## výkaz_výměr
Příloha k formuláři pro ocenění nabídky
Stavba : |  | Oprava povrchu silnic III/19824 a III/19820 Otročín - intravilán |  | Objednatel: | KSÚS KK, p.o.
Zhotovitel:
Poř. | Kód | Název položky | jednotka | Počet | CENA
č.pol. | položky |  |  | jednotek | jednotková | celkem
I. | II. | III. | IV. | V. | VI. | VII.
PŘÍPRAVNÉ PRÁCE
1 |  | Dopravní opatření po dobu výstavby (DIO) vč. zvláštního užívání | kpl | 1 |  | 0
PŘÍPRAVNÉ PRÁCE
KOMUNIKACE
2 |  | Odstranění živičného krytu frézováním tl. do 50 mm, včetně naložení a zametení podkladu | m2 | 4200 |  | 0
3 |  | Provedení vyrovnávek z nemodifikovaného asfaltu ACL 16 | t | 50 |  | 0
4 |  | Řezání krytu do hl. 50 mm | m | 80 |  | 0
5 |  | Zarovnání a utěsnění spár za tepla (napojení starého a nového krytu) | m | 80 |  | 0
6 |  | Postřik živičný spojovací ze silniční emulze v množství do 0,5 kg/m2 | m2 | 4200 |  | 0
7 |  | Asfaltový beton vrstva obrusná ACO 11+ tl. 50 mm | m2 | 4200 |  | 0
8 |  | Doplnění krajnic materiálem se zhutněním š. do 0,5 m | m2 | 500 |  | 0
KOMUNIKACE
OSTATNÍ KONSTRUKCE A PRÁCE
9 |  | Demontáž uliční vpusti ze zdiva z tříděného kamene a cihel | ks | 1 |  | 0
10 |  | Dodávka a zřízení uliční vpusti z prefakrikovaných dílů typ UV 50 | ks | 1 |  | 0
11 |  | Výšková úprava poklopů | ks | 3 |  | 0
12 |  | Výšková úprava krycího hrnce, šoupěte nebo hydrantu | ks | 33 |  | 0
13 |  | Předznačení vodorovného liniového značení - čáry | m | 1100 |  | 0
14 |  | Vodorovné dopravní značení - vodící čáry š. 125 mm bílou barvou plast | m | 1100 |  | 0
15 |  | Dlažba z žulových kostek 80/100 mm šedá do lože z cementové malty MC25 XF4 tl. 50 mm s vyplněním spár z cementové malty MC25 XF4 tl. 50 mm | m2 | 90 |  | 0
16 |  | Podklad ze štěrkodrti ŠDa s rozprostřením a zhutněním tl. 150 mm | m2 | 90 |  | 0
17 |  | Hloubení nezapažených rýh šířky do 1200 mm strojně s urovnáním dna do předepsaného profilu v hornině třídy těžitelnosti I skupiny 3 včetně vodorovného přemístění výkopku nebo sypaniny po suchu na obvyklém dopravním prostředku a poplatku za uložení stavebního odpadu na recyklační skládce | m2 | 90 |  | 0
OSTATNÍ KONSTRUKCE A PRÁCE
C e l k e m
Ostatní ve výkazu nespecifikované práce
Vícepráce
Vícepráce celkem
Méněpráce
Méněpráce celkem
|  | Celkem |  |  |  | 0
|  | Celkem s DPH 21% |  |  |  | 0
Datum: