## Realizace
Krajský úřad Karlovarského kraje, Závodní 53/88 KARLOVY VARY
OPRAVA KRYTU ASFALTOVÝCH KOMUNIKACÍ v areálu Krajského úřadu - VÝKAZ VÝMĚR
část "A" |  | od tenis.kurtů u budovy "A" ke křižovatce směr ÚZZS |  |  |  | délka úseku: 267,00m
bourání:
1 | I.K. | D.I.O. - návrh, vyřízení, osazení provizor. D.Z., údržba a následná likvidace | kpl | 1 | 0 | 0
2 | 113154233 | frézování krytu asfaltového tl.50mm plošně (186,5*7,1+71,0*6,0) | m2 | 1751 | 0 | 0 | 0.13 | 227.63
3 | 113154124 | frézování krytu asfaltového tl.80mm lokálně - sanace ložné asf.vrstvy | m2 | 45 | 0 | 0 | 0.208 | 9.36
4 | 113107041 | dobourání kolem obrub, poklopů, mříží, po vyfrézování | m2 | 15 | 0 | 0 | 0.208 | 3.12
5 | 919735111 | řezání kryt asfaltový do hl.50mm | m | 13.5 | 0 | 0
6 | 919735112 | řezání kryt asfaltový do hl.80mm | m | 270 | 0 | 0
7 | 919731121 | zarovnání styčné plochy (vybourání ze zářezu), asfaltová suť | m2 | 13.5 | 0 | 0 | 0.13 | 1.755
8 | 113107142 | odstranění ložné asf.vrstvy tl.80mm - prostor pod krajníky (257,0*0,25) | m2 | 64.25 | 0 | 0 | 0.219 | 14.0708
9 | 113107122 | odstranění štěrkodrti hl.100mm ručně, vč.patky betonové pod obrubou - prostor pod krajníky | m2 | 64.25 | 0 | 0 | 0.21 | 13.4925
10 | 938909311 | zametení po odfrézování, samosběrem | m2 | 1751 | 0 | 0
11 | 113106271 | rozebrání dlažby betonové tl.80mm v pruhu prům.š.350mm s očištěním a naložením na palety | m2 | 4.2 | 0 | 0
12 | 113201112 | vybourání obrubníku tl.150mm ve vjezdu u LaFresca | m | 12 | 0 | 0
13 | I.K. | vodorovný přesun suti a vybouraných hmot na deponii do 20km | t | 269.4282 | 0 | 0
14 | I.K. | uložení bez poplatku - frézovaná asfaltová drť, jen úprava deponie nakupením | t | 236.99 | 0 | 0
15 | 469973117 | uložení s poplatkem - asfaltové kry | t | 18.9458 | 0 | 0
16 | 171201221 | uložení s poplatkem - zemina a kamení | t | 13.4925 | 0 | 0
17 | I.K. | úprava, prohloubení rýhy pod nově osazovaný obrubník | m | 12 | 0 | 0
ostatní konstrukce a práce:
18 | 915491211 | osazení krajníku do lože z betonu se zapřením (u A podél silniční obruby, linie podélná mezi uličními vpusti + okolo mříží UV) | m | 257 | 0 | 0
19 | SPC | nákup a dodání krajníku betonového BaBC 250/125/100- 4ks /1m (2% ztratné) | ks | 1049 | 0 | 0
20 | 916131112 | osazení obrubníku betového silniční přejezdového do lože z betonu se zapřením | m | 12 | 0 | 0
21 | SPC | obrubník 1000/150/150 přejezdový - betonový | ks | 12.2 | 0 | 0
22 | I.K. | zpětné zadláždění vybourané dlažby ve vjezdu mezi novou obrubou a původní plochou, vč.doplnění podkladní vrstvy, kladecího lože | m2 | 4.2 | 0 | 0
komunikace pozemní:
23 | 938909311 | zametení povrchu znovu před pokládkou krytu asfaltového | m2 | 1719 | 0 | 0
24 | 565165111 | ložná asf.vrstva z ACP 16 tl.80mm - finišerem + ručně | m2 | 45 | 0 | 0
25 | 573231107 | postřik spojovací 0,4kg/m2 | m2 | 1764 | 0 | 0
26 | 577144211 | asfaltový kryt z ACO 11 tl.50mm - finišerem | m2 | 1719 | 0 | 0
27 | I.K. | komůrková zálivka v napojení | m | 14 | 0 | 0
28 | I.K. | lokální výměna obrubníku degradovaného vč.úpravy asfaltu do komunikace a rozdláždění a zadláždění dotčené dlažby do chodníku | m | 22 | 0 | 0
29 | 899331111 | výšková úprava šachtového poklopu zvednutím | ks | 0 | 0 | 0
30 | 899231111 | výšková úprava mříže uliční vpusti zvednutím | ks | 4 | 0 | 0
přesun hmot:
31 | 998225111 | přesun hmot - kryt živičný | kpl | 1 | 0 | 0
32 | 998223011 | přesun hmot - kryt dlážděný | kpl | 1 | 0 | 0
0
část "B" |  | od budovy "A" ke křižovatce se Závodní ul. |  |  |  | délka úseku: 232,00m
bourání:
1 | I.K. | D.I.O. - návrh, vyřízení, osazení provizor. D.Z., údržba a následná likvidace | kpl | 1 | 0 | 0
2 | 113154233 | frézování krytu asfaltového tl.50mm plošně (186,5*7,1+71,0*6,0) | m2 | 1948 | 0 | 0 | 0.13 | 253.24
3 | 113154124 | frézování krytu asfaltového tl.80mm lokálně - sanace ložné asf.vrstvy | m2 | 65 | 0 | 0 | 0.208 | 13.52
4 | 113107041 | dobourání kolem obrub, poklopů, mříží, po vyfrézování, vč.rozšíření proužku dlažby š=1,0m ke vpustím | m2 | 49 | 0 | 0 | 0.208 | 10.192
5 | 919735111 | řezání kryt asfaltový do hl.50mm | m | 60 | 0 | 0
6 | 919735112 | řezání kryt asfaltový do hl.80mm | m | 432 | 0 | 0
7 | 919731121 | zarovnání styčné plochy (vybourání ze zářezu), asfaltová suť | m2 | 15 | 0 | 0 | 0.13 | 1.95
8 | 113107142 | odstranění ložné asf.vrstvy tl.80mm - prostor pod krajníky | m2 | 93 | 0 | 0 | 0.219 | 20.367
9 | 113107122 | odstranění štěrkodrti hl.100mm ručně, prostor pod krajníky | m2 | 93 | 0 | 0 | 0.21 | 19.53
10 | 938909311 | zametení po odfrézování, samosběrem | m2 | 1948 | 0 | 0
11 | 113106271 | rozebrání dlažby betonové tl.80mm v pruhu prům.š.350mm s očištěním a naložením na palety | m2 | 147 | 0 | 0
12 | 113202111 | vybourání degradovaného obrubníku tl.80mm (2*210,0m) | m | 420 | 0 | 0 | 0.168 | 70.56
13 | I.K. | vodorovný přesun suti a vybouraných hmot na deponii do 20km | t | 389.359 | 0 | 0
14 | I.K. | uložení bez poplatku - frézovaná asfaltová drť, jen úprava deponie nakupením | t | 266.76 | 0 | 0
15 | 469973117 | uložení s poplatkem - asfaltové kry | t | 32.509 | 0 | 0
16 | 469973114 | uložení s poplatkem - betonová suť | t | 70.56 | 0 | 0
17 | 171201221 | uložení s poplatkem - zemina a kamení | t | 19.53 | 0 | 0
ostatní konstrukce a práce:
18 | 915491211 | osazení krajníku do lože z betonu se zapřením (u A podél silniční obruby, linie podélná mezi uličními vpusti + okolo mříží UV) | m | 459 | 0 | 0
19 | SPC | nákup a dodání krajníku betonového BaBC 250/125/100- 4ks /1m (2% ztratné) | ks | 1871 | 0 | 0
20 | I.K. | zpětné zadláždění vybourané dlažby vč.doplnění kladecího lože z MC tl.80mm | m2 | 84 | 0 | 0
21 | 596212211 | dláždění nové rozšířené dlažby vč.kladecího lože z MC tl.80mm | m2 | 34 | 0 | 0
22 | SPC | dlažba Liapor Promenáda 200/100/80 okrová - nákup | m2 | 34.7 | 0 | 0
komunikace pozemní:
23 | 938909311 | zametení povrchu znovu před pokládkou krytu asfaltového | m2 | 1948 | 0 | 0
24 | 565165111 | ložná asf.vrstva z ACP 16 tl.80mm - finišerem + ručně | m2 | 65 | 0 | 0
25 | 573231107 | postřik spojovací 0,4kg/m2 | m2 | 2013 | 0 | 0
26 | 577144211 | asfaltový kryt z ACO 11 tl.50mm - finišerem | m2 | 1948 | 0 | 0
27 | I.K. | komůrková zálivka v napojení, vč.mrazových trhlin | m | 60 | 0 | 0
28 | I.K. | lokální výměna obrubníku degradovaného vč.úpravy asfaltu do komunikace a rozdláždění a zadláždění dotčené dlažby do chodníku | m | 10 | 0 | 0
29 | I.K. | sanace podloží pod ložným asfaltem, odkopávka, odvoz, likvidace, pláň, tkaná GTX vč.dodání, štěrkodrť tl.250mm se zhutněním | m2 | 30 | 0 | 0
30 | 899331111 | výšková úprava šachtového poklopu zvednutím | ks | 4 | 0 | 0
31 | 899231111 | výšková úprava mříže uliční vpusti zvednutím | ks | 14 | 0 | 0
přesun hmot:
32 | 998225111 | přesun hmot - kryt živičný | kpl | 1 | 0 | 0
33 | 998223011 | přesun hmot - kryt dlážděný | kpl | 1 | 0 | 0
0
|  |  |  | celkem bez daně*: |  | 0
* tato nabídková cena bude dodavatelem doplněna do Návrhu smlouvy o dílo (příloha č. 3 výzvy)

## Odkup
Oprava krytu asfaltových komunikací v areálu Krajského úřadu Karlovarského kraje – část A a část B
Nabídková cena za odkup odfrézované živičné směsi
Cena za 1 t* | 0
Cena předpokládaného množství odfrézované směsi | 0
Množství (t) = Frézovaná plocha (m2) x Tloušťka frézované vrstvy (m) x 2,5 (t/m3).
Předpokládané množství vyfrézované živičné směsi dle výzvy pro zadání veřejné zakázky činí:
((1751+1948) x 0,05) x 2,5 = 462,375 t
* tato nabídková cena (tedy pouze cena za 1 t) bude dodavatelem doplněna do Návrhu kupní smlouvy (příloha č. 4 výzvy)

## CELKOVÁ CENA
Oprava krytu asfaltových komunikací v areálu Krajského úřadu Karlovarského kraje – část A a část B
Celková cena za realizaci a odkup
Realizace | 0
Odkup | 0
CELKOVÁ CENA* | 0
* tato celková cena slouží pouze pro účely hodnocení zadavatele a nikam se nevyplňuje