## Rekapitulace
Zadavatel: Zdravotnická záchranná služba Karlovarského kraje, příspěvková organizace
Veřejná zakázka: Kamerový systém pro vzdělávací středisko v Sokolově
Dodavatel:
pořadové číslo | popis | Kč/jednotka s DPH | počet | cena celkem / Kč s DPH
1 | AV | 0 | 1 | 0
Cena Projektu celkem s DPH: |  |  |  | 0
označené vyplní dodavatel

## AV
pořadové číslo | kód v projektu | název | výrobce | typové označení | popis pro VŘ | množstevní jednotka | Množství | Kč/jednotka s DPH | cena celkem s DPH
AV
|  | Zobrazovače, projekce | [6 empty] | 0
1 |  | Laserový projektor |  |  | Dynamický kontrastní poměr 2 500 000:1, světelný tok alespoň 6 200 lumenů (bílý i barevný), rozlišení WUXGA s obrazovou technologií 4K, technologie 3LCD nebo 3DLP, dlouhodobá stálost barevného podání, navržen pro dlouhodobě spolehlivý provoz při teplotě prostředí až do alespoň 45 °C, optický posun objektivu alespoň ±50 % vertikálně a ± 20 % horizontálně, vstup HDBaseT, bílá barva, záruka aspoň 5 let nebo 20 000 hodin provozu. | ks | 1
2 |  | Držák projektoru |  |  | Stropní držák z originálního příslušenství projektoru. | ks | 1
3 |  | Distanční tyč k projektoru |  |  | Distanční tyč pro podvěšení projektoru pod podhled. | ks | 1
4 |  | Fixní plátno |  |  | Motorizovaná projekční plocha s antracitovým materiálem, poměr stran 16:10, úhlopříčka 120", rozměry promítací plochy cca 260x163cm. | ks | 1
5 |  | Širokoúhlý displej |  |  | Širokoúhlý displej 49" se svítivostí alespoň 450 cd/m², rozlišení 5120x1440, alespoň 2 HDMI vstupy, funkce multiview. | ks | 3
6 |  | Lampový projektor |  |  | Dynamický kontrastní poměr 10 000:1, světelný tok alespoň 3 200 lumenů (bílý i barevný), rozlišení 1080p, technologie 3LCD nebo 3DLP, dlouhodobá stálost barevného podání, navržen pro dlouhodobě spolehlivý provoz při teplotě prostředí až do alespoň 40 °C, motorizované ostření, vstup HDMI, MHL, RGB, bílá barva, záruka 5 let. | ks | 1
|  | Distribuce video signálu | [6 empty] | 0
1 |  | Obecné požadavky na dodání distribuce AVoIP |  |  | Pro flexibilní směrování obrazových signálů mezi jejich zdroji a zobrazovači bude instalován systém distribuce AV po IP s těmito parametry: - Napájení všech enkodérů a dekodérů přímo ze switche po PoE. - Zpoždění signálu mezi libovolným zdrojem a cílem 250ms. - Výstupní rozlišení až 1920x1080p60 8bit. - Podpora všech zdrojových formátů SD a HD, včetně prokládaného řádkování. - Podpora HDCP 1.4. - Nezávislé směrování obrazových a zvukových signálů. - Přenos dat CEC po HDMI. - Analogový stereo zvukový výstup na dekodérech. - Náhledové unicast streamy z jednotlivých enkodérů. - EDID management. - Ovládání všech funkcí systému po Ethernetu. - Součástí dodávky budou všechny síťové a řídicí prvky potřebné ke správné funkci systému distribuce včetně kabeláže, jejich konfigurace a oživení celé sítě. Systém musí být rozšiřitelný o další enkodéry či dekodéry do velikosti alespoň 16x16. | -
2 |  | Enkodér distribuce AVoIP |  |  | Enkodér videodistribuce splňující obecné požadavky (položka 1 v této sekci). | ks | 4
3 |  | Dekodér distribuce AVoIP |  |  | Dekodér videodistribuce splňující obecné požadavky (položka 1 v této sekci). | ks | 5
4 |  | Dokovací stanice pro notebook |  |  | Konektivita: 2x HDMI, 2x DP, 5x USB 3.0, USB-C, USB-C PD 85W, audio. | ks | 1
5 |  | Bezdrátová prezentační brána |  |  | Zrcadlení obrazovky napřímo přes Airplay či Miracast nebo pomocí aplikace či webového rozhraní. Podpora sdílení obsahu od více uživatelů najednou. Podpora rozšířené plochy. Kalendář, Digital Signage. Podpora konferenčního módu při využití připojených USB prostředků audio video. Napájení po PoE. Dva nezávislé HDMI výstupy. Rozlišení 2160p60. Centrální management. | ks | 1
6 |  | Přípojné místo stolní |  |  | Konektivita: 1x 230V, nabíjení USB-C, USB-A a Qi, 1x HDMI. Stříbrná barva. | ks | 1
7 |  | USB extender |  |  | Extender pro prodloužení kabelu USB 2.0 na vzdálenost až 50 metrů po kabelu CAT6. | ks | 1
8 |  | HDBT extender |  |  | Extender pro přenos HDMI a USB 2.0 na vzdálenost až 100m po kabelu CAT6. Rozlišení HDMI signálu až 4K30 8bit 4:4:4 HDR nebo 1080p60 12bit. Čtyři porty USB 2.0. | ks | 1
9 |  | HDMI přepínač |  |  | Přepínač HDMI vstupů 4 na 1. Rozlišení až 4K60 12 bit 4:2:2, pixel clock 600MHz. Funkce automatického přepínání na základě posledního připojeného vstupu. Podpora HDR10, HLG a Dolby Vision, HDCP 2.2. | ks | 1
|  | Kamery a USB střižna | [6 empty] | 0
1 |  | Otočná IP kamera |  |  | Výstup po USB 2.0, rozlišení 1080p30, optický zoom 5x, ovládání po IP a sériovém portu, černé provedení. | ks | 1
2 |  | Otočná IP kamera |  |  | Výstup 3G-SDI, IP stream H.264 i H.265, rozlišení 2k60 / 59.94 / 50 / 30 / 29.97 fps, optický zoom 12x, napájení přes PoE, symetrický stereo audio vstup, bílé provedení. | ks | 5
3 |  | Držák kamery |  |  | Originální příslušenství kamery, kryt pro diskrétní uložení kabelů, ocelové provedení, bílá barva. | ks | 6
4 |  | Automatizovaný produkční systém |  |  | Automatizovaný video produkční systém pro vzdělávání v medicínských oborech. Hlavní výstup střižny 1080p60, záznam hlavního výstupu na server či síťový disk, možnost vytváření kompozic z kamer či jiných video vstupů, tagování, vytváření kapitol během probíhajícího tréninku kvůli pozdější snadné orientaci v záznmu, aplikace pro debriefing s možností vzdáleného připojení školených osob. Rackové provedení serveru, USB joystick, ovládací dotykový displej 24", možnost ukládat přednastavené záběry kamer včetně pozice, vyvážení bílé, expozice, ostření. Vyvolání záběru jedním dotykem z dotykového displeje. Možnost připojit až 8 kamer s výstupem HDSDI, NDI nebo IP streamem H.264. | set | 1
|  | Ozvučení | [6 empty] | 0
1 |  | Zvukový server / matice |  |  | Matice musí podporovat digitální audio ve standardu AVB pro až 128 x 128 kanálů. Síťové připojení AVB musí být provedeno konektorem RJ-45. Matice musí podporovat programování a řízení po Ethernetu pomocí konektoru RJ-45. Matice musí mít vnitřní zpracování pomocí DSP s otevřenou architekturou. Matice musí mít 4 porty GPIO softwarově konfigurovatelné. Matice musí mít připojení Universal Serial Bus (USB) na standardním konektoru typu USB-B. Matice musí být softwarově konfigurovatelná pro streamování až 8 kanálů digitálního zvukového přenosu USB třídy 1 do nebo z matice nebo současně oběma směry. Matice musí podporovat autentizaci portů pomocí IEEE 802.1x. Matice musí poskytovat 12 lokálních symetrických analogových vstupů linkové a mikrofonní úrovně a 8 lokálních symetrických analogových výstupů linkové i mikrofonní úrovně, vše na odnímatelných konektorech. Každý jednotlivý vstup/výstup musí mít samostatný konektor. Matice musí poskytovat indikaci napájení, stavu, závad a aktivity pomocí OLED displeje na předním panelu a musí disponovat softwarově konfigurovatelným zpracováním signálu včetně směrování a směšování signálu, AGC, filtrování, dynamiky a zpoždění, stejně jako kontrolními, monitorovacími a diagnostickými nástroji. DSP musí mít označení CE. Správa z centrálního SW. | ks | 1
2 |  | Datový switch s AVB |  |  | Datový switch s AVB licencí. Alespoň 8 portů s PoE+ 30W. | ks | 1
3 |  | Stropní mikrofon se zesilovačem |  |  | Stropní mikrofonní systém s technologií Beamtracking pro vícesměrové formování paprsku a automatické sledování zdroje řečového signálu. Skládá se z mikrofonu pro montáž do stropu a ze síťové krabice. Stropní mikrofon Beamtracking musí využívat síť AVB / TSN prostřednictvím jednoho konektoru RJ-45 pro zvukové sítě i pro konfiguraci a řízení. Mikrofon musí obsahovat šestnáctičlenné digitální mikrofonní pole a musí poskytovat 360° pokrytí. Zpracování signálu stropního mikrofonu Beamtracking musí být konfigurovatelné prostřednictvím konfiguračního softwaru, mimo jiné včetně: směrování a míchání signálu, AGC, filtrování, dynamiky a zpoždění a nástrojů pro ovládání, monitorování a diagnostiku. Mikrofonní modul musí být montovatelný přímo do stroní kazety. Mikrofon Beamtracking musí být napájen PoE+ (IEEE 802.3at Class 3, 15.4W). Mikrofon Beamtracking musí být vhodný pro použití v prostorech s instalovanou vzduchotechnikou a musí být vybaven dalším konektorem RJ-45, který umožní připojení jednoho rozšiřujícího mikrofonu. Mikrofon musí podporovat centrální správu včetně kontroly stavu. Síťová krabice musí obsahovat 2kanálový výkonový zesilovač s výkonem 4W RMS na kanál do zátěže 4 i 8 Ohmů a nárazově až 40W do 4 Ohmů a 30W do 8 Ohmů na kanál. | ks | 3
4 |  | Stropní mikrofon rozšiřující |  |  | Rozšiřující stropní mikrofonní systém s technologií Beamtracking pro vícesměrové formování paprsku a automatické sledování zdroje řečového signálu. Stropní mikrofon Beamtracking musí využívat síť AVB / TSN prostřednictvím jednoho konektoru RJ-45. Mikrofon musí obsahovat šestnáctičlenné digitální mikrofonní pole a musí poskytovat 360° pokrytí. Zpracování signálu stropního mikrofonu Beamtracking musí být konfigurovatelné prostřednictvím konfiguračního softwaru, mimo jiné včetně: směrování a míchání signálu, AGC, filtrování, dynamiky a zpoždění a nástrojů pro ovládání, monitorování a diagnostiku. Mikrofonní modul musí být montovatelný přímo do stropní kazety. Mikrofon Beamtracking musí být vhodný pro použití v prostorech s instalovanou vzduchotechnikou. | ks | 3
5 |  | Expandér pro přenos zvuku po USB a BT |  |  | USB a Bluetooth AVB expandér pro použití se zvukovým procesorem. Softwarově konfigurovatelný pro přenos až 8 kanálů zvuku oběma směry. Podpora bezdrátového přenosu zvuku po Bluetooth, kompatibilní s profily Hands-Free Profile a Advanced Audio Distribution Profile. Podpora kodeků SBC, mSBC, AAC. Jediný konektor RJ45 pro propojení se zvukovým procesorem (AVB audio + řízení). Napájení po PoE+. | ks | 1
6 |  | Stropní reproduktor |  |  | Dvoupásmová stropní reprosoustava. Středobasové repro 6,5" + výškové 1". Koaxiální konstrukce, výškový měnič fyzicky oddělen od středobasového. Bassreflexová ozvučnice. Vyzařovací úhel 140° v pásmu 1-6kHz. Frekvenční rozsah 90Hz-20kHz. Nízkoimpedanční (6,5 Ohmu) i 100V provoz. Zatížitelnost 120W. Připojení odnímatelnými šroubovacími konektory. Magneticky uchycená krycí mřížka. Označení CE, vyhovuje RoHS. | ks | 6
7 |  | Nástěnná reprosoustava |  |  | Dvoupásmová nástěnná reprosoustava. Středobasové repro 4,25" + výškové 1". Vyzařovací úhel 100x80°. Frekvenční rozsah 70Hz-22kHz (-10dB). Impedance 8 Ohmů. Zatížitelnost 50W. Nástěnný držák s možností naklápění reprosoustavy horizontálně i vertikálně. Konektor integrovaný v držáku - připojení kabelu wago svorkami. Patentovaná technologie uchycení reprosoustavy nacvaknutím do držáku bez nutnosti připojovat kabel přímo do reprosoustavy. Označení CE, vyhovuje RoHS. Bílá barva. | ks | 1
8 |  | Nástěnná reprosoustava |  |  | Dvoupásmová nástěnná reprosoustava. Středobasové repro 6,5" + výškové 1". Vyzařovací úhel HxV 100x50°. Frekvenční rozsah 65Hz-22kHz (-10dB). Impedance 8 Ohmů. Zatížitelnost 150W. Nástěnný držák s možností naklápění reprosoustavy horizontálně i vertikálně. Konektor integrovaný v držáku - připojení kabelu wago svorkami. Patentovaná technologie uchycení reprosoustavy nacvaknutím do držáku bez nutnosti připojovat kabel přímo do reprosoustavy. Označení CE, vyhovuje RoHS. Bílá barva. | ks | 2
9 |  | Dorozumívací stanice |  |  | Dorozumívací stanice pro použití se zvukovým serverem. Připojení jediným konektorem RJ45 (audio, konfigurace, data, napájení PoE). Přenos zvukových dat po síti AVB/TSN nebo Dante. Možnost nahrát až 10 automatizovaných hlášení o celkové délce až 50 minut. Tlačítko PTT (možno použít jako letmé i přepínací) pro mluvení do vybraných zón. Podsvícený LCD panel. Možnost zabezpečení PIN kódem. Integrovaný mikrofon na husím krku. Lokální DSP konfigurovatelné z centrálního SW. Označení CE, vyhovuje RoHS. | ks | 1
|  | Řídicí systém + podružné jednotky do silového rozvaděče | [6 empty] | 0
1 |  | Ovládací panel |  |  | Ovládací panel s dotykovým displejem a otočným ovladačem pro ovládání mikrofonu a sluchátek tlumočníka. Kapacitní displej, otočný ovladač s integrovaným tlačítkem a LED pruh pro signalizaci. Podpora až 6 SW tlačítek současně dostupných na dotykovém displeji, podpora více stránek, 4stavová LED signalizace v horní hraně panelu, vše plně nastavitelné v konfiguračním SW pro zvukové DSP. Připojení k systému jediným kabelem CAT, napájení PoE. | ks | 2
|  | Instalace a služby | [6 empty] | 0
1
2
3
4
5
6
7
8
9
10
11
12
|  | CENA CELKEM S DPH: | [6 empty] | 0
označené vyplní dodavatel