## ZATEMNENI DVORANY
Číslo položky | Označení | Bližší specifikace položky (technický požadavek zadavatele) | Množstevní jednotka | Množství | Jednotková cena bez DPH | Celkem cena bez DPH
SYSTÉM PLOŠNÉHO ZATEMNĚNÍ BOČNÍCH STĚN ATRIA
1 | POJEZDOVÁ DRÁHA | Pojezdová dráha s bočním napájecím vedením motoru, část dráhy v rádiusu dle tvaru atria, obsahující mimo jiné níže uvedené systémové komponenty. Počet jednotlivých komponent se může lišit podle zvoleného dodavatele: | m | 80 |  | 0
| SPOJKA DRÁHY | Spojka kolejnic | ks | 14
| STUDIO/TRUMPF koncovka - černá | Koncovka - černá | ks | 4
| KOLOVÁ BĚŽKA | 2 kolová běžka , černá | ks | 368
| MOTOR | Třecí pohon pro tažení látky - 2 sběrnicový, min. 25 cm/s | ks | 4
| DRŽÁK KONCOVÉHO SPÍNAČE | Držák koncového spínače | ks | 4
| KONCOVÝ SPÍNAČ | Koncový spínač - bez kabelu | ks | 10
| KABEL KONCOVÉHO SPÍNAČE DO 15 M | Kabel koncového spínače do 15 m | ks | 10
| KABEL KONCOVÉ SPÍNAČE JINÉ DÉLKY | Kabel koncového spínače - jiné délky | m | 130
| SPOJKA NAPÁJENÍ | Spojka napájecího vedení s posuvem | ks | 6
| ŘÍDÍCÍ JEDNOTKA | Řídící jednotka | ks | 2
| MONTÁŽNÍ KÁMEN | Montážní kámen pro upevnění dráhy na konzolu Umístění v horní drážce dráhy. Se závitem M10. | ks | 80
| KONZOLA NA ZEĎ BOČNÍ ÁTRIUM | Konzola na zeď černá - 150 mm, nosnost min. 45 kg | ks | 80
2 | LÁTKA ZATEMNĚNÍ | Zatemňovací a akustická látka, Oboustranná zatemňovací látka, použitelná z obou stran. 60 - 70 % polyester, 100 % zatemnění, Světlostálost (DIN EN ISO 105‑B02): úroveň 4-5. Odolnost proti oděru (DIN EN ISO 105‑X12): za sucha / mokra: úroveň 4-5 / 4-5, objemová hmotnost 280 - 320 g/m², Polyester/Acrylat - EN 13501, řasení 50%, rozměr jednoho dílu výkrytu 37,5x15m, třída nehořlavosti dle EN 13773. Musí být zajištěna průzvučnost pro reproduktory evakuačního rozhlasu a viditelnosti nouzového osvětlení, Zhotovitel předloží v rámci vzorkování 3 vzorky ze základního vzorníku barev výrobce, požadovány jsou tmavé odstíny. | ks | 2 |  | 0
3 | VÝŠKOVÉ MONTÁŽNÍ A INSTALAČNÍ PRÁCE | Výškové montážní práce, kotvení a instalace oponových dráh, instalalce pohonů, osazení látkového vybavení | kpl | 1 |  | 0
4 | MONTÁŽNÍ PRÁCE ELEKTRO | Elektrické propojení komponent a s tím spojení drobné mechanické montážní práce včetně kabelového propojení | kpl | 1 |  | 0
5 | REVIZE | Revize elektro | ks | 1 |  | 0
SYSTÉM PLOŠNÉHO ZATEMNĚNÍ ČELNÍ STĚNY ATRIA
6 | POJEZDOVÁ DRÁHA | Pojezdová dráha s bočním napájecím vedením motoru, část dráhy v rádiusu dle tvaru atria, obsahující mimo jiné níže uvedené systémové komponenty. Počet jednotlivých komponent se může lišit podle zvoleného dodavatele: | m | 12 |  | 0
| SPOJKA DRÁHY | Spojka kolejnic | ks | 2
| STUDIO/TRUMPF koncovka - černá | Koncovka - černá | ks | 4
| KOLOVÁ BĚŽKA | 2 kolová běžka , černá | ks | 66
| MOTOR | Třecí pohon pro tažení látky - 2 sběrnicový, min. 25 cm/s | ks | 2
| KONCOVÝ SPÍNAČ | Koncový spínač - bez kabelu | ks | 10
| KABEL KONCOVÉHO SPÍNAČE DO 15 M | Kabel koncového spínače do 15 m | ks | 2
| MEZISVORKOVNICE | Mezisvorkovnice pro přímé propojení | ks | 2
| DRŽÁK KONCOVÉHO SPÍNAČE | Držák koncového spínače | ks | 2
| KONCOVÝ SPÍNAČ | Koncový spínač - bez kabelu | ks | 4
| KABEL KONCOVÉHO SPÍNAČE | Kabel koncového spínače do 15 m | ks | 4
| ŘÍDÍCÍ JEDNOTKA | Řídící jednotka | ks | 2
| MONTÁŽNÍ KÁMEN | Montážní kámen pro upevnění dráhy na konzolu Umístění v horní drážce dráhy. Se závitem M10. | ks | 16
7 | KONZOLA NA ZADNÍM JEVIŠTI | Nosná ocelová konzole dráhy výkrytu na zadním jevišti tvořeno Jekl 60x6 | ks | 6 |  | 0
8 | NOSNÝ PROFIL DRÁHY | Nosný profil dráhy Jekl 60x6 délky 12m | ks | 1 |  | 0
9 | LÁTKA ZATEMNĚNÍ | Zatemňovací a akustická látka, Oboustranná zatemňovací látka, použitelná z obou stran. 60 - 70 % polyester, 100 % zatemnění, Světlostálost (DIN EN ISO 105‑B02): úroveň 4-5. Odolnost proti oděru (DIN EN ISO 105‑X12): za sucha / mokra: úroveň 4-5 / 4-5, objemová hmotnost 280 - 320 g/m², Polyester/Acrylat - EN 13501, řasení 50%, rozměr výkrytu 6,1x15m, třída nehořlavosti dle EN 13773. Zhotovitel předloží v rámci vzorkování 3 vzorky ze základního vzorníku barev výrobce, požadovány jsou tmavé odstíny. | ks | 2 |  | 0
10 | VÝŠKOVÉ MONTÁŽNÍ A INSTALAČNÍ PRÁCE | Výškové montážní práce, kotvení a instalace oponových dráh, instalalce pohonů, osazení látkového vybavení | kpl | 1 |  | 0
11 | MONTÁŽNÍ PRÁCE ELEKTRO | Elektrické propojení komponent a s tím spojení drobné mechanické montážní práce včetně kabelového propojení | kpl | 1 |  | 0
12 | REVIZE | Revize elektro | ks | 1 |  | 0
DOPLŇKOVÉ SLUŽBY
1 | VÝMĚNA STÁVAJÍCÍCH REPRODUKTORŮ | Výměna stávajících reproduktorů evakuačního rozhlasu. Přímá instalalce na stěnu atria z důvodu eliminace celkové hloubky. Maximální hloubka 120 mm. Nutno splnění ČSN EN 50 849 a ČSN EN 54-24. Minimální požadované parametry: SPL > 100 dB, směrovost HxV> 170x130, frekvenční charakteristika (-10dB): 90 Hz - 20kHz. | ks | 4 |  | 0
2 | ÚPRAVA NA STÁVAJÍCÍM SYSTÉMU EPS | Softwarová úprava na stávající jendotce EPS z důvodu jejího blokování při pojezdu výkrytů | ks | 1 |  | 0
3 | SILOVÉ A SLABOPROUDÉ KABELOVÉ VEDENÍ | Silnoproudé kabelové vedení pro připojení motorů výkrytů a slaboproudé pro jejich ovládání včetně kabelových úložných systémů včetně propojení s řídící jednotkou EPS objektu | kpl | 1 |  | 0
4 | ÚPRAVA NA SYSTÉMU KABELOVÉHO VEDENÍ POSUVNÉHO JEŘÁBU | Úprava kabelového vedení stávajícího posuvného jeřábu z důvodu kolize s pojezdovou dráhou výkrytu. Přesun tohoto vedení zrdcadově podle vodrovné osy instalace | kpl | 1 |  | 0
| CENA CELKEM bez DPH |  |  |  |  | 0