## Rekapitulace stavby
Export Komplet | [24 empty] | VZ | 2.0 | ZAMOK |  |  |  |  | False | False | {c92708fa-6530-486d-8c9f-7d499353af5f}
[31 empty] | 0,01 | 21
[31 empty] | 0,01 | 15
|  | REKAPITULACE STAVBY | [15 empty] | v --- níže se nacházejí doplnkové a pomocné údaje k sestavám --- v | [11 empty] | Návod na vyplnění | 0,001
|  | Kód: |  |  |  |  | 2 | [22 empty] | Měnit lze pouze buňky se žlutým podbarvením! 1) v Rekapitulaci stavby vyplňte údaje o Uchazeči (přenesou se do ostatních sestav i v jiných listech) 2) na vybraných listech vyplňte v sestavě Soupis prací ceny u položek | 0,01
|  | Stavba: |  |  |  |  | Cyklostezka Ohře – Dalovice-Všeborovice | [23 empty] | 0,01
|  | KSO: | [11 empty] | CC-CZ: | [16 empty] | 0,01
|  | Místo: |  |  |  |  | Dalovice - Všeborovice | [6 empty] | Datum: |  | 15. 1. 2024 | [14 empty] | 0,01
0,01
|  | Zadavatel: | [11 empty] | IČ: |  | 70891168 | [14 empty] | 0,01
|  |  | Karlovarský kraj | [10 empty] | DIČ: |  | 70891168 | [14 empty] | 0,01
0,01
|  | Uchazeč: | [11 empty] | IČ: |  | Vyplň údaj | [14 empty] | 0,01
|  |  | Vyplň údaj | [10 empty] | DIČ: |  | Vyplň údaj | [14 empty] | 0,01
False
|  | Projektant: | [11 empty] | IČ: |  | 26342669 | [14 empty] | False
|  |  | PONTIKA s.r.o. | [10 empty] | DIČ: |  | 26342669 | [14 empty] | True
0,01
|  | Zpracovatel: | [11 empty] | IČ: | [16 empty] | 0,01
[14 empty] | DIČ: | [16 empty] | False
Poznámka:
Soupis prací je sestaven s využitím Cenové soustavy ÚRS. Položky, které pochází z této cenové soustavy, jsou ve sloupci 'Cenová soustava' označeny popisem 'CS ÚRS' a úrovní příslušného kalendářního pololetí. Veškeré další informace vymezující popis a podmínky použití těchto položek z Cenové soustavy, které nejsou uvedeny přímo v soupisu prací, jsou neomezeně dálkově k dispozici na https://podminky.urs.cz. Položky soupisu prací, které mají ve sloupci "Cenová soustava" uvedeno "vlastní", nepocházejí z cenové soustavy ÚRS.
|  | Cena bez DPH | [11 empty] | 0
[8 empty] | Sazba daně |  | Základ daně |  |  |  | Výše daně
|  | DPH |  | základní |  |  |  | 21% |  | 0 |  |  |  | 0
|  |  |  | snížená |  |  |  | 15% |  | 0 |  |  |  | 0
|  |  |  | zákl. přenesená |  |  |  | 21% |  | 0 |  |  |  | 0
|  |  |  | sníž. přenesená |  |  |  | 15% |  | 0 |  |  |  | 0
|  |  |  | nulová |  |  |  | 0% |  | 0 |  |  |  | 0
|  | Cena s DPH | [6 empty] | v |  | CZK |  |  | 0
REKAPITULACE OBJEKTŮ STAVBY A SOUPISŮ PRACÍ
| Kód: | [6 empty] | 2
| Stavba: | [6 empty] | Cyklostezka Ohře – Dalovice-Všeborovice
| Místo: | [6 empty] | Dalovice - Všeborovice |  |  |  |  | Datum: |  | 15. 1. 2024
| Zadavatel: | [6 empty] | Karlovarský kraj |  |  |  |  | Projektant: |  | PONTIKA s.r.o. |  |  | Informatívní údaje z listů zakázek
| Uchazeč: | [11 empty] | Zpracovatel:
| Kód |  |  |  | Popis | [6 empty] | Cena bez DPH [CZK] |  |  |  | Cena s DPH [CZK] | Typ | z toho Ostat. náklady [CZK] | DPH [CZK] | Normohodiny [h] | DPH základní [CZK] | DPH snížená [CZK] | DPH základní přenesená [CZK] | DPH snížená přenesená [CZK] | Základna DPH základní | Základna DPH snížená | Základna DPH zákl. přenesená | Základna DPH sníž. přenesená | Základna DPH nulová
| Náklady stavby celkem | [10 empty] | 0 |  |  |  | 0 |  | 0 | 0 | 0 | 0 | 0 | 0 | 0 | 0 | 0 | 0 | 0 | 0 |  | D | 0 | ###NOIMPORT### | IMPORT | {c92708fa-6530-486d-8c9f-7d499353af5f} | {00000000-0000-0000-0000-000000000000}
|  | SO 101 |  |  |  | Cyklostezka | [5 empty] | 0 |  |  |  | 0 | STA | 0 | 0 | 0 | 0 | 0 | 0 | 0 | 0 | 0 | 0 | 0 | 0 |  | D | 1 | ###NOIMPORT### | IMPORT | {628a5c6e-59c1-44b2-8618-5c4a0e707c67} | {c92708fa-6530-486d-8c9f-7d499353af5f} | 2
/ |  |  | SO 101.1 |  |  |  | Cyklostezka_úsek č. 1 |  |  |  |  | 0 |  |  |  | 0 | Soupis | 0 | 0 | 0 | 0 | 0 | 0 | 0 | 0 | 0 | 0 | 0 | 0 |  |  | 2 |  | IMPORT | {fffafc5a-49f8-4150-8911-3997cecd9cdd} | {628a5c6e-59c1-44b2-8618-5c4a0e707c67}
/ |  |  | SO 101.2 |  |  |  | Cyklostezka_úsek č. 2 |  |  |  |  | 0 |  |  |  | 0 | Soupis | 0 | 0 | 0 | 0 | 0 | 0 | 0 | 0 | 0 | 0 | 0 | 0 |  |  | 2 |  | IMPORT | {e5ca4822-fb2a-4ee8-a1c0-9d14d0a6d808} | {628a5c6e-59c1-44b2-8618-5c4a0e707c67}
/ |  |  | SO 101.3 |  |  |  | Cyklostezka_úsek č. 3 |  |  |  |  | 0 |  |  |  | 0 | Soupis | 0 | 0 | 0 | 0 | 0 | 0 | 0 | 0 | 0 | 0 | 0 | 0 |  |  | 2 |  | IMPORT | {92431af4-8662-42bd-b38f-115857cb0e1a} | {628a5c6e-59c1-44b2-8618-5c4a0e707c67}
/ |  | SO 202 |  |  |  | Lávka přes Vitický potok | [5 empty] | 0 |  |  |  | 0 | STA | 0 | 0 | 0 | 0 | 0 | 0 | 0 | 0 | 0 | 0 | 0 | 0 |  |  | 1 |  | IMPORT | {9c3ae2d5-ae9e-4c4f-98eb-6be5fe7d0319} | {c92708fa-6530-486d-8c9f-7d499353af5f} | 2
/ |  | SO 203 |  |  |  | Zárubní zeď vlevo | [5 empty] | 0 |  |  |  | 0 | STA | 0 | 0 | 0 | 0 | 0 | 0 | 0 | 0 | 0 | 0 | 0 | 0 |  |  | 1 |  | IMPORT | {a7448569-7abf-4939-a9db-8d4cc1d88e91} | {c92708fa-6530-486d-8c9f-7d499353af5f} | 2
/ |  | SO 204 |  |  |  | Tunel pro cyklostezku | [5 empty] | 0 |  |  |  | 0 | STA | 0 | 0 | 0 | 0 | 0 | 0 | 0 | 0 | 0 | 0 | 0 | 0 |  |  | 1 |  | IMPORT | {d15d1f9d-618d-4ea0-a207-f2e72690adfe} | {c92708fa-6530-486d-8c9f-7d499353af5f} | 2
/ |  | SO 205 |  |  |  | Zárubní zeď vlevo | [5 empty] | 0 |  |  |  | 0 | STA | 0 | 0 | 0 | 0 | 0 | 0 | 0 | 0 | 0 | 0 | 0 | 0 |  |  | 1 |  | IMPORT | {f1a97427-a300-46fa-9a13-6e0e052be3bf} | {c92708fa-6530-486d-8c9f-7d499353af5f} | 2
|  | SO 401 |  |  |  | Veřejné osvětlení | [5 empty] | 0 |  |  |  | 0 | STA | 0 | 0 | 0 | 0 | 0 | 0 | 0 | 0 | 0 | 0 | 0 | 0 |  | D | 1 | ###NOIMPORT### | IMPORT | {b891b66b-7097-4252-bfad-0cc182ad3077} | {c92708fa-6530-486d-8c9f-7d499353af5f} | 2
/ |  |  | SO 401.1 |  |  |  | Veřejné osvětlení_úsek č. 1 |  |  |  |  | 0 |  |  |  | 0 | Soupis | 0 | 0 | 0 | 0 | 0 | 0 | 0 | 0 | 0 | 0 | 0 | 0 |  |  | 2 |  | IMPORT | {bfaa234e-4481-4b29-8f53-dd13c38d4e21} | {b891b66b-7097-4252-bfad-0cc182ad3077}
/ |  |  | SO 401.2 |  |  |  | Veřejné osvětlení_úsek č. 2 |  |  |  |  | 0 |  |  |  | 0 | Soupis | 0 | 0 | 0 | 0 | 0 | 0 | 0 | 0 | 0 | 0 | 0 | 0 |  |  | 2 |  | IMPORT | {434fadc9-f2f6-4896-aa3b-149e9dfc2a47} | {b891b66b-7097-4252-bfad-0cc182ad3077}
/ |  |  | SO 401.3 |  |  |  | Veřejné osvětlení_úsek č. 3 |  |  |  |  | 0 |  |  |  | 0 | Soupis | 0 | 0 | 0 | 0 | 0 | 0 | 0 | 0 | 0 | 0 | 0 | 0 |  |  | 2 |  | IMPORT | {5981a037-9037-4565-9dc3-47bc9cbdf285} | {b891b66b-7097-4252-bfad-0cc182ad3077}
|  | SO 801 |  |  |  | Sadové úpravy | [5 empty] | 0 |  |  |  | 0 | STA | 0 | 0 | 0 | 0 | 0 | 0 | 0 | 0 | 0 | 0 | 0 | 0 |  | D | 1 | ###NOIMPORT### | IMPORT | {9db990a5-18ab-4ea8-9d63-2a2deac9e085} | {c92708fa-6530-486d-8c9f-7d499353af5f} | 2
/ |  |  | SO 801.1 |  |  |  | Odstranění zeleně |  |  |  |  | 0 |  |  |  | 0 | Soupis | 0 | 0 | 0 | 0 | 0 | 0 | 0 | 0 | 0 | 0 | 0 | 0 |  |  | 2 |  | IMPORT | {d2e8cd0a-d99a-4a53-9300-f7e558c08548} | {9db990a5-18ab-4ea8-9d63-2a2deac9e085}
/ |  |  | SO 801.2 |  |  |  | Náhradní výsadba |  |  |  |  | 0 |  |  |  | 0 | Soupis | 0 | 0 | 0 | 0 | 0 | 0 | 0 | 0 | 0 | 0 | 0 | 0 |  |  | 2 |  | IMPORT | {ab051757-a3f9-4dad-90b4-e04731633321} | {9db990a5-18ab-4ea8-9d63-2a2deac9e085}
/ |  | VRN |  |  |  | Vedlejší rozpočtové náklady | [5 empty] | 0 |  |  |  | 0 | STA | 0 | 0 | 0 | 0 | 0 | 0 | 0 | 0 | 0 | 0 | 0 | 0 |  |  | 1 |  | IMPORT | {60780bb3-d00c-4cdc-9c73-e510d7663044} | {c92708fa-6530-486d-8c9f-7d499353af5f} | 2

## SO 101.1 - Cyklostezka_ús...
{fffafc5a-49f8-4150-8911-3997cecd9cdd}
2
| KRYCÍ LIST SOUPISU PRACÍ | [7 empty] | v --- níže se nacházejí doplnkové a pomocné údaje k sestavám --- v | [8 empty] | False
Stavba:
Cyklostezka Ohře – Dalovice-Všeborovice
Objekt:
SO 101 - Cyklostezka
Soupis:
SO 101.1 - Cyklostezka_úsek č. 1
| KSO: |  |  |  |  | CC-CZ:
| Místo: |  | Dalovice - Všeborovice |  |  | Datum: | 15. 1. 2024
| Zadavatel: |  |  |  |  | IČ: | 70891168
|  | Karlovarský kraj |  |  |  | DIČ: | 70891168
| Uchazeč: |  |  |  |  | IČ: | Vyplň údaj
|  | Vyplň údaj |  |  |  | DIČ: | Vyplň údaj
| Projektant: |  |  |  |  | IČ: | 26342669
|  | PONTIKA s.r.o. |  |  |  | DIČ: | 26342669
| Zpracovatel: |  |  |  |  | IČ:
DIČ:
Poznámka:
Soupis prací je sestaven s využitím Cenové soustavy ÚRS. Položky, které pochází z této cenové soustavy, jsou ve sloupci 'Cenová soustava' označeny popisem 'CS ÚRS' a úrovní příslušného kalendářního pololetí. Veškeré další informace vymezující popis a podmínky použití těchto položek z Cenové soustavy, které nejsou uvedeny přímo v soupisu prací, jsou neomezeně dálkově k dispozici na www.cs-urs.cz, sekce Cenové a technické podmínky. Položky soupisu prací, které mají ve sloupci "Cenová soustava" uvedeno "vlastní", nepocházejí z cenové soustavy ÚRS.
| Cena bez DPH | [5 empty] | 0
|  |  | Základ daně |  |  | Sazba daně | Výše daně
| DPH | základní | 0 |  |  | 21% | 0
|  | snížená | 0 |  |  | 15% | 0
|  | zákl. přenesená | 0 |  |  | 21% | 0
|  | sníž. přenesená | 0 |  |  | 15% | 0
|  | nulová | 0 |  |  | 0% | 0
| Cena s DPH |  |  | v | CZK |  | 0
REKAPITULACE ČLENĚNÍ SOUPISU PRACÍ
Stavba:
Cyklostezka Ohře – Dalovice-Všeborovice
Objekt:
SO 101 - Cyklostezka
Soupis:
SO 101.1 - Cyklostezka_úsek č. 1
Místo: |  |  | Dalovice - Všeborovice |  |  | Datum: | 15. 1. 2024
Zadavatel: |  |  | Karlovarský kraj |  |  | Projektant: | PONTIKA s.r.o.
Uchazeč: |  |  | Vyplň údaj |  |  | Zpracovatel:
Kód dílu - Popis | [6 empty] | Cena celkem [CZK]
Náklady stavby celkem | [6 empty] | 0 | [11 empty] | -1
| HSV - Práce a dodávky HSV | [5 empty] | 0
| 1 - Zemní práce | [5 empty] | 0
| 11 - Zemní práce - přípravné a přidružené práce | [5 empty] | 0
| 12 - Zemní práce - odkopávky a prokopávky | [5 empty] | 0
| 13 - Zemní práce - hloubené vykopávky | [5 empty] | 0
| 16 - Zemní práce - přemístění výkopku | [5 empty] | 0
| 17 - Zemní práce - konstrukce ze zemin | [5 empty] | 0
| 18 - Zemní práce - povrchové úpravy terénu | [5 empty] | 0
| 2 - Zakládání | [5 empty] | 0
| 27 - Zakládání - základy | [5 empty] | 0
| 4 - Vodorovné konstrukce | [5 empty] | 0
| 45 - Podkladní a vedlejší konstrukce kromě vozovek a železničního svršku | [5 empty] | 0
| 5 - Komunikace pozemní | [5 empty] | 0
| 56 - Podkladní vrstvy komunikací, letišť a ploch | [5 empty] | 0
| 57 - Kryty pozemních komunikací letišť a ploch z kameniva nebo živičné | [5 empty] | 0
| 8 - Trubní vedení | [5 empty] | 0
| 89 - Ostatní konstrukce | [5 empty] | 0
| 9 - Ostatní konstrukce a práce, bourání | [5 empty] | 0
| 91 - Doplňující konstrukce a práce pozemních komunikací, letišť a ploch | [5 empty] | 0
| 99 - Přesun hmot a manipulace se sutí | [5 empty] | 0
| 997 - Přesun sutě | [5 empty] | 0
| 998 - Přesun hmot | [5 empty] | 0
| PSV - Práce a dodávky PSV | [5 empty] | 0
| 767 - Konstrukce zámečnické | [5 empty] | 0
| 789 - Povrchové úpravy ocelových konstrukcí a technologických zařízení | [5 empty] | 0
SOUPIS PRACÍ
Stavba:
Cyklostezka Ohře – Dalovice-Všeborovice
Objekt:
SO 101 - Cyklostezka
Soupis:
SO 101.1 - Cyklostezka_úsek č. 1
Místo: |  |  | Dalovice - Všeborovice |  |  | Datum: | 15. 1. 2024
Zadavatel: |  |  | Karlovarský kraj |  |  | Projektant: | PONTIKA s.r.o.
Uchazeč: |  |  | Vyplň údaj |  |  | Zpracovatel:
PČ | Typ | Kód | Popis | MJ | Množství | J.cena [CZK] | Cena celkem [CZK] | Cenová soustava |  | DPH | J. Nh [h] | Nh celkem [h] | J. hmotnost [t] | Hmotnost celkem [t] | J. suť [t] | Suť Celkem [t]
Náklady soupisu celkem | [6 empty] | 0 |  |  |  |  | 0 |  | 363.4825 |  | 84.57 |  | D | -1 | [10 empty] | 0
| D | HSV | Práce a dodávky HSV |  |  |  | 0 |  |  |  |  | 0 |  | 363.4286 |  | 82.01 | 1 | D | 0 |  |  |  | ROZPOCET | [6 empty] | 0
| D | 1 | Zemní práce |  |  |  | 0 |  |  |  |  | 0 |  | 81.025 |  | 81.81 | 1 | D | 1 |  |  |  | ROZPOCET | [6 empty] | 0
| D | 11 | Zemní práce - přípravné a přidružené práce |  |  |  | 0 |  |  |  |  | 0 |  | 0.0222 |  | 81.81 | 1 | D | 2 |  |  |  | ROZPOCET | [6 empty] | 0
1 | K | 113154123 | Frézování živičného podkladu nebo krytu s naložením na dopravní prostředek plochy do 500 m2 bez překážek v trase pruhu šířky přes 0,5 m do 1 m, tloušťky vrstvy 50 mm | m2 | 444 |  | 0 | CS ÚRS 2023 02 |  | základní |  | 0 | 5e-05 | 0.0222 | 0.115 | 51.06 | 4 | K | 3 |  |  |  | ROZPOCET | 0 | 0 | 0 | 0 | 0 | 1 | 0 | 4 | 2
| Online PSC |  | https://podminky.urs.cz/item/CS_URS_2023_02/113154123 | [14 empty] | Online PSC | 3
| VV |  | *projektová dokumentace – výkresy a technická zpráva | [14 empty] | VV | 3 | 1 | True | 0 | ROZPOCET
| VV |  | C.3.1 Koordinační situační výkres – 1. část | [14 empty] | VV | 3 | 1 | True | 0 | ROZPOCET
| VV |  | SO 101_2_Podélné profily | [14 empty] | VV | 3 | 1 | True | 0 | ROZPOCET
| VV |  | SO 101_3_Vzorové příčné řezy | [14 empty] | VV | 3 | 1 | True | 0 | ROZPOCET
| VV |  | SO 101_4_Charakteristické příčné řezy | [14 empty] | VV | 3 | 1 | True | 0 | ROZPOCET
| VV |  | . | [14 empty] | VV | 3 | 1 | True | 0 | ROZPOCET
| VV |  | změřeno v programu AutoCAD | [14 empty] | VV | 3 | 1 | True | 0 | ROZPOCET
| VV |  | 444,00 |  | 444 | [12 empty] | VV | 3 | 2 | True | 0 | ROZPOCET
| VV |  | Součet |  | 444 | [12 empty] | VV | 3 | 4 | True | 1 | ROZPOCET
2 | K | 113202111 | Vytrhání obrub s vybouráním lože, s přemístěním hmot na skládku na vzdálenost do 3 m nebo s naložením na dopravní prostředek z krajníků nebo obrubníků stojatých | m | 150 |  | 0 | CS ÚRS 2023 02 |  | základní |  | 0 | 0 | 0 | 0.205 | 30.75 | 4 | K | 3 |  |  |  | ROZPOCET | 0 | 0 | 0 | 0 | 0 | 1 | 0 | 4 | 4
| Online PSC |  | https://podminky.urs.cz/item/CS_URS_2023_02/113202111 | [14 empty] | Online PSC | 3
| VV |  | *projektová dokumentace – výkresy a technická zpráva | [14 empty] | VV | 3 | 1 | True | 0 | ROZPOCET
| VV |  | C.3.1 Koordinační situační výkres – 1. část | [14 empty] | VV | 3 | 1 | True | 0 | ROZPOCET
| VV |  | SO 101_2_Podélné profily | [14 empty] | VV | 3 | 1 | True | 0 | ROZPOCET
| VV |  | SO 101_3_Vzorové příčné řezy | [14 empty] | VV | 3 | 1 | True | 0 | ROZPOCET
| VV |  | SO 101_4_Charakteristické příčné řezy | [14 empty] | VV | 3 | 1 | True | 0 | ROZPOCET
| VV |  | . | [14 empty] | VV | 3 | 1 | True | 0 | ROZPOCET
| VV |  | změřeno v programu AutoCAD | [14 empty] | VV | 3 | 1 | True | 0 | ROZPOCET
| VV |  | 150,00 |  | 150 | [12 empty] | VV | 3 | 2 | True | 0 | ROZPOCET
| VV |  | Součet |  | 150 | [12 empty] | VV | 3 | 4 | True | 1 | ROZPOCET
| D | 12 | Zemní práce - odkopávky a prokopávky |  |  |  | 0 |  |  |  |  | 0 |  | 0 |  | 0 | 1 | D | 2 |  |  |  | ROZPOCET | [6 empty] | 0
3 | K | 121151113 | Sejmutí ornice strojně při souvislé ploše přes 100 do 500 m2, tl. vrstvy do 200 mm | m2 | 345.143 |  | 0 | CS ÚRS 2023 02 |  | základní |  | 0 | 0 | 0 | 0 | 0 | 4 | K | 3 |  |  |  | ROZPOCET | 0 | 0 | 0 | 0 | 0 | 1 | 0 | 4 | 6
| Online PSC |  | https://podminky.urs.cz/item/CS_URS_2023_02/121151113 | [14 empty] | Online PSC | 3
| VV |  | *projektová dokumentace – výkresy a technická zpráva | [14 empty] | VV | 3 | 1 | True | 0 | ROZPOCET
| VV |  | C.3.1 Koordinační situační výkres – 1. část | [14 empty] | VV | 3 | 1 | True | 0 | ROZPOCET
| VV |  | SO 101_2_Podélné profily | [14 empty] | VV | 3 | 1 | True | 0 | ROZPOCET
| VV |  | SO 101_3_Vzorové příčné řezy | [14 empty] | VV | 3 | 1 | True | 0 | ROZPOCET
| VV |  | SO 101_4_Charakteristické příčné řezy | [14 empty] | VV | 3 | 1 | True | 0 | ROZPOCET
| VV |  | . | [14 empty] | VV | 3 | 1 | True | 0 | ROZPOCET
| VV |  | změřeno v programu AutoCAD | [14 empty] | VV | 3 | 1 | True | 0 | ROZPOCET
| VV |  | 158,25*2,181 |  | 345.143 | [12 empty] | VV | 3 | 2 | True | 0 | ROZPOCET
| VV |  | Součet |  | 345.143 | [12 empty] | VV | 3 | 4 | True | 1 | ROZPOCET
4 | K | 122251104 | Odkopávky a prokopávky nezapažené strojně v hornině třídy těžitelnosti I skupiny 3 přes 100 do 500 m3 | m3 | 117 |  | 0 | CS ÚRS 2023 02 |  | základní |  | 0 | 0 | 0 | 0 | 0 | 4 | K | 3 |  |  |  | ROZPOCET | 0 | 0 | 0 | 0 | 0 | 1 | 0 | 4 | 8
| Online PSC |  | https://podminky.urs.cz/item/CS_URS_2023_02/122251104 | [14 empty] | Online PSC | 3
| VV |  | *projektová dokumentace – výkresy a technická zpráva | [14 empty] | VV | 3 | 1 | True | 0 | ROZPOCET
| VV |  | C.3.1 Koordinační situační výkres – 1. část | [14 empty] | VV | 3 | 1 | True | 0 | ROZPOCET
| VV |  | SO 101_2_Podélné profily | [14 empty] | VV | 3 | 1 | True | 0 | ROZPOCET
| VV |  | SO 101_3_Vzorové příčné řezy | [14 empty] | VV | 3 | 1 | True | 0 | ROZPOCET
| VV |  | SO 101_4_Charakteristické příčné řezy | [14 empty] | VV | 3 | 1 | True | 0 | ROZPOCET
| VV |  | . | [14 empty] | VV | 3 | 1 | True | 0 | ROZPOCET
| VV |  | změřeno v programu AutoCAD | [14 empty] | VV | 3 | 1 | True | 0 | ROZPOCET
| VV |  | 117,0 |  | 117 | [12 empty] | VV | 3 | 2 | True | 0 | ROZPOCET
| VV |  | Součet |  | 117 | [12 empty] | VV | 3 | 4 | True | 1 | ROZPOCET
| D | 13 | Zemní práce - hloubené vykopávky |  |  |  | 0 |  |  |  |  | 0 |  | 0 |  | 0 | 1 | D | 2 |  |  |  | ROZPOCET | [6 empty] | 0
5 | K | 133251101 | Hloubení nezapažených šachet strojně v hornině třídy těžitelnosti I skupiny 3 do 20 m3 | m3 | 12.15 |  | 0 | CS ÚRS 2023 02 |  | základní |  | 0 | 0 | 0 | 0 | 0 | 4 | K | 3 |  |  |  | ROZPOCET | 0 | 0 | 0 | 0 | 0 | 1 | 0 | 4 | 10
| Online PSC |  | https://podminky.urs.cz/item/CS_URS_2023_02/133251101 | [14 empty] | Online PSC | 3
| VV |  | *projektová dokumentace – výkresy a technická zpráva | [14 empty] | VV | 3 | 1 | True | 0 | ROZPOCET
| VV |  | C.3.1 Koordinační situační výkres – 1. část | [14 empty] | VV | 3 | 1 | True | 0 | ROZPOCET
| VV |  | SO 101_2_Podélné profily | [14 empty] | VV | 3 | 1 | True | 0 | ROZPOCET
| VV |  | SO 101_3_Vzorové příčné řezy | [14 empty] | VV | 3 | 1 | True | 0 | ROZPOCET
| VV |  | SO 101_4_Charakteristické příčné řezy | [14 empty] | VV | 3 | 1 | True | 0 | ROZPOCET
| VV |  | . | [14 empty] | VV | 3 | 1 | True | 0 | ROZPOCET
| VV |  | *patky zábradlí | [14 empty] | VV | 3 | 1 | True | 0 | ROZPOCET
| VV |  | ((0,5*0,5)*0,6)*81 |  | 12.15 | [12 empty] | VV | 3 | 2 | True | 0 | ROZPOCET
| VV |  | Součet |  | 12.15 | [12 empty] | VV | 3 | 4 | True | 1 | ROZPOCET
| D | 16 | Zemní práce - přemístění výkopku |  |  |  | 0 |  |  |  |  | 0 |  | 0 |  | 0 | 1 | D | 2 |  |  |  | ROZPOCET | [6 empty] | 0
6 | K | 162351103 | Vodorovné přemístění výkopku nebo sypaniny po suchu na obvyklém dopravním prostředku, bez naložení výkopku, avšak se složením bez rozhrnutí z horniny třídy těžitelnosti I skupiny 1 až 3 na vzdálenost přes 50 do 500 m | m3 | 190.887 |  | 0 | CS ÚRS 2023 02 |  | základní |  | 0 | 0 | 0 | 0 | 0 | 4 | K | 3 |  |  |  | ROZPOCET | 0 | 0 | 0 | 0 | 0 | 1 | 0 | 4 | -1352458785
| Online PSC |  | https://podminky.urs.cz/item/CS_URS_2023_02/162351103 | [14 empty] | Online PSC | 3
| VV |  | uloženo na meziskládku - zpětně využito při výstavbě | [14 empty] | VV | 3 | 1 | True | 0 | ROZPOCET
| VV |  | přemístění z meziskládky k místu využití je zahrnuto v SO 101.2 | [14 empty] | VV | 3 | 1 | True | 0 | ROZPOCET
| VV |  | 117,0-64,17 |  | 52.83 | [12 empty] | VV | 3 | 2 | True | 0 | ROZPOCET
| VV |  | . | [14 empty] | VV | 3 | 1 | True | 0 | ROZPOCET
| VV |  | ornice - odvoz na meziskládku a zpět k rozprostření | [14 empty] | VV | 3 | 1 | True | 0 | ROZPOCET
| VV |  | 345,143*0,2*2,0 |  | 138.057 | [12 empty] | VV | 3 | 2 | True | 0 | ROZPOCET
| VV |  | Součet |  | 190.887 | [12 empty] | VV | 3 | 4 | True | 1 | ROZPOCET
7 | K | 162551108 | Vodorovné přemístění výkopku nebo sypaniny po suchu na obvyklém dopravním prostředku, bez naložení výkopku, avšak se složením bez rozhrnutí z horniny třídy těžitelnosti I skupiny 1 až 3 na vzdálenost přes 2 500 do 3 000 m | m3 | 76.32 |  | 0 | CS ÚRS 2023 02 |  | základní |  | 0 | 0 | 0 | 0 | 0 | 4 | K | 3 |  |  |  | ROZPOCET | 0 | 0 | 0 | 0 | 0 | 1 | 0 | 4 | -2070589253
| Online PSC |  | https://podminky.urs.cz/item/CS_URS_2023_02/162551108 | [14 empty] | Online PSC | 3
| VV |  | odvoz na recyklační skládku | [14 empty] | VV | 3 | 1 | True | 0 | ROZPOCET
| VV |  | 64,17+12,15 |  | 76.32 | [12 empty] | VV | 3 | 2 | True | 0 | ROZPOCET
| VV |  | Součet |  | 76.32 | [12 empty] | VV | 3 | 4 | True | 1 | ROZPOCET
8 | K | 167151111 | Nakládání, skládání a překládání neulehlého výkopku nebo sypaniny strojně nakládání, množství přes 100 m3, z hornin třídy těžitelnosti I, skupiny 1 až 3 | m3 | 69.029 |  | 0 | CS ÚRS 2023 02 |  | základní |  | 0 | 0 | 0 | 0 | 0 | 4 | K | 3 |  |  |  | ROZPOCET | 0 | 0 | 0 | 0 | 0 | 1 | 0 | 4 | -1573221320
| Online PSC |  | https://podminky.urs.cz/item/CS_URS_2023_02/167151111 | [14 empty] | Online PSC | 3
| VV |  | nakládání výkopku, materiálů z pol. č. 113154123, 113202111 je zahrnuto v SO 101.2 | [14 empty] | VV | 3 | 1 | True | 0 | ROZPOCET
| VV |  | . | [14 empty] | VV | 3 | 1 | True | 0 | ROZPOCET
| VV |  | nakládání ornice na meziskládce k rozprostření | [14 empty] | VV | 3 | 1 | True | 0 | ROZPOCET
| VV |  | 345,143*0,2 |  | 69.029 | [12 empty] | VV | 3 | 2 | True | 0 | ROZPOCET
| VV |  | Součet |  | 69.029 | [12 empty] | VV | 3 | 4 | True | 1 | ROZPOCET
| D | 17 | Zemní práce - konstrukce ze zemin |  |  |  | 0 |  |  |  |  | 0 |  | 81 |  | 0 | 1 | D | 2 |  |  |  | ROZPOCET | [6 empty] | 0
9 | K | 171151103 | Uložení sypanin do násypů strojně s rozprostřením sypaniny ve vrstvách a s hrubým urovnáním zhutněných z hornin soudržných jakékoliv třídy těžitelnosti | m3 | 45 |  | 0 | CS ÚRS 2023 02 |  | základní |  | 0 | 0 | 0 | 0 | 0 | 4 | K | 3 |  |  |  | ROZPOCET | 0 | 0 | 0 | 0 | 0 | 1 | 0 | 4 | 1882677666
| Online PSC |  | https://podminky.urs.cz/item/CS_URS_2023_02/171151103 | [14 empty] | Online PSC | 3
| VV |  | *projektová dokumentace – výkresy a technická zpráva | [14 empty] | VV | 3 | 1 | True | 0 | ROZPOCET
| VV |  | C.3.3 Koordinační situační výkres – 1. část | [14 empty] | VV | 3 | 1 | True | 0 | ROZPOCET
| VV |  | SO 101_2_Podélné profily | [14 empty] | VV | 3 | 1 | True | 0 | ROZPOCET
| VV |  | SO 101_3_Vzorové příčné řezy | [14 empty] | VV | 3 | 1 | True | 0 | ROZPOCET
| VV |  | SO 101_4_Charakteristické příčné řezy | [14 empty] | VV | 3 | 1 | True | 0 | ROZPOCET
| VV |  | SO 101_5_Propustky | [14 empty] | VV | 3 | 1 | True | 0 | ROZPOCET
| VV |  | SO 101_6_Zábradlí | [14 empty] | VV | 3 | 1 | True | 0 | ROZPOCET
| VV |  | . | [14 empty] | VV | 3 | 1 | True | 0 | ROZPOCET
| VV |  | změřeno v programu AutoCAD | [14 empty] | VV | 3 | 1 | True | 0 | ROZPOCET
| VV |  | - násyp z kupovaného materiálu | [14 empty] | VV | 3 | 1 | True | 0 | ROZPOCET
| VV |  | 45,0 |  | 45 | [12 empty] | VV | 3 | 2 | True | 0 | ROZPOCET
| VV |  | Součet |  | 45 | [12 empty] | VV | 3 | 4 | True | 1 | ROZPOCET
10 | M | 58344155.17 | hrubé drcené kamenivo frakce 0-125 | t | 81 |  | 0 | vlastní |  | základní |  | 0 | 1 | 81 | 0 | 0 | 8 | M | 3 |  |  |  | ROZPOCET | 0 | 0 | 0 | 0 | 0 | 1 | 0 | 4 | 142301216
| P |  | Poznámka k položce: včetně dopravy materiálu | [14 empty] | P | 3
| VV |  | - násyp z kameniva | [14 empty] | VV | 3 | 1 | True | 0 | ROZPOCET
| VV |  | 45,0 |  | 45 | [12 empty] | VV | 3 | 2 | True | 0 | ROZPOCET
| VV |  | Součet |  | 45 | [12 empty] | VV | 3 | 4 | True | 0 | ROZPOCET
| VV |  | 45,0*1,8 "Přepočtené koeficientem množství |  | 81 | [12 empty] | VV | 3 | 2 | True | 1 | ROZPOCET
11 | K | 171251201 | Uložení sypaniny na skládky nebo meziskládky bez hutnění s upravením uložené sypaniny do předepsaného tvaru | m3 | 198.179 |  | 0 | CS ÚRS 2023 02 |  | základní |  | 0 | 0 | 0 | 0 | 0 | 4 | K | 3 |  |  |  | ROZPOCET | 0 | 0 | 0 | 0 | 0 | 1 | 0 | 4 | 16
| Online PSC |  | https://podminky.urs.cz/item/CS_URS_2023_02/171251201 | [14 empty] | Online PSC | 3
| VV |  | na recyklační skládku | [14 empty] | VV | 3 | 1 | True | 0 | ROZPOCET
| VV |  | 76,32 |  | 76.32 | [12 empty] | VV | 3 | 2 | True | 0 | ROZPOCET
| VV |  | Mezisoučet |  | 76.32 | [12 empty] | VV | 3 | 3 | True | 0 | ROZPOCET
| VV |  | na meziskládku - zpětně využito při výstavbě | [14 empty] | VV | 3 | 1 | True | 0 | ROZPOCET
| VV |  | výkopek | [14 empty] | VV | 3 | 1 | True | 0 | ROZPOCET
| VV |  | 52,83 |  | 52.83 | [12 empty] | VV | 3 | 2 | True | 0 | ROZPOCET
| VV |  | ornice | [14 empty] | VV | 3 | 1 | True | 0 | ROZPOCET
| VV |  | 345,143*0,2 |  | 69.029 | [12 empty] | VV | 3 | 2 | True | 0 | ROZPOCET
| VV |  | Mezisoučet |  | 121.859 | [12 empty] | VV | 3 | 3 | True | 0 | ROZPOCET
| VV |  | Součet |  | 198.179 | [12 empty] | VV | 3 | 4 | True | 1 | ROZPOCET
12 | K | 171201231 | Poplatek za uložení stavebního odpadu na recyklační skládce (skládkovné) zeminy a kamení zatříděného do Katalogu odpadů pod kódem 17 05 04 | t | 137.376 |  | 0 | CS ÚRS 2023 02 |  | základní |  | 0 | 0 | 0 | 0 | 0 | 4 | K | 3 |  |  |  | ROZPOCET | 0 | 0 | 0 | 0 | 0 | 1 | 0 | 4 | 18
| Online PSC |  | https://podminky.urs.cz/item/CS_URS_2023_02/171201231 | [14 empty] | Online PSC | 3
| VV |  | 76,32*1,8 |  | 137.376 | [12 empty] | VV | 3 | 2 | True | 0 | ROZPOCET
| VV |  | Součet |  | 137.376 | [12 empty] | VV | 3 | 4 | True | 1 | ROZPOCET
| D | 18 | Zemní práce - povrchové úpravy terénu |  |  |  | 0 |  |  |  |  | 0 |  | 0.0028 |  | 0 | 1 | D | 2 |  |  |  | ROZPOCET | [6 empty] | 0
13 | K | 181951112 | Úprava pláně vyrovnáním výškových rozdílů strojně v hornině třídy těžitelnosti I, skupiny 1 až 3 se zhutněním | m2 | 678 |  | 0 | CS ÚRS 2023 02 |  | základní |  | 0 | 0 | 0 | 0 | 0 | 4 | K | 3 |  |  |  | ROZPOCET | 0 | 0 | 0 | 0 | 0 | 1 | 0 | 4 | 20
| Online PSC |  | https://podminky.urs.cz/item/CS_URS_2023_02/181951112 | [14 empty] | Online PSC | 3
| VV |  | *projektová dokumentace – výkresy a technická zpráva | [14 empty] | VV | 3 | 1 | True | 0 | ROZPOCET
| VV |  | C.3.1 Koordinační situační výkres – 1. část | [14 empty] | VV | 3 | 1 | True | 0 | ROZPOCET
| VV |  | SO 101_2_Podélné profily | [14 empty] | VV | 3 | 1 | True | 0 | ROZPOCET
| VV |  | SO 101_3_Vzorové příčné řezy | [14 empty] | VV | 3 | 1 | True | 0 | ROZPOCET
| VV |  | SO 101_4_Charakteristické příčné řezy | [14 empty] | VV | 3 | 1 | True | 0 | ROZPOCET
| VV |  | . | [14 empty] | VV | 3 | 1 | True | 0 | ROZPOCET
| VV |  | změřeno v programu AutoCAD | [14 empty] | VV | 3 | 1 | True | 0 | ROZPOCET
| VV |  | 678,0 |  | 678 | [12 empty] | VV | 3 | 2 | True | 0 | ROZPOCET
| VV |  | Součet |  | 678 | [12 empty] | VV | 3 | 4 | True | 1 | ROZPOCET
14 | K | 181351104 | Rozprostření a urovnání ornice v rovině nebo ve svahu sklonu do 1:5 strojně při souvislé ploše přes 100 do 500 m2, tl. vrstvy přes 200 do 250 mm | m2 | 140 |  | 0 | CS ÚRS 2023 02 |  | základní |  | 0 | 0 | 0 | 0 | 0 | 4 | K | 3 |  |  |  | ROZPOCET | 0 | 0 | 0 | 0 | 0 | 1 | 0 | 4 | 22
| Online PSC |  | https://podminky.urs.cz/item/CS_URS_2023_02/181351104 | [14 empty] | Online PSC | 3
| VV |  | *projektová dokumentace – výkresy a technická zpráva | [14 empty] | VV | 3 | 1 | True | 0 | ROZPOCET
| VV |  | C.3.1 Koordinační situační výkres – 1. část | [14 empty] | VV | 3 | 1 | True | 0 | ROZPOCET
| VV |  | SO 101_2_Podélné profily | [14 empty] | VV | 3 | 1 | True | 0 | ROZPOCET
| VV |  | SO 101_3_Vzorové příčné řezy | [14 empty] | VV | 3 | 1 | True | 0 | ROZPOCET
| VV |  | SO 101_4_Charakteristické příčné řezy | [14 empty] | VV | 3 | 1 | True | 0 | ROZPOCET
| VV |  | . | [14 empty] | VV | 3 | 1 | True | 0 | ROZPOCET
| VV |  | změřeno v programu AutoCAD | [14 empty] | VV | 3 | 1 | True | 0 | ROZPOCET
| VV |  | 140,0 |  | 140 | [12 empty] | VV | 3 | 2 | True | 0 | ROZPOCET
| VV |  | Součet |  | 140 | [12 empty] | VV | 3 | 4 | True | 1 | ROZPOCET
15 | K | 181411131 | Založení trávníku na půdě předem připravené plochy do 1000 m2 výsevem včetně utažení parkového v rovině nebo na svahu do 1:5 | m2 | 140 |  | 0 | CS ÚRS 2023 02 |  | základní |  | 0 | 0 | 0 | 0 | 0 | 4 | K | 3 |  |  |  | ROZPOCET | 0 | 0 | 0 | 0 | 0 | 1 | 0 | 4 | 24
| Online PSC |  | https://podminky.urs.cz/item/CS_URS_2023_02/181411131 | [14 empty] | Online PSC | 3
| VV |  | *projektová dokumentace – výkresy a technická zpráva | [14 empty] | VV | 3 | 1 | True | 0 | ROZPOCET
| VV |  | C.3.1 Koordinační situační výkres – 1. část | [14 empty] | VV | 3 | 1 | True | 0 | ROZPOCET
| VV |  | SO 101_2_Podélné profily | [14 empty] | VV | 3 | 1 | True | 0 | ROZPOCET
| VV |  | SO 101_3_Vzorové příčné řezy | [14 empty] | VV | 3 | 1 | True | 0 | ROZPOCET
| VV |  | SO 101_4_Charakteristické příčné řezy | [14 empty] | VV | 3 | 1 | True | 0 | ROZPOCET
| VV |  | . | [14 empty] | VV | 3 | 1 | True | 0 | ROZPOCET
| VV |  | změřeno v programu AutoCAD | [14 empty] | VV | 3 | 1 | True | 0 | ROZPOCET
| VV |  | 140,0 |  | 140 | [12 empty] | VV | 3 | 2 | True | 0 | ROZPOCET
| VV |  | Součet |  | 140 | [12 empty] | VV | 3 | 4 | True | 1 | ROZPOCET
16 | M | 00572410 | osivo směs travní parková | kg | 2.8 |  | 0 | CS ÚRS 2023 02 |  | základní |  | 0 | 0.001 | 0.0028 | 0 | 0 | 8 | M | 3 |  |  |  | ROZPOCET | 0 | 0 | 0 | 0 | 0 | 1 | 0 | 4 | 26
| VV |  | 140*0,02 "Přepočtené koeficientem množství |  | 2.8 | [12 empty] | VV | 3 | 2 | True | 0 | ROZPOCET
| VV |  | Součet |  | 2.8 | [12 empty] | VV | 3 | 4 | True | 1 | ROZPOCET
| D | 2 | Zakládání |  |  |  | 0 |  |  |  |  | 0 |  | 27.9574 |  | 0 | 1 | D | 1 |  |  |  | ROZPOCET | [6 empty] | 0
| D | 27 | Zakládání - základy |  |  |  | 0 |  |  |  |  | 0 |  | 27.9574 |  | 0 | 1 | D | 2 |  |  |  | ROZPOCET | [6 empty] | 0
17 | K | 275313611 | Základy z betonu prostého patky a bloky z betonu kamenem neprokládaného tř. C 16/20 | m3 | 12.15 |  | 0 | CS ÚRS 2023 02 |  | základní |  | 0 | 2.301 | 27.9574 | 0 | 0 | 4 | K | 3 |  |  |  | ROZPOCET | 0 | 0 | 0 | 0 | 0 | 1 | 0 | 4 | 38
| Online PSC |  | https://podminky.urs.cz/item/CS_URS_2023_02/275313611 | [14 empty] | Online PSC | 3
| VV |  | *projektová dokumentace – výkresy a technická zpráva | [14 empty] | VV | 3 | 1 | True | 0 | ROZPOCET
| VV |  | C.3.1 Koordinační situační výkres – 1. část | [14 empty] | VV | 3 | 1 | True | 0 | ROZPOCET
| VV |  | SO 101_2_Podélné profily | [14 empty] | VV | 3 | 1 | True | 0 | ROZPOCET
| VV |  | SO 101_3_Vzorové příčné řezy | [14 empty] | VV | 3 | 1 | True | 0 | ROZPOCET
| VV |  | SO 101_4_Charakteristické příčné řezy | [14 empty] | VV | 3 | 1 | True | 0 | ROZPOCET
| VV |  | . | [14 empty] | VV | 3 | 1 | True | 0 | ROZPOCET
| VV |  | *patky zábradlí | [14 empty] | VV | 3 | 1 | True | 0 | ROZPOCET
| VV |  | ((0,5*0,5)*0,6)*81,0 |  | 12.15 | [12 empty] | VV | 3 | 2 | True | 0 | ROZPOCET
| VV |  | Součet |  | 12.15 | [12 empty] | VV | 3 | 4 | True | 1 | ROZPOCET
| D | 4 | Vodorovné konstrukce |  |  |  | 0 |  |  |  |  | 0 |  | 0.28084 |  | 0 | 1 | D | 1 |  |  |  | ROZPOCET | [6 empty] | 0
| D | 45 | Podkladní a vedlejší konstrukce kromě vozovek a železničního svršku |  |  |  | 0 |  |  |  |  | 0 |  | 0.28084 |  | 0 | 1 | D | 2 |  |  |  | ROZPOCET | [6 empty] | 0
18 | K | 452112112 | Osazení betonových dílců prstenců nebo rámů pod poklopy a mříže, výšky do 100 mm | kus | 2 |  | 0 | CS ÚRS 2023 02 |  | základní |  | 0 | 0.08742 | 0.17484 | 0 | 0 | 4 | K | 3 |  |  |  | ROZPOCET | 0 | 0 | 0 | 0 | 0 | 1 | 0 | 4 | 40
| Online PSC |  | https://podminky.urs.cz/item/CS_URS_2023_02/452112112 | [14 empty] | Online PSC | 3
19 | M | 59224013 | prstenec šachtový vyrovnávací betonový 625x100x100mm | kus | 2 |  | 0 | CS ÚRS 2023 02 |  | základní |  | 0 | 0.053 | 0.106 | 0 | 0 | 8 | M | 3 |  |  |  | ROZPOCET | 0 | 0 | 0 | 0 | 0 | 1 | 0 | 4 | 42
| D | 5 | Komunikace pozemní |  |  |  | 0 |  |  |  |  | 0 |  | 218.1818 |  | 0 | 1 | D | 1 |  |  |  | ROZPOCET | [6 empty] | 0
| D | 56 | Podkladní vrstvy komunikací, letišť a ploch |  |  |  | 0 |  |  |  |  | 0 |  | 112.32 |  | 0 | 1 | D | 2 |  |  |  | ROZPOCET | [6 empty] | 0
20 | K | 561121112 | Zřízení podkladu nebo ochranné vrstvy vozovky z mechanicky zpevněné zeminy MZ bez přidání pojiva nebo vylepšovacího materiálu, s rozprostřením, vlhčením, promísením a zhutněním, tloušťka po zhutnění 200 mm | m2 | 234 |  | 0 | CS ÚRS 2023 02 |  | základní |  | 0 | 0 | 0 | 0 | 0 | 4 | K | 3 |  |  |  | ROZPOCET | 0 | 0 | 0 | 0 | 0 | 1 | 0 | 4 | -2128340357
| Online PSC |  | https://podminky.urs.cz/item/CS_URS_2023_02/561121112 | [14 empty] | Online PSC | 3
| VV |  | *projektová dokumentace – výkresy a technická zpráva | [14 empty] | VV | 3 | 1 | True | 0 | ROZPOCET
| VV |  | C.3.3 Koordinační situační výkres – 1. část | [14 empty] | VV | 3 | 1 | True | 0 | ROZPOCET
| VV |  | SO 101_2_Podélné profily | [14 empty] | VV | 3 | 1 | True | 0 | ROZPOCET
| VV |  | SO 101_3_Vzorové příčné řezy | [14 empty] | VV | 3 | 1 | True | 0 | ROZPOCET
| VV |  | SO 101_4_Charakteristické příčné řezy | [14 empty] | VV | 3 | 1 | True | 0 | ROZPOCET
| VV |  | . | [14 empty] | VV | 3 | 1 | True | 0 | ROZPOCET
| VV |  | změřeno v programu AutoCAD | [14 empty] | VV | 3 | 1 | True | 0 | ROZPOCET
| VV |  | skladba B | [14 empty] | VV | 3 | 1 | True | 0 | ROZPOCET
| VV |  | 234,0 |  | 234 | [12 empty] | VV | 3 | 2 | True | 0 | ROZPOCET
| VV |  | Součet |  | 234 | [12 empty] | VV | 3 | 4 | True | 1 | ROZPOCET
21 | M | 58344155.56 | odval frakce 0-63 | t | 84.24 |  | 0 | vlastní |  | základní |  | 0 | 1 | 84.24 | 0 | 0 | 8 | M | 3 |  |  |  | ROZPOCET | 0 | 0 | 0 | 0 | 0 | 1 | 0 | 4 | 1413578889
| P |  | Poznámka k položce: včetně dopravy materiálu | [14 empty] | P | 3
| VV |  | *projektová dokumentace – výkresy a technická zpráva | [14 empty] | VV | 3 | 1 | True | 0 | ROZPOCET
| VV |  | C.3.3 Koordinační situační výkres – 1. část | [14 empty] | VV | 3 | 1 | True | 0 | ROZPOCET
| VV |  | SO 101_2_Podélné profily | [14 empty] | VV | 3 | 1 | True | 0 | ROZPOCET
| VV |  | SO 101_3_Vzorové příčné řezy | [14 empty] | VV | 3 | 1 | True | 0 | ROZPOCET
| VV |  | SO 101_4_Charakteristické příčné řezy | [14 empty] | VV | 3 | 1 | True | 0 | ROZPOCET
| VV |  | SO 101_5_Propustky | [14 empty] | VV | 3 | 1 | True | 0 | ROZPOCET
| VV |  | SO 101_6_Zábradlí | [14 empty] | VV | 3 | 1 | True | 0 | ROZPOCET
| VV |  | . | [14 empty] | VV | 3 | 1 | True | 0 | ROZPOCET
| VV |  | skladba B | [14 empty] | VV | 3 | 1 | True | 0 | ROZPOCET
| VV |  | 234,0*0,20*1,8 |  | 84.24 | [12 empty] | VV | 3 | 2 | True | 0 | ROZPOCET
| VV |  | Součet |  | 84.24 | [12 empty] | VV | 3 | 4 | True | 1 | ROZPOCET
22 | K | 564911511 | Podklad nebo podsyp z R-materiálu s rozprostřením a zhutněním plochy přes 100 m2, po zhutnění tl. 50 mm | m2 | 234 |  | 0 | CS ÚRS 2023 02 |  | základní |  | 0 | 0.12 | 28.08 | 0 | 0 | 4 | K | 3 |  |  |  | ROZPOCET | 0 | 0 | 0 | 0 | 0 | 1 | 0 | 4 | 48
| Online PSC |  | https://podminky.urs.cz/item/CS_URS_2023_02/564911511 | [14 empty] | Online PSC | 3
| VV |  | *projektová dokumentace – výkresy a technická zpráva | [14 empty] | VV | 3 | 1 | True | 0 | ROZPOCET
| VV |  | C.3.1 Koordinační situační výkres – 1. část | [14 empty] | VV | 3 | 1 | True | 0 | ROZPOCET
| VV |  | SO 101_2_Podélné profily | [14 empty] | VV | 3 | 1 | True | 0 | ROZPOCET
| VV |  | SO 101_3_Vzorové příčné řezy | [14 empty] | VV | 3 | 1 | True | 0 | ROZPOCET
| VV |  | SO 101_4_Charakteristické příčné řezy | [14 empty] | VV | 3 | 1 | True | 0 | ROZPOCET
| VV |  | . | [14 empty] | VV | 3 | 1 | True | 0 | ROZPOCET
| VV |  | změřeno v programu AutoCAD | [14 empty] | VV | 3 | 1 | True | 0 | ROZPOCET
| VV |  | 234,0 |  | 234 | [12 empty] | VV | 3 | 2 | True | 0 | ROZPOCET
| VV |  | Součet |  | 234 | [12 empty] | VV | 3 | 4 | True | 1 | ROZPOCET
| D | 57 | Kryty pozemních komunikací letišť a ploch z kameniva nebo živičné |  |  |  | 0 |  |  |  |  | 0 |  | 105.8618 |  | 0 | 1 | D | 2 |  |  |  | ROZPOCET | [6 empty] | 0
23 | K | 573111115 | Postřik infiltrační PI z asfaltu silničního s posypem kamenivem, v množství 2,50 kg/m2 | m2 | 678 |  | 0 | CS ÚRS 2023 02 |  | základní |  | 0 | 0.00753 | 5.1053 | 0 | 0 | 4 | K | 3 |  |  |  | ROZPOCET | 0 | 0 | 0 | 0 | 0 | 1 | 0 | 4 | 50
| Online PSC |  | https://podminky.urs.cz/item/CS_URS_2023_02/573111115 | [14 empty] | Online PSC | 3
| VV |  | *projektová dokumentace – výkresy a technická zpráva | [14 empty] | VV | 3 | 1 | True | 0 | ROZPOCET
| VV |  | C.3.1 Koordinační situační výkres – 1. část | [14 empty] | VV | 3 | 1 | True | 0 | ROZPOCET
| VV |  | SO 101_2_Podélné profily | [14 empty] | VV | 3 | 1 | True | 0 | ROZPOCET
| VV |  | SO 101_3_Vzorové příčné řezy | [14 empty] | VV | 3 | 1 | True | 0 | ROZPOCET
| VV |  | SO 101_4_Charakteristické příčné řezy | [14 empty] | VV | 3 | 1 | True | 0 | ROZPOCET
| VV |  | . | [14 empty] | VV | 3 | 1 | True | 0 | ROZPOCET
| VV |  | změřeno v programu AutoCAD | [14 empty] | VV | 3 | 1 | True | 0 | ROZPOCET
| VV |  | 678,0 |  | 678 | [12 empty] | VV | 3 | 2 | True | 0 | ROZPOCET
| VV |  | Součet |  | 678 | [12 empty] | VV | 3 | 4 | True | 1 | ROZPOCET
24 | K | 573211112 | Postřik spojovací PS bez posypu kamenivem z asfaltu silničního, v množství 0,70 kg/m2 | m2 | 234 |  | 0 | CS ÚRS 2023 02 |  | základní |  | 0 | 0.00071 | 0.16614 | 0 | 0 | 4 | K | 3 |  |  |  | ROZPOCET | 0 | 0 | 0 | 0 | 0 | 1 | 0 | 4 | 52
| Online PSC |  | https://podminky.urs.cz/item/CS_URS_2023_02/573211112 | [14 empty] | Online PSC | 3
| VV |  | *projektová dokumentace – výkresy a technická zpráva | [14 empty] | VV | 3 | 1 | True | 0 | ROZPOCET
| VV |  | C.3.1 Koordinační situační výkres – 1. část | [14 empty] | VV | 3 | 1 | True | 0 | ROZPOCET
| VV |  | SO 101_2_Podélné profily | [14 empty] | VV | 3 | 1 | True | 0 | ROZPOCET
| VV |  | SO 101_3_Vzorové příčné řezy | [14 empty] | VV | 3 | 1 | True | 0 | ROZPOCET
| VV |  | SO 101_4_Charakteristické příčné řezy | [14 empty] | VV | 3 | 1 | True | 0 | ROZPOCET
| VV |  | . | [14 empty] | VV | 3 | 1 | True | 0 | ROZPOCET
| VV |  | změřeno v programu AutoCAD | [14 empty] | VV | 3 | 1 | True | 0 | ROZPOCET
| VV |  | 234,0 |  | 234 | [12 empty] | VV | 3 | 2 | True | 0 | ROZPOCET
| VV |  | Součet |  | 234 | [12 empty] | VV | 3 | 4 | True | 1 | ROZPOCET
25 | K | 577143121 | Asfaltový beton vrstva obrusná ACO 8 (ABJ) s rozprostřením a se zhutněním z nemodifikovaného asfaltu v pruhu šířky přes 3 m, po zhutnění tl. 50 mm | m2 | 678 |  | 0 | CS ÚRS 2023 02 |  | základní |  | 0 | 0.12966 | 87.9095 | 0 | 0 | 4 | K | 3 |  |  |  | ROZPOCET | 0 | 0 | 0 | 0 | 0 | 1 | 0 | 4 | 54
| Online PSC |  | https://podminky.urs.cz/item/CS_URS_2023_02/577143121 | [14 empty] | Online PSC | 3
| VV |  | *projektová dokumentace – výkresy a technická zpráva | [14 empty] | VV | 3 | 1 | True | 0 | ROZPOCET
| VV |  | C.3.1 Koordinační situační výkres – 1. část | [14 empty] | VV | 3 | 1 | True | 0 | ROZPOCET
| VV |  | SO 101_2_Podélné profily | [14 empty] | VV | 3 | 1 | True | 0 | ROZPOCET
| VV |  | SO 101_3_Vzorové příčné řezy | [14 empty] | VV | 3 | 1 | True | 0 | ROZPOCET
| VV |  | SO 101_4_Charakteristické příčné řezy | [14 empty] | VV | 3 | 1 | True | 0 | ROZPOCET
| VV |  | . | [14 empty] | VV | 3 | 1 | True | 0 | ROZPOCET
| VV |  | změřeno v programu AutoCAD | [14 empty] | VV | 3 | 1 | True | 0 | ROZPOCET
| VV |  | 678,0 |  | 678 | [12 empty] | VV | 3 | 2 | True | 0 | ROZPOCET
| VV |  | Součet |  | 678 | [12 empty] | VV | 3 | 4 | True | 1 | ROZPOCET
26 | K | 594511112 | Kladení dlažby z lomového kamene lomařsky upraveného v ploše vodorovné nebo ve sklonu na plocho tl. do 100 mm, bez vyplnění spár, s provedením lože tl. 50 mm z betonu | m2 | 20 |  | 0 | CS ÚRS 2023 02 |  | základní |  | 0 | 0.13404 | 2.6808 | 0 | 0 | 4 | K | 3 |  |  |  | ROZPOCET | 0 | 0 | 0 | 0 | 0 | 1 | 0 | 4 | 56
| Online PSC |  | https://podminky.urs.cz/item/CS_URS_2023_02/594511112 | [14 empty] | Online PSC | 3
| VV |  | *projektová dokumentace – výkresy a technická zpráva | [14 empty] | VV | 3 | 1 | True | 0 | ROZPOCET
| VV |  | C.3.1 Koordinační situační výkres – 1. část | [14 empty] | VV | 3 | 1 | True | 0 | ROZPOCET
| VV |  | SO 101_2_Podélné profily | [14 empty] | VV | 3 | 1 | True | 0 | ROZPOCET
| VV |  | SO 101_3_Vzorové příčné řezy | [14 empty] | VV | 3 | 1 | True | 0 | ROZPOCET
| VV |  | SO 101_4_Charakteristické příčné řezy | [14 empty] | VV | 3 | 1 | True | 0 | ROZPOCET
| VV |  | . | [14 empty] | VV | 3 | 1 | True | 0 | ROZPOCET
| VV |  | změřeno v programu AutoCAD | [14 empty] | VV | 3 | 1 | True | 0 | ROZPOCET
| VV |  | 20,0 |  | 20 | [12 empty] | VV | 3 | 2 | True | 0 | ROZPOCET
| VV |  | Součet |  | 20 | [12 empty] | VV | 3 | 4 | True | 1 | ROZPOCET
27 | M | 58380760 | kámen lomový rigol DR 20,25,30 | t | 10 |  | 0 | CS ÚRS 2023 02 |  | základní |  | 0 | 1 | 10 | 0 | 0 | 8 | M | 3 |  |  |  | ROZPOCET | 0 | 0 | 0 | 0 | 0 | 1 | 0 | 4 | 58
| P |  | Poznámka k položce: včetně dopravy materiálu | [14 empty] | P | 3
| VV |  | 20,0*0,25 |  | 5 | [12 empty] | VV | 3 | 2 | True | 0 | ROZPOCET
| VV |  | Součet |  | 5 | [12 empty] | VV | 3 | 4 | True | 0 | ROZPOCET
| VV |  | 5,0*2,0 "Přepočtené koeficientem množství" |  | 10 | [12 empty] | VV | 3 | 2 | True | 1 | ROZPOCET
| D | 8 | Trubní vedení |  |  |  | 0 |  |  |  |  | 0 |  | 0.70468 |  | 0.2 | 1 | D | 1 |  |  |  | ROZPOCET | [6 empty] | 0
| D | 89 | Ostatní konstrukce |  |  |  | 0 |  |  |  |  | 0 |  | 0.70468 |  | 0.2 | 1 | D | 2 |  |  |  | ROZPOCET | [6 empty] | 0
28 | K | 899102112 | Osazení poklopů litinových, ocelových nebo železobetonových včetně rámů pro třídu zatížení A15, A50 | kus | 2 |  | 0 | CS ÚRS 2023 02 |  | základní |  | 0 | 0.09 | 0.18 | 0 | 0 | 4 | K | 3 |  |  |  | ROZPOCET | 0 | 0 | 0 | 0 | 0 | 1 | 0 | 4 | 66
| Online PSC |  | https://podminky.urs.cz/item/CS_URS_2023_02/899102112 | [14 empty] | Online PSC | 3
| VV |  | " osazení stávajících poklopů zpět po jejich zvýšení nebo snížení " 2,0 |  | 2 | [12 empty] | VV | 3 | 2 | True | 0 | ROZPOCET
| VV |  | Součet |  | 2 | [12 empty] | VV | 3 | 4 | True | 1 | ROZPOCET
29 | K | 899201211 | Demontáž mříží litinových včetně rámů, hmotnosti jednotlivě do 50 kg | kus | 2 |  | 0 | CS ÚRS 2023 02 |  | základní |  | 0 | 0 | 0 | 0.05 | 0.1 | 4 | K | 3 |  |  |  | ROZPOCET | 0 | 0 | 0 | 0 | 0 | 1 | 0 | 4 | 60
| Online PSC |  | https://podminky.urs.cz/item/CS_URS_2023_02/899201211 | [14 empty] | Online PSC | 3
| VV |  | " demontáž mříží uličních vpustí pro jejich zvýšení nebo snížení " 2,0 |  | 2 | [12 empty] | VV | 3 | 2 | True | 0 | ROZPOCET
| VV |  | Součet |  | 2 | [12 empty] | VV | 3 | 4 | True | 1 | ROZPOCET
30 | K | 899202112 | Osazení mříží litinových včetně rámů a košů na bahno pro třídu zatížení A15 | kus | 2 |  | 0 | CS ÚRS 2023 02 |  | základní |  | 0 | 0.21734 | 0.43468 | 0 | 0 | 4 | K | 3 |  |  |  | ROZPOCET | 0 | 0 | 0 | 0 | 0 | 1 | 0 | 4 | 62
| Online PSC |  | https://podminky.urs.cz/item/CS_URS_2023_02/899202112 | [14 empty] | Online PSC | 3
| VV |  | " osazení stávajících mříží uličních vpustí zpět po jejich zvýšení nebo snížení " 2,0 |  | 2 | [12 empty] | VV | 3 | 2 | True | 0 | ROZPOCET
| VV |  | Součet |  | 2 | [12 empty] | VV | 3 | 4 | True | 1 | ROZPOCET
31 | K | 899301811 | Demontáž poklopů betonových a železobetonových včetně rámu, hmotnosti jednotlivě do 50 kg | kus | 2 |  | 0 | CS ÚRS 2023 02 |  | základní |  | 0 | 0 | 0 | 0.05 | 0.1 | 4 | K | 3 |  |  |  | ROZPOCET | 0 | 0 | 0 | 0 | 0 | 1 | 0 | 4 | 64
| Online PSC |  | https://podminky.urs.cz/item/CS_URS_2023_02/899301811 | [14 empty] | Online PSC | 3
| VV |  | " demontáž poklopů pro jejich zvýšení nebo snížení " 2,0 |  | 2 | [12 empty] | VV | 3 | 2 | True | 0 | ROZPOCET
| VV |  | Součet |  | 2 | [12 empty] | VV | 3 | 4 | True | 1 | ROZPOCET
32 | K | 899401112 | Osazení poklopů litinových šoupátkových | kus | 1 |  | 0 | CS ÚRS 2023 02 |  | základní |  | 0 | 0.04 | 0.04 | 0 | 0 | 4 | K | 3 |  |  |  | ROZPOCET | 0 | 0 | 0 | 0 | 0 | 1 | 0 | 4 | 68
| Online PSC |  | https://podminky.urs.cz/item/CS_URS_2023_02/899401112 | [14 empty] | Online PSC | 3
| P |  | Poznámka k položce: včetně demontáže | [14 empty] | P | 3
| VV |  | " osazení stávajících poklopů šoupátkových po úpravě jejich výšky zpět " 1 |  | 1 | [12 empty] | VV | 3 | 2 | True | 0 | ROZPOCET
| VV |  | Součet |  | 1 | [12 empty] | VV | 3 | 4 | True | 1 | ROZPOCET
33 | K | 899401113 | Osazení poklopů litinových hydrantových | kus | 1 |  | 0 | CS ÚRS 2023 02 |  | základní |  | 0 | 0.05 | 0.05 | 0 | 0 | 4 | K | 3 |  |  |  | ROZPOCET | 0 | 0 | 0 | 0 | 0 | 1 | 0 | 4 | 70
| Online PSC |  | https://podminky.urs.cz/item/CS_URS_2023_02/899401113 | [14 empty] | Online PSC | 3
| P |  | Poznámka k položce: včetně demontáže | [14 empty] | P | 3
| VV |  | " osazení stávajících poklopů hydrantových po úpravě jejich výšky zpět " 1 |  | 1 | [12 empty] | VV | 3 | 2 | True | 0 | ROZPOCET
| VV |  | Součet |  | 1 | [12 empty] | VV | 3 | 4 | True | 1 | ROZPOCET
| D | 9 | Ostatní konstrukce a práce, bourání |  |  |  | 0 |  |  |  |  | 0 |  | 35.2789 |  | 0 | 1 | D | 1 |  |  |  | ROZPOCET | [6 empty] | 0
| D | 91 | Doplňující konstrukce a práce pozemních komunikací, letišť a ploch |  |  |  | 0 |  |  |  |  | 0 |  | 35.2789 |  | 0 | 1 | D | 2 |  |  |  | ROZPOCET | [6 empty] | 0
34 | K | 911111111 | Montáž zábradlí ocelového zabetonovaného | m | 160 |  | 0 | CS ÚRS 2023 02 |  | základní |  | 0 | 0.04008 | 6.4128 | 0 | 0 | 4 | K | 3 |  |  |  | ROZPOCET | 0 | 0 | 0 | 0 | 0 | 1 | 0 | 4 | 72
| Online PSC |  | https://podminky.urs.cz/item/CS_URS_2023_02/911111111 | [14 empty] | Online PSC | 3
| VV |  | Použití stávajícího zábradlí | [14 empty] | VV | 3 | 1 | True | 0 | ROZPOCET
| VV |  | 160 |  | 160 | [12 empty] | VV | 3 | 2 | True | 0 | ROZPOCET
| VV |  | Součet |  | 160 | [12 empty] | VV | 3 | 4 | True | 1 | ROZPOCET
35 | K | 919735112 | Řezání stávajícího živičného krytu nebo podkladu hloubky přes 50 do 100 mm | m | 10 |  | 0 | CS ÚRS 2023 02 |  | základní |  | 0 | 0 | 0 | 0 | 0 | 4 | K | 3 |  |  |  | ROZPOCET | 0 | 0 | 0 | 0 | 0 | 1 | 0 | 4 | 74
| Online PSC |  | https://podminky.urs.cz/item/CS_URS_2023_02/919735112 | [14 empty] | Online PSC | 3
36 | K | 916231213 | Osazení chodníkového obrubníku betonového se zřízením lože, s vyplněním a zatřením spár cementovou maltou stojatého s boční opěrou z betonu prostého, do lože z betonu prostého | m | 150 |  | 0 | CS ÚRS 2023 02 |  | základní |  | 0 | 0.1295 | 19.425 | 0 | 0 | 4 | K | 3 |  |  |  | ROZPOCET | 0 | 0 | 0 | 0 | 0 | 1 | 0 | 4 | 76
| Online PSC |  | https://podminky.urs.cz/item/CS_URS_2023_02/916231213 | [14 empty] | Online PSC | 3
37 | M | 59217017 | obrubník betonový chodníkový 1000x100x250mm | m | 153 |  | 0 | CS ÚRS 2023 02 |  | základní |  | 0 | 0.05612 | 8.5864 | 0 | 0 | 8 | M | 3 |  |  |  | ROZPOCET | 0 | 0 | 0 | 0 | 0 | 1 | 0 | 4 | 78
| VV |  | 150,0 |  | 150 | [12 empty] | VV | 3 | 2 | True | 0 | ROZPOCET
| VV |  | Součet |  | 150 | [12 empty] | VV | 3 | 4 | True | 0 | ROZPOCET
| VV |  | 150,0*1,02 "Přepočtené koeficientem množství" |  | 153 | [12 empty] | VV | 3 | 2 | True | 1 | ROZPOCET
38 | K | 914111111 | Montáž svislé dopravní značky základní velikosti do 1 m2 objímkami na sloupky nebo konzoly | kus | 11 |  | 0 | CS ÚRS 2023 02 |  | základní |  | 0 | 0.0007 | 0.0077 | 0 | 0 | 4 | K | 3 |  |  |  | ROZPOCET | 0 | 0 | 0 | 0 | 0 | 1 | 0 | 4 | 80
| Online PSC |  | https://podminky.urs.cz/item/CS_URS_2023_02/914111111 | [14 empty] | Online PSC | 3
39 | M | 40445620 | zákazové, příkazové dopravní značky B1-B34, C1-15 700mm | kus | 6 |  | 0 | CS ÚRS 2023 02 |  | základní |  | 0 | 0.0025 | 0.015 | 0 | 0 | 8 | M | 3 |  |  |  | ROZPOCET | 0 | 0 | 0 | 0 | 0 | 1 | 0 | 4 | 82
| VV |  | C9a | [14 empty] | VV | 3 | 1 | True | 0 | ROZPOCET
| VV |  | 3,0 |  | 3 | [12 empty] | VV | 3 | 2 | True | 0 | ROZPOCET
| VV |  | C9b | [14 empty] | VV | 3 | 1 | True | 0 | ROZPOCET
| VV |  | 3,0 |  | 3 | [12 empty] | VV | 3 | 2 | True | 0 | ROZPOCET
| VV |  | Součet |  | 6 | [12 empty] | VV | 3 | 4 | True | 1 | ROZPOCET
40 | M | 40445639 | informativní značky směrové IS 18a, IS21 300x200mm | kus | 5 |  | 0 | CS ÚRS 2023 02 |  | základní |  | 0 | 0.0005 | 0.0025 | 0 | 0 | 8 | M | 3 |  |  |  | ROZPOCET | 0 | 0 | 0 | 0 | 0 | 1 | 0 | 4 | 84
| VV |  | IS21a | [14 empty] | VV | 3 | 1 | True | 0 | ROZPOCET
| VV |  | 4,0 |  | 4 | [12 empty] | VV | 3 | 2 | True | 0 | ROZPOCET
| VV |  | IS21c | [14 empty] | VV | 3 | 1 | True | 0 | ROZPOCET
| VV |  | 1,0 |  | 1 | [12 empty] | VV | 3 | 2 | True | 0 | ROZPOCET
| VV |  | Součet |  | 5 | [12 empty] | VV | 3 | 4 | True | 1 | ROZPOCET
41 | K | 914511112 | Montáž sloupku dopravních značek délky do 3,5 m do hliníkové patky pro sloupek D 60 mm | kus | 7 |  | 0 | CS ÚRS 2023 02 |  | základní |  | 0 | 0.11241 | 0.78687 | 0 | 0 | 4 | K | 3 |  |  |  | ROZPOCET | 0 | 0 | 0 | 0 | 0 | 1 | 0 | 4 | 86
| Online PSC |  | https://podminky.urs.cz/item/CS_URS_2023_02/914511112 | [14 empty] | Online PSC | 3
42 | M | 40445225 | sloupek pro dopravní značku Zn D 60mm v 3,5m | kus | 7 |  | 0 | CS ÚRS 2023 02 |  | základní |  | 0 | 0.0061 | 0.0427 | 0 | 0 | 8 | M | 3 |  |  |  | ROZPOCET | 0 | 0 | 0 | 0 | 0 | 1 | 0 | 4 | 88
| D | 99 | Přesun hmot a manipulace se sutí |  |  |  | 0 |  |  |  |  | 0 |  | 0 |  | 0 | 1 | D | 2 |  |  |  | ROZPOCET | [6 empty] | 0
| D | 997 | Přesun sutě |  |  |  | 0 |  |  |  |  | 0 |  | 0 |  | 0 | 1 | D | 3 |  |  |  | ROZPOCET | [6 empty] | 0
43 | K | 997221551 | Vodorovná doprava suti bez naložení, ale se složením a s hrubým urovnáním ze sypkých materiálů, na vzdálenost do 1 km | t | 82.01 |  | 0 | CS ÚRS 2023 02 |  | základní |  | 0 | 0 | 0 | 0 | 0 | 4 | K | 4 |  |  |  | ROZPOCET | 0 | 0 | 0 | 0 | 0 | 1 | 0 | 4 | 90
| Online PSC |  | https://podminky.urs.cz/item/CS_URS_2023_02/997221551 | [14 empty] | Online PSC | 4
| VV |  | frézovaná živice a beton - pouze odvoz po stavbě - bude využito do násypů a zásypů | [14 empty] | VV | 4 | 1 | True | 0 | ROZPOCET
| VV |  | 82,01 |  | 82.01 | [12 empty] | VV | 4 | 2 | True | 0 | ROZPOCET
| VV |  | Součet |  | 82.01 | [12 empty] | VV | 4 | 4 | True | 1 | ROZPOCET
| D | 998 | Přesun hmot |  |  |  | 0 |  |  |  |  | 0 |  | 0 |  | 0 | 1 | D | 3 |  |  |  | ROZPOCET | [6 empty] | 0
44 | K | 998225111 | Přesun hmot pro komunikace s krytem z kameniva, monolitickým betonovým nebo živičným dopravní vzdálenost do 200 m jakékoliv délky objektu | t | 363.429 |  | 0 | CS ÚRS 2023 02 |  | základní |  | 0 | 0 | 0 | 0 | 0 | 4 | K | 4 |  |  |  | ROZPOCET | 0 | 0 | 0 | 0 | 0 | 1 | 0 | 4 | 92
| Online PSC |  | https://podminky.urs.cz/item/CS_URS_2023_02/998225111 | [14 empty] | Online PSC | 4
| D | PSV | Práce a dodávky PSV |  |  |  | 0 |  |  |  |  | 0 |  | 0.0539 |  | 2.56 | 2 | D | 0 |  |  |  | ROZPOCET | [6 empty] | 0
| D | 767 | Konstrukce zámečnické |  |  |  | 0 |  |  |  |  | 0 |  | 0 |  | 2.56 | 2 | D | 1 |  |  |  | ROZPOCET | [6 empty] | 0
45 | K | 767161811 | Demontáž zábradlí do suti rovného rozebíratelný spoj hmotnosti 1 m zábradlí do 20 kg | m | 160 |  | 0 | CS ÚRS 2023 02 |  | základní |  | 0 | 0 | 0 | 0.016 | 2.56 | 16 | K | 2 |  |  |  | ROZPOCET | 0 | 0 | 0 | 0 | 0 | 1 | 0 | 16 | 96
| Online PSC |  | https://podminky.urs.cz/item/CS_URS_2023_02/767161811 | [14 empty] | Online PSC | 2
| P |  | Poznámka k položce: včetně dočasného uskladnění (zabránění krádeži) | [14 empty] | P | 2
| VV |  | *projektová dokumentace – výkresy a technická zpráva | [14 empty] | VV | 2 | 1 | True | 0 | ROZPOCET
| VV |  | C.3.1 Koordinační situační výkres – 1. část | [14 empty] | VV | 2 | 1 | True | 0 | ROZPOCET
| VV |  | SO 101_2_Podélné profily | [14 empty] | VV | 2 | 1 | True | 0 | ROZPOCET
| VV |  | SO 101_3_Vzorové příčné řezy | [14 empty] | VV | 2 | 1 | True | 0 | ROZPOCET
| VV |  | SO 101_4_Charakteristické příčné řezy | [14 empty] | VV | 2 | 1 | True | 0 | ROZPOCET
| VV |  | . | [14 empty] | VV | 2 | 1 | True | 0 | ROZPOCET
| VV |  | změřeno v programu AutoCAD | [14 empty] | VV | 2 | 1 | True | 0 | ROZPOCET
| VV |  | . | [14 empty] | VV | 2 | 1 | True | 0 | ROZPOCET
| VV |  | *pro zpětné použití | [14 empty] | VV | 2 | 1 | True | 0 | ROZPOCET
| VV |  | 160,0 |  | 160 | [12 empty] | VV | 2 | 2 | True | 0 | ROZPOCET
| VV |  | Součet |  | 160 | [12 empty] | VV | 2 | 4 | True | 1 | ROZPOCET
| D | 789 | Povrchové úpravy ocelových konstrukcí a technologických zařízení |  |  |  | 0 |  |  |  |  | 0 |  | 0.0539 |  | 0 | 2 | D | 1 |  |  |  | ROZPOCET | [6 empty] | 0
46 | K | 789327321 | Nátěr ocelových konstrukcí třídy III dvousložkový polyuretanový krycí (vrchní), tloušťky do 80 μm | m2 | 154 |  | 0 | CS ÚRS 2023 02 |  | základní |  | 0 | 0.00035 | 0.0539 | 0 | 0 | 16 | K | 2 |  |  |  | ROZPOCET | 0 | 0 | 0 | 0 | 0 | 1 | 0 | 16 | 98
| Online PSC |  | https://podminky.urs.cz/item/CS_URS_2023_02/789327321 | [14 empty] | Online PSC | 2
| VV |  | nátěr zábradlí | [14 empty] | VV | 2 | 1 | True | 0 | ROZPOCET
| VV |  | 154,0 |  | 154 | [12 empty] | VV | 2 | 2 | True | 0 | ROZPOCET
| VV |  | Součet |  | 154 | [12 empty] | VV | 2 | 4 | True | 1 | ROZPOCET

## SO 101.2 - Cyklostezka_ús...
{e5ca4822-fb2a-4ee8-a1c0-9d14d0a6d808}
2
| KRYCÍ LIST SOUPISU PRACÍ | [7 empty] | v --- níže se nacházejí doplnkové a pomocné údaje k sestavám --- v | [8 empty] | False
Stavba:
Cyklostezka Ohře – Dalovice-Všeborovice
Objekt:
SO 101 - Cyklostezka
Soupis:
SO 101.2 - Cyklostezka_úsek č. 2
| KSO: |  |  |  |  | CC-CZ:
| Místo: |  | Dalovice - Všeborovice |  |  | Datum: | 15. 1. 2024
| Zadavatel: |  |  |  |  | IČ: | 70891168
|  | Karlovarský kraj |  |  |  | DIČ: | 70891168
| Uchazeč: |  |  |  |  | IČ: | Vyplň údaj
|  | Vyplň údaj |  |  |  | DIČ: | Vyplň údaj
| Projektant: |  |  |  |  | IČ: | 26342669
|  | PONTIKA s.r.o. |  |  |  | DIČ: | 26342669
| Zpracovatel: |  |  |  |  | IČ:
DIČ:
Poznámka:
Soupis prací je sestaven s využitím Cenové soustavy ÚRS. Položky, které pochází z této cenové soustavy, jsou ve sloupci 'Cenová soustava' označeny popisem 'CS ÚRS' a úrovní příslušného kalendářního pololetí. Veškeré další informace vymezující popis a podmínky použití těchto položek z Cenové soustavy, které nejsou uvedeny přímo v soupisu prací, jsou neomezeně dálkově k dispozici na www.cs-urs.cz, sekce Cenové a technické podmínky. Položky soupisu prací, které mají ve sloupci "Cenová soustava" uvedeno "vlastní", nepocházejí z cenové soustavy ÚRS.
| Cena bez DPH | [5 empty] | 0
|  |  | Základ daně |  |  | Sazba daně | Výše daně
| DPH | základní | 0 |  |  | 21% | 0
|  | snížená | 0 |  |  | 15% | 0
|  | zákl. přenesená | 0 |  |  | 21% | 0
|  | sníž. přenesená | 0 |  |  | 15% | 0
|  | nulová | 0 |  |  | 0% | 0
| Cena s DPH |  |  | v | CZK |  | 0
REKAPITULACE ČLENĚNÍ SOUPISU PRACÍ
Stavba:
Cyklostezka Ohře – Dalovice-Všeborovice
Objekt:
SO 101 - Cyklostezka
Soupis:
SO 101.2 - Cyklostezka_úsek č. 2
Místo: |  |  | Dalovice - Všeborovice |  |  | Datum: | 15. 1. 2024
Zadavatel: |  |  | Karlovarský kraj |  |  | Projektant: | PONTIKA s.r.o.
Uchazeč: |  |  | Vyplň údaj |  |  | Zpracovatel:
Kód dílu - Popis | [6 empty] | Cena celkem [CZK]
Náklady stavby celkem | [6 empty] | 0 | [11 empty] | -1
| HSV - Práce a dodávky HSV | [5 empty] | 0
| 1 - Zemní práce | [5 empty] | 0
| 12 - Zemní práce - odkopávky a prokopávky | [5 empty] | 0
| 13 - Zemní práce - hloubené vykopávky | [5 empty] | 0
| 16 - Zemní práce - přemístění výkopku | [5 empty] | 0
| 17 - Zemní práce - konstrukce ze zemin | [5 empty] | 0
| 18 - Zemní práce - povrchové úpravy terénu | [5 empty] | 0
| 2 - Zakládání | [5 empty] | 0
| 27 - Zakládání - základy | [5 empty] | 0
| 3 - Svislé a kompletní konstrukce | [5 empty] | 0
| 33 - Sloupy a pilíře, rámové konstrukce | [5 empty] | 0
| 34 - Stěny a příčky | [5 empty] | 0
| 4 - Vodorovné konstrukce | [5 empty] | 0
| 45 - Podkladní a vedlejší konstrukce kromě vozovek a železničního svršku | [5 empty] | 0
| 46 - Zpevněné plochy kromě vozovek a železničních svršků | [5 empty] | 0
| 5 - Komunikace pozemní | [5 empty] | 0
| 56 - Podkladní vrstvy komunikací, letišť a ploch | [5 empty] | 0
| 59 - Kryty pozemních komunikací, letišť a ploch dlážděné | [5 empty] | 0
| 9 - Ostatní konstrukce a práce, bourání | [5 empty] | 0
| 91 - Doplňující konstrukce a práce pozemních komunikací, letišť a ploch | [5 empty] | 0
| 96 - Bourání konstrukcí | [5 empty] | 0
| 99 - Přesun hmot a manipulace se sutí | [5 empty] | 0
| 997 - Přesun sutě | [5 empty] | 0
| 998 - Přesun hmot | [5 empty] | 0
| PSV - Práce a dodávky PSV | [5 empty] | 0
| 767 - Konstrukce zámečnické | [5 empty] | 0
| 789 - Povrchové úpravy ocelových konstrukcí a technologických zařízení | [5 empty] | 0
SOUPIS PRACÍ
Stavba:
Cyklostezka Ohře – Dalovice-Všeborovice
Objekt:
SO 101 - Cyklostezka
Soupis:
SO 101.2 - Cyklostezka_úsek č. 2
Místo: |  |  | Dalovice - Všeborovice |  |  | Datum: | 15. 1. 2024
Zadavatel: |  |  | Karlovarský kraj |  |  | Projektant: | PONTIKA s.r.o.
Uchazeč: |  |  | Vyplň údaj |  |  | Zpracovatel:
PČ | Typ | Kód | Popis | MJ | Množství | J.cena [CZK] | Cena celkem [CZK] | Cenová soustava |  | DPH | J. Nh [h] | Nh celkem [h] | J. hmotnost [t] | Hmotnost celkem [t] | J. suť [t] | Suť Celkem [t]
Náklady soupisu celkem | [6 empty] | 0 |  |  |  |  | 0 |  | 1819.9308 |  | 5.0044 |  | D | -1 | [10 empty] | 0
| D | HSV | Práce a dodávky HSV |  |  |  | 0 |  |  |  |  | 0 |  | 1816.3183 |  | 0.0744 | 1 | D | 0 |  |  |  | ROZPOCET | [6 empty] | 0
| D | 1 | Zemní práce |  |  |  | 0 |  |  |  |  | 0 |  | 297.3289 |  | 0 | 1 | D | 1 |  |  |  | ROZPOCET | [6 empty] | 0
| D | 12 | Zemní práce - odkopávky a prokopávky |  |  |  | 0 |  |  |  |  | 0 |  | 0 |  | 0 | 1 | D | 2 |  |  |  | ROZPOCET | [6 empty] | 0
1 | K | 121151123 | Sejmutí ornice strojně při souvislé ploše přes 500 m2, tl. vrstvy do 200 mm | m2 | 985 |  | 0 | CS ÚRS 2023 02 |  | základní |  | 0 | 0 | 0 | 0 | 0 | 4 | K | 3 |  |  |  | ROZPOCET | 0 | 0 | 0 | 0 | 0 | 1 | 0 | 4 | 4
| Online PSC |  | https://podminky.urs.cz/item/CS_URS_2023_02/121151123 | [14 empty] | Online PSC | 3
| VV |  | *projektová dokumentace – výkresy a technická zpráva | [14 empty] | VV | 3 | 1 | True | 0 | ROZPOCET
| VV |  | C.3.2 Koordinační situační výkres – 2. část | [14 empty] | VV | 3 | 1 | True | 0 | ROZPOCET
| VV |  | SO 101_2_Podélné profily | [14 empty] | VV | 3 | 1 | True | 0 | ROZPOCET
| VV |  | SO 101_3_Vzorové příčné řezy | [14 empty] | VV | 3 | 1 | True | 0 | ROZPOCET
| VV |  | SO 101_4_Charakteristické příčné řezy | [14 empty] | VV | 3 | 1 | True | 0 | ROZPOCET
| VV |  | SO 101_6_Zábradlí | [14 empty] | VV | 3 | 1 | True | 0 | ROZPOCET
| VV |  | . | [14 empty] | VV | 3 | 1 | True | 0 | ROZPOCET
| VV |  | změřeno v programu AutoCAD | [14 empty] | VV | 3 | 1 | True | 0 | ROZPOCET
| VV |  | 985,0 |  | 985 | [12 empty] | VV | 3 | 2 | True | 0 | ROZPOCET
| VV |  | Součet |  | 985 | [12 empty] | VV | 3 | 4 | True | 1 | ROZPOCET
2 | K | 122251104 | Odkopávky a prokopávky nezapažené strojně v hornině třídy těžitelnosti I skupiny 3 přes 100 do 500 m3 | m3 | 416.03 |  | 0 | CS ÚRS 2023 02 |  | základní |  | 0 | 0 | 0 | 0 | 0 | 4 | K | 3 |  |  |  | ROZPOCET | 0 | 0 | 0 | 0 | 0 | 1 | 0 | 4 | 6
| Online PSC |  | https://podminky.urs.cz/item/CS_URS_2023_02/122251104 | [14 empty] | Online PSC | 3
| VV |  | *projektová dokumentace – výkresy a technická zpráva | [14 empty] | VV | 3 | 1 | True | 0 | ROZPOCET
| VV |  | C.3.2 Koordinační situační výkres – 2. část | [14 empty] | VV | 3 | 1 | True | 0 | ROZPOCET
| VV |  | SO 101_2_Podélné profily | [14 empty] | VV | 3 | 1 | True | 0 | ROZPOCET
| VV |  | SO 101_3_Vzorové příčné řezy | [14 empty] | VV | 3 | 1 | True | 0 | ROZPOCET
| VV |  | SO 101_4_Charakteristické příčné řezy | [14 empty] | VV | 3 | 1 | True | 0 | ROZPOCET
| VV |  | SO 101_6_Zábradlí | [14 empty] | VV | 3 | 1 | True | 0 | ROZPOCET
| VV |  | . | [14 empty] | VV | 3 | 1 | True | 0 | ROZPOCET
| VV |  | změřeno v programu AutoCAD | [14 empty] | VV | 3 | 1 | True | 0 | ROZPOCET
| VV |  | -pod cyklostezku | [14 empty] | VV | 3 | 1 | True | 0 | ROZPOCET
| VV |  | 397,55 |  | 397.55 | [12 empty] | VV | 3 | 2 | True | 0 | ROZPOCET
| VV |  | -sanace podloží | [14 empty] | VV | 3 | 1 | True | 0 | ROZPOCET
| VV |  | 18,48 |  | 18.48 | [12 empty] | VV | 3 | 2 | True | 0 | ROZPOCET
| VV |  | Součet |  | 416.03 | [12 empty] | VV | 3 | 4 | True | 1 | ROZPOCET
| D | 13 | Zemní práce - hloubené vykopávky |  |  |  | 0 |  |  |  |  | 0 |  | 0 |  | 0 | 1 | D | 2 |  |  |  | ROZPOCET | [6 empty] | 0
3 | K | 131111333 | Vrtání jamek ručním motorovým vrtákem průměru přes 200 do 300 mm | m | 8 |  | 0 | CS ÚRS 2023 02 |  | základní |  | 0 | 0 | 0 | 0 | 0 | 4 | K | 3 |  |  |  | ROZPOCET | 0 | 0 | 0 | 0 | 0 | 1 | 0 | 4 | 500309470
| Online PSC |  | https://podminky.urs.cz/item/CS_URS_2023_02/131111333 | [14 empty] | Online PSC | 3
| VV |  | " nové oplocení " 30,0/3,0*0,8 |  | 8 | [12 empty] | VV | 3 | 2 | True | 0 | ROZPOCET
| VV |  | Součet |  | 8 | [12 empty] | VV | 3 | 4 | True | 1 | ROZPOCET
4 | K | 132251101 | Hloubení nezapažených rýh šířky do 800 mm strojně s urovnáním dna do předepsaného profilu a spádu v hornině třídy těžitelnosti I skupiny 3 do 20 m3 | m3 | 4.2 |  | 0 | CS ÚRS 2023 02 |  | základní |  | 0 | 0 | 0 | 0 | 0 | 4 | K | 3 |  |  |  | ROZPOCET | 0 | 0 | 0 | 0 | 0 | 1 | 0 | 4 | 1960867896
| Online PSC |  | https://podminky.urs.cz/item/CS_URS_2023_02/132251101 | [14 empty] | Online PSC | 3
| VV |  | " pro základy oplocení " 30,0*0,2*0,7 |  | 4.2 | [12 empty] | VV | 3 | 2 | True | 0 | ROZPOCET
| VV |  | Součet |  | 4.2 | [12 empty] | VV | 3 | 4 | True | 1 | ROZPOCET
5 | K | 133251101 | Hloubení nezapažených šachet strojně v hornině třídy těžitelnosti I skupiny 3 do 20 m3 | m3 | 11.7 |  | 0 | CS ÚRS 2023 02 |  | základní |  | 0 | 0 | 0 | 0 | 0 | 4 | K | 3 |  |  |  | ROZPOCET | 0 | 0 | 0 | 0 | 0 | 1 | 0 | 4 | 8
| Online PSC |  | https://podminky.urs.cz/item/CS_URS_2023_02/133251101 | [14 empty] | Online PSC | 3
| VV |  | *patky zábradlí | [14 empty] | VV | 3 | 1 | True | 0 | ROZPOCET
| VV |  | ((0,5*0,5)*0,6)*39*2 |  | 11.7 | [12 empty] | VV | 3 | 2 | True | 0 | ROZPOCET
| VV |  | Součet |  | 11.7 | [12 empty] | VV | 3 | 4 | True | 1 | ROZPOCET
| D | 16 | Zemní práce - přemístění výkopku |  |  |  | 0 |  |  |  |  | 0 |  | 0 |  | 0 | 1 | D | 2 |  |  |  | ROZPOCET | [6 empty] | 0
6 | K | 162351103 | Vodorovné přemístění výkopku nebo sypaniny po suchu na obvyklém dopravním prostředku, bez naložení výkopku, avšak se složením bez rozhrnutí z horniny třídy těžitelnosti I skupiny 1 až 3 na vzdálenost přes 50 do 500 m | m3 | 969.42 |  | 0 | CS ÚRS 2023 02 |  | základní |  | 0 | 0 | 0 | 0 | 0 | 4 | K | 3 |  |  |  | ROZPOCET | 0 | 0 | 0 | 0 | 0 | 1 | 0 | 4 | -144298259
| Online PSC |  | https://podminky.urs.cz/item/CS_URS_2023_02/162351103 | [14 empty] | Online PSC | 3
| VV |  | zpětně využito při výstavbě | [14 empty] | VV | 3 | 1 | True | 0 | ROZPOCET
| VV |  | výkopek - odvoz na meziskládku a zpět k násypům | [14 empty] | VV | 3 | 1 | True | 0 | ROZPOCET
| VV |  | 287,71*2,0 |  | 575.42 | [12 empty] | VV | 3 | 2 | True | 0 | ROZPOCET
| VV |  | ornice - odvoz na meziskládku a zpět k rozprostření | [14 empty] | VV | 3 | 1 | True | 0 | ROZPOCET
| VV |  | 985,0*0,2*2,0 |  | 394 | [12 empty] | VV | 3 | 2 | True | 0 | ROZPOCET
| VV |  | Součet |  | 969.42 | [12 empty] | VV | 3 | 4 | True | 1 | ROZPOCET
7 | K | 162451105 | Vodorovné přemístění výkopku nebo sypaniny po suchu na obvyklém dopravním prostředku, bez naložení výkopku, avšak se složením bez rozhrnutí z horniny třídy těžitelnosti I skupiny 1 až 3 na vzdálenost přes 1 000 do 1 500 m | m3 | 134.93 |  | 0 | CS ÚRS 2023 02 |  | základní |  | 0 | 0 | 0 | 0 | 0 | 4 | K | 3 |  |  |  | ROZPOCET | 0 | 0 | 0 | 0 | 0 | 1 | 0 | 4 | -543897521
| Online PSC |  | https://podminky.urs.cz/item/CS_URS_2023_02/162451105 | [14 empty] | Online PSC | 3
| VV |  | vytěžený materiál 1. úsek - přemístění z meziskládky | [14 empty] | VV | 3 | 1 | True | 0 | ROZPOCET
| VV |  | výkopek z SO 101.1 | [14 empty] | VV | 3 | 1 | True | 0 | ROZPOCET
| VV |  | 52,83 |  | 52.83 | [12 empty] | VV | 3 | 2 | True | 0 | ROZPOCET
| VV |  | frézovaná živice, beton z SO 101.1 | [14 empty] | VV | 3 | 1 | True | 0 | ROZPOCET
| VV |  | 82,10 |  | 82.1 | [12 empty] | VV | 3 | 2 | True | 0 | ROZPOCET
| VV |  | Součet |  | 134.93 | [12 empty] | VV | 3 | 4 | True | 1 | ROZPOCET
8 | K | 162551108 | Vodorovné přemístění výkopku nebo sypaniny po suchu na obvyklém dopravním prostředku, bez naložení výkopku, avšak se složením bez rozhrnutí z horniny třídy těžitelnosti I skupiny 1 až 3 na vzdálenost přes 2 500 do 3 000 m | m3 | 144.22 |  | 0 | CS ÚRS 2023 02 |  | základní |  | 0 | 0 | 0 | 0 | 0 | 4 | K | 3 |  |  |  | ROZPOCET | 0 | 0 | 0 | 0 | 0 | 1 | 0 | 4 | 1459359166
| Online PSC |  | https://podminky.urs.cz/item/CS_URS_2023_02/162551108 | [14 empty] | Online PSC | 3
| VV |  | odvoz na recyklační skládku | [14 empty] | VV | 3 | 1 | True | 0 | ROZPOCET
| VV |  | 132,52+11,7 |  | 144.22 | [12 empty] | VV | 3 | 2 | True | 0 | ROZPOCET
| VV |  | Součet |  | 144.22 | [12 empty] | VV | 3 | 4 | True | 1 | ROZPOCET
9 | K | 167151111 | Nakládání, skládání a překládání neulehlého výkopku nebo sypaniny strojně nakládání, množství přes 100 m3, z hornin třídy těžitelnosti I, skupiny 1 až 3 | m3 | 619.55 |  | 0 | CS ÚRS 2023 02 |  | základní |  | 0 | 0 | 0 | 0 | 0 | 4 | K | 3 |  |  |  | ROZPOCET | 0 | 0 | 0 | 0 | 0 | 1 | 0 | 4 | -46208510
| Online PSC |  | https://podminky.urs.cz/item/CS_URS_2023_02/167151111 | [14 empty] | Online PSC | 3
| VV |  | nakládání na meziskládce | [14 empty] | VV | 3 | 1 | True | 0 | ROZPOCET
| VV |  | . | [14 empty] | VV | 3 | 1 | True | 0 | ROZPOCET
| VV |  | materiál k násypům | [14 empty] | VV | 3 | 1 | True | 0 | ROZPOCET
| VV |  | vytěžený materiál SO 101.2 | [14 empty] | VV | 3 | 1 | True | 0 | ROZPOCET
| VV |  | 287,71 |  | 287.71 | [12 empty] | VV | 3 | 2 | True | 0 | ROZPOCET
| VV |  | vytěžený materiál SO 101.1 | [14 empty] | VV | 3 | 1 | True | 0 | ROZPOCET
| VV |  | 1. úsek | [14 empty] | VV | 3 | 1 | True | 0 | ROZPOCET
| VV |  | 52,83+82,01 |  | 134.84 | [12 empty] | VV | 3 | 2 | True | 0 | ROZPOCET
| VV |  | ornice - k rozprostření | [14 empty] | VV | 3 | 1 | True | 0 | ROZPOCET
| VV |  | 985,0*0,2 |  | 197 | [12 empty] | VV | 3 | 2 | True | 0 | ROZPOCET
| VV |  | Součet |  | 619.55 | [12 empty] | VV | 3 | 4 | True | 1 | ROZPOCET
| D | 17 | Zemní práce - konstrukce ze zemin |  |  |  | 0 |  |  |  |  | 0 |  | 297.324 |  | 0 | 1 | D | 2 |  |  |  | ROZPOCET | [6 empty] | 0
10 | K | 171151103 | Uložení sypanin do násypů strojně s rozprostřením sypaniny ve vrstvách a s hrubým urovnáním zhutněných z hornin soudržných jakékoliv třídy těžitelnosti | m3 | 621.33 |  | 0 | CS ÚRS 2023 02 |  | základní |  | 0 | 0 | 0 | 0 | 0 | 4 | K | 3 |  |  |  | ROZPOCET | 0 | 0 | 0 | 0 | 0 | 1 | 0 | 4 | -598121296
| Online PSC |  | https://podminky.urs.cz/item/CS_URS_2023_02/171151103 | [14 empty] | Online PSC | 3
| VV |  | *násyp z vytěžených materiálů | [14 empty] | VV | 3 | 1 | True | 0 | ROZPOCET
| VV |  | 287,71+52,83+82,01 |  | 422.55 | [12 empty] | VV | 3 | 2 | True | 0 | ROZPOCET
| VV |  | *vytěžený materiál z SO 401.1_1. úsek | [14 empty] | VV | 3 | 1 | True | 0 | ROZPOCET
| VV |  | 11,0 |  | 11 | [12 empty] | VV | 3 | 2 | True | 0 | ROZPOCET
| VV |  | *vytěžený materiál z SO 401.2_2. úsek | [14 empty] | VV | 3 | 1 | True | 0 | ROZPOCET
| VV |  | 22,6 |  | 22.6 | [12 empty] | VV | 3 | 2 | True | 0 | ROZPOCET
| VV |  | *násyp z kameniva z nakupovaného materiálu | [14 empty] | VV | 3 | 1 | True | 0 | ROZPOCET
| VV |  | 165,18 |  | 165.18 | [12 empty] | VV | 3 | 2 | True | 0 | ROZPOCET
| VV |  | Součet |  | 621.33 | [12 empty] | VV | 3 | 4 | True | 1 | ROZPOCET
11 | M | 58344155.17 | hrubé drcené kamenivo frakce 0-125 | t | 297.324 |  | 0 | vlastní |  | základní |  | 0 | 1 | 297.324 | 0 | 0 | 8 | M | 3 |  |  |  | ROZPOCET | 0 | 0 | 0 | 0 | 0 | 1 | 0 | 4 | -1996629060
| P |  | Poznámka k položce: včetně dopravy materiálu | [14 empty] | P | 3
| VV |  | *násyp z kameniva | [14 empty] | VV | 3 | 1 | True | 0 | ROZPOCET
| VV |  | 165,18 |  | 165.18 | [12 empty] | VV | 3 | 2 | True | 0 | ROZPOCET
| VV |  | Součet |  | 165.18 | [12 empty] | VV | 3 | 4 | True | 0 | ROZPOCET
| VV |  | 165,18*1,8 "Přepočtené koeficientem množství |  | 297.324 | [12 empty] | VV | 3 | 2 | True | 1 | ROZPOCET
12 | K | 171251201 | Uložení sypaniny na skládky nebo meziskládky bez hutnění s upravením uložené sypaniny do předepsaného tvaru | m3 | 628.93 |  | 0 | CS ÚRS 2023 02 |  | základní |  | 0 | 0 | 0 | 0 | 0 | 4 | K | 3 |  |  |  | ROZPOCET | 0 | 0 | 0 | 0 | 0 | 1 | 0 | 4 | 14
| Online PSC |  | https://podminky.urs.cz/item/CS_URS_2023_02/171251201 | [14 empty] | Online PSC | 3
| VV |  | na recyklační skládku | [14 empty] | VV | 3 | 1 | True | 0 | ROZPOCET
| VV |  | 144,22 |  | 144.22 | [12 empty] | VV | 3 | 2 | True | 0 | ROZPOCET
| VV |  | Mezisoučet |  | 144.22 | [12 empty] | VV | 3 | 3 | True | 0 | ROZPOCET
| VV |  | na meziskládku - zpětně využito při výstavbě | [14 empty] | VV | 3 | 1 | True | 0 | ROZPOCET
| VV |  | výkopek | [14 empty] | VV | 3 | 1 | True | 0 | ROZPOCET
| VV |  | 287,71 |  | 287.71 | [12 empty] | VV | 3 | 2 | True | 0 | ROZPOCET
| VV |  | ornice | [14 empty] | VV | 3 | 1 | True | 0 | ROZPOCET
| VV |  | 985,0*0,2 |  | 197 | [12 empty] | VV | 3 | 2 | True | 0 | ROZPOCET
| VV |  | Mezisoučet |  | 484.71 | [12 empty] | VV | 3 | 3 | True | 0 | ROZPOCET
| VV |  | Součet |  | 628.93 | [12 empty] | VV | 3 | 4 | True | 1 | ROZPOCET
13 | K | 171201231 | Poplatek za uložení stavebního odpadu na recyklační skládce (skládkovné) zeminy a kamení zatříděného do Katalogu odpadů pod kódem 17 05 04 | t | 259.596 |  | 0 | CS ÚRS 2023 02 |  | základní |  | 0 | 0 | 0 | 0 | 0 | 4 | K | 3 |  |  |  | ROZPOCET | 0 | 0 | 0 | 0 | 0 | 1 | 0 | 4 | 16
| Online PSC |  | https://podminky.urs.cz/item/CS_URS_2023_02/171201231 | [14 empty] | Online PSC | 3
| VV |  | 144,22*1,8 |  | 259.596 | [12 empty] | VV | 3 | 2 | True | 0 | ROZPOCET
| VV |  | Součet |  | 259.596 | [12 empty] | VV | 3 | 4 | True | 1 | ROZPOCET
| D | 18 | Zemní práce - povrchové úpravy terénu |  |  |  | 0 |  |  |  |  | 0 |  | 0.0049 |  | 0 | 1 | D | 2 |  |  |  | ROZPOCET | [6 empty] | 0
14 | K | 181351107 | Rozprostření a urovnání ornice v rovině nebo ve svahu sklonu do 1:5 strojně při souvislé ploše přes 100 do 500 m2, tl. vrstvy přes 400 do 500 mm | m2 | 245 |  | 0 | CS ÚRS 2023 02 |  | základní |  | 0 | 0 | 0 | 0 | 0 | 4 | K | 3 |  |  |  | ROZPOCET | 0 | 0 | 0 | 0 | 0 | 1 | 0 | 4 | 24
| Online PSC |  | https://podminky.urs.cz/item/CS_URS_2023_02/181351107 | [14 empty] | Online PSC | 3
| VV |  | *projektová dokumentace – výkresy a technická zpráva | [14 empty] | VV | 3 | 1 | True | 0 | ROZPOCET
| VV |  | C.3.2 Koordinační situační výkres – 2. část | [14 empty] | VV | 3 | 1 | True | 0 | ROZPOCET
| VV |  | SO 101_2_Podélné profily | [14 empty] | VV | 3 | 1 | True | 0 | ROZPOCET
| VV |  | SO 101_3_Vzorové příčné řezy | [14 empty] | VV | 3 | 1 | True | 0 | ROZPOCET
| VV |  | SO 101_4_Charakteristické příčné řezy | [14 empty] | VV | 3 | 1 | True | 0 | ROZPOCET
| VV |  | SO 101_6_Zábradlí | [14 empty] | VV | 3 | 1 | True | 0 | ROZPOCET
| VV |  | . | [14 empty] | VV | 3 | 1 | True | 0 | ROZPOCET
| VV |  | změřeno v programu AutoCAD | [14 empty] | VV | 3 | 1 | True | 0 | ROZPOCET
| VV |  | 245,0 |  | 245 | [12 empty] | VV | 3 | 2 | True | 0 | ROZPOCET
| VV |  | Součet |  | 245 | [12 empty] | VV | 3 | 4 | True | 1 | ROZPOCET
15 | K | 181411131 | Založení trávníku na půdě předem připravené plochy do 1000 m2 výsevem včetně utažení parkového v rovině nebo na svahu do 1:5 | m2 | 245 |  | 0 | CS ÚRS 2023 02 |  | základní |  | 0 | 0 | 0 | 0 | 0 | 4 | K | 3 |  |  |  | ROZPOCET | 0 | 0 | 0 | 0 | 0 | 1 | 0 | 4 | 26
| Online PSC |  | https://podminky.urs.cz/item/CS_URS_2023_02/181411131 | [14 empty] | Online PSC | 3
| VV |  | *projektová dokumentace – výkresy a technická zpráva | [14 empty] | VV | 3 | 1 | True | 0 | ROZPOCET
| VV |  | C.3.2 Koordinační situační výkres – 2. část | [14 empty] | VV | 3 | 1 | True | 0 | ROZPOCET
| VV |  | SO 101_2_Podélné profily | [14 empty] | VV | 3 | 1 | True | 0 | ROZPOCET
| VV |  | SO 101_3_Vzorové příčné řezy | [14 empty] | VV | 3 | 1 | True | 0 | ROZPOCET
| VV |  | SO 101_4_Charakteristické příčné řezy | [14 empty] | VV | 3 | 1 | True | 0 | ROZPOCET
| VV |  | SO 101_6_Zábradlí | [14 empty] | VV | 3 | 1 | True | 0 | ROZPOCET
| VV |  | . | [14 empty] | VV | 3 | 1 | True | 0 | ROZPOCET
| VV |  | změřeno v programu AutoCAD | [14 empty] | VV | 3 | 1 | True | 0 | ROZPOCET
| VV |  | 245,0 |  | 245 | [12 empty] | VV | 3 | 2 | True | 0 | ROZPOCET
| VV |  | Součet |  | 245 | [12 empty] | VV | 3 | 4 | True | 1 | ROZPOCET
16 | M | 00572410 | osivo směs travní parková | kg | 4.9 |  | 0 | CS ÚRS 2023 02 |  | základní |  | 0 | 0.001 | 0.0049 | 0 | 0 | 8 | M | 3 |  |  |  | ROZPOCET | 0 | 0 | 0 | 0 | 0 | 1 | 0 | 4 | 28
| VV |  | 245*0,02 "Přepočtené koeficientem množství |  | 4.9 | [12 empty] | VV | 3 | 2 | True | 0 | ROZPOCET
| VV |  | Součet |  | 4.9 | [12 empty] | VV | 3 | 4 | True | 1 | ROZPOCET
17 | K | 181951112 | Úprava pláně vyrovnáním výškových rozdílů strojně v hornině třídy těžitelnosti I, skupiny 1 až 3 se zhutněním | m2 | 616 |  | 0 | CS ÚRS 2023 02 |  | základní |  | 0 | 0 | 0 | 0 | 0 | 4 | K | 3 |  |  |  | ROZPOCET | 0 | 0 | 0 | 0 | 0 | 1 | 0 | 4 | 18
| Online PSC |  | https://podminky.urs.cz/item/CS_URS_2023_02/181951112 | [14 empty] | Online PSC | 3
| VV |  | *projektová dokumentace – výkresy a technická zpráva | [14 empty] | VV | 3 | 1 | True | 0 | ROZPOCET
| VV |  | C.3.2 Koordinační situační výkres – 2. část | [14 empty] | VV | 3 | 1 | True | 0 | ROZPOCET
| VV |  | SO 101_2_Podélné profily | [14 empty] | VV | 3 | 1 | True | 0 | ROZPOCET
| VV |  | SO 101_3_Vzorové příčné řezy | [14 empty] | VV | 3 | 1 | True | 0 | ROZPOCET
| VV |  | SO 101_4_Charakteristické příčné řezy | [14 empty] | VV | 3 | 1 | True | 0 | ROZPOCET
| VV |  | SO 101_6_Zábradlí | [14 empty] | VV | 3 | 1 | True | 0 | ROZPOCET
| VV |  | . | [14 empty] | VV | 3 | 1 | True | 0 | ROZPOCET
| VV |  | změřeno v programu AutoCAD | [14 empty] | VV | 3 | 1 | True | 0 | ROZPOCET
| VV |  | 616,0 |  | 616 | [12 empty] | VV | 3 | 2 | True | 0 | ROZPOCET
| VV |  | Součet |  | 616 | [12 empty] | VV | 3 | 4 | True | 1 | ROZPOCET
| D | 2 | Zakládání |  |  |  | 0 |  |  |  |  | 0 |  | 36.5862 |  | 0 | 1 | D | 1 |  |  |  | ROZPOCET | [6 empty] | 0
| D | 27 | Zakládání - základy |  |  |  | 0 |  |  |  |  | 0 |  | 36.5862 |  | 0 | 1 | D | 2 |  |  |  | ROZPOCET | [6 empty] | 0
18 | K | 275313611 | Základy z betonu prostého patky a bloky z betonu kamenem neprokládaného tř. C 16/20 | m3 | 15.9 |  | 0 | CS ÚRS 2023 02 |  | základní |  | 0 | 2.301 | 36.5862 | 0 | 0 | 4 | K | 3 |  |  |  | ROZPOCET | 0 | 0 | 0 | 0 | 0 | 1 | 0 | 4 | 42
| Online PSC |  | https://podminky.urs.cz/item/CS_URS_2023_02/275313611 | [14 empty] | Online PSC | 3
| VV |  | *projektová dokumentace – výkresy a technická zpráva | [14 empty] | VV | 3 | 1 | True | 0 | ROZPOCET
| VV |  | C.3.2 Koordinační situační výkres – 2. část | [14 empty] | VV | 3 | 1 | True | 0 | ROZPOCET
| VV |  | SO 101_2_Podélné profily | [14 empty] | VV | 3 | 1 | True | 0 | ROZPOCET
| VV |  | SO 101_3_Vzorové příčné řezy | [14 empty] | VV | 3 | 1 | True | 0 | ROZPOCET
| VV |  | SO 101_4_Charakteristické příčné řezy | [14 empty] | VV | 3 | 1 | True | 0 | ROZPOCET
| VV |  | SO 101_6_Zábradlí | [14 empty] | VV | 3 | 1 | True | 0 | ROZPOCET
| VV |  | . | [14 empty] | VV | 3 | 1 | True | 0 | ROZPOCET
| VV |  | -základy podezdívky oplocení | [14 empty] | VV | 3 | 1 | True | 0 | ROZPOCET
| VV |  | 30,0*0,2*0,7 |  | 4.2 | [12 empty] | VV | 3 | 2 | True | 0 | ROZPOCET
| VV |  | -patky zábradlí | [14 empty] | VV | 3 | 1 | True | 0 | ROZPOCET
| VV |  | ((0,5*0,5)*0,6)*39,0*2,0 |  | 11.7 | [12 empty] | VV | 3 | 2 | True | 0 | ROZPOCET
| VV |  | Součet |  | 15.9 | [12 empty] | VV | 3 | 4 | True | 1 | ROZPOCET
| D | 3 | Svislé a kompletní konstrukce |  |  |  | 0 |  |  |  |  | 0 |  | 2.9199 |  | 0 | 1 | D | 1 |  |  |  | ROZPOCET | [6 empty] | 0
| D | 33 | Sloupy a pilíře, rámové konstrukce |  |  |  | 0 |  |  |  |  | 0 |  | 1.7859 |  | 0 | 1 | D | 2 |  |  |  | ROZPOCET | [6 empty] | 0
19 | K | 338171123 | Montáž sloupků a vzpěr plotových ocelových trubkových nebo profilovaných výšky přes 2 do 2,6 m se zabetonováním do 0,08 m3 do připravených jamek | kus | 10 |  | 0 | CS ÚRS 2023 02 |  | základní |  | 0 | 0.17489 | 1.7489 | 0 | 0 | 4 | K | 3 |  |  |  | ROZPOCET | 0 | 0 | 0 | 0 | 0 | 1 | 0 | 4 | -1345939627
| Online PSC |  | https://podminky.urs.cz/item/CS_URS_2023_02/338171123 | [14 empty] | Online PSC | 3
| VV |  | " nové oplocení " 30,0/3,0 |  | 10 | [12 empty] | VV | 3 | 2 | True | 0 | ROZPOCET
| VV |  | Součet |  | 10 | [12 empty] | VV | 3 | 4 | True | 1 | ROZPOCET
20 | M | 55342256 | sloupek plotový průběžný Pz a komaxitový 2750/38x1,5mm | kus | 10 |  | 0 | CS ÚRS 2023 02 |  | základní |  | 0 | 0.0037 | 0.037 | 0 | 0 | 8 | M | 3 |  |  |  | ROZPOCET | 0 | 0 | 0 | 0 | 0 | 1 | 0 | 4 | -1565094609
| VV |  | 10,0 |  | 10 | [12 empty] | VV | 3 | 2 | True | 0 | ROZPOCET
| VV |  | Součet |  | 10 | [12 empty] | VV | 3 | 4 | True | 1 | ROZPOCET
| D | 34 | Stěny a příčky |  |  |  | 0 |  |  |  |  | 0 |  | 1.134 |  | 0 | 1 | D | 2 |  |  |  | ROZPOCET | [6 empty] | 0
21 | K | 348501211 | Osazení oplocení na sloupky v osové vzdálenosti do 4 m výšky přes 1 do 2 m z prken | m | 30 |  | 0 | CS ÚRS 2023 02 |  | základní |  | 0 | 0 | 0 | 0 | 0 | 4 | K | 3 |  |  |  | ROZPOCET | 0 | 0 | 0 | 0 | 0 | 1 | 0 | 4 | -1942563032
| Online PSC |  | https://podminky.urs.cz/item/CS_URS_2023_02/348501211 | [14 empty] | Online PSC | 3
| VV |  | 30,0 |  | 30 | [12 empty] | VV | 3 | 2 | True | 0 | ROZPOCET
| VV |  | Součet |  | 30 | [12 empty] | VV | 3 | 4 | True | 1 | ROZPOCET
22 | M | 61231010 | pole plotové z dřevěných planěk rovných tl 20mm | m2 | 63 |  | 0 | CS ÚRS 2023 02 |  | základní |  | 0 | 0.018 | 1.134 | 0 | 0 | 8 | M | 3 |  |  |  | ROZPOCET | 0 | 0 | 0 | 0 | 0 | 1 | 0 | 4 | 1066011347
| VV |  | 30,0*2,0 |  | 60 | [12 empty] | VV | 3 | 2 | True | 0 | ROZPOCET
| VV |  | Součet |  | 60 | [12 empty] | VV | 3 | 4 | True | 0 | ROZPOCET
| VV |  | 60*1,05 "Přepočtené koeficientem množství |  | 63 | [12 empty] | VV | 3 | 2 | True | 1 | ROZPOCET
| D | 4 | Vodorovné konstrukce |  |  |  | 0 |  |  |  |  | 0 |  | 788.934 |  | 0 | 1 | D | 1 |  |  |  | ROZPOCET | [6 empty] | 0
| D | 45 | Podkladní a vedlejší konstrukce kromě vozovek a železničního svršku |  |  |  | 0 |  |  |  |  | 0 |  | 0 |  | 0 | 1 | D | 2 |  |  |  | ROZPOCET | [6 empty] | 0
23 | K | 451317777 | Podklad nebo lože pod dlažbu (přídlažbu) v ploše vodorovné nebo ve sklonu do 1:5, tloušťky od 50 do 100 mm z betonu prostého | m2 | 3 |  | 0 | CS ÚRS 2023 02 |  | základní |  | 0 | 0 | 0 | 0 | 0 | 4 | K | 3 |  |  |  | ROZPOCET | 0 | 0 | 0 | 0 | 0 | 1 | 0 | 4 | 129180202
| Online PSC |  | https://podminky.urs.cz/item/CS_URS_2023_02/451317777 | [14 empty] | Online PSC | 3
| VV |  | varovný pás | [14 empty] | VV | 3 | 1 | True | 0 | ROZPOCET
| VV |  | 3,0 |  | 3 | [12 empty] | VV | 3 | 2 | True | 0 | ROZPOCET
| VV |  | Součet |  | 3 | [12 empty] | VV | 3 | 4 | True | 1 | ROZPOCET
| D | 46 | Zpevněné plochy kromě vozovek a železničních svršků |  |  |  | 0 |  |  |  |  | 0 |  | 788.934 |  | 0 | 1 | D | 2 |  |  |  | ROZPOCET | [6 empty] | 0
24 | K | 462512270 | Zához z lomového kamene neupraveného záhozového s proštěrkováním z terénu, hmotnosti jednotlivých kamenů do 200 kg | m3 | 324.12 |  | 0 | CS ÚRS 2023 02 |  | základní |  | 0 | 2.4341 | 788.934 | 0 | 0 | 4 | K | 3 |  |  |  | ROZPOCET | 0 | 0 | 0 | 0 | 0 | 1 | 0 | 4 | -1743203123
| Online PSC |  | https://podminky.urs.cz/item/CS_URS_2023_02/462512270 | [14 empty] | Online PSC | 3
| P |  | Poznámka k položce: včetně vytvoření schodiště strojní úpravou dle projektové dokumentace | [14 empty] | P | 3
| VV |  | *projektová dokumentace – výkresy a technická zpráva | [14 empty] | VV | 3 | 1 | True | 0 | ROZPOCET
| VV |  | C.3.2 Koordinační situační výkres – 2. část | [14 empty] | VV | 3 | 1 | True | 0 | ROZPOCET
| VV |  | SO 101_2_Podélné profily | [14 empty] | VV | 3 | 1 | True | 0 | ROZPOCET
| VV |  | SO 101_3_Vzorové příčné řezy | [14 empty] | VV | 3 | 1 | True | 0 | ROZPOCET
| VV |  | SO 101_4_Charakteristické příčné řezy | [14 empty] | VV | 3 | 1 | True | 0 | ROZPOCET
| VV |  | SO 101_6_Zábradlí | [14 empty] | VV | 3 | 1 | True | 0 | ROZPOCET
| VV |  | . | [14 empty] | VV | 3 | 1 | True | 0 | ROZPOCET
| VV |  | změřeno v programu AutoCAD | [14 empty] | VV | 3 | 1 | True | 0 | ROZPOCET
| VV |  | 324,12 |  | 324.12 | [12 empty] | VV | 3 | 2 | True | 0 | ROZPOCET
| VV |  | Součet |  | 324.12 | [12 empty] | VV | 3 | 4 | True | 1 | ROZPOCET
| D | 5 | Komunikace pozemní |  |  |  | 0 |  |  |  |  | 0 |  | 674.4716 |  | 0 | 1 | D | 1 |  |  |  | ROZPOCET | [6 empty] | 0
| D | 56 | Podkladní vrstvy komunikací, letišť a ploch |  |  |  | 0 |  |  |  |  | 0 |  | 673.596 |  | 0 | 1 | D | 2 |  |  |  | ROZPOCET | [6 empty] | 0
25 | K | 561121113 | Zřízení podkladu nebo ochranné vrstvy vozovky z mechanicky zpevněné zeminy MZ bez přidání pojiva nebo vylepšovacího materiálu, s rozprostřením, vlhčením, promísením a zhutněním, tloušťka po zhutnění 250 mm | m2 | 616 |  | 0 | CS ÚRS 2023 02 |  | základní |  | 0 | 0 | 0 | 0 | 0 | 4 | K | 3 |  |  |  | ROZPOCET | 0 | 0 | 0 | 0 | 0 | 1 | 0 | 4 | 46
| Online PSC |  | https://podminky.urs.cz/item/CS_URS_2023_02/561121113 | [14 empty] | Online PSC | 3
| VV |  | *projektová dokumentace – výkresy a technická zpráva | [14 empty] | VV | 3 | 1 | True | 0 | ROZPOCET
| VV |  | C.3.2 Koordinační situační výkres – 2. část | [14 empty] | VV | 3 | 1 | True | 0 | ROZPOCET
| VV |  | SO 101_2_Podélné profily | [14 empty] | VV | 3 | 1 | True | 0 | ROZPOCET
| VV |  | SO 101_3_Vzorové příčné řezy | [14 empty] | VV | 3 | 1 | True | 0 | ROZPOCET
| VV |  | SO 101_4_Charakteristické příčné řezy | [14 empty] | VV | 3 | 1 | True | 0 | ROZPOCET
| VV |  | SO 101_6_Zábradlí | [14 empty] | VV | 3 | 1 | True | 0 | ROZPOCET
| VV |  | . | [14 empty] | VV | 3 | 1 | True | 0 | ROZPOCET
| VV |  | změřeno v programu AutoCAD | [14 empty] | VV | 3 | 1 | True | 0 | ROZPOCET
| VV |  | 616,0 |  | 616 | [12 empty] | VV | 3 | 2 | True | 0 | ROZPOCET
| VV |  | Součet |  | 616 | [12 empty] | VV | 3 | 4 | True | 1 | ROZPOCET
26 | M | 58344155.56 | odval frakce 0-63 | t | 291.06 |  | 0 | vlastní |  | základní |  | 0 | 1 | 291.06 | 0 | 0 | 8 | M | 3 |  |  |  | ROZPOCET | 0 | 0 | 0 | 0 | 0 | 1 | 0 | 4 | -258274526
| P |  | Poznámka k položce: včetně dopravy materiálu | [14 empty] | P | 3
| VV |  | *projektová dokumentace – výkresy a technická zpráva | [14 empty] | VV | 3 | 1 | True | 0 | ROZPOCET
| VV |  | C.3.2 Koordinační situační výkres – 2. část | [14 empty] | VV | 3 | 1 | True | 0 | ROZPOCET
| VV |  | SO 101_2_Podélné profily | [14 empty] | VV | 3 | 1 | True | 0 | ROZPOCET
| VV |  | SO 101_3_Vzorové příčné řezy | [14 empty] | VV | 3 | 1 | True | 0 | ROZPOCET
| VV |  | SO 101_4_Charakteristické příčné řezy | [14 empty] | VV | 3 | 1 | True | 0 | ROZPOCET
| VV |  | SO 101_6_Zábradlí | [14 empty] | VV | 3 | 1 | True | 0 | ROZPOCET
| VV |  | . | [14 empty] | VV | 3 | 1 | True | 0 | ROZPOCET
| VV |  | změřeno v programu AutoCAD | [14 empty] | VV | 3 | 1 | True | 0 | ROZPOCET
| VV |  | 616,0 |  | 616 | [12 empty] | VV | 3 | 2 | True | 0 | ROZPOCET
| VV |  | Součet |  | 616 | [12 empty] | VV | 3 | 4 | True | 0 | ROZPOCET
| VV |  | 616,0*0,45 "Přepočtené koeficientem množství" |  | 277.2 | [12 empty] | VV | 3 | 2 | True | 1 | ROZPOCET
| VV |  | 277,2*1,05 'Přepočtené koeficientem množství |  | 291.06 | [12 empty] | VV | 3 | 2 | False | 1 | ROZPOCET
27 | K | 564841111 | Podklad ze štěrkodrti ŠD s rozprostřením a zhutněním plochy přes 100 m2, po zhutnění tl. 120 mm | m2 | 616 |  | 0 | CS ÚRS 2023 02 |  | základní |  | 0 | 0.276 | 170.016 | 0 | 0 | 4 | K | 3 |  |  |  | ROZPOCET | 0 | 0 | 0 | 0 | 0 | 1 | 0 | 4 | 50
| Online PSC |  | https://podminky.urs.cz/item/CS_URS_2023_02/564841111 | [14 empty] | Online PSC | 3
| VV |  | *projektová dokumentace – výkresy a technická zpráva | [14 empty] | VV | 3 | 1 | True | 0 | ROZPOCET
| VV |  | C.3.2 Koordinační situační výkres – 2. část | [14 empty] | VV | 3 | 1 | True | 0 | ROZPOCET
| VV |  | SO 101_2_Podélné profily | [14 empty] | VV | 3 | 1 | True | 0 | ROZPOCET
| VV |  | SO 101_3_Vzorové příčné řezy | [14 empty] | VV | 3 | 1 | True | 0 | ROZPOCET
| VV |  | SO 101_4_Charakteristické příčné řezy | [14 empty] | VV | 3 | 1 | True | 0 | ROZPOCET
| VV |  | SO 101_6_Zábradlí | [14 empty] | VV | 3 | 1 | True | 0 | ROZPOCET
| VV |  | . | [14 empty] | VV | 3 | 1 | True | 0 | ROZPOCET
| VV |  | změřeno v programu AutoCAD | [14 empty] | VV | 3 | 1 | True | 0 | ROZPOCET
| VV |  | 616,0 |  | 616 | [12 empty] | VV | 3 | 2 | True | 0 | ROZPOCET
| VV |  | Součet |  | 616 | [12 empty] | VV | 3 | 4 | True | 1 | ROZPOCET
28 | K | 564851111 | Podklad ze štěrkodrti ŠD s rozprostřením a zhutněním plochy přes 100 m2, po zhutnění tl. 150 mm | m2 | 616 |  | 0 | CS ÚRS 2023 02 |  | základní |  | 0 | 0.345 | 212.52 | 0 | 0 | 4 | K | 3 |  |  |  | ROZPOCET | 0 | 0 | 0 | 0 | 0 | 1 | 0 | 4 | 52
| Online PSC |  | https://podminky.urs.cz/item/CS_URS_2023_02/564851111 | [14 empty] | Online PSC | 3
| VV |  | *projektová dokumentace – výkresy a technická zpráva | [14 empty] | VV | 3 | 1 | True | 0 | ROZPOCET
| VV |  | C.3.2 Koordinační situační výkres – 2. část | [14 empty] | VV | 3 | 1 | True | 0 | ROZPOCET
| VV |  | SO 101_2_Podélné profily | [14 empty] | VV | 3 | 1 | True | 0 | ROZPOCET
| VV |  | SO 101_3_Vzorové příčné řezy | [14 empty] | VV | 3 | 1 | True | 0 | ROZPOCET
| VV |  | SO 101_4_Charakteristické příčné řezy | [14 empty] | VV | 3 | 1 | True | 0 | ROZPOCET
| VV |  | SO 101_6_Zábradlí | [14 empty] | VV | 3 | 1 | True | 0 | ROZPOCET
| VV |  | . | [14 empty] | VV | 3 | 1 | True | 0 | ROZPOCET
| VV |  | změřeno v programu AutoCAD | [14 empty] | VV | 3 | 1 | True | 0 | ROZPOCET
| VV |  | 616,0 |  | 616 | [12 empty] | VV | 3 | 2 | True | 0 | ROZPOCET
| VV |  | Součet |  | 616 | [12 empty] | VV | 3 | 4 | True | 1 | ROZPOCET
| D | 59 | Kryty pozemních komunikací, letišť a ploch dlážděné |  |  |  | 0 |  |  |  |  | 0 |  | 0.87561 |  | 0 | 1 | D | 2 |  |  |  | ROZPOCET | [6 empty] | 0
29 | K | 596212210 | Kladení dlažby z betonových zámkových dlaždic pozemních komunikací ručně s ložem z kameniva těženého nebo drceného tl. do 50 mm, s vyplněním spár, s dvojitým hutněním vibrováním a se smetením přebytečného materiálu na krajnici tl. 80 mm skupiny A, pro plochy do 50 m2 | m2 | 3 |  | 0 | CS ÚRS 2023 02 |  | základní |  | 0 | 0.11162 | 0.33486 | 0 | 0 | 4 | K | 3 |  |  |  | ROZPOCET | 0 | 0 | 0 | 0 | 0 | 1 | 0 | 4 | 1727837486
| Online PSC |  | https://podminky.urs.cz/item/CS_URS_2023_02/596212210 | [14 empty] | Online PSC | 3
| P |  | Poznámka k položce: Provedení odpovídá vyhlášce č. 398/2009 Sb. | [14 empty] | P | 3
| VV |  | varovný pás | [14 empty] | VV | 3 | 1 | True | 0 | ROZPOCET
| VV |  | 3,0 |  | 3 | [12 empty] | VV | 3 | 2 | True | 0 | ROZPOCET
| VV |  | Součet |  | 3 | [12 empty] | VV | 3 | 4 | True | 1 | ROZPOCET
30 | M | 59245226 | dlažba tvar obdélník betonová pro nevidomé 200x100x80mm barevná | m2 | 3.09 |  | 0 | CS ÚRS 2023 02 |  | základní |  | 0 | 0.175 | 0.54075 | 0 | 0 | 8 | M | 3 |  |  |  | ROZPOCET | 0 | 0 | 0 | 0 | 0 | 1 | 0 | 4 | -383161804
| VV |  | 3*1,03 'Přepočtené koeficientem množství |  | 3.09 | [12 empty] | VV | 3 | 2 | False | 1 | ROZPOCET
| D | 9 | Ostatní konstrukce a práce, bourání |  |  |  | 0 |  |  |  |  | 0 |  | 16.0777 |  | 0.0744 | 1 | D | 1 |  |  |  | ROZPOCET | [6 empty] | 0
| D | 91 | Doplňující konstrukce a práce pozemních komunikací, letišť a ploch |  |  |  | 0 |  |  |  |  | 0 |  | 16.0777 |  | 0 | 1 | D | 2 |  |  |  | ROZPOCET | [6 empty] | 0
31 | K | 911111111 | Montáž zábradlí ocelového zabetonovaného | m | 190 |  | 0 | CS ÚRS 2023 02 |  | základní |  | 0 | 0.04008 | 7.6152 | 0 | 0 | 4 | K | 3 |  |  |  | ROZPOCET | 0 | 0 | 0 | 0 | 0 | 1 | 0 | 4 | 58
| Online PSC |  | https://podminky.urs.cz/item/CS_URS_2023_02/911111111 | [14 empty] | Online PSC | 3
| P |  | Poznámka k položce: výsuvné, demontovatelné montáž včetně kotevní PE trubky | [14 empty] | P | 3
| VV |  | *projektová dokumentace – výkresy a technická zpráva | [14 empty] | VV | 3 | 1 | True | 0 | ROZPOCET
| VV |  | C.3.2 Koordinační situační výkres – 2. část | [14 empty] | VV | 3 | 1 | True | 0 | ROZPOCET
| VV |  | SO 101_2_Podélné profily | [14 empty] | VV | 3 | 1 | True | 0 | ROZPOCET
| VV |  | SO 101_3_Vzorové příčné řezy | [14 empty] | VV | 3 | 1 | True | 0 | ROZPOCET
| VV |  | SO 101_4_Charakteristické příčné řezy | [14 empty] | VV | 3 | 1 | True | 0 | ROZPOCET
| VV |  | SO 101_6_Zábradlí | [14 empty] | VV | 3 | 1 | True | 0 | ROZPOCET
| VV |  | . | [14 empty] | VV | 3 | 1 | True | 0 | ROZPOCET
| VV |  | " zábradlí - 38ks dílů zábradí " 38*5,0 |  | 190 | [12 empty] | VV | 3 | 2 | True | 0 | ROZPOCET
| VV |  | Součet |  | 190 | [12 empty] | VV | 3 | 4 | True | 1 | ROZPOCET
32 | M | 55283939.91.1 | trubka ocelová podélně svařovaná konstrukční hladká jakost S235JRH 40x3mm | m | 209.998 |  | 0 | vlastní |  | základní |  | 0 | 0.00349 | 0.73289 | 0 | 0 | 8 | M | 3 |  |  |  | ROZPOCET | 0 | 0 | 0 | 0 | 0 | 1 | 0 | 4 | -814512197
| P |  | Poznámka k položce: profil a jakost materiálu dle projektové dokumentace ochrana: stupeň korozní agresivity C3, životnost ochranného povlaku 15 let, žárově zinkovaný povrch, epoxid zinkofosfád, alifatický polyuretan, nátěr | [14 empty] | P | 3
| VV |  | *projektová dokumentace – výkresy a technická zpráva | [14 empty] | VV | 3 | 1 | True | 0 | ROZPOCET
| VV |  | C.3.2 Koordinační situační výkres – 2. část | [14 empty] | VV | 3 | 1 | True | 0 | ROZPOCET
| VV |  | SO 101_2_Podélné profily | [14 empty] | VV | 3 | 1 | True | 0 | ROZPOCET
| VV |  | SO 101_3_Vzorové příčné řezy | [14 empty] | VV | 3 | 1 | True | 0 | ROZPOCET
| VV |  | SO 101_4_Charakteristické příčné řezy | [14 empty] | VV | 3 | 1 | True | 0 | ROZPOCET
| VV |  | SO 101_6_Zábradlí | [14 empty] | VV | 3 | 1 | True | 0 | ROZPOCET
| VV |  | 38,0*(2,0*1,228+2,0*0,975+0,805) |  | 198.018 | [12 empty] | VV | 3 | 2 | True | 0 | ROZPOCET
| VV |  | Součet |  | 198.018 | [12 empty] | VV | 3 | 4 | True | 0 | ROZPOCET
| VV |  | 198,018*1,01 "Přepočtené koeficientem množství" |  | 199.998 | [12 empty] | VV | 3 | 2 | True | 1 | ROZPOCET
| VV |  | 199,998*1,05 'Přepočtené koeficientem množství |  | 209.998 | [12 empty] | VV | 3 | 2 | False | 1 | ROZPOCET
33 | M | 55283939.91.2 | trubka ocelová podélně svařovaná konstrukční hladká jakost S235JRH 16x3mm - odvodňovací | m | 32.239 |  | 0 | vlastní |  | základní |  | 0 | 0.00349 | 0.11251 | 0 | 0 | 8 | M | 3 |  |  |  | ROZPOCET | 0 | 0 | 0 | 0 | 0 | 1 | 0 | 4 | -1508590583
| P |  | Poznámka k položce: profil a jakost materiálu dle projektové dokumentace ochrana: stupeň korozní agresivity C3, životnost ochranného povlaku 15 let, žárově zinkovaný povrch, epoxid zinkofosfád, alifatický polyuretan, nátěr | [14 empty] | P | 3
| VV |  | *projektová dokumentace – výkresy a technická zpráva | [14 empty] | VV | 3 | 1 | True | 0 | ROZPOCET
| VV |  | C.3.2 Koordinační situační výkres – 2. část | [14 empty] | VV | 3 | 1 | True | 0 | ROZPOCET
| VV |  | SO 101_2_Podélné profily | [14 empty] | VV | 3 | 1 | True | 0 | ROZPOCET
| VV |  | SO 101_3_Vzorové příčné řezy | [14 empty] | VV | 3 | 1 | True | 0 | ROZPOCET
| VV |  | SO 101_4_Charakteristické příčné řezy | [14 empty] | VV | 3 | 1 | True | 0 | ROZPOCET
| VV |  | SO 101_6_Zábradlí | [14 empty] | VV | 3 | 1 | True | 0 | ROZPOCET
| VV |  | 38,0*(2,0*0,4) |  | 30.4 | [12 empty] | VV | 3 | 2 | True | 0 | ROZPOCET
| VV |  | Součet |  | 30.4 | [12 empty] | VV | 3 | 4 | True | 0 | ROZPOCET
| VV |  | 30,4*1,01 "Přepočtené koeficientem množství" |  | 30.704 | [12 empty] | VV | 3 | 2 | True | 1 | ROZPOCET
| VV |  | 30,704*1,05 'Přepočtené koeficientem množství |  | 32.239 | [12 empty] | VV | 3 | 2 | False | 1 | ROZPOCET
34 | M | 55283942.91.3 | trubka ocelová podélně svařovaná konstrukční hladká jakost S235JRH 60,3x3,6mm | m | 541.926 |  | 0 | vlastní |  | základní |  | 0 | 0.00544 | 2.9481 | 0 | 0 | 8 | M | 3 |  |  |  | ROZPOCET | 0 | 0 | 0 | 0 | 0 | 1 | 0 | 4 | -1535434936
| P |  | Poznámka k položce: profil a jakost materiálu dle projektové dokumentace ochrana: stupeň korozní agresivity C3, životnost ochranného povlaku 15 let, žárově zinkovaný povrch, epoxid zinkofosfád, alifatický polyuretan, nátěr | [14 empty] | P | 3
| VV |  | *projektová dokumentace – výkresy a technická zpráva | [14 empty] | VV | 3 | 1 | True | 0 | ROZPOCET
| VV |  | C.3.2 Koordinační situační výkres – 2. část | [14 empty] | VV | 3 | 1 | True | 0 | ROZPOCET
| VV |  | SO 101_2_Podélné profily | [14 empty] | VV | 3 | 1 | True | 0 | ROZPOCET
| VV |  | SO 101_3_Vzorové příčné řezy | [14 empty] | VV | 3 | 1 | True | 0 | ROZPOCET
| VV |  | SO 101_4_Charakteristické příčné řezy | [14 empty] | VV | 3 | 1 | True | 0 | ROZPOCET
| VV |  | SO 101_6_Zábradlí | [14 empty] | VV | 3 | 1 | True | 0 | ROZPOCET
| VV |  | 38,0*(4,08+2,0*0,79+2,5+2,0*0,39+4,0*0,41+2,0*1,77) |  | 536.56 | [12 empty] | VV | 3 | 2 | True | 0 | ROZPOCET
| VV |  | Součet |  | 536.56 | [12 empty] | VV | 3 | 4 | True | 0 | ROZPOCET
| VV |  | 536,56*1,01 "Přepočtené koeficientem množství" |  | 541.926 | [12 empty] | VV | 3 | 2 | True | 1 | ROZPOCET
35 | M | 28613115 | trubka vodovodní PE100 RC PN 16 SDR11 90x8,2mm | m | 38.38 |  | 0 | CS ÚRS 2023 02 |  | základní |  | 0 | 0.00211 | 0.080982 | 0 | 0 | 8 | M | 3 |  |  |  | ROZPOCET | 0 | 0 | 0 | 0 | 0 | 1 | 0 | 4 | -2041599046
| P |  | Poznámka k položce: profil a jakost materiálu dle projektové dokumentace ochrana: stupeň korozní agresivity C4, životnost ochranného povlaku 20 let, žárově zinkovaný povrch, epoxid zinkofosfád, alifatický polyuretan | [14 empty] | P | 3
| VV |  | *projektová dokumentace – výkresy a technická zpráva | [14 empty] | VV | 3 | 1 | True | 0 | ROZPOCET
| VV |  | SO 101_6_Zábradlí | [14 empty] | VV | 3 | 1 | True | 0 | ROZPOCET
| VV |  | kotevní trubka PE min. vnitřní průměr 94 mm, dostatečně pevná pro účely ztraceného bednění | [14 empty] | VV | 3 | 1 | True | 0 | ROZPOCET
| VV |  | 38,0*(2,0*0,5) |  | 38 | [12 empty] | VV | 3 | 2 | True | 0 | ROZPOCET
| VV |  | Součet |  | 38 | [12 empty] | VV | 3 | 4 | True | 0 | ROZPOCET
| VV |  | 38,0*1,01 "Přepočtené koeficientem množství" |  | 38.38 | [12 empty] | VV | 3 | 2 | True | 1 | ROZPOCET
36 | K | 912111111 | Montáž zábrany parkovací tvaru sloupku do výšky 800 mm zabetonované | kus | 3 |  | 0 | CS ÚRS 2023 02 |  | základní |  | 0 | 0.10931 | 0.32793 | 0 | 0 | 4 | K | 3 |  |  |  | ROZPOCET | 0 | 0 | 0 | 0 | 0 | 1 | 0 | 4 | 74
| Online PSC |  | https://podminky.urs.cz/item/CS_URS_2023_02/912111111 | [14 empty] | Online PSC | 3
37 | M | 74910177 | sloupek parkovací pevný 60x60x800mm Zn základní k zabetonování | kus | 3 |  | 0 | CS ÚRS 2023 02 |  | základní |  | 0 | 0.006 | 0.018 | 0 | 0 | 8 | M | 3 |  |  |  | ROZPOCET | 0 | 0 | 0 | 0 | 0 | 1 | 0 | 4 | 76
| VV |  | 3,0 |  | 3 | [12 empty] | VV | 3 | 2 | True | 0 | ROZPOCET
| VV |  | Součet |  | 3 | [12 empty] | VV | 3 | 4 | True | 1 | ROZPOCET
38 | K | 914111111 | Montáž svislé dopravní značky základní velikosti do 1 m2 objímkami na sloupky nebo konzoly | kus | 6 |  | 0 | CS ÚRS 2023 02 |  | základní |  | 0 | 0.0007 | 0.0042 | 0 | 0 | 4 | K | 3 |  |  |  | ROZPOCET | 0 | 0 | 0 | 0 | 0 | 1 | 0 | 4 | 62
| Online PSC |  | https://podminky.urs.cz/item/CS_URS_2023_02/914111111 | [14 empty] | Online PSC | 3
39 | M | 40445620 | zákazové, příkazové dopravní značky B1-B34, C1-15 700mm | kus | 1 |  | 0 | CS ÚRS 2023 02 |  | základní |  | 0 | 0.0025 | 0.0025 | 0 | 0 | 8 | M | 3 |  |  |  | ROZPOCET | 0 | 0 | 0 | 0 | 0 | 1 | 0 | 4 | 64
| VV |  | C9a | [14 empty] | VV | 3 | 1 | True | 0 | ROZPOCET
| VV |  | 1 |  | 1 | [12 empty] | VV | 3 | 2 | True | 0 | ROZPOCET
| VV |  | Součet |  | 1 | [12 empty] | VV | 3 | 4 | True | 1 | ROZPOCET
40 | M | 40445639 | informativní značky směrové IS 18a, IS21 300x200mm | kus | 4 |  | 0 | CS ÚRS 2023 02 |  | základní |  | 0 | 0.0005 | 0.002 | 0 | 0 | 8 | M | 3 |  |  |  | ROZPOCET | 0 | 0 | 0 | 0 | 0 | 1 | 0 | 4 | 66
| VV |  | IS21a | [14 empty] | VV | 3 | 1 | True | 0 | ROZPOCET
| VV |  | 2 |  | 2 | [12 empty] | VV | 3 | 2 | True | 0 | ROZPOCET
| VV |  | IS21b | [14 empty] | VV | 3 | 1 | True | 0 | ROZPOCET
| VV |  | 2 |  | 2 | [12 empty] | VV | 3 | 2 | True | 0 | ROZPOCET
| VV |  | Součet |  | 4 | [12 empty] | VV | 3 | 4 | True | 1 | ROZPOCET
41 | M | 40445651 | informativní značky zónové IZ1, IZ2, IZ8 1000x1000mm | kus | 1 |  | 0 | CS ÚRS 2023 02 |  | základní |  | 0 | 0.011 | 0.011 | 0 | 0 | 8 | M | 3 |  |  |  | ROZPOCET | 0 | 0 | 0 | 0 | 0 | 1 | 0 | 4 | 1913843383
| VV |  | IZ9a | [14 empty] | VV | 3 | 1 | True | 0 | ROZPOCET
| VV |  | 1,0 |  | 1 | [12 empty] | VV | 3 | 2 | True | 0 | ROZPOCET
| VV |  | Součet |  | 1 | [12 empty] | VV | 3 | 4 | True | 1 | ROZPOCET
42 | K | 914511112 | Montáž sloupku dopravních značek délky do 3,5 m do hliníkové patky pro sloupek D 60 mm | kus | 6 |  | 0 | CS ÚRS 2023 02 |  | základní |  | 0 | 0.11241 | 0.67446 | 0 | 0 | 4 | K | 3 |  |  |  | ROZPOCET | 0 | 0 | 0 | 0 | 0 | 1 | 0 | 4 | 70
| Online PSC |  | https://podminky.urs.cz/item/CS_URS_2023_02/914511112 | [14 empty] | Online PSC | 3
43 | M | 40445225 | sloupek pro dopravní značku Zn D 60mm v 3,5m | kus | 6 |  | 0 | CS ÚRS 2023 02 |  | základní |  | 0 | 0.0061 | 0.0366 | 0 | 0 | 8 | M | 3 |  |  |  | ROZPOCET | 0 | 0 | 0 | 0 | 0 | 1 | 0 | 4 | 72
| VV |  | 6,0 |  | 6 | [12 empty] | VV | 3 | 2 | True | 0 | ROZPOCET
| VV |  | Součet |  | 6 | [12 empty] | VV | 3 | 4 | True | 1 | ROZPOCET
44 | K | 916131113 | Osazení silničního obrubníku betonového se zřízením lože, s vyplněním a zatřením spár cementovou maltou ležatého s boční opěrou z betonu prostého, do lože z betonu prostého | m | 6 |  | 0 | CS ÚRS 2023 02 |  | základní |  | 0 | 0.20219 | 1.2131 | 0 | 0 | 4 | K | 3 |  |  |  | ROZPOCET | 0 | 0 | 0 | 0 | 0 | 1 | 0 | 4 | -2014963484
| Online PSC |  | https://podminky.urs.cz/item/CS_URS_2023_02/916131113 | [14 empty] | Online PSC | 3
| VV |  | varovný pás | [14 empty] | VV | 3 | 1 | True | 0 | ROZPOCET
| VV |  | 6,0 |  | 6 | [12 empty] | VV | 3 | 2 | True | 0 | ROZPOCET
| VV |  | Součet |  | 6 | [12 empty] | VV | 3 | 4 | True | 1 | ROZPOCET
45 | M | 59217026 | obrubník betonový silniční 500x150x250mm | m | 6.12 |  | 0 | CS ÚRS 2023 02 |  | základní |  | 0 | 0.04 | 0.2448 | 0 | 0 | 8 | M | 3 |  |  |  | ROZPOCET | 0 | 0 | 0 | 0 | 0 | 1 | 0 | 4 | -1192424061
| VV |  | 6*1,02 'Přepočtené koeficientem množství |  | 6.12 | [12 empty] | VV | 3 | 2 | False | 1 | ROZPOCET
46 | K | 919535555 | Obetonování trubního propustku betonem prostým bez zvýšených nároků na prostředí tř. C 12/15 | m3 | 0.875 |  | 0 | CS ÚRS 2023 02 |  | základní |  | 0 | 2.3114 | 2.0225 | 0 | 0 | 4 | K | 3 |  |  |  | ROZPOCET | 0 | 0 | 0 | 0 | 0 | 1 | 0 | 4 | 1794577617
| Online PSC |  | https://podminky.urs.cz/item/CS_URS_2023_02/919535555 | [14 empty] | Online PSC | 3
| VV |  | prodloužení výtoku dešťové kanalizace | [14 empty] | VV | 3 | 1 | True | 0 | ROZPOCET
| VV |  | 3,5*0,25 |  | 0.875 | [12 empty] | VV | 3 | 2 | True | 0 | ROZPOCET
| VV |  | Součet |  | 0.875 | [12 empty] | VV | 3 | 4 | True | 1 | ROZPOCET
47 | K | 919551112 | Zřízení propustku z trub plastových polyetylenových rýhovaných se spojkami nebo s hrdlem DN 400 mm | m | 3.5 |  | 0 | CS ÚRS 2023 02 |  | základní |  | 0 | 0 | 0 | 0 | 0 | 4 | K | 3 |  |  |  | ROZPOCET | 0 | 0 | 0 | 0 | 0 | 1 | 0 | 4 | 185385053
| Online PSC |  | https://podminky.urs.cz/item/CS_URS_2023_02/919551112 | [14 empty] | Online PSC | 3
| VV |  | prodloužení výtoku dešťové kanalizace | [14 empty] | VV | 3 | 1 | True | 0 | ROZPOCET
| VV |  | 3,5 |  | 3.5 | [12 empty] | VV | 3 | 2 | True | 0 | ROZPOCET
| VV |  | Součet |  | 3.5 | [12 empty] | VV | 3 | 4 | True | 1 | ROZPOCET
48 | M | 56241111 | trouba HDPE flexibilní 8kPA D 400mm | m | 3.553 |  | 0 | CS ÚRS 2023 02 |  | základní |  | 0 | 0.0087 | 0.030911 | 0 | 0 | 8 | M | 3 |  |  |  | ROZPOCET | 0 | 0 | 0 | 0 | 0 | 1 | 0 | 4 | -2090483001
| VV |  | 3,5*1,015 'Přepočtené koeficientem množství |  | 3.553 | [12 empty] | VV | 3 | 2 | False | 1 | ROZPOCET
| D | 96 | Bourání konstrukcí |  |  |  | 0 |  |  |  |  | 0 |  | 0 |  | 0.0744 | 1 | D | 2 |  |  |  | ROZPOCET | [6 empty] | 0
49 | K | 966071822 | Rozebrání oplocení z pletiva drátěného se čtvercovými oky, výšky přes 1,6 do 2,0 m | m | 30 |  | 0 | CS ÚRS 2023 02 |  | základní |  | 0 | 0 | 0 | 0.00248 | 0.0744 | 4 | K | 3 |  |  |  | ROZPOCET | 0 | 0 | 0 | 0 | 0 | 1 | 0 | 4 | 56
| Online PSC |  | https://podminky.urs.cz/item/CS_URS_2023_02/966071822 | [14 empty] | Online PSC | 3
| D | 99 | Přesun hmot a manipulace se sutí |  |  |  | 0 |  |  |  |  | 0 |  | 0 |  | 0 | 1 | D | 2 |  |  |  | ROZPOCET | [6 empty] | 0
| D | 997 | Přesun sutě |  |  |  | 0 |  |  |  |  | 0 |  | 0 |  | 0 | 1 | D | 3 |  |  |  | ROZPOCET | [6 empty] | 0
50 | K | 997221561 | Vodorovná doprava suti bez naložení, ale se složením a s hrubým urovnáním z kusových materiálů, na vzdálenost do 1 km | t | 1.774 |  | 0 | CS ÚRS 2023 02 |  | základní |  | 0 | 0 | 0 | 0 | 0 | 4 | K | 4 |  |  |  | ROZPOCET | 0 | 0 | 0 | 0 | 0 | 1 | 0 | 4 | -901688486
| Online PSC |  | https://podminky.urs.cz/item/CS_URS_2023_02/997221561 | [14 empty] | Online PSC | 4
| VV |  | 1,7+0,074 |  | 1.774 | [12 empty] | VV | 4 | 2 | True | 0 | ROZPOCET
| VV |  | Součet |  | 1.774 | [12 empty] | VV | 4 | 4 | True | 1 | ROZPOCET
51 | K | 997221569 | Vodorovná doprava suti bez naložení, ale se složením a s hrubým urovnáním Příplatek k ceně za každý další i započatý 1 km přes 1 km | t | 3.488 |  | 0 | CS ÚRS 2023 02 |  | základní |  | 0 | 0 | 0 | 0 | 0 | 4 | K | 4 |  |  |  | ROZPOCET | 0 | 0 | 0 | 0 | 0 | 1 | 0 | 4 | -1322094147
| Online PSC |  | https://podminky.urs.cz/item/CS_URS_2023_02/997221569 | [14 empty] | Online PSC | 4
| VV |  | sběrna kovového odpadu | [14 empty] | VV | 4 | 1 | True | 0 | ROZPOCET
| VV |  | 1,744*2,0 |  | 3.488 | [12 empty] | VV | 4 | 2 | True | 1 | ROZPOCET
| D | 998 | Přesun hmot |  |  |  | 0 |  |  |  |  | 0 |  | 0 |  | 0 | 1 | D | 3 |  |  |  | ROZPOCET | [6 empty] | 0
52 | K | 998225111 | Přesun hmot pro komunikace s krytem z kameniva, monolitickým betonovým nebo živičným dopravní vzdálenost do 200 m jakékoliv délky objektu | t | 1816.318 |  | 0 | CS ÚRS 2023 02 |  | základní |  | 0 | 0 | 0 | 0 | 0 | 4 | K | 4 |  |  |  | ROZPOCET | 0 | 0 | 0 | 0 | 0 | 1 | 0 | 4 | 92
| Online PSC |  | https://podminky.urs.cz/item/CS_URS_2023_02/998225111 | [14 empty] | Online PSC | 4
| D | PSV | Práce a dodávky PSV |  |  |  | 0 |  |  |  |  | 0 |  | 3.6124 |  | 4.93 | 2 | D | 0 |  |  |  | ROZPOCET | [6 empty] | 0
| D | 767 | Konstrukce zámečnické |  |  |  | 0 |  |  |  |  | 0 |  | 0 |  | 1.7 | 2 | D | 1 |  |  |  | ROZPOCET | [6 empty] | 0
53 | K | 767996701 | Demontáž ostatních zámečnických konstrukcí řezáním o hmotnosti jednotlivých dílů do 50 kg | kg | 1700 |  | 0 | CS ÚRS 2023 02 |  | základní |  | 0 | 0 | 0 | 0.001 | 1.7 | 16 | K | 2 |  |  |  | ROZPOCET | 0 | 0 | 0 | 0 | 0 | 1 | 0 | 16 | 96
| Online PSC |  | https://podminky.urs.cz/item/CS_URS_2023_02/767996701 | [14 empty] | Online PSC | 2
| VV |  | odstranění příhradové konstrukce pod H100, včetně potrubí a kabelů | [14 empty] | VV | 2 | 1 | True | 0 | ROZPOCET
| VV |  | 1700,0 |  | 1700 | [12 empty] | VV | 2 | 2 | True | 0 | ROZPOCET
| VV |  | Součet |  | 1700 | [12 empty] | VV | 2 | 4 | True | 1 | ROZPOCET
| D | 789 | Povrchové úpravy ocelových konstrukcí a technologických zařízení |  |  |  | 0 |  |  |  |  | 0 |  | 3.6124 |  | 3.23 | 2 | D | 1 |  |  |  | ROZPOCET | [6 empty] | 0
54 | K | 789123240 | Úpravy povrchů pod nátěry ocelových konstrukcí třídy III očištění odmaštěním | m2 | 129.2 |  | 0 | CS ÚRS 2023 02 |  | základní |  | 0 | 0.00011 | 0.014212 | 0 | 0 | 16 | K | 2 |  |  |  | ROZPOCET | 0 | 0 | 0 | 0 | 0 | 1 | 0 | 16 | 98
| Online PSC |  | https://podminky.urs.cz/item/CS_URS_2023_02/789123240 | [14 empty] | Online PSC | 2
| VV |  | *projektová dokumentace – výkresy a technická zpráva | [14 empty] | VV | 2 | 1 | True | 0 | ROZPOCET
| VV |  | SO 101_6_Zábradlí | [14 empty] | VV | 2 | 1 | True | 0 | ROZPOCET
| VV |  | . | [14 empty] | VV | 2 | 1 | True | 0 | ROZPOCET
| VV |  | 3,4*38,0 |  | 129.2 | [12 empty] | VV | 2 | 2 | True | 0 | ROZPOCET
| VV |  | Součet |  | 129.2 | [12 empty] | VV | 2 | 4 | True | 1 | ROZPOCET
55 | K | 789223541 | Otryskání povrchů ocelových konstrukcí suché abrazivní tryskání abrazivem ze strusky třídy III stupeň zrezivění D, stupeň přípravy Sa 3 | m2 | 129.2 |  | 0 | CS ÚRS 2023 02 |  | základní |  | 0 | 0.025 | 3.23 | 0.025 | 3.23 | 16 | K | 2 |  |  |  | ROZPOCET | 0 | 0 | 0 | 0 | 0 | 1 | 0 | 16 | 100
| Online PSC |  | https://podminky.urs.cz/item/CS_URS_2023_02/789223541 | [14 empty] | Online PSC | 2
| P |  | Poznámka k položce: úbytek zinku max. 10 μm | [14 empty] | P | 2
| VV |  | *projektová dokumentace – výkresy a technická zpráva | [14 empty] | VV | 2 | 1 | True | 0 | ROZPOCET
| VV |  | SO 101_6_Zábradlí | [14 empty] | VV | 2 | 1 | True | 0 | ROZPOCET
| VV |  | . | [14 empty] | VV | 2 | 1 | True | 0 | ROZPOCET
| VV |  | " zábradlí - srovnatelná položka pro otryskání křemičitým pískem " 3,4*38,0 |  | 129.2 | [12 empty] | VV | 2 | 2 | True | 0 | ROZPOCET
| VV |  | Součet |  | 129.2 | [12 empty] | VV | 2 | 4 | True | 1 | ROZPOCET
56 | K | 789315217 | Nátěr zařízení s povrchem nečlenitým dvousložkový epoxidový mezivrstva, tloušťky do 160 μm | m2 | 129.2 |  | 0 | CS ÚRS 2023 02 |  | základní |  | 0 | 0.00057 | 0.073644 | 0 | 0 | 16 | K | 2 |  |  |  | ROZPOCET | 0 | 0 | 0 | 0 | 0 | 1 | 0 | 16 | 1078580531
| Online PSC |  | https://podminky.urs.cz/item/CS_URS_2023_02/789315217 | [14 empty] | Online PSC | 2
| P |  | Poznámka k položce: povrchová úprava zábradlí epoxid zinkofosfát tl. 150 μm | [14 empty] | P | 2
| VV |  | *projektová dokumentace – výkresy a technická zpráva | [14 empty] | VV | 2 | 1 | True | 0 | ROZPOCET
| VV |  | SO 101_6_Zábradlí | [14 empty] | VV | 2 | 1 | True | 0 | ROZPOCET
| VV |  | . | [14 empty] | VV | 2 | 1 | True | 0 | ROZPOCET
| VV |  | 3,4*38,0 |  | 129.2 | [12 empty] | VV | 2 | 2 | True | 0 | ROZPOCET
| VV |  | Součet |  | 129.2 | [12 empty] | VV | 2 | 4 | True | 1 | ROZPOCET
57 | K | 789327321 | Nátěr ocelových konstrukcí třídy III dvousložkový polyuretanový krycí (vrchní), tloušťky do 80 μm | m2 | 129.2 |  | 0 | CS ÚRS 2023 02 |  | základní |  | 0 | 0.00035 | 0.04522 | 0 | 0 | 16 | K | 2 |  |  |  | ROZPOCET | 0 | 0 | 0 | 0 | 0 | 1 | 0 | 16 | 102
| Online PSC |  | https://podminky.urs.cz/item/CS_URS_2023_02/789327321 | [14 empty] | Online PSC | 2
| P |  | Poznámka k položce: - povrchová úprava zábradlí alifatický polyuretan tl. 60 μm - odstín odsouhlasen objednatelem | [14 empty] | P | 2
| VV |  | *projektová dokumentace – výkresy a technická zpráva | [14 empty] | VV | 2 | 1 | True | 0 | ROZPOCET
| VV |  | SO 101_6_Zábradlí | [14 empty] | VV | 2 | 1 | True | 0 | ROZPOCET
| VV |  | . | [14 empty] | VV | 2 | 1 | True | 0 | ROZPOCET
| VV |  | 129,2 |  | 129.2 | [12 empty] | VV | 2 | 2 | True | 0 | ROZPOCET
| VV |  | Součet |  | 129.2 | [12 empty] | VV | 2 | 4 | True | 1 | ROZPOCET
58 | K | 789421533 | Žárové stříkání ocelových konstrukcí slitinou zinacor ZnAl, tloušťky 100 μm, třídy III | m2 | 129.2 |  | 0 | CS ÚRS 2023 02 |  | základní |  | 0 | 0.00193 | 0.24936 | 0 | 0 | 16 | K | 2 |  |  |  | ROZPOCET | 0 | 0 | 0 | 0 | 0 | 1 | 0 | 16 | 104
| Online PSC |  | https://podminky.urs.cz/item/CS_URS_2023_02/789421533 | [14 empty] | Online PSC | 2
| P |  | Poznámka k položce: povrchová úprava zábradlí žárově zinkované povrhy ponorem - min. tl. 70 μm | [14 empty] | P | 2
| VV |  | *projektová dokumentace – výkresy a technická zpráva | [14 empty] | VV | 2 | 1 | True | 0 | ROZPOCET
| VV |  | SO 101_6_Zábradlí | [14 empty] | VV | 2 | 1 | True | 0 | ROZPOCET
| VV |  | . | [14 empty] | VV | 2 | 1 | True | 0 | ROZPOCET
| VV |  | 129,2 |  | 129.2 | [12 empty] | VV | 2 | 2 | True | 0 | ROZPOCET
| VV |  | Součet |  | 129.2 | [12 empty] | VV | 2 | 4 | True | 1 | ROZPOCET

## SO 101.3 - Cyklostezka_ús...
{92431af4-8662-42bd-b38f-115857cb0e1a}
2
| KRYCÍ LIST SOUPISU PRACÍ | [7 empty] | v --- níže se nacházejí doplnkové a pomocné údaje k sestavám --- v | [8 empty] | False
Stavba:
Cyklostezka Ohře – Dalovice-Všeborovice
Objekt:
SO 101 - Cyklostezka
Soupis:
SO 101.3 - Cyklostezka_úsek č. 3
| KSO: |  |  |  |  | CC-CZ:
| Místo: |  | Dalovice - Všeborovice |  |  | Datum: | 15. 1. 2024
| Zadavatel: |  |  |  |  | IČ: | 70891168
|  | Karlovarský kraj |  |  |  | DIČ: | 70891168
| Uchazeč: |  |  |  |  | IČ: | Vyplň údaj
|  | Vyplň údaj |  |  |  | DIČ: | Vyplň údaj
| Projektant: |  |  |  |  | IČ: | 26342669
|  | PONTIKA s.r.o. |  |  |  | DIČ: | 26342669
| Zpracovatel: |  |  |  |  | IČ:
DIČ:
Poznámka:
Soupis prací je sestaven s využitím Cenové soustavy ÚRS. Položky, které pochází z této cenové soustavy, jsou ve sloupci 'Cenová soustava' označeny popisem 'CS ÚRS' a úrovní příslušného kalendářního pololetí. Veškeré další informace vymezující popis a podmínky použití těchto položek z Cenové soustavy, které nejsou uvedeny přímo v soupisu prací, jsou neomezeně dálkově k dispozici na www.cs-urs.cz, sekce Cenové a technické podmínky. Položky soupisu prací, které mají ve sloupci "Cenová soustava" uvedeno "vlastní", nepocházejí z cenové soustavy ÚRS.
| Cena bez DPH | [5 empty] | 0
|  |  | Základ daně |  |  | Sazba daně | Výše daně
| DPH | základní | 0 |  |  | 21% | 0
|  | snížená | 0 |  |  | 15% | 0
|  | zákl. přenesená | 0 |  |  | 21% | 0
|  | sníž. přenesená | 0 |  |  | 15% | 0
|  | nulová | 0 |  |  | 0% | 0
| Cena s DPH |  |  | v | CZK |  | 0
REKAPITULACE ČLENĚNÍ SOUPISU PRACÍ
Stavba:
Cyklostezka Ohře – Dalovice-Všeborovice
Objekt:
SO 101 - Cyklostezka
Soupis:
SO 101.3 - Cyklostezka_úsek č. 3
Místo: |  |  | Dalovice - Všeborovice |  |  | Datum: | 15. 1. 2024
Zadavatel: |  |  | Karlovarský kraj |  |  | Projektant: | PONTIKA s.r.o.
Uchazeč: |  |  | Vyplň údaj |  |  | Zpracovatel:
Kód dílu - Popis | [6 empty] | Cena celkem [CZK]
Náklady stavby celkem | [6 empty] | 0 | [11 empty] | -1
| HSV - Práce a dodávky HSV | [5 empty] | 0
| 1 - Zemní práce | [5 empty] | 0
| 11 - Zemní práce - přípravné a přidružené práce | [5 empty] | 0
| 12 - Zemní práce - odkopávky a prokopávky | [5 empty] | 0
| 13 - Zemní práce - hloubené vykopávky | [5 empty] | 0
| 16 - Zemní práce - přemístění výkopku | [5 empty] | 0
| 17 - Zemní práce - konstrukce ze zemin | [5 empty] | 0
| 18 - Zemní práce - povrchové úpravy terénu | [5 empty] | 0
| 2 - Zakládání | [5 empty] | 0
| 21 - Zakládání - úprava podloží a základové spáry, zlepšování vlastností hornin | [5 empty] | 0
| 27 - Zakládání - základy | [5 empty] | 0
| 29 - Zakládání - pomocné konstrukce pro zakládání | [5 empty] | 0
| 3 - Svislé a kompletní konstrukce | [5 empty] | 0
| 33 - Sloupy a pilíře, rámové konstrukce | [5 empty] | 0
| 34 - Stěny a příčky | [5 empty] | 0
| 4 - Vodorovné konstrukce | [5 empty] | 0
| 45 - Podkladní a vedlejší konstrukce kromě vozovek a železničního svršku | [5 empty] | 0
| 46 - Zpevněné plochy kromě vozovek a železničních svršků | [5 empty] | 0
| 5 - Komunikace pozemní | [5 empty] | 0
| 56 - Podkladní vrstvy komunikací, letišť a ploch | [5 empty] | 0
| 57 - Kryty pozemních komunikací letišť a ploch z kameniva nebo živičné | [5 empty] | 0
| 59 - Kryty pozemních komunikací, letišť a ploch dlážděné | [5 empty] | 0
| 8 - Trubní vedení | [5 empty] | 0
| 89 - Ostatní konstrukce | [5 empty] | 0
| 9 - Ostatní konstrukce a práce, bourání | [5 empty] | 0
| 91 - Doplňující konstrukce a práce pozemních komunikací, letišť a ploch | [5 empty] | 0
| 96 - Bourání konstrukcí | [5 empty] | 0
| 99 - Přesun hmot a manipulace se sutí | [5 empty] | 0
| 997 - Přesun sutě | [5 empty] | 0
| 998 - Přesun hmot | [5 empty] | 0
| PSV - Práce a dodávky PSV | [5 empty] | 0
| 789 - Povrchové úpravy ocelových konstrukcí a technologických zařízení | [5 empty] | 0
SOUPIS PRACÍ
Stavba:
Cyklostezka Ohře – Dalovice-Všeborovice
Objekt:
SO 101 - Cyklostezka
Soupis:
SO 101.3 - Cyklostezka_úsek č. 3
Místo: |  |  | Dalovice - Všeborovice |  |  | Datum: | 15. 1. 2024
Zadavatel: |  |  | Karlovarský kraj |  |  | Projektant: | PONTIKA s.r.o.
Uchazeč: |  |  | Vyplň údaj |  |  | Zpracovatel:
PČ | Typ | Kód | Popis | MJ | Množství | J.cena [CZK] | Cena celkem [CZK] | Cenová soustava |  | DPH | J. Nh [h] | Nh celkem [h] | J. hmotnost [t] | Hmotnost celkem [t] | J. suť [t] | Suť Celkem [t]
Náklady soupisu celkem | [6 empty] | 0 |  |  |  |  | 0 |  | 6423.2568 |  | 8.6488 |  | D | -1 | [10 empty] | 0
| D | HSV | Práce a dodávky HSV |  |  |  | 0 |  |  |  |  | 0 |  | 6413.7504 |  | 0.1488 | 1 | D | 0 |  |  |  | ROZPOCET | [6 empty] | 0
| D | 1 | Zemní práce |  |  |  | 0 |  |  |  |  | 0 |  | 1969.5837 |  | 0 | 1 | D | 1 |  |  |  | ROZPOCET | [6 empty] | 0
| D | 11 | Zemní práce - přípravné a přidružené práce |  |  |  | 0 |  |  |  |  | 0 |  | 0 |  | 0 | 1 | D | 2 |  |  |  | ROZPOCET | [6 empty] | 0
1 | K | 111301111 | Sejmutí drnu tl. do 100 mm, v jakékoliv ploše | m2 | 902.3 |  | 0 | CS ÚRS 2023 02 |  | základní |  | 0 | 0 | 0 | 0 | 0 | 4 | K | 3 |  |  |  | ROZPOCET | 0 | 0 | 0 | 0 | 0 | 1 | 0 | 4 | 6
| Online PSC |  | https://podminky.urs.cz/item/CS_URS_2023_02/111301111 | [14 empty] | Online PSC | 3
| VV |  | *projektová dokumentace – výkresy a technická zpráva | [14 empty] | VV | 3 | 1 | True | 0 | ROZPOCET
| VV |  | C.3.3 Koordinační situační výkres – 3. část | [14 empty] | VV | 3 | 1 | True | 0 | ROZPOCET
| VV |  | C.3.4 Koordinační situační výkres – 4. část | [14 empty] | VV | 3 | 1 | True | 0 | ROZPOCET
| VV |  | SO 101_2_Podélné profily | [14 empty] | VV | 3 | 1 | True | 0 | ROZPOCET
| VV |  | SO 101_3_Vzorové příčné řezy | [14 empty] | VV | 3 | 1 | True | 0 | ROZPOCET
| VV |  | SO 101_4_Charakteristické příčné řezy | [14 empty] | VV | 3 | 1 | True | 0 | ROZPOCET
| VV |  | SO 101_5_Propustky | [14 empty] | VV | 3 | 1 | True | 0 | ROZPOCET
| VV |  | SO 101_6_Zábradlí | [14 empty] | VV | 3 | 1 | True | 0 | ROZPOCET
| VV |  | . | [14 empty] | VV | 3 | 1 | True | 0 | ROZPOCET
| VV |  | změřeno v programu AutoCAD | [14 empty] | VV | 3 | 1 | True | 0 | ROZPOCET
| VV |  | 902,3 |  | 902.3 | [12 empty] | VV | 3 | 2 | True | 0 | ROZPOCET
| VV |  | Součet |  | 902.3 | [12 empty] | VV | 3 | 4 | True | 1 | ROZPOCET
| D | 12 | Zemní práce - odkopávky a prokopávky |  |  |  | 0 |  |  |  |  | 0 |  | 0 |  | 0 | 1 | D | 2 |  |  |  | ROZPOCET | [6 empty] | 0
2 | K | 121151123 | Sejmutí ornice strojně při souvislé ploše přes 500 m2, tl. vrstvy do 200 mm | m2 | 2323.5 |  | 0 | CS ÚRS 2023 02 |  | základní |  | 0 | 0 | 0 | 0 | 0 | 4 | K | 3 |  |  |  | ROZPOCET | 0 | 0 | 0 | 0 | 0 | 1 | 0 | 4 | 4
| Online PSC |  | https://podminky.urs.cz/item/CS_URS_2023_02/121151123 | [14 empty] | Online PSC | 3
| VV |  | *projektová dokumentace – výkresy a technická zpráva | [14 empty] | VV | 3 | 1 | True | 0 | ROZPOCET
| VV |  | C.3.3 Koordinační situační výkres – 3. část | [14 empty] | VV | 3 | 1 | True | 0 | ROZPOCET
| VV |  | C.3.4 Koordinační situační výkres – 4. část | [14 empty] | VV | 3 | 1 | True | 0 | ROZPOCET
| VV |  | SO 101_2_Podélné profily | [14 empty] | VV | 3 | 1 | True | 0 | ROZPOCET
| VV |  | SO 101_3_Vzorové příčné řezy | [14 empty] | VV | 3 | 1 | True | 0 | ROZPOCET
| VV |  | SO 101_4_Charakteristické příčné řezy | [14 empty] | VV | 3 | 1 | True | 0 | ROZPOCET
| VV |  | SO 101_5_Propustky | [14 empty] | VV | 3 | 1 | True | 0 | ROZPOCET
| VV |  | SO 101_6_Zábradlí | [14 empty] | VV | 3 | 1 | True | 0 | ROZPOCET
| VV |  | . | [14 empty] | VV | 3 | 1 | True | 0 | ROZPOCET
| VV |  | změřeno v programu AutoCAD | [14 empty] | VV | 3 | 1 | True | 0 | ROZPOCET
| VV |  | 2323,50 |  | 2323.5 | [12 empty] | VV | 3 | 2 | True | 0 | ROZPOCET
| VV |  | Součet |  | 2323.5 | [12 empty] | VV | 3 | 4 | True | 1 | ROZPOCET
3 | K | 122251105 | Odkopávky a prokopávky nezapažené strojně v hornině třídy těžitelnosti I skupiny 3 přes 500 do 1 000 m3 | m3 | 834.72 |  | 0 | CS ÚRS 2023 02 |  | základní |  | 0 | 0 | 0 | 0 | 0 | 4 | K | 3 |  |  |  | ROZPOCET | 0 | 0 | 0 | 0 | 0 | 1 | 0 | 4 | 8
| Online PSC |  | https://podminky.urs.cz/item/CS_URS_2023_02/122251105 | [14 empty] | Online PSC | 3
| VV |  | *projektová dokumentace – výkresy a technická zpráva | [14 empty] | VV | 3 | 1 | True | 0 | ROZPOCET
| VV |  | C.3.3 Koordinační situační výkres – 3. část | [14 empty] | VV | 3 | 1 | True | 0 | ROZPOCET
| VV |  | C.3.4 Koordinační situační výkres – 4. část | [14 empty] | VV | 3 | 1 | True | 0 | ROZPOCET
| VV |  | SO 101_2_Podélné profily | [14 empty] | VV | 3 | 1 | True | 0 | ROZPOCET
| VV |  | SO 101_3_Vzorové příčné řezy | [14 empty] | VV | 3 | 1 | True | 0 | ROZPOCET
| VV |  | SO 101_4_Charakteristické příčné řezy | [14 empty] | VV | 3 | 1 | True | 0 | ROZPOCET
| VV |  | SO 101_5_Propustky | [14 empty] | VV | 3 | 1 | True | 0 | ROZPOCET
| VV |  | SO 101_6_Zábradlí | [14 empty] | VV | 3 | 1 | True | 0 | ROZPOCET
| VV |  | . | [14 empty] | VV | 3 | 1 | True | 0 | ROZPOCET
| VV |  | - pod cyklostezku | [14 empty] | VV | 3 | 1 | True | 0 | ROZPOCET
| VV |  | 648,9 |  | 648.9 | [12 empty] | VV | 3 | 2 | True | 0 | ROZPOCET
| VV |  | - sanace podloží | [14 empty] | VV | 3 | 1 | True | 0 | ROZPOCET
| VV |  | 185,82 |  | 185.82 | [12 empty] | VV | 3 | 2 | True | 0 | ROZPOCET
| VV |  | Součet |  | 834.72 | [12 empty] | VV | 3 | 4 | True | 1 | ROZPOCET
4 | K | 122551104 | Odkopávky a prokopávky nezapažené strojně v hornině třídy těžitelnosti III skupiny 6 přes 100 do 500 m3 | m3 | 186 |  | 0 | CS ÚRS 2023 02 |  | základní |  | 0 | 0 | 0 | 0 | 0 | 4 | K | 3 |  |  |  | ROZPOCET | 0 | 0 | 0 | 0 | 0 | 1 | 0 | 4 | 10
| Online PSC |  | https://podminky.urs.cz/item/CS_URS_2023_02/122551104 | [14 empty] | Online PSC | 3
| VV |  | *projektová dokumentace – výkresy a technická zpráva | [14 empty] | VV | 3 | 1 | True | 0 | ROZPOCET
| VV |  | C.3.3 Koordinační situační výkres – 3. část | [14 empty] | VV | 3 | 1 | True | 0 | ROZPOCET
| VV |  | C.3.4 Koordinační situační výkres – 4. část | [14 empty] | VV | 3 | 1 | True | 0 | ROZPOCET
| VV |  | SO 101_2_Podélné profily | [14 empty] | VV | 3 | 1 | True | 0 | ROZPOCET
| VV |  | SO 101_3_Vzorové příčné řezy | [14 empty] | VV | 3 | 1 | True | 0 | ROZPOCET
| VV |  | SO 101_4_Charakteristické příčné řezy | [14 empty] | VV | 3 | 1 | True | 0 | ROZPOCET
| VV |  | SO 101_5_Propustky | [14 empty] | VV | 3 | 1 | True | 0 | ROZPOCET
| VV |  | SO 101_6_Zábradlí | [14 empty] | VV | 3 | 1 | True | 0 | ROZPOCET
| VV |  | . | [14 empty] | VV | 3 | 1 | True | 0 | ROZPOCET
| VV |  | změřeno v programu AutoCAD | [14 empty] | VV | 3 | 1 | True | 0 | ROZPOCET
| VV |  | - skalní zářez | [14 empty] | VV | 3 | 1 | True | 0 | ROZPOCET
| VV |  | 186,0 |  | 186 | [12 empty] | VV | 3 | 2 | True | 0 | ROZPOCET
| VV |  | Součet |  | 186 | [12 empty] | VV | 3 | 4 | True | 1 | ROZPOCET
| D | 13 | Zemní práce - hloubené vykopávky |  |  |  | 0 |  |  |  |  | 0 |  | 0 |  | 0 | 1 | D | 2 |  |  |  | ROZPOCET | [6 empty] | 0
5 | K | 131111333 | Vrtání jamek ručním motorovým vrtákem průměru přes 200 do 300 mm | m | 16 |  | 0 | CS ÚRS 2023 02 |  | základní |  | 0 | 0 | 0 | 0 | 0 | 4 | K | 3 |  |  |  | ROZPOCET | 0 | 0 | 0 | 0 | 0 | 1 | 0 | 4 | 12
| Online PSC |  | https://podminky.urs.cz/item/CS_URS_2023_02/131111333 | [14 empty] | Online PSC | 3
| VV |  | " nové oplocení " (30,0+30,0)/3,0*0,8 |  | 16 | [12 empty] | VV | 3 | 2 | True | 0 | ROZPOCET
| VV |  | Součet |  | 16 | [12 empty] | VV | 3 | 4 | True | 1 | ROZPOCET
6 | K | 132251101 | Hloubení nezapažených rýh šířky do 800 mm strojně s urovnáním dna do předepsaného profilu a spádu v hornině třídy těžitelnosti I skupiny 3 do 20 m3 | m3 | 4.2 |  | 0 | CS ÚRS 2023 02 |  | základní |  | 0 | 0 | 0 | 0 | 0 | 4 | K | 3 |  |  |  | ROZPOCET | 0 | 0 | 0 | 0 | 0 | 1 | 0 | 4 | 14
| Online PSC |  | https://podminky.urs.cz/item/CS_URS_2023_02/132251101 | [14 empty] | Online PSC | 3
| VV |  | *projektová dokumentace – výkresy a technická zpráva | [14 empty] | VV | 3 | 1 | True | 0 | ROZPOCET
| VV |  | C.3.3 Koordinační situační výkres – 3. část | [14 empty] | VV | 3 | 1 | True | 0 | ROZPOCET
| VV |  | C.3.4 Koordinační situační výkres – 4. část | [14 empty] | VV | 3 | 1 | True | 0 | ROZPOCET
| VV |  | SO 101_2_Podélné profily | [14 empty] | VV | 3 | 1 | True | 0 | ROZPOCET
| VV |  | SO 101_3_Vzorové příčné řezy | [14 empty] | VV | 3 | 1 | True | 0 | ROZPOCET
| VV |  | SO 101_4_Charakteristické příčné řezy | [14 empty] | VV | 3 | 1 | True | 0 | ROZPOCET
| VV |  | SO 101_5_Propustky | [14 empty] | VV | 3 | 1 | True | 0 | ROZPOCET
| VV |  | SO 101_6_Zábradlí | [14 empty] | VV | 3 | 1 | True | 0 | ROZPOCET
| VV |  | . | [14 empty] | VV | 3 | 1 | True | 0 | ROZPOCET
| VV |  | " pro základy oplocení " 30,0*0,2*0,7 |  | 4.2 | [12 empty] | VV | 3 | 2 | True | 0 | ROZPOCET
| VV |  | Součet |  | 4.2 | [12 empty] | VV | 3 | 4 | True | 1 | ROZPOCET
7 | K | 133251102 | Hloubení nezapažených šachet strojně v hornině třídy těžitelnosti I skupiny 3 přes 20 do 50 m3 | m3 | 30 |  | 0 | CS ÚRS 2023 02 |  | základní |  | 0 | 0 | 0 | 0 | 0 | 4 | K | 3 |  |  |  | ROZPOCET | 0 | 0 | 0 | 0 | 0 | 1 | 0 | 4 | 16
| Online PSC |  | https://podminky.urs.cz/item/CS_URS_2023_02/133251102 | [14 empty] | Online PSC | 3
| VV |  | *projektová dokumentace – výkresy a technická zpráva | [14 empty] | VV | 3 | 1 | True | 0 | ROZPOCET
| VV |  | C.3.3 Koordinační situační výkres – 3. část | [14 empty] | VV | 3 | 1 | True | 0 | ROZPOCET
| VV |  | C.3.4 Koordinační situační výkres – 4. část | [14 empty] | VV | 3 | 1 | True | 0 | ROZPOCET
| VV |  | SO 101_2_Podélné profily | [14 empty] | VV | 3 | 1 | True | 0 | ROZPOCET
| VV |  | SO 101_3_Vzorové příčné řezy | [14 empty] | VV | 3 | 1 | True | 0 | ROZPOCET
| VV |  | SO 101_4_Charakteristické příčné řezy | [14 empty] | VV | 3 | 1 | True | 0 | ROZPOCET
| VV |  | SO 101_5_Propustky | [14 empty] | VV | 3 | 1 | True | 0 | ROZPOCET
| VV |  | SO 101_6_Zábradlí | [14 empty] | VV | 3 | 1 | True | 0 | ROZPOCET
| VV |  | . | [14 empty] | VV | 3 | 1 | True | 0 | ROZPOCET
| VV |  | - patky zábradlí | [14 empty] | VV | 3 | 1 | True | 0 | ROZPOCET
| VV |  | ((0,5*0,5)*0,6)*100*2 |  | 30 | [12 empty] | VV | 3 | 2 | True | 0 | ROZPOCET
| VV |  | Součet |  | 30 | [12 empty] | VV | 3 | 4 | True | 1 | ROZPOCET
| D | 16 | Zemní práce - přemístění výkopku |  |  |  | 0 |  |  |  |  | 0 |  | 0 |  | 0 | 1 | D | 2 |  |  |  | ROZPOCET | [6 empty] | 0
8 | K | 162351103 | Vodorovné přemístění výkopku nebo sypaniny po suchu na obvyklém dopravním prostředku, bez naložení výkopku, avšak se složením bez rozhrnutí z horniny třídy těžitelnosti I skupiny 1 až 3 na vzdálenost přes 50 do 500 m | m3 | 2727.1 |  | 0 | CS ÚRS 2023 02 |  | základní |  | 0 | 0 | 0 | 0 | 0 | 4 | K | 3 |  |  |  | ROZPOCET | 0 | 0 | 0 | 0 | 0 | 1 | 0 | 4 | -1871475878
| Online PSC |  | https://podminky.urs.cz/item/CS_URS_2023_02/162351103 | [14 empty] | Online PSC | 3
| VV |  | zpětně využito při výstavbě | [14 empty] | VV | 3 | 1 | True | 0 | ROZPOCET
| VV |  | odvoz na meziskládku a zpět k místu využití | [14 empty] | VV | 3 | 1 | True | 0 | ROZPOCET
| VV |  | výkopek | [14 empty] | VV | 3 | 1 | True | 0 | ROZPOCET
| VV |  | 808,62*2,0 |  | 1617.24 | [12 empty] | VV | 3 | 2 | True | 0 | ROZPOCET
| VV |  | drn | [14 empty] | VV | 3 | 1 | True | 0 | ROZPOCET
| VV |  | 902,3*0,1*2,0 |  | 180.46 | [12 empty] | VV | 3 | 2 | True | 0 | ROZPOCET
| VV |  | ornice | [14 empty] | VV | 3 | 1 | True | 0 | ROZPOCET
| VV |  | 2323,5*0,2*2,0 |  | 929.4 | [12 empty] | VV | 3 | 2 | True | 0 | ROZPOCET
| VV |  | Součet |  | 2727.1 | [12 empty] | VV | 3 | 4 | True | 1 | ROZPOCET
9 | K | 162651112 | Vodorovné přemístění výkopku nebo sypaniny po suchu na obvyklém dopravním prostředku, bez naložení výkopku, avšak se složením bez rozhrnutí z horniny třídy těžitelnosti I skupiny 1 až 3 na vzdálenost přes 4 000 do 5 000 m | m3 | 246.3 |  | 0 | CS ÚRS 2023 02 |  | základní |  | 0 | 0 | 0 | 0 | 0 | 4 | K | 3 |  |  |  | ROZPOCET | 0 | 0 | 0 | 0 | 0 | 1 | 0 | 4 | 1115605887
| Online PSC |  | https://podminky.urs.cz/item/CS_URS_2023_02/162651112 | [14 empty] | Online PSC | 3
| VV |  | odvoz na recyklační skládku | [14 empty] | VV | 3 | 1 | True | 0 | ROZPOCET
| VV |  | 216,3+30 |  | 246.3 | [12 empty] | VV | 3 | 2 | True | 0 | ROZPOCET
| VV |  | Součet |  | 246.3 | [12 empty] | VV | 3 | 4 | True | 1 | ROZPOCET
10 | K | 167151111 | Nakládání, skládání a překládání neulehlého výkopku nebo sypaniny strojně nakládání, množství přes 100 m3, z hornin třídy těžitelnosti I, skupiny 1 až 3 | m3 | 1363.55 |  | 0 | CS ÚRS 2023 02 |  | základní |  | 0 | 0 | 0 | 0 | 0 | 4 | K | 3 |  |  |  | ROZPOCET | 0 | 0 | 0 | 0 | 0 | 1 | 0 | 4 | 820810798
| Online PSC |  | https://podminky.urs.cz/item/CS_URS_2023_02/167151111 | [14 empty] | Online PSC | 3
| VV |  | nakládání na meziskládce | [14 empty] | VV | 3 | 1 | True | 0 | ROZPOCET
| VV |  | výkopek - k násypům | [14 empty] | VV | 3 | 1 | True | 0 | ROZPOCET
| VV |  | 808,62 |  | 808.62 | [12 empty] | VV | 3 | 2 | True | 0 | ROZPOCET
| VV |  | ornice - k rozprostření | [14 empty] | VV | 3 | 1 | True | 0 | ROZPOCET
| VV |  | 2323,50*0,2 |  | 464.7 | [12 empty] | VV | 3 | 2 | True | 0 | ROZPOCET
| VV |  | drn - využito k modelaci terénu | [14 empty] | VV | 3 | 1 | True | 0 | ROZPOCET
| VV |  | 902,3*0,1 |  | 90.23 | [12 empty] | VV | 3 | 2 | True | 0 | ROZPOCET
| VV |  | Součet |  | 1363.55 | [12 empty] | VV | 3 | 4 | True | 1 | ROZPOCET
| D | 17 | Zemní práce - konstrukce ze zemin |  |  |  | 0 |  |  |  |  | 0 |  | 1969.56 |  | 0 | 1 | D | 2 |  |  |  | ROZPOCET | [6 empty] | 0
11 | K | 171151103 | Uložení sypanin do násypů strojně s rozprostřením sypaniny ve vrstvách a s hrubým urovnáním zhutněných z hornin soudržných jakékoliv třídy těžitelnosti | m3 | 2040.52 |  | 0 | CS ÚRS 2023 02 |  | základní |  | 0 | 0 | 0 | 0 | 0 | 4 | K | 3 |  |  |  | ROZPOCET | 0 | 0 | 0 | 0 | 0 | 1 | 0 | 4 | 26
| Online PSC |  | https://podminky.urs.cz/item/CS_URS_2023_02/171151103 | [14 empty] | Online PSC | 3
| VV |  | *projektová dokumentace – výkresy a technická zpráva | [14 empty] | VV | 3 | 1 | True | 0 | ROZPOCET
| VV |  | C.3.3 Koordinační situační výkres – 3. část | [14 empty] | VV | 3 | 1 | True | 0 | ROZPOCET
| VV |  | C.3.4 Koordinační situační výkres – 4. část | [14 empty] | VV | 3 | 1 | True | 0 | ROZPOCET
| VV |  | SO 101_2_Podélné profily | [14 empty] | VV | 3 | 1 | True | 0 | ROZPOCET
| VV |  | SO 101_3_Vzorové příčné řezy | [14 empty] | VV | 3 | 1 | True | 0 | ROZPOCET
| VV |  | SO 101_4_Charakteristické příčné řezy | [14 empty] | VV | 3 | 1 | True | 0 | ROZPOCET
| VV |  | SO 101_5_Propustky | [14 empty] | VV | 3 | 1 | True | 0 | ROZPOCET
| VV |  | SO 101_6_Zábradlí | [14 empty] | VV | 3 | 1 | True | 0 | ROZPOCET
| VV |  | . | [14 empty] | VV | 3 | 1 | True | 0 | ROZPOCET
| VV |  | změřeno v programu AutoCAD | [14 empty] | VV | 3 | 1 | True | 0 | ROZPOCET
| VV |  | - násyp z vytěžených materiálů | [14 empty] | VV | 3 | 1 | True | 0 | ROZPOCET
| VV |  | 808,62 |  | 808.62 | [12 empty] | VV | 3 | 2 | True | 0 | ROZPOCET
| VV |  | - násyp z kameniva | [14 empty] | VV | 3 | 1 | True | 0 | ROZPOCET
| VV |  | 1094,2 |  | 1094.2 | [12 empty] | VV | 3 | 2 | True | 0 | ROZPOCET
| VV |  | - uložení drnu - modelace terénu | [14 empty] | VV | 3 | 1 | True | 0 | ROZPOCET
| VV |  | 98,5 |  | 98.5 | [12 empty] | VV | 3 | 2 | True | 0 | ROZPOCET
| VV |  | -vytěžený materiál z SO 401.2_3. úsek | [14 empty] | VV | 3 | 1 | True | 0 | ROZPOCET
| VV |  | 27,4 |  | 27.4 | [12 empty] | VV | 3 | 2 | True | 0 | ROZPOCET
| VV |  | -výkopek z SO 801.2 | [14 empty] | VV | 3 | 1 | True | 0 | ROZPOCET
| VV |  | 11,8 |  | 11.8 | [12 empty] | VV | 3 | 2 | True | 0 | ROZPOCET
| VV |  | Součet |  | 2040.52 | [12 empty] | VV | 3 | 4 | True | 1 | ROZPOCET
12 | M | 58344155.17 | hrubé drcené kamenivo frakce 0-125 | t | 1969.56 |  | 0 | vlastní |  | základní |  | 0 | 1 | 1969.56 | 0 | 0 | 8 | M | 3 |  |  |  | ROZPOCET | 0 | 0 | 0 | 0 | 0 | 1 | 0 | 4 | 28
| P |  | Poznámka k položce: včetně dopravy materiálu | [14 empty] | P | 3
| VV |  | - násyp z kameniva | [14 empty] | VV | 3 | 1 | True | 0 | ROZPOCET
| VV |  | 1094,2 |  | 1094.2 | [12 empty] | VV | 3 | 2 | True | 0 | ROZPOCET
| VV |  | Součet |  | 1094.2 | [12 empty] | VV | 3 | 4 | True | 0 | ROZPOCET
| VV |  | 1094,2*1,8 "Přepočtené koeficientem množství |  | 1969.56 | [12 empty] | VV | 3 | 2 | True | 1 | ROZPOCET
13 | K | 171251201 | Uložení sypaniny na skládky nebo meziskládky bez hutnění s upravením uložené sypaniny do předepsaného tvaru | m3 | 1609.85 |  | 0 | CS ÚRS 2023 02 |  | základní |  | 0 | 0 | 0 | 0 | 0 | 4 | K | 3 |  |  |  | ROZPOCET | 0 | 0 | 0 | 0 | 0 | 1 | 0 | 4 | 22
| Online PSC |  | https://podminky.urs.cz/item/CS_URS_2023_02/171251201 | [14 empty] | Online PSC | 3
| VV |  | na recyklační skládku | [14 empty] | VV | 3 | 1 | True | 0 | ROZPOCET
| VV |  | 246,3 |  | 246.3 | [12 empty] | VV | 3 | 2 | True | 0 | ROZPOCET
| VV |  | Mezisoučet |  | 246.3 | [12 empty] | VV | 3 | 3 | True | 0 | ROZPOCET
| VV |  | na meziskládku - zpětně využito při výstavbě | [14 empty] | VV | 3 | 1 | True | 0 | ROZPOCET
| VV |  | výkopek | [14 empty] | VV | 3 | 1 | True | 0 | ROZPOCET
| VV |  | 808,62 |  | 808.62 | [12 empty] | VV | 3 | 2 | True | 0 | ROZPOCET
| VV |  | drn | [14 empty] | VV | 3 | 1 | True | 0 | ROZPOCET
| VV |  | 902,3*0,1 |  | 90.23 | [12 empty] | VV | 3 | 2 | True | 0 | ROZPOCET
| VV |  | ornice | [14 empty] | VV | 3 | 1 | True | 0 | ROZPOCET
| VV |  | 2323,5*0,2 |  | 464.7 | [12 empty] | VV | 3 | 2 | True | 0 | ROZPOCET
| VV |  | Mezisoučet |  | 1363.55 | [12 empty] | VV | 3 | 3 | True | 0 | ROZPOCET
| VV |  | Součet |  | 1609.85 | [12 empty] | VV | 3 | 4 | True | 1 | ROZPOCET
14 | K | 171201231 | Poplatek za uložení stavebního odpadu na recyklační skládce (skládkovné) zeminy a kamení zatříděného do Katalogu odpadů pod kódem 17 05 04 | t | 443.34 |  | 0 | CS ÚRS 2023 02 |  | základní |  | 0 | 0 | 0 | 0 | 0 | 4 | K | 3 |  |  |  | ROZPOCET | 0 | 0 | 0 | 0 | 0 | 1 | 0 | 4 | 24
| Online PSC |  | https://podminky.urs.cz/item/CS_URS_2023_02/171201231 | [14 empty] | Online PSC | 3
| VV |  | 246,3*1,8 |  | 443.34 | [12 empty] | VV | 3 | 2 | True | 0 | ROZPOCET
| VV |  | Součet |  | 443.34 | [12 empty] | VV | 3 | 4 | True | 1 | ROZPOCET
| D | 18 | Zemní práce - povrchové úpravy terénu |  |  |  | 0 |  |  |  |  | 0 |  | 0.02372 |  | 0 | 1 | D | 2 |  |  |  | ROZPOCET | [6 empty] | 0
15 | K | 181351113 | Rozprostření a urovnání ornice v rovině nebo ve svahu sklonu do 1:5 strojně při souvislé ploše přes 500 m2, tl. vrstvy do 200 mm | m2 | 1186 |  | 0 | CS ÚRS 2023 02 |  | základní |  | 0 | 0 | 0 | 0 | 0 | 4 | K | 3 |  |  |  | ROZPOCET | 0 | 0 | 0 | 0 | 0 | 1 | 0 | 4 | 30
| Online PSC |  | https://podminky.urs.cz/item/CS_URS_2023_02/181351113 | [14 empty] | Online PSC | 3
| VV |  | *projektová dokumentace – výkresy a technická zpráva | [14 empty] | VV | 3 | 1 | True | 0 | ROZPOCET
| VV |  | C.3.3 Koordinační situační výkres – 3. část | [14 empty] | VV | 3 | 1 | True | 0 | ROZPOCET
| VV |  | C.3.4 Koordinační situační výkres – 4. část | [14 empty] | VV | 3 | 1 | True | 0 | ROZPOCET
| VV |  | SO 101_2_Podélné profily | [14 empty] | VV | 3 | 1 | True | 0 | ROZPOCET
| VV |  | SO 101_3_Vzorové příčné řezy | [14 empty] | VV | 3 | 1 | True | 0 | ROZPOCET
| VV |  | SO 101_4_Charakteristické příčné řezy | [14 empty] | VV | 3 | 1 | True | 0 | ROZPOCET
| VV |  | SO 101_5_Propustky | [14 empty] | VV | 3 | 1 | True | 0 | ROZPOCET
| VV |  | SO 101_6_Zábradlí | [14 empty] | VV | 3 | 1 | True | 0 | ROZPOCET
| VV |  | . | [14 empty] | VV | 3 | 1 | True | 0 | ROZPOCET
| VV |  | změřeno v programu AutoCAD | [14 empty] | VV | 3 | 1 | True | 0 | ROZPOCET
| VV |  | 1186,0 |  | 1186 | [12 empty] | VV | 3 | 2 | True | 0 | ROZPOCET
| VV |  | Součet |  | 1186 | [12 empty] | VV | 3 | 4 | True | 1 | ROZPOCET
16 | K | 181451131 | Založení trávníku na půdě předem připravené plochy přes 1000 m2 výsevem včetně utažení parkového v rovině nebo na svahu do 1:5 | m2 | 1186 |  | 0 | CS ÚRS 2023 02 |  | základní |  | 0 | 0 | 0 | 0 | 0 | 4 | K | 3 |  |  |  | ROZPOCET | 0 | 0 | 0 | 0 | 0 | 1 | 0 | 4 | 32
| Online PSC |  | https://podminky.urs.cz/item/CS_URS_2023_02/181451131 | [14 empty] | Online PSC | 3
17 | M | 00572410 | osivo směs travní parková | kg | 23.72 |  | 0 | CS ÚRS 2023 02 |  | základní |  | 0 | 0.001 | 0.02372 | 0 | 0 | 8 | M | 3 |  |  |  | ROZPOCET | 0 | 0 | 0 | 0 | 0 | 1 | 0 | 4 | 34
| VV |  | 1186*0,02 "Přepočtené koeficientem množství |  | 23.72 | [12 empty] | VV | 3 | 2 | True | 0 | ROZPOCET
| VV |  | Součet |  | 23.72 | [12 empty] | VV | 3 | 4 | True | 1 | ROZPOCET
18 | K | 181951112 | Úprava pláně vyrovnáním výškových rozdílů strojně v hornině třídy těžitelnosti I, skupiny 1 až 3 se zhutněním | m2 | 3147 |  | 0 | CS ÚRS 2023 02 |  | základní |  | 0 | 0 | 0 | 0 | 0 | 4 | K | 3 |  |  |  | ROZPOCET | 0 | 0 | 0 | 0 | 0 | 1 | 0 | 4 | 614322048
| Online PSC |  | https://podminky.urs.cz/item/CS_URS_2023_02/181951112 | [14 empty] | Online PSC | 3
| VV |  | *projektová dokumentace – výkresy a technická zpráva | [14 empty] | VV | 3 | 1 | True | 0 | ROZPOCET
| VV |  | C.3.3 Koordinační situační výkres – 3. část | [14 empty] | VV | 3 | 1 | True | 0 | ROZPOCET
| VV |  | C.3.4 Koordinační situační výkres – 4. část | [14 empty] | VV | 3 | 1 | True | 0 | ROZPOCET
| VV |  | SO 101_2_Podélné profily | [14 empty] | VV | 3 | 1 | True | 0 | ROZPOCET
| VV |  | SO 101_3_Vzorové příčné řezy | [14 empty] | VV | 3 | 1 | True | 0 | ROZPOCET
| VV |  | SO 101_4_Charakteristické příčné řezy | [14 empty] | VV | 3 | 1 | True | 0 | ROZPOCET
| VV |  | . | [14 empty] | VV | 3 | 1 | True | 0 | ROZPOCET
| VV |  | změřeno v programu AutoCAD | [14 empty] | VV | 3 | 1 | True | 0 | ROZPOCET
| VV |  | skladba B | [14 empty] | VV | 3 | 1 | True | 0 | ROZPOCET
| VV |  | 2484,6 |  | 2484.6 | [12 empty] | VV | 3 | 2 | True | 0 | ROZPOCET
| VV |  | skladba C | [14 empty] | VV | 3 | 1 | True | 0 | ROZPOCET
| VV |  | 662,4 |  | 662.4 | [12 empty] | VV | 3 | 2 | True | 0 | ROZPOCET
| VV |  | Součet |  | 3147 | [12 empty] | VV | 3 | 4 | True | 1 | ROZPOCET
| D | 2 | Zakládání |  |  |  | 0 |  |  |  |  | 0 |  | 91.7019 |  | 0 | 1 | D | 1 |  |  |  | ROZPOCET | [6 empty] | 0
| D | 21 | Zakládání - úprava podloží a základové spáry, zlepšování vlastností hornin |  |  |  | 0 |  |  |  |  | 0 |  | 9.265 |  | 0 | 1 | D | 2 |  |  |  | ROZPOCET | [6 empty] | 0
19 | K | 211511111 | Výplň kamenivem do rýh odvodňovacích žeber nebo trativodů bez zhutnění, s úpravou povrchu výplně lomovým kamenem netříděným | m3 | 2.88 |  | 0 | CS ÚRS 2023 02 |  | základní |  | 0 | 2.052 | 5.9098 | 0 | 0 | 4 | K | 3 |  |  |  | ROZPOCET | 0 | 0 | 0 | 0 | 0 | 1 | 0 | 4 | 48
| Online PSC |  | https://podminky.urs.cz/item/CS_URS_2023_02/211511111 | [14 empty] | Online PSC | 3
| VV |  | 8,0*9,0*0,2*0,2 |  | 2.88 | [12 empty] | VV | 3 | 2 | True | 0 | ROZPOCET
| VV |  | Součet |  | 2.88 | [12 empty] | VV | 3 | 4 | True | 1 | ROZPOCET
20 | K | 211971110 | Zřízení opláštění výplně z geotextilie odvodňovacích žeber nebo trativodů v rýze nebo zářezu se stěnami šikmými o sklonu do 1:2 | m2 | 57.6 |  | 0 | CS ÚRS 2023 02 |  | základní |  | 0 | 0.00017 | 0.009792 | 0 | 0 | 4 | K | 3 |  |  |  | ROZPOCET | 0 | 0 | 0 | 0 | 0 | 1 | 0 | 4 | 50
| Online PSC |  | https://podminky.urs.cz/item/CS_URS_2023_02/211971110 | [14 empty] | Online PSC | 3
| VV |  | 8,0*9,0*0,8 |  | 57.6 | [12 empty] | VV | 3 | 2 | True | 0 | ROZPOCET
| VV |  | Součet |  | 57.6 | [12 empty] | VV | 3 | 4 | True | 1 | ROZPOCET
21 | M | 69311068 | geotextilie netkaná separační, ochranná, filtrační, drenážní PP 300g/m2 | m2 | 68.227 |  | 0 | CS ÚRS 2023 02 |  | základní |  | 0 | 0.0003 | 0.020468 | 0 | 0 | 8 | M | 3 |  |  |  | ROZPOCET | 0 | 0 | 0 | 0 | 0 | 1 | 0 | 4 | 52
| VV |  | 57,6*1,1845 "Přepočtené koeficientem množství |  | 68.227 | [12 empty] | VV | 3 | 2 | True | 0 | ROZPOCET
| VV |  | Součet |  | 68.227 | [12 empty] | VV | 3 | 4 | True | 1 | ROZPOCET
22 | K | 212312111 | Lože pro trativody z betonu prostého | m3 | 1.44 |  | 0 | CS ÚRS 2023 02 |  | základní |  | 0 | 2.301 | 3.3135 | 0 | 0 | 4 | K | 3 |  |  |  | ROZPOCET | 0 | 0 | 0 | 0 | 0 | 1 | 0 | 4 | 54
| Online PSC |  | https://podminky.urs.cz/item/CS_URS_2023_02/212312111 | [14 empty] | Online PSC | 3
| VV |  | - pod propustky | [14 empty] | VV | 3 | 1 | True | 0 | ROZPOCET
| VV |  | 8,0*9,0*0,2*0,1 |  | 1.44 | [12 empty] | VV | 3 | 2 | True | 0 | ROZPOCET
| VV |  | Součet |  | 1.44 | [12 empty] | VV | 3 | 4 | True | 1 | ROZPOCET
23 | K | 212755211 | Trativody bez lože z drenážních trubek plastových flexibilních D 50 mm | m | 72 |  | 0 | CS ÚRS 2023 02 |  | základní |  | 0 | 0.00016 | 0.01152 | 0 | 0 | 4 | K | 3 |  |  |  | ROZPOCET | 0 | 0 | 0 | 0 | 0 | 1 | 0 | 4 | 56
| Online PSC |  | https://podminky.urs.cz/item/CS_URS_2023_02/212755211 | [14 empty] | Online PSC | 3
| VV |  | - pod propustky | [14 empty] | VV | 3 | 1 | True | 0 | ROZPOCET
| VV |  | 8,0*9,0 |  | 72 | [12 empty] | VV | 3 | 2 | True | 0 | ROZPOCET
| VV |  | Součet |  | 72 | [12 empty] | VV | 3 | 4 | True | 1 | ROZPOCET
| D | 27 | Zakládání - základy |  |  |  | 0 |  |  |  |  | 0 |  | 78.6949 |  | 0 | 1 | D | 2 |  |  |  | ROZPOCET | [6 empty] | 0
24 | K | 274313611 | Základy z betonu prostého pasy betonu kamenem neprokládaného tř. C 16/20 | m3 | 34.2 |  | 0 | CS ÚRS 2023 02 |  | základní |  | 0 | 2.301 | 78.6949 | 0 | 0 | 4 | K | 3 |  |  |  | ROZPOCET | 0 | 0 | 0 | 0 | 0 | 1 | 0 | 4 | 58
| Online PSC |  | https://podminky.urs.cz/item/CS_URS_2023_02/274313611 | [14 empty] | Online PSC | 3
| VV |  | - základy podezdívky oplocení | [14 empty] | VV | 3 | 1 | True | 0 | ROZPOCET
| VV |  | 30,0*0,2*0,7 |  | 4.2 | [12 empty] | VV | 3 | 2 | True | 0 | ROZPOCET
| VV |  | - patky zábradlí | [14 empty] | VV | 3 | 1 | True | 0 | ROZPOCET
| VV |  | ((0,5*0,5)*0,6)*100*2 |  | 30 | [12 empty] | VV | 3 | 2 | True | 0 | ROZPOCET
| VV |  | Součet |  | 34.2 | [12 empty] | VV | 3 | 4 | True | 1 | ROZPOCET
| D | 29 | Zakládání - pomocné konstrukce pro zakládání |  |  |  | 0 |  |  |  |  | 0 |  | 3.742 |  | 0 | 1 | D | 2 |  |  |  | ROZPOCET | [6 empty] | 0
25 | K | 291211111 | Zřízení zpevněné plochy ze silničních panelů osazených do lože tl. 50 mm z kameniva | m2 | 6 |  | 0 | CS ÚRS 2023 02 |  | základní |  | 0 | 0.108 | 0.648 | 0 | 0 | 4 | K | 3 |  |  |  | ROZPOCET | 0 | 0 | 0 | 0 | 0 | 1 | 0 | 4 | -482046045
| Online PSC |  | https://podminky.urs.cz/item/CS_URS_2023_02/291211111 | [14 empty] | Online PSC | 3
| VV |  | osazení betonového silničního panelu na zakrytí studny | [14 empty] | VV | 3 | 1 | True | 0 | ROZPOCET
| VV |  | 6,0 |  | 6 | [12 empty] | VV | 3 | 2 | True | 0 | ROZPOCET
| VV |  | Součet |  | 6 | [12 empty] | VV | 3 | 4 | True | 1 | ROZPOCET
26 | M | 59381338 | panel silniční 3,00x2,00x0,215m | kus | 1 |  | 0 | CS ÚRS 2023 02 |  | základní |  | 0 | 3.094 | 3.094 | 0 | 0 | 8 | M | 3 |  |  |  | ROZPOCET | 0 | 0 | 0 | 0 | 0 | 1 | 0 | 4 | 864679364
| VV |  | 1,0 |  | 1 | [12 empty] | VV | 3 | 2 | True | 0 | ROZPOCET
| VV |  | Součet |  | 1 | [12 empty] | VV | 3 | 4 | True | 1 | ROZPOCET
| D | 3 | Svislé a kompletní konstrukce |  |  |  | 0 |  |  |  |  | 0 |  | 5.6275 |  | 0 | 1 | D | 1 |  |  |  | ROZPOCET | [6 empty] | 0
| D | 33 | Sloupy a pilíře, rámové konstrukce |  |  |  | 0 |  |  |  |  | 0 |  | 4.4512 |  | 0 | 1 | D | 2 |  |  |  | ROZPOCET | [6 empty] | 0
27 | K | 338171113 | Montáž sloupků a vzpěr plotových ocelových trubkových nebo profilovaných výšky do 2 m se zabetonováním do 0,08 m3 do připravených jamek | kus | 15 |  | 0 | CS ÚRS 2023 02 |  | základní |  | 0 | 0.17489 | 2.6233 | 0 | 0 | 4 | K | 3 |  |  |  | ROZPOCET | 0 | 0 | 0 | 0 | 0 | 1 | 0 | 4 | -1080179085
| Online PSC |  | https://podminky.urs.cz/item/CS_URS_2023_02/338171113 | [14 empty] | Online PSC | 3
| VV |  | 10,0+5,0 |  | 15 | [12 empty] | VV | 3 | 2 | True | 0 | ROZPOCET
| VV |  | Součet |  | 15 | [12 empty] | VV | 3 | 4 | True | 1 | ROZPOCET
28 | M | 55342254 | sloupek plotový průběžný Pz a komaxitový 2250/38x1,5mm | kus | 10 |  | 0 | CS ÚRS 2023 02 |  | základní |  | 0 | 0.0032 | 0.032 | 0 | 0 | 8 | M | 3 |  |  |  | ROZPOCET | 0 | 0 | 0 | 0 | 0 | 1 | 0 | 4 | -1622128812
29 | M | 55342270 | vzpěra plotová 38x1,5mm včetně krytky s uchem 1500mm | kus | 5 |  | 0 | CS ÚRS 2023 02 |  | základní |  | 0 | 0.002 | 0.01 | 0 | 0 | 8 | M | 3 |  |  |  | ROZPOCET | 0 | 0 | 0 | 0 | 0 | 1 | 0 | 4 | 152272038
30 | K | 338171123 | Montáž sloupků a vzpěr plotových ocelových trubkových nebo profilovaných výšky přes 2 do 2,6 m se zabetonováním do 0,08 m3 do připravených jamek | kus | 10 |  | 0 | CS ÚRS 2023 02 |  | základní |  | 0 | 0.17489 | 1.7489 | 0 | 0 | 4 | K | 3 |  |  |  | ROZPOCET | 0 | 0 | 0 | 0 | 0 | 1 | 0 | 4 | 62
| Online PSC |  | https://podminky.urs.cz/item/CS_URS_2023_02/338171123 | [14 empty] | Online PSC | 3
| VV |  | " nové oplocení " 30,0/3,0 |  | 10 | [12 empty] | VV | 3 | 2 | True | 0 | ROZPOCET
| VV |  | Součet |  | 10 | [12 empty] | VV | 3 | 4 | True | 1 | ROZPOCET
31 | M | 55342256 | sloupek plotový průběžný Pz a komaxitový 2750/38x1,5mm | kus | 10 |  | 0 | CS ÚRS 2023 02 |  | základní |  | 0 | 0.0037 | 0.037 | 0 | 0 | 8 | M | 3 |  |  |  | ROZPOCET | 0 | 0 | 0 | 0 | 0 | 1 | 0 | 4 | 64
| D | 34 | Stěny a příčky |  |  |  | 0 |  |  |  |  | 0 |  | 1.1762 |  | 0 | 1 | D | 2 |  |  |  | ROZPOCET | [6 empty] | 0
32 | K | 348401120 | Montáž oplocení z pletiva strojového s napínacími dráty do 1,6 m | m | 30 |  | 0 | CS ÚRS 2023 02 |  | základní |  | 0 | 0 | 0 | 0 | 0 | 4 | K | 3 |  |  |  | ROZPOCET | 0 | 0 | 0 | 0 | 0 | 1 | 0 | 4 | -1575072916
| Online PSC |  | https://podminky.urs.cz/item/CS_URS_2023_02/348401120 | [14 empty] | Online PSC | 3
33 | M | 31327505 | pletivo drátěné plastifikované se čtvercovými oky 50/2,7 mm v 1600mm | m | 31.5 |  | 0 | CS ÚRS 2023 02 |  | základní |  | 0 | 0.0012 | 0.0378 | 0 | 0 | 8 | M | 3 |  |  |  | ROZPOCET | 0 | 0 | 0 | 0 | 0 | 1 | 0 | 4 | -411606568
| VV |  | 30,0*1,05 "Přepočtené koeficientem množství |  | 31.5 | [12 empty] | VV | 3 | 2 | True | 0 | ROZPOCET
| VV |  | Součet |  | 31.5 | [12 empty] | VV | 3 | 4 | True | 1 | ROZPOCET
34 | M | 15619200 | drát poplastovaný kruhový vázací 1,1/1,5mm | m | 31.5 |  | 0 | CS ÚRS 2023 02 |  | základní |  | 0 | 2e-05 | 0.00063 | 0 | 0 | 8 | M | 3 |  |  |  | ROZPOCET | 0 | 0 | 0 | 0 | 0 | 1 | 0 | 4 | -485564374
| VV |  | 30,0 |  | 30 | [12 empty] | VV | 3 | 2 | True | 0 | ROZPOCET
| VV |  | Součet |  | 30 | [12 empty] | VV | 3 | 4 | True | 0 | ROZPOCET
| VV |  | 30,0*1,05 "Přepočtené koeficientem množství |  | 31.5 | [12 empty] | VV | 3 | 2 | True | 1 | ROZPOCET
35 | M | 15619100 | drát kruhový poplastovaný napínací 2,5/3,5mm | m | 94.5 |  | 0 | CS ÚRS 2023 02 |  | základní |  | 0 | 4e-05 | 0.00378 | 0 | 0 | 8 | M | 3 |  |  |  | ROZPOCET | 0 | 0 | 0 | 0 | 0 | 1 | 0 | 4 | 1776019644
| VV |  | 30,0*3,0 |  | 90 | [12 empty] | VV | 3 | 2 | True | 0 | ROZPOCET
| VV |  | Součet |  | 90 | [12 empty] | VV | 3 | 4 | True | 0 | ROZPOCET
| VV |  | 90,0*1,05 "Přepočtené koeficientem množství |  | 94.5 | [12 empty] | VV | 3 | 2 | True | 1 | ROZPOCET
36 | K | 348501211 | Osazení oplocení na sloupky v osové vzdálenosti do 4 m výšky přes 1 do 2 m z prken | m | 30 |  | 0 | CS ÚRS 2023 02 |  | základní |  | 0 | 0 | 0 | 0 | 0 | 4 | K | 3 |  |  |  | ROZPOCET | 0 | 0 | 0 | 0 | 0 | 1 | 0 | 4 | 66
| Online PSC |  | https://podminky.urs.cz/item/CS_URS_2023_02/348501211 | [14 empty] | Online PSC | 3
| VV |  | 30,0 |  | 30 | [12 empty] | VV | 3 | 2 | True | 0 | ROZPOCET
| VV |  | Součet |  | 30 | [12 empty] | VV | 3 | 4 | True | 1 | ROZPOCET
37 | M | 61231010 | pole plotové z dřevěných planěk rovných tl 20mm | m2 | 63 |  | 0 | CS ÚRS 2023 02 |  | základní |  | 0 | 0.018 | 1.134 | 0 | 0 | 8 | M | 3 |  |  |  | ROZPOCET | 0 | 0 | 0 | 0 | 0 | 1 | 0 | 4 | 68
| VV |  | 30,0*2,0 |  | 60 | [12 empty] | VV | 3 | 2 | True | 0 | ROZPOCET
| VV |  | Součet |  | 60 | [12 empty] | VV | 3 | 4 | True | 0 | ROZPOCET
| VV |  | 60*1,05 "Přepočtené koeficientem množství |  | 63 | [12 empty] | VV | 3 | 2 | True | 1 | ROZPOCET
| D | 4 | Vodorovné konstrukce |  |  |  | 0 |  |  |  |  | 0 |  | 1374.9402 |  | 0 | 1 | D | 1 |  |  |  | ROZPOCET | [6 empty] | 0
| D | 45 | Podkladní a vedlejší konstrukce kromě vozovek a železničního svršku |  |  |  | 0 |  |  |  |  | 0 |  | 31.5349 |  | 0 | 1 | D | 2 |  |  |  | ROZPOCET | [6 empty] | 0
38 | K | 451317777 | Podklad nebo lože pod dlažbu (přídlažbu) v ploše vodorovné nebo ve sklonu do 1:5, tloušťky od 50 do 100 mm z betonu prostého | m2 | 5 |  | 0 | CS ÚRS 2023 02 |  | základní |  | 0 | 0 | 0 | 0 | 0 | 4 | K | 3 |  |  |  | ROZPOCET | 0 | 0 | 0 | 0 | 0 | 1 | 0 | 4 | 1514745747
| Online PSC |  | https://podminky.urs.cz/item/CS_URS_2023_02/451317777 | [14 empty] | Online PSC | 3
| VV |  | varovný pás | [14 empty] | VV | 3 | 1 | True | 0 | ROZPOCET
| VV |  | 5,0 |  | 5 | [12 empty] | VV | 3 | 2 | True | 0 | ROZPOCET
| VV |  | Součet |  | 5 | [12 empty] | VV | 3 | 4 | True | 1 | ROZPOCET
39 | K | 452311131 | Podkladní a zajišťovací konstrukce z betonu prostého v otevřeném výkopu bez zvýšených nároků na prostředí desky pod potrubí, stoky a drobné objekty z betonu tř. C 12/15 | m3 | 12.8 |  | 0 | CS ÚRS 2023 02 |  | základní |  | 0 | 2.301 | 29.4531 | 0 | 0 | 4 | K | 3 |  |  |  | ROZPOCET | 0 | 0 | 0 | 0 | 0 | 1 | 0 | 4 | 70
| Online PSC |  | https://podminky.urs.cz/item/CS_URS_2023_02/452311131 | [14 empty] | Online PSC | 3
| VV |  | - propustky | [14 empty] | VV | 3 | 1 | True | 0 | ROZPOCET
| VV |  | 8,0*0,8*7,0*0,2 |  | 8.96 | [12 empty] | VV | 3 | 2 | True | 0 | ROZPOCET
| VV |  | 8,0*1,2*2,0*0,2 |  | 3.84 | [12 empty] | VV | 3 | 2 | True | 0 | ROZPOCET
| VV |  | Součet |  | 12.8 | [12 empty] | VV | 3 | 4 | True | 1 | ROZPOCET
40 | K | 452384111 | Podkladní a vyrovnávací konstrukce z betonu pražce z prostého betonu tř. C 12/15 pod potrubí v otevřeném výkopu, průřezové plochy do 25000 mm2 | m | 36 |  | 0 | CS ÚRS 2023 02 |  | základní |  | 0 | 0.05783 | 2.0819 | 0 | 0 | 4 | K | 3 |  |  |  | ROZPOCET | 0 | 0 | 0 | 0 | 0 | 1 | 0 | 4 | 72
| Online PSC |  | https://podminky.urs.cz/item/CS_URS_2023_02/452384111 | [14 empty] | Online PSC | 3
| VV |  | - propustky | [14 empty] | VV | 3 | 1 | True | 0 | ROZPOCET
| VV |  | 1,0*4,0*9,0 |  | 36 | [12 empty] | VV | 3 | 2 | True | 0 | ROZPOCET
| VV |  | Součet |  | 36 | [12 empty] | VV | 3 | 4 | True | 1 | ROZPOCET
| D | 46 | Zpevněné plochy kromě vozovek a železničních svršků |  |  |  | 0 |  |  |  |  | 0 |  | 1343.4053 |  | 0 | 1 | D | 2 |  |  |  | ROZPOCET | [6 empty] | 0
41 | K | 462512270 | Zához z lomového kamene neupraveného záhozového s proštěrkováním z terénu, hmotnosti jednotlivých kamenů do 200 kg | m3 | 551.915 |  | 0 | CS ÚRS 2023 02 |  | základní |  | 0 | 2.4341 | 1343.4053 | 0 | 0 | 4 | K | 3 |  |  |  | ROZPOCET | 0 | 0 | 0 | 0 | 0 | 1 | 0 | 4 | 74
| Online PSC |  | https://podminky.urs.cz/item/CS_URS_2023_02/462512270 | [14 empty] | Online PSC | 3
| P |  | Poznámka k položce: včetně vytvoření dle projektové dokumentace schodiště strojní úpravou | [14 empty] | P | 3
| VV |  | *projektová dokumentace – výkresy a technická zpráva | [14 empty] | VV | 3 | 1 | True | 0 | ROZPOCET
| VV |  | C.3.3 Koordinační situační výkres – 3. část | [14 empty] | VV | 3 | 1 | True | 0 | ROZPOCET
| VV |  | C.3.4 Koordinační situační výkres – 4. část | [14 empty] | VV | 3 | 1 | True | 0 | ROZPOCET
| VV |  | SO 101_2_Podélné profily | [14 empty] | VV | 3 | 1 | True | 0 | ROZPOCET
| VV |  | SO 101_3_Vzorové příčné řezy | [14 empty] | VV | 3 | 1 | True | 0 | ROZPOCET
| VV |  | SO 101_4_Charakteristické příčné řezy | [14 empty] | VV | 3 | 1 | True | 0 | ROZPOCET
| VV |  | . | [14 empty] | VV | 3 | 1 | True | 0 | ROZPOCET
| VV |  | změřeno v programu AutoCAD | [14 empty] | VV | 3 | 1 | True | 0 | ROZPOCET
| VV |  | 741,48 |  | 741.48 | [12 empty] | VV | 3 | 2 | True | 0 | ROZPOCET
| VV |  | odpočet | [14 empty] | VV | 3 | 1 | True | 0 | ROZPOCET
| VV |  | využití kameniva z kamenné zídky z SO 203 | [14 empty] | VV | 3 | 1 | True | 0 | ROZPOCET
| VV |  | -(14,625+26,6) |  | -41.225 | [12 empty] | VV | 3 | 2 | True | 0 | ROZPOCET
| VV |  | využití kameniva z výlomu z kaverny z SO 204 | [14 empty] | VV | 3 | 1 | True | 0 | ROZPOCET
| VV |  | -148,34 |  | -148.34 | [12 empty] | VV | 3 | 2 | True | 0 | ROZPOCET
| VV |  | Součet |  | 551.915 | [12 empty] | VV | 3 | 4 | True | 1 | ROZPOCET
42 | K | 462512270.1 | Zához z lomového kamene neupraveného záhozového s proštěrkováním z terénu, hmotnosti jednotlivých kamenů do 200 kg – BEZ DODÁVKY MATERIÁLU | m3 | 189.565 |  | 0 | vlastní |  | základní |  | 0 | 0 | 0 | 0 | 0 | 4 | K | 3 |  |  |  | ROZPOCET | 0 | 0 | 0 | 0 | 0 | 1 | 0 | 4 | 1964889564
| VV |  | *projektová dokumentace – výkresy a technická zpráva | [14 empty] | VV | 3 | 1 | True | 0 | ROZPOCET
| VV |  | C.3.3 Koordinační situační výkres – 3. část | [14 empty] | VV | 3 | 1 | True | 0 | ROZPOCET
| VV |  | C.3.4 Koordinační situační výkres – 4. část | [14 empty] | VV | 3 | 1 | True | 0 | ROZPOCET
| VV |  | SO 101_2_Podélné profily | [14 empty] | VV | 3 | 1 | True | 0 | ROZPOCET
| VV |  | SO 101_3_Vzorové příčné řezy | [14 empty] | VV | 3 | 1 | True | 0 | ROZPOCET
| VV |  | SO 101_4_Charakteristické příčné řezy | [14 empty] | VV | 3 | 1 | True | 0 | ROZPOCET
| VV |  | . | [14 empty] | VV | 3 | 1 | True | 0 | ROZPOCET
| VV |  | změřeno v programu AutoCAD | [14 empty] | VV | 3 | 1 | True | 0 | ROZPOCET
| VV |  | využití kameniva z kamenné zídky z SO 203 | [14 empty] | VV | 3 | 1 | True | 0 | ROZPOCET
| VV |  | (14,625+26,6) |  | 41.225 | [12 empty] | VV | 3 | 2 | True | 0 | ROZPOCET
| VV |  | využití kameniva z výlomu z kaverny z SO 204 | [14 empty] | VV | 3 | 1 | True | 0 | ROZPOCET
| VV |  | 148,34 |  | 148.34 | [12 empty] | VV | 3 | 2 | True | 0 | ROZPOCET
| VV |  | Součet |  | 189.565 | [12 empty] | VV | 3 | 4 | True | 1 | ROZPOCET
| D | 5 | Komunikace pozemní |  |  |  | 0 |  |  |  |  | 0 |  | 2643.6555 |  | 0 | 1 | D | 1 |  |  |  | ROZPOCET | [6 empty] | 0
| D | 56 | Podkladní vrstvy komunikací, letišť a ploch |  |  |  | 0 |  |  |  |  | 0 |  | 2623.175 |  | 0 | 1 | D | 2 |  |  |  | ROZPOCET | [6 empty] | 0
43 | K | 561121112 | Zřízení podkladu nebo ochranné vrstvy vozovky z mechanicky zpevněné zeminy MZ bez přidání pojiva nebo vylepšovacího materiálu, s rozprostřením, vlhčením, promísením a zhutněním, tloušťka po zhutnění 200 mm | m2 | 1292 |  | 0 | CS ÚRS 2023 02 |  | základní |  | 0 | 0 | 0 | 0 | 0 | 4 | K | 3 |  |  |  | ROZPOCET | 0 | 0 | 0 | 0 | 0 | 1 | 0 | 4 | 2105504686
| Online PSC |  | https://podminky.urs.cz/item/CS_URS_2023_02/561121112 | [14 empty] | Online PSC | 3
| VV |  | *projektová dokumentace – výkresy a technická zpráva | [14 empty] | VV | 3 | 1 | True | 0 | ROZPOCET
| VV |  | C.3.3 Koordinační situační výkres – 3. část | [14 empty] | VV | 3 | 1 | True | 0 | ROZPOCET
| VV |  | C.3.4 Koordinační situační výkres – 4. část | [14 empty] | VV | 3 | 1 | True | 0 | ROZPOCET
| VV |  | SO 101_2_Podélné profily | [14 empty] | VV | 3 | 1 | True | 0 | ROZPOCET
| VV |  | SO 101_3_Vzorové příčné řezy | [14 empty] | VV | 3 | 1 | True | 0 | ROZPOCET
| VV |  | SO 101_4_Charakteristické příčné řezy | [14 empty] | VV | 3 | 1 | True | 0 | ROZPOCET
| VV |  | . | [14 empty] | VV | 3 | 1 | True | 0 | ROZPOCET
| VV |  | změřeno v programu AutoCAD | [14 empty] | VV | 3 | 1 | True | 0 | ROZPOCET
| VV |  | skladba B | [14 empty] | VV | 3 | 1 | True | 0 | ROZPOCET
| VV |  | 1292,0 |  | 1292 | [12 empty] | VV | 3 | 2 | True | 0 | ROZPOCET
| VV |  | Součet |  | 1292 | [12 empty] | VV | 3 | 4 | True | 1 | ROZPOCET
44 | K | 561121113 | Zřízení podkladu nebo ochranné vrstvy vozovky z mechanicky zpevněné zeminy MZ bez přidání pojiva nebo vylepšovacího materiálu, s rozprostřením, vlhčením, promísením a zhutněním, tloušťka po zhutnění 250 mm | m2 | 1855 |  | 0 | CS ÚRS 2023 02 |  | základní |  | 0 | 0 | 0 | 0 | 0 | 4 | K | 3 |  |  |  | ROZPOCET | 0 | 0 | 0 | 0 | 0 | 1 | 0 | 4 | 76
| Online PSC |  | https://podminky.urs.cz/item/CS_URS_2023_02/561121113 | [14 empty] | Online PSC | 3
| VV |  | *projektová dokumentace – výkresy a technická zpráva | [14 empty] | VV | 3 | 1 | True | 0 | ROZPOCET
| VV |  | C.3.3 Koordinační situační výkres – 3. část | [14 empty] | VV | 3 | 1 | True | 0 | ROZPOCET
| VV |  | C.3.4 Koordinační situační výkres – 4. část | [14 empty] | VV | 3 | 1 | True | 0 | ROZPOCET
| VV |  | SO 101_2_Podélné profily | [14 empty] | VV | 3 | 1 | True | 0 | ROZPOCET
| VV |  | SO 101_3_Vzorové příčné řezy | [14 empty] | VV | 3 | 1 | True | 0 | ROZPOCET
| VV |  | SO 101_4_Charakteristické příčné řezy | [14 empty] | VV | 3 | 1 | True | 0 | ROZPOCET
| VV |  | SO 101_5_Propustky | [14 empty] | VV | 3 | 1 | True | 0 | ROZPOCET
| VV |  | SO 101_6_Zábradlí | [14 empty] | VV | 3 | 1 | True | 0 | ROZPOCET
| VV |  | . | [14 empty] | VV | 3 | 1 | True | 0 | ROZPOCET
| VV |  | změřeno v programu AutoCAD | [14 empty] | VV | 3 | 1 | True | 0 | ROZPOCET
| VV |  | skladba C | [14 empty] | VV | 3 | 1 | True | 0 | ROZPOCET
| VV |  | 1855,0 |  | 1855 | [12 empty] | VV | 3 | 2 | True | 0 | ROZPOCET
| VV |  | Součet |  | 1855 | [12 empty] | VV | 3 | 4 | True | 1 | ROZPOCET
45 | M | 58344155.56 | odval frakce 0-63 | t | 1299.87 |  | 0 | vlastní |  | základní |  | 0 | 1 | 1299.87 | 0 | 0 | 8 | M | 3 |  |  |  | ROZPOCET | 0 | 0 | 0 | 0 | 0 | 1 | 0 | 4 | 78
| P |  | Poznámka k položce: včetně dopravy materiálu | [14 empty] | P | 3
| VV |  | *projektová dokumentace – výkresy a technická zpráva | [14 empty] | VV | 3 | 1 | True | 0 | ROZPOCET
| VV |  | C.3.3 Koordinační situační výkres – 3. část | [14 empty] | VV | 3 | 1 | True | 0 | ROZPOCET
| VV |  | C.3.4 Koordinační situační výkres – 4. část | [14 empty] | VV | 3 | 1 | True | 0 | ROZPOCET
| VV |  | SO 101_2_Podélné profily | [14 empty] | VV | 3 | 1 | True | 0 | ROZPOCET
| VV |  | SO 101_3_Vzorové příčné řezy | [14 empty] | VV | 3 | 1 | True | 0 | ROZPOCET
| VV |  | SO 101_4_Charakteristické příčné řezy | [14 empty] | VV | 3 | 1 | True | 0 | ROZPOCET
| VV |  | SO 101_5_Propustky | [14 empty] | VV | 3 | 1 | True | 0 | ROZPOCET
| VV |  | SO 101_6_Zábradlí | [14 empty] | VV | 3 | 1 | True | 0 | ROZPOCET
| VV |  | . | [14 empty] | VV | 3 | 1 | True | 0 | ROZPOCET
| VV |  | skladba B | [14 empty] | VV | 3 | 1 | True | 0 | ROZPOCET
| VV |  | 1292,0*0,20*1,8 |  | 465.12 | [12 empty] | VV | 3 | 2 | True | 0 | ROZPOCET
| VV |  | skladba C | [14 empty] | VV | 3 | 1 | True | 0 | ROZPOCET
| VV |  | 1855,0*0,25*1,8 |  | 834.75 | [12 empty] | VV | 3 | 2 | True | 0 | ROZPOCET
| VV |  | Součet |  | 1299.87 | [12 empty] | VV | 3 | 4 | True | 1 | ROZPOCET
46 | K | 564831111 | Podklad ze štěrkodrti ŠD s rozprostřením a zhutněním plochy přes 100 m2, po zhutnění tl. 100 mm | m2 | 745 |  | 0 | CS ÚRS 2023 02 |  | základní |  | 0 | 0.23 | 171.35 | 0 | 0 | 4 | K | 3 |  |  |  | ROZPOCET | 0 | 0 | 0 | 0 | 0 | 1 | 0 | 4 | 80
| Online PSC |  | https://podminky.urs.cz/item/CS_URS_2023_02/564831111 | [14 empty] | Online PSC | 3
| VV |  | *projektová dokumentace – výkresy a technická zpráva | [14 empty] | VV | 3 | 1 | True | 0 | ROZPOCET
| VV |  | C.3.3 Koordinační situační výkres – 3. část | [14 empty] | VV | 3 | 1 | True | 0 | ROZPOCET
| VV |  | C.3.4 Koordinační situační výkres – 4. část | [14 empty] | VV | 3 | 1 | True | 0 | ROZPOCET
| VV |  | SO 101_2_Podélné profily | [14 empty] | VV | 3 | 1 | True | 0 | ROZPOCET
| VV |  | SO 101_3_Vzorové příčné řezy | [14 empty] | VV | 3 | 1 | True | 0 | ROZPOCET
| VV |  | SO 101_4_Charakteristické příčné řezy | [14 empty] | VV | 3 | 1 | True | 0 | ROZPOCET
| VV |  | SO 101_5_Propustky | [14 empty] | VV | 3 | 1 | True | 0 | ROZPOCET
| VV |  | SO 101_6_Zábradlí | [14 empty] | VV | 3 | 1 | True | 0 | ROZPOCET
| VV |  | . | [14 empty] | VV | 3 | 1 | True | 0 | ROZPOCET
| VV |  | změřeno v programu AutoCAD | [14 empty] | VV | 3 | 1 | True | 0 | ROZPOCET
| VV |  | 745,0 |  | 745 | [12 empty] | VV | 3 | 2 | True | 0 | ROZPOCET
| VV |  | Součet |  | 745 | [12 empty] | VV | 3 | 4 | True | 1 | ROZPOCET
47 | K | 564841111 | Podklad ze štěrkodrti ŠD s rozprostřením a zhutněním plochy přes 100 m2, po zhutnění tl. 120 mm | m2 | 1855 |  | 0 | CS ÚRS 2023 02 |  | základní |  | 0 | 0.276 | 511.98 | 0 | 0 | 4 | K | 3 |  |  |  | ROZPOCET | 0 | 0 | 0 | 0 | 0 | 1 | 0 | 4 | 82
| Online PSC |  | https://podminky.urs.cz/item/CS_URS_2023_02/564841111 | [14 empty] | Online PSC | 3
| VV |  | *projektová dokumentace – výkresy a technická zpráva | [14 empty] | VV | 3 | 1 | True | 0 | ROZPOCET
| VV |  | C.3.3 Koordinační situační výkres – 3. část | [14 empty] | VV | 3 | 1 | True | 0 | ROZPOCET
| VV |  | C.3.4 Koordinační situační výkres – 4. část | [14 empty] | VV | 3 | 1 | True | 0 | ROZPOCET
| VV |  | SO 101_2_Podélné profily | [14 empty] | VV | 3 | 1 | True | 0 | ROZPOCET
| VV |  | SO 101_3_Vzorové příčné řezy | [14 empty] | VV | 3 | 1 | True | 0 | ROZPOCET
| VV |  | SO 101_4_Charakteristické příčné řezy | [14 empty] | VV | 3 | 1 | True | 0 | ROZPOCET
| VV |  | SO 101_5_Propustky | [14 empty] | VV | 3 | 1 | True | 0 | ROZPOCET
| VV |  | SO 101_6_Zábradlí | [14 empty] | VV | 3 | 1 | True | 0 | ROZPOCET
| VV |  | . | [14 empty] | VV | 3 | 1 | True | 0 | ROZPOCET
| VV |  | změřeno v programu AutoCAD | [14 empty] | VV | 3 | 1 | True | 0 | ROZPOCET
| VV |  | skladba C | [14 empty] | VV | 3 | 1 | True | 0 | ROZPOCET
| VV |  | 1855,0 |  | 1855 | [12 empty] | VV | 3 | 2 | True | 0 | ROZPOCET
| VV |  | Součet |  | 1855 | [12 empty] | VV | 3 | 4 | True | 1 | ROZPOCET
48 | K | 564851111 | Podklad ze štěrkodrti ŠD s rozprostřením a zhutněním plochy přes 100 m2, po zhutnění tl. 150 mm | m2 | 1855 |  | 0 | CS ÚRS 2023 02 |  | základní |  | 0 | 0.345 | 639.975 | 0 | 0 | 4 | K | 3 |  |  |  | ROZPOCET | 0 | 0 | 0 | 0 | 0 | 1 | 0 | 4 | 84
| Online PSC |  | https://podminky.urs.cz/item/CS_URS_2023_02/564851111 | [14 empty] | Online PSC | 3
| VV |  | *projektová dokumentace – výkresy a technická zpráva | [14 empty] | VV | 3 | 1 | True | 0 | ROZPOCET
| VV |  | C.3.3 Koordinační situační výkres – 3. část | [14 empty] | VV | 3 | 1 | True | 0 | ROZPOCET
| VV |  | C.3.4 Koordinační situační výkres – 4. část | [14 empty] | VV | 3 | 1 | True | 0 | ROZPOCET
| VV |  | SO 101_2_Podélné profily | [14 empty] | VV | 3 | 1 | True | 0 | ROZPOCET
| VV |  | SO 101_3_Vzorové příčné řezy | [14 empty] | VV | 3 | 1 | True | 0 | ROZPOCET
| VV |  | SO 101_4_Charakteristické příčné řezy | [14 empty] | VV | 3 | 1 | True | 0 | ROZPOCET
| VV |  | SO 101_5_Propustky | [14 empty] | VV | 3 | 1 | True | 0 | ROZPOCET
| VV |  | SO 101_6_Zábradlí | [14 empty] | VV | 3 | 1 | True | 0 | ROZPOCET
| VV |  | . | [14 empty] | VV | 3 | 1 | True | 0 | ROZPOCET
| VV |  | změřeno v programu AutoCAD | [14 empty] | VV | 3 | 1 | True | 0 | ROZPOCET
| VV |  | skladba C | [14 empty] | VV | 3 | 1 | True | 0 | ROZPOCET
| VV |  | 1855,0 |  | 1855 | [12 empty] | VV | 3 | 2 | True | 0 | ROZPOCET
| VV |  | Součet |  | 1855 | [12 empty] | VV | 3 | 4 | True | 1 | ROZPOCET
49 | K | 564911511 | Podklad nebo podsyp z R-materiálu s rozprostřením a zhutněním plochy přes 100 m2, po zhutnění tl. 50 mm | m2 | 1292 |  | 0 | CS ÚRS 2023 02 |  | základní |  | 0 | 0 | 0 | 0 | 0 | 4 | K | 3 |  |  |  | ROZPOCET | 0 | 0 | 0 | 0 | 0 | 1 | 0 | 4 | 1597346918
| Online PSC |  | https://podminky.urs.cz/item/CS_URS_2023_02/564911511 | [14 empty] | Online PSC | 3
| VV |  | skladba B | [14 empty] | VV | 3 | 1 | True | 0 | ROZPOCET
| VV |  | 1292,0 |  | 1292 | [12 empty] | VV | 3 | 2 | True | 0 | ROZPOCET
| VV |  | Součet |  | 1292 | [12 empty] | VV | 3 | 4 | True | 1 | ROZPOCET
| D | 57 | Kryty pozemních komunikací letišť a ploch z kameniva nebo živičné |  |  |  | 0 |  |  |  |  | 0 |  | 0 |  | 0 | 1 | D | 2 |  |  |  | ROZPOCET | [6 empty] | 0
50 | K | 573111115 | Postřik infiltrační PI z asfaltu silničního s posypem kamenivem, v množství 2,50 kg/m2 | m2 | 1292 |  | 0 | CS ÚRS 2023 02 |  | základní |  | 0 | 0 | 0 | 0 | 0 | 4 | K | 3 |  |  |  | ROZPOCET | 0 | 0 | 0 | 0 | 0 | 1 | 0 | 4 | -382038378
| Online PSC |  | https://podminky.urs.cz/item/CS_URS_2023_02/573111115 | [14 empty] | Online PSC | 3
| VV |  | skladba B | [14 empty] | VV | 3 | 1 | True | 0 | ROZPOCET
| VV |  | 1292,0 |  | 1292 | [12 empty] | VV | 3 | 2 | True | 0 | ROZPOCET
| VV |  | Součet |  | 1292 | [12 empty] | VV | 3 | 4 | True | 1 | ROZPOCET
51 | K | 573211112 | Postřik spojovací PS bez posypu kamenivem z asfaltu silničního, v množství 0,70 kg/m2 | m2 | 1292 |  | 0 | CS ÚRS 2023 02 |  | základní |  | 0 | 0 | 0 | 0 | 0 | 4 | K | 3 |  |  |  | ROZPOCET | 0 | 0 | 0 | 0 | 0 | 1 | 0 | 4 | 907236080
| Online PSC |  | https://podminky.urs.cz/item/CS_URS_2023_02/573211112 | [14 empty] | Online PSC | 3
| VV |  | skladba B | [14 empty] | VV | 3 | 1 | True | 0 | ROZPOCET
| VV |  | 1292,0 |  | 1292 | [12 empty] | VV | 3 | 2 | True | 0 | ROZPOCET
| VV |  | Součet |  | 1292 | [12 empty] | VV | 3 | 4 | True | 1 | ROZPOCET
52 | K | 577143111 | Asfaltový beton vrstva obrusná ACO 8 (ABJ) s rozprostřením a se zhutněním z nemodifikovaného asfaltu v pruhu šířky do 3 m, po zhutnění tl. 50 mm | m2 | 1292 |  | 0 | CS ÚRS 2023 02 |  | základní |  | 0 | 0 | 0 | 0 | 0 | 4 | K | 3 |  |  |  | ROZPOCET | 0 | 0 | 0 | 0 | 0 | 1 | 0 | 4 | 1683281592
| Online PSC |  | https://podminky.urs.cz/item/CS_URS_2023_02/577143111 | [14 empty] | Online PSC | 3
| VV |  | skladba B | [14 empty] | VV | 3 | 1 | True | 0 | ROZPOCET
| VV |  | 1292,0 |  | 1292 | [12 empty] | VV | 3 | 2 | True | 0 | ROZPOCET
| VV |  | Součet |  | 1292 | [12 empty] | VV | 3 | 4 | True | 1 | ROZPOCET
| D | 59 | Kryty pozemních komunikací, letišť a ploch dlážděné |  |  |  | 0 |  |  |  |  | 0 |  | 20.4806 |  | 0 | 1 | D | 2 |  |  |  | ROZPOCET | [6 empty] | 0
53 | K | 594511112 | Kladení dlažby z lomového kamene lomařsky upraveného v ploše vodorovné nebo ve sklonu na plocho tl. do 100 mm, bez vyplnění spár, s provedením lože tl. 50 mm z betonu | m2 | 30 |  | 0 | CS ÚRS 2023 02 |  | základní |  | 0 | 0.13404 | 4.0212 | 0 | 0 | 4 | K | 3 |  |  |  | ROZPOCET | 0 | 0 | 0 | 0 | 0 | 1 | 0 | 4 | 88
| Online PSC |  | https://podminky.urs.cz/item/CS_URS_2023_02/594511112 | [14 empty] | Online PSC | 3
54 | M | 58380760 | kámen lomový rigol DR 20,25,30 | t | 15 |  | 0 | CS ÚRS 2023 02 |  | základní |  | 0 | 1 | 15 | 0 | 0 | 8 | M | 3 |  |  |  | ROZPOCET | 0 | 0 | 0 | 0 | 0 | 1 | 0 | 4 | 90
55 | K | 596212210 | Kladení dlažby z betonových zámkových dlaždic pozemních komunikací ručně s ložem z kameniva těženého nebo drceného tl. do 50 mm, s vyplněním spár, s dvojitým hutněním vibrováním a se smetením přebytečného materiálu na krajnici tl. 80 mm skupiny A, pro plochy do 50 m2 | m2 | 5 |  | 0 | CS ÚRS 2023 02 |  | základní |  | 0 | 0.11162 | 0.5581 | 0 | 0 | 4 | K | 3 |  |  |  | ROZPOCET | 0 | 0 | 0 | 0 | 0 | 1 | 0 | 4 | 1977818680
| Online PSC |  | https://podminky.urs.cz/item/CS_URS_2023_02/596212210 | [14 empty] | Online PSC | 3
| P |  | Poznámka k položce: Provedení odpovídá vyhlášce č. 398/2009 Sb. | [14 empty] | P | 3
| VV |  | varovný pás | [14 empty] | VV | 3 | 1 | True | 0 | ROZPOCET
| VV |  | 5,0 |  | 5 | [12 empty] | VV | 3 | 2 | True | 0 | ROZPOCET
| VV |  | Součet |  | 5 | [12 empty] | VV | 3 | 4 | True | 1 | ROZPOCET
56 | M | 59245226 | dlažba tvar obdélník betonová pro nevidomé 200x100x80mm barevná | m2 | 5.15 |  | 0 | CS ÚRS 2023 02 |  | základní |  | 0 | 0.175 | 0.90125 | 0 | 0 | 8 | M | 3 |  |  |  | ROZPOCET | 0 | 0 | 0 | 0 | 0 | 1 | 0 | 4 | 668207677
| VV |  | 5*1,03 'Přepočtené koeficientem množství |  | 5.15 | [12 empty] | VV | 3 | 2 | False | 1 | ROZPOCET
| D | 8 | Trubní vedení |  |  |  | 0 |  |  |  |  | 0 |  | 21.6344 |  | 0 | 1 | D | 1 |  |  |  | ROZPOCET | [6 empty] | 0
| D | 89 | Ostatní konstrukce |  |  |  | 0 |  |  |  |  | 0 |  | 21.6344 |  | 0 | 1 | D | 2 |  |  |  | ROZPOCET | [6 empty] | 0
57 | K | 895941104 | Osazení vpusti kanalizační horské z betonových dílců rozměru 1240/620 mm | kus | 7 |  | 0 | CS ÚRS 2023 02 |  | základní |  | 0 | 0.45829 | 3.208 | 0 | 0 | 4 | K | 3 |  |  |  | ROZPOCET | 0 | 0 | 0 | 0 | 0 | 1 | 0 | 4 | 92
| Online PSC |  | https://podminky.urs.cz/item/CS_URS_2023_02/895941104 | [14 empty] | Online PSC | 3
58 | M | 59224448 | vpusť horská betonová spodní díl 124x62x153 | kus | 7 |  | 0 | CS ÚRS 2023 02 |  | základní |  | 0 | 2.255 | 15.785 | 0 | 0 | 8 | M | 3 |  |  |  | ROZPOCET | 0 | 0 | 0 | 0 | 0 | 1 | 0 | 4 | 94
59 | K | 899203112 | Osazení mříží litinových včetně rámů a košů na bahno pro třídu zatížení B125, C250 | kus | 7 |  | 0 | CS ÚRS 2023 02 |  | základní |  | 0 | 0.21734 | 1.5214 | 0 | 0 | 4 | K | 3 |  |  |  | ROZPOCET | 0 | 0 | 0 | 0 | 0 | 1 | 0 | 4 | 96
| Online PSC |  | https://podminky.urs.cz/item/CS_URS_2023_02/899203112 | [14 empty] | Online PSC | 3
60 | M | 59224450 | mříž dvojitá B125 pro horskou vpusť betonovou 120x60cm | kus | 7 |  | 0 | CS ÚRS 2023 02 |  | základní |  | 0 | 0.16 | 1.12 | 0 | 0 | 8 | M | 3 |  |  |  | ROZPOCET | 0 | 0 | 0 | 0 | 0 | 1 | 0 | 4 | 98
| D | 9 | Ostatní konstrukce a práce, bourání |  |  |  | 0 |  |  |  |  | 0 |  | 306.6072 |  | 0.1488 | 1 | D | 1 |  |  |  | ROZPOCET | [6 empty] | 0
| D | 91 | Doplňující konstrukce a práce pozemních komunikací, letišť a ploch |  |  |  | 0 |  |  |  |  | 0 |  | 306.6072 |  | 0 | 1 | D | 2 |  |  |  | ROZPOCET | [6 empty] | 0
61 | K | 911111111 | Montáž zábradlí ocelového zabetonovaného | m | 500 |  | 0 | CS ÚRS 2023 02 |  | základní |  | 0 | 0.04008 | 20.04 | 0 | 0 | 4 | K | 3 |  |  |  | ROZPOCET | 0 | 0 | 0 | 0 | 0 | 1 | 0 | 4 | 102
| Online PSC |  | https://podminky.urs.cz/item/CS_URS_2023_02/911111111 | [14 empty] | Online PSC | 3
| VV |  | *projektová dokumentace – výkresy a technická zpráva | [14 empty] | VV | 3 | 1 | True | 0 | ROZPOCET
| VV |  | C.3.3 Koordinační situační výkres – 3. část | [14 empty] | VV | 3 | 1 | True | 0 | ROZPOCET
| VV |  | C.3.4 Koordinační situační výkres – 4. část | [14 empty] | VV | 3 | 1 | True | 0 | ROZPOCET
| VV |  | SO 101_2_Podélné profily | [14 empty] | VV | 3 | 1 | True | 0 | ROZPOCET
| VV |  | SO 101_3_Vzorové příčné řezy | [14 empty] | VV | 3 | 1 | True | 0 | ROZPOCET
| VV |  | SO 101_4_Charakteristické příčné řezy | [14 empty] | VV | 3 | 1 | True | 0 | ROZPOCET
| VV |  | SO 101_5_Propustky | [14 empty] | VV | 3 | 1 | True | 0 | ROZPOCET
| VV |  | SO 101_6_Zábradlí | [14 empty] | VV | 3 | 1 | True | 0 | ROZPOCET
| VV |  | . | [14 empty] | VV | 3 | 1 | True | 0 | ROZPOCET
| VV |  | " zábradlí 100ks dílů zábradí " 100*5,0 |  | 500 | [12 empty] | VV | 3 | 2 | True | 0 | ROZPOCET
| VV |  | Součet |  | 500 | [12 empty] | VV | 3 | 4 | True | 1 | ROZPOCET
62 | M | 55283939.91.1 | trubka ocelová podélně svařovaná konstrukční hladká jakost S235JRH 40x3mm | m | 552.627 |  | 0 | vlastní |  | základní |  | 0 | 0.00349 | 1.9287 | 0 | 0 | 8 | M | 3 |  |  |  | ROZPOCET | 0 | 0 | 0 | 0 | 0 | 1 | 0 | 4 | 1625756737
| P |  | Poznámka k položce: profil a jakost materiálu dle projektové dokumentace ochrana: stupeň korozní agresivity C3, životnost ochranného povlaku 15 let, žárově zinkovaný povrch, epoxid zinkofosfád, alifatický polyuretan, nátěr | [14 empty] | P | 3
| VV |  | *projektová dokumentace – výkresy a technická zpráva | [14 empty] | VV | 3 | 1 | True | 0 | ROZPOCET
| VV |  | C.3.3 Koordinační situační výkres – 3. část | [14 empty] | VV | 3 | 1 | True | 0 | ROZPOCET
| VV |  | C.3.4 Koordinační situační výkres – 4. část | [14 empty] | VV | 3 | 1 | True | 0 | ROZPOCET
| VV |  | SO 101_2_Podélné profily | [14 empty] | VV | 3 | 1 | True | 0 | ROZPOCET
| VV |  | SO 101_3_Vzorové příčné řezy | [14 empty] | VV | 3 | 1 | True | 0 | ROZPOCET
| VV |  | SO 101_4_Charakteristické příčné řezy | [14 empty] | VV | 3 | 1 | True | 0 | ROZPOCET
| VV |  | SO 101_6_Zábradlí | [14 empty] | VV | 3 | 1 | True | 0 | ROZPOCET
| VV |  | 100,0*(2,0*1,228+2,0*0,975+0,805) |  | 521.1 | [12 empty] | VV | 3 | 2 | True | 0 | ROZPOCET
| VV |  | Součet |  | 521.1 | [12 empty] | VV | 3 | 4 | True | 0 | ROZPOCET
| VV |  | 521,1*1,01 "Přepočtené koeficientem množství" |  | 526.311 | [12 empty] | VV | 3 | 2 | True | 1 | ROZPOCET
| VV |  | 526,311*1,05 'Přepočtené koeficientem množství |  | 552.627 | [12 empty] | VV | 3 | 2 | False | 1 | ROZPOCET
63 | M | 55283939.91.2 | trubka ocelová podélně svařovaná konstrukční hladká jakost S235JRH 16x3mm - odvodňovací | m | 84.84 |  | 0 | vlastní |  | základní |  | 0 | 0.00349 | 0.29609 | 0 | 0 | 8 | M | 3 |  |  |  | ROZPOCET | 0 | 0 | 0 | 0 | 0 | 1 | 0 | 4 | 287775140
| P |  | Poznámka k položce: profil a jakost materiálu dle projektové dokumentace ochrana: stupeň korozní agresivity C3, životnost ochranného povlaku 15 let, žárově zinkovaný povrch, epoxid zinkofosfád, alifatický polyuretan, nátěr | [14 empty] | P | 3
| VV |  | *projektová dokumentace – výkresy a technická zpráva | [14 empty] | VV | 3 | 1 | True | 0 | ROZPOCET
| VV |  | C.3.2 Koordinační situační výkres – 2. část | [14 empty] | VV | 3 | 1 | True | 0 | ROZPOCET
| VV |  | SO 101_2_Podélné profily | [14 empty] | VV | 3 | 1 | True | 0 | ROZPOCET
| VV |  | SO 101_3_Vzorové příčné řezy | [14 empty] | VV | 3 | 1 | True | 0 | ROZPOCET
| VV |  | SO 101_4_Charakteristické příčné řezy | [14 empty] | VV | 3 | 1 | True | 0 | ROZPOCET
| VV |  | SO 101_6_Zábradlí | [14 empty] | VV | 3 | 1 | True | 0 | ROZPOCET
| VV |  | 100,0*(2,0*0,4) |  | 80 | [12 empty] | VV | 3 | 2 | True | 0 | ROZPOCET
| VV |  | Součet |  | 80 | [12 empty] | VV | 3 | 4 | True | 0 | ROZPOCET
| VV |  | 80,0*1,01 "Přepočtené koeficientem množství" |  | 80.8 | [12 empty] | VV | 3 | 2 | True | 1 | ROZPOCET
| VV |  | 80,8*1,05 'Přepočtené koeficientem množství |  | 84.84 | [12 empty] | VV | 3 | 2 | False | 1 | ROZPOCET
64 | M | 55283942.91.3 | trubka ocelová podélně svařovaná konstrukční hladká jakost S235JRH 60,3x3,6mm | m | 1426.12 |  | 0 | vlastní |  | základní |  | 0 | 0.00544 | 7.7581 | 0 | 0 | 8 | M | 3 |  |  |  | ROZPOCET | 0 | 0 | 0 | 0 | 0 | 1 | 0 | 4 | -1198711876
| P |  | Poznámka k položce: profil a jakost materiálu dle projektové dokumentace ochrana: stupeň korozní agresivity C3, životnost ochranného povlaku 15 let, žárově zinkovaný povrch, epoxid zinkofosfád, alifatický polyuretan, nátěr | [14 empty] | P | 3
| VV |  | *projektová dokumentace – výkresy a technická zpráva | [14 empty] | VV | 3 | 1 | True | 0 | ROZPOCET
| VV |  | C.3.3 Koordinační situační výkres – 3. část | [14 empty] | VV | 3 | 1 | True | 0 | ROZPOCET
| VV |  | C.3.4 Koordinační situační výkres – 4. část | [14 empty] | VV | 3 | 1 | True | 0 | ROZPOCET
| VV |  | SO 101_2_Podélné profily | [14 empty] | VV | 3 | 1 | True | 0 | ROZPOCET
| VV |  | SO 101_3_Vzorové příčné řezy | [14 empty] | VV | 3 | 1 | True | 0 | ROZPOCET
| VV |  | SO 101_4_Charakteristické příčné řezy | [14 empty] | VV | 3 | 1 | True | 0 | ROZPOCET
| VV |  | SO 101_6_Zábradlí | [14 empty] | VV | 3 | 1 | True | 0 | ROZPOCET
| VV |  | 100,0*(4,08+2,0*0,79+2,5+2,0*0,39+4,0*0,41+2,0*1,77) |  | 1412 | [12 empty] | VV | 3 | 2 | True | 0 | ROZPOCET
| VV |  | Součet |  | 1412 | [12 empty] | VV | 3 | 4 | True | 0 | ROZPOCET
| VV |  | 1412,0*1,01 "Přepočtené koeficientem množství" |  | 1426.12 | [12 empty] | VV | 3 | 2 | True | 1 | ROZPOCET
65 | M | 28613115 | trubka vodovodní PE100 RC PN 16 SDR11 90x8,2mm | m | 101 |  | 0 | CS ÚRS 2023 02 |  | základní |  | 0 | 0.00211 | 0.21311 | 0 | 0 | 8 | M | 3 |  |  |  | ROZPOCET | 0 | 0 | 0 | 0 | 0 | 1 | 0 | 4 | 1641991704
| P |  | Poznámka k položce: profil a jakost materiálu dle projektové dokumentace ochrana: stupeň korozní agresivity C4, životnost ochranného povlaku 20 let, žárově zinkovaný povrch, epoxid zinkofosfád, alifatický polyuretan | [14 empty] | P | 3
| VV |  | *projektová dokumentace – výkresy a technická zpráva | [14 empty] | VV | 3 | 1 | True | 0 | ROZPOCET
| VV |  | SO 101_6_Zábradlí | [14 empty] | VV | 3 | 1 | True | 0 | ROZPOCET
| VV |  | kotevní trubka PE min. vnitřní průměr 94 mm, dostatečně pevná pro účely ztraceného bednění | [14 empty] | VV | 3 | 1 | True | 0 | ROZPOCET
| VV |  | 100,0*(2,0*0,5) |  | 100 | [12 empty] | VV | 3 | 2 | True | 0 | ROZPOCET
| VV |  | Součet |  | 100 | [12 empty] | VV | 3 | 4 | True | 0 | ROZPOCET
| VV |  | 100,0*1,01 "Přepočtené koeficientem množství" |  | 101 | [12 empty] | VV | 3 | 2 | True | 1 | ROZPOCET
66 | K | 916131113 | Osazení silničního obrubníku betonového se zřízením lože, s vyplněním a zatřením spár cementovou maltou ležatého s boční opěrou z betonu prostého, do lože z betonu prostého | m | 5 |  | 0 | CS ÚRS 2023 02 |  | základní |  | 0 | 0.20219 | 1.011 | 0 | 0 | 4 | K | 3 |  |  |  | ROZPOCET | 0 | 0 | 0 | 0 | 0 | 1 | 0 | 4 | 362659276
| Online PSC |  | https://podminky.urs.cz/item/CS_URS_2023_02/916131113 | [14 empty] | Online PSC | 3
| VV |  | varovný pás | [14 empty] | VV | 3 | 1 | True | 0 | ROZPOCET
| VV |  | 5,0 |  | 5 | [12 empty] | VV | 3 | 2 | True | 0 | ROZPOCET
| VV |  | Součet |  | 5 | [12 empty] | VV | 3 | 4 | True | 1 | ROZPOCET
67 | M | 59217026 | obrubník betonový silniční 500x150x250mm | m | 5.1 |  | 0 | CS ÚRS 2023 02 |  | základní |  | 0 | 0.04 | 0.204 | 0 | 0 | 8 | M | 3 |  |  |  | ROZPOCET | 0 | 0 | 0 | 0 | 0 | 1 | 0 | 4 | -1682381796
| VV |  | 5*1,02 'Přepočtené koeficientem množství |  | 5.1 | [12 empty] | VV | 3 | 2 | False | 1 | ROZPOCET
68 | K | 916331112 | Osazení zahradního obrubníku betonového s ložem tl. od 50 do 100 mm z betonu prostého tř. C 12/15 s boční opěrou z betonu prostého tř. C 12/15 | m | 910 |  | 0 | CS ÚRS 2023 02 |  | základní |  | 0 | 0.10095 | 91.8645 | 0 | 0 | 4 | K | 3 |  |  |  | ROZPOCET | 0 | 0 | 0 | 0 | 0 | 1 | 0 | 4 | -1007034955
| Online PSC |  | https://podminky.urs.cz/item/CS_URS_2023_02/916331112 | [14 empty] | Online PSC | 3
| VV |  | uložení na obě strany cyklostezky | [14 empty] | VV | 3 | 1 | True | 0 | ROZPOCET
| VV |  | 910,0 |  | 910 | [12 empty] | VV | 3 | 2 | True | 0 | ROZPOCET
| VV |  | Součet |  | 910 | [12 empty] | VV | 3 | 4 | True | 1 | ROZPOCET
69 | M | 59217012 | obrubník betonový zahradní 500x80x250mm | m | 910 |  | 0 | CS ÚRS 2023 02 |  | základní |  | 0 | 0.046 | 41.86 | 0 | 0 | 8 | M | 3 |  |  |  | ROZPOCET | 0 | 0 | 0 | 0 | 0 | 1 | 0 | 4 | -1789615790
70 | K | 919735112 | Řezání stávajícího živičného krytu nebo podkladu hloubky přes 50 do 100 mm | m | 19 |  | 0 | CS ÚRS 2023 02 |  | základní |  | 0 | 0 | 0 | 0 | 0 | 4 | K | 3 |  |  |  | ROZPOCET | 0 | 0 | 0 | 0 | 0 | 1 | 0 | 4 | 106
| Online PSC |  | https://podminky.urs.cz/item/CS_URS_2023_02/919735112 | [14 empty] | Online PSC | 3
71 | K | 914111111 | Montáž svislé dopravní značky základní velikosti do 1 m2 objímkami na sloupky nebo konzoly | kus | 15 |  | 0 | CS ÚRS 2023 02 |  | základní |  | 0 | 0.0007 | 0.0105 | 0 | 0 | 4 | K | 3 |  |  |  | ROZPOCET | 0 | 0 | 0 | 0 | 0 | 1 | 0 | 4 | 108
| Online PSC |  | https://podminky.urs.cz/item/CS_URS_2023_02/914111111 | [14 empty] | Online PSC | 3
72 | M | 40445620 | zákazové, příkazové dopravní značky B1-B34, C1-15 700mm | kus | 3 |  | 0 | CS ÚRS 2023 02 |  | základní |  | 0 | 0.0025 | 0.0075 | 0 | 0 | 8 | M | 3 |  |  |  | ROZPOCET | 0 | 0 | 0 | 0 | 0 | 1 | 0 | 4 | 110
| VV |  | C9a | [14 empty] | VV | 3 | 1 | True | 0 | ROZPOCET
| VV |  | 2 |  | 2 | [12 empty] | VV | 3 | 2 | True | 0 | ROZPOCET
| VV |  | C9b | [14 empty] | VV | 3 | 1 | True | 0 | ROZPOCET
| VV |  | 1 |  | 1 | [12 empty] | VV | 3 | 2 | True | 0 | ROZPOCET
| VV |  | Součet |  | 3 | [12 empty] | VV | 3 | 4 | True | 1 | ROZPOCET
73 | M | 40445600 | výstražné dopravní značky A1-A30, A33 700mm | kus | 2 |  | 0 | CS ÚRS 2023 02 |  | základní |  | 0 | 0.004 | 0.008 | 0 | 0 | 8 | M | 3 |  |  |  | ROZPOCET | 0 | 0 | 0 | 0 | 0 | 1 | 0 | 4 | 112
| VV |  | A21 | [14 empty] | VV | 3 | 1 | True | 0 | ROZPOCET
| VV |  | 2 |  | 2 | [12 empty] | VV | 3 | 2 | True | 0 | ROZPOCET
| VV |  | Součet |  | 2 | [12 empty] | VV | 3 | 4 | True | 1 | ROZPOCET
74 | M | 40445651 | informativní značky zónové IZ1, IZ2, IZ8 1000x1000mm | kus | 4 |  | 0 | CS ÚRS 2023 02 |  | základní |  | 0 | 0.011 | 0.044 | 0 | 0 | 8 | M | 3 |  |  |  | ROZPOCET | 0 | 0 | 0 | 0 | 0 | 1 | 0 | 4 | 392947301
| VV |  | IZ9a | [14 empty] | VV | 3 | 1 | True | 0 | ROZPOCET
| VV |  | 1,0 |  | 1 | [12 empty] | VV | 3 | 2 | True | 0 | ROZPOCET
| VV |  | IZ9b | [14 empty] | VV | 3 | 1 | True | 0 | ROZPOCET
| VV |  | 1,0 |  | 1 | [12 empty] | VV | 3 | 2 | True | 0 | ROZPOCET
| VV |  | Součet |  | 2 | [12 empty] | VV | 3 | 4 | True | 0 | ROZPOCET
| VV |  | 2,0*2,0 "Přepočtené koeficientem množství |  | 4 | [12 empty] | VV | 3 | 2 | True | 1 | ROZPOCET
75 | M | 40445639 | informativní značky směrové IS 18a, IS21 300x200mm | kus | 6 |  | 0 | CS ÚRS 2023 02 |  | základní |  | 0 | 0.0005 | 0.003 | 0 | 0 | 8 | M | 3 |  |  |  | ROZPOCET | 0 | 0 | 0 | 0 | 0 | 1 | 0 | 4 | 116
| VV |  | IS21a | [14 empty] | VV | 3 | 1 | True | 0 | ROZPOCET
| VV |  | 3 |  | 3 | [12 empty] | VV | 3 | 2 | True | 0 | ROZPOCET
| VV |  | IS21b | [14 empty] | VV | 3 | 1 | True | 0 | ROZPOCET
| VV |  | 1 |  | 1 | [12 empty] | VV | 3 | 2 | True | 0 | ROZPOCET
| VV |  | IS21c | [14 empty] | VV | 3 | 1 | True | 0 | ROZPOCET
| VV |  | 2 |  | 2 | [12 empty] | VV | 3 | 2 | True | 0 | ROZPOCET
| VV |  | Součet |  | 6 | [12 empty] | VV | 3 | 4 | True | 1 | ROZPOCET
76 | K | 914511112 | Montáž sloupku dopravních značek délky do 3,5 m do hliníkové patky pro sloupek D 60 mm | kus | 14 |  | 0 | CS ÚRS 2023 02 |  | základní |  | 0 | 0.11241 | 1.5737 | 0 | 0 | 4 | K | 3 |  |  |  | ROZPOCET | 0 | 0 | 0 | 0 | 0 | 1 | 0 | 4 | 118
| Online PSC |  | https://podminky.urs.cz/item/CS_URS_2023_02/914511112 | [14 empty] | Online PSC | 3
77 | M | 40445225 | sloupek pro dopravní značku Zn D 60mm v 3,5m | kus | 14 |  | 0 | CS ÚRS 2023 02 |  | základní |  | 0 | 0.0061 | 0.0854 | 0 | 0 | 8 | M | 3 |  |  |  | ROZPOCET | 0 | 0 | 0 | 0 | 0 | 1 | 0 | 4 | 120
| VV |  | 14,0 |  | 14 | [12 empty] | VV | 3 | 2 | True | 0 | ROZPOCET
| VV |  | Součet |  | 14 | [12 empty] | VV | 3 | 4 | True | 1 | ROZPOCET
78 | K | 912111111 | Montáž zábrany parkovací tvaru sloupku do výšky 800 mm zabetonované | kus | 3 |  | 0 | CS ÚRS 2023 02 |  | základní |  | 0 | 0.10931 | 0.32793 | 0 | 0 | 4 | K | 3 |  |  |  | ROZPOCET | 0 | 0 | 0 | 0 | 0 | 1 | 0 | 4 | 122
| Online PSC |  | https://podminky.urs.cz/item/CS_URS_2023_02/912111111 | [14 empty] | Online PSC | 3
79 | M | 74910177 | sloupek parkovací pevný 60x60x800mm Zn základní k zabetonování | kus | 3 |  | 0 | CS ÚRS 2023 02 |  | základní |  | 0 | 0.006 | 0.018 | 0 | 0 | 8 | M | 3 |  |  |  | ROZPOCET | 0 | 0 | 0 | 0 | 0 | 1 | 0 | 4 | 124
| VV |  | 3,0 |  | 3 | [12 empty] | VV | 3 | 2 | True | 0 | ROZPOCET
| VV |  | Součet |  | 3 | [12 empty] | VV | 3 | 4 | True | 1 | ROZPOCET
80 | K | 915621111 | Předznačení pro vodorovné značení stříkané barvou nebo prováděné z nátěrových hmot plošné šipky, symboly, nápisy | m2 | 1.5 |  | 0 | CS ÚRS 2023 02 |  | základní |  | 0 | 1e-05 | 1.5e-05 | 0 | 0 | 4 | K | 3 |  |  |  | ROZPOCET | 0 | 0 | 0 | 0 | 0 | 1 | 0 | 4 | 126
| Online PSC |  | https://podminky.urs.cz/item/CS_URS_2023_02/915621111 | [14 empty] | Online PSC | 3
| VV |  | 1,5 |  | 1.5 | [12 empty] | VV | 3 | 2 | True | 0 | ROZPOCET
| VV |  | Součet |  | 1.5 | [12 empty] | VV | 3 | 4 | True | 1 | ROZPOCET
81 | K | 915131111 | Vodorovné dopravní značení stříkané barvou přechody pro chodce, šipky, symboly bílé základní | m2 | 1.5 |  | 0 | CS ÚRS 2023 02 |  | základní |  | 0 | 0.0012 | 0.0018 | 0 | 0 | 4 | K | 3 |  |  |  | ROZPOCET | 0 | 0 | 0 | 0 | 0 | 1 | 0 | 4 | 128
| Online PSC |  | https://podminky.urs.cz/item/CS_URS_2023_02/915131111 | [14 empty] | Online PSC | 3
| VV |  | 1,5 |  | 1.5 | [12 empty] | VV | 3 | 2 | True | 0 | ROZPOCET
| VV |  | Součet |  | 1.5 | [12 empty] | VV | 3 | 4 | True | 1 | ROZPOCET
82 | K | 919411111 | Čelo propustku včetně římsy z betonu prostého bez zvláštních nároků na prostředí, pro propustek z trub DN 300 až 500 mm | kus | 7 |  | 0 | CS ÚRS 2023 02 |  | základní |  | 0 | 5.8004 | 40.6027 | 0 | 0 | 4 | K | 3 |  |  |  | ROZPOCET | 0 | 0 | 0 | 0 | 0 | 1 | 0 | 4 | 132
| Online PSC |  | https://podminky.urs.cz/item/CS_URS_2023_02/919411111 | [14 empty] | Online PSC | 3
| P |  | Poznámka k položce: šikmé čelo | [14 empty] | P | 3
83 | K | 919411121 | Čelo propustku včetně římsy z betonu prostého bez zvláštních nároků na prostředí, pro propustek z trub DN 600 až 800 mm | kus | 2 |  | 0 | CS ÚRS 2023 02 |  | základní |  | 0 | 14.1497 | 28.2995 | 0 | 0 | 4 | K | 3 |  |  |  | ROZPOCET | 0 | 0 | 0 | 0 | 0 | 1 | 0 | 4 | 134
| Online PSC |  | https://podminky.urs.cz/item/CS_URS_2023_02/919411121 | [14 empty] | Online PSC | 3
| P |  | Poznámka k položce: šikmé čelo | [14 empty] | P | 3
84 | K | 919521120 | Zřízení silničního propustku z trub betonových nebo železobetonových DN 400 mm | m | 41.3 |  | 0 | CS ÚRS 2023 02 |  | základní |  | 0 | 0.61348 | 25.3367 | 0 | 0 | 4 | K | 3 |  |  |  | ROZPOCET | 0 | 0 | 0 | 0 | 0 | 1 | 0 | 4 | 136
| Online PSC |  | https://podminky.urs.cz/item/CS_URS_2023_02/919521120 | [14 empty] | Online PSC | 3
| VV |  | 5,9*7 |  | 41.3 | [12 empty] | VV | 3 | 2 | True | 0 | ROZPOCET
| VV |  | Součet |  | 41.3 | [12 empty] | VV | 3 | 4 | True | 1 | ROZPOCET
85 | M | 59223021 | trouba betonová hrdlová DN 400 | m | 41.713 |  | 0 | CS ÚRS 2023 02 |  | základní |  | 0 | 0.304 | 12.6808 | 0 | 0 | 8 | M | 3 |  |  |  | ROZPOCET | 0 | 0 | 0 | 0 | 0 | 1 | 0 | 4 | 138
| VV |  | 41,3*1,01 "Přepočtené koeficientem množství" |  | 41.713 | [12 empty] | VV | 3 | 2 | True | 0 | ROZPOCET
| VV |  | Součet |  | 41.713 | [12 empty] | VV | 3 | 4 | True | 1 | ROZPOCET
86 | K | 919521140 | Zřízení silničního propustku z trub betonových nebo železobetonových DN 600 mm | m | 11.8 |  | 0 | CS ÚRS 2023 02 |  | základní |  | 0 | 0.88535 | 10.4471 | 0 | 0 | 4 | K | 3 |  |  |  | ROZPOCET | 0 | 0 | 0 | 0 | 0 | 1 | 0 | 4 | 140
| Online PSC |  | https://podminky.urs.cz/item/CS_URS_2023_02/919521140 | [14 empty] | Online PSC | 3
| VV |  | 5,9*2 |  | 11.8 | [12 empty] | VV | 3 | 2 | True | 0 | ROZPOCET
| VV |  | Součet |  | 11.8 | [12 empty] | VV | 3 | 4 | True | 1 | ROZPOCET
87 | M | 59223023 | trouba betonová hrdlová DN 600 | m | 11.918 |  | 0 | CS ÚRS 2023 02 |  | základní |  | 0 | 0.5264 | 6.2736 | 0 | 0 | 8 | M | 3 |  |  |  | ROZPOCET | 0 | 0 | 0 | 0 | 0 | 1 | 0 | 4 | 142
| VV |  | 11,8*1,01 "Přepočtené koeficientem množství" |  | 11.918 | [12 empty] | VV | 3 | 2 | True | 0 | ROZPOCET
| VV |  | Součet |  | 11.918 | [12 empty] | VV | 3 | 4 | True | 1 | ROZPOCET
88 | K | 919535555 | Obetonování trubního propustku betonem prostým bez zvýšených nároků na prostředí tř. C 12/15 | m3 | 6.784 |  | 0 | CS ÚRS 2023 02 |  | základní |  | 0 | 2.3114 | 15.6805 | 0 | 0 | 4 | K | 3 |  |  |  | ROZPOCET | 0 | 0 | 0 | 0 | 0 | 1 | 0 | 4 | 144
| Online PSC |  | https://podminky.urs.cz/item/CS_URS_2023_02/919535555 | [14 empty] | Online PSC | 3
| VV |  | -nové propustky | [14 empty] | VV | 3 | 1 | True | 0 | ROZPOCET
| VV |  | (5,9*7)*1*0,1 |  | 4.13 | [12 empty] | VV | 3 | 2 | True | 0 | ROZPOCET
| VV |  | (5,9*2)*1,508*0,1 |  | 1.779 | [12 empty] | VV | 3 | 2 | True | 0 | ROZPOCET
| VV |  | . | [14 empty] | VV | 3 | 1 | True | 0 | ROZPOCET
| VV |  | -prodloužení výtoku z ČOV | [14 empty] | VV | 3 | 1 | True | 0 | ROZPOCET
| VV |  | 3,5*0,25 |  | 0.875 | [12 empty] | VV | 3 | 2 | True | 0 | ROZPOCET
| VV |  | Součet |  | 6.784 | [12 empty] | VV | 3 | 4 | True | 1 | ROZPOCET
89 | K | 919551112 | Zřízení propustku z trub plastových polyetylenových rýhovaných se spojkami nebo s hrdlem DN 400 mm | m | 3.5 |  | 0 | CS ÚRS 2023 02 |  | základní |  | 0 | 0 | 0 | 0 | 0 | 4 | K | 3 |  |  |  | ROZPOCET | 0 | 0 | 0 | 0 | 0 | 1 | 0 | 4 | 2000856627
| Online PSC |  | https://podminky.urs.cz/item/CS_URS_2023_02/919551112 | [14 empty] | Online PSC | 3
| VV |  | -prodloužení výtoku z ČOV | [14 empty] | VV | 3 | 1 | True | 0 | ROZPOCET
| VV |  | 3,5 |  | 3.5 | [12 empty] | VV | 3 | 2 | True | 0 | ROZPOCET
| VV |  | Součet |  | 3.5 | [12 empty] | VV | 3 | 4 | True | 1 | ROZPOCET
90 | M | 56241111 | trouba HDPE flexibilní 8kPA D 400mm | m | 3.553 |  | 0 | CS ÚRS 2023 02 |  | základní |  | 0 | 0.0087 | 0.030911 | 0 | 0 | 8 | M | 3 |  |  |  | ROZPOCET | 0 | 0 | 0 | 0 | 0 | 1 | 0 | 4 | -1205620752
| VV |  | 3,5*1,015 'Přepočtené koeficientem množství |  | 3.553 | [12 empty] | VV | 3 | 2 | False | 1 | ROZPOCET
| D | 96 | Bourání konstrukcí |  |  |  | 0 |  |  |  |  | 0 |  | 0 |  | 0.1488 | 1 | D | 2 |  |  |  | ROZPOCET | [6 empty] | 0
91 | K | 966071822 | Rozebrání oplocení z pletiva drátěného se čtvercovými oky, výšky přes 1,6 do 2,0 m | m | 60 |  | 0 | CS ÚRS 2023 02 |  | základní |  | 0 | 0 | 0 | 0.00248 | 0.1488 | 4 | K | 3 |  |  |  | ROZPOCET | 0 | 0 | 0 | 0 | 0 | 1 | 0 | 4 | 100
| Online PSC |  | https://podminky.urs.cz/item/CS_URS_2023_02/966071822 | [14 empty] | Online PSC | 3
| VV |  | 30,0+30,0 |  | 60 | [12 empty] | VV | 3 | 2 | True | 0 | ROZPOCET
| VV |  | Součet |  | 60 | [12 empty] | VV | 3 | 4 | True | 1 | ROZPOCET
| D | 99 | Přesun hmot a manipulace se sutí |  |  |  | 0 |  |  |  |  | 0 |  | 0 |  | 0 | 1 | D | 2 |  |  |  | ROZPOCET | [6 empty] | 0
| D | 997 | Přesun sutě |  |  |  | 0 |  |  |  |  | 0 |  | 0 |  | 0 | 1 | D | 3 |  |  |  | ROZPOCET | [6 empty] | 0
92 | K | 997221561 | Vodorovná doprava suti bez naložení, ale se složením a s hrubým urovnáním z kusových materiálů, na vzdálenost do 1 km | t | 0.149 |  | 0 | CS ÚRS 2023 02 |  | základní |  | 0 | 0 | 0 | 0 | 0 | 4 | K | 4 |  |  |  | ROZPOCET | 0 | 0 | 0 | 0 | 0 | 1 | 0 | 4 | 1295495911
| Online PSC |  | https://podminky.urs.cz/item/CS_URS_2023_02/997221561 | [14 empty] | Online PSC | 4
| VV |  | 0,149 |  | 0.149 | [12 empty] | VV | 4 | 2 | True | 0 | ROZPOCET
| VV |  | Součet |  | 0.149 | [12 empty] | VV | 4 | 4 | True | 1 | ROZPOCET
93 | K | 997221569 | Vodorovná doprava suti bez naložení, ale se složením a s hrubým urovnáním Příplatek k ceně za každý další i započatý 1 km přes 1 km | t | 0.298 |  | 0 | CS ÚRS 2023 02 |  | základní |  | 0 | 0 | 0 | 0 | 0 | 4 | K | 4 |  |  |  | ROZPOCET | 0 | 0 | 0 | 0 | 0 | 1 | 0 | 4 | -1793389281
| Online PSC |  | https://podminky.urs.cz/item/CS_URS_2023_02/997221569 | [14 empty] | Online PSC | 4
| VV |  | sběrna kovového odpadu | [14 empty] | VV | 4 | 1 | True | 0 | ROZPOCET
| VV |  | 0,149*2,0 |  | 0.298 | [12 empty] | VV | 4 | 2 | True | 1 | ROZPOCET
| D | 998 | Přesun hmot |  |  |  | 0 |  |  |  |  | 0 |  | 0 |  | 0 | 1 | D | 3 |  |  |  | ROZPOCET | [6 empty] | 0
94 | K | 998225111 | Přesun hmot pro komunikace s krytem z kameniva, monolitickým betonovým nebo živičným dopravní vzdálenost do 200 m jakékoliv délky objektu | t | 6413.75 |  | 0 | CS ÚRS 2023 02 |  | základní |  | 0 | 0 | 0 | 0 | 0 | 4 | K | 4 |  |  |  | ROZPOCET | 0 | 0 | 0 | 0 | 0 | 1 | 0 | 4 | 156
| Online PSC |  | https://podminky.urs.cz/item/CS_URS_2023_02/998225111 | [14 empty] | Online PSC | 4
| D | PSV | Práce a dodávky PSV |  |  |  | 0 |  |  |  |  | 0 |  | 9.5064 |  | 8.5 | 2 | D | 0 |  |  |  | ROZPOCET | [6 empty] | 0
| D | 789 | Povrchové úpravy ocelových konstrukcí a technologických zařízení |  |  |  | 0 |  |  |  |  | 0 |  | 9.5064 |  | 8.5 | 2 | D | 1 |  |  |  | ROZPOCET | [6 empty] | 0
95 | K | 789123240 | Úpravy povrchů pod nátěry ocelových konstrukcí třídy III očištění odmaštěním | m2 | 340 |  | 0 | CS ÚRS 2023 02 |  | základní |  | 0 | 0.00011 | 0.0374 | 0 | 0 | 16 | K | 2 |  |  |  | ROZPOCET | 0 | 0 | 0 | 0 | 0 | 1 | 0 | 16 | 160
| Online PSC |  | https://podminky.urs.cz/item/CS_URS_2023_02/789123240 | [14 empty] | Online PSC | 2
| VV |  | *projektová dokumentace – výkresy a technická zpráva | [14 empty] | VV | 2 | 1 | True | 0 | ROZPOCET
| VV |  | SO 101_6_Zábradlí | [14 empty] | VV | 2 | 1 | True | 0 | ROZPOCET
| VV |  | . | [14 empty] | VV | 2 | 1 | True | 0 | ROZPOCET
| VV |  | 3,4*100,0 |  | 340 | [12 empty] | VV | 2 | 2 | True | 0 | ROZPOCET
| VV |  | Součet |  | 340 | [12 empty] | VV | 2 | 4 | True | 1 | ROZPOCET
96 | K | 789223541 | Otryskání povrchů ocelových konstrukcí suché abrazivní tryskání abrazivem ze strusky třídy III stupeň zrezivění D, stupeň přípravy Sa 3 | m2 | 340 |  | 0 | CS ÚRS 2023 02 |  | základní |  | 0 | 0.025 | 8.5 | 0.025 | 8.5 | 16 | K | 2 |  |  |  | ROZPOCET | 0 | 0 | 0 | 0 | 0 | 1 | 0 | 16 | 162
| Online PSC |  | https://podminky.urs.cz/item/CS_URS_2023_02/789223541 | [14 empty] | Online PSC | 2
| P |  | Poznámka k položce: příprava povrchu: sweeping křemičitý písek (úbytek zinku max. 10 μm) | [14 empty] | P | 2
| VV |  | *projektová dokumentace – výkresy a technická zpráva | [14 empty] | VV | 2 | 1 | True | 0 | ROZPOCET
| VV |  | SO 101_6_Zábradlí | [14 empty] | VV | 2 | 1 | True | 0 | ROZPOCET
| VV |  | . | [14 empty] | VV | 2 | 1 | True | 0 | ROZPOCET
| VV |  | " zábradlí - srovnatelná položka pro otryskání křemičitým pískem " 3,4*100 |  | 340 | [12 empty] | VV | 2 | 2 | True | 0 | ROZPOCET
| VV |  | Součet |  | 340 | [12 empty] | VV | 2 | 4 | True | 1 | ROZPOCET
97 | K | 789315217 | Nátěr zařízení s povrchem nečlenitým dvousložkový epoxidový mezivrstva, tloušťky do 160 μm | m2 | 340 |  | 0 | CS ÚRS 2023 02 |  | základní |  | 0 | 0.00057 | 0.1938 | 0 | 0 | 16 | K | 2 |  |  |  | ROZPOCET | 0 | 0 | 0 | 0 | 0 | 1 | 0 | 16 | -1909944845
| Online PSC |  | https://podminky.urs.cz/item/CS_URS_2023_02/789315217 | [14 empty] | Online PSC | 2
| P |  | Poznámka k položce: povrchová úprava zábradlí epoxid zinkofosfát tl. 150 μm | [14 empty] | P | 2
| VV |  | *projektová dokumentace – výkresy a technická zpráva | [14 empty] | VV | 2 | 1 | True | 0 | ROZPOCET
| VV |  | SO 101_6_Zábradlí | [14 empty] | VV | 2 | 1 | True | 0 | ROZPOCET
| VV |  | . | [14 empty] | VV | 2 | 1 | True | 0 | ROZPOCET
| VV |  | 3,4*100,0 |  | 340 | [12 empty] | VV | 2 | 2 | True | 0 | ROZPOCET
| VV |  | Součet |  | 340 | [12 empty] | VV | 2 | 4 | True | 1 | ROZPOCET
98 | K | 789327321 | Nátěr ocelových konstrukcí třídy III dvousložkový polyuretanový krycí (vrchní), tloušťky do 80 μm | m2 | 340 |  | 0 | CS ÚRS 2023 02 |  | základní |  | 0 | 0.00035 | 0.119 | 0 | 0 | 16 | K | 2 |  |  |  | ROZPOCET | 0 | 0 | 0 | 0 | 0 | 1 | 0 | 16 | 164
| Online PSC |  | https://podminky.urs.cz/item/CS_URS_2023_02/789327321 | [14 empty] | Online PSC | 2
| P |  | Poznámka k položce: - povrchová úprava zábradlí alifatický polyuretan tl. 60 μm - odstín odsouhlasen objednatelem | [14 empty] | P | 2
| VV |  | *projektová dokumentace – výkresy a technická zpráva | [14 empty] | VV | 2 | 1 | True | 0 | ROZPOCET
| VV |  | SO 101_6_Zábradlí | [14 empty] | VV | 2 | 1 | True | 0 | ROZPOCET
| VV |  | . | [14 empty] | VV | 2 | 1 | True | 0 | ROZPOCET
| VV |  | 3,4*100,0 |  | 340 | [12 empty] | VV | 2 | 2 | True | 0 | ROZPOCET
| VV |  | Součet |  | 340 | [12 empty] | VV | 2 | 4 | True | 1 | ROZPOCET
99 | K | 789421533 | Žárové stříkání ocelových konstrukcí slitinou zinacor ZnAl, tloušťky 100 μm, třídy III | m2 | 340 |  | 0 | CS ÚRS 2023 02 |  | základní |  | 0 | 0.00193 | 0.6562 | 0 | 0 | 16 | K | 2 |  |  |  | ROZPOCET | 0 | 0 | 0 | 0 | 0 | 1 | 0 | 16 | 166
| Online PSC |  | https://podminky.urs.cz/item/CS_URS_2023_02/789421533 | [14 empty] | Online PSC | 2
| P |  | Poznámka k položce: povrchová úprava zábradlí žárově zinkované povrhy ponorem - min. tl. 70 μm | [14 empty] | P | 2
| VV |  | *projektová dokumentace – výkresy a technická zpráva | [14 empty] | VV | 2 | 1 | True | 0 | ROZPOCET
| VV |  | SO 101_6_Zábradlí | [14 empty] | VV | 2 | 1 | True | 0 | ROZPOCET
| VV |  | . | [14 empty] | VV | 2 | 1 | True | 0 | ROZPOCET
| VV |  | 3,4*100,0 |  | 340 | [12 empty] | VV | 2 | 2 | True | 0 | ROZPOCET
| VV |  | Součet |  | 340 | [12 empty] | VV | 2 | 4 | True | 1 | ROZPOCET

## SO 202 - Lávka přes Vitic...
{9c3ae2d5-ae9e-4c4f-98eb-6be5fe7d0319}
2
| KRYCÍ LIST SOUPISU PRACÍ | [7 empty] | v --- níže se nacházejí doplnkové a pomocné údaje k sestavám --- v | [8 empty] | False
Stavba:
Cyklostezka Ohře – Dalovice-Všeborovice
Objekt:
SO 202 - Lávka přes Vitický potok
| KSO: |  |  |  |  | CC-CZ:
| Místo: |  | Dalovice - Všeborovice |  |  | Datum: | 15. 1. 2024
| Zadavatel: |  |  |  |  | IČ: | 70891168
|  | Karlovarský kraj |  |  |  | DIČ: | 70891168
| Uchazeč: |  |  |  |  | IČ: | Vyplň údaj
|  | Vyplň údaj |  |  |  | DIČ: | Vyplň údaj
| Projektant: |  |  |  |  | IČ: | 26342669
|  | PONTIKA s.r.o. |  |  |  | DIČ: | 26342669
| Zpracovatel: |  |  |  |  | IČ:
DIČ:
Poznámka:
Soupis prací je sestaven s využitím Cenové soustavy ÚRS. Položky, které pochází z této cenové soustavy, jsou ve sloupci 'Cenová soustava' označeny popisem 'CS ÚRS' a úrovní příslušného kalendářního pololetí. Veškeré další informace vymezující popis a podmínky použití těchto položek z Cenové soustavy, které nejsou uvedeny přímo v soupisu prací, jsou neomezeně dálkově k dispozici na www.cs-urs.cz, sekce Cenové a technické podmínky. Položky soupisu prací, které mají ve sloupci "Cenová soustava" uvedeno "vlastní", nepocházejí z cenové soustavy ÚRS.
| Cena bez DPH | [5 empty] | 0
|  |  | Základ daně |  |  | Sazba daně | Výše daně
| DPH | základní | 0 |  |  | 21% | 0
|  | snížená | 0 |  |  | 15% | 0
|  | zákl. přenesená | 0 |  |  | 21% | 0
|  | sníž. přenesená | 0 |  |  | 15% | 0
|  | nulová | 0 |  |  | 0% | 0
| Cena s DPH |  |  | v | CZK |  | 0
REKAPITULACE ČLENĚNÍ SOUPISU PRACÍ
Stavba:
Cyklostezka Ohře – Dalovice-Všeborovice
Objekt:
SO 202 - Lávka přes Vitický potok
Místo: |  |  | Dalovice - Všeborovice |  |  | Datum: | 15. 1. 2024
Zadavatel: |  |  | Karlovarský kraj |  |  | Projektant: | PONTIKA s.r.o.
Uchazeč: |  |  | Vyplň údaj |  |  | Zpracovatel:
Kód dílu - Popis | [6 empty] | Cena celkem [CZK]
Náklady stavby celkem | [6 empty] | 0 | [11 empty] | -1
| HSV - Práce a dodávky HSV | [5 empty] | 0
| 1 - Zemní práce | [5 empty] | 0
| 11 - Zemní práce - přípravné a přidružené práce | [5 empty] | 0
| 12 - Zemní práce - odkopávky a prokopávky | [5 empty] | 0
| 13 - Zemní práce - hloubené vykopávky | [5 empty] | 0
| 16 - Zemní práce - přemístění výkopku | [5 empty] | 0
| 17 - Zemní práce - konstrukce ze zemin | [5 empty] | 0
| 18 - Zemní práce - povrchové úpravy terénu | [5 empty] | 0
| 2 - Zakládání | [5 empty] | 0
| 21 - Zakládání - úprava podloží a základové spáry, zlepšování vlastností hornin | [5 empty] | 0
| 23 - Zakládání - piloty | [5 empty] | 0
| 27 - Zakládání - základy | [5 empty] | 0
| 28 - Zakládání - zpevňování hornin - injektáže a mikropiloty | [5 empty] | 0
| 3 - Svislé a kompletní konstrukce | [5 empty] | 0
| 32 - Konstrukce přehrad a opěrné zdi | [5 empty] | 0
| 33 - Sloupy a pilíře, rámové konstrukce | [5 empty] | 0
| 38 - Různé kompletní konstrukce | [5 empty] | 0
| 4 - Vodorovné konstrukce | [5 empty] | 0
| 42 - Vodorovné nosné konstrukce inženýrských staveb | [5 empty] | 0
| 45 - Podkladní a vedlejší konstrukce kromě vozovek a železničního svršku | [5 empty] | 0
| 46 - Zpevněné plochy kromě vozovek a železničních svršků | [5 empty] | 0
| 9 - Ostatní konstrukce a práce, bourání | [5 empty] | 0
| 91 - Doplňující konstrukce a práce pozemních komunikací, letišť a ploch | [5 empty] | 0
| 99 - Přesun hmot a manipulace se sutí | [5 empty] | 0
| 998 - Přesun hmot | [5 empty] | 0
| PSV - Práce a dodávky PSV | [5 empty] | 0
| 711 - Izolace proti vodě, vlhkosti a plynům | [5 empty] | 0
| 762 - Konstrukce tesařské | [5 empty] | 0
| 767 - Konstrukce zámečnické | [5 empty] | 0
| 783 - Dokončovací práce - nátěry | [5 empty] | 0
| 789 - Povrchové úpravy ocelových konstrukcí a technologických zařízení | [5 empty] | 0
SOUPIS PRACÍ
Stavba:
Cyklostezka Ohře – Dalovice-Všeborovice
Objekt:
SO 202 - Lávka přes Vitický potok
Místo: |  |  | Dalovice - Všeborovice |  |  | Datum: | 15. 1. 2024
Zadavatel: |  |  | Karlovarský kraj |  |  | Projektant: | PONTIKA s.r.o.
Uchazeč: |  |  | Vyplň údaj |  |  | Zpracovatel:
PČ | Typ | Kód | Popis | MJ | Množství | J.cena [CZK] | Cena celkem [CZK] | Cenová soustava |  | DPH | J. Nh [h] | Nh celkem [h] | J. hmotnost [t] | Hmotnost celkem [t] | J. suť [t] | Suť Celkem [t]
Náklady soupisu celkem | [6 empty] | 0 |  |  |  |  | 0 |  | 1222.4878 |  | 10.2705 |  | D | -1 | [10 empty] | 0
| D | HSV | Práce a dodávky HSV |  |  |  | 0 |  |  |  |  | 0 |  | 1201.5625 |  | 0 | 1 | D | 0 |  |  |  | ROZPOCET | [6 empty] | 0
| D | 1 | Zemní práce |  |  |  | 0 |  |  |  |  | 0 |  | 283.326 |  | 0 | 1 | D | 1 |  |  |  | ROZPOCET | [6 empty] | 0
| D | 11 | Zemní práce - přípravné a přidružené práce |  |  |  | 0 |  |  |  |  | 0 |  | 0.006 |  | 0 | 1 | D | 2 |  |  |  | ROZPOCET | [6 empty] | 0
1 | K | 115101201 | Čerpání vody na dopravní výšku do 10 m s uvažovaným průměrným přítokem do 500 l/min | hod | 200 |  | 0 | CS ÚRS 2023 02 |  | základní |  | 0 | 3e-05 | 0.006 | 0 | 0 | 4 | K | 3 |  |  |  | ROZPOCET | 0 | 0 | 0 | 0 | 0 | 1 | 0 | 4 | 2
| Online PSC |  | https://podminky.urs.cz/item/CS_URS_2023_02/115101201 | [14 empty] | Online PSC | 3
2 | K | 115101301 | Pohotovost záložní čerpací soupravy pro dopravní výšku do 10 m s uvažovaným průměrným přítokem do 500 l/min | den | 20 |  | 0 | CS ÚRS 2023 02 |  | základní |  | 0 | 0 | 0 | 0 | 0 | 4 | K | 3 |  |  |  | ROZPOCET | 0 | 0 | 0 | 0 | 0 | 1 | 0 | 4 | 4
| Online PSC |  | https://podminky.urs.cz/item/CS_URS_2023_02/115101301 | [14 empty] | Online PSC | 3
| D | 12 | Zemní práce - odkopávky a prokopávky |  |  |  | 0 |  |  |  |  | 0 |  | 0 |  | 0 | 1 | D | 2 |  |  |  | ROZPOCET | [6 empty] | 0
3 | K | 122251502 | Odkopávky a prokopávky zapažené strojně v hornině třídy těžitelnosti I skupiny 3 přes 20 do 50 m3 | m3 | 107.467 |  | 0 | CS ÚRS 2023 02 |  | základní |  | 0 | 0 | 0 | 0 | 0 | 4 | K | 3 |  |  |  | ROZPOCET | 0 | 0 | 0 | 0 | 0 | 1 | 0 | 4 | 6
| Online PSC |  | https://podminky.urs.cz/item/CS_URS_2023_02/122251502 | [14 empty] | Online PSC | 3
| VV |  | *projektová dokumentace SO 202 Lávka přes Vitický potok – výkresy a technická zpráva | [14 empty] | VV | 3 | 1 | True | 0 | ROZPOCET
| VV |  | C.3.1 Koordinační situační výkres – 1. část | [14 empty] | VV | 3 | 1 | True | 0 | ROZPOCET
| VV |  | . | [14 empty] | VV | 3 | 1 | True | 0 | ROZPOCET
| VV |  | *plošina pro zhotovení mikropilot | [14 empty] | VV | 3 | 1 | True | 0 | ROZPOCET
| VV |  | 2,5*0,6*5,5+(4,0+2,0)/2*1,2*5,5 |  | 28.05 | [12 empty] | VV | 3 | 2 | True | 0 | ROZPOCET
| VV |  | *odkop pro gabiony | [14 empty] | VV | 3 | 1 | True | 0 | ROZPOCET
| VV |  | "K1" (58,0-6,0)*1,5*(1,5+0,5)/2 |  | 78 | [12 empty] | VV | 3 | 2 | True | 0 | ROZPOCET
| VV |  | "K2" 1,5*1,0*1,0/2 |  | 0.75 | [12 empty] | VV | 3 | 2 | True | 0 | ROZPOCET
| VV |  | "K3" 2,0*1,0*1,0/3 |  | 0.667 | [12 empty] | VV | 3 | 2 | True | 0 | ROZPOCET
| VV |  | Součet |  | 107.467 | [12 empty] | VV | 3 | 4 | True | 1 | ROZPOCET
| D | 13 | Zemní práce - hloubené vykopávky |  |  |  | 0 |  |  |  |  | 0 |  | 0 |  | 0 | 1 | D | 2 |  |  |  | ROZPOCET | [6 empty] | 0
4 | K | 131251104 | Hloubení nezapažených jam a zářezů strojně s urovnáním dna do předepsaného profilu a spádu v hornině třídy těžitelnosti I skupiny 3 přes 100 do 500 m3 | m3 | 351 |  | 0 | CS ÚRS 2023 02 |  | základní |  | 0 | 0 | 0 | 0 | 0 | 4 | K | 3 |  |  |  | ROZPOCET | 0 | 0 | 0 | 0 | 0 | 1 | 0 | 4 | 8
| Online PSC |  | https://podminky.urs.cz/item/CS_URS_2023_02/131251104 | [14 empty] | Online PSC | 3
| VV |  | *projektová dokumentace SO 202 Lávka přes Vitický potok – výkresy a technická zpráva | [14 empty] | VV | 3 | 1 | True | 0 | ROZPOCET
| VV |  | C.3.1 Koordinační situační výkres – 1. část | [14 empty] | VV | 3 | 1 | True | 0 | ROZPOCET
| VV |  | . | [14 empty] | VV | 3 | 1 | True | 0 | ROZPOCET
| VV |  | *pro betonové opěrní zdi u opěry 1 a 2 | [14 empty] | VV | 3 | 1 | True | 0 | ROZPOCET
| VV |  | " u OP1 dle výkazu z projektu ze 3D DMT rovná část " 77,3 |  | 77.3 | [12 empty] | VV | 3 | 2 | True | 0 | ROZPOCET
| VV |  | " u OP1 dle výkazu z projektu ze 3D DMTzalomená část " 56,7 |  | 56.7 | [12 empty] | VV | 3 | 2 | True | 0 | ROZPOCET
| VV |  | " u OP1 dle výkazu z projektu ze 3D DMT za kamennou zdí " 16,3*2 |  | 32.6 | [12 empty] | VV | 3 | 2 | True | 0 | ROZPOCET
| VV |  | " u OP2 dle výkazu z projektu ze 3D DMT rovná část " 160,0 |  | 160 | [12 empty] | VV | 3 | 2 | True | 0 | ROZPOCET
| VV |  | " u OP2 dle výkazu z projektu ze 3D DMTzalomená část " 24,4 |  | 24.4 | [12 empty] | VV | 3 | 2 | True | 0 | ROZPOCET
| VV |  | Součet |  | 351 | [12 empty] | VV | 3 | 4 | True | 1 | ROZPOCET
| D | 16 | Zemní práce - přemístění výkopku |  |  |  | 0 |  |  |  |  | 0 |  | 0 |  | 0 | 1 | D | 2 |  |  |  | ROZPOCET | [6 empty] | 0
5 | K | 162251102 | Vodorovné přemístění výkopku nebo sypaniny po suchu na obvyklém dopravním prostředku, bez naložení výkopku, avšak se složením bez rozhrnutí z horniny třídy těžitelnosti I skupiny 1 až 3 na vzdálenost přes 20 do 50 m | m3 | 170.726 |  | 0 | CS ÚRS 2023 02 |  | základní |  | 0 | 0 | 0 | 0 | 0 | 4 | K | 3 |  |  |  | ROZPOCET | 0 | 0 | 0 | 0 | 0 | 1 | 0 | 4 | 20
| Online PSC |  | https://podminky.urs.cz/item/CS_URS_2023_02/162251102 | [14 empty] | Online PSC | 3
| VV |  | * zásypy základu opěrné zdí zeminou - dovoz zeminy na meziskládku a pro zásyp zpět | [14 empty] | VV | 3 | 1 | True | 0 | ROZPOCET
| VV |  | " u OP 1 " (8,5+6,5)*(0,5*1,0+0,95*(0,5+(0,5+1,0)/2)) |  | 25.313 | [12 empty] | VV | 3 | 2 | True | 0 | ROZPOCET
| VV |  | * zásyp za gabiony zeminou | [14 empty] | VV | 3 | 1 | True | 0 | ROZPOCET
| VV |  | "K1" 58,0*1,0*((0,2+0,6)/2+(0,6+2,5)/2)/2 |  | 56.55 | [12 empty] | VV | 3 | 2 | True | 0 | ROZPOCET
| VV |  | "K2" 1,5*1,0*2,0/2 |  | 1.5 | [12 empty] | VV | 3 | 2 | True | 0 | ROZPOCET
| VV |  | "K3" 2,0*1,0*2,0/2 |  | 2 | [12 empty] | VV | 3 | 2 | True | 0 | ROZPOCET
| VV |  | Součet |  | 85.363 | [12 empty] | VV | 3 | 4 | True | 0 | ROZPOCET
| VV |  | 85,363*2 "Přepočtené koeficientem množství |  | 170.726 | [12 empty] | VV | 3 | 2 | True | 1 | ROZPOCET
6 | K | 162551108 | Vodorovné přemístění výkopku nebo sypaniny po suchu na obvyklém dopravním prostředku, bez naložení výkopku, avšak se složením bez rozhrnutí z horniny třídy těžitelnosti I skupiny 1 až 3 na vzdálenost přes 2 500 do 3 000 m | m3 | 373.712 |  | 0 | CS ÚRS 2023 02 |  | základní |  | 0 | 0 | 0 | 0 | 0 | 4 | K | 3 |  |  |  | ROZPOCET | 0 | 0 | 0 | 0 | 0 | 1 | 0 | 4 | -1850753235
| Online PSC |  | https://podminky.urs.cz/item/CS_URS_2023_02/162551108 | [14 empty] | Online PSC | 3
| VV |  | odvoz na recyklační skládku | [14 empty] | VV | 3 | 1 | True | 0 | ROZPOCET
| VV |  | " zemina z výkopů " 107,467+351,0 |  | 458.467 | [12 empty] | VV | 3 | 2 | True | 0 | ROZPOCET
| VV |  | "vrty pro piloty " 4*2*8,0*3,14*0,055*0,055 |  | 0.608 | [12 empty] | VV | 3 | 2 | True | 0 | ROZPOCET
| VV |  | " odpočet zeminy pro zpětný zásyp zeminou " -85,363 |  | -85.363 | [12 empty] | VV | 3 | 2 | True | 0 | ROZPOCET
| VV |  | Součet |  | 373.712 | [12 empty] | VV | 3 | 4 | True | 1 | ROZPOCET
7 | K | 167151101 | Nakládání, skládání a překládání neulehlého výkopku nebo sypaniny strojně nakládání, množství do 100 m3, z horniny třídy těžitelnosti I, skupiny 1 až 3 | m3 | 85.363 |  | 0 | CS ÚRS 2023 02 |  | základní |  | 0 | 0 | 0 | 0 | 0 | 4 | K | 3 |  |  |  | ROZPOCET | 0 | 0 | 0 | 0 | 0 | 1 | 0 | 4 | 18
| Online PSC |  | https://podminky.urs.cz/item/CS_URS_2023_02/167151101 | [14 empty] | Online PSC | 3
| VV |  | *zeminy pro zásyp zpět | [14 empty] | VV | 3 | 1 | True | 0 | ROZPOCET
| VV |  | * zásypy základu opěrné zdí zeminou - dovoz zeminy pro zásyp zpět | [14 empty] | VV | 3 | 1 | True | 0 | ROZPOCET
| VV |  | " u OP 1 " (8,5+6,5)*(0,5*1,0+0,95*(0,5+(0,5+1,0)/2)) |  | 25.313 | [12 empty] | VV | 3 | 2 | True | 0 | ROZPOCET
| VV |  | * zásyp za gabiony zeminou | [14 empty] | VV | 3 | 1 | True | 0 | ROZPOCET
| VV |  | "K1" 58,0*1,0*((0,2+0,6)/2+(0,6+2,5)/2)/2 |  | 56.55 | [12 empty] | VV | 3 | 2 | True | 0 | ROZPOCET
| VV |  | "K2" 1,5*1,0*2,0/2 |  | 1.5 | [12 empty] | VV | 3 | 2 | True | 0 | ROZPOCET
| VV |  | "K3" 2,0*1,0*2,0/2 |  | 2 | [12 empty] | VV | 3 | 2 | True | 0 | ROZPOCET
| VV |  | Součet |  | 85.363 | [12 empty] | VV | 3 | 4 | True | 1 | ROZPOCET
| D | 17 | Zemní práce - konstrukce ze zemin |  |  |  | 0 |  |  |  |  | 0 |  | 283.32 |  | 0 | 1 | D | 2 |  |  |  | ROZPOCET | [6 empty] | 0
8 | K | 171201231 | Poplatek za uložení stavebního odpadu na recyklační skládce (skládkovné) zeminy a kamení zatříděného do Katalogu odpadů pod kódem 17 05 04 | t | 672.682 |  | 0 | CS ÚRS 2023 02 |  | základní |  | 0 | 0 | 0 | 0 | 0 | 4 | K | 3 |  |  |  | ROZPOCET | 0 | 0 | 0 | 0 | 0 | 1 | 0 | 4 | 14
| Online PSC |  | https://podminky.urs.cz/item/CS_URS_2023_02/171201231 | [14 empty] | Online PSC | 3
| VV |  | 373,712*1,8 "Přepočtené koeficientem množství |  | 672.682 | [12 empty] | VV | 3 | 2 | True | 0 | ROZPOCET
| VV |  | Součet |  | 672.682 | [12 empty] | VV | 3 | 4 | True | 1 | ROZPOCET
9 | K | 171251201 | Uložení sypaniny na skládky nebo meziskládky bez hutnění s upravením uložené sypaniny do předepsaného tvaru | m3 | 373.712 |  | 0 | CS ÚRS 2023 02 |  | základní |  | 0 | 0 | 0 | 0 | 0 | 4 | K | 3 |  |  |  | ROZPOCET | 0 | 0 | 0 | 0 | 0 | 1 | 0 | 4 | 16
| Online PSC |  | https://podminky.urs.cz/item/CS_URS_2023_02/171251201 | [14 empty] | Online PSC | 3
| VV |  | " zemina z výkopů " 107,467+351,0 |  | 458.467 | [12 empty] | VV | 3 | 2 | True | 0 | ROZPOCET
| VV |  | "vrty pro piloty " 4*2*8,0*3,14*0,055*0,055 |  | 0.608 | [12 empty] | VV | 3 | 2 | True | 0 | ROZPOCET
| VV |  | " odpočet zeminy pro zpětný zásyp zeminou " -85,363 |  | -85.363 | [12 empty] | VV | 3 | 2 | True | 0 | ROZPOCET
| VV |  | Součet |  | 373.712 | [12 empty] | VV | 3 | 4 | True | 1 | ROZPOCET
10 | K | 174151101 | Zásyp sypaninou z jakékoliv horniny strojně s uložením výkopku ve vrstvách se zhutněním jam, šachet, rýh nebo kolem objektů v těchto vykopávkách | m3 | 227.023 |  | 0 | CS ÚRS 2023 02 |  | základní |  | 0 | 0 | 0 | 0 | 0 | 4 | K | 3 |  |  |  | ROZPOCET | 0 | 0 | 0 | 0 | 0 | 1 | 0 | 4 | 22
| Online PSC |  | https://podminky.urs.cz/item/CS_URS_2023_02/174151101 | [14 empty] | Online PSC | 3
| VV |  | *projektová dokumentace SO 202 Lávka přes Vitický potok – výkresy a technická zpráva | [14 empty] | VV | 3 | 1 | True | 0 | ROZPOCET
| VV |  | C.3.1 Koordinační situační výkres – 1. část | [14 empty] | VV | 3 | 1 | True | 0 | ROZPOCET
| VV |  | . | [14 empty] | VV | 3 | 1 | True | 0 | ROZPOCET
| VV |  | * zásypy za opěrnou zdí štěrkodrtí | [14 empty] | VV | 3 | 1 | True | 0 | ROZPOCET
| VV |  | " za zdí u OP 1 " 6,65*7,4+5,15*(4,6+1,62)/2 |  | 65.227 | [12 empty] | VV | 3 | 2 | True | 0 | ROZPOCET
| VV |  | " za zdí u OP 2 " 5,93*16,4*1,55/2,25+4,98*(3,3+0,49)/2 |  | 76.433 | [12 empty] | VV | 3 | 2 | True | 0 | ROZPOCET
| VV |  | * zásypy základu opěrné zdí zeminou | [14 empty] | VV | 3 | 1 | True | 0 | ROZPOCET
| VV |  | " u OP 1 " (8,5+6,5)*(0,5*1,0+0,95*(0,5+(0,5+1,0)/2)) |  | 25.313 | [12 empty] | VV | 3 | 2 | True | 0 | ROZPOCET
| VV |  | * zásyp za gabiony zeminou | [14 empty] | VV | 3 | 1 | True | 0 | ROZPOCET
| VV |  | "K1" 58,0*1,0*((0,2+0,6)/2+(0,6+2,5)/2)/2 |  | 56.55 | [12 empty] | VV | 3 | 2 | True | 0 | ROZPOCET
| VV |  | "K2" 1,5*1,0*2,0/2 |  | 1.5 | [12 empty] | VV | 3 | 2 | True | 0 | ROZPOCET
| VV |  | "K3" 2,0*1,0*2,0/2 |  | 2 | [12 empty] | VV | 3 | 2 | True | 0 | ROZPOCET
| VV |  | Součet |  | 227.023 | [12 empty] | VV | 3 | 4 | True | 1 | ROZPOCET
11 | M | 58344155 | štěrkodrť frakce 0/22 | t | 283.32 |  | 0 | CS ÚRS 2023 02 |  | základní |  | 0 | 1 | 283.32 | 0 | 0 | 8 | M | 3 |  |  |  | ROZPOCET | 0 | 0 | 0 | 0 | 0 | 1 | 0 | 4 | 24
| P |  | Poznámka k položce: vhodný materiál pro zásypy včetně dopravy | [14 empty] | P | 3
| VV |  | * zásypy za opěrnou zdí štěrkodrtí | [14 empty] | VV | 3 | 1 | True | 0 | ROZPOCET
| VV |  | " za zdí u OP 1 " 6,65*7,4+5,15*(4,6+1,62)/2 |  | 65.227 | [12 empty] | VV | 3 | 2 | True | 0 | ROZPOCET
| VV |  | " za zdí u OP 2 " 5,93*16,4*1,55/2,25+4,98*(3,3+0,49)/2 |  | 76.433 | [12 empty] | VV | 3 | 2 | True | 0 | ROZPOCET
| VV |  | Součet |  | 141.66 | [12 empty] | VV | 3 | 4 | True | 0 | ROZPOCET
| VV |  | 141,66*2 "Přepočtené koeficientem množství |  | 283.32 | [12 empty] | VV | 3 | 2 | True | 1 | ROZPOCET
| D | 18 | Zemní práce - povrchové úpravy terénu |  |  |  | 0 |  |  |  |  | 0 |  | 0 |  | 0 | 1 | D | 2 |  |  |  | ROZPOCET | [6 empty] | 0
12 | K | 181951112 | Úprava pláně vyrovnáním výškových rozdílů strojně v hornině třídy těžitelnosti I, skupiny 1 až 3 se zhutněním | m2 | 178.684 |  | 0 | CS ÚRS 2023 02 |  | základní |  | 0 | 0 | 0 | 0 | 0 | 4 | K | 3 |  |  |  | ROZPOCET | 0 | 0 | 0 | 0 | 0 | 1 | 0 | 4 | 26
| Online PSC |  | https://podminky.urs.cz/item/CS_URS_2023_02/181951112 | [14 empty] | Online PSC | 3
| VV |  | *projektová dokumentace SO 202 Lávka přes Vitický potok – výkresy a technická zpráva | [14 empty] | VV | 3 | 1 | True | 0 | ROZPOCET
| VV |  | C.3.1 Koordinační situační výkres – 1. část | [14 empty] | VV | 3 | 1 | True | 0 | ROZPOCET
| VV |  | . | [14 empty] | VV | 3 | 1 | True | 0 | ROZPOCET
| VV |  | *pod opěrné zdi OP1, OP2 | [14 empty] | VV | 3 | 1 | True | 0 | ROZPOCET
| VV |  | " pod OP1 " ((8,248+7,1)/2*2,2+(6,527+5,5)/2*(1,8+2,2)/2) |  | 28.91 | [12 empty] | VV | 3 | 2 | True | 0 | ROZPOCET
| VV |  | "OP2" ((6,348+5,4)/2*(1,5+2,2)/2+(17,225+16,1)/2*2,2) |  | 47.524 | [12 empty] | VV | 3 | 2 | True | 0 | ROZPOCET
| VV |  | *pod gabiony podél chodníku | [14 empty] | VV | 3 | 1 | True | 0 | ROZPOCET
| VV |  | " v řezu 3-3 K1 " 58,0*1,2 |  | 69.6 | [12 empty] | VV | 3 | 2 | True | 0 | ROZPOCET
| VV |  | " pod K2 a K3 " 2,0*1,2 |  | 2.4 | [12 empty] | VV | 3 | 2 | True | 0 | ROZPOCET
| VV |  | *plošina pro zhotovení mikropilot | [14 empty] | VV | 3 | 1 | True | 0 | ROZPOCET
| VV |  | 2,5*5,5+(4,0+2,0)/2*5,5 |  | 30.25 | [12 empty] | VV | 3 | 2 | True | 0 | ROZPOCET
| VV |  | Součet |  | 178.684 | [12 empty] | VV | 3 | 4 | True | 1 | ROZPOCET
| D | 2 | Zakládání |  |  |  | 0 |  |  |  |  | 0 |  | 259.4757 |  | 0 | 1 | D | 1 |  |  |  | ROZPOCET | [6 empty] | 0
| D | 21 | Zakládání - úprava podloží a základové spáry, zlepšování vlastností hornin |  |  |  | 0 |  |  |  |  | 0 |  | 41.9905 |  | 0 | 1 | D | 2 |  |  |  | ROZPOCET | [6 empty] | 0
13 | K | 211531111 | Výplň kamenivem do rýh odvodňovacích žeber nebo trativodů bez zhutnění, s úpravou povrchu výplně kamenivem hrubým drceným frakce 16 až 63 mm | m3 | 4.128 |  | 0 | CS ÚRS 2023 02 |  | základní |  | 0 | 1.63 | 6.7286 | 0 | 0 | 4 | K | 3 |  |  |  | ROZPOCET | 0 | 0 | 0 | 0 | 0 | 1 | 0 | 4 | 28
| Online PSC |  | https://podminky.urs.cz/item/CS_URS_2023_02/211531111 | [14 empty] | Online PSC | 3
| VV |  | *projektová dokumentace SO 202 Lávka přes Vitický potok – výkresy a technická zpráva | [14 empty] | VV | 3 | 1 | True | 0 | ROZPOCET
| VV |  | C.3.1 Koordinační situační výkres – 1. část | [14 empty] | VV | 3 | 1 | True | 0 | ROZPOCET
| VV |  | . | [14 empty] | VV | 3 | 1 | True | 0 | ROZPOCET
| VV |  | " drenáž podél opěrných zdí u opěr OP1 a OP2 " (12,8+21,6)*0,4*0,3 |  | 4.128 | [12 empty] | VV | 3 | 2 | True | 0 | ROZPOCET
| VV |  | Součet |  | 4.128 | [12 empty] | VV | 3 | 4 | True | 1 | ROZPOCET
14 | K | 212792311 | Odvodnění mostní opěry z plastových trub drenážní potrubí HDPE DN 100 | m | 34.4 |  | 0 | CS ÚRS 2023 02 |  | základní |  | 0 | 0.00079 | 0.027176 | 0 | 0 | 4 | K | 3 |  |  |  | ROZPOCET | 0 | 0 | 0 | 0 | 0 | 1 | 0 | 4 | 30
| Online PSC |  | https://podminky.urs.cz/item/CS_URS_2023_02/212792311 | [14 empty] | Online PSC | 3
| VV |  | *projektová dokumentace SO 202 Lávka přes Vitický potok – výkresy a technická zpráva | [14 empty] | VV | 3 | 1 | True | 0 | ROZPOCET
| VV |  | C.3.1 Koordinační situační výkres – 1. část | [14 empty] | VV | 3 | 1 | True | 0 | ROZPOCET
| VV |  | . | [14 empty] | VV | 3 | 1 | True | 0 | ROZPOCET
| VV |  | " drenáž podél opěrných zdí u opěr OP1 a OP2 " 12,8+21,6 |  | 34.4 | [12 empty] | VV | 3 | 2 | True | 0 | ROZPOCET
| VV |  | Součet |  | 34.4 | [12 empty] | VV | 3 | 4 | True | 1 | ROZPOCET
15 | K | 213141131 | Zřízení vrstvy z geotextilie filtrační, separační, odvodňovací, ochranné, výztužné nebo protierozní ve sklonu přes 1:2 do 1:1, šířky do 3 m | m2 | 178.666 |  | 0 | CS ÚRS 2023 02 |  | základní |  | 0 | 0.0001 | 0.017867 | 0 | 0 | 4 | K | 3 |  |  |  | ROZPOCET | 0 | 0 | 0 | 0 | 0 | 1 | 0 | 4 | 36
| Online PSC |  | https://podminky.urs.cz/item/CS_URS_2023_02/213141131 | [14 empty] | Online PSC | 3
| VV |  | *projektová dokumentace SO 202 Lávka přes Vitický potok – výkresy a technická zpráva | [14 empty] | VV | 3 | 1 | True | 0 | ROZPOCET
| VV |  | C.3.1 Koordinační situační výkres – 1. část | [14 empty] | VV | 3 | 1 | True | 0 | ROZPOCET
| VV |  | . | [14 empty] | VV | 3 | 1 | True | 0 | ROZPOCET
| VV |  | *za opěrnou zdí | [14 empty] | VV | 3 | 1 | True | 0 | ROZPOCET
| VV |  | " za OP1 " 20,0+(2,75+1,45)/2*5,15 |  | 30.815 | [12 empty] | VV | 3 | 2 | True | 0 | ROZPOCET
| VV |  | " za OP2 " 32,0+(2,25+0,67)/2*4,98 |  | 39.271 | [12 empty] | VV | 3 | 2 | True | 0 | ROZPOCET
| VV |  | *za gabiony | [14 empty] | VV | 3 | 1 | True | 0 | ROZPOCET
| VV |  | "K1" 1,0*58,0 |  | 58 | [12 empty] | VV | 3 | 2 | True | 0 | ROZPOCET
| VV |  | "K2" 1,5*1,0 |  | 1.5 | [12 empty] | VV | 3 | 2 | True | 0 | ROZPOCET
| VV |  | "K3" 2,0*1,0 |  | 2 | [12 empty] | VV | 3 | 2 | True | 0 | ROZPOCET
| VV |  | *bet.povrchy ve styku se zemní vlhkostí | [14 empty] | VV | 3 | 1 | True | 0 | ROZPOCET
| VV |  | *OP1, OP2 | [14 empty] | VV | 3 | 1 | True | 0 | ROZPOCET
| VV |  | "úložný práh - vodorovně pod prahem " 1,2*5,0*2 |  | 12 | [12 empty] | VV | 3 | 2 | True | 0 | ROZPOCET
| VV |  | "úložný práh svisle " ((1,2*(0,5+0,7)/2+0,7*0,2+1,3*0,7)*2+1,4*5,0*2)*2 |  | 35.08 | [12 empty] | VV | 3 | 2 | True | 0 | ROZPOCET
| VV |  | Součet |  | 178.666 | [12 empty] | VV | 3 | 4 | True | 1 | ROZPOCET
16 | M | 69311082 | geotextilie netkaná separační, ochranná, filtrační, drenážní PP 500g/m2 | m2 | 211.63 |  | 0 | CS ÚRS 2023 02 |  | základní |  | 0 | 0.0005 | 0.10582 | 0 | 0 | 8 | M | 3 |  |  |  | ROZPOCET | 0 | 0 | 0 | 0 | 0 | 1 | 0 | 4 | 38
| VV |  | 178,666*1,1845 "Přepočtené koeficientem množství |  | 211.63 | [12 empty] | VV | 3 | 2 | True | 0 | ROZPOCET
| VV |  | Součet |  | 211.63 | [12 empty] | VV | 3 | 4 | True | 1 | ROZPOCET
17 | K | 273311124 | Základové konstrukce z betonu prostého desky ve výkopu nebo na hlavách pilot C 12/15 | m3 | 14.664 |  | 0 | CS ÚRS 2023 02 |  | základní |  | 0 | 2.3458 | 34.3987 | 0 | 0 | 4 | K | 3 |  |  |  | ROZPOCET | 0 | 0 | 0 | 0 | 0 | 1 | 0 | 4 | 40
| Online PSC |  | https://podminky.urs.cz/item/CS_URS_2023_02/273311124 | [14 empty] | Online PSC | 3
| VV |  | *projektová dokumentace SO 202 Lávka přes Vitický potok – výkresy a technická zpráva | [14 empty] | VV | 3 | 1 | True | 0 | ROZPOCET
| VV |  | C.3.1 Koordinační situační výkres – 1. část | [14 empty] | VV | 3 | 1 | True | 0 | ROZPOCET
| VV |  | . | [14 empty] | VV | 3 | 1 | True | 0 | ROZPOCET
| VV |  | *podkladní beton C12/15 X0 | [14 empty] | VV | 3 | 1 | True | 0 | ROZPOCET
| VV |  | "OP1, OP2 dle v.č.12 " 4,8+7,8 |  | 12.6 | [12 empty] | VV | 3 | 2 | True | 0 | ROZPOCET
| VV |  | "OP1, OP2 - lože pod drenáž" (12,8+21,6)*0,4*0,15 |  | 2.064 | [12 empty] | VV | 3 | 2 | True | 0 | ROZPOCET
| VV |  | Součet |  | 14.664 | [12 empty] | VV | 3 | 4 | True | 1 | ROZPOCET
18 | K | 273311191 | Základové konstrukce z betonu prostého Příplatek k cenám za betonáž malého rozsahu do 25 m3 | m3 | 14.664 |  | 0 | CS ÚRS 2023 02 |  | základní |  | 0 | 0.04858 | 0.71238 | 0 | 0 | 4 | K | 3 |  |  |  | ROZPOCET | 0 | 0 | 0 | 0 | 0 | 1 | 0 | 4 | 42
| Online PSC |  | https://podminky.urs.cz/item/CS_URS_2023_02/273311191 | [14 empty] | Online PSC | 3
| D | 23 | Zakládání - piloty |  |  |  | 0 |  |  |  |  | 0 |  | 0.02816 |  | 0 | 1 | D | 2 |  |  |  | ROZPOCET | [6 empty] | 0
19 | K | 225311114 | Maloprofilové vrty jádrové průměru přes 93 do 156 mm do úklonu 45° v hl 0 až 25 m v hornině tř. III a IV | m | 64 |  | 0 | CS ÚRS 2023 02 |  | základní |  | 0 | 0.00044 | 0.02816 | 0 | 0 | 4 | K | 3 |  |  |  | ROZPOCET | 0 | 0 | 0 | 0 | 0 | 1 | 0 | 4 | 44
| Online PSC |  | https://podminky.urs.cz/item/CS_URS_2023_02/225311114 | [14 empty] | Online PSC | 3
| VV |  | *projektová dokumentace SO 202 Lávka přes Vitický potok – výkresy a technická zpráva | [14 empty] | VV | 3 | 1 | True | 0 | ROZPOCET
| VV |  | C.3.1 Koordinační situační výkres – 1. část | [14 empty] | VV | 3 | 1 | True | 0 | ROZPOCET
| VV |  | . | [14 empty] | VV | 3 | 1 | True | 0 | ROZPOCET
| VV |  | "OP1, OP2" 4*2*8,0 |  | 64 | [12 empty] | VV | 3 | 2 | True | 0 | ROZPOCET
| VV |  | Součet |  | 64 | [12 empty] | VV | 3 | 4 | True | 1 | ROZPOCET
| D | 27 | Zakládání - základy |  |  |  | 0 |  |  |  |  | 0 |  | 205.6018 |  | 0 | 1 | D | 2 |  |  |  | ROZPOCET | [6 empty] | 0
20 | K | 271532213 | Podsyp pod základové konstrukce se zhutněním a urovnáním povrchu z kameniva hrubého, frakce 8 - 16 mm | m3 | 77.186 |  | 0 | CS ÚRS 2023 02 |  | základní |  | 0 | 2.16 | 166.7218 | 0 | 0 | 4 | K | 3 |  |  |  | ROZPOCET | 0 | 0 | 0 | 0 | 0 | 1 | 0 | 4 | 32
| Online PSC |  | https://podminky.urs.cz/item/CS_URS_2023_02/271532213 | [14 empty] | Online PSC | 3
| VV |  | *projektová dokumentace SO 202 Lávka přes Vitický potok – výkresy a technická zpráva | [14 empty] | VV | 3 | 1 | True | 0 | ROZPOCET
| VV |  | C.3.1 Koordinační situační výkres – 1. část | [14 empty] | VV | 3 | 1 | True | 0 | ROZPOCET
| VV |  | . | [14 empty] | VV | 3 | 1 | True | 0 | ROZPOCET
| VV |  | *sanace zákl. spáry pod gabiony pouze v případě potřeby - současný odhad 30 % | [14 empty] | VV | 3 | 1 | True | 0 | ROZPOCET
| VV |  | *pod opěrné zdi OP1, OP2 | [14 empty] | VV | 3 | 1 | True | 0 | ROZPOCET
| VV |  | " pod OP1 " ((8,248+7,1)/2*2,2+(6,527+5,5)/2*(1,8+2,2)/2)*0,4 |  | 11.564 | [12 empty] | VV | 3 | 2 | True | 0 | ROZPOCET
| VV |  | "OP2" ((6,348+5,4)/2*(1,5+2,2)/2+(17,225+16,1)/2*2,2)*0,4 |  | 19.01 | [12 empty] | VV | 3 | 2 | True | 0 | ROZPOCET
| VV |  | *pod gabiony podél chodníku | [14 empty] | VV | 3 | 1 | True | 0 | ROZPOCET
| VV |  | " v řezu 3-3 K1 " 58,0*1,2*0,4 |  | 27.84 | [12 empty] | VV | 3 | 2 | True | 0 | ROZPOCET
| VV |  | " pod K2 a K3 " 2,0*1,2*0,4 |  | 0.96 | [12 empty] | VV | 3 | 2 | True | 0 | ROZPOCET
| VV |  | 59,374*0,3 "Přepočtené koeficientem množství |  | 17.812 | [12 empty] | VV | 3 | 2 | True | 0 | ROZPOCET
| VV |  | Součet |  | 77.186 | [12 empty] | VV | 3 | 4 | True | 1 | ROZPOCET
21 | K | 271542211 | Podsyp pod základové konstrukce se zhutněním a urovnáním povrchu ze štěrkodrtě netříděné | m3 | 18 |  | 0 | CS ÚRS 2023 02 |  | základní |  | 0 | 2.16 | 38.88 | 0 | 0 | 4 | K | 3 |  |  |  | ROZPOCET | 0 | 0 | 0 | 0 | 0 | 1 | 0 | 4 | 34
| Online PSC |  | https://podminky.urs.cz/item/CS_URS_2023_02/271542211 | [14 empty] | Online PSC | 3
| VV |  | *projektová dokumentace SO 202 Lávka přes Vitický potok – výkresy a technická zpráva | [14 empty] | VV | 3 | 1 | True | 0 | ROZPOCET
| VV |  | C.3.1 Koordinační situační výkres – 1. část | [14 empty] | VV | 3 | 1 | True | 0 | ROZPOCET
| VV |  | . | [14 empty] | VV | 3 | 1 | True | 0 | ROZPOCET
| VV |  | *pod gabiony | [14 empty] | VV | 3 | 1 | True | 0 | ROZPOCET
| VV |  | " v řezu 3-3 K1 " 58,0*1,2*0,25 |  | 17.4 | [12 empty] | VV | 3 | 2 | True | 0 | ROZPOCET
| VV |  | " pod K2 a K3 " 2,0*1,2*0,25 |  | 0.6 | [12 empty] | VV | 3 | 2 | True | 0 | ROZPOCET
| VV |  | Součet |  | 18 | [12 empty] | VV | 3 | 4 | True | 1 | ROZPOCET
| D | 28 | Zakládání - zpevňování hornin - injektáže a mikropiloty |  |  |  | 0 |  |  |  |  | 0 |  | 11.8552 |  | 0 | 1 | D | 2 |  |  |  | ROZPOCET | [6 empty] | 0
22 | K | 282602113 | Injektování povrchové s dvojitým obturátorem mikropilot nebo kotev tlakem přes 2,0 do 4,5 MPa | hod | 8 |  | 0 | CS ÚRS 2023 02 |  | základní |  | 0 | 0.00015 | 0.0012 | 0 | 0 | 4 | K | 3 |  |  |  | ROZPOCET | 0 | 0 | 0 | 0 | 0 | 1 | 0 | 4 | 54
| Online PSC |  | https://podminky.urs.cz/item/CS_URS_2023_02/282602113 | [14 empty] | Online PSC | 3
| VV |  | 16*(1/4*0,5*4,0) |  | 8 | [12 empty] | VV | 3 | 2 | True | 0 | ROZPOCET
| VV |  | Součet |  | 8 | [12 empty] | VV | 3 | 4 | True | 1 | ROZPOCET
23 | M | 58521113 | cement portlandský CEM I 52,5MPa | t | 6.4 |  | 0 | CS ÚRS 2023 02 |  | základní |  | 0 | 1 | 6.4 | 0 | 0 | 8 | M | 3 |  |  |  | ROZPOCET | 0 | 0 | 0 | 0 | 0 | 1 | 0 | 4 | 56
| VV |  | 16*4,0*0,1 |  | 6.4 | [12 empty] | VV | 3 | 2 | True | 0 | ROZPOCET
| VV |  | Součet |  | 6.4 | [12 empty] | VV | 3 | 4 | True | 1 | ROZPOCET
24 | K | 283111113 | Zřízení ocelových, trubkových mikropilot tlakové i tahové svislé nebo odklon od svislice do 60° část hladká, průměru přes 105 do 115 mm | m | 64 |  | 0 | CS ÚRS 2023 02 |  | základní |  | 0 | 0.03739 | 2.393 | 0 | 0 | 4 | K | 3 |  |  |  | ROZPOCET | 0 | 0 | 0 | 0 | 0 | 1 | 0 | 4 | 46
| Online PSC |  | https://podminky.urs.cz/item/CS_URS_2023_02/283111113 | [14 empty] | Online PSC | 3
| P |  | Poznámka k položce: včetně přemístění, montáže a demontáže vrtné soupravy a svislé dopravy zeminy z vrtu a vodorovné dopravy na meziskládku nebo k místu využití do násypů | [14 empty] | P | 3
| VV |  | "OP1, OP2" 4*2*8,0 |  | 64 | [12 empty] | VV | 3 | 2 | True | 0 | ROZPOCET
| VV |  | Součet |  | 64 | [12 empty] | VV | 3 | 4 | True | 1 | ROZPOCET
25 | K | 283131113 | Zřízení hlav trubkových mikropilot namáhaných tlakem i tahem, průměru přes 105 do 115 mm | kus | 8 |  | 0 | CS ÚRS 2023 02 |  | základní |  | 0 | 0.00071 | 0.00568 | 0 | 0 | 4 | K | 3 |  |  |  | ROZPOCET | 0 | 0 | 0 | 0 | 0 | 1 | 0 | 4 | 50
| Online PSC |  | https://podminky.urs.cz/item/CS_URS_2023_02/283131113 | [14 empty] | Online PSC | 3
| VV |  | "OP1, OP2" 4*2 |  | 8 | [12 empty] | VV | 3 | 2 | True | 0 | ROZPOCET
| VV |  | Součet |  | 8 | [12 empty] | VV | 3 | 4 | True | 1 | ROZPOCET
26 | M | 14011080 | trubka ocelová bezešvá hladká jakost 11 353 108x20mm | m | 70.4 |  | 0 | CS ÚRS 2023 02 |  | základní |  | 0 | 0.0434 | 3.0554 | 0 | 0 | 8 | M | 3 |  |  |  | ROZPOCET | 0 | 0 | 0 | 0 | 0 | 1 | 0 | 4 | 48
| P |  | Poznámka k položce: včetně dodávky 8 kusů ocelové hlavy mikropiloty průměr 108x16 mm, vč. povrchové úpravy | [14 empty] | P | 3
| VV |  | * 108/16 trubka | [14 empty] | VV | 3 | 1 | True | 0 | ROZPOCET
| VV |  | 64,0 |  | 64 | [12 empty] | VV | 3 | 2 | True | 0 | ROZPOCET
| VV |  | Součet |  | 64 | [12 empty] | VV | 3 | 4 | True | 0 | ROZPOCET
| VV |  | 64*1,1 "Přepočtené koeficientem množství |  | 70.4 | [12 empty] | VV | 3 | 2 | True | 1 | ROZPOCET
| D | 3 | Svislé a kompletní konstrukce |  |  |  | 0 |  |  |  |  | 0 |  | 533.7039 |  | 0 | 1 | D | 1 |  |  |  | ROZPOCET | [6 empty] | 0
| D | 32 | Konstrukce přehrad a opěrné zdi |  |  |  | 0 |  |  |  |  | 0 |  | 507.8197 |  | 0 | 1 | D | 2 |  |  |  | ROZPOCET | [6 empty] | 0
27 | K | 321321115 | Konstrukce vodních staveb z betonu přehrad, jezů a plavebních komor, spodní stavby vodních elektráren, jader přehrad, odběrných věží a výpustných zařízení, opěrných zdí, šachet, šachtic a ostatních konstrukcí železového pro prostředí s mrazovými cykly tř. C 25/30 | m3 | 122.11 |  | 0 | CS ÚRS 2023 02 |  | základní |  | 0 | 2.8332 | 345.9657 | 0 | 0 | 4 | K | 3 |  |  |  | ROZPOCET | 0 | 0 | 0 | 0 | 0 | 1 | 0 | 4 | 58
| Online PSC |  | https://podminky.urs.cz/item/CS_URS_2023_02/321321115 | [14 empty] | Online PSC | 3
| VV |  | *projektová dokumentace SO 202 Lávka přes Vitický potok – výkresy a technická zpráva | [14 empty] | VV | 3 | 1 | True | 0 | ROZPOCET
| VV |  | C.3.1 Koordinační situační výkres – 1. část | [14 empty] | VV | 3 | 1 | True | 0 | ROZPOCET
| VV |  | . | [14 empty] | VV | 3 | 1 | True | 0 | ROZPOCET
| VV |  | * opěrné zdi - výměry dle tabukky v.č.12 | [14 empty] | VV | 3 | 1 | True | 0 | ROZPOCET
| VV |  | * u OP1 | [14 empty] | VV | 3 | 1 | True | 0 | ROZPOCET
| VV |  | " základ " 20,45 |  | 20.45 | [12 empty] | VV | 3 | 2 | True | 0 | ROZPOCET
| VV |  | " dřík " 28,4 |  | 28.4 | [12 empty] | VV | 3 | 2 | True | 0 | ROZPOCET
| VV |  | " římsa " 1,43 |  | 1.43 | [12 empty] | VV | 3 | 2 | True | 0 | ROZPOCET
| VV |  | * u OP2 | [14 empty] | VV | 3 | 1 | True | 0 | ROZPOCET
| VV |  | " základ " 33,8 |  | 33.8 | [12 empty] | VV | 3 | 2 | True | 0 | ROZPOCET
| VV |  | " dřík " 35,6 |  | 35.6 | [12 empty] | VV | 3 | 2 | True | 0 | ROZPOCET
| VV |  | " římsa " 2,43 |  | 2.43 | [12 empty] | VV | 3 | 2 | True | 0 | ROZPOCET
| VV |  | Součet |  | 122.11 | [12 empty] | VV | 3 | 4 | True | 1 | ROZPOCET
28 | K | 321351010 | Bednění konstrukcí z betonu prostého nebo železového vodních staveb přehrad, jezů a plavebních komor, spodní stavby vodních elektráren, jader přehrad, odběrných věží a výpustných zařízení, opěrných zdí, šachet, šachtic a ostatních konstrukcí zřízení ploch rovinných | m2 | 251.864 |  | 0 | CS ÚRS 2023 02 |  | základní |  | 0 | 0.00865 | 2.1786 | 0 | 0 | 4 | K | 3 |  |  |  | ROZPOCET | 0 | 0 | 0 | 0 | 0 | 1 | 0 | 4 | 60
| Online PSC |  | https://podminky.urs.cz/item/CS_URS_2023_02/321351010 | [14 empty] | Online PSC | 3
| VV |  | *projektová dokumentace SO 202 Lávka přes Vitický potok – výkresy a technická zpráva | [14 empty] | VV | 3 | 1 | True | 0 | ROZPOCET
| VV |  | C.3.1 Koordinační situační výkres – 1. část | [14 empty] | VV | 3 | 1 | True | 0 | ROZPOCET
| VV |  | . | [14 empty] | VV | 3 | 1 | True | 0 | ROZPOCET
| VV |  | * opěrné zdi | [14 empty] | VV | 3 | 1 | True | 0 | ROZPOCET
| VV |  | * u OP1 | [14 empty] | VV | 3 | 1 | True | 0 | ROZPOCET
| VV |  | " základ " 0,8*(2,0+8,148+7,0+6,427+5,5+1,6) |  | 24.54 | [12 empty] | VV | 3 | 2 | True | 0 | ROZPOCET
| VV |  | " dřík " (2,949-0,28)*(0,9+7,4+6,9+5,679+5,1+0,9) |  | 71.74 | [12 empty] | VV | 3 | 2 | True | 0 | ROZPOCET
| VV |  | " římsa " 0,28*(0,4+7,4+7,1+5,679+5,4+0,4) |  | 7.386 | [12 empty] | VV | 3 | 2 | True | 0 | ROZPOCET
| VV |  | * u OP2 | [14 empty] | VV | 3 | 1 | True | 0 | ROZPOCET
| VV |  | " základ " 0,8*(1,3+6,248+5,3+17,125+16,0+2,0) |  | 38.378 | [12 empty] | VV | 3 | 2 | True | 0 | ROZPOCET
| VV |  | " dřík " (2,536+2,401-2*0,28)/2*(0,9+5,5+5,0+16,377+15,8+0,9) |  | 97.338 | [12 empty] | VV | 3 | 2 | True | 0 | ROZPOCET
| VV |  | " římsa " 0,28*(0,4+5,5+5,3+16,377+16,1+0,9) |  | 12.482 | [12 empty] | VV | 3 | 2 | True | 0 | ROZPOCET
| VV |  | Součet |  | 251.864 | [12 empty] | VV | 3 | 4 | True | 1 | ROZPOCET
29 | M | 61191125 | palubky obkladové smrk profil klasický 15x116 mm jakost A/B | m2 | 74.26 |  | 0 | CS ÚRS 2023 02 |  | základní |  | 0 | 0.00735 | 0.54581 | 0 | 0 | 8 | M | 3 |  |  |  | ROZPOCET | 0 | 0 | 0 | 0 | 0 | 1 | 0 | 4 | 62
| VV |  | * příplatek na pohledové bednění z palubek - plochy opěrných zdí nad terénem palubky na polodrážku | [14 empty] | VV | 3 | 1 | True | 0 | ROZPOCET
| VV |  | * u OP1 | [14 empty] | VV | 3 | 1 | True | 0 | ROZPOCET
| VV |  | " dřík " (2,3+1,5)/2*(7,4+5,679) |  | 24.85 | [12 empty] | VV | 3 | 2 | True | 0 | ROZPOCET
| VV |  | " dřík z boků " (2,3+1,9)/2*0,9+(1,5+1,0)/2*0,9 |  | 3.015 | [12 empty] | VV | 3 | 2 | True | 0 | ROZPOCET
| VV |  | " římsa vč.boků " 0,28*(7,4+5,679)+0,4*0,28*2 |  | 3.886 | [12 empty] | VV | 3 | 2 | True | 0 | ROZPOCET
| VV |  | * u OP2 | [14 empty] | VV | 3 | 1 | True | 0 | ROZPOCET
| VV |  | " dřík " (1,6+1,5)/2*(5,5+16,377) |  | 33.909 | [12 empty] | VV | 3 | 2 | True | 0 | ROZPOCET
| VV |  | " dřík z boků " (1,6+1,1)/2*0,9+(1,5+0,8)/2*0,9 |  | 2.25 | [12 empty] | VV | 3 | 2 | True | 0 | ROZPOCET
| VV |  | " římsa vč.boků " 0,28*(5,5+16,377)+0,28*0,4*2 |  | 6.35 | [12 empty] | VV | 3 | 2 | True | 0 | ROZPOCET
| VV |  | Součet |  | 74.26 | [12 empty] | VV | 3 | 4 | True | 1 | ROZPOCET
30 | K | 321352010 | Bednění konstrukcí z betonu prostého nebo železového vodních staveb přehrad, jezů a plavebních komor, spodní stavby vodních elektráren, jader přehrad, odběrných věží a výpustných zařízení, opěrných zdí, šachet, šachtic a ostatních konstrukcí odstranění ploch rovinných | m2 | 251.864 |  | 0 | CS ÚRS 2023 02 |  | základní |  | 0 | 0 | 0 | 0 | 0 | 4 | K | 3 |  |  |  | ROZPOCET | 0 | 0 | 0 | 0 | 0 | 1 | 0 | 4 | 64
| Online PSC |  | https://podminky.urs.cz/item/CS_URS_2023_02/321352010 | [14 empty] | Online PSC | 3
31 | K | 321366111 | Výztuž železobetonových konstrukcí vodních staveb přehrad, jezů a plavebních komor, spodní stavby vodních elektráren, jader přehrad, odběrných věží a výpustných zařízení, opěrných zdí, šachet, šachtic a ostatních konstrukcí jednotlivé pruty průměru do 12 mm, z oceli 10 505 (R) nebo BSt 500 | t | 0.772 |  | 0 | CS ÚRS 2023 02 |  | základní |  | 0 | 1.0953 | 0.84556 | 0 | 0 | 4 | K | 3 |  |  |  | ROZPOCET | 0 | 0 | 0 | 0 | 0 | 1 | 0 | 4 | 66
| Online PSC |  | https://podminky.urs.cz/item/CS_URS_2023_02/321366111 | [14 empty] | Online PSC | 3
| VV |  | *projektová dokumentace SO 202 Lávka přes Vitický potok – výkresy a technická zpráva | [14 empty] | VV | 3 | 1 | True | 0 | ROZPOCET
| VV |  | C.3.1 Koordinační situační výkres – 1. část | [14 empty] | VV | 3 | 1 | True | 0 | ROZPOCET
| VV |  | . | [14 empty] | VV | 3 | 1 | True | 0 | ROZPOCET
| VV |  | * opěrné zdi | [14 empty] | VV | 3 | 1 | True | 0 | ROZPOCET
| VV |  | * u OP1 | [14 empty] | VV | 3 | 1 | True | 0 | ROZPOCET
| VV |  | " římsa - odhad 200 kg/m3 " 1,43*200,0*0,001 |  | 0.286 | [12 empty] | VV | 3 | 2 | True | 0 | ROZPOCET
| VV |  | * u OP2 | [14 empty] | VV | 3 | 1 | True | 0 | ROZPOCET
| VV |  | " římsa - odhad 200 kg/m3 " 2,43*200,0*0,001 |  | 0.486 | [12 empty] | VV | 3 | 2 | True | 0 | ROZPOCET
| VV |  | Součet |  | 0.772 | [12 empty] | VV | 3 | 4 | True | 1 | ROZPOCET
32 | K | 321366112 | Výztuž železobetonových konstrukcí vodních staveb přehrad, jezů a plavebních komor, spodní stavby vodních elektráren, jader přehrad, odběrných věží a výpustných zařízení, opěrných zdí, šachet, šachtic a ostatních konstrukcí jednotlivé pruty přes 12 do 32 mm, z oceli 10 505 (R) nebo BSt 500 | t | 15.275 |  | 0 | CS ÚRS 2023 02 |  | základní |  | 0 | 1.0556 | 16.1243 | 0 | 0 | 4 | K | 3 |  |  |  | ROZPOCET | 0 | 0 | 0 | 0 | 0 | 1 | 0 | 4 | 68
| Online PSC |  | https://podminky.urs.cz/item/CS_URS_2023_02/321366112 | [14 empty] | Online PSC | 3
| VV |  | *projektová dokumentace SO 202 Lávka přes Vitický potok – výkresy a technická zpráva | [14 empty] | VV | 3 | 1 | True | 0 | ROZPOCET
| VV |  | C.3.1 Koordinační situační výkres – 1. část | [14 empty] | VV | 3 | 1 | True | 0 | ROZPOCET
| VV |  | . | [14 empty] | VV | 3 | 1 | True | 0 | ROZPOCET
| VV |  | * opěrné zdi | [14 empty] | VV | 3 | 1 | True | 0 | ROZPOCET
| VV |  | * u OP1 | [14 empty] | VV | 3 | 1 | True | 0 | ROZPOCET
| VV |  | " základ - odhad 140 kg/m3 " 20,45*140,0*0,001 |  | 2.863 | [12 empty] | VV | 3 | 2 | True | 0 | ROZPOCET
| VV |  | " dřík - odhad 120,0 kg/m3 " 28,4*120,0*0,001 |  | 3.408 | [12 empty] | VV | 3 | 2 | True | 0 | ROZPOCET
| VV |  | * u OP2 | [14 empty] | VV | 3 | 1 | True | 0 | ROZPOCET
| VV |  | " základ - odhad 140 kg/m3 " 33,8*140,0*0,001 |  | 4.732 | [12 empty] | VV | 3 | 2 | True | 0 | ROZPOCET
| VV |  | " dřík - odhad 120 kg/m3 " 35,6*120,0*0,001 |  | 4.272 | [12 empty] | VV | 3 | 2 | True | 0 | ROZPOCET
| VV |  | Součet |  | 15.275 | [12 empty] | VV | 3 | 4 | True | 1 | ROZPOCET
33 | K | 327215221 | Opěrné zdi z prefabrikovaných drátokamenných gravitačních konstrukcí (gabionů) předplněné kamenivem ze splétané dvouzákrutové ocelové sítě s povrchovou úpravou galfan | m3 | 61.5 |  | 0 | CS ÚRS 2023 02 |  | základní |  | 0 | 2.3115 | 142.1597 | 0 | 0 | 4 | K | 3 |  |  |  | ROZPOCET | 0 | 0 | 0 | 0 | 0 | 1 | 0 | 4 | 70
| Online PSC |  | https://podminky.urs.cz/item/CS_URS_2023_02/327215221 | [14 empty] | Online PSC | 3
| VV |  | *projektová dokumentace SO 202 Lávka přes Vitický potok – výkresy a technická zpráva | [14 empty] | VV | 3 | 1 | True | 0 | ROZPOCET
| VV |  | C.3.1 Koordinační situační výkres – 1. část | [14 empty] | VV | 3 | 1 | True | 0 | ROZPOCET
| VV |  | . | [14 empty] | VV | 3 | 1 | True | 0 | ROZPOCET
| VV |  | *za opěrami a podél chodníku v. č. 12 | [14 empty] | VV | 3 | 1 | True | 0 | ROZPOCET
| VV |  | "K1" 1,0*1,0*1,0*58 |  | 58 | [12 empty] | VV | 3 | 2 | True | 0 | ROZPOCET
| VV |  | "K2" 1,5*1,0*1,0*1 |  | 1.5 | [12 empty] | VV | 3 | 2 | True | 0 | ROZPOCET
| VV |  | "K3" 2,0*1,0*1,0*1 |  | 2 | [12 empty] | VV | 3 | 2 | True | 0 | ROZPOCET
| VV |  | Součet |  | 61.5 | [12 empty] | VV | 3 | 4 | True | 1 | ROZPOCET
| D | 33 | Sloupy a pilíře, rámové konstrukce |  |  |  | 0 |  |  |  |  | 0 |  | 25.851 |  | 0 | 1 | D | 2 |  |  |  | ROZPOCET | [6 empty] | 0
34 | K | 334323118 | Mostní opěry a úložné prahy z betonu železového C 30/37 | m3 | 9.7 |  | 0 | CS ÚRS 2023 02 |  | základní |  | 0 | 2.5021 | 24.2703 | 0 | 0 | 4 | K | 3 |  |  |  | ROZPOCET | 0 | 0 | 0 | 0 | 0 | 1 | 0 | 4 | 72
| Online PSC |  | https://podminky.urs.cz/item/CS_URS_2023_02/334323118 | [14 empty] | Online PSC | 3
| VV |  | *OP1, OP2 | [14 empty] | VV | 3 | 1 | True | 0 | ROZPOCET
| VV |  | "úložný práh - dřík - dle tabulky na výkrese č.13 " 9,7 |  | 9.7 | [12 empty] | VV | 3 | 2 | True | 0 | ROZPOCET
| VV |  | Součet |  | 9.7 | [12 empty] | VV | 3 | 4 | True | 1 | ROZPOCET
35 | K | 334351112 | Bednění mostních opěr a úložných prahů ze systémového bednění zřízení z překližek, pro železobeton | m2 | 32.404 |  | 0 | CS ÚRS 2023 02 |  | základní |  | 0 | 0.00166 | 0.053791 | 0 | 0 | 4 | K | 3 |  |  |  | ROZPOCET | 0 | 0 | 0 | 0 | 0 | 1 | 0 | 4 | 74
| Online PSC |  | https://podminky.urs.cz/item/CS_URS_2023_02/334351112 | [14 empty] | Online PSC | 3
| VV |  | "úložný práh - dřík " ((1,24*(0,6+0,7)/2+0,7*0,25+0,4*0,3)*2+1,4*5,0*2)*2 |  | 32.404 | [12 empty] | VV | 3 | 2 | True | 0 | ROZPOCET
| VV |  | Součet |  | 32.404 | [12 empty] | VV | 3 | 4 | True | 1 | ROZPOCET
36 | K | 334351211 | Bednění mostních opěr a úložných prahů ze systémového bednění odstranění z překližek | m2 | 32.404 |  | 0 | CS ÚRS 2023 02 |  | základní |  | 0 | 4e-05 | 0.0012962 | 0 | 0 | 4 | K | 3 |  |  |  | ROZPOCET | 0 | 0 | 0 | 0 | 0 | 1 | 0 | 4 | 76
| Online PSC |  | https://podminky.urs.cz/item/CS_URS_2023_02/334351211 | [14 empty] | Online PSC | 3
37 | K | 334361266 | Výztuž betonářská mostních konstrukcí opěr, úložných prahů, křídel, závěrných zídek, bloků ložisek, pilířů a sloupů z oceli 10 505 (R) nebo BSt 500 úložných prahů ložisek | t | 1.455 |  | 0 | CS ÚRS 2023 02 |  | základní |  | 0 | 1.0485 | 1.5256 | 0 | 0 | 4 | K | 3 |  |  |  | ROZPOCET | 0 | 0 | 0 | 0 | 0 | 1 | 0 | 4 | 78
| Online PSC |  | https://podminky.urs.cz/item/CS_URS_2023_02/334361266 | [14 empty] | Online PSC | 3
| VV |  | *OP1, OP2 | [14 empty] | VV | 3 | 1 | True | 0 | ROZPOCET
| VV |  | "úložný práh - dřík - výztuž dhad 150kg/m3 " 9,7*150,0*0,001 |  | 1.455 | [12 empty] | VV | 3 | 2 | True | 0 | ROZPOCET
| VV |  | Součet |  | 1.455 | [12 empty] | VV | 3 | 4 | True | 1 | ROZPOCET
| D | 38 | Různé kompletní konstrukce |  |  |  | 0 |  |  |  |  | 0 |  | 0.03321 |  | 0 | 1 | D | 2 |  |  |  | ROZPOCET | [6 empty] | 0
38 | K | 388995212 | Chránička kabelů v římse z trub HDPE přes DN 80 do DN 110 | m | 41 |  | 0 | CS ÚRS 2023 02 |  | základní |  | 0 | 0.00081 | 0.03321 | 0 | 0 | 4 | K | 3 |  |  |  | ROZPOCET | 0 | 0 | 0 | 0 | 0 | 1 | 0 | 4 | 80
| Online PSC |  | https://podminky.urs.cz/item/CS_URS_2023_02/388995212 | [14 empty] | Online PSC | 3
| VV |  | 41,0 |  | 41 | [12 empty] | VV | 3 | 2 | True | 0 | ROZPOCET
| VV |  | Součet |  | 41 | [12 empty] | VV | 3 | 4 | True | 1 | ROZPOCET
| D | 4 | Vodorovné konstrukce |  |  |  | 0 |  |  |  |  | 0 |  | 122.8486 |  | 0 | 1 | D | 1 |  |  |  | ROZPOCET | [6 empty] | 0
| D | 42 | Vodorovné nosné konstrukce inženýrských staveb |  |  |  | 0 |  |  |  |  | 0 |  | 1.0184 |  | 0 | 1 | D | 2 |  |  |  | ROZPOCET | [6 empty] | 0
39 | K | 423175713 | Montáž příhradové ocelové konstrukce se šroubovanými styky šířky přes 4,2 m, výšky přes 3,6 m mostu o jednom poli, rozpětí pole přes 30 m | t | 21.793 |  | 0 | CS ÚRS 2023 02 |  | základní |  | 0 | 0.04673 | 1.0184 | 0 | 0 | 4 | K | 3 |  |  |  | ROZPOCET | 0 | 0 | 0 | 0 | 0 | 1 | 0 | 4 | 82
| Online PSC |  | https://podminky.urs.cz/item/CS_URS_2023_02/423175713 | [14 empty] | Online PSC | 3
| P |  | Poznámka k položce: součástí ocenění položky je i doprava, instalace, použití a odstranění zdvihacího zařízení ( jeřábová technika) | [14 empty] | P | 3
| VV |  | *projektová dokumentace SO 202 Lávka přes Vitický potok – výkresy a technická zpráva | [14 empty] | VV | 3 | 1 | True | 0 | ROZPOCET
| VV |  | C.3.1 Koordinační situační výkres – 1. část | [14 empty] | VV | 3 | 1 | True | 0 | ROZPOCET
| VV |  | . | [14 empty] | VV | 3 | 1 | True | 0 | ROZPOCET
| VV |  | " ocelové části sestavy lávky " 7,065 |  | 7.065 | [12 empty] | VV | 3 | 2 | True | 0 | ROZPOCET
| VV |  | " sestava hlavního nosníku 2 ks " 14,728 |  | 14.728 | [12 empty] | VV | 3 | 2 | True | 0 | ROZPOCET
| VV |  | Součet |  | 21.793 | [12 empty] | VV | 3 | 4 | True | 1 | ROZPOCET
40 | M | 553960001 | ocelové prvky konstrukce lávky ocel S355J2H | kg | 21793 |  | 0 | vlastní |  | základní |  | 0 | 0 | 0 | 0 | 0 | 8 | M | 3 |  |  |  | ROZPOCET | 0 | 0 | 0 | 0 | 0 | 1 | 0 | 4 | 84
| P |  | Poznámka k položce: třída provedení ocelových konstrukcí EXC2 podrobně řešeno v technické zprávě součástí ocenění položky je i doprava, instalace, použití a odstranění zdvihacího zařízení ( jeřábová technika) | [14 empty] | P | 3
| VV |  | *projektová dokumentace SO 202 Lávka přes Vitický potok – výkresy a technická zpráva | [14 empty] | VV | 3 | 1 | True | 0 | ROZPOCET
| VV |  | C.3.1 Koordinační situační výkres – 1. část | [14 empty] | VV | 3 | 1 | True | 0 | ROZPOCET
| VV |  | . | [14 empty] | VV | 3 | 1 | True | 0 | ROZPOCET
| VV |  | " ocelové části sestavy lávky " 7065,0 |  | 7065 | [12 empty] | VV | 3 | 2 | True | 0 | ROZPOCET
| VV |  | " sestava hlavního nosníku 2 ks " 14728,0 |  | 14728 | [12 empty] | VV | 3 | 2 | True | 0 | ROZPOCET
| VV |  | Součet |  | 21793 | [12 empty] | VV | 3 | 4 | True | 1 | ROZPOCET
41 | K | 428992111 | Osazení mostního ložiska elastomerového zatížení do 400 kN | kus | 4 |  | 0 | CS ÚRS 2023 02 |  | základní |  | 0 | 0 | 0 | 0 | 0 | 4 | K | 3 |  |  |  | ROZPOCET | 0 | 0 | 0 | 0 | 0 | 1 | 0 | 4 | 92
| Online PSC |  | https://podminky.urs.cz/item/CS_URS_2023_02/428992111 | [14 empty] | Online PSC | 3
| VV |  | *projektová dokumentace SO 202 Lávka přes Vitický potok – výkresy a technická zpráva | [14 empty] | VV | 3 | 1 | True | 0 | ROZPOCET
| VV |  | C.3.1 Koordinační situační výkres – 1. část | [14 empty] | VV | 3 | 1 | True | 0 | ROZPOCET
| VV |  | . | [14 empty] | VV | 3 | 1 | True | 0 | ROZPOCET
| VV |  | "OP1, OP2" 2,0*2,0 |  | 4 | [12 empty] | VV | 3 | 2 | True | 0 | ROZPOCET
| VV |  | Součet |  | 4 | [12 empty] | VV | 3 | 4 | True | 1 | ROZPOCET
42 | M | 553960002 | elastomerová ložiska 150x200x81 C-S vč. předepsanýh nátěrů, zinkování a otryskání celková tl. povrchové úpravy 450 μm | kus | 4 |  | 0 | vlastní |  | základní |  | 0 | 0 | 0 | 0 | 0 | 8 | M | 3 |  |  |  | ROZPOCET | 0 | 0 | 0 | 0 | 0 | 1 | 0 | 4 | 94
| P |  | Poznámka k položce: dodávka včetně dopravy ocenění povrchové úpravy ložisek je součástí stavebního oddílu 789 Povrchové úpravy ocelových konstrukcí a technologických zařízení | [14 empty] | P | 3
| VV |  | * spojovací prostředky lávky - elastomerová ložiska | [14 empty] | VV | 3 | 1 | True | 0 | ROZPOCET
| VV |  | " ocelové části uložení lávky dle tabulky v.č.3 - 4 ložiska " | [14 empty] | VV | 3 | 1 | True | 0 | ROZPOCET
| VV |  | 4,0 |  | 4 | [12 empty] | VV | 3 | 2 | True | 0 | ROZPOCET
| VV |  | Součet |  | 4 | [12 empty] | VV | 3 | 4 | True | 1 | ROZPOCET
| D | 45 | Podkladní a vedlejší konstrukce kromě vozovek a železničního svršku |  |  |  | 0 |  |  |  |  | 0 |  | 44.1 |  | 0 | 1 | D | 2 |  |  |  | ROZPOCET | [6 empty] | 0
43 | K | 458501112 | Výplňové klíny za opěrou z kameniva hutněného po vrstvách drceného | m3 | 18 |  | 0 | CS ÚRS 2023 02 |  | základní |  | 0 | 2.45 | 44.1 | 0 | 0 | 4 | K | 3 |  |  |  | ROZPOCET | 0 | 0 | 0 | 0 | 0 | 1 | 0 | 4 | 86
| Online PSC |  | https://podminky.urs.cz/item/CS_URS_2023_02/458501112 | [14 empty] | Online PSC | 3
| VV |  | *zásyp za opěrnou zdí | [14 empty] | VV | 3 | 1 | True | 0 | ROZPOCET
| VV |  | 1,5*4,0*3,0/2*2 |  | 18 | [12 empty] | VV | 3 | 2 | True | 0 | ROZPOCET
| VV |  | Součet |  | 18 | [12 empty] | VV | 3 | 4 | True | 1 | ROZPOCET
| D | 46 | Zpevněné plochy kromě vozovek a železničních svršků |  |  |  | 0 |  |  |  |  | 0 |  | 77.7302 |  | 0 | 1 | D | 2 |  |  |  | ROZPOCET | [6 empty] | 0
44 | K | 462511111 | Zához prostoru z lomového kamene | m3 | 17.5 |  | 0 | CS ÚRS 2023 02 |  | základní |  | 0 | 2.43 | 42.525 | 0 | 0 | 4 | K | 3 |  |  |  | ROZPOCET | 0 | 0 | 0 | 0 | 0 | 1 | 0 | 4 | 88
| Online PSC |  | https://podminky.urs.cz/item/CS_URS_2023_02/462511111 | [14 empty] | Online PSC | 3
| VV |  | " kamenný zához patky opěrné zdi OP2 " 1,0*17,5 |  | 17.5 | [12 empty] | VV | 3 | 2 | True | 0 | ROZPOCET
| VV |  | Součet |  | 17.5 | [12 empty] | VV | 3 | 4 | True | 1 | ROZPOCET
45 | K | 465513157 | Dlažba svahu u mostních opěr z upraveného lomového žulového kamene s vyspárováním maltou MC 25, šíře spáry 15 mm do betonového lože C 25/30 tloušťky 200 mm, plochy přes 10 m2 | m2 | 34.14 |  | 0 | CS ÚRS 2023 02 |  | základní |  | 0 | 1.0312 | 35.2052 | 0 | 0 | 4 | K | 3 |  |  |  | ROZPOCET | 0 | 0 | 0 | 0 | 0 | 1 | 0 | 4 | 90
| Online PSC |  | https://podminky.urs.cz/item/CS_URS_2023_02/465513157 | [14 empty] | Online PSC | 3
| VV |  | * dlažba svahů u mostních opěr | [14 empty] | VV | 3 | 1 | True | 0 | ROZPOCET
| VV |  | " OP 1 " 6,7*0,6+8,1*1,0+5,0*0,5 |  | 14.62 | [12 empty] | VV | 3 | 2 | True | 0 | ROZPOCET
| VV |  | " OP 2 "15,7*0,6+5,0*0,5+7,6*1,0 |  | 19.52 | [12 empty] | VV | 3 | 2 | True | 0 | ROZPOCET
| VV |  | Součet |  | 34.14 | [12 empty] | VV | 3 | 4 | True | 1 | ROZPOCET
| D | 9 | Ostatní konstrukce a práce, bourání |  |  |  | 0 |  |  |  |  | 0 |  | 2.2084 |  | 0 | 1 | D | 1 |  |  |  | ROZPOCET | [6 empty] | 0
| D | 91 | Doplňující konstrukce a práce pozemních komunikací, letišť a ploch |  |  |  | 0 |  |  |  |  | 0 |  | 2.1914 |  | 0 | 1 | D | 2 |  |  |  | ROZPOCET | [6 empty] | 0
46 | K | 919521160 | Zřízení silničního propustku z trub betonových nebo železobetonových DN 800 mm | m | 1 |  | 0 | CS ÚRS 2023 02 |  | základní |  | 0 | 1.3683 | 1.3683 | 0 | 0 | 4 | K | 3 |  |  |  | ROZPOCET | 0 | 0 | 0 | 0 | 0 | 1 | 0 | 4 | 96
| Online PSC |  | https://podminky.urs.cz/item/CS_URS_2023_02/919521160 | [14 empty] | Online PSC | 3
| VV |  | " prodlouzžení propustku přes opěrnou zeď " 1,0 |  | 1 | [12 empty] | VV | 3 | 2 | True | 0 | ROZPOCET
| VV |  | Součet |  | 1 | [12 empty] | VV | 3 | 4 | True | 1 | ROZPOCET
47 | M | 59221003 | trouba ŽB 8úhelníková zesílená DN 800 | m | 1.01 |  | 0 | CS ÚRS 2023 02 |  | základní |  | 0 | 0.815 | 0.82315 | 0 | 0 | 8 | M | 3 |  |  |  | ROZPOCET | 0 | 0 | 0 | 0 | 0 | 1 | 0 | 4 | 98
| VV |  | 1*1,01 "Přepočtené koeficientem množství |  | 1.01 | [12 empty] | VV | 3 | 2 | True | 0 | ROZPOCET
| VV |  | Součet |  | 1.01 | [12 empty] | VV | 3 | 4 | True | 1 | ROZPOCET
| D | 99 | Přesun hmot a manipulace se sutí |  |  |  | 0 |  |  |  |  | 0 |  | 0.01694 |  | 0 | 1 | D | 2 |  |  |  | ROZPOCET | [6 empty] | 0
48 | K | 992114154 | Vodorovné přemístění mostních dílců vzdálenosti přesunu do 5 000 m přes 25 do 40 t | kus | 2 |  | 0 | CS ÚRS 2023 02 |  | základní |  | 0 | 0.00847 | 0.01694 | 0 | 0 | 4 | K | 3 |  |  |  | ROZPOCET | 0 | 0 | 0 | 0 | 0 | 1 | 0 | 4 | 100
| Online PSC |  | https://podminky.urs.cz/item/CS_URS_2023_02/992114154 | [14 empty] | Online PSC | 3
49 | K | 992114194 | Vodorovné přemístění mostních dílců Příplatek k ceně za každých dalších i započatých 5 000 m přes 5 000 m přes 25 do 40 t | kus | 10 |  | 0 | CS ÚRS 2023 02 |  | základní |  | 0 | 0 | 0 | 0 | 0 | 4 | K | 3 |  |  |  | ROZPOCET | 0 | 0 | 0 | 0 | 0 | 1 | 0 | 4 | 102
| Online PSC |  | https://podminky.urs.cz/item/CS_URS_2023_02/992114194 | [14 empty] | Online PSC | 3
50 | K | 992114291 | Vodorovné přemístění mostních dílců Příplatek k ceně za každé složení, hmotnosti dílců nebo nosníků jednotlivě do 5 t | kus | 5 |  | 0 | CS ÚRS 2023 02 |  | základní |  | 0 | 0 | 0 | 0 | 0 | 4 | K | 3 |  |  |  | ROZPOCET | 0 | 0 | 0 | 0 | 0 | 1 | 0 | 4 | 104
| Online PSC |  | https://podminky.urs.cz/item/CS_URS_2023_02/992114291 | [14 empty] | Online PSC | 3
| D | 998 | Přesun hmot |  |  |  | 0 |  |  |  |  | 0 |  | 0 |  | 0 | 1 | D | 3 |  |  |  | ROZPOCET | [6 empty] | 0
51 | K | 998212111 | Přesun hmot pro mosty zděné, betonové monolitické, spřažené ocelobetonové nebo kovové vodorovná dopravní vzdálenost do 100 m výška mostu do 20 m | t | 1201.562 |  | 0 | CS ÚRS 2023 02 |  | základní |  | 0 | 0 | 0 | 0 | 0 | 4 | K | 4 |  |  |  | ROZPOCET | 0 | 0 | 0 | 0 | 0 | 1 | 0 | 4 | 106
| Online PSC |  | https://podminky.urs.cz/item/CS_URS_2023_02/998212111 | [14 empty] | Online PSC | 4
| D | PSV | Práce a dodávky PSV |  |  |  | 0 |  |  |  |  | 0 |  | 20.9253 |  | 10.2705 | 2 | D | 0 |  |  |  | ROZPOCET | [6 empty] | 0
| D | 711 | Izolace proti vodě, vlhkosti a plynům |  |  |  | 0 |  |  |  |  | 0 |  | 0.9325 |  | 0 | 2 | D | 1 |  |  |  | ROZPOCET | [6 empty] | 0
52 | K | 711311001 | Provedení izolace mostovek natěradly a tmely za studena nátěrem lakem asfaltovým penetračním | m2 | 261.129 |  | 0 | CS ÚRS 2023 02 |  | základní |  | 0 | 0 | 0 | 0 | 0 | 16 | K | 2 |  |  |  | ROZPOCET | 0 | 0 | 0 | 0 | 0 | 1 | 0 | 16 | 108
| Online PSC |  | https://podminky.urs.cz/item/CS_URS_2023_02/711311001 | [14 empty] | Online PSC | 2
| VV |  | *projektová dokumentace SO 202 Lávka přes Vitický potok – výkresy a technická zpráva | [14 empty] | VV | 2 | 1 | True | 0 | ROZPOCET
| VV |  | C.3.1 Koordinační situační výkres – 1. část | [14 empty] | VV | 2 | 1 | True | 0 | ROZPOCET
| VV |  | . | [14 empty] | VV | 2 | 1 | True | 0 | ROZPOCET
| VV |  | *bet.povrchy ve styku se zemní vlhkostí - penetrační 1x | [14 empty] | VV | 2 | 1 | True | 0 | ROZPOCET
| VV |  | *OP1, OP2 | [14 empty] | VV | 2 | 1 | True | 0 | ROZPOCET
| VV |  | "úložný práh - vodorovně pod prahem " 1,2*5,0*2 |  | 12 | [12 empty] | VV | 2 | 2 | True | 0 | ROZPOCET
| VV |  | "úložný práh svisle " ((1,2*(0,5+0,7)/2+0,7*0,2+1,3*0,7)*2+1,4*5,0*2)*2 |  | 35.08 | [12 empty] | VV | 2 | 2 | True | 0 | ROZPOCET
| VV |  | * opěrné zdi - nátěr pod úrovní terénu | [14 empty] | VV | 2 | 1 | True | 0 | ROZPOCET
| VV |  | * u OP1 | [14 empty] | VV | 2 | 1 | True | 0 | ROZPOCET
| VV |  | " základ z boků " 0,8*(2,0+8,148+7,0+6,427+5,5+1,6) |  | 24.54 | [12 empty] | VV | 2 | 2 | True | 0 | ROZPOCET
| VV |  | " základ shora " 0,95*(8,148+7,5)/2+(0,55+1,0)/2*(6,427+5,9)/2+0,15*(7,3+5,5+0,9*2) |  | 14.4 | [12 empty] | VV | 2 | 2 | True | 0 | ROZPOCET
| VV |  | " dřík " (2,949-0,28+3,024-0,28)/2*(6,9+5,1)+(0,5+1,3)/2*(7,4+5,679) |  | 44.249 | [12 empty] | VV | 2 | 2 | True | 0 | ROZPOCET
| VV |  | " dřík z boků " 0,9*(1,4+1,8)/2+0,9*(0,5+0,8)/2 |  | 2.025 | [12 empty] | VV | 2 | 2 | True | 0 | ROZPOCET
| VV |  | " římsa " 0,28*(7,1+5,4) |  | 3.5 | [12 empty] | VV | 2 | 2 | True | 0 | ROZPOCET
| VV |  | * u OP2 | [14 empty] | VV | 2 | 1 | True | 0 | ROZPOCET
| VV |  | " základ z boků" 0,8*(1,3+6,248+5,3+17,125+16,0+2,0) |  | 38.378 | [12 empty] | VV | 2 | 2 | True | 0 | ROZPOCET
| VV |  | " základ shora" (0,25+1,0)/2*(6,248+5,7)/2+0,95*(17,125+16,5)/2+0,15*(0,9+5,2+16,0+0,9) |  | 23.156 | [12 empty] | VV | 2 | 2 | True | 0 | ROZPOCET
| VV |  | " dřík " (2,536+2,401-2*0,28)/2*(5,0+15,8)+0,5*(5,5+16,377) |  | 56.459 | [12 empty] | VV | 2 | 2 | True | 0 | ROZPOCET
| VV |  | " dřík z boků " 0,9*(1,0+0,5)/2*2 |  | 1.35 | [12 empty] | VV | 2 | 2 | True | 0 | ROZPOCET
| VV |  | " římsa " 0,28*(5,3+16,1) |  | 5.992 | [12 empty] | VV | 2 | 2 | True | 0 | ROZPOCET
| VV |  | Součet |  | 261.129 | [12 empty] | VV | 2 | 4 | True | 1 | ROZPOCET
53 | M | 11163150 | lak penetrační asfaltový | t | 0.084 |  | 0 | CS ÚRS 2023 02 |  | základní |  | 0 | 1 | 0.084 | 0 | 0 | 32 | M | 2 |  |  |  | ROZPOCET | 0 | 0 | 0 | 0 | 0 | 1 | 0 | 16 | 110
| VV |  | 261,129*0,00032 "Přepočtené koeficientem množství |  | 0.084 | [12 empty] | VV | 2 | 2 | True | 0 | ROZPOCET
| VV |  | Součet |  | 0.084 | [12 empty] | VV | 2 | 4 | True | 1 | ROZPOCET
54 | K | 711321131 | Provedení izolace mostovek natěradly a tmely za horka nátěrem asfaltovým | m2 | 783.387 |  | 0 | CS ÚRS 2023 02 |  | základní |  | 0 | 3e-05 | 0.023502 | 0 | 0 | 16 | K | 2 |  |  |  | ROZPOCET | 0 | 0 | 0 | 0 | 0 | 1 | 0 | 16 | 112
| Online PSC |  | https://podminky.urs.cz/item/CS_URS_2023_02/711321131 | [14 empty] | Online PSC | 2
| VV |  | *projektová dokumentace SO 202 Lávka přes Vitický potok – výkresy a technická zpráva | [14 empty] | VV | 2 | 1 | True | 0 | ROZPOCET
| VV |  | C.3.1 Koordinační situační výkres – 1. část | [14 empty] | VV | 2 | 1 | True | 0 | ROZPOCET
| VV |  | . | [14 empty] | VV | 2 | 1 | True | 0 | ROZPOCET
| VV |  | *bet.povrchy ve styku se zemní vlhkostí - 2x | [14 empty] | VV | 2 | 1 | True | 0 | ROZPOCET
| VV |  | *OP1, OP2 | [14 empty] | VV | 2 | 1 | True | 0 | ROZPOCET
| VV |  | "úložný práh - vodorovně pod prahem " 1,2*5,0*2 |  | 12 | [12 empty] | VV | 2 | 2 | True | 0 | ROZPOCET
| VV |  | "úložný práh svisle " ((1,2*(0,5+0,7)/2+0,7*0,2+1,3*0,7)*2+1,4*5,0*2)*2 |  | 35.08 | [12 empty] | VV | 2 | 2 | True | 0 | ROZPOCET
| VV |  | * opěrné zdi - nátěr pod úrovní terénu | [14 empty] | VV | 2 | 1 | True | 0 | ROZPOCET
| VV |  | * u OP1 | [14 empty] | VV | 2 | 1 | True | 0 | ROZPOCET
| VV |  | " základ z boků " 0,8*(2,0+8,148+7,0+6,427+5,5+1,6) |  | 24.54 | [12 empty] | VV | 2 | 2 | True | 0 | ROZPOCET
| VV |  | " základ shora " 0,95*(8,148+7,5)/2+(0,55+1,0)/2*(6,427+5,9)/2+0,15*(7,3+5,5+0,9*2) |  | 14.4 | [12 empty] | VV | 2 | 2 | True | 0 | ROZPOCET
| VV |  | " dřík " (2,949-0,28+3,024-0,28)/2*(6,9+5,1)+(0,5+1,3)/2*(7,4+5,679) |  | 44.249 | [12 empty] | VV | 2 | 2 | True | 0 | ROZPOCET
| VV |  | " dřík z boků " 0,9*(1,4+1,8)/2+0,9*(0,5+0,8)/2 |  | 2.025 | [12 empty] | VV | 2 | 2 | True | 0 | ROZPOCET
| VV |  | " římsa " 0,28*(7,1+5,4) |  | 3.5 | [12 empty] | VV | 2 | 2 | True | 0 | ROZPOCET
| VV |  | * u OP2 | [14 empty] | VV | 2 | 1 | True | 0 | ROZPOCET
| VV |  | " základ z boků" 0,8*(1,3+6,248+5,3+17,125+16,0+2,0) |  | 38.378 | [12 empty] | VV | 2 | 2 | True | 0 | ROZPOCET
| VV |  | " základ shora" (0,25+1,0)/2*(6,248+5,7)/2+0,95*(17,125+16,5)/2+0,15*(0,9+5,2+16,0+0,9) |  | 23.156 | [12 empty] | VV | 2 | 2 | True | 0 | ROZPOCET
| VV |  | " dřík " (2,536+2,401-2*0,28)/2*(5,0+15,8)+0,5*(5,5+16,377) |  | 56.459 | [12 empty] | VV | 2 | 2 | True | 0 | ROZPOCET
| VV |  | " dřík z boků " 0,9*(1,0+0,5)/2*2 |  | 1.35 | [12 empty] | VV | 2 | 2 | True | 0 | ROZPOCET
| VV |  | " římsa " 0,28*(5,3+16,1) |  | 5.992 | [12 empty] | VV | 2 | 2 | True | 0 | ROZPOCET
| VV |  | 261,129*2 "Přepočtené koeficientem množství |  | 522.258 | [12 empty] | VV | 2 | 2 | True | 0 | ROZPOCET
| VV |  | Součet |  | 783.387 | [12 empty] | VV | 2 | 4 | True | 1 | ROZPOCET
55 | M | 11163155 | lak hydroizolační z modifikovaného asfaltu | t | 0.825 |  | 0 | CS ÚRS 2023 02 |  | základní |  | 0 | 1 | 0.825 | 0 | 0 | 32 | M | 2 |  |  |  | ROZPOCET | 0 | 0 | 0 | 0 | 0 | 1 | 0 | 16 | 114
| VV |  | 522,258*0,00158 "Přepočtené koeficientem množství |  | 0.825 | [12 empty] | VV | 2 | 2 | True | 0 | ROZPOCET
| VV |  | Součet |  | 0.825 | [12 empty] | VV | 2 | 4 | True | 1 | ROZPOCET
56 | K | 998711101 | Přesun hmot pro izolace proti vodě, vlhkosti a plynům stanovený z hmotnosti přesunovaného materiálu vodorovná dopravní vzdálenost do 50 m v objektech výšky do 6 m | t | 0.933 |  | 0 | CS ÚRS 2023 02 |  | základní |  | 0 | 0 | 0 | 0 | 0 | 16 | K | 2 |  |  |  | ROZPOCET | 0 | 0 | 0 | 0 | 0 | 1 | 0 | 16 | 116
| Online PSC |  | https://podminky.urs.cz/item/CS_URS_2023_02/998711101 | [14 empty] | Online PSC | 2
| D | 762 | Konstrukce tesařské |  |  |  | 0 |  |  |  |  | 0 |  | 7.4622 |  | 0 | 2 | D | 1 |  |  |  | ROZPOCET | [6 empty] | 0
57 | K | 762082120 | Profilování zhlaví trámů a ozdobných konců jednoduché seříznutí jedním řezem, plochy do 160 cm2 | kus | 320 |  | 0 | CS ÚRS 2023 02 |  | základní |  | 0 | 0 | 0 | 0 | 0 | 16 | K | 2 |  |  |  | ROZPOCET | 0 | 0 | 0 | 0 | 0 | 1 | 0 | 16 | 118
| Online PSC |  | https://podminky.urs.cz/item/CS_URS_2023_02/762082120 | [14 empty] | Online PSC | 2
| VV |  | *projektová dokumentace SO 202 Lávka přes Vitický potok – výkresy a technická zpráva | [14 empty] | VV | 2 | 1 | True | 0 | ROZPOCET
| VV |  | C.3.1 Koordinační situační výkres – 1. část | [14 empty] | VV | 2 | 1 | True | 0 | ROZPOCET
| VV |  | . | [14 empty] | VV | 2 | 1 | True | 0 | ROZPOCET
| VV |  | " zkosení hran 5/5 fošen " 250,0 |  | 250 | [12 empty] | VV | 2 | 2 | True | 0 | ROZPOCET
| VV |  | " zkosení hran 5/5 podélníků " 70,0 |  | 70 | [12 empty] | VV | 2 | 2 | True | 0 | ROZPOCET
| VV |  | Součet |  | 320 | [12 empty] | VV | 2 | 4 | True | 1 | ROZPOCET
58 | K | 762083122 | Impregnace řeziva máčením proti dřevokaznému hmyzu, houbám a plísním, třída ohrožení 3 a 4 (dřevo v exteriéru) | m3 | 9.089 |  | 0 | CS ÚRS 2023 02 |  | základní |  | 0 | 0.00189 | 0.017178 | 0 | 0 | 16 | K | 2 |  |  |  | ROZPOCET | 0 | 0 | 0 | 0 | 0 | 1 | 0 | 16 | 120
| Online PSC |  | https://podminky.urs.cz/item/CS_URS_2023_02/762083122 | [14 empty] | Online PSC | 2
| VV |  | " fošnová podlaha lávky fošny nehoblované tl.50mm " 40,0*3,35*0,05 |  | 6.7 | [12 empty] | VV | 2 | 2 | True | 0 | ROZPOCET
| VV |  | * fošnová podlaha lávky podélníky 100/120 | [14 empty] | VV | 2 | 1 | True | 0 | ROZPOCET
| VV |  | " 1a podélník 10 ks " 3,015*10*0,1*0,12 |  | 0.362 | [12 empty] | VV | 2 | 2 | True | 0 | ROZPOCET
| VV |  | " 1b podélník 60 ks " 2,815*60*0,1*0,12 |  | 2.027 | [12 empty] | VV | 2 | 2 | True | 0 | ROZPOCET
| VV |  | Součet |  | 9.089 | [12 empty] | VV | 2 | 4 | True | 1 | ROZPOCET
59 | K | 762086111 | Montáž kovových doplňkových konstrukcí (materiál ve specifikaci) hmotnosti prvku do 5 kg | kg | 98 |  | 0 | CS ÚRS 2023 02 |  | základní |  | 0 | 0 | 0 | 0 | 0 | 16 | K | 2 |  |  |  | ROZPOCET | 0 | 0 | 0 | 0 | 0 | 1 | 0 | 16 | 122
| Online PSC |  | https://podminky.urs.cz/item/CS_URS_2023_02/762086111 | [14 empty] | Online PSC | 2
| VV |  | " spojovací prostředky dřevěných prvků lávky - dle tabulky na v. č. 11 " 98 |  | 98 | [12 empty] | VV | 2 | 2 | True | 0 | ROZPOCET
| VV |  | Součet |  | 98 | [12 empty] | VV | 2 | 4 | True | 1 | ROZPOCET
60 | M | 30925278 | šroub metrický celozávit DIN 933 8.8 BZ M12x150mm | 100 kus | 4 |  | 0 | CS ÚRS 2023 02 |  | základní |  | 0 | 0.0088 | 0.0352 | 0 | 0 | 32 | M | 2 |  |  |  | ROZPOCET | 0 | 0 | 0 | 0 | 0 | 1 | 0 | 16 | 1455383725
| P |  | Poznámka k položce: spojovací prostředky dřevěných částí . včetně dodávky podložky na dřevo 11/15/1 a ploché podložky M12 | [14 empty] | P | 2
| VV |  | *projektová dokumentace SO 202 Lávka přes Vitický potok – výkresy a technická zpráva | [14 empty] | VV | 2 | 1 | True | 0 | ROZPOCET
| VV |  | C.3.1 Koordinační situační výkres – 1. část | [14 empty] | VV | 2 | 1 | True | 0 | ROZPOCET
| VV |  | . | [14 empty] | VV | 2 | 1 | True | 0 | ROZPOCET
| VV |  | 4,0 |  | 4 | [12 empty] | VV | 2 | 2 | True | 0 | ROZPOCET
| VV |  | Součet |  | 4 | [12 empty] | VV | 2 | 4 | True | 1 | ROZPOCET
61 | M | 31111006 | matice přesná šestihranná Pz DIN 934-8 M12 | 100 kus | 4 |  | 0 | CS ÚRS 2023 02 |  | základní |  | 0 | 0.00173 | 0.00692 | 0 | 0 | 32 | M | 2 |  |  |  | ROZPOCET | 0 | 0 | 0 | 0 | 0 | 1 | 0 | 16 | 996498643
| P |  | Poznámka k položce: spojovací prostředky dřevěných částí | [14 empty] | P | 2
| VV |  | *projektová dokumentace SO 202 Lávka přes Vitický potok – výkresy a technická zpráva | [14 empty] | VV | 2 | 1 | True | 0 | ROZPOCET
| VV |  | C.3.1 Koordinační situační výkres – 1. část | [14 empty] | VV | 2 | 1 | True | 0 | ROZPOCET
| VV |  | . | [14 empty] | VV | 2 | 1 | True | 0 | ROZPOCET
| VV |  | 4,0 |  | 4 | [12 empty] | VV | 2 | 2 | True | 0 | ROZPOCET
| VV |  | Součet |  | 4 | [12 empty] | VV | 2 | 4 | True | 1 | ROZPOCET
62 | M | 31140249 | vrut ocelový FeZn drážka hvězdicová talířová hlava dvouchodý závit 5x120mm | 100 kus | 18 |  | 0 | CS ÚRS 2023 02 |  | základní |  | 0 | 0.00093 | 0.01674 | 0 | 0 | 32 | M | 2 |  |  |  | ROZPOCET | 0 | 0 | 0 | 0 | 0 | 1 | 0 | 16 | -82086462
| P |  | Poznámka k položce: spojovací prostředky dřevěných částí | [14 empty] | P | 2
| VV |  | *projektová dokumentace SO 202 Lávka přes Vitický potok – výkresy a technická zpráva | [14 empty] | VV | 2 | 1 | True | 0 | ROZPOCET
| VV |  | C.3.1 Koordinační situační výkres – 1. část | [14 empty] | VV | 2 | 1 | True | 0 | ROZPOCET
| VV |  | . | [14 empty] | VV | 2 | 1 | True | 0 | ROZPOCET
| VV |  | 18,0 |  | 18 | [12 empty] | VV | 2 | 2 | True | 0 | ROZPOCET
| VV |  | Součet |  | 18 | [12 empty] | VV | 2 | 4 | True | 1 | ROZPOCET
63 | K | 762521108 | Položení podlah nehoblovaných na sraz z fošen hrubých | m2 | 134 |  | 0 | CS ÚRS 2023 02 |  | základní |  | 0 | 0 | 0 | 0 | 0 | 16 | K | 2 |  |  |  | ROZPOCET | 0 | 0 | 0 | 0 | 0 | 1 | 0 | 16 | 126
| Online PSC |  | https://podminky.urs.cz/item/CS_URS_2023_02/762521108 | [14 empty] | Online PSC | 2
| VV |  | *projektová dokumentace SO 202 Lávka přes Vitický potok – výkresy a technická zpráva | [14 empty] | VV | 2 | 1 | True | 0 | ROZPOCET
| VV |  | C.3.1 Koordinační situační výkres – 1. část | [14 empty] | VV | 2 | 1 | True | 0 | ROZPOCET
| VV |  | . | [14 empty] | VV | 2 | 1 | True | 0 | ROZPOCET
| VV |  | " fošnová podlaha lávky " 40,0*3,35 |  | 134 | [12 empty] | VV | 2 | 2 | True | 0 | ROZPOCET
| VV |  | Součet |  | 134 | [12 empty] | VV | 2 | 4 | True | 1 | ROZPOCET
64 | M | 60556101 | řezivo dubové sušené tl 50mm | m3 | 7.236 |  | 0 | CS ÚRS 2023 02 |  | základní |  | 0 | 0.75 | 5.427 | 0 | 0 | 32 | M | 2 |  |  |  | ROZPOCET | 0 | 0 | 0 | 0 | 0 | 1 | 0 | 16 | 128
| VV |  | " fošnová podlaha lávky fošny nehoblované tl.50mm " 40,0*3,35*0,05 |  | 6.7 | [12 empty] | VV | 2 | 2 | True | 0 | ROZPOCET
| VV |  | Součet |  | 6.7 | [12 empty] | VV | 2 | 4 | True | 0 | ROZPOCET
| VV |  | 6,7*1,08 "Přepočtené koeficientem množství |  | 7.236 | [12 empty] | VV | 2 | 2 | True | 1 | ROZPOCET
65 | K | 762526130 | Položení podlah položení polštářů pod podlahy osové vzdálenosti přes 65 do 100 cm | m2 | 134 |  | 0 | CS ÚRS 2023 02 |  | základní |  | 0 | 0 | 0 | 0 | 0 | 16 | K | 2 |  |  |  | ROZPOCET | 0 | 0 | 0 | 0 | 0 | 1 | 0 | 16 | 130
| Online PSC |  | https://podminky.urs.cz/item/CS_URS_2023_02/762526130 | [14 empty] | Online PSC | 2
| VV |  | *projektová dokumentace SO 202 Lávka přes Vitický potok – výkresy a technická zpráva | [14 empty] | VV | 2 | 1 | True | 0 | ROZPOCET
| VV |  | C.3.1 Koordinační situační výkres – 1. část | [14 empty] | VV | 2 | 1 | True | 0 | ROZPOCET
| VV |  | . | [14 empty] | VV | 2 | 1 | True | 0 | ROZPOCET
| VV |  | " fošnová podlaha lávky podélníky 100/120 " 40,0*3,35 |  | 134 | [12 empty] | VV | 2 | 2 | True | 0 | ROZPOCET
| VV |  | Součet |  | 134 | [12 empty] | VV | 2 | 4 | True | 1 | ROZPOCET
66 | M | 60552001 | hranol stavební řezivo dub průřezu do 224cm2 přes dl 8m | m3 | 2.58 |  | 0 | CS ÚRS 2023 02 |  | základní |  | 0 | 0.75 | 1.935 | 0 | 0 | 32 | M | 2 |  |  |  | ROZPOCET | 0 | 0 | 0 | 0 | 0 | 1 | 0 | 16 | 132
| VV |  | * fošnová podlaha lávky podélníky 100/120 | [14 empty] | VV | 2 | 1 | True | 0 | ROZPOCET
| VV |  | " 1a podélník 10 ks " 3,015*10*0,1*0,12 |  | 0.362 | [12 empty] | VV | 2 | 2 | True | 0 | ROZPOCET
| VV |  | " 1b podélník 60 ks " 2,815*60*0,1*0,12 |  | 2.027 | [12 empty] | VV | 2 | 2 | True | 0 | ROZPOCET
| VV |  | Součet |  | 2.389 | [12 empty] | VV | 2 | 4 | True | 0 | ROZPOCET
| VV |  | 2,389*1,08 "Přepočtené koeficientem množství |  | 2.58 | [12 empty] | VV | 2 | 2 | True | 1 | ROZPOCET
67 | K | 762595001 | Spojovací prostředky podlah a podkladových konstrukcí hřebíky, vruty | m2 | 134 |  | 0 | CS ÚRS 2023 02 |  | základní |  | 0 | 0.00018 | 0.02412 | 0 | 0 | 16 | K | 2 |  |  |  | ROZPOCET | 0 | 0 | 0 | 0 | 0 | 1 | 0 | 16 | 134
| Online PSC |  | https://podminky.urs.cz/item/CS_URS_2023_02/762595001 | [14 empty] | Online PSC | 2
| VV |  | " fošnová podlaha lávky podélníky 100/120 " 40,0*3,35 |  | 134 | [12 empty] | VV | 2 | 2 | True | 0 | ROZPOCET
| VV |  | Součet |  | 134 | [12 empty] | VV | 2 | 4 | True | 1 | ROZPOCET
68 | K | 998762101 | Přesun hmot pro konstrukce tesařské stanovený z hmotnosti přesunovaného materiálu vodorovná dopravní vzdálenost do 50 m v objektech výšky do 6 m | t | 7.462 |  | 0 | CS ÚRS 2023 02 |  | základní |  | 0 | 0 | 0 | 0 | 0 | 16 | K | 2 |  |  |  | ROZPOCET | 0 | 0 | 0 | 0 | 0 | 1 | 0 | 16 | 136
| Online PSC |  | https://podminky.urs.cz/item/CS_URS_2023_02/998762101 | [14 empty] | Online PSC | 2
| D | 767 | Konstrukce zámečnické |  |  |  | 0 |  |  |  |  | 0 |  | 0.0328 |  | 0 | 2 | D | 1 |  |  |  | ROZPOCET | [6 empty] | 0
69 | K | 767163111 | Montáž kompletního kovového zábradlí přímého z dílců v rovině (na rovné ploše) kotveného do ocelové konstrukce | m | 82 |  | 0 | CS ÚRS 2023 02 |  | základní |  | 0 | 0.0004 | 0.0328 | 0 | 0 | 16 | K | 2 |  |  |  | ROZPOCET | 0 | 0 | 0 | 0 | 0 | 1 | 0 | 16 | 138
| Online PSC |  | https://podminky.urs.cz/item/CS_URS_2023_02/767163111 | [14 empty] | Online PSC | 2
| VV |  | *projektová dokumentace SO 202 Lávka přes Vitický potok – výkresy a technická zpráva | [14 empty] | VV | 2 | 1 | True | 0 | ROZPOCET
| VV |  | C.3.1 Koordinační situační výkres – 1. část | [14 empty] | VV | 2 | 1 | True | 0 | ROZPOCET
| VV |  | . | [14 empty] | VV | 2 | 1 | True | 0 | ROZPOCET
| VV |  | 41,0*2 |  | 82 | [12 empty] | VV | 2 | 2 | True | 0 | ROZPOCET
| VV |  | Součet |  | 82 | [12 empty] | VV | 2 | 4 | True | 1 | ROZPOCET
70 | M | 55342283 | zábradlí s lankovou výplní s bočním kotvením, kulatý sloupek | m | 82 |  | 0 | CS ÚRS 2023 02 |  | základní |  | 0 | 0 | 0 | 0 | 0 | 32 | M | 2 |  |  |  | ROZPOCET | 0 | 0 | 0 | 0 | 0 | 1 | 0 | 16 | 140
71 | K | 998767101 | Přesun hmot pro zámečnické konstrukce stanovený z hmotnosti přesunovaného materiálu vodorovná dopravní vzdálenost do 50 m v objektech výšky do 6 m | t | 0.033 |  | 0 | CS ÚRS 2023 02 |  | základní |  | 0 | 0 | 0 | 0 | 0 | 16 | K | 2 |  |  |  | ROZPOCET | 0 | 0 | 0 | 0 | 0 | 1 | 0 | 16 | 142
| Online PSC |  | https://podminky.urs.cz/item/CS_URS_2023_02/998767101 | [14 empty] | Online PSC | 2
| D | 783 | Dokončovací práce - nátěry |  |  |  | 0 |  |  |  |  | 0 |  | 0.070551 |  | 0 | 2 | D | 1 |  |  |  | ROZPOCET | [6 empty] | 0
72 | K | 783213111 | Preventivní napouštěcí nátěr tesařských prvků proti dřevokazným houbám, hmyzu a plísním zabudovaných do konstrukce jednonásobný syntetický | m2 | 180.9 |  | 0 | CS ÚRS 2023 02 |  | základní |  | 0 | 0.00014 | 0.025326 | 0 | 0 | 16 | K | 2 |  |  |  | ROZPOCET | 0 | 0 | 0 | 0 | 0 | 1 | 0 | 16 | 144
| Online PSC |  | https://podminky.urs.cz/item/CS_URS_2023_02/783213111 | [14 empty] | Online PSC | 2
| VV |  | *projektová dokumentace SO 202 Lávka přes Vitický potok – výkresy a technická zpráva | [14 empty] | VV | 2 | 1 | True | 0 | ROZPOCET
| VV |  | C.3.1 Koordinační situační výkres – 1. část | [14 empty] | VV | 2 | 1 | True | 0 | ROZPOCET
| VV |  | . | [14 empty] | VV | 2 | 1 | True | 0 | ROZPOCET
| VV |  | " fošnová podlaha lávky podélníky 100/120 " 40,0*3,35*1,35 |  | 180.9 | [12 empty] | VV | 2 | 2 | True | 0 | ROZPOCET
| VV |  | Součet |  | 180.9 | [12 empty] | VV | 2 | 4 | True | 1 | ROZPOCET
73 | K | 783218111 | Lazurovací nátěr tesařských konstrukcí dvojnásobný syntetický | m2 | 180.9 |  | 0 | CS ÚRS 2023 02 |  | základní |  | 0 | 0.00025 | 0.045225 | 0 | 0 | 16 | K | 2 |  |  |  | ROZPOCET | 0 | 0 | 0 | 0 | 0 | 1 | 0 | 16 | 146
| Online PSC |  | https://podminky.urs.cz/item/CS_URS_2023_02/783218111 | [14 empty] | Online PSC | 2
| VV |  | *projektová dokumentace SO 202 Lávka přes Vitický potok – výkresy a technická zpráva | [14 empty] | VV | 2 | 1 | True | 0 | ROZPOCET
| VV |  | C.3.1 Koordinační situační výkres – 1. část | [14 empty] | VV | 2 | 1 | True | 0 | ROZPOCET
| VV |  | . | [14 empty] | VV | 2 | 1 | True | 0 | ROZPOCET
| VV |  | " fošnová podlaha lávky podélníky 100/120 " 40,0*3,35*1,35 |  | 180.9 | [12 empty] | VV | 2 | 2 | True | 0 | ROZPOCET
| VV |  | Součet |  | 180.9 | [12 empty] | VV | 2 | 4 | True | 1 | ROZPOCET
| D | 789 | Povrchové úpravy ocelových konstrukcí a technologických zařízení |  |  |  | 0 |  |  |  |  | 0 |  | 12.4273 |  | 10.2705 | 2 | D | 1 |  |  |  | ROZPOCET | [6 empty] | 0
74 | K | 789123240 | Úpravy povrchů pod nátěry ocelových konstrukcí třídy III očištění odmaštěním | m2 | 410.82 |  | 0 | CS ÚRS 2023 02 |  | základní |  | 0 | 0.00011 | 0.04519 | 0 | 0 | 16 | K | 2 |  |  |  | ROZPOCET | 0 | 0 | 0 | 0 | 0 | 1 | 0 | 16 | -769999742
| Online PSC |  | https://podminky.urs.cz/item/CS_URS_2023_02/789123240 | [14 empty] | Online PSC | 2
| VV |  | *projektová dokumentace SO 202 Lávka přes Vitický potok – výkresy a technická zpráva | [14 empty] | VV | 2 | 1 | True | 0 | ROZPOCET
| VV |  | C.3.1 Koordinační situační výkres – 1. část | [14 empty] | VV | 2 | 1 | True | 0 | ROZPOCET
| VV |  | . | [14 empty] | VV | 2 | 1 | True | 0 | ROZPOCET
| VV |  | *drsnost medium G a je to na třídy A-D | [14 empty] | VV | 2 | 1 | True | 0 | ROZPOCET
| VV |  | " ocelové části sestavy lávky " 180,8 |  | 180.8 | [12 empty] | VV | 2 | 2 | True | 0 | ROZPOCET
| VV |  | " sestava hlavního nosníku 2 ks " 83,8*2 |  | 167.6 | [12 empty] | VV | 2 | 2 | True | 0 | ROZPOCET
| VV |  | " zábradlí " 54,3 |  | 54.3 | [12 empty] | VV | 2 | 2 | True | 0 | ROZPOCET
| VV |  | " spojovací součásti " 8,0 |  | 8 | [12 empty] | VV | 2 | 2 | True | 0 | ROZPOCET
| VV |  | . | [14 empty] | VV | 2 | 1 | True | 0 | ROZPOCET
| VV |  | -elastomerová ložiska | [14 empty] | VV | 2 | 1 | True | 0 | ROZPOCET
| VV |  | 0,15*0,2*4,0 |  | 0.12 | [12 empty] | VV | 2 | 2 | True | 0 | ROZPOCET
| VV |  | Součet |  | 410.82 | [12 empty] | VV | 2 | 4 | True | 1 | ROZPOCET
75 | K | 789223541 | Otryskání povrchů ocelových konstrukcí suché abrazivní tryskání abrazivem ze strusky třídy III stupeň zrezivění D, stupeň přípravy Sa 3 | m2 | 410.82 |  | 0 | CS ÚRS 2023 02 |  | základní |  | 0 | 0.025 | 10.2705 | 0.025 | 10.2705 | 16 | K | 2 |  |  |  | ROZPOCET | 0 | 0 | 0 | 0 | 0 | 1 | 0 | 16 | -1229878599
| Online PSC |  | https://podminky.urs.cz/item/CS_URS_2023_02/789223541 | [14 empty] | Online PSC | 2
| P |  | Poznámka k položce: Příprava povrchu: otryskání na Sa 3, drsnost medium G | [14 empty] | P | 2
| VV |  | *projektová dokumentace SO 202 Lávka přes Vitický potok – výkresy a technická zpráva | [14 empty] | VV | 2 | 1 | True | 0 | ROZPOCET
| VV |  | C.3.1 Koordinační situační výkres – 1. část | [14 empty] | VV | 2 | 1 | True | 0 | ROZPOCET
| VV |  | . | [14 empty] | VV | 2 | 1 | True | 0 | ROZPOCET
| VV |  | *drsnost medium G a je to na třídy A-D | [14 empty] | VV | 2 | 1 | True | 0 | ROZPOCET
| VV |  | " ocelové části sestavy lávky " 180,8 |  | 180.8 | [12 empty] | VV | 2 | 2 | True | 0 | ROZPOCET
| VV |  | " sestava hlavního nosníku 2 ks " 83,8*2 |  | 167.6 | [12 empty] | VV | 2 | 2 | True | 0 | ROZPOCET
| VV |  | " zábradlí " 54,3 |  | 54.3 | [12 empty] | VV | 2 | 2 | True | 0 | ROZPOCET
| VV |  | " spojovací součásti " 8,0 |  | 8 | [12 empty] | VV | 2 | 2 | True | 0 | ROZPOCET
| VV |  | " elastomerová ložiska " 0,15*0,2*4,0 |  | 0.12 | [12 empty] | VV | 2 | 2 | True | 0 | ROZPOCET
| VV |  | Součet |  | 410.82 | [12 empty] | VV | 2 | 4 | True | 1 | ROZPOCET
76 | K | 789325211 | Nátěr ocelových konstrukcí třídy I dvousložkový epoxidový základní, tloušťky do 80 μm | m2 | 410.82 |  | 0 | CS ÚRS 2023 02 |  | základní |  | 0 | 0.00105 | 0.43136 | 0 | 0 | 16 | K | 2 |  |  |  | ROZPOCET | 0 | 0 | 0 | 0 | 0 | 1 | 0 | 16 | -713365223
| Online PSC |  | https://podminky.urs.cz/item/CS_URS_2023_02/789325211 | [14 empty] | Online PSC | 2
| P |  | Poznámka k položce: nátěr ocelových konstrukcí třídy I dvousložkový epoxidový 140-200 μm 1-3 vrstvy epoxid dvoukomponentní | [14 empty] | P | 2
| VV |  | *projektová dokumentace SO 202 Lávka přes Vitický potok – výkresy a technická zpráva | [14 empty] | VV | 2 | 1 | True | 0 | ROZPOCET
| VV |  | C.3.1 Koordinační situační výkres – 1. část | [14 empty] | VV | 2 | 1 | True | 0 | ROZPOCET
| VV |  | . | [14 empty] | VV | 2 | 1 | True | 0 | ROZPOCET
| VV |  | -mostní konstrukce | [14 empty] | VV | 2 | 1 | True | 0 | ROZPOCET
| VV |  | 410,7 |  | 410.7 | [12 empty] | VV | 2 | 2 | True | 0 | ROZPOCET
| VV |  | . | [14 empty] | VV | 2 | 1 | True | 0 | ROZPOCET
| VV |  | -elastomerová ložiska | [14 empty] | VV | 2 | 1 | True | 0 | ROZPOCET
| VV |  | 0,15*0,2*4,0 |  | 0.12 | [12 empty] | VV | 2 | 2 | True | 0 | ROZPOCET
| VV |  | Součet |  | 410.82 | [12 empty] | VV | 2 | 4 | True | 1 | ROZPOCET
77 | K | 789325216 | Nátěr ocelových konstrukcí třídy I dvousložkový epoxidový mezivrstva, tloušťky do 80 μm | m2 | 410.82 |  | 0 | CS ÚRS 2023 02 |  | základní |  | 0 | 0.00053 | 0.21773 | 0 | 0 | 16 | K | 2 |  |  |  | ROZPOCET | 0 | 0 | 0 | 0 | 0 | 1 | 0 | 16 | 1180582961
| Online PSC |  | https://podminky.urs.cz/item/CS_URS_2023_02/789325216 | [14 empty] | Online PSC | 2
| P |  | Poznámka k položce: nátěr ocelových konstrukcí třídy I dvousložkový epoxidový 140-200 μm 1-3 vrstvy epoxid dvoukomponentní | [14 empty] | P | 2
| VV |  | *projektová dokumentace SO 202 Lávka přes Vitický potok – výkresy a technická zpráva | [14 empty] | VV | 2 | 1 | True | 0 | ROZPOCET
| VV |  | C.3.1 Koordinační situační výkres – 1. část | [14 empty] | VV | 2 | 1 | True | 0 | ROZPOCET
| VV |  | . | [14 empty] | VV | 2 | 1 | True | 0 | ROZPOCET
| VV |  | -mostní konstrukce | [14 empty] | VV | 2 | 1 | True | 0 | ROZPOCET
| VV |  | 410,7 |  | 410.7 | [12 empty] | VV | 2 | 2 | True | 0 | ROZPOCET
| VV |  | . | [14 empty] | VV | 2 | 1 | True | 0 | ROZPOCET
| VV |  | -elastomerová ložiska | [14 empty] | VV | 2 | 1 | True | 0 | ROZPOCET
| VV |  | 0,15*0,2*4,0 |  | 0.12 | [12 empty] | VV | 2 | 2 | True | 0 | ROZPOCET
| VV |  | Součet |  | 410.82 | [12 empty] | VV | 2 | 4 | True | 1 | ROZPOCET
78 | K | 789325220 | Nátěr ocelových konstrukcí třídy I dvousložkový epoxidový krycí (vrchní), tloušťky do 40 μm | m2 | 410.82 |  | 0 | CS ÚRS 2023 02 |  | základní |  | 0 | 0.00027 | 0.11092 | 0 | 0 | 16 | K | 2 |  |  |  | ROZPOCET | 0 | 0 | 0 | 0 | 0 | 1 | 0 | 16 | 28071608
| Online PSC |  | https://podminky.urs.cz/item/CS_URS_2023_02/789325220 | [14 empty] | Online PSC | 2
| P |  | Poznámka k položce: nátěr ocelových konstrukcí třídy I dvousložkový epoxidový 140-200 μm 1-3 vrstvy epoxid dvoukomponentní | [14 empty] | P | 2
| VV |  | *projektová dokumentace SO 202 Lávka přes Vitický potok – výkresy a technická zpráva | [14 empty] | VV | 2 | 1 | True | 0 | ROZPOCET
| VV |  | C.3.1 Koordinační situační výkres – 1. část | [14 empty] | VV | 2 | 1 | True | 0 | ROZPOCET
| VV |  | . | [14 empty] | VV | 2 | 1 | True | 0 | ROZPOCET
| VV |  | -mostní konstrukce | [14 empty] | VV | 2 | 1 | True | 0 | ROZPOCET
| VV |  | 410,7 |  | 410.7 | [12 empty] | VV | 2 | 2 | True | 0 | ROZPOCET
| VV |  | . | [14 empty] | VV | 2 | 1 | True | 0 | ROZPOCET
| VV |  | -elastomerová ložiska | [14 empty] | VV | 2 | 1 | True | 0 | ROZPOCET
| VV |  | 0,15*0,2*4,0 |  | 0.12 | [12 empty] | VV | 2 | 2 | True | 0 | ROZPOCET
| VV |  | Součet |  | 410.82 | [12 empty] | VV | 2 | 4 | True | 1 | ROZPOCET
79 | K | 789325321 | Nátěr ocelových konstrukcí třídy I dvousložkový polyuretanový krycí (vrchní), tloušťky do 80 μm | m2 | 410.82 |  | 0 | CS ÚRS 2023 02 |  | základní |  | 0 | 0.00046 | 0.18898 | 0 | 0 | 16 | K | 2 |  |  |  | ROZPOCET | 0 | 0 | 0 | 0 | 0 | 1 | 0 | 16 | 156
| Online PSC |  | https://podminky.urs.cz/item/CS_URS_2023_02/789325321 | [14 empty] | Online PSC | 2
| P |  | Poznámka k položce: alifatický polyuretan 60-80 μm, jedna vrstva, včetně uzavíracího epoxidového penetračního nátěru (jedna vrstva) - odstín odsouhlasen objednatelem | [14 empty] | P | 2
| VV |  | *projektová dokumentace SO 202 Lávka přes Vitický potok – výkresy a technická zpráva | [14 empty] | VV | 2 | 1 | True | 0 | ROZPOCET
| VV |  | C.3.1 Koordinační situační výkres – 1. část | [14 empty] | VV | 2 | 1 | True | 0 | ROZPOCET
| VV |  | . | [14 empty] | VV | 2 | 1 | True | 0 | ROZPOCET
| VV |  | -mostní konstrukce | [14 empty] | VV | 2 | 1 | True | 0 | ROZPOCET
| VV |  | 410,7 |  | 410.7 | [12 empty] | VV | 2 | 2 | True | 0 | ROZPOCET
| VV |  | . | [14 empty] | VV | 2 | 1 | True | 0 | ROZPOCET
| VV |  | -elastomerová ložiska | [14 empty] | VV | 2 | 1 | True | 0 | ROZPOCET
| VV |  | 0,15*0,2*4,0 |  | 0.12 | [12 empty] | VV | 2 | 2 | True | 0 | ROZPOCET
| VV |  | Součet |  | 410.82 | [12 empty] | VV | 2 | 4 | True | 1 | ROZPOCET
80 | K | 789421531 | Žárové stříkání ocelových konstrukcí slitinou zinacor ZnAl, tloušťky 100 μm, třídy I | m2 | 410.82 |  | 0 | CS ÚRS 2023 02 |  | základní |  | 0 | 0.00283 | 1.1626 | 0 | 0 | 16 | K | 2 |  |  |  | ROZPOCET | 0 | 0 | 0 | 0 | 0 | 1 | 0 | 16 | 158
| Online PSC |  | https://podminky.urs.cz/item/CS_URS_2023_02/789421531 | [14 empty] | Online PSC | 2
| P |  | Poznámka k položce: žárový nástřik AlZn nebo směsí kovů ZnAl15, jedna vrstva | [14 empty] | P | 2
| VV |  | *projektová dokumentace SO 202 Lávka přes Vitický potok – výkresy a technická zpráva | [14 empty] | VV | 2 | 1 | True | 0 | ROZPOCET
| VV |  | C.3.1 Koordinační situační výkres – 1. část | [14 empty] | VV | 2 | 1 | True | 0 | ROZPOCET
| VV |  | . | [14 empty] | VV | 2 | 1 | True | 0 | ROZPOCET
| VV |  | -mostní konstrukce | [14 empty] | VV | 2 | 1 | True | 0 | ROZPOCET
| VV |  | 410,7 |  | 410.7 | [12 empty] | VV | 2 | 2 | True | 0 | ROZPOCET
| VV |  | . | [14 empty] | VV | 2 | 1 | True | 0 | ROZPOCET
| VV |  | -elastomerová ložiska | [14 empty] | VV | 2 | 1 | True | 0 | ROZPOCET
| VV |  | 0,15*0,2*4,0 |  | 0.12 | [12 empty] | VV | 2 | 2 | True | 0 | ROZPOCET
| VV |  | Součet |  | 410.82 | [12 empty] | VV | 2 | 4 | True | 1 | ROZPOCET

## SO 203 - Zárubní zeď vlevo
{a7448569-7abf-4939-a9db-8d4cc1d88e91}
2
| KRYCÍ LIST SOUPISU PRACÍ | [7 empty] | v --- níže se nacházejí doplnkové a pomocné údaje k sestavám --- v | [8 empty] | False
Stavba:
Cyklostezka Ohře – Dalovice-Všeborovice
Objekt:
SO 203 - Zárubní zeď vlevo
| KSO: |  |  |  |  | CC-CZ:
| Místo: |  | Dalovice - Všeborovice |  |  | Datum: | 15. 1. 2024
| Zadavatel: |  |  |  |  | IČ: | 70891168
|  | Karlovarský kraj |  |  |  | DIČ: | 70891168
| Uchazeč: |  |  |  |  | IČ: | Vyplň údaj
|  | Vyplň údaj |  |  |  | DIČ: | Vyplň údaj
| Projektant: |  |  |  |  | IČ: | 26342669
|  | PONTIKA s.r.o. |  |  |  | DIČ: | 26342669
| Zpracovatel: |  |  |  |  | IČ:
DIČ:
Poznámka:
Soupis prací je sestaven s využitím Cenové soustavy ÚRS. Položky, které pochází z této cenové soustavy, jsou ve sloupci 'Cenová soustava' označeny popisem 'CS ÚRS' a úrovní příslušného kalendářního pololetí. Veškeré další informace vymezující popis a podmínky použití těchto položek z Cenové soustavy, které nejsou uvedeny přímo v soupisu prací, jsou neomezeně dálkově k dispozici na www.cs-urs.cz, sekce Cenové a technické podmínky. Položky soupisu prací, které mají ve sloupci "Cenová soustava" uvedeno "vlastní", nepocházejí z cenové soustavy ÚRS.
| Cena bez DPH | [5 empty] | 0
|  |  | Základ daně |  |  | Sazba daně | Výše daně
| DPH | základní | 0 |  |  | 21% | 0
|  | snížená | 0 |  |  | 15% | 0
|  | zákl. přenesená | 0 |  |  | 21% | 0
|  | sníž. přenesená | 0 |  |  | 15% | 0
|  | nulová | 0 |  |  | 0% | 0
| Cena s DPH |  |  | v | CZK |  | 0
REKAPITULACE ČLENĚNÍ SOUPISU PRACÍ
Stavba:
Cyklostezka Ohře – Dalovice-Všeborovice
Objekt:
SO 203 - Zárubní zeď vlevo
Místo: |  |  | Dalovice - Všeborovice |  |  | Datum: | 15. 1. 2024
Zadavatel: |  |  | Karlovarský kraj |  |  | Projektant: | PONTIKA s.r.o.
Uchazeč: |  |  | Vyplň údaj |  |  | Zpracovatel:
Kód dílu - Popis | [6 empty] | Cena celkem [CZK]
Náklady stavby celkem | [6 empty] | 0 | [11 empty] | -1
| HSV - Práce a dodávky HSV | [5 empty] | 0
| 1 - Zemní práce | [5 empty] | 0
| 11 - Zemní práce - přípravné a přidružené práce | [5 empty] | 0
| 12 - Zemní práce - odkopávky a prokopávky | [5 empty] | 0
| 15 - Zemní práce - zajištění výkopu, násypu a svahu | [5 empty] | 0
| 16 - Zemní práce - přemístění výkopku | [5 empty] | 0
| 17 - Zemní práce - konstrukce ze zemin | [5 empty] | 0
| 18 - Zemní práce - povrchové úpravy terénu | [5 empty] | 0
| 2 - Zakládání | [5 empty] | 0
| 21 - Zakládání - úprava podloží a základové spáry, zlepšování vlastností hornin | [5 empty] | 0
| 22 - Zakládání - vrty | [5 empty] | 0
| 28 - Zakládání - zpevňování hornin - injektáže a mikropiloty | [5 empty] | 0
| 3 - Svislé a kompletní konstrukce | [5 empty] | 0
| 32 - Konstrukce přehrad a opěrné zdi | [5 empty] | 0
| 33 - Sloupy a pilíře, rámové konstrukce | [5 empty] | 0
| 34 - Stěny a příčky | [5 empty] | 0
| 4 - Vodorovné konstrukce | [5 empty] | 0
| 45 - Podkladní a vedlejší konstrukce kromě vozovek a železničního svršku | [5 empty] | 0
| 5 - Komunikace pozemní | [5 empty] | 0
| 59 - Kryty pozemních komunikací, letišť a ploch dlážděné | [5 empty] | 0
| 8 - Trubní vedení | [5 empty] | 0
| 87 - Potrubí z trub plastických a skleněných | [5 empty] | 0
| 89 - Ostatní konstrukce | [5 empty] | 0
| 9 - Ostatní konstrukce a práce, bourání | [5 empty] | 0
| 91 - Doplňující konstrukce a práce pozemních komunikací, letišť a ploch | [5 empty] | 0
| 96 - Bourání konstrukcí | [5 empty] | 0
| 98 - Demolice a sanace | [5 empty] | 0
| 99 - Přesun hmot a manipulace se sutí | [5 empty] | 0
| 997 - Přesun sutě | [5 empty] | 0
| 998 - Přesun hmot | [5 empty] | 0
| PSV - Práce a dodávky PSV | [5 empty] | 0
| 721 - Zdravotechnika - vnitřní kanalizace | [5 empty] | 0
| 767 - Konstrukce zámečnické | [5 empty] | 0
| 783 - Dokončovací práce - nátěry | [5 empty] | 0
| 789 - Povrchové úpravy ocelových konstrukcí a technologických zařízení | [5 empty] | 0
SOUPIS PRACÍ
Stavba:
Cyklostezka Ohře – Dalovice-Všeborovice
Objekt:
SO 203 - Zárubní zeď vlevo
Místo: |  |  | Dalovice - Všeborovice |  |  | Datum: | 15. 1. 2024
Zadavatel: |  |  | Karlovarský kraj |  |  | Projektant: | PONTIKA s.r.o.
Uchazeč: |  |  | Vyplň údaj |  |  | Zpracovatel:
PČ | Typ | Kód | Popis | MJ | Množství | J.cena [CZK] | Cena celkem [CZK] | Cenová soustava |  | DPH | J. Nh [h] | Nh celkem [h] | J. hmotnost [t] | Hmotnost celkem [t] | J. suť [t] | Suť Celkem [t]
Náklady soupisu celkem | [6 empty] | 0 |  |  |  |  | 0 |  | 572.0716 |  | 184.3798 |  | D | -1 | [10 empty] | 0
| D | HSV | Práce a dodávky HSV |  |  |  | 0 |  |  |  |  | 0 |  | 571.1752 |  | 183.9522 | 1 | D | 0 |  |  |  | ROZPOCET | [6 empty] | 0
| D | 1 | Zemní práce |  |  |  | 0 |  |  |  |  | 0 |  | 59.297 |  | 11.7506 | 1 | D | 1 |  |  |  | ROZPOCET | [6 empty] | 0
| D | 11 | Zemní práce - přípravné a přidružené práce |  |  |  | 0 |  |  |  |  | 0 |  | 0 |  | 11.7506 | 1 | D | 2 |  |  |  | ROZPOCET | [6 empty] | 0
1 | K | 113106132 | Rozebrání dlažeb komunikací pro pěší s přemístěním hmot na skládku na vzdálenost do 3 m nebo s naložením na dopravní prostředek s ložem z kameniva nebo živice a s jakoukoliv výplní spár strojně plochy jednotlivě do 50 m2 z betonových, kameninových nebo dlaždic, desek nebo tvarovek | m2 | 43.77 |  | 0 | CS ÚRS 2023 02 |  | základní |  | 0 | 0 | 0 | 0.255 | 11.1614 | 4 | K | 3 |  |  |  | ROZPOCET | 0 | 0 | 0 | 0 | 0 | 1 | 0 | 4 | 186
| Online PSC |  | https://podminky.urs.cz/item/CS_URS_2023_02/113106132 | [14 empty] | Online PSC | 3
| VV |  | *projektová dokumentace – výkresy a technická zpráva | [14 empty] | VV | 3 | 1 | True | 0 | ROZPOCET
| VV |  | SO 203 Zárubní zeď vlevo | [14 empty] | VV | 3 | 1 | True | 0 | ROZPOCET
| VV |  | . | [14 empty] | VV | 3 | 1 | True | 0 | ROZPOCET
| VV |  | Pergola ozn. 1-49/4 | [14 empty] | VV | 3 | 1 | True | 0 | ROZPOCET
| VV |  | 2,6*3,25 |  | 8.45 | [12 empty] | VV | 3 | 2 | True | 0 | ROZPOCET
| VV |  | Schody na pozemku ozn. 3-49/4 | [14 empty] | VV | 3 | 1 | True | 0 | ROZPOCET
| VV |  | 1,6*0,7 |  | 1.12 | [12 empty] | VV | 3 | 2 | True | 0 | ROZPOCET
| VV |  | Kamenný val - dlážděný svah ozn.3-1209 | [14 empty] | VV | 3 | 1 | True | 0 | ROZPOCET
| VV |  | 9,0*3,8 |  | 34.2 | [12 empty] | VV | 3 | 2 | True | 0 | ROZPOCET
| VV |  | Součet |  | 43.77 | [12 empty] | VV | 3 | 4 | True | 1 | ROZPOCET
2 | K | 113107322 | Odstranění podkladů nebo krytů strojně plochy jednotlivě do 50 m2 s přemístěním hmot na skládku na vzdálenost do 3 m nebo s naložením na dopravní prostředek z kameniva hrubého drceného, o tl. vrstvy přes 100 do 200 mm | m2 | 2.032 |  | 0 | CS ÚRS 2023 02 |  | základní |  | 0 | 0 | 0 | 0.29 | 0.58928 | 4 | K | 3 |  |  |  | ROZPOCET | 0 | 0 | 0 | 0 | 0 | 1 | 0 | 4 | 188
| Online PSC |  | https://podminky.urs.cz/item/CS_URS_2023_02/113107322 | [14 empty] | Online PSC | 3
| VV |  | *projektová dokumentace – výkresy a technická zpráva | [14 empty] | VV | 3 | 1 | True | 0 | ROZPOCET
| VV |  | SO 203 Zárubní zeď vlevo | [14 empty] | VV | 3 | 1 | True | 0 | ROZPOCET
| VV |  | . | [14 empty] | VV | 3 | 1 | True | 0 | ROZPOCET
| VV |  | Pod schody na pozemku ozn. 3-49/4 | [14 empty] | VV | 3 | 1 | True | 0 | ROZPOCET
| VV |  | 1,6*1,27 |  | 2.032 | [12 empty] | VV | 3 | 2 | True | 0 | ROZPOCET
| VV |  | Součet |  | 2.032 | [12 empty] | VV | 3 | 4 | True | 1 | ROZPOCET
| D | 12 | Zemní práce - odkopávky a prokopávky |  |  |  | 0 |  |  |  |  | 0 |  | 0 |  | 0 | 1 | D | 2 |  |  |  | ROZPOCET | [6 empty] | 0
3 | K | 121151113 | Sejmutí ornice strojně při souvislé ploše přes 100 do 500 m2, tl. vrstvy do 200 mm | m2 | 235 |  | 0 | CS ÚRS 2023 02 |  | základní |  | 0 | 0 | 0 | 0 | 0 | 4 | K | 3 |  |  |  | ROZPOCET | 0 | 0 | 0 | 0 | 0 | 1 | 0 | 4 | 2
| Online PSC |  | https://podminky.urs.cz/item/CS_URS_2023_02/121151113 | [14 empty] | Online PSC | 3
| VV |  | *projektová dokumentace – výkresy a technická zpráva | [14 empty] | VV | 3 | 1 | True | 0 | ROZPOCET
| VV |  | SO 203 Zárubní zeď vlevo | [14 empty] | VV | 3 | 1 | True | 0 | ROZPOCET
| VV |  | . | [14 empty] | VV | 3 | 1 | True | 0 | ROZPOCET
| VV |  | 47,0*5,0 |  | 235 | [12 empty] | VV | 3 | 2 | True | 0 | ROZPOCET
| VV |  | Součet |  | 235 | [12 empty] | VV | 3 | 4 | True | 1 | ROZPOCET
4 | K | 122251105 | Odkopávky a prokopávky nezapažené strojně v hornině třídy těžitelnosti I skupiny 3 přes 500 do 1 000 m3 | m3 | 635 |  | 0 | CS ÚRS 2023 02 |  | základní |  | 0 | 0 | 0 | 0 | 0 | 4 | K | 3 |  |  |  | ROZPOCET | 0 | 0 | 0 | 0 | 0 | 1 | 0 | 4 | 4
| Online PSC |  | https://podminky.urs.cz/item/CS_URS_2023_02/122251105 | [14 empty] | Online PSC | 3
| VV |  | *projektová dokumentace – výkresy a technická zpráva | [14 empty] | VV | 3 | 1 | True | 0 | ROZPOCET
| VV |  | SO 203 Zárubní zeď vlevo | [14 empty] | VV | 3 | 1 | True | 0 | ROZPOCET
| VV |  | . | [14 empty] | VV | 3 | 1 | True | 0 | ROZPOCET
| VV |  | změřeno v programu AutoCAD | [14 empty] | VV | 3 | 1 | True | 0 | ROZPOCET
| VV |  | 635,0 |  | 635 | [12 empty] | VV | 3 | 2 | True | 0 | ROZPOCET
| VV |  | Součet |  | 635 | [12 empty] | VV | 3 | 4 | True | 1 | ROZPOCET
5 | K | 129911121 | Bourání konstrukcí v odkopávkách a prokopávkách ručně s přemístěním suti na hromady na vzdálenost do 20 m nebo s naložením na dopravní prostředek z betonu prostého neprokládaného | m3 | 0.3 |  | 0 | CS ÚRS 2023 02 |  | základní |  | 0 | 0 | 0 | 0 | 0 | 4 | K | 3 |  |  |  | ROZPOCET | 0 | 0 | 0 | 0 | 0 | 1 | 0 | 4 | 190
| Online PSC |  | https://podminky.urs.cz/item/CS_URS_2023_02/129911121 | [14 empty] | Online PSC | 3
| VV |  | " odstranění betonové skruže z odkopu ozn.3-1209 " 0,3 |  | 0.3 | [12 empty] | VV | 3 | 2 | True | 0 | ROZPOCET
| VV |  | Součet |  | 0.3 | [12 empty] | VV | 3 | 4 | True | 1 | ROZPOCET
| D | 15 | Zemní práce - zajištění výkopu, násypu a svahu |  |  |  | 0 |  |  |  |  | 0 |  | 4.3223 |  | 0 | 1 | D | 2 |  |  |  | ROZPOCET | [6 empty] | 0
6 | K | 151712111 | Převázka ocelová pro ukotvení záporového pažení pro jakoukoliv délku převázky zdvojená | m | 18 |  | 0 | CS ÚRS 2023 02 |  | základní |  | 0 | 0.15478 | 2.786 | 0 | 0 | 4 | K | 3 |  |  |  | ROZPOCET | 0 | 0 | 0 | 0 | 0 | 1 | 0 | 4 | 6
| Online PSC |  | https://podminky.urs.cz/item/CS_URS_2023_02/151712111 | [14 empty] | Online PSC | 3
| VV |  | * převázka na pilotách pro záporové pažení | [14 empty] | VV | 3 | 1 | True | 0 | ROZPOCET
| VV |  | " zapažení odkopu pro opěrnou zeď a schody u RD na č.p.101 " 18,0 |  | 18 | [12 empty] | VV | 3 | 2 | True | 0 | ROZPOCET
| VV |  | Součet |  | 18 | [12 empty] | VV | 3 | 4 | True | 1 | ROZPOCET
7 | K | 151712121 | Odstranění ocelové převázky pro ukotvení záporového pažení jakékoliv délky převázky zdvojené | m | 18 |  | 0 | CS ÚRS 2023 02 |  | základní |  | 0 | 0 | 0 | 0 | 0 | 4 | K | 3 |  |  |  | ROZPOCET | 0 | 0 | 0 | 0 | 0 | 1 | 0 | 4 | 8
| Online PSC |  | https://podminky.urs.cz/item/CS_URS_2023_02/151712121 | [14 empty] | Online PSC | 3
8 | K | 151721111 | Pažení do ocelových zápor bez ohledu na druh pažin, s odstraněním pažení, hloubky výkopu do 4 m | m2 | 36 |  | 0 | CS ÚRS 2023 02 |  | základní |  | 0 | 0.0264 | 0.9504 | 0 | 0 | 4 | K | 3 |  |  |  | ROZPOCET | 0 | 0 | 0 | 0 | 0 | 1 | 0 | 4 | 10
| Online PSC |  | https://podminky.urs.cz/item/CS_URS_2023_02/151721111 | [14 empty] | Online PSC | 3
| VV |  | " zapažení odkopu pro opěrnou zeď a schody u RD na č.p.101 " 18,0*2,0 |  | 36 | [12 empty] | VV | 3 | 2 | True | 0 | ROZPOCET
| VV |  | Součet |  | 36 | [12 empty] | VV | 3 | 4 | True | 1 | ROZPOCET
9 | K | 153811111 | Osazení kotev tyčových bez provedení vrtu, zainjektování a napnutí kotvy při délce přes 5 m a průměru od 20 do 28 mm | m | 14 |  | 0 | CS ÚRS 2023 02 |  | základní |  | 0 | 0.03363 | 0.47082 | 0 | 0 | 4 | K | 3 |  |  |  | ROZPOCET | 0 | 0 | 0 | 0 | 0 | 1 | 0 | 4 | 56
| Online PSC |  | https://podminky.urs.cz/item/CS_URS_2023_02/153811111 | [14 empty] | Online PSC | 3
| VV |  | * zajištění odkoupu pro opěrnou zeď a schody u RD na č.p.101 | [14 empty] | VV | 3 | 1 | True | 0 | ROZPOCET
| VV |  | 2*7,0 |  | 14 | [12 empty] | VV | 3 | 2 | True | 0 | ROZPOCET
| VV |  | Součet |  | 14 | [12 empty] | VV | 3 | 4 | True | 1 | ROZPOCET
10 | M | 13021020 | tyč ocelová kruhová žebírková DIN 488 jakost B500B (10 505) výztuž do betonu D 28mm | t | 0.063 |  | 0 | CS ÚRS 2023 02 |  | základní |  | 0 | 1 | 0.063 | 0 | 0 | 8 | M | 3 |  |  |  | ROZPOCET | 0 | 0 | 0 | 0 | 0 | 1 | 0 | 4 | 58
| VV |  | * zajištění odkoupu pro opěrnou zeď a schody u RD na č.p.101 | [14 empty] | VV | 3 | 1 | True | 0 | ROZPOCET
| VV |  | 2*7,0*4,495*0,001 |  | 0.063 | [12 empty] | VV | 3 | 2 | True | 0 | ROZPOCET
| VV |  | Součet |  | 0.063 | [12 empty] | VV | 3 | 4 | True | 1 | ROZPOCET
11 | K | 153811211 | Napnutí tyčových kotev při předepsané únosnosti kotvy do 0,45 MN | kus | 2 |  | 0 | CS ÚRS 2023 02 |  | základní |  | 0 | 0.0044 | 0.0088 | 0 | 0 | 4 | K | 3 |  |  |  | ROZPOCET | 0 | 0 | 0 | 0 | 0 | 1 | 0 | 4 | 60
| Online PSC |  | https://podminky.urs.cz/item/CS_URS_2023_02/153811211 | [14 empty] | Online PSC | 3
12 | K | 153891311 | Opěrné desky z oceli velikosti do 300/300 mm, tloušťky do 30 mm | kus | 2 |  | 0 | CS ÚRS 2023 02 |  | základní |  | 0 | 0.0216 | 0.0432 | 0 | 0 | 4 | K | 3 |  |  |  | ROZPOCET | 0 | 0 | 0 | 0 | 0 | 1 | 0 | 4 | 66
| Online PSC |  | https://podminky.urs.cz/item/CS_URS_2023_02/153891311 | [14 empty] | Online PSC | 3
| D | 16 | Zemní práce - přemístění výkopku |  |  |  | 0 |  |  |  |  | 0 |  | 0 |  | 0 | 1 | D | 2 |  |  |  | ROZPOCET | [6 empty] | 0
13 | K | 162351103 | Vodorovné přemístění výkopku nebo sypaniny po suchu na obvyklém dopravním prostředku, bez naložení výkopku, avšak se složením bez rozhrnutí z horniny třídy těžitelnosti I skupiny 1 až 3 na vzdálenost přes 50 do 500 m | m3 | 747 |  | 0 | CS ÚRS 2023 02 |  | základní |  | 0 | 0 | 0 | 0 | 0 | 4 | K | 3 |  |  |  | ROZPOCET | 0 | 0 | 0 | 0 | 0 | 1 | 0 | 4 | 20
| Online PSC |  | https://podminky.urs.cz/item/CS_URS_2023_02/162351103 | [14 empty] | Online PSC | 3
| VV |  | * 50 % odkopu se ponechá na meziskládcena místě pro zpětný zásyp za opěrnou stěnou | [14 empty] | VV | 3 | 1 | True | 0 | ROZPOCET
| VV |  | " odvoz na deponii a zpět " 326,5*2 |  | 653 | [12 empty] | VV | 3 | 2 | True | 0 | ROZPOCET
| VV |  | ornice - odvoz na meziskládku a zpět k rozprostření | [14 empty] | VV | 3 | 1 | True | 0 | ROZPOCET
| VV |  | 235,0*0,2*2,0 |  | 94 | [12 empty] | VV | 3 | 2 | True | 0 | ROZPOCET
| VV |  | Součet |  | 747 | [12 empty] | VV | 3 | 4 | True | 1 | ROZPOCET
14 | K | 162651112 | Vodorovné přemístění výkopku nebo sypaniny po suchu na obvyklém dopravním prostředku, bez naložení výkopku, avšak se složením bez rozhrnutí z horniny třídy těžitelnosti I skupiny 1 až 3 na vzdálenost přes 4 000 do 5 000 m | m3 | 326.5 |  | 0 | CS ÚRS 2023 02 |  | základní |  | 0 | 0 | 0 | 0 | 0 | 4 | K | 3 |  |  |  | ROZPOCET | 0 | 0 | 0 | 0 | 0 | 1 | 0 | 4 | 1101627168
| Online PSC |  | https://podminky.urs.cz/item/CS_URS_2023_02/162651112 | [14 empty] | Online PSC | 3
| VV |  | odvoz na recyklační skládku | [14 empty] | VV | 3 | 1 | True | 0 | ROZPOCET
| VV |  | * 50 % odkopu se ponechá na meziskládce na místě pro zpětný zásyp za opěrnou stěnou | [14 empty] | VV | 3 | 1 | True | 0 | ROZPOCET
| VV |  | " odkop " 653,0*0,5 |  | 326.5 | [12 empty] | VV | 3 | 2 | True | 0 | ROZPOCET
| VV |  | Součet |  | 326.5 | [12 empty] | VV | 3 | 4 | True | 1 | ROZPOCET
15 | K | 167151111 | Nakládání, skládání a překládání neulehlého výkopku nebo sypaniny strojně nakládání, množství přes 100 m3, z hornin třídy těžitelnosti I, skupiny 1 až 3 | m3 | 420.5 |  | 0 | CS ÚRS 2023 02 |  | základní |  | 0 | 0 | 0 | 0 | 0 | 4 | K | 3 |  |  |  | ROZPOCET | 0 | 0 | 0 | 0 | 0 | 1 | 0 | 4 | 22
| Online PSC |  | https://podminky.urs.cz/item/CS_URS_2023_02/167151111 | [14 empty] | Online PSC | 3
| VV |  | * 50 % odkopu se ponechá na meziskládce na místě pro zpětný zásyp za opěrnou stěnou | [14 empty] | VV | 3 | 1 | True | 0 | ROZPOCET
| VV |  | naložení na meziskládce pro dovoz zpět | [14 empty] | VV | 3 | 1 | True | 0 | ROZPOCET
| VV |  | 653,0*0,5 |  | 326.5 | [12 empty] | VV | 3 | 2 | True | 0 | ROZPOCET
| VV |  | nakládání ornice na meziskládce k rozprostření | [14 empty] | VV | 3 | 1 | True | 0 | ROZPOCET
| VV |  | 235,0*0,2*2,0 |  | 94 | [12 empty] | VV | 3 | 2 | True | 0 | ROZPOCET
| VV |  | Součet |  | 420.5 | [12 empty] | VV | 3 | 4 | True | 1 | ROZPOCET
| D | 17 | Zemní práce - konstrukce ze zemin |  |  |  | 0 |  |  |  |  | 0 |  | 54.97 |  | 0 | 1 | D | 2 |  |  |  | ROZPOCET | [6 empty] | 0
16 | K | 171201231 | Poplatek za uložení stavebního odpadu na recyklační skládce (skládkovné) zeminy a kamení zatříděného do Katalogu odpadů pod kódem 17 05 04 | t | 587.7 |  | 0 | CS ÚRS 2023 02 |  | základní |  | 0 | 0 | 0 | 0 | 0 | 4 | K | 3 |  |  |  | ROZPOCET | 0 | 0 | 0 | 0 | 0 | 1 | 0 | 4 | 18
| Online PSC |  | https://podminky.urs.cz/item/CS_URS_2023_02/171201231 | [14 empty] | Online PSC | 3
| VV |  | 326,5*1,8 |  | 587.7 | [12 empty] | VV | 3 | 2 | True | 0 | ROZPOCET
| VV |  | Součet |  | 587.7 | [12 empty] | VV | 3 | 4 | True | 1 | ROZPOCET
17 | K | 171151103 | Uložení sypanin do násypů strojně s rozprostřením sypaniny ve vrstvách a s hrubým urovnáním zhutněných z hornin soudržných jakékoliv třídy těžitelnosti | m3 | 432.411 |  | 0 | CS ÚRS 2023 02 |  | základní |  | 0 | 0 | 0 | 0 | 0 | 4 | K | 3 |  |  |  | ROZPOCET | 0 | 0 | 0 | 0 | 0 | 1 | 0 | 4 | 24
| Online PSC |  | https://podminky.urs.cz/item/CS_URS_2023_02/171151103 | [14 empty] | Online PSC | 3
| VV |  | *projektová dokumentace – výkresy a technická zpráva | [14 empty] | VV | 3 | 1 | True | 0 | ROZPOCET
| VV |  | SO 203 Zárubní zeď vlevo | [14 empty] | VV | 3 | 1 | True | 0 | ROZPOCET
| VV |  | . | [14 empty] | VV | 3 | 1 | True | 0 | ROZPOCET
| VV |  | změřeno v programu AutoCAD | [14 empty] | VV | 3 | 1 | True | 0 | ROZPOCET
| VV |  | 433,0 |  | 433 | [12 empty] | VV | 3 | 2 | True | 0 | ROZPOCET
| VV |  | z meziskládky | [14 empty] | VV | 3 | 1 | True | 0 | ROZPOCET
| VV |  | hrubé drcené kamenivo - zásypy | [14 empty] | VV | 3 | 1 | True | 0 | ROZPOCET
| VV |  | -0,589 |  | -0.589 | [12 empty] | VV | 3 | 2 | True | 0 | ROZPOCET
| VV |  | Součet |  | 432.411 | [12 empty] | VV | 3 | 4 | True | 1 | ROZPOCET
18 | M | 58344155 | štěrkodrť frakce 0/22 | t | 34.282 |  | 0 | CS ÚRS 2023 02 |  | základní |  | 0 | 1 | 34.282 | 0 | 0 | 8 | M | 3 |  |  |  | ROZPOCET | 0 | 0 | 0 | 0 | 0 | 1 | 0 | 4 | 26
| P |  | Poznámka k položce: včetně dopravy | [14 empty] | P | 3
| VV |  | * 50 % odkopu se ponechá na meziskládce na místě pro zpětný zásyp za opěrnou stěnou | [14 empty] | VV | 3 | 1 | True | 0 | ROZPOCET
| VV |  | (433-326,5)*2 "Přepočtené koeficientem množství |  | 213 | [12 empty] | VV | 3 | 2 | True | 0 | ROZPOCET
| VV |  | " použitelný materiál k zásypu z demolic opěrných zdí a schodů " -(184,011-5,293) |  | -178.718 | [12 empty] | VV | 3 | 2 | True | 0 | ROZPOCET
| VV |  | Součet |  | 34.282 | [12 empty] | VV | 3 | 4 | True | 1 | ROZPOCET
19 | K | 171251201 | Uložení sypaniny na skládky nebo meziskládky bez hutnění s upravením uložené sypaniny do předepsaného tvaru | m3 | 700 |  | 0 | CS ÚRS 2023 02 |  | základní |  | 0 | 0 | 0 | 0 | 0 | 4 | K | 3 |  |  |  | ROZPOCET | 0 | 0 | 0 | 0 | 0 | 1 | 0 | 4 | 16
| Online PSC |  | https://podminky.urs.cz/item/CS_URS_2023_02/171251201 | [14 empty] | Online PSC | 3
| VV |  | na recyklační skládku | [14 empty] | VV | 3 | 1 | True | 0 | ROZPOCET
| VV |  | 326,5 |  | 326.5 | [12 empty] | VV | 3 | 2 | True | 0 | ROZPOCET
| VV |  | Mezisoučet |  | 326.5 | [12 empty] | VV | 3 | 3 | True | 0 | ROZPOCET
| VV |  | na meziskládku - zpětně využito při výstavbě | [14 empty] | VV | 3 | 1 | True | 0 | ROZPOCET
| VV |  | výkopek | [14 empty] | VV | 3 | 1 | True | 0 | ROZPOCET
| VV |  | 326,5 |  | 326.5 | [12 empty] | VV | 3 | 2 | True | 0 | ROZPOCET
| VV |  | ornice | [14 empty] | VV | 3 | 1 | True | 0 | ROZPOCET
| VV |  | 235,0*0,2 |  | 47 | [12 empty] | VV | 3 | 2 | True | 0 | ROZPOCET
| VV |  | Mezisoučet |  | 373.5 | [12 empty] | VV | 3 | 3 | True | 0 | ROZPOCET
| VV |  | Součet |  | 700 | [12 empty] | VV | 3 | 4 | True | 1 | ROZPOCET
20 | K | 175151101 | Obsypání potrubí strojně sypaninou z vhodných třídy těžitelnosti I a II, skupiny 1 až 4 nebo materiálem připraveným podél výkopu ve vzdálenosti do 3 m od jeho kraje, pro jakoukoliv hloubku výkopu a míru zhutnění bez prohození sypaniny | m3 | 10.344 |  | 0 | CS ÚRS 2023 02 |  | základní |  | 0 | 0 | 0 | 0 | 0 | 4 | K | 3 |  |  |  | ROZPOCET | 0 | 0 | 0 | 0 | 0 | 1 | 0 | 4 | 28
| Online PSC |  | https://podminky.urs.cz/item/CS_URS_2023_02/175151101 | [14 empty] | Online PSC | 3
| VV |  | *projektová dokumentace – výkresy a technická zpráva | [14 empty] | VV | 3 | 1 | True | 0 | ROZPOCET
| VV |  | SO 203 Zárubní zeď vlevo | [14 empty] | VV | 3 | 1 | True | 0 | ROZPOCET
| VV |  | . | [14 empty] | VV | 3 | 1 | True | 0 | ROZPOCET
| VV |  | 29*0,6*0,41 |  | 7.134 | [12 empty] | VV | 3 | 2 | True | 0 | ROZPOCET
| VV |  | 3*0,6*0,45 |  | 0.81 | [12 empty] | VV | 3 | 2 | True | 0 | ROZPOCET
| VV |  | 8*0,6*0,5 |  | 2.4 | [12 empty] | VV | 3 | 2 | True | 0 | ROZPOCET
| VV |  | Součet |  | 10.344 | [12 empty] | VV | 3 | 4 | True | 1 | ROZPOCET
21 | M | 58337331 | štěrkopísek frakce 0/22 | t | 20.688 |  | 0 | CS ÚRS 2023 02 |  | základní |  | 0 | 1 | 20.688 | 0 | 0 | 8 | M | 3 |  |  |  | ROZPOCET | 0 | 0 | 0 | 0 | 0 | 1 | 0 | 4 | 30
| VV |  | 29*0,6*0,41 |  | 7.134 | [12 empty] | VV | 3 | 2 | True | 0 | ROZPOCET
| VV |  | 3*0,6*0,45 |  | 0.81 | [12 empty] | VV | 3 | 2 | True | 0 | ROZPOCET
| VV |  | 8*0,6*0,5 |  | 2.4 | [12 empty] | VV | 3 | 2 | True | 0 | ROZPOCET
| VV |  | Součet |  | 10.344 | [12 empty] | VV | 3 | 4 | True | 0 | ROZPOCET
| VV |  | 10,344*2 "Přepočtené koeficientem množství |  | 20.688 | [12 empty] | VV | 3 | 2 | True | 1 | ROZPOCET
| D | 18 | Zemní práce - povrchové úpravy terénu |  |  |  | 0 |  |  |  |  | 0 |  | 0.0047 |  | 0 | 1 | D | 2 |  |  |  | ROZPOCET | [6 empty] | 0
22 | K | 181351103 | Rozprostření a urovnání ornice v rovině nebo ve svahu sklonu do 1:5 strojně při souvislé ploše přes 100 do 500 m2, tl. vrstvy do 200 mm | m2 | 235 |  | 0 | CS ÚRS 2023 02 |  | základní |  | 0 | 0 | 0 | 0 | 0 | 4 | K | 3 |  |  |  | ROZPOCET | 0 | 0 | 0 | 0 | 0 | 1 | 0 | 4 | 32
| Online PSC |  | https://podminky.urs.cz/item/CS_URS_2023_02/181351103 | [14 empty] | Online PSC | 3
| VV |  | *projektová dokumentace – výkresy a technická zpráva | [14 empty] | VV | 3 | 1 | True | 0 | ROZPOCET
| VV |  | SO 203 Zárubní zeď vlevo | [14 empty] | VV | 3 | 1 | True | 0 | ROZPOCET
| VV |  | . | [14 empty] | VV | 3 | 1 | True | 0 | ROZPOCET
| VV |  | změřeno v programu AutoCAD | [14 empty] | VV | 3 | 1 | True | 0 | ROZPOCET
| VV |  | 235,0 |  | 235 | [12 empty] | VV | 3 | 2 | True | 0 | ROZPOCET
| VV |  | Součet |  | 235 | [12 empty] | VV | 3 | 4 | True | 1 | ROZPOCET
23 | K | 181451131 | Založení trávníku na půdě předem připravené plochy přes 1000 m2 výsevem včetně utažení parkového v rovině nebo na svahu do 1:5 | m2 | 235 |  | 0 | CS ÚRS 2023 02 |  | základní |  | 0 | 0 | 0 | 0 | 0 | 4 | K | 3 |  |  |  | ROZPOCET | 0 | 0 | 0 | 0 | 0 | 1 | 0 | 4 | 727641337
| Online PSC |  | https://podminky.urs.cz/item/CS_URS_2023_02/181451131 | [14 empty] | Online PSC | 3
| VV |  | *projektová dokumentace – výkresy a technická zpráva | [14 empty] | VV | 3 | 1 | True | 0 | ROZPOCET
| VV |  | SO 203 Zárubní zeď vlevo | [14 empty] | VV | 3 | 1 | True | 0 | ROZPOCET
| VV |  | . | [14 empty] | VV | 3 | 1 | True | 0 | ROZPOCET
| VV |  | změřeno v programu AutoCAD | [14 empty] | VV | 3 | 1 | True | 0 | ROZPOCET
| VV |  | 235,0 |  | 235 | [12 empty] | VV | 3 | 2 | True | 0 | ROZPOCET
| VV |  | Součet |  | 235 | [12 empty] | VV | 3 | 4 | True | 1 | ROZPOCET
24 | M | 00572410 | osivo směs travní parková | kg | 4.7 |  | 0 | CS ÚRS 2023 02 |  | základní |  | 0 | 0.001 | 0.0047 | 0 | 0 | 8 | M | 3 |  |  |  | ROZPOCET | 0 | 0 | 0 | 0 | 0 | 1 | 0 | 4 | 1766318694
| VV |  | 235,0*0,02 "Přepočtené koeficientem množství |  | 4.7 | [12 empty] | VV | 3 | 2 | True | 0 | ROZPOCET
| VV |  | Součet |  | 4.7 | [12 empty] | VV | 3 | 4 | True | 1 | ROZPOCET
| D | 2 | Zakládání |  |  |  | 0 |  |  |  |  | 0 |  | 90.752 |  | 0 | 1 | D | 1 |  |  |  | ROZPOCET | [6 empty] | 0
| D | 21 | Zakládání - úprava podloží a základové spáry, zlepšování vlastností hornin |  |  |  | 0 |  |  |  |  | 0 |  | 77.8322 |  | 0 | 1 | D | 2 |  |  |  | ROZPOCET | [6 empty] | 0
25 | K | 211971110 | Zřízení opláštění výplně z geotextilie odvodňovacích žeber nebo trativodů v rýze nebo zářezu se stěnami šikmými o sklonu do 1:2 | m2 | 41.266 |  | 0 | CS ÚRS 2023 02 |  | základní |  | 0 | 0.00017 | 0.0070152 | 0 | 0 | 4 | K | 3 |  |  |  | ROZPOCET | 0 | 0 | 0 | 0 | 0 | 1 | 0 | 4 | 38
| Online PSC |  | https://podminky.urs.cz/item/CS_URS_2023_02/211971110 | [14 empty] | Online PSC | 3
| VV |  | *projektová dokumentace – výkresy a technická zpráva | [14 empty] | VV | 3 | 1 | True | 0 | ROZPOCET
| VV |  | SO 203 Zárubní zeď vlevo | [14 empty] | VV | 3 | 1 | True | 0 | ROZPOCET
| VV |  | . | [14 empty] | VV | 3 | 1 | True | 0 | ROZPOCET
| VV |  | změřeno v programu AutoCAD | [14 empty] | VV | 3 | 1 | True | 0 | ROZPOCET
| VV |  | 103,165*0,4 |  | 41.266 | [12 empty] | VV | 3 | 2 | True | 0 | ROZPOCET
| VV |  | Součet |  | 41.266 | [12 empty] | VV | 3 | 4 | True | 1 | ROZPOCET
26 | M | 69311068 | geotextilie netkaná separační, ochranná, filtrační, drenážní PP 300g/m2 | m2 | 48.88 |  | 0 | CS ÚRS 2023 02 |  | základní |  | 0 | 0.0003 | 0.014664 | 0 | 0 | 8 | M | 3 |  |  |  | ROZPOCET | 0 | 0 | 0 | 0 | 0 | 1 | 0 | 4 | 40
| VV |  | 41,266*1,1845 "Přepočtené koeficientem množství |  | 48.88 | [12 empty] | VV | 3 | 2 | True | 0 | ROZPOCET
| VV |  | Součet |  | 48.88 | [12 empty] | VV | 3 | 4 | True | 1 | ROZPOCET
27 | K | 212755214 | Trativody bez lože z drenážních trubek plastových flexibilních D 100 mm | m | 103.165 |  | 0 | CS ÚRS 2023 02 |  | základní |  | 0 | 0.00049 | 0.050551 | 0 | 0 | 4 | K | 3 |  |  |  | ROZPOCET | 0 | 0 | 0 | 0 | 0 | 1 | 0 | 4 | 42
| Online PSC |  | https://podminky.urs.cz/item/CS_URS_2023_02/212755214 | [14 empty] | Online PSC | 3
| VV |  | *projektová dokumentace – výkresy a technická zpráva | [14 empty] | VV | 3 | 1 | True | 0 | ROZPOCET
| VV |  | SO 203 Zárubní zeď vlevo | [14 empty] | VV | 3 | 1 | True | 0 | ROZPOCET
| VV |  | . | [14 empty] | VV | 3 | 1 | True | 0 | ROZPOCET
| VV |  | změřeno v programu AutoCAD | [14 empty] | VV | 3 | 1 | True | 0 | ROZPOCET
| VV |  | 103,165 |  | 103.165 | [12 empty] | VV | 3 | 2 | True | 0 | ROZPOCET
| VV |  | Součet |  | 103.165 | [12 empty] | VV | 3 | 4 | True | 1 | ROZPOCET
28 | K | 213311141 | Polštáře zhutněné pod základy ze štěrkopísku tříděného | m3 | 36 |  | 0 | CS ÚRS 2023 02 |  | základní |  | 0 | 2.16 | 77.76 | 0 | 0 | 4 | K | 3 |  |  |  | ROZPOCET | 0 | 0 | 0 | 0 | 0 | 1 | 0 | 4 | 36
| Online PSC |  | https://podminky.urs.cz/item/CS_URS_2023_02/213311141 | [14 empty] | Online PSC | 3
| VV |  | *projektová dokumentace – výkresy a technická zpráva | [14 empty] | VV | 3 | 1 | True | 0 | ROZPOCET
| VV |  | SO 203 Zárubní zeď vlevo | [14 empty] | VV | 3 | 1 | True | 0 | ROZPOCET
| VV |  | . | [14 empty] | VV | 3 | 1 | True | 0 | ROZPOCET
| VV |  | změřeno v programu AutoCAD | [14 empty] | VV | 3 | 1 | True | 0 | ROZPOCET
| VV |  | 36,0 |  | 36 | [12 empty] | VV | 3 | 2 | True | 0 | ROZPOCET
| VV |  | Součet |  | 36 | [12 empty] | VV | 3 | 4 | True | 1 | ROZPOCET
| D | 22 | Zakládání - vrty |  |  |  | 0 |  |  |  |  | 0 |  | 0.02646 |  | 0 | 1 | D | 2 |  |  |  | ROZPOCET | [6 empty] | 0
29 | K | 225311114 | Maloprofilové vrty jádrové průměru přes 93 do 156 mm do úklonu 45° v hl 0 až 25 m v hornině tř. III a IV | m | 56 |  | 0 | CS ÚRS 2023 02 |  | základní |  | 0 | 0.00044 | 0.02464 | 0 | 0 | 4 | K | 3 |  |  |  | ROZPOCET | 0 | 0 | 0 | 0 | 0 | 1 | 0 | 4 | 44
| Online PSC |  | https://podminky.urs.cz/item/CS_URS_2023_02/225311114 | [14 empty] | Online PSC | 3
| VV |  | *projektová dokumentace – výkresy a technická zpráva | [14 empty] | VV | 3 | 1 | True | 0 | ROZPOCET
| VV |  | SO 203 Zárubní zeď vlevo | [14 empty] | VV | 3 | 1 | True | 0 | ROZPOCET
| VV |  | . | [14 empty] | VV | 3 | 1 | True | 0 | ROZPOCET
| VV |  | * zajištění odkopu pro opěrnou zeď a schody u RD na č.p.101 | [14 empty] | VV | 3 | 1 | True | 0 | ROZPOCET
| VV |  | " mikropiloty " 4,0*2,0*7,0 |  | 56 | [12 empty] | VV | 3 | 2 | True | 0 | ROZPOCET
| VV |  | Součet |  | 56 | [12 empty] | VV | 3 | 4 | True | 1 | ROZPOCET
30 | K | 223111112 | Rychlostní diamantové vrtání průměru do 56 mm, jádrové do úklonu 45° v hl 0 až 25 m v hornině tř. I a II | m | 14 |  | 0 | CS ÚRS 2023 02 |  | základní |  | 0 | 0.00013 | 0.00182 | 0 | 0 | 4 | K | 3 |  |  |  | ROZPOCET | 0 | 0 | 0 | 0 | 0 | 1 | 0 | 4 | 54
| Online PSC |  | https://podminky.urs.cz/item/CS_URS_2023_02/223111112 | [14 empty] | Online PSC | 3
| VV |  | * zajištění odkopu pro opěrnou zeď a schody u RD na č.p.101 | [14 empty] | VV | 3 | 1 | True | 0 | ROZPOCET
| VV |  | " vrty pro zemní kotvy 2 ks dl.7m " 2*7,0 |  | 14 | [12 empty] | VV | 3 | 2 | True | 0 | ROZPOCET
| VV |  | Součet |  | 14 | [12 empty] | VV | 3 | 4 | True | 1 | ROZPOCET
| D | 28 | Zakládání - zpevňování hornin - injektáže a mikropiloty |  |  |  | 0 |  |  |  |  | 0 |  | 12.8933 |  | 0 | 1 | D | 2 |  |  |  | ROZPOCET | [6 empty] | 0
31 | K | 282602113 | Injektování povrchové s dvojitým obturátorem mikropilot nebo kotev tlakem přes 2,0 do 4,5 MPa | hod | 7 |  | 0 | CS ÚRS 2023 02 |  | základní |  | 0 | 0.00015 | 0.00105 | 0 | 0 | 4 | K | 3 |  |  |  | ROZPOCET | 0 | 0 | 0 | 0 | 0 | 1 | 0 | 4 | 46
| Online PSC |  | https://podminky.urs.cz/item/CS_URS_2023_02/282602113 | [14 empty] | Online PSC | 3
| VV |  | * zajištění odkopu pro opěrnou zeď a schody u RD na č.p.101 | [14 empty] | VV | 3 | 1 | True | 0 | ROZPOCET
| VV |  | 14*(1/4*0,5*4,0) |  | 7 | [12 empty] | VV | 3 | 2 | True | 0 | ROZPOCET
| VV |  | Součet |  | 7 | [12 empty] | VV | 3 | 4 | True | 1 | ROZPOCET
32 | M | 58521113 | cement portlandský CEM I 52,5MPa | t | 5.6 |  | 0 | CS ÚRS 2023 02 |  | základní |  | 0 | 1 | 5.6 | 0 | 0 | 8 | M | 3 |  |  |  | ROZPOCET | 0 | 0 | 0 | 0 | 0 | 1 | 0 | 4 | 48
| VV |  | 14*4,0*0,1 |  | 5.6 | [12 empty] | VV | 3 | 2 | True | 0 | ROZPOCET
| VV |  | Součet |  | 5.6 | [12 empty] | VV | 3 | 4 | True | 1 | ROZPOCET
33 | K | 282603111 | Injektování vysokotlaké s dvojitým obturátorem vzestupné nebo sestupné, tlakem do 8,0 MPa | hod | 2 |  | 0 | CS ÚRS 2023 02 |  | základní |  | 0 | 0.00029 | 0.00058 | 0 | 0 | 4 | K | 3 |  |  |  | ROZPOCET | 0 | 0 | 0 | 0 | 0 | 1 | 0 | 4 | 62
| Online PSC |  | https://podminky.urs.cz/item/CS_URS_2023_02/282603111 | [14 empty] | Online PSC | 3
34 | M | 58931000 | potěr cementový CP 37 kamenivo frakce 0/4mm | m3 | 1.13 |  | 0 | CS ÚRS 2023 02 |  | základní |  | 0 | 2.234 | 2.5244 | 0 | 0 | 8 | M | 3 |  |  |  | ROZPOCET | 0 | 0 | 0 | 0 | 0 | 1 | 0 | 4 | 64
| VV |  | * srovnatelné pro injektážní cementová směs CP 37 | [14 empty] | VV | 3 | 1 | True | 0 | ROZPOCET
| VV |  | " pro kořenovou část zemní kotvy " 4,5*3,14*0,2*0,2*2 |  | 1.13 | [12 empty] | VV | 3 | 2 | True | 0 | ROZPOCET
| VV |  | Součet |  | 1.13 | [12 empty] | VV | 3 | 4 | True | 1 | ROZPOCET
35 | K | 283111113 | Zřízení ocelových, trubkových mikropilot tlakové i tahové svislé nebo odklon od svislice do 60° část hladká, průměru přes 105 do 115 mm | m | 56 |  | 0 | CS ÚRS 2023 02 |  | základní |  | 0 | 0.03739 | 2.0938 | 0 | 0 | 4 | K | 3 |  |  |  | ROZPOCET | 0 | 0 | 0 | 0 | 0 | 1 | 0 | 4 | 50
| Online PSC |  | https://podminky.urs.cz/item/CS_URS_2023_02/283111113 | [14 empty] | Online PSC | 3
| VV |  | *projektová dokumentace – výkresy a technická zpráva | [14 empty] | VV | 3 | 1 | True | 0 | ROZPOCET
| VV |  | SO 203 Zárubní zeď vlevo | [14 empty] | VV | 3 | 1 | True | 0 | ROZPOCET
| VV |  | . | [14 empty] | VV | 3 | 1 | True | 0 | ROZPOCET
| VV |  | * zajištění odkopu pro opěrnou zeď a schody u RD na č.p.101 | [14 empty] | VV | 3 | 1 | True | 0 | ROZPOCET
| VV |  | " mikropiloty " 4*2*7,0 |  | 56 | [12 empty] | VV | 3 | 2 | True | 0 | ROZPOCET
| VV |  | Součet |  | 56 | [12 empty] | VV | 3 | 4 | True | 1 | ROZPOCET
36 | M | 14011080 | trubka ocelová bezešvá hladká jakost 11 353 108x20mm | m | 61.6 |  | 0 | CS ÚRS 2023 02 |  | základní |  | 0 | 0.0434 | 2.6734 | 0 | 0 | 8 | M | 3 |  |  |  | ROZPOCET | 0 | 0 | 0 | 0 | 0 | 1 | 0 | 4 | 52
| VV |  | * 108/16 trubka | [14 empty] | VV | 3 | 1 | True | 0 | ROZPOCET
| VV |  | 56,0 |  | 56 | [12 empty] | VV | 3 | 2 | True | 0 | ROZPOCET
| VV |  | Součet |  | 56 | [12 empty] | VV | 3 | 4 | True | 0 | ROZPOCET
| VV |  | 56*1,1 "Přepočtené koeficientem množství |  | 61.6 | [12 empty] | VV | 3 | 2 | True | 1 | ROZPOCET
| D | 3 | Svislé a kompletní konstrukce |  |  |  | 0 |  |  |  |  | 0 |  | 375.326 |  | 0 | 1 | D | 1 |  |  |  | ROZPOCET | [6 empty] | 0
| D | 32 | Konstrukce přehrad a opěrné zdi |  |  |  | 0 |  |  |  |  | 0 |  | 343.5333 |  | 0 | 1 | D | 2 |  |  |  | ROZPOCET | [6 empty] | 0
37 | K | 327262053 | Zdivo nadzákladové opěrné z betonových bloků - systém suchého zdění modulové rovná stěna sklonu ke svahu do 5° výšky přes 1,8 do 2,4 m dvouřadé výšky modulu 400 mm (kombinované), z bloků přírodních (šedých) | m2 | 297.474 |  | 0 | CS ÚRS 2023 02 |  | základní |  | 0 | 0.5331 | 158.5834 | 0 | 0 | 4 | K | 3 |  |  |  | ROZPOCET | 0 | 0 | 0 | 0 | 0 | 1 | 0 | 4 | 68
| Online PSC |  | https://podminky.urs.cz/item/CS_URS_2023_02/327262053 | [14 empty] | Online PSC | 3
| VV |  | *projektová dokumentace – výkresy a technická zpráva | [14 empty] | VV | 3 | 1 | True | 0 | ROZPOCET
| VV |  | SO 203 Zárubní zeď vlevo | [14 empty] | VV | 3 | 1 | True | 0 | ROZPOCET
| VV |  | . | [14 empty] | VV | 3 | 1 | True | 0 | ROZPOCET
| VV |  | * opěrná zeď v km 0,124172 BOD 1 až km 0,227451 BOD 11 | [14 empty] | VV | 3 | 1 | True | 0 | ROZPOCET
| VV |  | 1,515*1,425 |  | 2.159 | [12 empty] | VV | 3 | 2 | True | 0 | ROZPOCET
| VV |  | 1,07*1,425 |  | 1.525 | [12 empty] | VV | 3 | 2 | True | 0 | ROZPOCET
| VV |  | 1,125*1,615 |  | 1.817 | [12 empty] | VV | 3 | 2 | True | 0 | ROZPOCET
| VV |  | 1,125*1,805 |  | 2.031 | [12 empty] | VV | 3 | 2 | True | 0 | ROZPOCET
| VV |  | 1,125*1,995 |  | 2.244 | [12 empty] | VV | 3 | 2 | True | 0 | ROZPOCET
| VV |  | 0,9*2,185 |  | 1.967 | [12 empty] | VV | 3 | 2 | True | 0 | ROZPOCET
| VV |  | (0,2+3,05+2,9+2,9+2,9+2,9+2,9+2,9+2,9+2,9+2,9+2,9+2,9+2,9+6,7-1,8)*2,37 |  | 101.792 | [12 empty] | VV | 3 | 2 | True | 0 | ROZPOCET
| VV |  | (4,521+1,8+13,84+1,26+27,398+1,26)*2,77 |  | 138.719 | [12 empty] | VV | 3 | 2 | True | 0 | ROZPOCET
| VV |  | 9,85+11,41+7,94+16,02 |  | 45.22 | [12 empty] | VV | 3 | 2 | True | 0 | ROZPOCET
| VV |  | Součet |  | 297.474 | [12 empty] | VV | 3 | 4 | True | 1 | ROZPOCET
38 | K | 327265021 | Zdivo nadzákladové opěrné z betonových bloků - systém suchého zdění zásyp opěrné zdi kamenivem včetně zhutnění, frakce 4 - 8 mm | m2 | 297.474 |  | 0 | CS ÚRS 2023 02 |  | základní |  | 0 | 0.498 | 148.1421 | 0 | 0 | 4 | K | 3 |  |  |  | ROZPOCET | 0 | 0 | 0 | 0 | 0 | 1 | 0 | 4 | 70
| Online PSC |  | https://podminky.urs.cz/item/CS_URS_2023_02/327265021 | [14 empty] | Online PSC | 3
| VV |  | *projektová dokumentace – výkresy a technická zpráva | [14 empty] | VV | 3 | 1 | True | 0 | ROZPOCET
| VV |  | SO 203 Zárubní zeď vlevo | [14 empty] | VV | 3 | 1 | True | 0 | ROZPOCET
| VV |  | . | [14 empty] | VV | 3 | 1 | True | 0 | ROZPOCET
| VV |  | změřeno v programu AutoCAD | [14 empty] | VV | 3 | 1 | True | 0 | ROZPOCET
| VV |  | 297,474 |  | 297.474 | [12 empty] | VV | 3 | 2 | True | 0 | ROZPOCET
| VV |  | Součet |  | 297.474 | [12 empty] | VV | 3 | 4 | True | 1 | ROZPOCET
39 | M | 58932576 | beton C 16/20 X0,XC1 kamenivo frakce 0/22 | m3 | 16.088 |  | 0 | CS ÚRS 2023 02 |  | základní |  | 0 | 2.234 | 35.9406 | 0 | 0 | 8 | M | 3 |  |  |  | ROZPOCET | 0 | 0 | 0 | 0 | 0 | 1 | 0 | 4 | 72
| VV |  | * poslední 3 řady opěrné zdi budou zasypány betonem | [14 empty] | VV | 3 | 1 | True | 0 | ROZPOCET
| VV |  | (1,35+1,125*4+0,929+2,5*19+1,825+2,7+4,505-0,4*2+1,5+2,65*4+2,84+4,155-0,4*2+0,9+4,155-2*0,4)*0,3*0,6*0,75 |  | 11.483 | [12 empty] | VV | 3 | 2 | True | 0 | ROZPOCET
| VV |  | (3,0+0,9+1,86+1,89+3,885-2*0,4+0,9+1,7+3,4+1,125*3+0,4*35)*0,3*0,6*0,75 |  | 4.605 | [12 empty] | VV | 3 | 2 | True | 0 | ROZPOCET
| VV |  | Součet |  | 16.088 | [12 empty] | VV | 3 | 4 | True | 1 | ROZPOCET
40 | K | 327361006 | Výztuž opěrných zdí a valů průměru do 12 mm, z oceli 10 505 (R) nebo BSt 500 | t | 0.831 |  | 0 | CS ÚRS 2023 02 |  | základní |  | 0 | 1.0436 | 0.86722 | 0 | 0 | 4 | K | 3 |  |  |  | ROZPOCET | 0 | 0 | 0 | 0 | 0 | 1 | 0 | 4 | 80
| Online PSC |  | https://podminky.urs.cz/item/CS_URS_2023_02/327361006 | [14 empty] | Online PSC | 3
| VV |  | (((506+272)*0,89)*1,2)/1000 |  | 0.831 | [12 empty] | VV | 3 | 2 | True | 0 | ROZPOCET
| VV |  | Součet |  | 0.831 | [12 empty] | VV | 3 | 4 | True | 1 | ROZPOCET
| D | 33 | Sloupy a pilíře, rámové konstrukce |  |  |  | 0 |  |  |  |  | 0 |  | 6.6085 |  | 0 | 1 | D | 2 |  |  |  | ROZPOCET | [6 empty] | 0
41 | K | 339921131 | Osazování palisád betonových v řadě se zabetonováním výšky palisády do 500 mm | m | 36.36 |  | 0 | CS ÚRS 2023 02 |  | základní |  | 0 | 0.12064 | 4.3865 | 0 | 0 | 4 | K | 3 |  |  |  | ROZPOCET | 0 | 0 | 0 | 0 | 0 | 1 | 0 | 4 | 82
| Online PSC |  | https://podminky.urs.cz/item/CS_URS_2023_02/339921131 | [14 empty] | Online PSC | 3
| VV |  | *projektová dokumentace – výkresy a technická zpráva | [14 empty] | VV | 3 | 1 | True | 0 | ROZPOCET
| VV |  | SO 203 Zárubní zeď vlevo | [14 empty] | VV | 3 | 1 | True | 0 | ROZPOCET
| VV |  | . | [14 empty] | VV | 3 | 1 | True | 0 | ROZPOCET
| VV |  | 202*0,18 |  | 36.36 | [12 empty] | VV | 3 | 2 | True | 0 | ROZPOCET
| VV |  | Součet |  | 36.36 | [12 empty] | VV | 3 | 4 | True | 1 | ROZPOCET
42 | M | 59228407 | palisáda betonová tyčová hranatá přírodní 110x110x400mm | kus | 202 |  | 0 | CS ÚRS 2023 02 |  | základní |  | 0 | 0.011 | 2.222 | 0 | 0 | 8 | M | 3 |  |  |  | ROZPOCET | 0 | 0 | 0 | 0 | 0 | 1 | 0 | 4 | 84
| D | 34 | Stěny a příčky |  |  |  | 0 |  |  |  |  | 0 |  | 25.1843 |  | 0 | 1 | D | 2 |  |  |  | ROZPOCET | [6 empty] | 0
43 | K | 348101120 | Osazení vrat nebo vrátek k oplocení na sloupky zděné nebo betonové, plochy jednotlivě přes 2 do 4 m2 | kus | 4 |  | 0 | CS ÚRS 2023 02 |  | základní |  | 0 | 0 | 0 | 0 | 0 | 4 | K | 3 |  |  |  | ROZPOCET | 0 | 0 | 0 | 0 | 0 | 1 | 0 | 4 | 102
| Online PSC |  | https://podminky.urs.cz/item/CS_URS_2023_02/348101120 | [14 empty] | Online PSC | 3
| VV |  | *projektová dokumentace – výkresy a technická zpráva | [14 empty] | VV | 3 | 1 | True | 0 | ROZPOCET
| VV |  | SO 203 Zárubní zeď vlevo | [14 empty] | VV | 3 | 1 | True | 0 | ROZPOCET
| VV |  | . | [14 empty] | VV | 3 | 1 | True | 0 | ROZPOCET
| VV |  | 4,0 |  | 4 | [12 empty] | VV | 3 | 2 | True | 0 | ROZPOCET
| VV |  | Součet |  | 4 | [12 empty] | VV | 3 | 4 | True | 1 | ROZPOCET
44 | M | 55342334 | branka plotová jednokřídlá Pz s PVC vrstvou 1000x1730mm | kus | 4 |  | 0 | CS ÚRS 2023 02 |  | základní |  | 0 | 0.03618 | 0.14472 | 0 | 0 | 8 | M | 3 |  |  |  | ROZPOCET | 0 | 0 | 0 | 0 | 0 | 1 | 0 | 4 | 104
| P |  | Poznámka k položce: včetně kování, zámku dle výběru objednatele | [14 empty] | P | 3
45 | K | 348272515 | Ploty z tvárnic betonových plotová stříška lepená mrazuvzdorným lepidlem z tvarovek hladkých nebo štípaných, sedlového tvaru přírodních, tloušťka zdiva 295 mm | m | 105.169 |  | 0 | CS ÚRS 2023 02 |  | základní |  | 0 | 0.04634 | 4.8735 | 0 | 0 | 4 | K | 3 |  |  |  | ROZPOCET | 0 | 0 | 0 | 0 | 0 | 1 | 0 | 4 | 74
| Online PSC |  | https://podminky.urs.cz/item/CS_URS_2023_02/348272515 | [14 empty] | Online PSC | 3
| VV |  | *projektová dokumentace – výkresy a technická zpráva | [14 empty] | VV | 3 | 1 | True | 0 | ROZPOCET
| VV |  | SO 203 Zárubní zeď vlevo | [14 empty] | VV | 3 | 1 | True | 0 | ROZPOCET
| VV |  | . | [14 empty] | VV | 3 | 1 | True | 0 | ROZPOCET
| VV |  | * opěrná zeď v km 0,124172 BOD 1 až km 0,227451 BOD 11 | [14 empty] | VV | 3 | 1 | True | 0 | ROZPOCET
| VV |  | * plotové stříšky mezi sloupky oplocení | [14 empty] | VV | 3 | 1 | True | 0 | ROZPOCET
| VV |  | 1,35+1,125*4+0,929+2,5*19+1,825+2,7+4,505-0,4*2+1,5+2,65*4+2,84+4,155-0,4*2+0,9+4,155-2*0,4+3,0+0,9+1,86+1,89+3,885-2*0,4+0,9+1,7+3,4+1,125*3 |  | 105.169 | [12 empty] | VV | 3 | 2 | True | 0 | ROZPOCET
| VV |  | Součet |  | 105.169 | [12 empty] | VV | 3 | 4 | True | 1 | ROZPOCET
46 | K | 348273211.1 | Ploty z tvárnic betonových plotový sloupek na maltu cementovou včetně spárování současně při zdění, výplně z betonu C 16/20 a výztuže se štípaným povrchem, rozměru 400 x 280 mm z tvarovek štípaných rohových (400x280x190mm) přírodních | m | 48 |  | 0 | vlastní |  | základní |  | 0 | 0.36793 | 17.6606 | 0 | 0 | 4 | K | 3 |  |  |  | ROZPOCET | 0 | 0 | 0 | 0 | 0 | 1 | 0 | 4 | 76
| VV |  | *projektová dokumentace – výkresy a technická zpráva | [14 empty] | VV | 3 | 1 | True | 0 | ROZPOCET
| VV |  | SO 203 Zárubní zeď vlevo | [14 empty] | VV | 3 | 1 | True | 0 | ROZPOCET
| VV |  | . | [14 empty] | VV | 3 | 1 | True | 0 | ROZPOCET
| VV |  | * plotové sloupky 400 x 280mm na opěrné zdi v km 0,124172 BOD 1 až km 0,227451 BOD 11 | [14 empty] | VV | 3 | 1 | True | 0 | ROZPOCET
| VV |  | 1,2*40,0 |  | 48 | [12 empty] | VV | 3 | 2 | True | 0 | ROZPOCET
| VV |  | Součet |  | 48 | [12 empty] | VV | 3 | 4 | True | 1 | ROZPOCET
47 | K | 348273511 | Ploty z tvárnic betonových sloupová hlavice lepená mrazuvzdorným lepidlem, včetně spárování z tvarovek hladkých nebo štípaných, sedlového tvaru, rozměru sloupku 400 x 400 mm přírodních | kus | 40 |  | 0 | CS ÚRS 2023 02 |  | základní |  | 0 | 0.0273 | 1.092 | 0 | 0 | 4 | K | 3 |  |  |  | ROZPOCET | 0 | 0 | 0 | 0 | 0 | 1 | 0 | 4 | 78
| Online PSC |  | https://podminky.urs.cz/item/CS_URS_2023_02/348273511 | [14 empty] | Online PSC | 3
| VV |  | *projektová dokumentace – výkresy a technická zpráva | [14 empty] | VV | 3 | 1 | True | 0 | ROZPOCET
| VV |  | SO 203 Zárubní zeď vlevo | [14 empty] | VV | 3 | 1 | True | 0 | ROZPOCET
| VV |  | . | [14 empty] | VV | 3 | 1 | True | 0 | ROZPOCET
| VV |  | * plotové sloupky 400 x 400mm na opěrné zdi v km 0,124172 BOD 1 až km 0,227451 BOD 11 | [14 empty] | VV | 3 | 1 | True | 0 | ROZPOCET
| VV |  | 40,0 |  | 40 | [12 empty] | VV | 3 | 2 | True | 0 | ROZPOCET
| VV |  | Součet |  | 40 | [12 empty] | VV | 3 | 4 | True | 1 | ROZPOCET
48 | K | 348273903 | Ploty z tvárnic betonových doplňky k plotovému zdivu vkládané do ložných spár současně při zdění držák plotových polí průběžný, pro sloupek délky 400 mm | kus | 112 |  | 0 | CS ÚRS 2023 02 |  | základní |  | 0 | 0.001 | 0.112 | 0 | 0 | 4 | K | 3 |  |  |  | ROZPOCET | 0 | 0 | 0 | 0 | 0 | 1 | 0 | 4 | 86
| Online PSC |  | https://podminky.urs.cz/item/CS_URS_2023_02/348273903 | [14 empty] | Online PSC | 3
| VV |  | *projektová dokumentace – výkresy a technická zpráva | [14 empty] | VV | 3 | 1 | True | 0 | ROZPOCET
| VV |  | SO 203 Zárubní zeď vlevo | [14 empty] | VV | 3 | 1 | True | 0 | ROZPOCET
| VV |  | . | [14 empty] | VV | 3 | 1 | True | 0 | ROZPOCET
| VV |  | 28,0*4,0 |  | 112 | [12 empty] | VV | 3 | 2 | True | 0 | ROZPOCET
| VV |  | Součet |  | 112 | [12 empty] | VV | 3 | 4 | True | 1 | ROZPOCET
49 | K | 348273905 | Ploty z tvárnic betonových doplňky k plotovému zdivu vkládané do ložných spár současně při zdění držák plotových polí rohový, pro sloupek jakékoliv délky | kus | 8 |  | 0 | CS ÚRS 2023 02 |  | základní |  | 0 | 0.0006 | 0.0048 | 0 | 0 | 4 | K | 3 |  |  |  | ROZPOCET | 0 | 0 | 0 | 0 | 0 | 1 | 0 | 4 | 88
| Online PSC |  | https://podminky.urs.cz/item/CS_URS_2023_02/348273905 | [14 empty] | Online PSC | 3
| VV |  | *projektová dokumentace – výkresy a technická zpráva | [14 empty] | VV | 3 | 1 | True | 0 | ROZPOCET
| VV |  | SO 203 Zárubní zeď vlevo | [14 empty] | VV | 3 | 1 | True | 0 | ROZPOCET
| VV |  | . | [14 empty] | VV | 3 | 1 | True | 0 | ROZPOCET
| VV |  | 8,0 |  | 8 | [12 empty] | VV | 3 | 2 | True | 0 | ROZPOCET
| VV |  | Součet |  | 8 | [12 empty] | VV | 3 | 4 | True | 1 | ROZPOCET
50 | K | 348273907 | Ploty z tvárnic betonových doplňky k plotovému zdivu vkládané do ložných spár současně při zdění držák plotových polí koncový, pro sloupek jakékoliv délky | kus | 12 |  | 0 | CS ÚRS 2023 02 |  | základní |  | 0 | 0.0006 | 0.0072 | 0 | 0 | 4 | K | 3 |  |  |  | ROZPOCET | 0 | 0 | 0 | 0 | 0 | 1 | 0 | 4 | 90
| Online PSC |  | https://podminky.urs.cz/item/CS_URS_2023_02/348273907 | [14 empty] | Online PSC | 3
| VV |  | *projektová dokumentace – výkresy a technická zpráva | [14 empty] | VV | 3 | 1 | True | 0 | ROZPOCET
| VV |  | SO 203 Zárubní zeď vlevo | [14 empty] | VV | 3 | 1 | True | 0 | ROZPOCET
| VV |  | . | [14 empty] | VV | 3 | 1 | True | 0 | ROZPOCET
| VV |  | 12,0 |  | 12 | [12 empty] | VV | 3 | 2 | True | 0 | ROZPOCET
| VV |  | Součet |  | 12 | [12 empty] | VV | 3 | 4 | True | 1 | ROZPOCET
51 | K | 348273912 | Ploty z tvárnic betonových doplňky k plotovému zdivu vkládané do ložných spár současně při zdění pant na vrátka | kus | 6 |  | 0 | CS ÚRS 2023 02 |  | základní |  | 0 | 0.0008 | 0.0048 | 0 | 0 | 4 | K | 3 |  |  |  | ROZPOCET | 0 | 0 | 0 | 0 | 0 | 1 | 0 | 4 | 92
| Online PSC |  | https://podminky.urs.cz/item/CS_URS_2023_02/348273912 | [14 empty] | Online PSC | 3
| VV |  | *projektová dokumentace – výkresy a technická zpráva | [14 empty] | VV | 3 | 1 | True | 0 | ROZPOCET
| VV |  | SO 203 Zárubní zeď vlevo | [14 empty] | VV | 3 | 1 | True | 0 | ROZPOCET
| VV |  | . | [14 empty] | VV | 3 | 1 | True | 0 | ROZPOCET
| VV |  | 6,0 |  | 6 | [12 empty] | VV | 3 | 2 | True | 0 | ROZPOCET
| VV |  | Součet |  | 6 | [12 empty] | VV | 3 | 4 | True | 1 | ROZPOCET
52 | K | 348273915 | Ploty z tvárnic betonových doplňky k plotovému zdivu vkládané do ložných spár současně při zdění doraz zámku | kus | 3 |  | 0 | CS ÚRS 2023 02 |  | základní |  | 0 | 0.0017 | 0.0051 | 0 | 0 | 4 | K | 3 |  |  |  | ROZPOCET | 0 | 0 | 0 | 0 | 0 | 1 | 0 | 4 | 94
| Online PSC |  | https://podminky.urs.cz/item/CS_URS_2023_02/348273915 | [14 empty] | Online PSC | 3
| VV |  | *projektová dokumentace – výkresy a technická zpráva | [14 empty] | VV | 3 | 1 | True | 0 | ROZPOCET
| VV |  | SO 203 Zárubní zeď vlevo | [14 empty] | VV | 3 | 1 | True | 0 | ROZPOCET
| VV |  | . | [14 empty] | VV | 3 | 1 | True | 0 | ROZPOCET
| VV |  | 3,0 |  | 3 | [12 empty] | VV | 3 | 2 | True | 0 | ROZPOCET
| VV |  | Součet |  | 3 | [12 empty] | VV | 3 | 4 | True | 1 | ROZPOCET
53 | K | 348501111 | Osazení oplocení na sloupky v osové vzdálenosti do 4 m výšky do 1 m z prken | m | 78 |  | 0 | CS ÚRS 2023 02 |  | základní |  | 0 | 0 | 0 | 0 | 0 | 4 | K | 3 |  |  |  | ROZPOCET | 0 | 0 | 0 | 0 | 0 | 1 | 0 | 4 | 96
| Online PSC |  | https://podminky.urs.cz/item/CS_URS_2023_02/348501111 | [14 empty] | Online PSC | 3
| VV |  | *projektová dokumentace – výkresy a technická zpráva | [14 empty] | VV | 3 | 1 | True | 0 | ROZPOCET
| VV |  | SO 203 Zárubní zeď vlevo | [14 empty] | VV | 3 | 1 | True | 0 | ROZPOCET
| VV |  | . | [14 empty] | VV | 3 | 1 | True | 0 | ROZPOCET
| VV |  | 156/2 |  | 78 | [12 empty] | VV | 3 | 2 | True | 0 | ROZPOCET
| VV |  | Součet |  | 78 | [12 empty] | VV | 3 | 4 | True | 1 | ROZPOCET
54 | M | 61231020 | plotovka dřevěná rovná tl 18 mm š 82mm | m2 | 80.73 |  | 0 | CS ÚRS 2023 02 |  | základní |  | 0 | 0.012 | 0.96876 | 0 | 0 | 8 | M | 3 |  |  |  | ROZPOCET | 0 | 0 | 0 | 0 | 0 | 1 | 0 | 4 | 98
55 | M | 60512125 | hranol stavební řezivo průřezu do 120cm2 do dl 6m | m3 | 0.565 |  | 0 | CS ÚRS 2023 02 |  | základní |  | 0 | 0.55 | 0.31075 | 0 | 0 | 8 | M | 3 |  |  |  | ROZPOCET | 0 | 0 | 0 | 0 | 0 | 1 | 0 | 4 | 100
| D | 4 | Vodorovné konstrukce |  |  |  | 0 |  |  |  |  | 0 |  | 4.4673 |  | 0 | 1 | D | 1 |  |  |  | ROZPOCET | [6 empty] | 0
| D | 45 | Podkladní a vedlejší konstrukce kromě vozovek a železničního svršku |  |  |  | 0 |  |  |  |  | 0 |  | 4.4673 |  | 0 | 1 | D | 2 |  |  |  | ROZPOCET | [6 empty] | 0
56 | K | 451572111 | Lože pod potrubí, stoky a drobné objekty v otevřeném výkopu z kameniva drobného těženého 0 až 4 mm | m3 | 2.22 |  | 0 | CS ÚRS 2023 02 |  | základní |  | 0 | 1.8908 | 4.1975 | 0 | 0 | 4 | K | 3 |  |  |  | ROZPOCET | 0 | 0 | 0 | 0 | 0 | 1 | 0 | 4 | 106
| Online PSC |  | https://podminky.urs.cz/item/CS_URS_2023_02/451572111 | [14 empty] | Online PSC | 3
| VV |  | *projektová dokumentace – výkresy a technická zpráva | [14 empty] | VV | 3 | 1 | True | 0 | ROZPOCET
| VV |  | SO 203 Zárubní zeď vlevo | [14 empty] | VV | 3 | 1 | True | 0 | ROZPOCET
| VV |  | . | [14 empty] | VV | 3 | 1 | True | 0 | ROZPOCET
| VV |  | (18+8+11)*0,6*0,1 |  | 2.22 | [12 empty] | VV | 3 | 2 | True | 0 | ROZPOCET
| VV |  | Součet |  | 2.22 | [12 empty] | VV | 3 | 4 | True | 1 | ROZPOCET
57 | K | 452112122 | Osazení betonových dílců prstenců nebo rámů pod poklopy a mříže, výšky přes 100 do 200 mm | kus | 2 |  | 0 | CS ÚRS 2023 02 |  | základní |  | 0 | 0.08742 | 0.17484 | 0 | 0 | 4 | K | 3 |  |  |  | ROZPOCET | 0 | 0 | 0 | 0 | 0 | 1 | 0 | 4 | 108
| Online PSC |  | https://podminky.urs.cz/item/CS_URS_2023_02/452112122 | [14 empty] | Online PSC | 3
| VV |  | *projektová dokumentace – výkresy a technická zpráva | [14 empty] | VV | 3 | 1 | True | 0 | ROZPOCET
| VV |  | SO 203 Zárubní zeď vlevo | [14 empty] | VV | 3 | 1 | True | 0 | ROZPOCET
| VV |  | . | [14 empty] | VV | 3 | 1 | True | 0 | ROZPOCET
| VV |  | 2,0 |  | 2 | [12 empty] | VV | 3 | 2 | True | 0 | ROZPOCET
| VV |  | Součet |  | 2 | [12 empty] | VV | 3 | 4 | True | 1 | ROZPOCET
58 | M | 59224187 | prstenec šachtový vyrovnávací betonový 625x120x100mm | kus | 1 |  | 0 | CS ÚRS 2023 02 |  | základní |  | 0 | 0.068 | 0.068 | 0 | 0 | 8 | M | 3 |  |  |  | ROZPOCET | 0 | 0 | 0 | 0 | 0 | 1 | 0 | 4 | 110
59 | M | 59223864 | prstenec pro uliční vpusť vyrovnávací betonový 390x60x130mm | kus | 1 |  | 0 | CS ÚRS 2023 02 |  | základní |  | 0 | 0.027 | 0.027 | 0 | 0 | 8 | M | 3 |  |  |  | ROZPOCET | 0 | 0 | 0 | 0 | 0 | 1 | 0 | 4 | 112
| D | 5 | Komunikace pozemní |  |  |  | 0 |  |  |  |  | 0 |  | 11.6558 |  | 0 | 1 | D | 1 |  |  |  | ROZPOCET | [6 empty] | 0
| D | 59 | Kryty pozemních komunikací, letišť a ploch dlážděné |  |  |  | 0 |  |  |  |  | 0 |  | 11.6558 |  | 0 | 1 | D | 2 |  |  |  | ROZPOCET | [6 empty] | 0
60 | K | 596211111 | Kladení dlažby z betonových zámkových dlaždic komunikací pro pěší ručně s ložem z kameniva těženého nebo drceného tl. do 40 mm, s vyplněním spár s dvojitým hutněním, vibrováním a se smetením přebytečného materiálu na krajnici tl. 60 mm skupiny A, pro plochy přes 50 do 100 m2 | m2 | 52 |  | 0 | CS ÚRS 2023 02 |  | základní |  | 0 | 0.08922 | 4.6394 | 0 | 0 | 4 | K | 3 |  |  |  | ROZPOCET | 0 | 0 | 0 | 0 | 0 | 1 | 0 | 4 | 114
| Online PSC |  | https://podminky.urs.cz/item/CS_URS_2023_02/596211111 | [14 empty] | Online PSC | 3
| VV |  | *projektová dokumentace – výkresy a technická zpráva | [14 empty] | VV | 3 | 1 | True | 0 | ROZPOCET
| VV |  | SO 203 Zárubní zeď vlevo | [14 empty] | VV | 3 | 1 | True | 0 | ROZPOCET
| VV |  | . | [14 empty] | VV | 3 | 1 | True | 0 | ROZPOCET
| VV |  | 52,0 |  | 52 | [12 empty] | VV | 3 | 2 | True | 0 | ROZPOCET
| VV |  | Součet |  | 52 | [12 empty] | VV | 3 | 4 | True | 1 | ROZPOCET
61 | M | 59245018 | dlažba tvar obdélník betonová 200x100x60mm přírodní | m2 | 53.56 |  | 0 | CS ÚRS 2023 02 |  | základní |  | 0 | 0.131 | 7.0164 | 0 | 0 | 8 | M | 3 |  |  |  | ROZPOCET | 0 | 0 | 0 | 0 | 0 | 1 | 0 | 4 | 116
| VV |  | 52*1,03 "Přepočtené koeficientem množství |  | 53.56 | [12 empty] | VV | 3 | 2 | True | 0 | ROZPOCET
| VV |  | Součet |  | 53.56 | [12 empty] | VV | 3 | 4 | True | 1 | ROZPOCET
| D | 8 | Trubní vedení |  |  |  | 0 |  |  |  |  | 0 |  | 4.5383 |  | 0 | 1 | D | 1 |  |  |  | ROZPOCET | [6 empty] | 0
| D | 87 | Potrubí z trub plastických a skleněných |  |  |  | 0 |  |  |  |  | 0 |  | 0.10961 |  | 0 | 1 | D | 2 |  |  |  | ROZPOCET | [6 empty] | 0
62 | K | 871263121 | Montáž kanalizačního potrubí z plastů z tvrdého PVC těsněných gumovým kroužkem v otevřeném výkopu ve sklonu do 20 % DN 110 | m | 29 |  | 0 | CS ÚRS 2023 02 |  | základní |  | 0 | 1e-05 | 0.00029 | 0 | 0 | 4 | K | 3 |  |  |  | ROZPOCET | 0 | 0 | 0 | 0 | 0 | 1 | 0 | 4 | 118
| Online PSC |  | https://podminky.urs.cz/item/CS_URS_2023_02/871263121 | [14 empty] | Online PSC | 3
| VV |  | *projektová dokumentace – výkresy a technická zpráva | [14 empty] | VV | 3 | 1 | True | 0 | ROZPOCET
| VV |  | SO 203 Zárubní zeď vlevo | [14 empty] | VV | 3 | 1 | True | 0 | ROZPOCET
| VV |  | . | [14 empty] | VV | 3 | 1 | True | 0 | ROZPOCET
| VV |  | 18,0+11,0 |  | 29 | [12 empty] | VV | 3 | 2 | True | 0 | ROZPOCET
| VV |  | Součet |  | 29 | [12 empty] | VV | 3 | 4 | True | 1 | ROZPOCET
63 | M | 28611114 | trubka kanalizační PVC DN 110x2000mm SN4 | m | 29.87 |  | 0 | CS ÚRS 2023 02 |  | základní |  | 0 | 0.0016 | 0.047792 | 0 | 0 | 8 | M | 3 |  |  |  | ROZPOCET | 0 | 0 | 0 | 0 | 0 | 1 | 0 | 4 | 120
| VV |  | 29*1,03 "Přepočtené koeficientem množství |  | 29.87 | [12 empty] | VV | 3 | 2 | True | 0 | ROZPOCET
| VV |  | Součet |  | 29.87 | [12 empty] | VV | 3 | 4 | True | 1 | ROZPOCET
64 | K | 871313121 | Montáž kanalizačního potrubí z plastů z tvrdého PVC těsněných gumovým kroužkem v otevřeném výkopu ve sklonu do 20 % DN 160 | m | 3 |  | 0 | CS ÚRS 2023 02 |  | základní |  | 0 | 1e-05 | 3e-05 | 0 | 0 | 4 | K | 3 |  |  |  | ROZPOCET | 0 | 0 | 0 | 0 | 0 | 1 | 0 | 4 | 122
| Online PSC |  | https://podminky.urs.cz/item/CS_URS_2023_02/871313121 | [14 empty] | Online PSC | 3
65 | M | 28611131 | trubka kanalizační PVC DN 160x1000mm SN4 | m | 1.03 |  | 0 | CS ÚRS 2023 02 |  | základní |  | 0 | 0.00259 | 0.0026677 | 0 | 0 | 8 | M | 3 |  |  |  | ROZPOCET | 0 | 0 | 0 | 0 | 0 | 1 | 0 | 4 | 124
| VV |  | 1*1,03 "Přepočtené koeficientem množství |  | 1.03 | [12 empty] | VV | 3 | 2 | True | 0 | ROZPOCET
| VV |  | Součet |  | 1.03 | [12 empty] | VV | 3 | 4 | True | 1 | ROZPOCET
66 | M | 28611132 | trubka kanalizační PVC DN 160x2000mm SN4 | m | 2.06 |  | 0 | CS ÚRS 2023 02 |  | základní |  | 0 | 0.00281 | 0.0057886 | 0 | 0 | 8 | M | 3 |  |  |  | ROZPOCET | 0 | 0 | 0 | 0 | 0 | 1 | 0 | 4 | 126
| VV |  | 2*1,03 "Přepočtené koeficientem množství |  | 2.06 | [12 empty] | VV | 3 | 2 | True | 0 | ROZPOCET
| VV |  | Součet |  | 2.06 | [12 empty] | VV | 3 | 4 | True | 1 | ROZPOCET
67 | K | 871353121 | Montáž kanalizačního potrubí z plastů z tvrdého PVC těsněných gumovým kroužkem v otevřeném výkopu ve sklonu do 20 % DN 200 | m | 8 |  | 0 | CS ÚRS 2023 02 |  | základní |  | 0 | 1e-05 | 8e-05 | 0 | 0 | 4 | K | 3 |  |  |  | ROZPOCET | 0 | 0 | 0 | 0 | 0 | 1 | 0 | 4 | 128
| Online PSC |  | https://podminky.urs.cz/item/CS_URS_2023_02/871353121 | [14 empty] | Online PSC | 3
68 | M | 28611137 | trubka kanalizační PVC DN 200x2000mm SN4 | m | 8.24 |  | 0 | CS ÚRS 2023 02 |  | základní |  | 0 | 0.00442 | 0.036421 | 0 | 0 | 8 | M | 3 |  |  |  | ROZPOCET | 0 | 0 | 0 | 0 | 0 | 1 | 0 | 4 | 130
| VV |  | 8*1,03 "Přepočtené koeficientem množství |  | 8.24 | [12 empty] | VV | 3 | 2 | True | 0 | ROZPOCET
| VV |  | Součet |  | 8.24 | [12 empty] | VV | 3 | 4 | True | 1 | ROZPOCET
69 | K | 877315211 | Montáž tvarovek na kanalizačním plastovém potrubí z polypropylenu PP nebo tvrdého PVC hladkého plnostěnného kolen, víček nebo hrdlových uzávěrů DN 150 | kus | 1 |  | 0 | CS ÚRS 2023 02 |  | základní |  | 0 | 0 | 0 | 0 | 0 | 4 | K | 3 |  |  |  | ROZPOCET | 0 | 0 | 0 | 0 | 0 | 1 | 0 | 4 | 132
| Online PSC |  | https://podminky.urs.cz/item/CS_URS_2023_02/877315211 | [14 empty] | Online PSC | 3
70 | M | 28611359 | koleno kanalizační PVC KG 160x15° | kus | 1 |  | 0 | CS ÚRS 2023 02 |  | základní |  | 0 | 0.00054 | 0.00054 | 0 | 0 | 8 | M | 3 |  |  |  | ROZPOCET | 0 | 0 | 0 | 0 | 0 | 1 | 0 | 4 | 134
71 | K | 877355211 | Montáž tvarovek na kanalizačním plastovém potrubí z polypropylenu PP nebo tvrdého PVC hladkého plnostěnného kolen, víček nebo hrdlových uzávěrů DN 200 | kus | 1 |  | 0 | CS ÚRS 2023 02 |  | základní |  | 0 | 0 | 0 | 0 | 0 | 4 | K | 3 |  |  |  | ROZPOCET | 0 | 0 | 0 | 0 | 0 | 1 | 0 | 4 | 136
| Online PSC |  | https://podminky.urs.cz/item/CS_URS_2023_02/877355211 | [14 empty] | Online PSC | 3
72 | M | 42283111 | klapka koncová nerezová ocel DN 200 | kus | 1 |  | 0 | CS ÚRS 2023 02 |  | základní |  | 0 | 0.016 | 0.016 | 0 | 0 | 8 | M | 3 |  |  |  | ROZPOCET | 0 | 0 | 0 | 0 | 0 | 1 | 0 | 4 | 1184629628
| P |  | Poznámka k položce: dle požadavku Povodí Ohře, s. p. a vyjádření zn. POH/07884/2023-2/032400 ze dne 20. 2. 2023 | [14 empty] | P | 3
| D | 89 | Ostatní konstrukce |  |  |  | 0 |  |  |  |  | 0 |  | 4.4287 |  | 0 | 1 | D | 2 |  |  |  | ROZPOCET | [6 empty] | 0
73 | K | 894411311 | Osazení betonových nebo železobetonových dílců pro šachty skruží rovných | kus | 3 |  | 0 | CS ÚRS 2023 02 |  | základní |  | 0 | 0.01019 | 0.03057 | 0 | 0 | 4 | K | 3 |  |  |  | ROZPOCET | 0 | 0 | 0 | 0 | 0 | 1 | 0 | 4 | 140
| Online PSC |  | https://podminky.urs.cz/item/CS_URS_2023_02/894411311 | [14 empty] | Online PSC | 3
74 | M | 59224160 | skruž kanalizační s ocelovými stupadly 100x25x12cm | kus | 1 |  | 0 | CS ÚRS 2023 02 |  | základní |  | 0 | 0.254 | 0.254 | 0 | 0 | 8 | M | 3 |  |  |  | ROZPOCET | 0 | 0 | 0 | 0 | 0 | 1 | 0 | 4 | 142
75 | M | 59224161 | skruž kanalizační s ocelovými stupadly 100x50x12cm | kus | 1 |  | 0 | CS ÚRS 2023 02 |  | základní |  | 0 | 0.506 | 0.506 | 0 | 0 | 8 | M | 3 |  |  |  | ROZPOCET | 0 | 0 | 0 | 0 | 0 | 1 | 0 | 4 | 144
76 | M | 59224162 | skruž kanalizační s ocelovými stupadly 100x100x12cm | kus | 1 |  | 0 | CS ÚRS 2023 02 |  | základní |  | 0 | 1.013 | 1.013 | 0 | 0 | 8 | M | 3 |  |  |  | ROZPOCET | 0 | 0 | 0 | 0 | 0 | 1 | 0 | 4 | 146
77 | K | 894412411 | Osazení betonových nebo železobetonových dílců pro šachty skruží přechodových | kus | 1 |  | 0 | CS ÚRS 2023 02 |  | základní |  | 0 | 0.01248 | 0.01248 | 0 | 0 | 4 | K | 3 |  |  |  | ROZPOCET | 0 | 0 | 0 | 0 | 0 | 1 | 0 | 4 | 148
| Online PSC |  | https://podminky.urs.cz/item/CS_URS_2023_02/894412411 | [14 empty] | Online PSC | 3
78 | M | 59224167 | skruž betonová přechodová 62,5/100x60x12cm, stupadla poplastovaná | kus | 1 |  | 0 | CS ÚRS 2023 02 |  | základní |  | 0 | 0.548 | 0.548 | 0 | 0 | 8 | M | 3 |  |  |  | ROZPOCET | 0 | 0 | 0 | 0 | 0 | 1 | 0 | 4 | 150
79 | K | 894414111 | Osazení betonových nebo železobetonových dílců pro šachty skruží základových (dno) | kus | 1 |  | 0 | CS ÚRS 2023 02 |  | základní |  | 0 | 0.02854 | 0.02854 | 0 | 0 | 4 | K | 3 |  |  |  | ROZPOCET | 0 | 0 | 0 | 0 | 0 | 1 | 0 | 4 | 152
| Online PSC |  | https://podminky.urs.cz/item/CS_URS_2023_02/894414111 | [14 empty] | Online PSC | 3
80 | M | 59224061 | dno betonové šachtové kulaté DN 1000x600, 100x75x15cm | kus | 1 |  | 0 | CS ÚRS 2023 02 |  | základní |  | 0 | 1.229 | 1.229 | 0 | 0 | 8 | M | 3 |  |  |  | ROZPOCET | 0 | 0 | 0 | 0 | 0 | 1 | 0 | 4 | 154
81 | K | 895941301 | Osazení vpusti uliční z betonových dílců DN 450 dno s výtokem | kus | 1 |  | 0 | CS ÚRS 2023 02 |  | základní |  | 0 | 0.12422 | 0.12422 | 0 | 0 | 4 | K | 3 |  |  |  | ROZPOCET | 0 | 0 | 0 | 0 | 0 | 1 | 0 | 4 | 156
| Online PSC |  | https://podminky.urs.cz/item/CS_URS_2023_02/895941301 | [14 empty] | Online PSC | 3
82 | M | 59224497 | vpusť uliční DN 450 kaliště s odtokem 150mm PVC 450/250x50mm | kus | 1 |  | 0 | CS ÚRS 2023 02 |  | základní |  | 0 | 0.108 | 0.108 | 0 | 0 | 8 | M | 3 |  |  |  | ROZPOCET | 0 | 0 | 0 | 0 | 0 | 1 | 0 | 4 | -208751593
| P |  | Poznámka k položce: dle projektové dokumentace - vpusť uliční DN 450 kaliště s odtokem 150mm PVC 450/330x50mm | [14 empty] | P | 3
83 | K | 895941312 | Osazení vpusti uliční z betonových dílců DN 450 skruž horní 195 mm | kus | 1 |  | 0 | CS ÚRS 2023 02 |  | základní |  | 0 | 0.02972 | 0.02972 | 0 | 0 | 4 | K | 3 |  |  |  | ROZPOCET | 0 | 0 | 0 | 0 | 0 | 1 | 0 | 4 | 160
| Online PSC |  | https://podminky.urs.cz/item/CS_URS_2023_02/895941312 | [14 empty] | Online PSC | 3
84 | M | 59223856 | skruž betonová horní pro uliční vpusť 450x195x50mm | kus | 1 |  | 0 | CS ÚRS 2023 02 |  | základní |  | 0 | 0.04 | 0.04 | 0 | 0 | 8 | M | 3 |  |  |  | ROZPOCET | 0 | 0 | 0 | 0 | 0 | 1 | 0 | 4 | 162
85 | K | 899103112 | Osazení poklopů litinových, ocelových nebo železobetonových včetně rámů pro třídu zatížení B125, C250 | kus | 1 |  | 0 | CS ÚRS 2023 02 |  | základní |  | 0 | 0.09 | 0.09 | 0 | 0 | 4 | K | 3 |  |  |  | ROZPOCET | 0 | 0 | 0 | 0 | 0 | 1 | 0 | 4 | 170
| Online PSC |  | https://podminky.urs.cz/item/CS_URS_2023_02/899103112 | [14 empty] | Online PSC | 3
86 | M | 55241002 | poklop kanalizační betonový, litinový rám 125mm, B 125 bez odvětrání | kus | 1 |  | 0 | CS ÚRS 2023 02 |  | základní |  | 0 | 0.099 | 0.099 | 0 | 0 | 8 | M | 3 |  |  |  | ROZPOCET | 0 | 0 | 0 | 0 | 0 | 1 | 0 | 4 | 172
87 | K | 899204112 | Osazení mříží litinových včetně rámů a košů na bahno pro třídu zatížení D400, E600 | kus | 1 |  | 0 | CS ÚRS 2023 02 |  | základní |  | 0 | 0.21734 | 0.21734 | 0 | 0 | 4 | K | 3 |  |  |  | ROZPOCET | 0 | 0 | 0 | 0 | 0 | 1 | 0 | 4 | 164
| Online PSC |  | https://podminky.urs.cz/item/CS_URS_2023_02/899204112 | [14 empty] | Online PSC | 3
88 | M | 55241043 | mříž šachtová dešťová litinová DN 425 pro třídu zatížení D400 čtverec | kus | 1 |  | 0 | CS ÚRS 2023 02 |  | základní |  | 0 | 0.0958 | 0.0958 | 0 | 0 | 8 | M | 3 |  |  |  | ROZPOCET | 0 | 0 | 0 | 0 | 0 | 1 | 0 | 4 | 166
89 | M | 59223875 | koš nízký pro uliční vpusti žárově Pz plech pro rám 500/500mm | kus | 1 |  | 0 | CS ÚRS 2023 02 |  | základní |  | 0 | 0.003 | 0.003 | 0 | 0 | 8 | M | 3 |  |  |  | ROZPOCET | 0 | 0 | 0 | 0 | 0 | 1 | 0 | 4 | 168
| D | 9 | Ostatní konstrukce a práce, bourání |  |  |  | 0 |  |  |  |  | 0 |  | 25.1388 |  | 172.2015 | 1 | D | 1 |  |  |  | ROZPOCET | [6 empty] | 0
| D | 91 | Doplňující konstrukce a práce pozemních komunikací, letišť a ploch |  |  |  | 0 |  |  |  |  | 0 |  | 25.1388 |  | 0 | 1 | D | 2 |  |  |  | ROZPOCET | [6 empty] | 0
90 | K | 916131213 | Osazení silničního obrubníku betonového se zřízením lože, s vyplněním a zatřením spár cementovou maltou stojatého s boční opěrou z betonu prostého, do lože z betonu prostého | m | 103.3 |  | 0 | CS ÚRS 2023 02 |  | základní |  | 0 | 0.1554 | 16.0528 | 0 | 0 | 4 | K | 3 |  |  |  | ROZPOCET | 0 | 0 | 0 | 0 | 0 | 1 | 0 | 4 | 174
| Online PSC |  | https://podminky.urs.cz/item/CS_URS_2023_02/916131213 | [14 empty] | Online PSC | 3
| VV |  | *projektová dokumentace – výkresy a technická zpráva | [14 empty] | VV | 3 | 1 | True | 0 | ROZPOCET
| VV |  | SO 203 Zárubní zeď vlevo | [14 empty] | VV | 3 | 1 | True | 0 | ROZPOCET
| VV |  | . | [14 empty] | VV | 3 | 1 | True | 0 | ROZPOCET
| VV |  | 103,3 |  | 103.3 | [12 empty] | VV | 3 | 2 | True | 0 | ROZPOCET
| VV |  | Součet |  | 103.3 | [12 empty] | VV | 3 | 4 | True | 1 | ROZPOCET
91 | M | 59217017 | obrubník betonový chodníkový 1000x100x250mm | m | 113.63 |  | 0 | CS ÚRS 2023 02 |  | základní |  | 0 | 0.05612 | 6.3769 | 0 | 0 | 8 | M | 3 |  |  |  | ROZPOCET | 0 | 0 | 0 | 0 | 0 | 1 | 0 | 4 | 176
| VV |  | 103,3*1,1 "Přepočtené koeficientem množství |  | 113.63 | [12 empty] | VV | 3 | 2 | True | 0 | ROZPOCET
| VV |  | Součet |  | 113.63 | [12 empty] | VV | 3 | 4 | True | 1 | ROZPOCET
92 | K | 916231213 | Osazení chodníkového obrubníku betonového se zřízením lože, s vyplněním a zatřením spár cementovou maltou stojatého s boční opěrou z betonu prostého, do lože z betonu prostého | m | 13 |  | 0 | CS ÚRS 2023 02 |  | základní |  | 0 | 0.1295 | 1.6835 | 0 | 0 | 4 | K | 3 |  |  |  | ROZPOCET | 0 | 0 | 0 | 0 | 0 | 1 | 0 | 4 | 178
| Online PSC |  | https://podminky.urs.cz/item/CS_URS_2023_02/916231213 | [14 empty] | Online PSC | 3
| VV |  | *projektová dokumentace – výkresy a technická zpráva | [14 empty] | VV | 3 | 1 | True | 0 | ROZPOCET
| VV |  | SO 203 Zárubní zeď vlevo | [14 empty] | VV | 3 | 1 | True | 0 | ROZPOCET
| VV |  | . | [14 empty] | VV | 3 | 1 | True | 0 | ROZPOCET
| VV |  | 13,0 |  | 13 | [12 empty] | VV | 3 | 2 | True | 0 | ROZPOCET
| VV |  | Součet |  | 13 | [12 empty] | VV | 3 | 4 | True | 1 | ROZPOCET
93 | M | 59217016 | obrubník betonový chodníkový 1000x80x250mm | m | 14.3 |  | 0 | CS ÚRS 2023 02 |  | základní |  | 0 | 0.045 | 0.6435 | 0 | 0 | 8 | M | 3 |  |  |  | ROZPOCET | 0 | 0 | 0 | 0 | 0 | 1 | 0 | 4 | 180
| VV |  | 13*1,1 "Přepočtené koeficientem množství |  | 14.3 | [12 empty] | VV | 3 | 2 | True | 0 | ROZPOCET
| VV |  | Součet |  | 14.3 | [12 empty] | VV | 3 | 4 | True | 1 | ROZPOCET
94 | K | 916331112 | Osazení zahradního obrubníku betonového s ložem tl. od 50 do 100 mm z betonu prostého tř. C 12/15 s boční opěrou z betonu prostého tř. C 12/15 | m | 3 |  | 0 | CS ÚRS 2023 02 |  | základní |  | 0 | 0.10095 | 0.30285 | 0 | 0 | 4 | K | 3 |  |  |  | ROZPOCET | 0 | 0 | 0 | 0 | 0 | 1 | 0 | 4 | 182
| Online PSC |  | https://podminky.urs.cz/item/CS_URS_2023_02/916331112 | [14 empty] | Online PSC | 3
| VV |  | *projektová dokumentace – výkresy a technická zpráva | [14 empty] | VV | 3 | 1 | True | 0 | ROZPOCET
| VV |  | SO 203 Zárubní zeď vlevo | [14 empty] | VV | 3 | 1 | True | 0 | ROZPOCET
| VV |  | . | [14 empty] | VV | 3 | 1 | True | 0 | ROZPOCET
| VV |  | 3,0 |  | 3 | [12 empty] | VV | 3 | 2 | True | 0 | ROZPOCET
| VV |  | Součet |  | 3 | [12 empty] | VV | 3 | 4 | True | 1 | ROZPOCET
95 | M | 59217002 | obrubník betonový zahradní šedý 1000x50x200mm | m | 3.3 |  | 0 | CS ÚRS 2023 02 |  | základní |  | 0 | 0.024 | 0.0792 | 0 | 0 | 8 | M | 3 |  |  |  | ROZPOCET | 0 | 0 | 0 | 0 | 0 | 1 | 0 | 4 | 184
| VV |  | 3*1,1 "Přepočtené koeficientem množství |  | 3.3 | [12 empty] | VV | 3 | 2 | True | 0 | ROZPOCET
| VV |  | Součet |  | 3.3 | [12 empty] | VV | 3 | 4 | True | 1 | ROZPOCET
| D | 96 | Bourání konstrukcí |  |  |  | 0 |  |  |  |  | 0 |  | 0 |  | 168.5246 | 1 | D | 2 |  |  |  | ROZPOCET | [6 empty] | 0
96 | K | 962022591 | Bourání zdiva nadzákladového kamenného na sucho přes 1 m3 | m3 | 14.625 |  | 0 | CS ÚRS 2023 02 |  | základní |  | 0 | 0 | 0 | 2.25 | 32.9062 | 4 | K | 3 |  |  |  | ROZPOCET | 0 | 0 | 0 | 0 | 0 | 1 | 0 | 4 | 192
| Online PSC |  | https://podminky.urs.cz/item/CS_URS_2023_02/962022591 | [14 empty] | Online PSC | 3
| VV |  | -kamenná zídka ozn. 1-330/4 50% | [14 empty] | VV | 3 | 1 | True | 0 | ROZPOCET
| VV |  | 15,0*0,9*2,0*0,5 |  | 13.5 | [12 empty] | VV | 3 | 2 | True | 0 | ROZPOCET
| VV |  | -boční kamenná trojúhelníková zeď ozn. 1-1209 | [14 empty] | VV | 3 | 1 | True | 0 | ROZPOCET
| VV |  | 9,0*0,25*0,5 |  | 1.125 | [12 empty] | VV | 3 | 2 | True | 0 | ROZPOCET
| VV |  | Součet |  | 14.625 | [12 empty] | VV | 3 | 4 | True | 1 | ROZPOCET
97 | K | 962032241 | Bourání zdiva nadzákladového z cihel nebo tvárnic z cihel pálených nebo vápenopískových, na maltu cementovou, objemu přes 1 m3 | m3 | 15.768 |  | 0 | CS ÚRS 2023 02 |  | základní |  | 0 | 0 | 0 | 1.95 | 30.7476 | 4 | K | 3 |  |  |  | ROZPOCET | 0 | 0 | 0 | 0 | 0 | 1 | 0 | 4 | 194
| Online PSC |  | https://podminky.urs.cz/item/CS_URS_2023_02/962032241 | [14 empty] | Online PSC | 3
| VV |  | - cihelná udírna 1 ozn. 2-57 | [14 empty] | VV | 3 | 1 | True | 0 | ROZPOCET
| VV |  | 0,9*0,9*1,8 |  | 1.458 | [12 empty] | VV | 3 | 2 | True | 0 | ROZPOCET
| VV |  | - cihelná udírna 2 ozn. 3-57 | [14 empty] | VV | 3 | 1 | True | 0 | ROZPOCET
| VV |  | 0,9*0,9*1 |  | 0.81 | [12 empty] | VV | 3 | 2 | True | 0 | ROZPOCET
| VV |  | - cihelná zídka ozn. 1-330/4 50% | [14 empty] | VV | 3 | 1 | True | 0 | ROZPOCET
| VV |  | 15,0*0,9*2,0*0,5 |  | 13.5 | [12 empty] | VV | 3 | 2 | True | 0 | ROZPOCET
| VV |  | Součet |  | 15.768 | [12 empty] | VV | 3 | 4 | True | 1 | ROZPOCET
98 | K | 962052211 | Bourání zdiva železobetonového nadzákladového, objemu přes 1 m3 | m3 | 41.806 |  | 0 | CS ÚRS 2023 02 |  | základní |  | 0 | 0 | 0 | 2.4 | 100.3344 | 4 | K | 3 |  |  |  | ROZPOCET | 0 | 0 | 0 | 0 | 0 | 1 | 0 | 4 | 196
| Online PSC |  | https://podminky.urs.cz/item/CS_URS_2023_02/962052211 | [14 empty] | Online PSC | 3
| VV |  | Podezdívka plotu u pergoly ozn. 1-49/4 | [14 empty] | VV | 3 | 1 | True | 0 | ROZPOCET
| VV |  | 6,0*0,25*1 |  | 1.5 | [12 empty] | VV | 3 | 2 | True | 0 | ROZPOCET
| VV |  | Podezdívka plotu 1 ozn. 2-49/4 | [14 empty] | VV | 3 | 1 | True | 0 | ROZPOCET
| VV |  | 6*0,25*1,2 |  | 1.8 | [12 empty] | VV | 3 | 2 | True | 0 | ROZPOCET
| VV |  | Podezdívka plotu 2 horní řada ozn. 4-49/4 | [14 empty] | VV | 3 | 1 | True | 0 | ROZPOCET
| VV |  | 21*0,2*0,25 |  | 1.05 | [12 empty] | VV | 3 | 2 | True | 0 | ROZPOCET
| VV |  | Zídka horní ke schodišti (na 1208/1) ozn. 6/57 | [14 empty] | VV | 3 | 1 | True | 0 | ROZPOCET
| VV |  | 11,0*0,25*1,0 |  | 2.75 | [12 empty] | VV | 3 | 2 | True | 0 | ROZPOCET
| VV |  | Zídky dolní (2ks, terasy) ozn. 7-57 | [14 empty] | VV | 3 | 1 | True | 0 | ROZPOCET
| VV |  | 16,0*0,2*0,6 |  | 1.92 | [12 empty] | VV | 3 | 2 | True | 0 | ROZPOCET
| VV |  | Hlavní zeď s plotem pokračování ozn. 2-1209 | [14 empty] | VV | 3 | 1 | True | 0 | ROZPOCET
| VV |  | 13*0,25*1,0 |  | 3.25 | [12 empty] | VV | 3 | 2 | True | 0 | ROZPOCET
| VV |  | Podezdívka plotu (terasa) ozn. 1-1209 | [14 empty] | VV | 3 | 1 | True | 0 | ROZPOCET
| VV |  | 9*0,25*1,0 |  | 2.25 | [12 empty] | VV | 3 | 2 | True | 0 | ROZPOCET
| VV |  | Zídka dolní ozn. 1-330/4 | [14 empty] | VV | 3 | 1 | True | 0 | ROZPOCET
| VV |  | 11*0,9*2,0 |  | 19.8 | [12 empty] | VV | 3 | 2 | True | 0 | ROZPOCET
| VV |  | Podezdívka verandy ozn. 2-60/4 | [14 empty] | VV | 3 | 1 | True | 0 | ROZPOCET
| VV |  | 4,9*2,3*0,3 |  | 3.381 | [12 empty] | VV | 3 | 2 | True | 0 | ROZPOCET
| VV |  | podezdívka kůlny ozn. 3-60/4 | [14 empty] | VV | 3 | 1 | True | 0 | ROZPOCET
| VV |  | 3,5*2,1*0,3 |  | 2.205 | [12 empty] | VV | 3 | 2 | True | 0 | ROZPOCET
| VV |  | Podezdívka plotu ozn. 4-60/4 | [14 empty] | VV | 3 | 1 | True | 0 | ROZPOCET
| VV |  | 19*0,2*0,5 |  | 1.9 | [12 empty] | VV | 3 | 2 | True | 0 | ROZPOCET
| VV |  | Součet |  | 41.806 | [12 empty] | VV | 3 | 4 | True | 1 | ROZPOCET
99 | K | 963022819 | Bourání kamenných schodišťových stupňů oblých, rovných nebo kosých zhotovených na místě | m | 26.6 |  | 0 | CS ÚRS 2023 02 |  | základní |  | 0 | 0 | 0 | 0.112 | 2.9792 | 4 | K | 3 |  |  |  | ROZPOCET | 0 | 0 | 0 | 0 | 0 | 1 | 0 | 4 | 198
| Online PSC |  | https://podminky.urs.cz/item/CS_URS_2023_02/963022819 | [14 empty] | Online PSC | 3
| VV |  | Schody k řece ozn. 3-49/4 | [14 empty] | VV | 3 | 1 | True | 0 | ROZPOCET
| VV |  | 4,4 |  | 4.4 | [12 empty] | VV | 3 | 2 | True | 0 | ROZPOCET
| VV |  | Schody ozn. 4-57 | [14 empty] | VV | 3 | 1 | True | 0 | ROZPOCET
| VV |  | 7 |  | 7 | [12 empty] | VV | 3 | 2 | True | 0 | ROZPOCET
| VV |  | Schody ozn. 1-1208/1 | [14 empty] | VV | 3 | 1 | True | 0 | ROZPOCET
| VV |  | 6,5 |  | 6.5 | [12 empty] | VV | 3 | 2 | True | 0 | ROZPOCET
| VV |  | Schody ozn. 2-330/4 | [14 empty] | VV | 3 | 1 | True | 0 | ROZPOCET
| VV |  | 3,7 |  | 3.7 | [12 empty] | VV | 3 | 2 | True | 0 | ROZPOCET
| VV |  | Schody ozn. 1-60/4 | [14 empty] | VV | 3 | 1 | True | 0 | ROZPOCET
| VV |  | 5,0 |  | 5 | [12 empty] | VV | 3 | 2 | True | 0 | ROZPOCET
| VV |  | Součet |  | 26.6 | [12 empty] | VV | 3 | 4 | True | 1 | ROZPOCET
100 | K | 966003814 | Rozebrání dřevěného oplocení se sloupky osové vzdálenosti do 4,00 m, výšky do 2,50 m, osazených do hloubky 1,00 m s příčníky a betonovými sloupky z prken a latí | m | 19 |  | 0 | CS ÚRS 2023 02 |  | základní |  | 0 | 0 | 0 | 0.07 | 1.33 | 4 | K | 3 |  |  |  | ROZPOCET | 0 | 0 | 0 | 0 | 0 | 1 | 0 | 4 | 200
| Online PSC |  | https://podminky.urs.cz/item/CS_URS_2023_02/966003814 | [14 empty] | Online PSC | 3
| VV |  | Plot dřevěný na betonové sloupky ozn. 4-60/4 | [14 empty] | VV | 3 | 1 | True | 0 | ROZPOCET
| VV |  | 19,0 |  | 19 | [12 empty] | VV | 3 | 2 | True | 0 | ROZPOCET
| VV |  | Součet |  | 19 | [12 empty] | VV | 3 | 4 | True | 1 | ROZPOCET
101 | K | 966071822 | Rozebrání oplocení z pletiva drátěného se čtvercovými oky, výšky přes 1,6 do 2,0 m | m | 91.6 |  | 0 | CS ÚRS 2023 02 |  | základní |  | 0 | 0 | 0 | 0.00248 | 0.22717 | 4 | K | 3 |  |  |  | ROZPOCET | 0 | 0 | 0 | 0 | 0 | 1 | 0 | 4 | 202
| Online PSC |  | https://podminky.urs.cz/item/CS_URS_2023_02/966071822 | [14 empty] | Online PSC | 3
| VV |  | Plot za pergolou ozn. 1-49/4 | [14 empty] | VV | 3 | 1 | True | 0 | ROZPOCET
| VV |  | 3,1 |  | 3.1 | [12 empty] | VV | 3 | 2 | True | 0 | ROZPOCET
| VV |  | Plot ke schodům ozn. 2-49/4 | [14 empty] | VV | 3 | 1 | True | 0 | ROZPOCET
| VV |  | 6 |  | 6 | [12 empty] | VV | 3 | 2 | True | 0 | ROZPOCET
| VV |  | Plot kolem schodů ozn. 2-49/4 | [14 empty] | VV | 3 | 1 | True | 0 | ROZPOCET
| VV |  | 4,5 |  | 4.5 | [12 empty] | VV | 3 | 2 | True | 0 | ROZPOCET
| VV |  | Plot od schodů ke kůlně ozn. 4-49/4 | [14 empty] | VV | 3 | 1 | True | 0 | ROZPOCET
| VV |  | 21 |  | 21 | [12 empty] | VV | 3 | 2 | True | 0 | ROZPOCET
| VV |  | Plot od schodů k hranici ozn. 6-57 | [14 empty] | VV | 3 | 1 | True | 0 | ROZPOCET
| VV |  | 11 |  | 11 | [12 empty] | VV | 3 | 2 | True | 0 | ROZPOCET
| VV |  | Plot kolmo na stezku ozn. 6-57 | [14 empty] | VV | 3 | 1 | True | 0 | ROZPOCET
| VV |  | 2 |  | 2 | [12 empty] | VV | 3 | 2 | True | 0 | ROZPOCET
| VV |  | Plot na hlavní zdi ozn. 2-1209 | [14 empty] | VV | 3 | 1 | True | 0 | ROZPOCET
| VV |  | 11 |  | 11 | [12 empty] | VV | 3 | 2 | True | 0 | ROZPOCET
| VV |  | Plot kolem terasy ozn. 1-1209 | [14 empty] | VV | 3 | 1 | True | 0 | ROZPOCET
| VV |  | 17 |  | 17 | [12 empty] | VV | 3 | 2 | True | 0 | ROZPOCET
| VV |  | Plot kolmo na stezku ozn. 1-1209 | [14 empty] | VV | 3 | 1 | True | 0 | ROZPOCET
| VV |  | 5 |  | 5 | [12 empty] | VV | 3 | 2 | True | 0 | ROZPOCET
| VV |  | Plot ozn. 2-59 | [14 empty] | VV | 3 | 1 | True | 0 | ROZPOCET
| VV |  | 11 |  | 11 | [12 empty] | VV | 3 | 2 | True | 0 | ROZPOCET
| VV |  | Součet |  | 91.6 | [12 empty] | VV | 3 | 4 | True | 1 | ROZPOCET
| D | 98 | Demolice a sanace |  |  |  | 0 |  |  |  |  | 0 |  | 0 |  | 3.6769 | 1 | D | 2 |  |  |  | ROZPOCET | [6 empty] | 0
102 | K | 981011111 | Demolice budov postupným rozebíráním dřevěných lehkých, jednostranně obitých | m3 | 94.28 |  | 0 | CS ÚRS 2023 02 |  | základní |  | 0 | 0 | 0 | 0.039 | 3.6769 | 4 | K | 3 |  |  |  | ROZPOCET | 0 | 0 | 0 | 0 | 0 | 1 | 0 | 4 | 204
| Online PSC |  | https://podminky.urs.cz/item/CS_URS_2023_02/981011111 | [14 empty] | Online PSC | 3
| VV |  | " zahradního domku s verandozu ozn.1-57 " 3,0*2,5*2,5 |  | 18.75 | [12 empty] | VV | 3 | 2 | True | 0 | ROZPOCET
| VV |  | " skleníku ozn. 5-57 " 4,7*2,4*1,5 |  | 16.92 | [12 empty] | VV | 3 | 2 | True | 0 | ROZPOCET
| VV |  | " dřevěné kůlny na terase ozn. 3-1209 " 3,0*2,0*2,5 |  | 15 | [12 empty] | VV | 3 | 2 | True | 0 | ROZPOCET
| VV |  | " dřevěné verandy zahradního domku ozn. 2-60/4 " 4,9*2,3*2,5 |  | 28.175 | [12 empty] | VV | 3 | 2 | True | 0 | ROZPOCET
| VV |  | " dřevěné kůlny ozn. 3-60/4 " 3,5*2,1*2,1 |  | 15.435 | [12 empty] | VV | 3 | 2 | True | 0 | ROZPOCET
| VV |  | Součet |  | 94.28 | [12 empty] | VV | 3 | 4 | True | 1 | ROZPOCET
| D | 99 | Přesun hmot a manipulace se sutí |  |  |  | 0 |  |  |  |  | 0 |  | 0 |  | 0 | 1 | D | 2 |  |  |  | ROZPOCET | [6 empty] | 0
| D | 997 | Přesun sutě |  |  |  | 0 |  |  |  |  | 0 |  | 0 |  | 0 | 1 | D | 3 |  |  |  | ROZPOCET | [6 empty] | 0
103 | K | 997006512 | Vodorovná doprava suti na skládku s naložením na dopravní prostředek a složením přes 100 m do 1 km | t | 225.491 |  | 0 | CS ÚRS 2023 02 |  | základní |  | 0 | 0 | 0 | 0 | 0 | 4 | K | 4 |  |  |  | ROZPOCET | 0 | 0 | 0 | 0 | 0 | 1 | 0 | 4 | 212
| Online PSC |  | https://podminky.urs.cz/item/CS_URS_2023_02/997006512 | [14 empty] | Online PSC | 4
| P |  | Poznámka k položce: odvoz vybouraného materiálu nepoužitelného do zásypů na recyklační skládku a odvoz vybouraného materiálu zpětně použitelného | [14 empty] | P | 4
| VV |  | na recyklační skládku | [14 empty] | VV | 4 | 1 | True | 0 | ROZPOCET
| VV |  | betonová dlažba | [14 empty] | VV | 4 | 1 | True | 0 | ROZPOCET
| VV |  | 11,161 |  | 11.161 | [12 empty] | VV | 4 | 2 | True | 0 | ROZPOCET
| VV |  | zdivo cihelné | [14 empty] | VV | 4 | 1 | True | 0 | ROZPOCET
| VV |  | 30,748 |  | 30.748 | [12 empty] | VV | 4 | 2 | True | 0 | ROZPOCET
| VV |  | zdivo železobetonové | [14 empty] | VV | 4 | 1 | True | 0 | ROZPOCET
| VV |  | 100,334 |  | 100.334 | [12 empty] | VV | 4 | 2 | True | 0 | ROZPOCET
| VV |  | Mezisoučet |  | 142.243 | [12 empty] | VV | 4 | 3 | True | 0 | ROZPOCET
| VV |  | sběrna kovového odpadu | [14 empty] | VV | 4 | 1 | True | 0 | ROZPOCET
| VV |  | oplocení - pletivo, zábradlí | [14 empty] | VV | 4 | 1 | True | 0 | ROZPOCET
| VV |  | 0,227+0,059 |  | 0.286 | [12 empty] | VV | 4 | 2 | True | 0 | ROZPOCET
| VV |  | Mezisoučet |  | 0.286 | [12 empty] | VV | 4 | 3 | True | 0 | ROZPOCET
| VV |  | . | [14 empty] | VV | 4 | 1 | True | 0 | ROZPOCET
| VV |  | uloženo na meziskládku a odvoz zpět k využití | [14 empty] | VV | 4 | 1 | True | 0 | ROZPOCET
| VV |  | hrubé drcené kamenivo - zásypy | [14 empty] | VV | 4 | 1 | True | 0 | ROZPOCET
| VV |  | 0,589*2,0 |  | 1.178 | [12 empty] | VV | 4 | 2 | True | 0 | ROZPOCET
| VV |  | kamenivo a kamenné stupně do záhozu - SO 101.3 | [14 empty] | VV | 4 | 1 | True | 0 | ROZPOCET
| VV |  | (32,906+2,979)*2,0 |  | 71.77 | [12 empty] | VV | 4 | 2 | True | 0 | ROZPOCET
| VV |  | dřevo - alternativně využito na stavbě | [14 empty] | VV | 4 | 1 | True | 0 | ROZPOCET
| VV |  | (1,33+3,677)*2,0 |  | 10.014 | [12 empty] | VV | 4 | 2 | True | 0 | ROZPOCET
| VV |  | Součet |  | 225.491 | [12 empty] | VV | 4 | 4 | True | 1 | ROZPOCET
104 | K | 997006519 | Vodorovná doprava suti na skládku Příplatek k ceně -6512 za každý další i započatý 1 km | t | 498.423 |  | 0 | CS ÚRS 2023 02 |  | základní |  | 0 | 0 | 0 | 0 | 0 | 4 | K | 4 |  |  |  | ROZPOCET | 0 | 0 | 0 | 0 | 0 | 1 | 0 | 4 | 214
| Online PSC |  | https://podminky.urs.cz/item/CS_URS_2023_02/997006519 | [14 empty] | Online PSC | 4
| VV |  | na recyklační skládku | [14 empty] | VV | 4 | 1 | True | 0 | ROZPOCET
| VV |  | zdivo cihelné - katalogové číslo odpadu 17 01 07 | [14 empty] | VV | 4 | 1 | True | 0 | ROZPOCET
| VV |  | 30,748*3,5 |  | 107.618 | [12 empty] | VV | 4 | 2 | True | 0 | ROZPOCET
| VV |  | zdivo železobetonové - katalogové číslo odpadu 17 01 01 | [14 empty] | VV | 4 | 1 | True | 0 | ROZPOCET
| VV |  | 100,334*3,5 |  | 351.169 | [12 empty] | VV | 4 | 2 | True | 0 | ROZPOCET
| VV |  | betonová dlažba - katalogové číslo odpadu 17 01 01 | [14 empty] | VV | 4 | 1 | True | 0 | ROZPOCET
| VV |  | 11,161*3,5 |  | 39.064 | [12 empty] | VV | 4 | 2 | True | 0 | ROZPOCET
| VV |  | Mezisoučet |  | 497.851 | [12 empty] | VV | 4 | 3 | True | 0 | ROZPOCET
| VV |  | do sběrny kovového odpadu | [14 empty] | VV | 4 | 1 | True | 0 | ROZPOCET
| VV |  | oplocení - pletivo, zábradlí | [14 empty] | VV | 4 | 1 | True | 0 | ROZPOCET
| VV |  | (0,227+0,059)*2,0 |  | 0.572 | [12 empty] | VV | 4 | 2 | True | 0 | ROZPOCET
| VV |  | Mezisoučet |  | 0.572 | [12 empty] | VV | 4 | 3 | True | 0 | ROZPOCET
| VV |  | Součet |  | 498.423 | [12 empty] | VV | 4 | 4 | True | 1 | ROZPOCET
105 | K | 997013861 | Poplatek za uložení stavebního odpadu na recyklační skládce (skládkovné) z prostého betonu zatříděného do Katalogu odpadů pod kódem 17 01 01 | t | 11.161 |  | 0 | CS ÚRS 2023 02 |  | základní |  | 0 | 0 | 0 | 0 | 0 | 4 | K | 4 |  |  |  | ROZPOCET | 0 | 0 | 0 | 0 | 0 | 1 | 0 | 4 | 355493476
| Online PSC |  | https://podminky.urs.cz/item/CS_URS_2023_02/997013861 | [14 empty] | Online PSC | 4
| VV |  | na recyklační skládku | [14 empty] | VV | 4 | 1 | True | 0 | ROZPOCET
| VV |  | betonová dlažba - katalogové číslo odpadu 17 01 01 | [14 empty] | VV | 4 | 1 | True | 0 | ROZPOCET
| VV |  | 11,161 |  | 11.161 | [12 empty] | VV | 4 | 2 | True | 0 | ROZPOCET
| VV |  | Součet |  | 11.161 | [12 empty] | VV | 4 | 4 | True | 1 | ROZPOCET
106 | K | 997013862 | Poplatek za uložení stavebního odpadu na recyklační skládce (skládkovné) z armovaného betonu zatříděného do Katalogu odpadů pod kódem 17 01 01 | t | 100.334 |  | 0 | CS ÚRS 2023 02 |  | základní |  | 0 | 0 | 0 | 0 | 0 | 4 | K | 4 |  |  |  | ROZPOCET | 0 | 0 | 0 | 0 | 0 | 1 | 0 | 4 | -271644824
| Online PSC |  | https://podminky.urs.cz/item/CS_URS_2023_02/997013862 | [14 empty] | Online PSC | 4
| VV |  | na recyklační skládku | [14 empty] | VV | 4 | 1 | True | 0 | ROZPOCET
| VV |  | zdivo železobetonové - katalogové číslo odpadu 17 01 01 | [14 empty] | VV | 4 | 1 | True | 0 | ROZPOCET
| VV |  | 100,334 |  | 100.334 | [12 empty] | VV | 4 | 2 | True | 0 | ROZPOCET
| VV |  | Součet |  | 100.334 | [12 empty] | VV | 4 | 4 | True | 1 | ROZPOCET
107 | K | 997013869 | Poplatek za uložení stavebního odpadu na recyklační skládce (skládkovné) ze směsí nebo oddělených frakcí betonu, cihel a keramických výrobků zatříděného do Katalogu odpadů pod kódem 17 01 07 | t | 30.748 |  | 0 | CS ÚRS 2023 02 |  | základní |  | 0 | 0 | 0 | 0 | 0 | 4 | K | 4 |  |  |  | ROZPOCET | 0 | 0 | 0 | 0 | 0 | 1 | 0 | 4 | 141512068
| Online PSC |  | https://podminky.urs.cz/item/CS_URS_2023_02/997013869 | [14 empty] | Online PSC | 4
| VV |  | na recyklační skládku | [14 empty] | VV | 4 | 1 | True | 0 | ROZPOCET
| VV |  | zdivo cihelné - katalogové číslo odpadu 17 01 07 | [14 empty] | VV | 4 | 1 | True | 0 | ROZPOCET
| VV |  | 30,748 |  | 30.748 | [12 empty] | VV | 4 | 2 | True | 1 | ROZPOCET
108 | K | 997221611 | Nakládání na dopravní prostředky pro vodorovnou dopravu suti | t | 41.481 |  | 0 | CS ÚRS 2023 02 |  | základní |  | 0 | 0 | 0 | 0 | 0 | 4 | K | 4 |  |  |  | ROZPOCET | 0 | 0 | 0 | 0 | 0 | 1 | 0 | 4 | 328740156
| Online PSC |  | https://podminky.urs.cz/item/CS_URS_2023_02/997221611 | [14 empty] | Online PSC | 4
| VV |  | na meziskládce a odvoz zpět k využití | [14 empty] | VV | 4 | 1 | True | 0 | ROZPOCET
| VV |  | hrubé drcené kamenivo - zásypy | [14 empty] | VV | 4 | 1 | True | 0 | ROZPOCET
| VV |  | 0,589 |  | 0.589 | [12 empty] | VV | 4 | 2 | True | 0 | ROZPOCET
| VV |  | kamenivo a kamenné stupně do záhozu - SO 101.3 | [14 empty] | VV | 4 | 1 | True | 0 | ROZPOCET
| VV |  | 32,906+2,979 |  | 35.885 | [12 empty] | VV | 4 | 2 | True | 0 | ROZPOCET
| VV |  | dřevo - alternativně využito na stavbě | [14 empty] | VV | 4 | 1 | True | 0 | ROZPOCET
| VV |  | 1,33+3,677 |  | 5.007 | [12 empty] | VV | 4 | 2 | True | 0 | ROZPOCET
| VV |  | Součet |  | 41.481 | [12 empty] | VV | 4 | 4 | True | 1 | ROZPOCET
| D | 998 | Přesun hmot |  |  |  | 0 |  |  |  |  | 0 |  | 0 |  | 0 | 1 | D | 3 |  |  |  | ROZPOCET | [6 empty] | 0
109 | K | 998152111 | Přesun hmot pro zdi a valy samostatné montované z dílců železobetonových nebo z předpjatého betonu vodorovná dopravní vzdálenost do 50 m, pro zdi výšky do 12 m | t | 568.831 |  | 0 | CS ÚRS 2023 02 |  | základní |  | 0 | 0 | 0 | 0 | 0 | 4 | K | 4 |  |  |  | ROZPOCET | 0 | 0 | 0 | 0 | 0 | 1 | 0 | 4 | 218
| Online PSC |  | https://podminky.urs.cz/item/CS_URS_2023_02/998152111 | [14 empty] | Online PSC | 4
| D | PSV | Práce a dodávky PSV |  |  |  | 0 |  |  |  |  | 0 |  | 0.8964 |  | 0.4276 | 2 | D | 0 |  |  |  | ROZPOCET | [6 empty] | 0
| D | 721 | Zdravotechnika - vnitřní kanalizace |  |  |  | 0 |  |  |  |  | 0 |  | 0.0075 |  | 0 | 2 | D | 1 |  |  |  | ROZPOCET | [6 empty] | 0
110 | K | 721242105 | Lapače střešních splavenin polypropylenové (PP) se svislým odtokem DN 110 | kus | 5 |  | 0 | CS ÚRS 2023 02 |  | základní |  | 0 | 0.0015 | 0.0075 | 0 | 0 | 16 | K | 2 |  |  |  | ROZPOCET | 0 | 0 | 0 | 0 | 0 | 1 | 0 | 16 | 220
| Online PSC |  | https://podminky.urs.cz/item/CS_URS_2023_02/721242105 | [14 empty] | Online PSC | 2
111 | K | 998721101 | Přesun hmot pro vnitřní kanalizace stanovený z hmotnosti přesunovaného materiálu vodorovná dopravní vzdálenost do 50 m v objektech výšky do 6 m | t | 0.008 |  | 0 | CS ÚRS 2023 02 |  | základní |  | 0 | 0 | 0 | 0 | 0 | 16 | K | 2 |  |  |  | ROZPOCET | 0 | 0 | 0 | 0 | 0 | 1 | 0 | 16 | 222
| Online PSC |  | https://podminky.urs.cz/item/CS_URS_2023_02/998721101 | [14 empty] | Online PSC | 2
| D | 767 | Konstrukce zámečnické |  |  |  | 0 |  |  |  |  | 0 |  | 0.3864 |  | 0.0592 | 2 | D | 1 |  |  |  | ROZPOCET | [6 empty] | 0
112 | K | 767161813 | Demontáž zábradlí do suti rovného nerozebíratelný spoj hmotnosti 1 m zábradlí do 20 kg | m | 3.7 |  | 0 | CS ÚRS 2023 02 |  | základní |  | 0 | 0 | 0 | 0.016 | 0.0592 | 16 | K | 2 |  |  |  | ROZPOCET | 0 | 0 | 0 | 0 | 0 | 1 | 0 | 16 | 224
| Online PSC |  | https://podminky.urs.cz/item/CS_URS_2023_02/767161813 | [14 empty] | Online PSC | 2
| VV |  | Zábradlí ozn. 2-330/4 | [14 empty] | VV | 2 | 1 | True | 0 | ROZPOCET
| VV |  | 3,7 |  | 3.7 | [12 empty] | VV | 2 | 2 | True | 0 | ROZPOCET
| VV |  | Součet |  | 3.7 | [12 empty] | VV | 2 | 4 | True | 1 | ROZPOCET
113 | K | 767995112 | Montáž ostatních atypických zámečnických konstrukcí hmotnosti přes 5 do 10 kg | kg | 325.74 |  | 0 | CS ÚRS 2023 02 |  | základní |  | 0 | 6e-05 | 0.019544 | 0 | 0 | 16 | K | 2 |  |  |  | ROZPOCET | 0 | 0 | 0 | 0 | 0 | 1 | 0 | 16 | 226
| Online PSC |  | https://podminky.urs.cz/item/CS_URS_2023_02/767995112 | [14 empty] | Online PSC | 2
| VV |  | Zábradlí | [14 empty] | VV | 2 | 1 | True | 0 | ROZPOCET
| VV |  | Trubka 60,3x3mm | [14 empty] | VV | 2 | 1 | True | 0 | ROZPOCET
| VV |  | 64,5*4,22 |  | 272.19 | [12 empty] | VV | 2 | 2 | True | 0 | ROZPOCET
| VV |  | Jekl 60x40x3mm | [14 empty] | VV | 2 | 1 | True | 0 | ROZPOCET
| VV |  | 12,6*4,25 |  | 53.55 | [12 empty] | VV | 2 | 2 | True | 0 | ROZPOCET
| VV |  | Součet |  | 325.74 | [12 empty] | VV | 2 | 4 | True | 1 | ROZPOCET
114 | M | 14011034 | trubka ocelová bezešvá hladká jakost 11 353 60,3x2,9mm | m | 74.175 |  | 0 | CS ÚRS 2023 02 |  | základní |  | 0 | 0.00411 | 0.30486 | 0 | 0 | 32 | M | 2 |  |  |  | ROZPOCET | 0 | 0 | 0 | 0 | 0 | 1 | 0 | 16 | 228
| VV |  | 64,5*1,15 "Přepočtené koeficientem množství |  | 74.175 | [12 empty] | VV | 2 | 2 | True | 0 | ROZPOCET
| VV |  | Součet |  | 74.175 | [12 empty] | VV | 2 | 4 | True | 1 | ROZPOCET
115 | M | 14550154 | profil ocelový svařovaný jakost S235 průřez obdelníkový 60x40x3mm | t | 0.062 |  | 0 | CS ÚRS 2023 02 |  | základní |  | 0 | 1 | 0.062 | 0 | 0 | 32 | M | 2 |  |  |  | ROZPOCET | 0 | 0 | 0 | 0 | 0 | 1 | 0 | 16 | 230
| VV |  | 0,054*1,15 "Přepočtené koeficientem množství |  | 0.062 | [12 empty] | VV | 2 | 2 | True | 0 | ROZPOCET
| VV |  | Součet |  | 0.062 | [12 empty] | VV | 2 | 4 | True | 1 | ROZPOCET
116 | K | 998767101 | Přesun hmot pro zámečnické konstrukce stanovený z hmotnosti přesunovaného materiálu vodorovná dopravní vzdálenost do 50 m v objektech výšky do 6 m | t | 0.386 |  | 0 | CS ÚRS 2023 02 |  | základní |  | 0 | 0 | 0 | 0 | 0 | 16 | K | 2 |  |  |  | ROZPOCET | 0 | 0 | 0 | 0 | 0 | 1 | 0 | 16 | 232
| Online PSC |  | https://podminky.urs.cz/item/CS_URS_2023_02/998767101 | [14 empty] | Online PSC | 2
| D | 783 | Dokončovací práce - nátěry |  |  |  | 0 |  |  |  |  | 0 |  | 0.090477 |  | 0 | 2 | D | 1 |  |  |  | ROZPOCET | [6 empty] | 0
117 | K | 783213121 | Preventivní napouštěcí nátěr tesařských prvků proti dřevokazným houbám, hmyzu a plísním zabudovaných do konstrukce dvojnásobný syntetický | m2 | 192.504 |  | 0 | CS ÚRS 2023 02 |  | základní |  | 0 | 0.00022 | 0.042351 | 0 | 0 | 16 | K | 2 |  |  |  | ROZPOCET | 0 | 0 | 0 | 0 | 0 | 1 | 0 | 16 | 234
| Online PSC |  | https://podminky.urs.cz/item/CS_URS_2023_02/783213121 | [14 empty] | Online PSC | 2
| VV |  | Oplocení | [14 empty] | VV | 2 | 1 | True | 0 | ROZPOCET
| VV |  | 78*2 |  | 156 | [12 empty] | VV | 2 | 2 | True | 0 | ROZPOCET
| VV |  | 156*(0,075+0,075+0,042+0,042) |  | 36.504 | [12 empty] | VV | 2 | 2 | True | 0 | ROZPOCET
| VV |  | Součet |  | 192.504 | [12 empty] | VV | 2 | 4 | True | 1 | ROZPOCET
118 | K | 783218111 | Lazurovací nátěr tesařských konstrukcí dvojnásobný syntetický | m2 | 192.504 |  | 0 | CS ÚRS 2023 02 |  | základní |  | 0 | 0.00025 | 0.048126 | 0 | 0 | 16 | K | 2 |  |  |  | ROZPOCET | 0 | 0 | 0 | 0 | 0 | 1 | 0 | 16 | 236
| Online PSC |  | https://podminky.urs.cz/item/CS_URS_2023_02/783218111 | [14 empty] | Online PSC | 2
| D | 789 | Povrchové úpravy ocelových konstrukcí a technologických zařízení |  |  |  | 0 |  |  |  |  | 0 |  | 0.41202 |  | 0.3684 | 2 | D | 1 |  |  |  | ROZPOCET | [6 empty] | 0
119 | K | 789123240 | Úpravy povrchů pod nátěry ocelových konstrukcí třídy III očištění odmaštěním | m2 | 14.736 |  | 0 | CS ÚRS 2023 02 |  | základní |  | 0 | 0.00011 | 0.001621 | 0 | 0 | 16 | K | 2 |  |  |  | ROZPOCET | 0 | 0 | 0 | 0 | 0 | 1 | 0 | 16 | 991978558
| Online PSC |  | https://podminky.urs.cz/item/CS_URS_2023_02/789123240 | [14 empty] | Online PSC | 2
| VV |  | *projektová dokumentace – výkresy a technická zpráva | [14 empty] | VV | 2 | 1 | True | 0 | ROZPOCET
| VV |  | SO 203 Zárubní zeď vlevo | [14 empty] | VV | 2 | 1 | True | 0 | ROZPOCET
| VV |  | . | [14 empty] | VV | 2 | 1 | True | 0 | ROZPOCET
| VV |  | -trubka 60,3x3mm | [14 empty] | VV | 2 | 1 | True | 0 | ROZPOCET
| VV |  | 64,5*0,1894 |  | 12.216 | [12 empty] | VV | 2 | 2 | True | 0 | ROZPOCET
| VV |  | -jekl 60x40x3mm | [14 empty] | VV | 2 | 1 | True | 0 | ROZPOCET
| VV |  | 12,6*(0,06+0,06+0,04+0,04) |  | 2.52 | [12 empty] | VV | 2 | 2 | True | 0 | ROZPOCET
| VV |  | Součet |  | 14.736 | [12 empty] | VV | 2 | 4 | True | 1 | ROZPOCET
120 | K | 789223541 | Otryskání povrchů ocelových konstrukcí suché abrazivní tryskání abrazivem ze strusky třídy III stupeň zrezivění D, stupeň přípravy Sa 3 | m2 | 14.736 |  | 0 | CS ÚRS 2023 02 |  | základní |  | 0 | 0.025 | 0.3684 | 0.025 | 0.3684 | 16 | K | 2 |  |  |  | ROZPOCET | 0 | 0 | 0 | 0 | 0 | 1 | 0 | 16 | -432296705
| Online PSC |  | https://podminky.urs.cz/item/CS_URS_2023_02/789223541 | [14 empty] | Online PSC | 2
| P |  | Poznámka k položce: úbytek zinku max. 10 μm | [14 empty] | P | 2
| VV |  | *projektová dokumentace – výkresy a technická zpráva | [14 empty] | VV | 2 | 1 | True | 0 | ROZPOCET
| VV |  | SO 203 Zárubní zeď vlevo | [14 empty] | VV | 2 | 1 | True | 0 | ROZPOCET
| VV |  | . | [14 empty] | VV | 2 | 1 | True | 0 | ROZPOCET
| VV |  | -zábradlí - otryskání křemičitýn pískem - srovnatelná položka | [14 empty] | VV | 2 | 1 | True | 0 | ROZPOCET
| VV |  | -trubka 60,3x3mm | [14 empty] | VV | 2 | 1 | True | 0 | ROZPOCET
| VV |  | 64,5*0,1894 |  | 12.216 | [12 empty] | VV | 2 | 2 | True | 0 | ROZPOCET
| VV |  | -jekl 60x40x3mm | [14 empty] | VV | 2 | 1 | True | 0 | ROZPOCET
| VV |  | 12,6*(0,06+0,06+0,04+0,04) |  | 2.52 | [12 empty] | VV | 2 | 2 | True | 0 | ROZPOCET
| VV |  | Součet |  | 14.736 | [12 empty] | VV | 2 | 4 | True | 1 | ROZPOCET
121 | K | 789315217 | Nátěr zařízení s povrchem nečlenitým dvousložkový epoxidový mezivrstva, tloušťky do 160 μm | m2 | 14.736 |  | 0 | CS ÚRS 2023 02 |  | základní |  | 0 | 0.00057 | 0.0083995 | 0 | 0 | 16 | K | 2 |  |  |  | ROZPOCET | 0 | 0 | 0 | 0 | 0 | 1 | 0 | 16 | -860272404
| Online PSC |  | https://podminky.urs.cz/item/CS_URS_2023_02/789315217 | [14 empty] | Online PSC | 2
| P |  | Poznámka k položce: povrchová úprava zábradlí epoxid zinkofosfát tl. 150 μm | [14 empty] | P | 2
| VV |  | *projektová dokumentace – výkresy a technická zpráva | [14 empty] | VV | 2 | 1 | True | 0 | ROZPOCET
| VV |  | SO 203 Zárubní zeď vlevo | [14 empty] | VV | 2 | 1 | True | 0 | ROZPOCET
| VV |  | . | [14 empty] | VV | 2 | 1 | True | 0 | ROZPOCET
| VV |  | -zábradlí - otryskání křemičitýn pískem - srovnatelná položka | [14 empty] | VV | 2 | 1 | True | 0 | ROZPOCET
| VV |  | -trubka 60,3x3mm | [14 empty] | VV | 2 | 1 | True | 0 | ROZPOCET
| VV |  | 64,5*0,1894 |  | 12.216 | [12 empty] | VV | 2 | 2 | True | 0 | ROZPOCET
| VV |  | -jekl 60x40x3mm | [14 empty] | VV | 2 | 1 | True | 0 | ROZPOCET
| VV |  | 12,6*(0,06+0,06+0,04+0,04) |  | 2.52 | [12 empty] | VV | 2 | 2 | True | 0 | ROZPOCET
| VV |  | Součet |  | 14.736 | [12 empty] | VV | 2 | 4 | True | 1 | ROZPOCET
122 | K | 789327321 | Nátěr ocelových konstrukcí třídy III dvousložkový polyuretanový krycí (vrchní), tloušťky do 80 μm | m2 | 14.736 |  | 0 | CS ÚRS 2023 02 |  | základní |  | 0 | 0.00035 | 0.0051576 | 0 | 0 | 16 | K | 2 |  |  |  | ROZPOCET | 0 | 0 | 0 | 0 | 0 | 1 | 0 | 16 | -906622036
| Online PSC |  | https://podminky.urs.cz/item/CS_URS_2023_02/789327321 | [14 empty] | Online PSC | 2
| P |  | Poznámka k položce: - povrchová úprava zábradlí alifatický polyuretan tl. 60 μm - odstín odsouhlasen objednatelem | [14 empty] | P | 2
| VV |  | *projektová dokumentace – výkresy a technická zpráva | [14 empty] | VV | 2 | 1 | True | 0 | ROZPOCET
| VV |  | SO 203 Zárubní zeď vlevo | [14 empty] | VV | 2 | 1 | True | 0 | ROZPOCET
| VV |  | . | [14 empty] | VV | 2 | 1 | True | 0 | ROZPOCET
| VV |  | -zábradlí - otryskání křemičitýn pískem - srovnatelná položka | [14 empty] | VV | 2 | 1 | True | 0 | ROZPOCET
| VV |  | -trubka 60,3x3mm | [14 empty] | VV | 2 | 1 | True | 0 | ROZPOCET
| VV |  | 64,5*0,1894 |  | 12.216 | [12 empty] | VV | 2 | 2 | True | 0 | ROZPOCET
| VV |  | -jekl 60x40x3mm | [14 empty] | VV | 2 | 1 | True | 0 | ROZPOCET
| VV |  | 12,6*(0,06+0,06+0,04+0,04) |  | 2.52 | [12 empty] | VV | 2 | 2 | True | 0 | ROZPOCET
| VV |  | Součet |  | 14.736 | [12 empty] | VV | 2 | 4 | True | 1 | ROZPOCET
123 | K | 789421533 | Žárové stříkání ocelových konstrukcí slitinou zinacor ZnAl, tloušťky 100 μm, třídy III | m2 | 14.736 |  | 0 | CS ÚRS 2023 02 |  | základní |  | 0 | 0.00193 | 0.02844 | 0 | 0 | 16 | K | 2 |  |  |  | ROZPOCET | 0 | 0 | 0 | 0 | 0 | 1 | 0 | 16 | -1334754034
| Online PSC |  | https://podminky.urs.cz/item/CS_URS_2023_02/789421533 | [14 empty] | Online PSC | 2
| P |  | Poznámka k položce: povrchová úprava zábradlí žárově zinkované povrhy ponorem - min. tl. 70 μm | [14 empty] | P | 2
| VV |  | *projektová dokumentace – výkresy a technická zpráva | [14 empty] | VV | 2 | 1 | True | 0 | ROZPOCET
| VV |  | SO 203 Zárubní zeď vlevo | [14 empty] | VV | 2 | 1 | True | 0 | ROZPOCET
| VV |  | . | [14 empty] | VV | 2 | 1 | True | 0 | ROZPOCET
| VV |  | -zábradlí - otryskání křemičitýn pískem - srovnatelná položka | [14 empty] | VV | 2 | 1 | True | 0 | ROZPOCET
| VV |  | -trubka 60,3x3mm | [14 empty] | VV | 2 | 1 | True | 0 | ROZPOCET
| VV |  | 64,5*0,1894 |  | 12.216 | [12 empty] | VV | 2 | 2 | True | 0 | ROZPOCET
| VV |  | -jekl 60x40x3mm | [14 empty] | VV | 2 | 1 | True | 0 | ROZPOCET
| VV |  | 12,6*(0,06+0,06+0,04+0,04) |  | 2.52 | [12 empty] | VV | 2 | 2 | True | 0 | ROZPOCET
| VV |  | Součet |  | 14.736 | [12 empty] | VV | 2 | 4 | True | 1 | ROZPOCET

## SO 204 - Tunel pro cyklos...
{d15d1f9d-618d-4ea0-a207-f2e72690adfe}
2
| KRYCÍ LIST SOUPISU PRACÍ | [7 empty] | v --- níže se nacházejí doplnkové a pomocné údaje k sestavám --- v | [8 empty] | False
Stavba:
Cyklostezka Ohře – Dalovice-Všeborovice
Objekt:
SO 204 - Tunel pro cyklostezku
| KSO: |  |  |  |  | CC-CZ:
| Místo: |  | Dalovice - Všeborovice |  |  | Datum: | 15. 1. 2024
| Zadavatel: |  |  |  |  | IČ: | 70891168
|  | Karlovarský kraj |  |  |  | DIČ: | 70891168
| Uchazeč: |  |  |  |  | IČ: | Vyplň údaj
|  | Vyplň údaj |  |  |  | DIČ: | Vyplň údaj
| Projektant: |  |  |  |  | IČ: | 26342669
|  | PONTIKA s.r.o. |  |  |  | DIČ: | 26342669
| Zpracovatel: |  |  |  |  | IČ:
DIČ:
Poznámka:
Soupis prací je sestaven s využitím Cenové soustavy ÚRS. Položky, které pochází z této cenové soustavy, jsou ve sloupci 'Cenová soustava' označeny popisem 'CS ÚRS' a úrovní příslušného kalendářního pololetí. Veškeré další informace vymezující popis a podmínky použití těchto položek z Cenové soustavy, které nejsou uvedeny přímo v soupisu prací, jsou neomezeně dálkově k dispozici na www.cs-urs.cz, sekce Cenové a technické podmínky. Položky soupisu prací, které mají ve sloupci "Cenová soustava" uvedeno "vlastní", nepocházejí z cenové soustavy ÚRS.
| Cena bez DPH | [5 empty] | 0
|  |  | Základ daně |  |  | Sazba daně | Výše daně
| DPH | základní | 0 |  |  | 21% | 0
|  | snížená | 0 |  |  | 15% | 0
|  | zákl. přenesená | 0 |  |  | 21% | 0
|  | sníž. přenesená | 0 |  |  | 15% | 0
|  | nulová | 0 |  |  | 0% | 0
| Cena s DPH |  |  | v | CZK |  | 0
REKAPITULACE ČLENĚNÍ SOUPISU PRACÍ
Stavba:
Cyklostezka Ohře – Dalovice-Všeborovice
Objekt:
SO 204 - Tunel pro cyklostezku
Místo: |  |  | Dalovice - Všeborovice |  |  | Datum: | 15. 1. 2024
Zadavatel: |  |  | Karlovarský kraj |  |  | Projektant: | PONTIKA s.r.o.
Uchazeč: |  |  | Vyplň údaj |  |  | Zpracovatel:
Kód dílu - Popis | [6 empty] | Cena celkem [CZK]
Náklady stavby celkem | [6 empty] | 0 | [11 empty] | -1
| HSV - Práce a dodávky HSV | [5 empty] | 0
| 1 - Zemní práce | [5 empty] | 0
| 14 - Zemní práce - ražení a protlačování | [5 empty] | 0
| 16 - Zemní práce - přemístění výkopku | [5 empty] | 0
| 3 - Svislé a kompletní konstrukce | [5 empty] | 0
| 37 - Obezdívky tunelů a podzemních prostor | [5 empty] | 0
| 6 - Úpravy povrchů, podlahy a osazování výplní | [5 empty] | 0
| 63 - Podlahy a podlahové konstrukce | [5 empty] | 0
| 9 - Ostatní konstrukce a práce, bourání | [5 empty] | 0
| 99 - Přesun hmot a manipulace se sutí | [5 empty] | 0
| 998 - Přesun hmot | [5 empty] | 0
SOUPIS PRACÍ
Stavba:
Cyklostezka Ohře – Dalovice-Všeborovice
Objekt:
SO 204 - Tunel pro cyklostezku
Místo: |  |  | Dalovice - Všeborovice |  |  | Datum: | 15. 1. 2024
Zadavatel: |  |  | Karlovarský kraj |  |  | Projektant: | PONTIKA s.r.o.
Uchazeč: |  |  | Vyplň údaj |  |  | Zpracovatel:
PČ | Typ | Kód | Popis | MJ | Množství | J.cena [CZK] | Cena celkem [CZK] | Cenová soustava |  | DPH | J. Nh [h] | Nh celkem [h] | J. hmotnost [t] | Hmotnost celkem [t] | J. suť [t] | Suť Celkem [t]
Náklady soupisu celkem | [6 empty] | 0 |  |  |  |  | 0 |  | 16.6145 |  | 0 |  | D | -1 | [10 empty] | 0
| D | HSV | Práce a dodávky HSV |  |  |  | 0 |  |  |  |  | 0 |  | 16.6145 |  | 0 | 1 | D | 0 |  |  |  | ROZPOCET | [6 empty] | 0
| D | 1 | Zemní práce |  |  |  | 0 |  |  |  |  | 0 |  | 9.6886 |  | 0 | 1 | D | 1 |  |  |  | ROZPOCET | [6 empty] | 0
| D | 14 | Zemní práce - ražení a protlačování |  |  |  | 0 |  |  |  |  | 0 |  | 9.6886 |  | 0 | 1 | D | 2 |  |  |  | ROZPOCET | [6 empty] | 0
1 | K | 149264111 | Výlom jádra kaverny nebo konstrukcí již v kaverně zabudovaných v prostoru do 3 m od obrysu kaverny při délce přístupových cest v hoře do 200 m, v hornině II. stupně ražnosti suché | m3 | 101.9 |  | 0 | CS ÚRS 2023 02 |  | základní |  | 0 | 0.06526 | 6.65 | 0 | 0 | 4 | K | 3 |  |  |  | ROZPOCET | 0 | 0 | 0 | 0 | 0 | 1 | 0 | 4 | 4
| Online PSC |  | https://podminky.urs.cz/item/CS_URS_2023_02/149264111 | [14 empty] | Online PSC | 3
| VV |  | *projektová dokumentace – výkresy a technická zpráva | [14 empty] | VV | 3 | 1 | True | 0 | ROZPOCET
| VV |  | SO 204 Tunel pro cyklostezku | [14 empty] | VV | 3 | 1 | True | 0 | ROZPOCET
| VV |  | . | [14 empty] | VV | 3 | 1 | True | 0 | ROZPOCET
| VV |  | - před tunelem | [14 empty] | VV | 3 | 1 | True | 0 | ROZPOCET
| VV |  | 2,0*4,0*3,0 |  | 24 | [12 empty] | VV | 3 | 2 | True | 0 | ROZPOCET
| VV |  | - za tunelem | [14 empty] | VV | 3 | 1 | True | 0 | ROZPOCET
| VV |  | 2,5*8,2*3,8 |  | 77.9 | [12 empty] | VV | 3 | 2 | True | 0 | ROZPOCET
| VV |  | Součet |  | 101.9 | [12 empty] | VV | 3 | 4 | True | 1 | ROZPOCET
2 | K | 149464111 | Výlom jádra kaverny nebo konstrukcí již v kaverně zabudovaných v prostoru do 3 m od obrysu kaverny při délce přístupových cest v hoře do 200 m, v lité skále suché | m3 | 46.44 |  | 0 | CS ÚRS 2023 02 |  | základní |  | 0 | 0.06543 | 3.0386 | 0 | 0 | 4 | K | 3 |  |  |  | ROZPOCET | 0 | 0 | 0 | 0 | 0 | 1 | 0 | 4 | -1416269988
| Online PSC |  | https://podminky.urs.cz/item/CS_URS_2023_02/149464111 | [14 empty] | Online PSC | 3
| VV |  | *projektová dokumentace – výkresy a technická zpráva | [14 empty] | VV | 3 | 1 | True | 0 | ROZPOCET
| VV |  | SO 204 Tunel pro cyklostezku | [14 empty] | VV | 3 | 1 | True | 0 | ROZPOCET
| VV |  | - tunel | [14 empty] | VV | 3 | 1 | True | 0 | ROZPOCET
| VV |  | 2,0*2,58*9,0 |  | 46.44 | [12 empty] | VV | 3 | 2 | True | 0 | ROZPOCET
| VV |  | Součet |  | 46.44 | [12 empty] | VV | 3 | 4 | True | 1 | ROZPOCET
| D | 16 | Zemní práce - přemístění výkopku |  |  |  | 0 |  |  |  |  | 0 |  | 0 |  | 0 | 1 | D | 2 |  |  |  | ROZPOCET | [6 empty] | 0
3 | K | 162351144 | Vodorovné přemístění výkopku nebo sypaniny po suchu na obvyklém dopravním prostředku, bez naložení výkopku, avšak se složením bez rozhrnutí z horniny třídy těžitelnosti III skupiny 6 a 7 na vzdálenost přes 500 do 1 000 m | m3 | 148.34 |  | 0 | CS ÚRS 2023 02 |  | základní |  | 0 | 0 | 0 | 0 | 0 | 4 | K | 3 |  |  |  | ROZPOCET | 0 | 0 | 0 | 0 | 0 | 1 | 0 | 4 | 6
| Online PSC |  | https://podminky.urs.cz/item/CS_URS_2023_02/162351144 | [14 empty] | Online PSC | 3
| VV |  | Kamenivo bude využito na stavbě v SO 101.3 - zához | [14 empty] | VV | 3 | 1 | True | 0 | ROZPOCET
| VV |  | 46,44+101,9 |  | 148.34 | [12 empty] | VV | 3 | 2 | True | 0 | ROZPOCET
| VV |  | Součet |  | 148.34 | [12 empty] | VV | 3 | 4 | True | 1 | ROZPOCET
| D | 3 | Svislé a kompletní konstrukce |  |  |  | 0 |  |  |  |  | 0 |  | 0.1027 |  | 0 | 1 | D | 1 |  |  |  | ROZPOCET | [6 empty] | 0
| D | 37 | Obezdívky tunelů a podzemních prostor |  |  |  | 0 |  |  |  |  | 0 |  | 0.1027 |  | 0 | 1 | D | 2 |  |  |  | ROZPOCET | [6 empty] | 0
4 | K | 372311114 | Čelní zdi portálu z betonu prostého do výše 3,8 m nad Np, s odstraněním minérské výstroje, tunel jednokolejný v hornině I. stupně ražnosti suché, beton se zvýšenými nároky na prostředí tř. C 25/30 | m3 | 1.916 |  | 0 | CS ÚRS 2023 02 |  | základní |  | 0 | 0 | 0 | 0 | 0 | 4 | K | 3 |  |  |  | ROZPOCET | 0 | 0 | 0 | 0 | 0 | 1 | 0 | 4 | -244572688
| Online PSC |  | https://podminky.urs.cz/item/CS_URS_2023_02/372311114 | [14 empty] | Online PSC | 3
| P |  | Poznámka k položce: alternativně kamenná klenba | [14 empty] | P | 3
| VV |  | *projektová dokumentace – výkresy a technická zpráva | [14 empty] | VV | 3 | 1 | True | 0 | ROZPOCET
| VV |  | SO 204 Tunel pro cyklostezku | [14 empty] | VV | 3 | 1 | True | 0 | ROZPOCET
| VV |  | . | [14 empty] | VV | 3 | 1 | True | 0 | ROZPOCET
| VV |  | 2,0*(0,6*0,6*2,661) |  | 1.916 | [12 empty] | VV | 3 | 2 | True | 0 | ROZPOCET
| VV |  | Součet |  | 1.916 | [12 empty] | VV | 3 | 4 | True | 1 | ROZPOCET
5 | K | 372351111 | Bednění čelní zdi portálů do výše 3,8 m nad Np do výše 3,8 m nad Np včetně odbednění | m2 | 9.58 |  | 0 | CS ÚRS 2023 02 |  | základní |  | 0 | 0.01072 | 0.1027 | 0 | 0 | 4 | K | 3 |  |  |  | ROZPOCET | 0 | 0 | 0 | 0 | 0 | 1 | 0 | 4 | -1986406276
| Online PSC |  | https://podminky.urs.cz/item/CS_URS_2023_02/372351111 | [14 empty] | Online PSC | 3
| VV |  | *projektová dokumentace – výkresy a technická zpráva | [14 empty] | VV | 3 | 1 | True | 0 | ROZPOCET
| VV |  | SO 204 Tunel pro cyklostezku | [14 empty] | VV | 3 | 1 | True | 0 | ROZPOCET
| VV |  | . | [14 empty] | VV | 3 | 1 | True | 0 | ROZPOCET
| VV |  | 2,0*((0,6*2,661*2,0)+(0,6*2,661)) |  | 9.58 | [12 empty] | VV | 3 | 2 | True | 0 | ROZPOCET
| VV |  | Součet |  | 9.58 | [12 empty] | VV | 3 | 4 | True | 1 | ROZPOCET
| D | 6 | Úpravy povrchů, podlahy a osazování výplní |  |  |  | 0 |  |  |  |  | 0 |  | 6.8232 |  | 0 | 1 | D | 1 |  |  |  | ROZPOCET | [6 empty] | 0
| D | 63 | Podlahy a podlahové konstrukce |  |  |  | 0 |  |  |  |  | 0 |  | 6.8232 |  | 0 | 1 | D | 2 |  |  |  | ROZPOCET | [6 empty] | 0
6 | K | 631311135 | Mazanina z betonu prostého bez zvýšených nároků na prostředí tl. přes 120 do 240 mm tř. C 20/25 | m3 | 2.7 |  | 0 | CS ÚRS 2023 02 |  | základní |  | 0 | 2.5019 | 6.755 | 0 | 0 | 4 | K | 3 |  |  |  | ROZPOCET | 0 | 0 | 0 | 0 | 0 | 1 | 0 | 4 | 10
| Online PSC |  | https://podminky.urs.cz/item/CS_URS_2023_02/631311135 | [14 empty] | Online PSC | 3
| VV |  | - podlaha tunelu | [14 empty] | VV | 3 | 1 | True | 0 | ROZPOCET
| VV |  | 18*0,15 |  | 2.7 | [12 empty] | VV | 3 | 2 | True | 0 | ROZPOCET
| VV |  | Součet |  | 2.7 | [12 empty] | VV | 3 | 4 | True | 1 | ROZPOCET
7 | K | 631319013 | Příplatek k cenám mazanin za úpravu povrchu mazaniny přehlazením, mazanina tl. přes 120 do 240 mm | m3 | 2.7 |  | 0 | CS ÚRS 2023 02 |  | základní |  | 0 | 0 | 0 | 0 | 0 | 4 | K | 3 |  |  |  | ROZPOCET | 0 | 0 | 0 | 0 | 0 | 1 | 0 | 4 | 12
| Online PSC |  | https://podminky.urs.cz/item/CS_URS_2023_02/631319013 | [14 empty] | Online PSC | 3
8 | K | 631319175 | Příplatek k cenám mazanin za stržení povrchu spodní vrstvy mazaniny latí před vložením výztuže nebo pletiva pro tl. obou vrstev mazaniny přes 120 do 240 mm | m3 | 2.7 |  | 0 | CS ÚRS 2023 02 |  | základní |  | 0 | 0 | 0 | 0 | 0 | 4 | K | 3 |  |  |  | ROZPOCET | 0 | 0 | 0 | 0 | 0 | 1 | 0 | 4 | 14
| Online PSC |  | https://podminky.urs.cz/item/CS_URS_2023_02/631319175 | [14 empty] | Online PSC | 3
9 | K | 631319203 | Příplatek k cenám betonových mazanin za vyztužení ocelovými vlákny (drátkobeton) objemové vyztužení 25 kg/m3 | m3 | 2.7 |  | 0 | CS ÚRS 2023 02 |  | základní |  | 0 | 0.02525 | 0.068175 | 0 | 0 | 4 | K | 3 |  |  |  | ROZPOCET | 0 | 0 | 0 | 0 | 0 | 1 | 0 | 4 | 16
| Online PSC |  | https://podminky.urs.cz/item/CS_URS_2023_02/631319203 | [14 empty] | Online PSC | 3
| D | 9 | Ostatní konstrukce a práce, bourání |  |  |  | 0 |  |  |  |  | 0 |  | 0 |  | 0 | 1 | D | 1 |  |  |  | ROZPOCET | [6 empty] | 0
| D | 99 | Přesun hmot a manipulace se sutí |  |  |  | 0 |  |  |  |  | 0 |  | 0 |  | 0 | 1 | D | 2 |  |  |  | ROZPOCET | [6 empty] | 0
| D | 998 | Přesun hmot |  |  |  | 0 |  |  |  |  | 0 |  | 0 |  | 0 | 1 | D | 3 |  |  |  | ROZPOCET | [6 empty] | 0
10 | K | 998252211 | Přesun hmot pro tunely ražené vodorovná dopravní vzdálenost do 100 m na povrchu a do 200 m v podzemí svislý přesun do 25 m | t | 16.614 |  | 0 | CS ÚRS 2023 02 |  | základní |  | 0 | 0 | 0 | 0 | 0 | 4 | K | 4 |  |  |  | ROZPOCET | 0 | 0 | 0 | 0 | 0 | 1 | 0 | 4 | 18
| Online PSC |  | https://podminky.urs.cz/item/CS_URS_2023_02/998252211 | [14 empty] | Online PSC | 4

## SO 205 - Zárubní zeď vlevo
{f1a97427-a300-46fa-9a13-6e0e052be3bf}
2
| KRYCÍ LIST SOUPISU PRACÍ | [7 empty] | v --- níže se nacházejí doplnkové a pomocné údaje k sestavám --- v | [8 empty] | False
Stavba:
Cyklostezka Ohře – Dalovice-Všeborovice
Objekt:
SO 205 - Zárubní zeď vlevo
| KSO: |  |  |  |  | CC-CZ:
| Místo: |  | Dalovice - Všeborovice |  |  | Datum: | 15. 1. 2024
| Zadavatel: |  |  |  |  | IČ: | 70891168
|  | Karlovarský kraj |  |  |  | DIČ: | 70891168
| Uchazeč: |  |  |  |  | IČ: | Vyplň údaj
|  | Vyplň údaj |  |  |  | DIČ: | Vyplň údaj
| Projektant: |  |  |  |  | IČ: | 26342669
|  | PONTIKA s.r.o. |  |  |  | DIČ: | 26342669
| Zpracovatel: |  |  |  |  | IČ:
DIČ:
Poznámka:
Soupis prací je sestaven s využitím Cenové soustavy ÚRS. Položky, které pochází z této cenové soustavy, jsou ve sloupci 'Cenová soustava' označeny popisem 'CS ÚRS' a úrovní příslušného kalendářního pololetí. Veškeré další informace vymezující popis a podmínky použití těchto položek z Cenové soustavy, které nejsou uvedeny přímo v soupisu prací, jsou neomezeně dálkově k dispozici na www.cs-urs.cz, sekce Cenové a technické podmínky. Položky soupisu prací, které mají ve sloupci "Cenová soustava" uvedeno "vlastní", nepocházejí z cenové soustavy ÚRS.
| Cena bez DPH | [5 empty] | 0
|  |  | Základ daně |  |  | Sazba daně | Výše daně
| DPH | základní | 0 |  |  | 21% | 0
|  | snížená | 0 |  |  | 15% | 0
|  | zákl. přenesená | 0 |  |  | 21% | 0
|  | sníž. přenesená | 0 |  |  | 15% | 0
|  | nulová | 0 |  |  | 0% | 0
| Cena s DPH |  |  | v | CZK |  | 0
REKAPITULACE ČLENĚNÍ SOUPISU PRACÍ
Stavba:
Cyklostezka Ohře – Dalovice-Všeborovice
Objekt:
SO 205 - Zárubní zeď vlevo
Místo: |  |  | Dalovice - Všeborovice |  |  | Datum: | 15. 1. 2024
Zadavatel: |  |  | Karlovarský kraj |  |  | Projektant: | PONTIKA s.r.o.
Uchazeč: |  |  | Vyplň údaj |  |  | Zpracovatel:
Kód dílu - Popis | [6 empty] | Cena celkem [CZK]
Náklady stavby celkem | [6 empty] | 0 | [11 empty] | -1
| HSV - Práce a dodávky HSV | [5 empty] | 0
| 1 - Zemní práce | [5 empty] | 0
| 12 - Zemní práce - odkopávky a prokopávky | [5 empty] | 0
| 16 - Zemní práce - přemístění výkopku | [5 empty] | 0
| 17 - Zemní práce - konstrukce ze zemin | [5 empty] | 0
| 18 - Zemní práce - povrchové úpravy terénu | [5 empty] | 0
| 2 - Zakládání | [5 empty] | 0
| 21 - Zakládání - úprava podloží a základové spáry, zlepšování vlastností hornin | [5 empty] | 0
| 3 - Svislé a kompletní konstrukce | [5 empty] | 0
| 32 - Konstrukce přehrad a opěrné zdi | [5 empty] | 0
| 33 - Sloupy a pilíře, rámové konstrukce | [5 empty] | 0
| 34 - Stěny a příčky | [5 empty] | 0
| 4 - Vodorovné konstrukce | [5 empty] | 0
| 45 - Podkladní a vedlejší konstrukce kromě vozovek a železničního svršku | [5 empty] | 0
| 5 - Komunikace pozemní | [5 empty] | 0
| 59 - Kryty pozemních komunikací, letišť a ploch dlážděné | [5 empty] | 0
| 8 - Trubní vedení | [5 empty] | 0
| 87 - Potrubí z trub plastických a skleněných | [5 empty] | 0
| 89 - Ostatní konstrukce | [5 empty] | 0
| 9 - Ostatní konstrukce a práce, bourání | [5 empty] | 0
| 91 - Doplňující konstrukce a práce pozemních komunikací, letišť a ploch | [5 empty] | 0
| 96 - Bourání konstrukcí | [5 empty] | 0
| 99 - Přesun hmot a manipulace se sutí | [5 empty] | 0
| 997 - Přesun sutě | [5 empty] | 0
| 998 - Přesun hmot | [5 empty] | 0
| PSV - Práce a dodávky PSV | [5 empty] | 0
| 767 - Konstrukce zámečnické | [5 empty] | 0
| 789 - Povrchové úpravy ocelových konstrukcí a technologických zařízení | [5 empty] | 0
SOUPIS PRACÍ
Stavba:
Cyklostezka Ohře – Dalovice-Všeborovice
Objekt:
SO 205 - Zárubní zeď vlevo
Místo: |  |  | Dalovice - Všeborovice |  |  | Datum: | 15. 1. 2024
Zadavatel: |  |  | Karlovarský kraj |  |  | Projektant: | PONTIKA s.r.o.
Uchazeč: |  |  | Vyplň údaj |  |  | Zpracovatel:
PČ | Typ | Kód | Popis | MJ | Množství | J.cena [CZK] | Cena celkem [CZK] | Cenová soustava |  | DPH | J. Nh [h] | Nh celkem [h] | J. hmotnost [t] | Hmotnost celkem [t] | J. suť [t] | Suť Celkem [t]
Náklady soupisu celkem | [6 empty] | 0 |  |  |  |  | 0 |  | 273.0914 |  | 0.68715 |  | D | -1 | [10 empty] | 0
| D | HSV | Práce a dodávky HSV |  |  |  | 0 |  |  |  |  | 0 |  | 272.8447 |  | 0.5735 | 1 | D | 0 |  |  |  | ROZPOCET | [6 empty] | 0
| D | 1 | Zemní práce |  |  |  | 0 |  |  |  |  | 0 |  | 6.4826 |  | 0 | 1 | D | 1 |  |  |  | ROZPOCET | [6 empty] | 0
| D | 12 | Zemní práce - odkopávky a prokopávky |  |  |  | 0 |  |  |  |  | 0 |  | 0 |  | 0 | 1 | D | 2 |  |  |  | ROZPOCET | [6 empty] | 0
1 | K | 121151113 | Sejmutí ornice strojně při souvislé ploše přes 100 do 500 m2, tl. vrstvy do 200 mm | m2 | 130 |  | 0 | CS ÚRS 2023 02 |  | základní |  | 0 | 0 | 0 | 0 | 0 | 4 | K | 3 |  |  |  | ROZPOCET | 0 | 0 | 0 | 0 | 0 | 1 | 0 | 4 | 2
| Online PSC |  | https://podminky.urs.cz/item/CS_URS_2023_02/121151113 | [14 empty] | Online PSC | 3
| VV |  | *projektová dokumentace – výkresy a technická zpráva | [14 empty] | VV | 3 | 1 | True | 0 | ROZPOCET
| VV |  | SO 205 Zárubní zeď vlevo | [14 empty] | VV | 3 | 1 | True | 0 | ROZPOCET
| VV |  | . | [14 empty] | VV | 3 | 1 | True | 0 | ROZPOCET
| VV |  | změřeno v programu AutoCAD | [14 empty] | VV | 3 | 1 | True | 0 | ROZPOCET
| VV |  | 26*5 |  | 130 | [12 empty] | VV | 3 | 2 | True | 0 | ROZPOCET
| VV |  | Součet |  | 130 | [12 empty] | VV | 3 | 4 | True | 1 | ROZPOCET
2 | K | 122251104 | Odkopávky a prokopávky nezapažené strojně v hornině třídy těžitelnosti I skupiny 3 přes 100 do 500 m3 | m3 | 411 |  | 0 | CS ÚRS 2023 02 |  | základní |  | 0 | 0 | 0 | 0 | 0 | 4 | K | 3 |  |  |  | ROZPOCET | 0 | 0 | 0 | 0 | 0 | 1 | 0 | 4 | -1287045487
| Online PSC |  | https://podminky.urs.cz/item/CS_URS_2023_02/122251104 | [14 empty] | Online PSC | 3
| VV |  | *projektová dokumentace – výkresy a technická zpráva | [14 empty] | VV | 3 | 1 | True | 0 | ROZPOCET
| VV |  | SO 205 Zárubní zeď vlevo | [14 empty] | VV | 3 | 1 | True | 0 | ROZPOCET
| VV |  | . | [14 empty] | VV | 3 | 1 | True | 0 | ROZPOCET
| VV |  | změřeno v programu AutoCAD | [14 empty] | VV | 3 | 1 | True | 0 | ROZPOCET
| VV |  | 411,0 |  | 411 | [12 empty] | VV | 3 | 2 | True | 0 | ROZPOCET
| VV |  | Součet |  | 411 | [12 empty] | VV | 3 | 4 | True | 1 | ROZPOCET
| D | 16 | Zemní práce - přemístění výkopku |  |  |  | 0 |  |  |  |  | 0 |  | 0 |  | 0 | 1 | D | 2 |  |  |  | ROZPOCET | [6 empty] | 0
3 | K | 162351103 | Vodorovné přemístění výkopku nebo sypaniny po suchu na obvyklém dopravním prostředku, bez naložení výkopku, avšak se složením bez rozhrnutí z horniny třídy těžitelnosti I skupiny 1 až 3 na vzdálenost přes 50 do 500 m | m3 | 552 |  | 0 | CS ÚRS 2023 02 |  | základní |  | 0 | 0 | 0 | 0 | 0 | 4 | K | 3 |  |  |  | ROZPOCET | 0 | 0 | 0 | 0 | 0 | 1 | 0 | 4 | 16
| Online PSC |  | https://podminky.urs.cz/item/CS_URS_2023_02/162351103 | [14 empty] | Online PSC | 3
| VV |  | * materiál pro násyp za opěrnou stěnou se ponechá na místě | [14 empty] | VV | 3 | 1 | True | 0 | ROZPOCET
| VV |  | " odvoz na meziskládku a zpět " 250,0*2,0 |  | 500 | [12 empty] | VV | 3 | 2 | True | 0 | ROZPOCET
| VV |  | ornice - odvoz na meziskládku a zpět k rozprostření | [14 empty] | VV | 3 | 1 | True | 0 | ROZPOCET
| VV |  | 130,0*0,2*2,0 |  | 52 | [12 empty] | VV | 3 | 2 | True | 0 | ROZPOCET
| VV |  | Součet |  | 552 | [12 empty] | VV | 3 | 4 | True | 1 | ROZPOCET
4 | K | 162651112 | Vodorovné přemístění výkopku nebo sypaniny po suchu na obvyklém dopravním prostředku, bez naložení výkopku, avšak se složením bez rozhrnutí z horniny třídy těžitelnosti I skupiny 1 až 3 na vzdálenost přes 4 000 do 5 000 m | m3 | 161 |  | 0 | CS ÚRS 2023 02 |  | základní |  | 0 | 0 | 0 | 0 | 0 | 4 | K | 3 |  |  |  | ROZPOCET | 0 | 0 | 0 | 0 | 0 | 1 | 0 | 4 | -51990144
| Online PSC |  | https://podminky.urs.cz/item/CS_URS_2023_02/162651112 | [14 empty] | Online PSC | 3
| VV |  | odvoz na recyklační skládku | [14 empty] | VV | 3 | 1 | True | 0 | ROZPOCET
| VV |  | * materiál pro násyp za opěrnou stěnou se ponechá na místě | [14 empty] | VV | 3 | 1 | True | 0 | ROZPOCET
| VV |  | 411,0-250,0 |  | 161 | [12 empty] | VV | 3 | 2 | True | 0 | ROZPOCET
| VV |  | Součet |  | 161 | [12 empty] | VV | 3 | 4 | True | 1 | ROZPOCET
5 | K | 167151111 | Nakládání, skládání a překládání neulehlého výkopku nebo sypaniny strojně nakládání, množství přes 100 m3, z hornin třídy těžitelnosti I, skupiny 1 až 3 | m3 | 302 |  | 0 | CS ÚRS 2023 02 |  | základní |  | 0 | 0 | 0 | 0 | 0 | 4 | K | 3 |  |  |  | ROZPOCET | 0 | 0 | 0 | 0 | 0 | 1 | 0 | 4 | 14
| Online PSC |  | https://podminky.urs.cz/item/CS_URS_2023_02/167151111 | [14 empty] | Online PSC | 3
| VV |  | * materiál pro násyp za opěrnou stěnou se ponechá na místě | [14 empty] | VV | 3 | 1 | True | 0 | ROZPOCET
| VV |  | " naložení na meziskládce pro dovoz zpět " 250,0 |  | 250 | [12 empty] | VV | 3 | 2 | True | 0 | ROZPOCET
| VV |  | * nakládání ornice na meziskládce k rozprostření | [14 empty] | VV | 3 | 1 | True | 0 | ROZPOCET
| VV |  | 130,0*0,2*2,0 |  | 52 | [12 empty] | VV | 3 | 2 | True | 0 | ROZPOCET
| VV |  | Součet |  | 302 | [12 empty] | VV | 3 | 4 | True | 1 | ROZPOCET
| D | 17 | Zemní práce - konstrukce ze zemin |  |  |  | 0 |  |  |  |  | 0 |  | 6.48 |  | 0 | 1 | D | 2 |  |  |  | ROZPOCET | [6 empty] | 0
6 | K | 171151103 | Uložení sypanin do násypů strojně s rozprostřením sypaniny ve vrstvách a s hrubým urovnáním zhutněných z hornin soudržných jakékoliv třídy těžitelnosti | m3 | 250 |  | 0 | CS ÚRS 2023 02 |  | základní |  | 0 | 0 | 0 | 0 | 0 | 4 | K | 3 |  |  |  | ROZPOCET | 0 | 0 | 0 | 0 | 0 | 1 | 0 | 4 | 18
| Online PSC |  | https://podminky.urs.cz/item/CS_URS_2023_02/171151103 | [14 empty] | Online PSC | 3
| VV |  | *projektová dokumentace – výkresy a technická zpráva | [14 empty] | VV | 3 | 1 | True | 0 | ROZPOCET
| VV |  | SO 205 Zárubní zeď vlevo | [14 empty] | VV | 3 | 1 | True | 0 | ROZPOCET
| VV |  | . | [14 empty] | VV | 3 | 1 | True | 0 | ROZPOCET
| VV |  | změřeno v programu AutoCAD | [14 empty] | VV | 3 | 1 | True | 0 | ROZPOCET
| VV |  | 250,0 |  | 250 | [12 empty] | VV | 3 | 2 | True | 0 | ROZPOCET
| VV |  | Součet |  | 250 | [12 empty] | VV | 3 | 4 | True | 1 | ROZPOCET
7 | K | 171201231 | Poplatek za uložení stavebního odpadu na recyklační skládce (skládkovné) zeminy a kamení zatříděného do Katalogu odpadů pod kódem 17 05 04 | t | 289.8 |  | 0 | CS ÚRS 2023 02 |  | základní |  | 0 | 0 | 0 | 0 | 0 | 4 | K | 3 |  |  |  | ROZPOCET | 0 | 0 | 0 | 0 | 0 | 1 | 0 | 4 | 12
| Online PSC |  | https://podminky.urs.cz/item/CS_URS_2023_02/171201231 | [14 empty] | Online PSC | 3
| VV |  | 161,0*1,8 |  | 289.8 | [12 empty] | VV | 3 | 2 | True | 0 | ROZPOCET
| VV |  | Součet |  | 289.8 | [12 empty] | VV | 3 | 4 | True | 1 | ROZPOCET
8 | K | 171251201 | Uložení sypaniny na skládky nebo meziskládky bez hutnění s upravením uložené sypaniny do předepsaného tvaru | m3 | 437 |  | 0 | CS ÚRS 2023 02 |  | základní |  | 0 | 0 | 0 | 0 | 0 | 4 | K | 3 |  |  |  | ROZPOCET | 0 | 0 | 0 | 0 | 0 | 1 | 0 | 4 | 10
| Online PSC |  | https://podminky.urs.cz/item/CS_URS_2023_02/171251201 | [14 empty] | Online PSC | 3
| VV |  | na recyklační skládku | [14 empty] | VV | 3 | 1 | True | 0 | ROZPOCET
| VV |  | 161,0 |  | 161 | [12 empty] | VV | 3 | 2 | True | 0 | ROZPOCET
| VV |  | Mezisoučet |  | 161 | [12 empty] | VV | 3 | 3 | True | 0 | ROZPOCET
| VV |  | na meziskládku - zpětně využito při výstavbě | [14 empty] | VV | 3 | 1 | True | 0 | ROZPOCET
| VV |  | výkopek | [14 empty] | VV | 3 | 1 | True | 0 | ROZPOCET
| VV |  | 250,0 |  | 250 | [12 empty] | VV | 3 | 2 | True | 0 | ROZPOCET
| VV |  | ornice | [14 empty] | VV | 3 | 1 | True | 0 | ROZPOCET
| VV |  | 130,*0,2 |  | 26 | [12 empty] | VV | 3 | 2 | True | 0 | ROZPOCET
| VV |  | Mezisoučet |  | 276 | [12 empty] | VV | 3 | 3 | True | 0 | ROZPOCET
| VV |  | Součet |  | 437 | [12 empty] | VV | 3 | 4 | True | 1 | ROZPOCET
9 | K | 175151101 | Obsypání potrubí strojně sypaninou z vhodných třídy těžitelnosti I a II, skupiny 1 až 4 nebo materiálem připraveným podél výkopu ve vzdálenosti do 3 m od jeho kraje, pro jakoukoliv hloubku výkopu a míru zhutnění bez prohození sypaniny | m3 | 3.24 |  | 0 | CS ÚRS 2023 02 |  | základní |  | 0 | 0 | 0 | 0 | 0 | 4 | K | 3 |  |  |  | ROZPOCET | 0 | 0 | 0 | 0 | 0 | 1 | 0 | 4 | 20
| Online PSC |  | https://podminky.urs.cz/item/CS_URS_2023_02/175151101 | [14 empty] | Online PSC | 3
| VV |  | 12*0,6*0,45 |  | 3.24 | [12 empty] | VV | 3 | 2 | True | 0 | ROZPOCET
| VV |  | Součet |  | 3.24 | [12 empty] | VV | 3 | 4 | True | 1 | ROZPOCET
10 | M | 58341341 | kamenivo drcené drobné frakce 0/4 | t | 6.48 |  | 0 | CS ÚRS 2023 02 |  | základní |  | 0 | 1 | 6.48 | 0 | 0 | 8 | M | 3 |  |  |  | ROZPOCET | 0 | 0 | 0 | 0 | 0 | 1 | 0 | 4 | 22
| VV |  | 3,24*2 "Přepočtené koeficientem množství |  | 6.48 | [12 empty] | VV | 3 | 2 | True | 0 | ROZPOCET
| VV |  | Součet |  | 6.48 | [12 empty] | VV | 3 | 4 | True | 1 | ROZPOCET
| D | 18 | Zemní práce - povrchové úpravy terénu |  |  |  | 0 |  |  |  |  | 0 |  | 0.002605 |  | 0 | 1 | D | 2 |  |  |  | ROZPOCET | [6 empty] | 0
11 | K | 181351103 | Rozprostření a urovnání ornice v rovině nebo ve svahu sklonu do 1:5 strojně při souvislé ploše přes 100 do 500 m2, tl. vrstvy do 200 mm | m2 | 130.23 |  | 0 | CS ÚRS 2023 02 |  | základní |  | 0 | 0 | 0 | 0 | 0 | 4 | K | 3 |  |  |  | ROZPOCET | 0 | 0 | 0 | 0 | 0 | 1 | 0 | 4 | 24
| Online PSC |  | https://podminky.urs.cz/item/CS_URS_2023_02/181351103 | [14 empty] | Online PSC | 3
| VV |  | *projektová dokumentace – výkresy a technická zpráva | [14 empty] | VV | 3 | 1 | True | 0 | ROZPOCET
| VV |  | SO 205 Zárubní zeď vlevo | [14 empty] | VV | 3 | 1 | True | 0 | ROZPOCET
| VV |  | . | [14 empty] | VV | 3 | 1 | True | 0 | ROZPOCET
| VV |  | změřeno v programu AutoCAD | [14 empty] | VV | 3 | 1 | True | 0 | ROZPOCET
| VV |  | 130,23 |  | 130.23 | [12 empty] | VV | 3 | 2 | True | 0 | ROZPOCET
| VV |  | Součet |  | 130.23 | [12 empty] | VV | 3 | 4 | True | 1 | ROZPOCET
12 | K | 181451131 | Založení trávníku na půdě předem připravené plochy přes 1000 m2 výsevem včetně utažení parkového v rovině nebo na svahu do 1:5 | m2 | 130.23 |  | 0 | CS ÚRS 2023 02 |  | základní |  | 0 | 0 | 0 | 0 | 0 | 4 | K | 3 |  |  |  | ROZPOCET | 0 | 0 | 0 | 0 | 0 | 1 | 0 | 4 | 706000069
| Online PSC |  | https://podminky.urs.cz/item/CS_URS_2023_02/181451131 | [14 empty] | Online PSC | 3
| VV |  | *projektová dokumentace – výkresy a technická zpráva | [14 empty] | VV | 3 | 1 | True | 0 | ROZPOCET
| VV |  | SO 205 Zárubní zeď vlevo | [14 empty] | VV | 3 | 1 | True | 0 | ROZPOCET
| VV |  | . | [14 empty] | VV | 3 | 1 | True | 0 | ROZPOCET
| VV |  | změřeno v programu AutoCAD | [14 empty] | VV | 3 | 1 | True | 0 | ROZPOCET
| VV |  | 130,23 |  | 130.23 | [12 empty] | VV | 3 | 2 | True | 0 | ROZPOCET
| VV |  | Součet |  | 130.23 | [12 empty] | VV | 3 | 4 | True | 1 | ROZPOCET
13 | M | 00572410 | osivo směs travní parková | kg | 2.605 |  | 0 | CS ÚRS 2023 02 |  | základní |  | 0 | 0.001 | 0.002605 | 0 | 0 | 8 | M | 3 |  |  |  | ROZPOCET | 0 | 0 | 0 | 0 | 0 | 1 | 0 | 4 | -1727578272
| VV |  | 130,23*0,02 "Přepočtené koeficientem množství |  | 2.605 | [12 empty] | VV | 3 | 2 | True | 0 | ROZPOCET
| VV |  | Součet |  | 2.605 | [12 empty] | VV | 3 | 4 | True | 1 | ROZPOCET
| D | 2 | Zakládání |  |  |  | 0 |  |  |  |  | 0 |  | 45.4034 |  | 0 | 1 | D | 1 |  |  |  | ROZPOCET | [6 empty] | 0
| D | 21 | Zakládání - úprava podloží a základové spáry, zlepšování vlastností hornin |  |  |  | 0 |  |  |  |  | 0 |  | 45.4034 |  | 0 | 1 | D | 2 |  |  |  | ROZPOCET | [6 empty] | 0
14 | K | 211971110 | Zřízení opláštění výplně z geotextilie odvodňovacích žeber nebo trativodů v rýze nebo zářezu se stěnami šikmými o sklonu do 1:2 | m2 | 24.774 |  | 0 | CS ÚRS 2023 02 |  | základní |  | 0 | 0.00017 | 0.0042116 | 0 | 0 | 4 | K | 3 |  |  |  | ROZPOCET | 0 | 0 | 0 | 0 | 0 | 1 | 0 | 4 | 28
| Online PSC |  | https://podminky.urs.cz/item/CS_URS_2023_02/211971110 | [14 empty] | Online PSC | 3
| VV |  | 61,935*0,4 |  | 24.774 | [12 empty] | VV | 3 | 2 | True | 0 | ROZPOCET
| VV |  | Součet |  | 24.774 | [12 empty] | VV | 3 | 4 | True | 1 | ROZPOCET
15 | M | 69311068 | geotextilie netkaná separační, ochranná, filtrační, drenážní PP 300g/m2 | m2 | 29.345 |  | 0 | CS ÚRS 2023 02 |  | základní |  | 0 | 0.0003 | 0.0088035 | 0 | 0 | 8 | M | 3 |  |  |  | ROZPOCET | 0 | 0 | 0 | 0 | 0 | 1 | 0 | 4 | 30
| VV |  | 24,774*1,1845 "Přepočtené koeficientem množství |  | 29.345 | [12 empty] | VV | 3 | 2 | True | 0 | ROZPOCET
| VV |  | Součet |  | 29.345 | [12 empty] | VV | 3 | 4 | True | 1 | ROZPOCET
16 | K | 212755214 | Trativody bez lože z drenážních trubek plastových flexibilních D 100 mm | m | 61.935 |  | 0 | CS ÚRS 2023 02 |  | základní |  | 0 | 0.00049 | 0.030348 | 0 | 0 | 4 | K | 3 |  |  |  | ROZPOCET | 0 | 0 | 0 | 0 | 0 | 1 | 0 | 4 | 32
| Online PSC |  | https://podminky.urs.cz/item/CS_URS_2023_02/212755214 | [14 empty] | Online PSC | 3
17 | K | 213311141 | Polštáře zhutněné pod základy ze štěrkopísku tříděného | m3 | 21 |  | 0 | CS ÚRS 2023 02 |  | základní |  | 0 | 2.16 | 45.36 | 0 | 0 | 4 | K | 3 |  |  |  | ROZPOCET | 0 | 0 | 0 | 0 | 0 | 1 | 0 | 4 | 34
| Online PSC |  | https://podminky.urs.cz/item/CS_URS_2023_02/213311141 | [14 empty] | Online PSC | 3
| D | 3 | Svislé a kompletní konstrukce |  |  |  | 0 |  |  |  |  | 0 |  | 198.5166 |  | 0 | 1 | D | 1 |  |  |  | ROZPOCET | [6 empty] | 0
| D | 32 | Konstrukce přehrad a opěrné zdi |  |  |  | 0 |  |  |  |  | 0 |  | 192.4053 |  | 0 | 1 | D | 2 |  |  |  | ROZPOCET | [6 empty] | 0
18 | K | 327262053 | Zdivo nadzákladové opěrné z betonových bloků - systém suchého zdění modulové rovná stěna sklonu ke svahu do 5° výšky přes 1,8 do 2,4 m dvouřadé výšky modulu 400 mm (kombinované), z bloků přírodních (šedých) | m2 | 165.734 |  | 0 | CS ÚRS 2023 02 |  | základní |  | 0 | 0.5331 | 88.3528 | 0 | 0 | 4 | K | 3 |  |  |  | ROZPOCET | 0 | 0 | 0 | 0 | 0 | 1 | 0 | 4 | 36
| Online PSC |  | https://podminky.urs.cz/item/CS_URS_2023_02/327262053 | [14 empty] | Online PSC | 3
| VV |  | *projektová dokumentace – výkresy a technická zpráva | [14 empty] | VV | 3 | 1 | True | 0 | ROZPOCET
| VV |  | SO 205 Zárubní zeď vlevo | [14 empty] | VV | 3 | 1 | True | 0 | ROZPOCET
| VV |  | . | [14 empty] | VV | 3 | 1 | True | 0 | ROZPOCET
| VV |  | (2,195+1,52+61,935+3,6+1,28-0,6)*2,37 |  | 165.734 | [12 empty] | VV | 3 | 2 | True | 0 | ROZPOCET
| VV |  | Součet |  | 165.734 | [12 empty] | VV | 3 | 4 | True | 1 | ROZPOCET
19 | K | 327265021 | Zdivo nadzákladové opěrné z betonových bloků - systém suchého zdění zásyp opěrné zdi kamenivem včetně zhutnění, frakce 4 - 8 mm | m2 | 165.734 |  | 0 | CS ÚRS 2023 02 |  | základní |  | 0 | 0.498 | 82.5355 | 0 | 0 | 4 | K | 3 |  |  |  | ROZPOCET | 0 | 0 | 0 | 0 | 0 | 1 | 0 | 4 | 38
| Online PSC |  | https://podminky.urs.cz/item/CS_URS_2023_02/327265021 | [14 empty] | Online PSC | 3
20 | M | 58932576 | beton C 16/20 X0,XC1 kamenivo frakce 0/22 | m3 | 9.441 |  | 0 | CS ÚRS 2023 02 |  | základní |  | 0 | 2.234 | 21.0912 | 0 | 0 | 8 | M | 3 |  |  |  | ROZPOCET | 0 | 0 | 0 | 0 | 0 | 1 | 0 | 4 | 40
| VV |  | * poslední 3 řady opěrné zdi budou zasypány betonem | [14 empty] | VV | 3 | 1 | True | 0 | ROZPOCET
| VV |  | (2,195+1,52+61,935+3,6+1,28-0,6)*0,6*0,3*0,75 |  | 9.441 | [12 empty] | VV | 3 | 2 | True | 0 | ROZPOCET
| VV |  | Součet |  | 9.441 | [12 empty] | VV | 3 | 4 | True | 1 | ROZPOCET
21 | K | 327361006 | Výztuž opěrných zdí a valů průměru do 12 mm, z oceli 10 505 (R) nebo BSt 500 | t | 0.408 |  | 0 | CS ÚRS 2023 02 |  | základní |  | 0 | 1.0436 | 0.42578 | 0 | 0 | 4 | K | 3 |  |  |  | ROZPOCET | 0 | 0 | 0 | 0 | 0 | 1 | 0 | 4 | 44
| Online PSC |  | https://podminky.urs.cz/item/CS_URS_2023_02/327361006 | [14 empty] | Online PSC | 3
| VV |  | * výztuž hlavy opěrné zdi | [14 empty] | VV | 3 | 1 | True | 0 | ROZPOCET
| VV |  | ((382*0,89)*1,2)/1000 |  | 0.408 | [12 empty] | VV | 3 | 2 | True | 0 | ROZPOCET
| VV |  | Součet |  | 0.408 | [12 empty] | VV | 3 | 4 | True | 1 | ROZPOCET
| D | 33 | Sloupy a pilíře, rámové konstrukce |  |  |  | 0 |  |  |  |  | 0 |  | 2.7656 |  | 0 | 1 | D | 2 |  |  |  | ROZPOCET | [6 empty] | 0
22 | K | 338171111 | Montáž sloupků a vzpěr plotových ocelových trubkových nebo profilovaných výšky do 2 m se zalitím cementovou maltou do vynechaných otvorů | kus | 17 |  | 0 | CS ÚRS 2023 02 |  | základní |  | 0 | 0.00468 | 0.07956 | 0 | 0 | 4 | K | 3 |  |  |  | ROZPOCET | 0 | 0 | 0 | 0 | 0 | 1 | 0 | 4 | 225643089
| Online PSC |  | https://podminky.urs.cz/item/CS_URS_2023_02/338171111 | [14 empty] | Online PSC | 3
| VV |  | 12,0+5,0 |  | 17 | [12 empty] | VV | 3 | 2 | True | 0 | ROZPOCET
| VV |  | Součet |  | 17 | [12 empty] | VV | 3 | 4 | True | 1 | ROZPOCET
23 | K | 338171121 | Montáž sloupků a vzpěr plotových ocelových trubkových nebo profilovaných výšky přes 2 do 2,6 m se zalitím cementovou maltou do vynechaných otvorů | kus | 14 |  | 0 | CS ÚRS 2023 02 |  | základní |  | 0 | 0.00702 | 0.09828 | 0 | 0 | 4 | K | 3 |  |  |  | ROZPOCET | 0 | 0 | 0 | 0 | 0 | 1 | 0 | 4 | 46
| Online PSC |  | https://podminky.urs.cz/item/CS_URS_2023_02/338171121 | [14 empty] | Online PSC | 3
| P |  | Poznámka k položce: 9 ks sloupků je výšky přes 2,6 m | [14 empty] | P | 3
| VV |  | 9,0+5,0 |  | 14 | [12 empty] | VV | 3 | 2 | True | 0 | ROZPOCET
| VV |  | Součet |  | 14 | [12 empty] | VV | 3 | 4 | True | 1 | ROZPOCET
24 | M | 55342254 | sloupek plotový průběžný Pz a komaxitový 2250/38x1,5mm | kus | 12 |  | 0 | CS ÚRS 2023 02 |  | základní |  | 0 | 0.0032 | 0.0384 | 0 | 0 | 8 | M | 3 |  |  |  | ROZPOCET | 0 | 0 | 0 | 0 | 0 | 1 | 0 | 4 | 48
25 | M | 55342270 | vzpěra plotová 38x1,5mm včetně krytky s uchem 1500mm | kus | 5 |  | 0 | CS ÚRS 2023 02 |  | základní |  | 0 | 0.002 | 0.01 | 0 | 0 | 8 | M | 3 |  |  |  | ROZPOCET | 0 | 0 | 0 | 0 | 0 | 1 | 0 | 4 | 50
26 | M | 55342274 | vzpěra plotová 38x1,5mm včetně krytky s uchem 2500mm | kus | 5 |  | 0 | CS ÚRS 2023 02 |  | základní |  | 0 | 0.0034 | 0.017 | 0 | 0 | 8 | M | 3 |  |  |  | ROZPOCET | 0 | 0 | 0 | 0 | 0 | 1 | 0 | 4 | 52
27 | M | 55342257 | sloupek plotový průběžný Pz a komaxitový 3000/38x1,5mm | kus | 9 |  | 0 | CS ÚRS 2023 02 |  | základní |  | 0 | 0.004 | 0.036 | 0 | 0 | 8 | M | 3 |  |  |  | ROZPOCET | 0 | 0 | 0 | 0 | 0 | 1 | 0 | 4 | 56
28 | K | 339921131 | Osazování palisád betonových v řadě se zabetonováním výšky palisády do 500 mm | m | 13.68 |  | 0 | CS ÚRS 2023 02 |  | základní |  | 0 | 0.12064 | 1.6504 | 0 | 0 | 4 | K | 3 |  |  |  | ROZPOCET | 0 | 0 | 0 | 0 | 0 | 1 | 0 | 4 | 58
| Online PSC |  | https://podminky.urs.cz/item/CS_URS_2023_02/339921131 | [14 empty] | Online PSC | 3
| VV |  | 76*0,18 |  | 13.68 | [12 empty] | VV | 3 | 2 | True | 0 | ROZPOCET
| VV |  | Součet |  | 13.68 | [12 empty] | VV | 3 | 4 | True | 1 | ROZPOCET
29 | M | 59228407 | palisáda betonová tyčová hranatá přírodní 110x110x400mm | kus | 76 |  | 0 | CS ÚRS 2023 02 |  | základní |  | 0 | 0.011 | 0.836 | 0 | 0 | 8 | M | 3 |  |  |  | ROZPOCET | 0 | 0 | 0 | 0 | 0 | 1 | 0 | 4 | 60
| D | 34 | Stěny a příčky |  |  |  | 0 |  |  |  |  | 0 |  | 3.3457 |  | 0 | 1 | D | 2 |  |  |  | ROZPOCET | [6 empty] | 0
30 | K | 348101120 | Osazení vrat nebo vrátek k oplocení na sloupky zděné nebo betonové, plochy jednotlivě přes 2 do 4 m2 | kus | 1 |  | 0 | CS ÚRS 2023 02 |  | základní |  | 0 | 0 | 0 | 0 | 0 | 4 | K | 3 |  |  |  | ROZPOCET | 0 | 0 | 0 | 0 | 0 | 1 | 0 | 4 | 70
| Online PSC |  | https://podminky.urs.cz/item/CS_URS_2023_02/348101120 | [14 empty] | Online PSC | 3
31 | M | 55342334 | branka plotová jednokřídlá Pz s PVC vrstvou 1000x1730mm | kus | 1 |  | 0 | CS ÚRS 2023 02 |  | základní |  | 0 | 0.03618 | 0.03618 | 0 | 0 | 8 | M | 3 |  |  |  | ROZPOCET | 0 | 0 | 0 | 0 | 0 | 1 | 0 | 4 | 72
| P |  | Poznámka k položce: včetně kování, zámku dle výběru objednatele | [14 empty] | P | 3
32 | K | 348272515 | Ploty z tvárnic betonových plotová stříška lepená mrazuvzdorným lepidlem z tvarovek hladkých nebo štípaných, sedlového tvaru přírodních, tloušťka zdiva 295 mm | m | 69.475 |  | 0 | CS ÚRS 2023 02 |  | základní |  | 0 | 0.04634 | 3.2195 | 0 | 0 | 4 | K | 3 |  |  |  | ROZPOCET | 0 | 0 | 0 | 0 | 0 | 1 | 0 | 4 | 42
| Online PSC |  | https://podminky.urs.cz/item/CS_URS_2023_02/348272515 | [14 empty] | Online PSC | 3
| VV |  | *opěrná zeď ve staničení km 1,197993 až 1,25996 | [14 empty] | VV | 3 | 1 | True | 0 | ROZPOCET
| VV |  | opěrná stěna podél cyklostezky | [14 empty] | VV | 3 | 1 | True | 0 | ROZPOCET
| VV |  | 61,935-1,35 |  | 60.585 | [12 empty] | VV | 3 | 2 | True | 0 | ROZPOCET
| VV |  | boční stěny opěrné stěny | [14 empty] | VV | 3 | 1 | True | 0 | ROZPOCET
| VV |  | 2,195+1,52 |  | 3.715 | [12 empty] | VV | 3 | 2 | True | 0 | ROZPOCET
| VV |  | schodiště | [14 empty] | VV | 3 | 1 | True | 0 | ROZPOCET
| VV |  | 3,6+1,28+0,295 |  | 5.175 | [12 empty] | VV | 3 | 2 | True | 0 | ROZPOCET
| VV |  | Součet |  | 69.475 | [12 empty] | VV | 3 | 4 | True | 1 | ROZPOCET
33 | K | 348401120 | Montáž oplocení z pletiva strojového s napínacími dráty do 1,6 m | m | 38 |  | 0 | CS ÚRS 2023 02 |  | základní |  | 0 | 0 | 0 | 0 | 0 | 4 | K | 3 |  |  |  | ROZPOCET | 0 | 0 | 0 | 0 | 0 | 1 | 0 | 4 | 62
| Online PSC |  | https://podminky.urs.cz/item/CS_URS_2023_02/348401120 | [14 empty] | Online PSC | 3
34 | M | 31327505 | pletivo drátěné plastifikované se čtvercovými oky 50/2,7 mm v 1600mm | m | 39.9 |  | 0 | CS ÚRS 2023 02 |  | základní |  | 0 | 0.0012 | 0.04788 | 0 | 0 | 8 | M | 3 |  |  |  | ROZPOCET | 0 | 0 | 0 | 0 | 0 | 1 | 0 | 4 | 64
| VV |  | 38*1,05 "Přepočtené koeficientem množství |  | 39.9 | [12 empty] | VV | 3 | 2 | True | 0 | ROZPOCET
| VV |  | Součet |  | 39.9 | [12 empty] | VV | 3 | 4 | True | 1 | ROZPOCET
35 | K | 348401140 | Montáž oplocení z pletiva strojového s napínacími dráty přes 2,0 do 4,0 m | m | 24 |  | 0 | CS ÚRS 2023 02 |  | základní |  | 0 | 0 | 0 | 0 | 0 | 4 | K | 3 |  |  |  | ROZPOCET | 0 | 0 | 0 | 0 | 0 | 1 | 0 | 4 | 1899607047
| Online PSC |  | https://podminky.urs.cz/item/CS_URS_2023_02/348401140 | [14 empty] | Online PSC | 3
36 | M | 31327506 | pletivo drátěné plastifikované se čtvercovými oky 50/2,7 mm v 1800mm | m | 25.2 |  | 0 | CS ÚRS 2023 02 |  | základní |  | 0 | 0.00131 | 0.033012 | 0 | 0 | 8 | M | 3 |  |  |  | ROZPOCET | 0 | 0 | 0 | 0 | 0 | 1 | 0 | 4 | 1072564572
| VV |  | 24,0*1,05 "Přepočtené koeficientem množství |  | 25.2 | [12 empty] | VV | 3 | 2 | True | 0 | ROZPOCET
| VV |  | Součet |  | 25.2 | [12 empty] | VV | 3 | 4 | True | 1 | ROZPOCET
37 | M | 15619200 | drát poplastovaný kruhový vázací 1,1/1,5mm | m | 65.1 |  | 0 | CS ÚRS 2023 02 |  | základní |  | 0 | 2e-05 | 0.001302 | 0 | 0 | 8 | M | 3 |  |  |  | ROZPOCET | 0 | 0 | 0 | 0 | 0 | 1 | 0 | 4 | 66
| VV |  | 38,0+24,0 |  | 62 | [12 empty] | VV | 3 | 2 | True | 0 | ROZPOCET
| VV |  | Součet |  | 62 | [12 empty] | VV | 3 | 4 | True | 0 | ROZPOCET
| VV |  | 62,0*1,05 "Přepočtené koeficientem množství |  | 65.1 | [12 empty] | VV | 3 | 2 | True | 1 | ROZPOCET
38 | M | 15619100 | drát kruhový poplastovaný napínací 2,5/3,5mm | m | 195.3 |  | 0 | CS ÚRS 2023 02 |  | základní |  | 0 | 4e-05 | 0.007812 | 0 | 0 | 8 | M | 3 |  |  |  | ROZPOCET | 0 | 0 | 0 | 0 | 0 | 1 | 0 | 4 | 68
| VV |  | (38,0+24,0)*3,0 |  | 186 | [12 empty] | VV | 3 | 2 | True | 0 | ROZPOCET
| VV |  | Součet |  | 186 | [12 empty] | VV | 3 | 4 | True | 0 | ROZPOCET
| VV |  | 186,0*1,05 "Přepočtené koeficientem množství |  | 195.3 | [12 empty] | VV | 3 | 2 | True | 1 | ROZPOCET
| D | 4 | Vodorovné konstrukce |  |  |  | 0 |  |  |  |  | 0 |  | 1.3614 |  | 0 | 1 | D | 1 |  |  |  | ROZPOCET | [6 empty] | 0
| D | 45 | Podkladní a vedlejší konstrukce kromě vozovek a železničního svršku |  |  |  | 0 |  |  |  |  | 0 |  | 1.3614 |  | 0 | 1 | D | 2 |  |  |  | ROZPOCET | [6 empty] | 0
39 | K | 451572111 | Lože pod potrubí, stoky a drobné objekty v otevřeném výkopu z kameniva drobného těženého 0 až 4 mm | m3 | 0.72 |  | 0 | CS ÚRS 2023 02 |  | základní |  | 0 | 1.8908 | 1.3614 | 0 | 0 | 4 | K | 3 |  |  |  | ROZPOCET | 0 | 0 | 0 | 0 | 0 | 1 | 0 | 4 | 74
| Online PSC |  | https://podminky.urs.cz/item/CS_URS_2023_02/451572111 | [14 empty] | Online PSC | 3
| VV |  | 12*0,6*0,1 |  | 0.72 | [12 empty] | VV | 3 | 2 | True | 0 | ROZPOCET
| VV |  | Součet |  | 0.72 | [12 empty] | VV | 3 | 4 | True | 1 | ROZPOCET
| D | 5 | Komunikace pozemní |  |  |  | 0 |  |  |  |  | 0 |  | 4.0347 |  | 0 | 1 | D | 1 |  |  |  | ROZPOCET | [6 empty] | 0
| D | 59 | Kryty pozemních komunikací, letišť a ploch dlážděné |  |  |  | 0 |  |  |  |  | 0 |  | 4.0347 |  | 0 | 1 | D | 2 |  |  |  | ROZPOCET | [6 empty] | 0
40 | K | 596211111 | Kladení dlažby z betonových zámkových dlaždic komunikací pro pěší ručně s ložem z kameniva těženého nebo drceného tl. do 40 mm, s vyplněním spár s dvojitým hutněním, vibrováním a se smetením přebytečného materiálu na krajnici tl. 60 mm skupiny A, pro plochy přes 50 do 100 m2 | m2 | 18 |  | 0 | CS ÚRS 2023 02 |  | základní |  | 0 | 0.08922 | 1.606 | 0 | 0 | 4 | K | 3 |  |  |  | ROZPOCET | 0 | 0 | 0 | 0 | 0 | 1 | 0 | 4 | 76
| Online PSC |  | https://podminky.urs.cz/item/CS_URS_2023_02/596211111 | [14 empty] | Online PSC | 3
41 | M | 59245018 | dlažba tvar obdélník betonová 200x100x60mm přírodní | m2 | 18.54 |  | 0 | CS ÚRS 2023 02 |  | základní |  | 0 | 0.131 | 2.4287 | 0 | 0 | 8 | M | 3 |  |  |  | ROZPOCET | 0 | 0 | 0 | 0 | 0 | 1 | 0 | 4 | 78
| VV |  | 18*1,03 "Přepočtené koeficientem množství |  | 18.54 | [12 empty] | VV | 3 | 2 | True | 0 | ROZPOCET
| VV |  | Součet |  | 18.54 | [12 empty] | VV | 3 | 4 | True | 1 | ROZPOCET
| D | 8 | Trubní vedení |  |  |  | 0 |  |  |  |  | 0 |  | 3.8623 |  | 0 | 1 | D | 1 |  |  |  | ROZPOCET | [6 empty] | 0
| D | 87 | Potrubí z trub plastických a skleněných |  |  |  | 0 |  |  |  |  | 0 |  | 0.051732 |  | 0 | 1 | D | 2 |  |  |  | ROZPOCET | [6 empty] | 0
42 | K | 871313121 | Montáž kanalizačního potrubí z plastů z tvrdého PVC těsněných gumovým kroužkem v otevřeném výkopu ve sklonu do 20 % DN 160 | m | 12 |  | 0 | CS ÚRS 2023 02 |  | základní |  | 0 | 1e-05 | 0.00012 | 0 | 0 | 4 | K | 3 |  |  |  | ROZPOCET | 0 | 0 | 0 | 0 | 0 | 1 | 0 | 4 | 80
| Online PSC |  | https://podminky.urs.cz/item/CS_URS_2023_02/871313121 | [14 empty] | Online PSC | 3
43 | M | 28611132 | trubka kanalizační PVC DN 160x2000mm SN4 | m | 12.36 |  | 0 | CS ÚRS 2023 02 |  | základní |  | 0 | 0.00281 | 0.034732 | 0 | 0 | 8 | M | 3 |  |  |  | ROZPOCET | 0 | 0 | 0 | 0 | 0 | 1 | 0 | 4 | 82
| VV |  | 12*1,03 "Přepočtené koeficientem množství |  | 12.36 | [12 empty] | VV | 3 | 2 | True | 0 | ROZPOCET
| VV |  | Součet |  | 12.36 | [12 empty] | VV | 3 | 4 | True | 1 | ROZPOCET
44 | K | 877315211 | Montáž tvarovek na kanalizačním plastovém potrubí z polypropylenu PP nebo tvrdého PVC hladkého plnostěnného kolen, víček nebo hrdlových uzávěrů DN 150 | kus | 1 |  | 0 | CS ÚRS 2023 02 |  | základní |  | 0 | 0 | 0 | 0 | 0 | 4 | K | 3 |  |  |  | ROZPOCET | 0 | 0 | 0 | 0 | 0 | 1 | 0 | 4 | 84
| Online PSC |  | https://podminky.urs.cz/item/CS_URS_2023_02/877315211 | [14 empty] | Online PSC | 3
45 | M | 28611363 | koleno kanalizační PVC KG 160x87° | kus | 1 |  | 0 | CS ÚRS 2023 02 |  | základní |  | 0 | 0.00088 | 0.00088 | 0 | 0 | 8 | M | 3 |  |  |  | ROZPOCET | 0 | 0 | 0 | 0 | 0 | 1 | 0 | 4 | 86
46 | K | 877355211 | Montáž tvarovek na kanalizačním plastovém potrubí z polypropylenu PP nebo tvrdého PVC hladkého plnostěnného kolen, víček nebo hrdlových uzávěrů DN 200 | kus | 1 |  | 0 | CS ÚRS 2023 02 |  | základní |  | 0 | 0 | 0 | 0 | 0 | 4 | K | 3 |  |  |  | ROZPOCET | 0 | 0 | 0 | 0 | 0 | 1 | 0 | 4 | 88
| Online PSC |  | https://podminky.urs.cz/item/CS_URS_2023_02/877355211 | [14 empty] | Online PSC | 3
47 | M | 42283111 | klapka koncová nerezová ocel DN 200 | kus | 1 |  | 0 | CS ÚRS 2023 02 |  | základní |  | 0 | 0.016 | 0.016 | 0 | 0 | 8 | M | 3 |  |  |  | ROZPOCET | 0 | 0 | 0 | 0 | 0 | 1 | 0 | 4 | -1457803823
| P |  | Poznámka k položce: dle požadavku Povodí Ohře, s. p. a vyjádření zn. POH/07884/2023-2/032400 ze dne 20. 2. 2023 | [14 empty] | P | 3
| D | 89 | Ostatní konstrukce |  |  |  | 0 |  |  |  |  | 0 |  | 3.8106 |  | 0 | 1 | D | 2 |  |  |  | ROZPOCET | [6 empty] | 0
48 | K | 894411311 | Osazení betonových nebo železobetonových dílců pro šachty skruží rovných | kus | 3 |  | 0 | CS ÚRS 2023 02 |  | základní |  | 0 | 0.01019 | 0.03057 | 0 | 0 | 4 | K | 3 |  |  |  | ROZPOCET | 0 | 0 | 0 | 0 | 0 | 1 | 0 | 4 | 92
| Online PSC |  | https://podminky.urs.cz/item/CS_URS_2023_02/894411311 | [14 empty] | Online PSC | 3
49 | M | 59224160 | skruž kanalizační s ocelovými stupadly 100x25x12cm | kus | 1 |  | 0 | CS ÚRS 2023 02 |  | základní |  | 0 | 0.254 | 0.254 | 0 | 0 | 8 | M | 3 |  |  |  | ROZPOCET | 0 | 0 | 0 | 0 | 0 | 1 | 0 | 4 | 94
50 | M | 59224161 | skruž kanalizační s ocelovými stupadly 100x50x12cm | kus | 1 |  | 0 | CS ÚRS 2023 02 |  | základní |  | 0 | 0.506 | 0.506 | 0 | 0 | 8 | M | 3 |  |  |  | ROZPOCET | 0 | 0 | 0 | 0 | 0 | 1 | 0 | 4 | 96
51 | M | 59224162 | skruž kanalizační s ocelovými stupadly 100x100x12cm | kus | 1 |  | 0 | CS ÚRS 2023 02 |  | základní |  | 0 | 1.013 | 1.013 | 0 | 0 | 8 | M | 3 |  |  |  | ROZPOCET | 0 | 0 | 0 | 0 | 0 | 1 | 0 | 4 | 98
52 | K | 894412411 | Osazení betonových nebo železobetonových dílců pro šachty skruží přechodových | kus | 1 |  | 0 | CS ÚRS 2023 02 |  | základní |  | 0 | 0.01248 | 0.01248 | 0 | 0 | 4 | K | 3 |  |  |  | ROZPOCET | 0 | 0 | 0 | 0 | 0 | 1 | 0 | 4 | 100
| Online PSC |  | https://podminky.urs.cz/item/CS_URS_2023_02/894412411 | [14 empty] | Online PSC | 3
53 | M | 59224167 | skruž betonová přechodová 62,5/100x60x12cm, stupadla poplastovaná | kus | 1 |  | 0 | CS ÚRS 2023 02 |  | základní |  | 0 | 0.548 | 0.548 | 0 | 0 | 8 | M | 3 |  |  |  | ROZPOCET | 0 | 0 | 0 | 0 | 0 | 1 | 0 | 4 | 102
54 | K | 894414111 | Osazení betonových nebo železobetonových dílců pro šachty skruží základových (dno) | kus | 1 |  | 0 | CS ÚRS 2023 02 |  | základní |  | 0 | 0.02854 | 0.02854 | 0 | 0 | 4 | K | 3 |  |  |  | ROZPOCET | 0 | 0 | 0 | 0 | 0 | 1 | 0 | 4 | 104
| Online PSC |  | https://podminky.urs.cz/item/CS_URS_2023_02/894414111 | [14 empty] | Online PSC | 3
55 | M | 59224061 | dno betonové šachtové kulaté DN 1000x600, 100x75x15cm | kus | 1 |  | 0 | CS ÚRS 2023 02 |  | základní |  | 0 | 1.229 | 1.229 | 0 | 0 | 8 | M | 3 |  |  |  | ROZPOCET | 0 | 0 | 0 | 0 | 0 | 1 | 0 | 4 | 106
56 | K | 899103112 | Osazení poklopů litinových, ocelových nebo železobetonových včetně rámů pro třídu zatížení B125, C250 | kus | 1 |  | 0 | CS ÚRS 2023 02 |  | základní |  | 0 | 0.09 | 0.09 | 0 | 0 | 4 | K | 3 |  |  |  | ROZPOCET | 0 | 0 | 0 | 0 | 0 | 1 | 0 | 4 | 108
| Online PSC |  | https://podminky.urs.cz/item/CS_URS_2023_02/899103112 | [14 empty] | Online PSC | 3
57 | M | 55241002 | poklop kanalizační betonový, litinový rám 125mm, B 125 bez odvětrání | kus | 1 |  | 0 | CS ÚRS 2023 02 |  | základní |  | 0 | 0.099 | 0.099 | 0 | 0 | 8 | M | 3 |  |  |  | ROZPOCET | 0 | 0 | 0 | 0 | 0 | 1 | 0 | 4 | 110
| D | 9 | Ostatní konstrukce a práce, bourání |  |  |  | 0 |  |  |  |  | 0 |  | 13.1838 |  | 0.5735 | 1 | D | 1 |  |  |  | ROZPOCET | [6 empty] | 0
| D | 91 | Doplňující konstrukce a práce pozemních komunikací, letišť a ploch |  |  |  | 0 |  |  |  |  | 0 |  | 13.1838 |  | 0 | 1 | D | 2 |  |  |  | ROZPOCET | [6 empty] | 0
58 | K | 916131213 | Osazení silničního obrubníku betonového se zřízením lože, s vyplněním a zatřením spár cementovou maltou stojatého s boční opěrou z betonu prostého, do lože z betonu prostého | m | 62 |  | 0 | CS ÚRS 2023 02 |  | základní |  | 0 | 0.1554 | 9.6348 | 0 | 0 | 4 | K | 3 |  |  |  | ROZPOCET | 0 | 0 | 0 | 0 | 0 | 1 | 0 | 4 | 112
| Online PSC |  | https://podminky.urs.cz/item/CS_URS_2023_02/916131213 | [14 empty] | Online PSC | 3
59 | M | 59217017 | obrubník betonový chodníkový 1000x100x250mm | m | 63.24 |  | 0 | CS ÚRS 2023 02 |  | základní |  | 0 | 0.05612 | 3.549 | 0 | 0 | 8 | M | 3 |  |  |  | ROZPOCET | 0 | 0 | 0 | 0 | 0 | 1 | 0 | 4 | 114
| VV |  | 62*1,02 "Přepočtené koeficientem množství |  | 63.24 | [12 empty] | VV | 3 | 2 | True | 0 | ROZPOCET
| VV |  | Součet |  | 63.24 | [12 empty] | VV | 3 | 4 | True | 1 | ROZPOCET
| D | 96 | Bourání konstrukcí |  |  |  | 0 |  |  |  |  | 0 |  | 0 |  | 0.5735 | 1 | D | 2 |  |  |  | ROZPOCET | [6 empty] | 0
60 | K | 966072811 | Rozebrání oplocení z dílců rámových na ocelové sloupky, výšky přes 1 do 2 m | m | 62 |  | 0 | CS ÚRS 2023 02 |  | základní |  | 0 | 0 | 0 | 0.00925 | 0.5735 | 4 | K | 3 |  |  |  | ROZPOCET | 0 | 0 | 0 | 0 | 0 | 1 | 0 | 4 | 794930343
| Online PSC |  | https://podminky.urs.cz/item/CS_URS_2023_02/966072811 | [14 empty] | Online PSC | 3
| D | 99 | Přesun hmot a manipulace se sutí |  |  |  | 0 |  |  |  |  | 0 |  | 0 |  | 0 | 1 | D | 2 |  |  |  | ROZPOCET | [6 empty] | 0
| D | 997 | Přesun sutě |  |  |  | 0 |  |  |  |  | 0 |  | 0 |  | 0 | 1 | D | 3 |  |  |  | ROZPOCET | [6 empty] | 0
61 | K | 997221561 | Vodorovná doprava suti bez naložení, ale se složením a s hrubým urovnáním z kusových materiálů, na vzdálenost do 1 km | t | 0.574 |  | 0 | CS ÚRS 2023 02 |  | základní |  | 0 | 0 | 0 | 0 | 0 | 4 | K | 4 |  |  |  | ROZPOCET | 0 | 0 | 0 | 0 | 0 | 1 | 0 | 4 | 909284586
| Online PSC |  | https://podminky.urs.cz/item/CS_URS_2023_02/997221561 | [14 empty] | Online PSC | 4
| VV |  | 0,574 |  | 0.574 | [12 empty] | VV | 4 | 2 | True | 0 | ROZPOCET
| VV |  | Součet |  | 0.574 | [12 empty] | VV | 4 | 4 | True | 1 | ROZPOCET
62 | K | 997221569 | Vodorovná doprava suti bez naložení, ale se složením a s hrubým urovnáním Příplatek k ceně za každý další i započatý 1 km přes 1 km | t | 1.148 |  | 0 | CS ÚRS 2023 02 |  | základní |  | 0 | 0 | 0 | 0 | 0 | 4 | K | 4 |  |  |  | ROZPOCET | 0 | 0 | 0 | 0 | 0 | 1 | 0 | 4 | -1542164636
| Online PSC |  | https://podminky.urs.cz/item/CS_URS_2023_02/997221569 | [14 empty] | Online PSC | 4
| VV |  | sběrna kovového odpadu | [14 empty] | VV | 4 | 1 | True | 0 | ROZPOCET
| VV |  | 0,574*2,0 |  | 1.148 | [12 empty] | VV | 4 | 2 | True | 1 | ROZPOCET
| D | 998 | Přesun hmot |  |  |  | 0 |  |  |  |  | 0 |  | 0 |  | 0 | 1 | D | 3 |  |  |  | ROZPOCET | [6 empty] | 0
63 | K | 998152111 | Přesun hmot pro zdi a valy samostatné montované z dílců železobetonových nebo z předpjatého betonu vodorovná dopravní vzdálenost do 50 m, pro zdi výšky do 12 m | t | 273.296 |  | 0 | CS ÚRS 2023 02 |  | základní |  | 0 | 0 | 0 | 0 | 0 | 4 | K | 4 |  |  |  | ROZPOCET | 0 | 0 | 0 | 0 | 0 | 1 | 0 | 4 | 116
| Online PSC |  | https://podminky.urs.cz/item/CS_URS_2023_02/998152111 | [14 empty] | Online PSC | 4
| D | PSV | Práce a dodávky PSV |  |  |  | 0 |  |  |  |  | 0 |  | 0.24662 |  | 0.11365 | 2 | D | 0 |  |  |  | ROZPOCET | [6 empty] | 0
| D | 767 | Konstrukce zámečnické |  |  |  | 0 |  |  |  |  | 0 |  | 0.11951 |  | 0 | 2 | D | 1 |  |  |  | ROZPOCET | [6 empty] | 0
64 | K | 767995112 | Montáž ostatních atypických zámečnických konstrukcí hmotnosti přes 5 do 10 kg | kg | 101.28 |  | 0 | CS ÚRS 2023 02 |  | základní |  | 0 | 6e-05 | 0.0060768 | 0 | 0 | 16 | K | 2 |  |  |  | ROZPOCET | 0 | 0 | 0 | 0 | 0 | 1 | 0 | 16 | 118
| Online PSC |  | https://podminky.urs.cz/item/CS_URS_2023_02/767995112 | [14 empty] | Online PSC | 2
| VV |  | *projektová dokumentace – výkresy a technická zpráva | [14 empty] | VV | 2 | 1 | True | 0 | ROZPOCET
| VV |  | SO 205 Zárubní zeď vlevo | [14 empty] | VV | 2 | 1 | True | 0 | ROZPOCET
| VV |  | . | [14 empty] | VV | 2 | 1 | True | 0 | ROZPOCET
| VV |  | Zábradlí a branka | [14 empty] | VV | 2 | 1 | True | 0 | ROZPOCET
| VV |  | Trubka 60,3x3mm | [14 empty] | VV | 2 | 1 | True | 0 | ROZPOCET
| VV |  | 24*4,22 |  | 101.28 | [12 empty] | VV | 2 | 2 | True | 0 | ROZPOCET
| VV |  | Součet |  | 101.28 | [12 empty] | VV | 2 | 4 | True | 1 | ROZPOCET
65 | M | 14011034 | trubka ocelová bezešvá hladká jakost 11 353 60,3x2,9mm | m | 27.6 |  | 0 | CS ÚRS 2023 02 |  | základní |  | 0 | 0.00411 | 0.11344 | 0 | 0 | 32 | M | 2 |  |  |  | ROZPOCET | 0 | 0 | 0 | 0 | 0 | 1 | 0 | 16 | 120
| VV |  | 24*1,15 "Přepočtené koeficientem množství |  | 27.6 | [12 empty] | VV | 2 | 2 | True | 0 | ROZPOCET
| VV |  | Součet |  | 27.6 | [12 empty] | VV | 2 | 4 | True | 1 | ROZPOCET
66 | K | 998767101 | Přesun hmot pro zámečnické konstrukce stanovený z hmotnosti přesunovaného materiálu vodorovná dopravní vzdálenost do 50 m v objektech výšky do 6 m | t | 0.12 |  | 0 | CS ÚRS 2023 02 |  | základní |  | 0 | 0 | 0 | 0 | 0 | 16 | K | 2 |  |  |  | ROZPOCET | 0 | 0 | 0 | 0 | 0 | 1 | 0 | 16 | 122
| Online PSC |  | https://podminky.urs.cz/item/CS_URS_2023_02/998767101 | [14 empty] | Online PSC | 2
| D | 789 | Povrchové úpravy ocelových konstrukcí a technologických zařízení |  |  |  | 0 |  |  |  |  | 0 |  | 0.12711 |  | 0.11365 | 2 | D | 1 |  |  |  | ROZPOCET | [6 empty] | 0
67 | K | 789123240 | Úpravy povrchů pod nátěry ocelových konstrukcí třídy III očištění odmaštěním | m2 | 4.546 |  | 0 | CS ÚRS 2023 02 |  | základní |  | 0 | 0.00011 | 0.00050006 | 0 | 0 | 16 | K | 2 |  |  |  | ROZPOCET | 0 | 0 | 0 | 0 | 0 | 1 | 0 | 16 | -1646980322
| Online PSC |  | https://podminky.urs.cz/item/CS_URS_2023_02/789123240 | [14 empty] | Online PSC | 2
| VV |  | *projektová dokumentace – výkresy a technická zpráva | [14 empty] | VV | 2 | 1 | True | 0 | ROZPOCET
| VV |  | SO 205 Zárubní zeď vlevo | [14 empty] | VV | 2 | 1 | True | 0 | ROZPOCET
| VV |  | . | [14 empty] | VV | 2 | 1 | True | 0 | ROZPOCET
| VV |  | - zábradlí a branka | [14 empty] | VV | 2 | 1 | True | 0 | ROZPOCET
| VV |  | - trubka 60,3x3mm | [14 empty] | VV | 2 | 1 | True | 0 | ROZPOCET
| VV |  | 24*0,1894 |  | 4.546 | [12 empty] | VV | 2 | 2 | True | 0 | ROZPOCET
| VV |  | Součet |  | 4.546 | [12 empty] | VV | 2 | 4 | True | 1 | ROZPOCET
68 | K | 789223541 | Otryskání povrchů ocelových konstrukcí suché abrazivní tryskání abrazivem ze strusky třídy III stupeň zrezivění D, stupeň přípravy Sa 3 | m2 | 4.546 |  | 0 | CS ÚRS 2023 02 |  | základní |  | 0 | 0.025 | 0.11365 | 0.025 | 0.11365 | 16 | K | 2 |  |  |  | ROZPOCET | 0 | 0 | 0 | 0 | 0 | 1 | 0 | 16 | 202807242
| Online PSC |  | https://podminky.urs.cz/item/CS_URS_2023_02/789223541 | [14 empty] | Online PSC | 2
| P |  | Poznámka k položce: úbytek zinku max. 10 μm | [14 empty] | P | 2
| VV |  | *projektová dokumentace – výkresy a technická zpráva | [14 empty] | VV | 2 | 1 | True | 0 | ROZPOCET
| VV |  | SO 205 Zárubní zeď vlevo | [14 empty] | VV | 2 | 1 | True | 0 | ROZPOCET
| VV |  | . | [14 empty] | VV | 2 | 1 | True | 0 | ROZPOCET
| VV |  | - zábradlí - otryskání křemičitýn pískem - srovnatelná položka | [14 empty] | VV | 2 | 1 | True | 0 | ROZPOCET
| VV |  | - trubka 60,3x3mm | [14 empty] | VV | 2 | 1 | True | 0 | ROZPOCET
| VV |  | 24*0,1894 |  | 4.546 | [12 empty] | VV | 2 | 2 | True | 0 | ROZPOCET
| VV |  | Součet |  | 4.546 | [12 empty] | VV | 2 | 4 | True | 1 | ROZPOCET
69 | K | 789315217 | Nátěr zařízení s povrchem nečlenitým dvousložkový epoxidový mezivrstva, tloušťky do 160 μm | m2 | 4.546 |  | 0 | CS ÚRS 2023 02 |  | základní |  | 0 | 0.00057 | 0.0025912 | 0 | 0 | 16 | K | 2 |  |  |  | ROZPOCET | 0 | 0 | 0 | 0 | 0 | 1 | 0 | 16 | 72905202
| Online PSC |  | https://podminky.urs.cz/item/CS_URS_2023_02/789315217 | [14 empty] | Online PSC | 2
| P |  | Poznámka k položce: povrchová úprava zábradlí epoxid zinkofosfát tl. 150 μm | [14 empty] | P | 2
| VV |  | *projektová dokumentace – výkresy a technická zpráva | [14 empty] | VV | 2 | 1 | True | 0 | ROZPOCET
| VV |  | SO 205 Zárubní zeď vlevo | [14 empty] | VV | 2 | 1 | True | 0 | ROZPOCET
| VV |  | . | [14 empty] | VV | 2 | 1 | True | 0 | ROZPOCET
| VV |  | - zábradlí - otryskání křemičitýn pískem - srovnatelná položka | [14 empty] | VV | 2 | 1 | True | 0 | ROZPOCET
| VV |  | - trubka 60,3x3mm | [14 empty] | VV | 2 | 1 | True | 0 | ROZPOCET
| VV |  | 24*0,1894 |  | 4.546 | [12 empty] | VV | 2 | 2 | True | 0 | ROZPOCET
| VV |  | Součet |  | 4.546 | [12 empty] | VV | 2 | 4 | True | 1 | ROZPOCET
70 | K | 789327321 | Nátěr ocelových konstrukcí třídy III dvousložkový polyuretanový krycí (vrchní), tloušťky do 80 μm | m2 | 4.546 |  | 0 | CS ÚRS 2023 02 |  | základní |  | 0 | 0.00035 | 0.0015911 | 0 | 0 | 16 | K | 2 |  |  |  | ROZPOCET | 0 | 0 | 0 | 0 | 0 | 1 | 0 | 16 | -1170831620
| Online PSC |  | https://podminky.urs.cz/item/CS_URS_2023_02/789327321 | [14 empty] | Online PSC | 2
| P |  | Poznámka k položce: - povrchová úprava zábradlí alifatický polyuretan tl. 60 μm - odstín odsouhlasen objednatelem | [14 empty] | P | 2
| VV |  | *projektová dokumentace – výkresy a technická zpráva | [14 empty] | VV | 2 | 1 | True | 0 | ROZPOCET
| VV |  | SO 205 Zárubní zeď vlevo | [14 empty] | VV | 2 | 1 | True | 0 | ROZPOCET
| VV |  | . | [14 empty] | VV | 2 | 1 | True | 0 | ROZPOCET
| VV |  | - zábradlí - otryskání křemičitýn pískem - srovnatelná položka | [14 empty] | VV | 2 | 1 | True | 0 | ROZPOCET
| VV |  | - trubka 60,3x3mm | [14 empty] | VV | 2 | 1 | True | 0 | ROZPOCET
| VV |  | 24*0,1894 |  | 4.546 | [12 empty] | VV | 2 | 2 | True | 0 | ROZPOCET
| VV |  | Součet |  | 4.546 | [12 empty] | VV | 2 | 4 | True | 1 | ROZPOCET
71 | K | 789421533 | Žárové stříkání ocelových konstrukcí slitinou zinacor ZnAl, tloušťky 100 μm, třídy III | m2 | 4.546 |  | 0 | CS ÚRS 2023 02 |  | základní |  | 0 | 0.00193 | 0.0087738 | 0 | 0 | 16 | K | 2 |  |  |  | ROZPOCET | 0 | 0 | 0 | 0 | 0 | 1 | 0 | 16 | 438793866
| Online PSC |  | https://podminky.urs.cz/item/CS_URS_2023_02/789421533 | [14 empty] | Online PSC | 2
| P |  | Poznámka k položce: povrchová úprava zábradlí žárově zinkovaný povrch ponorem - min. tl. 70 μm | [14 empty] | P | 2
| VV |  | *projektová dokumentace – výkresy a technická zpráva | [14 empty] | VV | 2 | 1 | True | 0 | ROZPOCET
| VV |  | SO 205 Zárubní zeď vlevo | [14 empty] | VV | 2 | 1 | True | 0 | ROZPOCET
| VV |  | . | [14 empty] | VV | 2 | 1 | True | 0 | ROZPOCET
| VV |  | - zábradlí - otryskání křemičitýn pískem - srovnatelná položka | [14 empty] | VV | 2 | 1 | True | 0 | ROZPOCET
| VV |  | - trubka 60,3x3mm | [14 empty] | VV | 2 | 1 | True | 0 | ROZPOCET
| VV |  | 24*0,1894 |  | 4.546 | [12 empty] | VV | 2 | 2 | True | 0 | ROZPOCET
| VV |  | Součet |  | 4.546 | [12 empty] | VV | 2 | 4 | True | 1 | ROZPOCET

## SO 401.1 - Veřejné osvětl...
{bfaa234e-4481-4b29-8f53-dd13c38d4e21}
2
| KRYCÍ LIST SOUPISU PRACÍ | [7 empty] | v --- níže se nacházejí doplnkové a pomocné údaje k sestavám --- v | [8 empty] | False
Stavba:
Cyklostezka Ohře – Dalovice-Všeborovice
Objekt:
SO 401 - Veřejné osvětlení
Soupis:
SO 401.1 - Veřejné osvětlení_úsek č. 1
| KSO: |  |  |  |  | CC-CZ:
| Místo: |  | Dalovice - Všeborovice |  |  | Datum: | 15. 1. 2024
| Zadavatel: |  |  |  |  | IČ: | 70891168
|  | Karlovarský kraj |  |  |  | DIČ: | 70891168
| Uchazeč: |  |  |  |  | IČ: | Vyplň údaj
|  | Vyplň údaj |  |  |  | DIČ: | Vyplň údaj
| Projektant: |  |  |  |  | IČ: | 26342669
|  | PONTIKA s.r.o. |  |  |  | DIČ: | 26342669
| Zpracovatel: |  |  |  |  | IČ:
DIČ:
Poznámka:
Soupis prací je sestaven s využitím Cenové soustavy ÚRS. Položky, které pochází z této cenové soustavy, jsou ve sloupci 'Cenová soustava' označeny popisem 'CS ÚRS' a úrovní příslušného kalendářního pololetí. Veškeré další informace vymezující popis a podmínky použití těchto položek z Cenové soustavy, které nejsou uvedeny přímo v soupisu prací, jsou neomezeně dálkově k dispozici na www.cs-urs.cz, sekce Cenové a technické podmínky. Položky soupisu prací, které mají ve sloupci "Cenová soustava" uvedeno "vlastní", nepocházejí z cenové soustavy ÚRS.
| Cena bez DPH | [5 empty] | 0
|  |  | Základ daně |  |  | Sazba daně | Výše daně
| DPH | základní | 0 |  |  | 21% | 0
|  | snížená | 0 |  |  | 15% | 0
|  | zákl. přenesená | 0 |  |  | 21% | 0
|  | sníž. přenesená | 0 |  |  | 15% | 0
|  | nulová | 0 |  |  | 0% | 0
| Cena s DPH |  |  | v | CZK |  | 0
REKAPITULACE ČLENĚNÍ SOUPISU PRACÍ
Stavba:
Cyklostezka Ohře – Dalovice-Všeborovice
Objekt:
SO 401 - Veřejné osvětlení
Soupis:
SO 401.1 - Veřejné osvětlení_úsek č. 1
Místo: |  |  | Dalovice - Všeborovice |  |  | Datum: | 15. 1. 2024
Zadavatel: |  |  | Karlovarský kraj |  |  | Projektant: | PONTIKA s.r.o.
Uchazeč: |  |  | Vyplň údaj |  |  | Zpracovatel:
Kód dílu - Popis | [6 empty] | Cena celkem [CZK]
Náklady stavby celkem | [6 empty] | 0 | [11 empty] | -1
| HSV - Práce a dodávky HSV | [5 empty] | 0
| 1 - Zemní práce | [5 empty] | 0
| 13 - Zemní práce - hloubené vykopávky | [5 empty] | 0
| 5 - Komunikace pozemní | [5 empty] | 0
| 59 - Kryty pozemních komunikací, letišť a ploch dlážděné | [5 empty] | 0
| 9 - Ostatní konstrukce a práce, bourání | [5 empty] | 0
| 99 - Přesun hmot a manipulace se sutí | [5 empty] | 0
| 997 - Přesun sutě | [5 empty] | 0
| 998 - Přesun hmot | [5 empty] | 0
| PSV - Práce a dodávky PSV | [5 empty] | 0
| 741 - Elektroinstalace - silnoproud | [5 empty] | 0
| M - Práce a dodávky M | [5 empty] | 0
| 21-M - Elektromontáže | [5 empty] | 0
| 46-M - Zemní práce při extr.mont.pracích | [5 empty] | 0
| HZS - Hodinové zúčtovací sazby | [5 empty] | 0
SOUPIS PRACÍ
Stavba:
Cyklostezka Ohře – Dalovice-Všeborovice
Objekt:
SO 401 - Veřejné osvětlení
Soupis:
SO 401.1 - Veřejné osvětlení_úsek č. 1
Místo: |  |  | Dalovice - Všeborovice |  |  | Datum: | 15. 1. 2024
Zadavatel: |  |  | Karlovarský kraj |  |  | Projektant: | PONTIKA s.r.o.
Uchazeč: |  |  | Vyplň údaj |  |  | Zpracovatel:
PČ | Typ | Kód | Popis | MJ | Množství | J.cena [CZK] | Cena celkem [CZK] | Cenová soustava |  | DPH | J. Nh [h] | Nh celkem [h] | J. hmotnost [t] | Hmotnost celkem [t] | J. suť [t] | Suť Celkem [t]
Náklady soupisu celkem | [6 empty] | 0 |  |  |  |  | 0 |  | 28.4679 |  | 3.027 |  | D | -1 | [10 empty] | 0
| D | HSV | Práce a dodávky HSV |  |  |  | 0 |  |  |  |  | 0 |  | 0.26766 |  | 0.78 | 1 | D | 0 |  |  |  | ROZPOCET | [6 empty] | 0
| D | 1 | Zemní práce |  |  |  | 0 |  |  |  |  | 0 |  | 0 |  | 0.78 | 1 | D | 1 |  |  |  | ROZPOCET | [6 empty] | 0
| D | 13 | Zemní práce - hloubené vykopávky |  |  |  | 0 |  |  |  |  | 0 |  | 0 |  | 0.78 | 1 | D | 2 |  |  |  | ROZPOCET | [6 empty] | 0
1 | K | 113106123 | Rozebrání dlažeb komunikací pro pěší s přemístěním hmot na skládku na vzdálenost do 3 m nebo s naložením na dopravní prostředek s ložem z kameniva nebo živice a s jakoukoliv výplní spár ručně ze zámkové dlažby | m2 | 3 |  | 0 | CS ÚRS 2023 02 |  | základní |  | 0 | 0 | 0 | 0.26 | 0.78 | 4 | K | 3 |  |  |  | ROZPOCET | 0 | 0 | 0 | 0 | 0 | 1 | 0 | 4 | 1037921586
| Online PSC |  | https://podminky.urs.cz/item/CS_URS_2023_02/113106123 | [14 empty] | Online PSC | 3
| P |  | Poznámka k položce: odstraněná dlažba bude použitá ke zpětnému uložení | [14 empty] | P | 3
| VV |  | chodník v ulici Bohatická | [14 empty] | VV | 3 | 1 | True | 0 | ROZPOCET
| VV |  | napojení na bod S6 | [14 empty] | VV | 3 | 1 | True | 0 | ROZPOCET
| VV |  | 3,0 |  | 3 | [12 empty] | VV | 3 | 2 | True | 0 | ROZPOCET
| VV |  | Součet |  | 3 | [12 empty] | VV | 3 | 4 | True | 1 | ROZPOCET
| D | 5 | Komunikace pozemní |  |  |  | 0 |  |  |  |  | 0 |  | 0.26766 |  | 0 | 1 | D | 1 |  |  |  | ROZPOCET | [6 empty] | 0
| D | 59 | Kryty pozemních komunikací, letišť a ploch dlážděné |  |  |  | 0 |  |  |  |  | 0 |  | 0.26766 |  | 0 | 1 | D | 2 |  |  |  | ROZPOCET | [6 empty] | 0
2 | K | 596211110 | Kladení dlažby z betonových zámkových dlaždic komunikací pro pěší ručně s ložem z kameniva těženého nebo drceného tl. do 40 mm, s vyplněním spár s dvojitým hutněním, vibrováním a se smetením přebytečného materiálu na krajnici tl. 60 mm skupiny A, pro plochy do 50 m2 | m2 | 3 |  | 0 | CS ÚRS 2023 02 |  | základní |  | 0 | 0.08922 | 0.26766 | 0 | 0 | 4 | K | 3 |  |  |  | ROZPOCET | 0 | 0 | 0 | 0 | 0 | 1 | 0 | 4 | 109447617
| Online PSC |  | https://podminky.urs.cz/item/CS_URS_2023_02/596211110 | [14 empty] | Online PSC | 3
| VV |  | chodník v ulici Bohatická | [14 empty] | VV | 3 | 1 | True | 0 | ROZPOCET
| VV |  | napojení na bod S6 | [14 empty] | VV | 3 | 1 | True | 0 | ROZPOCET
| VV |  | materiál - stávající odstraněná betonová dlažba | [14 empty] | VV | 3 | 1 | True | 0 | ROZPOCET
| VV |  | 3,0 |  | 3 | [12 empty] | VV | 3 | 2 | True | 0 | ROZPOCET
| VV |  | Součet |  | 3 | [12 empty] | VV | 3 | 4 | True | 1 | ROZPOCET
| D | 9 | Ostatní konstrukce a práce, bourání |  |  |  | 0 |  |  |  |  | 0 |  | 0 |  | 0 | 1 | D | 1 |  |  |  | ROZPOCET | [6 empty] | 0
| D | 99 | Přesun hmot a manipulace se sutí |  |  |  | 0 |  |  |  |  | 0 |  | 0 |  | 0 | 1 | D | 2 |  |  |  | ROZPOCET | [6 empty] | 0
| D | 997 | Přesun sutě |  |  |  | 0 |  |  |  |  | 0 |  | 0 |  | 0 | 1 | D | 3 |  |  |  | ROZPOCET | [6 empty] | 0
3 | K | 997006512 | Vodorovná doprava suti na skládku s naložením na dopravní prostředek a složením přes 100 m do 1 km | t | 2.247 |  | 0 | CS ÚRS 2023 02 |  | základní |  | 0 | 0 | 0 | 0 | 0 | 4 | K | 4 |  |  |  | ROZPOCET | 0 | 0 | 0 | 0 | 0 | 1 | 0 | 4 | 1828015546
| Online PSC |  | https://podminky.urs.cz/item/CS_URS_2023_02/997006512 | [14 empty] | Online PSC | 4
| VV |  | demontované stávající VO předáno k uložení dle pokynů v technické zprávě SO 401 Veřejné osvětlení | [14 empty] | VV | 4 | 1 | True | 0 | ROZPOCET
| VV |  | 2,247 |  | 2.247 | [12 empty] | VV | 4 | 2 | True | 0 | ROZPOCET
| VV |  | Součet |  | 2.247 | [12 empty] | VV | 4 | 4 | True | 1 | ROZPOCET
4 | K | 997006519 | Vodorovná doprava suti na skládku Příplatek k ceně -6512 za každý další i započatý 1 km | t | 4.494 |  | 0 | CS ÚRS 2023 02 |  | základní |  | 0 | 0 | 0 | 0 | 0 | 4 | K | 4 |  |  |  | ROZPOCET | 0 | 0 | 0 | 0 | 0 | 1 | 0 | 4 | 1951360815
| Online PSC |  | https://podminky.urs.cz/item/CS_URS_2023_02/997006519 | [14 empty] | Online PSC | 4
| VV |  | demontované stávající VO předáno k uložení dle pokynů v technické zprávě SO 401 Veřejné osvětlení | [14 empty] | VV | 4 | 1 | True | 0 | ROZPOCET
| VV |  | 2,247*2,0 |  | 4.494 | [12 empty] | VV | 4 | 2 | True | 0 | ROZPOCET
| VV |  | Součet |  | 4.494 | [12 empty] | VV | 4 | 4 | True | 1 | ROZPOCET
| D | 998 | Přesun hmot |  |  |  | 0 |  |  |  |  | 0 |  | 0 |  | 0 | 1 | D | 3 |  |  |  | ROZPOCET | [6 empty] | 0
5 | K | 998223011 | Přesun hmot pro pozemní komunikace s krytem dlážděným dopravní vzdálenost do 200 m jakékoliv délky objektu | t | 0.268 |  | 0 | CS ÚRS 2023 02 |  | základní |  | 0 | 0 | 0 | 0 | 0 | 4 | K | 4 |  |  |  | ROZPOCET | 0 | 0 | 0 | 0 | 0 | 1 | 0 | 4 | 574626636
| Online PSC |  | https://podminky.urs.cz/item/CS_URS_2023_02/998223011 | [14 empty] | Online PSC | 4
| D | PSV | Práce a dodávky PSV |  |  |  | 0 |  |  |  |  | 0 |  | 0.61519 |  | 0 | 2 | D | 0 |  |  |  | ROZPOCET | [6 empty] | 0
| D | 741 | Elektroinstalace - silnoproud |  |  |  | 0 |  |  |  |  | 0 |  | 0.61519 |  | 0 | 2 | D | 1 |  |  |  | ROZPOCET | [6 empty] | 0
6 | K | 741110333 | Montáž trubek ochranných s nasunutím nebo našroubováním do krabic ocelových závitových, uložených pevně, Ø přes 25 do 50 mm | m | 21 |  | 0 | CS ÚRS 2023 02 |  | základní |  | 0 | 0 | 0 | 0 | 0 | 16 | K | 2 |  |  |  | ROZPOCET | 0 | 0 | 0 | 0 | 0 | 1 | 0 | 16 | 1433870747
| Online PSC |  | https://podminky.urs.cz/item/CS_URS_2023_02/741110333 | [14 empty] | Online PSC | 2
| VV |  | kabel uložen v ocelové chráničce upevněné na konstrukci mostu ulice Bohatická | [14 empty] | VV | 2 | 1 | True | 0 | ROZPOCET
| VV |  | 21,0 |  | 21 | [12 empty] | VV | 2 | 2 | True | 0 | ROZPOCET
| VV |  | Součet |  | 21 | [12 empty] | VV | 2 | 4 | True | 1 | ROZPOCET
7 | M | 34571124 | trubka elektroinstalační ocelová lakovaná závitová P29 D 34,4/37,0mm | m | 22.05 |  | 0 | CS ÚRS 2023 02 |  | základní |  | 0 | 0.00123 | 0.027121 | 0 | 0 | 256 | M | 2 |  |  |  | ROZPOCET | 0 | 0 | 0 | 0 | 0 | 1 | 0 | 64 | 1972419059
| P |  | Poznámka k položce: včetně pomocného materiálu | [14 empty] | P | 2
| VV |  | kabel uložen v ocelové chráničce upevněné na konstrukci mostu ulice Bohatická | [14 empty] | VV | 2 | 1 | True | 0 | ROZPOCET
| VV |  | 21,0 |  | 21 | [12 empty] | VV | 2 | 2 | True | 0 | ROZPOCET
| VV |  | Součet |  | 21 | [12 empty] | VV | 2 | 4 | True | 0 | ROZPOCET
| VV |  | 21,0*1,05 "Přepočtené koeficientem množství |  | 22.05 | [12 empty] | VV | 2 | 2 | True | 1 | ROZPOCET
8 | M | 34571165 | koleno pro trubky elektroinstalační ocelové závitové D 40mm, poloměr oblouku 140mm | kus | 2 |  | 0 | CS ÚRS 2023 02 |  | základní |  | 0 | 0.00055 | 0.0011 | 0 | 0 | 256 | M | 2 |  |  |  | ROZPOCET | 0 | 0 | 0 | 0 | 0 | 1 | 0 | 64 | 1995608467
| VV |  | 2,0 |  | 2 | [12 empty] | VV | 2 | 2 | True | 0 | ROZPOCET
| VV |  | Součet |  | 2 | [12 empty] | VV | 2 | 4 | True | 1 | ROZPOCET
9 | K | 741122611 | Montáž kabelů měděných bez ukončení uložených pevně plných kulatých nebo bezhalogenových (např. CYKY) počtu a průřezu žil 3x1,5 až 6 mm2 | m | 131 |  | 0 | CS ÚRS 2023 02 |  | základní |  | 0 | 0 | 0 | 0 | 0 | 16 | K | 2 |  |  |  | ROZPOCET | 0 | 0 | 0 | 0 | 0 | 1 | 0 | 16 | 2
| Online PSC |  | https://podminky.urs.cz/item/CS_URS_2023_02/741122611 | [14 empty] | Online PSC | 2
| VV |  | *projektová dokumentace – SO 401 Veřejné osvětlení | [14 empty] | VV | 2 | 1 | True | 0 | ROZPOCET
| VV |  | . | [14 empty] | VV | 2 | 1 | True | 0 | ROZPOCET
| VV |  | změřeno v programu AutoCAD | [14 empty] | VV | 2 | 1 | True | 0 | ROZPOCET
| VV |  | 131,0 |  | 131 | [12 empty] | VV | 2 | 2 | True | 0 | ROZPOCET
| VV |  | Součet |  | 131 | [12 empty] | VV | 2 | 4 | True | 1 | ROZPOCET
10 | M | 34111030 | kabel instalační jádro Cu plné izolace PVC plášť PVC 450/750V (CYKY) 3x1,5mm2 | m | 150.65 |  | 0 | CS ÚRS 2023 02 |  | základní |  | 0 | 0.00012 | 0.018078 | 0 | 0 | 32 | M | 2 |  |  |  | ROZPOCET | 0 | 0 | 0 | 0 | 0 | 1 | 0 | 16 | 4
| VV |  | 131,0 |  | 131 | [12 empty] | VV | 2 | 2 | True | 0 | ROZPOCET
| VV |  | Součet |  | 131 | [12 empty] | VV | 2 | 4 | True | 0 | ROZPOCET
| VV |  | 131,0*1,15 "Přepočtené koeficientem množství |  | 150.65 | [12 empty] | VV | 2 | 2 | True | 1 | ROZPOCET
11 | K | 741122623 | Montáž kabelů měděných bez ukončení uložených pevně plných kulatých nebo bezhalogenových (např. CYKY) počtu a průřezu žil 4x10 mm2 | m | 17 |  | 0 | CS ÚRS 2023 02 |  | základní |  | 0 | 0 | 0 | 0 | 0 | 16 | K | 2 |  |  |  | ROZPOCET | 0 | 0 | 0 | 0 | 0 | 1 | 0 | 16 | 6
| Online PSC |  | https://podminky.urs.cz/item/CS_URS_2023_02/741122623 | [14 empty] | Online PSC | 2
| VV |  | *projektová dokumentace – SO 401 Veřejné osvětlení | [14 empty] | VV | 2 | 1 | True | 0 | ROZPOCET
| VV |  | . | [14 empty] | VV | 2 | 1 | True | 0 | ROZPOCET
| VV |  | změřeno v programu AutoCAD | [14 empty] | VV | 2 | 1 | True | 0 | ROZPOCET
| VV |  | 17,0 |  | 17 | [12 empty] | VV | 2 | 2 | True | 0 | ROZPOCET
| VV |  | Součet |  | 17 | [12 empty] | VV | 2 | 4 | True | 1 | ROZPOCET
12 | M | 34111076 | kabel instalační jádro Cu plné izolace PVC plášť PVC 450/750V (CYKY) 4x10mm2 | m | 19.55 |  | 0 | CS ÚRS 2023 02 |  | základní |  | 0 | 0.00064 | 0.012512 | 0 | 0 | 32 | M | 2 |  |  |  | ROZPOCET | 0 | 0 | 0 | 0 | 0 | 1 | 0 | 16 | 8
| VV |  | 17,0 |  | 17 | [12 empty] | VV | 2 | 2 | True | 0 | ROZPOCET
| VV |  | Součet |  | 17 | [12 empty] | VV | 2 | 4 | True | 0 | ROZPOCET
| VV |  | 17,0*1,15 "Přepočtené koeficientem množství |  | 19.55 | [12 empty] | VV | 2 | 2 | True | 1 | ROZPOCET
13 | K | 741122624 | Montáž kabelů měděných bez ukončení uložených pevně plných kulatých nebo bezhalogenových (např. CYKY) počtu a průřezu žil 4x16 až 25 mm2 | m | 356.5 |  | 0 | CS ÚRS 2023 02 |  | základní |  | 0 | 0 | 0 | 0 | 0 | 16 | K | 2 |  |  |  | ROZPOCET | 0 | 0 | 0 | 0 | 0 | 1 | 0 | 16 | 10
| Online PSC |  | https://podminky.urs.cz/item/CS_URS_2023_02/741122624 | [14 empty] | Online PSC | 2
| VV |  | *projektová dokumentace – SO 401 Veřejné osvětlení | [14 empty] | VV | 2 | 1 | True | 0 | ROZPOCET
| VV |  | . | [14 empty] | VV | 2 | 1 | True | 0 | ROZPOCET
| VV |  | změřeno v programu AutoCAD | [14 empty] | VV | 2 | 1 | True | 0 | ROZPOCET
| VV |  | 356,5 |  | 356.5 | [12 empty] | VV | 2 | 2 | True | 0 | ROZPOCET
| VV |  | Součet |  | 356.5 | [12 empty] | VV | 2 | 4 | True | 1 | ROZPOCET
14 | M | 34111080 | kabel instalační jádro Cu plné izolace PVC plášť PVC 450/750V (CYKY) 4x16mm2 | m | 409.975 |  | 0 | CS ÚRS 2023 02 |  | základní |  | 0 | 0.0009 | 0.36898 | 0 | 0 | 32 | M | 2 |  |  |  | ROZPOCET | 0 | 0 | 0 | 0 | 0 | 1 | 0 | 16 | 12
| VV |  | 356,5 |  | 356.5 | [12 empty] | VV | 2 | 2 | True | 0 | ROZPOCET
| VV |  | Součet |  | 356.5 | [12 empty] | VV | 2 | 4 | True | 0 | ROZPOCET
| VV |  | 356,5*1,15 "Přepočtené koeficientem množství |  | 409.975 | [12 empty] | VV | 2 | 2 | True | 1 | ROZPOCET
15 | K | 741130001 | Ukončení vodičů a kabelů izolovaných s označením a zapojením v rozváděči nebo na přístroji, průřezu žíly do 2,5 mm2 | kus | 60 |  | 0 | CS ÚRS 2023 02 |  | základní |  | 0 | 0 | 0 | 0 | 0 | 16 | K | 2 |  |  |  | ROZPOCET | 0 | 0 | 0 | 0 | 0 | 1 | 0 | 16 | 14
| Online PSC |  | https://podminky.urs.cz/item/CS_URS_2023_02/741130001 | [14 empty] | Online PSC | 2
16 | K | 741130005 | Ukončení vodičů a kabelů izolovaných s označením a zapojením v rozváděči nebo na přístroji, průřezu žíly do 10 mm2 | kus | 8 |  | 0 | CS ÚRS 2023 02 |  | základní |  | 0 | 0 | 0 | 0 | 0 | 16 | K | 2 |  |  |  | ROZPOCET | 0 | 0 | 0 | 0 | 0 | 1 | 0 | 16 | 16
| Online PSC |  | https://podminky.urs.cz/item/CS_URS_2023_02/741130005 | [14 empty] | Online PSC | 2
17 | K | 741130006 | Ukončení vodičů a kabelů izolovaných s označením a zapojením v rozváděči nebo na přístroji, průřezu žíly do 16 mm2 | kus | 88 |  | 0 | CS ÚRS 2023 02 |  | základní |  | 0 | 0 | 0 | 0 | 0 | 16 | K | 2 |  |  |  | ROZPOCET | 0 | 0 | 0 | 0 | 0 | 1 | 0 | 16 | 18
| Online PSC |  | https://podminky.urs.cz/item/CS_URS_2023_02/741130006 | [14 empty] | Online PSC | 2
18 | K | 741410041 | Montáž uzemňovacího vedení s upevněním, propojením a připojením pomocí svorek v zemi s izolací spojů drátu nebo lana Ø do 10 mm v městské zástavbě | m | 292 |  | 0 | CS ÚRS 2023 02 |  | základní |  | 0 | 0 | 0 | 0 | 0 | 16 | K | 2 |  |  |  | ROZPOCET | 0 | 0 | 0 | 0 | 0 | 1 | 0 | 16 | 20
| Online PSC |  | https://podminky.urs.cz/item/CS_URS_2023_02/741410041 | [14 empty] | Online PSC | 2
| VV |  | *projektová dokumentace – SO 401 Veřejné osvětlení | [14 empty] | VV | 2 | 1 | True | 0 | ROZPOCET
| VV |  | . | [14 empty] | VV | 2 | 1 | True | 0 | ROZPOCET
| VV |  | změřeno v programu AutoCAD | [14 empty] | VV | 2 | 1 | True | 0 | ROZPOCET
| VV |  | 292,0 |  | 292 | [12 empty] | VV | 2 | 2 | True | 0 | ROZPOCET
| VV |  | Součet |  | 292 | [12 empty] | VV | 2 | 4 | True | 1 | ROZPOCET
19 | M | 35441073 | drát D 10mm FeZn | kg | 181.04 |  | 0 | CS ÚRS 2023 02 |  | základní |  | 0 | 0.001 | 0.18104 | 0 | 0 | 32 | M | 2 |  |  |  | ROZPOCET | 0 | 0 | 0 | 0 | 0 | 1 | 0 | 16 | 22
| VV |  | 292,0*0,62 |  | 181.04 | [12 empty] | VV | 2 | 2 | True | 0 | ROZPOCET
| VV |  | Součet |  | 181.04 | [12 empty] | VV | 2 | 4 | True | 1 | ROZPOCET
20 | K | 741420021 | Montáž hromosvodného vedení svorek se 2 šrouby | kus | 36 |  | 0 | CS ÚRS 2023 02 |  | základní |  | 0 | 0 | 0 | 0 | 0 | 16 | K | 2 |  |  |  | ROZPOCET | 0 | 0 | 0 | 0 | 0 | 1 | 0 | 16 | 24
| Online PSC |  | https://podminky.urs.cz/item/CS_URS_2023_02/741420021 | [14 empty] | Online PSC | 2
| VV |  | 24,0+12,0 |  | 36 | [12 empty] | VV | 2 | 2 | True | 0 | ROZPOCET
| VV |  | Součet |  | 36 | [12 empty] | VV | 2 | 4 | True | 1 | ROZPOCET
21 | M | 35431018 | svorka uzemnění AlMgSi připojovací | kus | 24 |  | 0 | CS ÚRS 2023 02 |  | základní |  | 0 | 0.00015 | 0.0036 | 0 | 0 | 32 | M | 2 |  |  |  | ROZPOCET | 0 | 0 | 0 | 0 | 0 | 1 | 0 | 16 | 26
| VV |  | *kabelové trasy, úložný materiál | [14 empty] | VV | 2 | 1 | True | 0 | ROZPOCET
| VV |  | "SR03" 24,0 |  | 24 | [12 empty] | VV | 2 | 2 | True | 0 | ROZPOCET
| VV |  | Součet |  | 24 | [12 empty] | VV | 2 | 4 | True | 1 | ROZPOCET
22 | M | 35441885 | svorka spojovací pro lano D 8-10mm | kus | 12 |  | 0 | CS ÚRS 2023 02 |  | základní |  | 0 | 0.00023 | 0.00276 | 0 | 0 | 32 | M | 2 |  |  |  | ROZPOCET | 0 | 0 | 0 | 0 | 0 | 1 | 0 | 16 | 30
| VV |  | " SP 1 " 12,0 |  | 12 | [12 empty] | VV | 2 | 2 | True | 0 | ROZPOCET
| VV |  | Součet |  | 12 | [12 empty] | VV | 2 | 4 | True | 1 | ROZPOCET
23 | K | 998741101 | Přesun hmot pro silnoproud stanovený z hmotnosti přesunovaného materiálu vodorovná dopravní vzdálenost do 50 m v objektech výšky do 6 m | t | 0.587 |  | 0 | CS ÚRS 2023 02 |  | základní |  | 0 | 0 | 0 | 0 | 0 | 16 | K | 2 |  |  |  | ROZPOCET | 0 | 0 | 0 | 0 | 0 | 1 | 0 | 16 | 485136851
| Online PSC |  | https://podminky.urs.cz/item/CS_URS_2023_02/998741101 | [14 empty] | Online PSC | 2
| D | M | Práce a dodávky M |  |  |  | 0 |  |  |  |  | 0 |  | 27.5851 |  | 2.247 | 3 | D | 0 |  |  |  | ROZPOCET | [6 empty] | 0
| D | 21-M | Elektromontáže |  |  |  | 0 |  |  |  |  | 0 |  | 1.8906 |  | 2.247 | 3 | D | 1 |  |  |  | ROZPOCET | [6 empty] | 0
24 | K | 210203901 | Montáž svítidel LED se zapojením vodičů průmyslových nebo venkovních na výložník nebo dřík | kus | 10 |  | 0 | CS ÚRS 2023 02 |  | základní |  | 0 | 0 | 0 | 0 | 0 | 64 | K | 2 |  |  |  | ROZPOCET | 0 | 0 | 0 | 0 | 0 | 1 | 0 | 64 | 32
| Online PSC |  | https://podminky.urs.cz/item/CS_URS_2023_02/210203901 | [14 empty] | Online PSC | 2
| VV |  | *projektová dokumentace – SO 401 Veřejné osvětlení | [14 empty] | VV | 2 | 1 | True | 0 | ROZPOCET
| VV |  | . | [14 empty] | VV | 2 | 1 | True | 0 | ROZPOCET
| VV |  | svítidlo A | [14 empty] | VV | 2 | 1 | True | 0 | ROZPOCET
| VV |  | 7,0 |  | 7 | [12 empty] | VV | 2 | 2 | True | 0 | ROZPOCET
| VV |  | svítidlo AA | [14 empty] | VV | 2 | 1 | True | 0 | ROZPOCET
| VV |  | 2,0 |  | 2 | [12 empty] | VV | 2 | 2 | True | 0 | ROZPOCET
| VV |  | svítidlo BB | [14 empty] | VV | 2 | 1 | True | 0 | ROZPOCET
| VV |  | 1,0 |  | 1 | [12 empty] | VV | 2 | 2 | True | 0 | ROZPOCET
| VV |  | Součet |  | 10 | [12 empty] | VV | 2 | 4 | True | 1 | ROZPOCET
25 | M | 34774001 | svítidlo veřejného osvětlení na výložník zdroj LED 39W 4600lm 4000K | kus | 10 |  | 0 | CS ÚRS 2023 02 |  | základní |  | 0 | 0.0033 | 0.033 | 0 | 0 | 256 | M | 2 |  |  |  | ROZPOCET | 0 | 0 | 0 | 0 | 0 | 1 | 0 | 64 | 321847004
| P |  | Poznámka k položce: dodávka osvětlení v parametrech uvedených v projektové dokumentaci - svítidlo veřejného osvětlení na výložník - zdroj iLED PSL 35 M6-33W, 4721lm, 4000K, CLO, autonomní stmívání, IP 66 | [14 empty] | P | 2
| VV |  | *projektová dokumentace – SO 401 Veřejné osvětlení | [14 empty] | VV | 2 | 1 | True | 0 | ROZPOCET
| VV |  | . | [14 empty] | VV | 2 | 1 | True | 0 | ROZPOCET
| VV |  | svítidlo A | [14 empty] | VV | 2 | 1 | True | 0 | ROZPOCET
| VV |  | 7,0 |  | 7 | [12 empty] | VV | 2 | 2 | True | 0 | ROZPOCET
| VV |  | svítidlo AA | [14 empty] | VV | 2 | 1 | True | 0 | ROZPOCET
| VV |  | 2,0 |  | 2 | [12 empty] | VV | 2 | 2 | True | 0 | ROZPOCET
| VV |  | svítidlo BB | [14 empty] | VV | 2 | 1 | True | 0 | ROZPOCET
| VV |  | 1,0 |  | 1 | [12 empty] | VV | 2 | 2 | True | 0 | ROZPOCET
| VV |  | Součet |  | 10 | [12 empty] | VV | 2 | 4 | True | 1 | ROZPOCET
26 | K | 210204002 | Montáž stožárů osvětlení parkových ocelových | kus | 1 |  | 0 | CS ÚRS 2023 02 |  | základní |  | 0 | 0 | 0 | 0 | 0 | 64 | K | 2 |  |  |  | ROZPOCET | 0 | 0 | 0 | 0 | 0 | 1 | 0 | 64 | -1843249229
| Online PSC |  | https://podminky.urs.cz/item/CS_URS_2023_02/210204002 | [14 empty] | Online PSC | 2
| P |  | Poznámka k položce: včetně montáže kotevního roštu 300 | [14 empty] | P | 2
| VV |  | *projektová dokumentace – SO 401 Veřejné osvětlení | [14 empty] | VV | 2 | 1 | True | 0 | ROZPOCET
| VV |  | . | [14 empty] | VV | 2 | 1 | True | 0 | ROZPOCET
| VV |  | svítidlo BB | [14 empty] | VV | 2 | 1 | True | 0 | ROZPOCET
| VV |  | 1,0 |  | 1 | [12 empty] | VV | 2 | 2 | True | 0 | ROZPOCET
| VV |  | Součet |  | 1 | [12 empty] | VV | 2 | 4 | True | 1 | ROZPOCET
27 | M | 31674068 | stožár osvětlovací sadový Pz 133/89/60 v 7,0m | kus | 1 |  | 0 | CS ÚRS 2023 02 |  | základní |  | 0 | 0.079 | 0.079 | 0 | 0 | 256 | M | 2 |  |  |  | ROZPOCET | 0 | 0 | 0 | 0 | 0 | 1 | 0 | 64 | 733090507
| P |  | Poznámka k položce: dodávka v parametrech dle projektové dokumentace - parkový stožár KL6 - 133/60 dodávka včetně kotevního roštu 300 | [14 empty] | P | 2
| VV |  | *projektová dokumentace – SO 401 Veřejné osvětlení | [14 empty] | VV | 2 | 1 | True | 0 | ROZPOCET
| VV |  | . | [14 empty] | VV | 2 | 1 | True | 0 | ROZPOCET
| VV |  | svítidlo BB | [14 empty] | VV | 2 | 1 | True | 0 | ROZPOCET
| VV |  | 1,0 |  | 1 | [12 empty] | VV | 2 | 2 | True | 0 | ROZPOCET
| VV |  | Součet |  | 1 | [12 empty] | VV | 2 | 4 | True | 1 | ROZPOCET
28 | K | 210204011 | Montáž stožárů osvětlení samostatně stojících ocelových, délky do 12 m | kus | 9 |  | 0 | CS ÚRS 2023 02 |  | základní |  | 0 | 0 | 0 | 0 | 0 | 64 | K | 2 |  |  |  | ROZPOCET | 0 | 0 | 0 | 0 | 0 | 1 | 0 | 64 | -1259327375
| Online PSC |  | https://podminky.urs.cz/item/CS_URS_2023_02/210204011 | [14 empty] | Online PSC | 2
| VV |  | *projektová dokumentace – SO 401 Veřejné osvětlení | [14 empty] | VV | 2 | 1 | True | 0 | ROZPOCET
| VV |  | . | [14 empty] | VV | 2 | 1 | True | 0 | ROZPOCET
| VV |  | svítidlo A | [14 empty] | VV | 2 | 1 | True | 0 | ROZPOCET
| VV |  | 7,0 |  | 7 | [12 empty] | VV | 2 | 2 | True | 0 | ROZPOCET
| VV |  | svítidlo AA | [14 empty] | VV | 2 | 1 | True | 0 | ROZPOCET
| VV |  | 2,0 |  | 2 | [12 empty] | VV | 2 | 2 | True | 0 | ROZPOCET
| VV |  | Součet |  | 9 | [12 empty] | VV | 2 | 4 | True | 1 | ROZPOCET
29 | M | 31674111 | stožár osvětlovací uliční Pz 159/133/114 v 12,2m | kus | 9 |  | 0 | CS ÚRS 2023 02 |  | základní |  | 0 | 0.177 | 1.593 | 0 | 0 | 256 | M | 2 |  |  |  | ROZPOCET | 0 | 0 | 0 | 0 | 0 | 1 | 0 | 64 | -281519612
| P |  | Poznámka k položce: dodávka v parametrech dle projektové dokumentace - stožár UD10 - 219/159/114 | [14 empty] | P | 2
| VV |  | *projektová dokumentace – SO 401 Veřejné osvětlení | [14 empty] | VV | 2 | 1 | True | 0 | ROZPOCET
| VV |  | . | [14 empty] | VV | 2 | 1 | True | 0 | ROZPOCET
| VV |  | svítidlo A | [14 empty] | VV | 2 | 1 | True | 0 | ROZPOCET
| VV |  | 7,0 |  | 7 | [12 empty] | VV | 2 | 2 | True | 0 | ROZPOCET
| VV |  | svítidlo AA | [14 empty] | VV | 2 | 1 | True | 0 | ROZPOCET
| VV |  | 2,0 |  | 2 | [12 empty] | VV | 2 | 2 | True | 0 | ROZPOCET
| VV |  | Součet |  | 9 | [12 empty] | VV | 2 | 4 | True | 1 | ROZPOCET
30 | K | 210204221 | Montáž ostatních doplňků osvětlení manžety stožárové, průměru do 150 mm | kus | 1 |  | 0 | CS ÚRS 2023 02 |  | základní |  | 0 | 0 | 0 | 0 | 0 | 64 | K | 2 |  |  |  | ROZPOCET | 0 | 0 | 0 | 0 | 0 | 1 | 0 | 64 | 48
| Online PSC |  | https://podminky.urs.cz/item/CS_URS_2023_02/210204221 | [14 empty] | Online PSC | 2
| VV |  | *projektová dokumentace – SO 401 Veřejné osvětlení | [14 empty] | VV | 2 | 1 | True | 0 | ROZPOCET
| VV |  | . | [14 empty] | VV | 2 | 1 | True | 0 | ROZPOCET
| VV |  | svítidlo BB | [14 empty] | VV | 2 | 1 | True | 0 | ROZPOCET
| VV |  | 1,0 |  | 1 | [12 empty] | VV | 2 | 2 | True | 0 | ROZPOCET
| VV |  | Součet |  | 1 | [12 empty] | VV | 2 | 4 | True | 1 | ROZPOCET
31 | M | 31674124 | manžeta plastová ochranná na stožár d=133mm | kus | 1 |  | 0 | CS ÚRS 2023 02 |  | základní |  | 0 | 0.0013 | 0.0013 | 0 | 0 | 256 | M | 2 |  |  |  | ROZPOCET | 0 | 0 | 0 | 0 | 0 | 1 | 0 | 64 | 50
| VV |  | *projektová dokumentace – SO 401 Veřejné osvětlení | [14 empty] | VV | 2 | 1 | True | 0 | ROZPOCET
| VV |  | . | [14 empty] | VV | 2 | 1 | True | 0 | ROZPOCET
| VV |  | svítidlo BB | [14 empty] | VV | 2 | 1 | True | 0 | ROZPOCET
| VV |  | 1,0 |  | 1 | [12 empty] | VV | 2 | 2 | True | 0 | ROZPOCET
| VV |  | Součet |  | 1 | [12 empty] | VV | 2 | 4 | True | 1 | ROZPOCET
32 | K | 210204222 | Montáž ostatních doplňků osvětlení manžety stožárové, průměru přes 150 mm | kus | 9 |  | 0 | CS ÚRS 2023 02 |  | základní |  | 0 | 0 | 0 | 0 | 0 | 64 | K | 2 |  |  |  | ROZPOCET | 0 | 0 | 0 | 0 | 0 | 1 | 0 | 64 | 52
| Online PSC |  | https://podminky.urs.cz/item/CS_URS_2023_02/210204222 | [14 empty] | Online PSC | 2
| VV |  | *projektová dokumentace – SO 401 Veřejné osvětlení | [14 empty] | VV | 2 | 1 | True | 0 | ROZPOCET
| VV |  | . | [14 empty] | VV | 2 | 1 | True | 0 | ROZPOCET
| VV |  | svítidlo A | [14 empty] | VV | 2 | 1 | True | 0 | ROZPOCET
| VV |  | 7,0 |  | 7 | [12 empty] | VV | 2 | 2 | True | 0 | ROZPOCET
| VV |  | svítidlo AA | [14 empty] | VV | 2 | 1 | True | 0 | ROZPOCET
| VV |  | 2,0 |  | 2 | [12 empty] | VV | 2 | 2 | True | 0 | ROZPOCET
| VV |  | Součet |  | 9 | [12 empty] | VV | 2 | 4 | True | 1 | ROZPOCET
33 | M | 31674128 | manžeta plastová ochranná na stožár d=219mm | kus | 9 |  | 0 | CS ÚRS 2023 02 |  | základní |  | 0 | 0.0024 | 0.0216 | 0 | 0 | 256 | M | 2 |  |  |  | ROZPOCET | 0 | 0 | 0 | 0 | 0 | 1 | 0 | 64 | 54
| VV |  | *projektová dokumentace – SO 401 Veřejné osvětlení | [14 empty] | VV | 2 | 1 | True | 0 | ROZPOCET
| VV |  | . | [14 empty] | VV | 2 | 1 | True | 0 | ROZPOCET
| VV |  | svítidlo A | [14 empty] | VV | 2 | 1 | True | 0 | ROZPOCET
| VV |  | 7,0 |  | 7 | [12 empty] | VV | 2 | 2 | True | 0 | ROZPOCET
| VV |  | svítidlo AA | [14 empty] | VV | 2 | 1 | True | 0 | ROZPOCET
| VV |  | 2,0 |  | 2 | [12 empty] | VV | 2 | 2 | True | 0 | ROZPOCET
| VV |  | Součet |  | 9 | [12 empty] | VV | 2 | 4 | True | 1 | ROZPOCET
34 | K | 210204103 | Montáž výložníků osvětlení jednoramenných sloupových, hmotnosti do 35 kg | kus | 1 |  | 0 | CS ÚRS 2023 02 |  | základní |  | 0 | 0 | 0 | 0 | 0 | 64 | K | 2 |  |  |  | ROZPOCET | 0 | 0 | 0 | 0 | 0 | 1 | 0 | 64 | 56
| Online PSC |  | https://podminky.urs.cz/item/CS_URS_2023_02/210204103 | [14 empty] | Online PSC | 2
| VV |  | *projektová dokumentace – SO 401 Veřejné osvětlení | [14 empty] | VV | 2 | 1 | True | 0 | ROZPOCET
| VV |  | . | [14 empty] | VV | 2 | 1 | True | 0 | ROZPOCET
| VV |  | svítidlo BB | [14 empty] | VV | 2 | 1 | True | 0 | ROZPOCET
| VV |  | " sadový SK 1-1000 " 1,0 |  | 1 | [12 empty] | VV | 2 | 2 | True | 0 | ROZPOCET
| VV |  | Součet |  | 1 | [12 empty] | VV | 2 | 4 | True | 1 | ROZPOCET
35 | M | 31672001 | výložník rovný jednoduchý k osvětlovacím stožárům sadovým vyložení 500mm | kus | 1 |  | 0 | CS ÚRS 2023 02 |  | základní |  | 0 | 0.003 | 0.003 | 0 | 0 | 256 | M | 2 |  |  |  | ROZPOCET | 0 | 0 | 0 | 0 | 0 | 1 | 0 | 64 | 1111712402
| P |  | Poznámka k položce: výložník SK1-500 | [14 empty] | P | 2
| VV |  | *projektová dokumentace – SO 401 Veřejné osvětlení | [14 empty] | VV | 2 | 1 | True | 0 | ROZPOCET
| VV |  | . | [14 empty] | VV | 2 | 1 | True | 0 | ROZPOCET
| VV |  | svítidlo BB | [14 empty] | VV | 2 | 1 | True | 0 | ROZPOCET
| VV |  | 1,0 |  | 1 | [12 empty] | VV | 2 | 2 | True | 0 | ROZPOCET
| VV |  | Součet |  | 1 | [12 empty] | VV | 2 | 4 | True | 1 | ROZPOCET
36 | K | 210204104 | Montáž výložníků osvětlení jednoramenných sloupových, hmotnosti přes 35 kg | kus | 9 |  | 0 | CS ÚRS 2023 02 |  | základní |  | 0 | 0 | 0 | 0 | 0 | 64 | K | 2 |  |  |  | ROZPOCET | 0 | 0 | 0 | 0 | 0 | 1 | 0 | 64 | 60
| Online PSC |  | https://podminky.urs.cz/item/CS_URS_2023_02/210204104 | [14 empty] | Online PSC | 2
| VV |  | *projektová dokumentace – SO 401 Veřejné osvětlení | [14 empty] | VV | 2 | 1 | True | 0 | ROZPOCET
| VV |  | . | [14 empty] | VV | 2 | 1 | True | 0 | ROZPOCET
| VV |  | svítidlo A | [14 empty] | VV | 2 | 1 | True | 0 | ROZPOCET
| VV |  | " výložník UD1-3000 " | [14 empty] | VV | 2 | 1 | True | 0 | ROZPOCET
| VV |  | 7,0 |  | 7 | [12 empty] | VV | 2 | 2 | True | 0 | ROZPOCET
| VV |  | svítidlo AA | [14 empty] | VV | 2 | 1 | True | 0 | ROZPOCET
| VV |  | " výložník J1-3000 obloukový " | [14 empty] | VV | 2 | 1 | True | 0 | ROZPOCET
| VV |  | 2,0 |  | 2 | [12 empty] | VV | 2 | 2 | True | 0 | ROZPOCET
| VV |  | Součet |  | 9 | [12 empty] | VV | 2 | 4 | True | 1 | ROZPOCET
37 | M | 31674005 | výložník rovný jednoduchý k osvětlovacím stožárům uličním vyložení 3000mm | kus | 9 |  | 0 | CS ÚRS 2023 02 |  | základní |  | 0 | 0.0173 | 0.1557 | 0 | 0 | 256 | M | 2 |  |  |  | ROZPOCET | 0 | 0 | 0 | 0 | 0 | 1 | 0 | 64 | 62
| P |  | Poznámka k položce: 2 kusy pro svítidla typu AA budou výložníky obloukové J1-3000 | [14 empty] | P | 2
| VV |  | *projektová dokumentace – SO 401 Veřejné osvětlení | [14 empty] | VV | 2 | 1 | True | 0 | ROZPOCET
| VV |  | . | [14 empty] | VV | 2 | 1 | True | 0 | ROZPOCET
| VV |  | svítidlo A | [14 empty] | VV | 2 | 1 | True | 0 | ROZPOCET
| VV |  | " výložník UD1-3000 " | [14 empty] | VV | 2 | 1 | True | 0 | ROZPOCET
| VV |  | 7,0 |  | 7 | [12 empty] | VV | 2 | 2 | True | 0 | ROZPOCET
| VV |  | svítidlo AA | [14 empty] | VV | 2 | 1 | True | 0 | ROZPOCET
| VV |  | " výložník J1-3000 obloukový " | [14 empty] | VV | 2 | 1 | True | 0 | ROZPOCET
| VV |  | 2,0 |  | 2 | [12 empty] | VV | 2 | 2 | True | 0 | ROZPOCET
| VV |  | Součet |  | 9 | [12 empty] | VV | 2 | 4 | True | 1 | ROZPOCET
38 | K | 210204201 | Montáž elektrovýzbroje stožárů osvětlení 1 okruh | kus | 12 |  | 0 | CS ÚRS 2023 02 |  | základní |  | 0 | 0 | 0 | 0 | 0 | 64 | K | 2 |  |  |  | ROZPOCET | 0 | 0 | 0 | 0 | 0 | 1 | 0 | 64 | 66
| Online PSC |  | https://podminky.urs.cz/item/CS_URS_2023_02/210204201 | [14 empty] | Online PSC | 2
| P |  | Poznámka k položce: včetně montáže DEHN svodiče přepětí typ 2 DEHNcord 2-pólový pro elektroinstalační systémy | [14 empty] | P | 2
39 | M | 31674134 | výzbroj stožárová SV 9.16.4 | kus | 2 |  | 0 | CS ÚRS 2023 02 |  | základní |  | 0 | 0.0005 | 0.001 | 0 | 0 | 256 | M | 2 |  |  |  | ROZPOCET | 0 | 0 | 0 | 0 | 0 | 1 | 0 | 64 | 68
| P |  | Poznámka k položce: včetně dodávky DEHN svodiče přepětí typ 2 DEHNcord 2-pólový pro elektroinstalační systémy | [14 empty] | P | 2
40 | M | 31674131 | výzbroj stožárová SV 6.16.4 | kus | 10 |  | 0 | CS ÚRS 2023 02 |  | základní |  | 0 | 0.0003 | 0.003 | 0 | 0 | 256 | M | 2 |  |  |  | ROZPOCET | 0 | 0 | 0 | 0 | 0 | 1 | 0 | 64 | 70
| P |  | Poznámka k položce: včetně dodávky DEHN svodiče přepětí typ 2 DEHNcord 2-pólový pro elektroinstalační systémy | [14 empty] | P | 2
41 | K | 218202013 | Demontáž svítidel výbojkových s odpojením vodičů průmyslových nebo venkovních z výložníku | kus | 11 |  | 0 | CS ÚRS 2023 02 |  | základní |  | 0 | 0 | 0 | 0.01 | 0.11 | 64 | K | 2 |  |  |  | ROZPOCET | 0 | 0 | 0 | 0 | 0 | 1 | 0 | 64 | 80
| Online PSC |  | https://podminky.urs.cz/item/CS_URS_2023_02/218202013 | [14 empty] | Online PSC | 2
42 | K | 218204011 | Demontáž stožárů osvětlení ocelových samostatně stojících, délky do 12 m | kus | 11 |  | 0 | CS ÚRS 2023 02 |  | základní |  | 0 | 0 | 0 | 0.12 | 1.32 | 64 | K | 2 |  |  |  | ROZPOCET | 0 | 0 | 0 | 0 | 0 | 1 | 0 | 64 | 82
| Online PSC |  | https://podminky.urs.cz/item/CS_URS_2023_02/218204011 | [14 empty] | Online PSC | 2
43 | K | 218204104 | Demontáž výložníků osvětlení jednoramenných sloupových, hmotnosti přes 35 kg | kus | 11 |  | 0 | CS ÚRS 2023 02 |  | základní |  | 0 | 0 | 0 | 0.035 | 0.385 | 64 | K | 2 |  |  |  | ROZPOCET | 0 | 0 | 0 | 0 | 0 | 1 | 0 | 64 | 84
| Online PSC |  | https://podminky.urs.cz/item/CS_URS_2023_02/218204104 | [14 empty] | Online PSC | 2
44 | K | 218204201 | Demontáž elektrovýzbroje stožárů osvětlení 1 okruh | kus | 11 |  | 0 | CS ÚRS 2023 02 |  | základní |  | 0 | 0 | 0 | 0 | 0 | 64 | K | 2 |  |  |  | ROZPOCET | 0 | 0 | 0 | 0 | 0 | 1 | 0 | 64 | 88
| Online PSC |  | https://podminky.urs.cz/item/CS_URS_2023_02/218204201 | [14 empty] | Online PSC | 2
45 | K | 218220002 | Demontáž uzemňovacího vedení připojeného pomocí svorek na povrchu vodičů FeZn drátem nebo lanem průměru do 10 mm | m | 11 |  | 0 | CS ÚRS 2023 02 |  | základní |  | 0 | 0 | 0 | 0 | 0 | 64 | K | 2 |  |  |  | ROZPOCET | 0 | 0 | 0 | 0 | 0 | 1 | 0 | 64 | 90
| Online PSC |  | https://podminky.urs.cz/item/CS_URS_2023_02/218220002 | [14 empty] | Online PSC | 2
| VV |  | " pouze v místě stožáru " 11,0 |  | 11 | [12 empty] | VV | 2 | 2 | True | 0 | ROZPOCET
| VV |  | Součet |  | 11 | [12 empty] | VV | 2 | 4 | True | 1 | ROZPOCET
46 | K | 741120831 | Demontáž vodičů izolovaných měděných uložených volně plných a laněných s PVC pláštěm, bezhalogenových, ohniodolných průřezu žíly 1,5 až 70 mm2 | m | 540 |  | 0 | CS ÚRS 2023 02 |  | základní |  | 0 | 0 | 0 | 0.0008 | 0.432 | 64 | K | 2 |  |  |  | ROZPOCET | 0 | 0 | 0 | 0 | 0 | 1 | 0 | 64 | 92
| Online PSC |  | https://podminky.urs.cz/item/CS_URS_2023_02/741120831 | [14 empty] | Online PSC | 2
| VV |  | " CYKY J 3 x 1,5 " 110,0 |  | 110 | [12 empty] | VV | 2 | 2 | True | 0 | ROZPOCET
| VV |  | " AYKY J 4 x 25 " 430,0 |  | 430 | [12 empty] | VV | 2 | 2 | True | 0 | ROZPOCET
| VV |  | Součet |  | 540 | [12 empty] | VV | 2 | 4 | True | 1 | ROZPOCET
| D | 46-M | Zemní práce při extr.mont.pracích |  |  |  | 0 |  |  |  |  | 0 |  | 25.6945 |  | 0 | 3 | D | 1 |  |  |  | ROZPOCET | [6 empty] | 0
47 | K | 460131113 | Hloubení nezapažených jam ručně včetně urovnání dna s přemístěním výkopku do vzdálenosti 3 m od okraje jámy nebo s naložením na dopravní prostředek v hornině třídy těžitelnosti I skupiny 3 | m3 | 5 |  | 0 | CS ÚRS 2023 02 |  | základní |  | 0 | 0 | 0 | 0 | 0 | 64 | K | 2 |  |  |  | ROZPOCET | 0 | 0 | 0 | 0 | 0 | 1 | 0 | 64 | 98
| Online PSC |  | https://podminky.urs.cz/item/CS_URS_2023_02/460131113 | [14 empty] | Online PSC | 2
| VV |  | *projektová dokumentace – SO 401 Veřejné osvětlení | [14 empty] | VV | 2 | 1 | True | 0 | ROZPOCET
| VV |  | . | [14 empty] | VV | 2 | 1 | True | 0 | ROZPOCET
| VV |  | změřeno v programu AutoCAD | [14 empty] | VV | 2 | 1 | True | 0 | ROZPOCET
| VV |  | "jáma pro stožáry VO" 5,0 |  | 5 | [12 empty] | VV | 2 | 2 | True | 0 | ROZPOCET
| VV |  | Součet |  | 5 | [12 empty] | VV | 2 | 4 | True | 1 | ROZPOCET
48 | K | 460171142 | Hloubení nezapažených kabelových rýh strojně včetně urovnání dna s přemístěním výkopku do vzdálenosti 3 m od okraje jámy nebo s naložením na dopravní prostředek šířky 35 cm hloubky 50 cm v hornině třídy těžitelnosti I skupiny 3 | m | 210 |  | 0 | CS ÚRS 2023 02 |  | základní |  | 0 | 0 | 0 | 0 | 0 | 64 | K | 2 |  |  |  | ROZPOCET | 0 | 0 | 0 | 0 | 0 | 1 | 0 | 64 | 102
| Online PSC |  | https://podminky.urs.cz/item/CS_URS_2023_02/460171142 | [14 empty] | Online PSC | 2
| VV |  | *projektová dokumentace – SO 401 Veřejné osvětlení | [14 empty] | VV | 2 | 1 | True | 0 | ROZPOCET
| VV |  | . | [14 empty] | VV | 2 | 1 | True | 0 | ROZPOCET
| VV |  | změřeno v programu AutoCAD | [14 empty] | VV | 2 | 1 | True | 0 | ROZPOCET
| VV |  | *výkop chodník úsek mezi body A3-BB10 | [14 empty] | VV | 2 | 1 | True | 0 | ROZPOCET
| VV |  | 150,0 |  | 150 | [12 empty] | VV | 2 | 2 | True | 0 | ROZPOCET
| VV |  | *výkop chodník úsek mezi body SD7-S6 | [14 empty] | VV | 2 | 1 | True | 0 | ROZPOCET
| VV |  | 60,0 |  | 60 | [12 empty] | VV | 2 | 2 | True | 0 | ROZPOCET
| VV |  | Součet |  | 210 | [12 empty] | VV | 2 | 4 | True | 1 | ROZPOCET
49 | K | 460171172 | Hloubení nezapažených kabelových rýh strojně včetně urovnání dna s přemístěním výkopku do vzdálenosti 3 m od okraje jámy nebo s naložením na dopravní prostředek šířky 35 cm hloubky 80 cm v hornině třídy těžitelnosti I skupiny 3 | m | 51 |  | 0 | CS ÚRS 2023 02 |  | základní |  | 0 | 0 | 0 | 0 | 0 | 64 | K | 2 |  |  |  | ROZPOCET | 0 | 0 | 0 | 0 | 0 | 1 | 0 | 64 | 106
| Online PSC |  | https://podminky.urs.cz/item/CS_URS_2023_02/460171172 | [14 empty] | Online PSC | 2
| VV |  | *projektová dokumentace – SO 401 Veřejné osvětlení | [14 empty] | VV | 2 | 1 | True | 0 | ROZPOCET
| VV |  | . | [14 empty] | VV | 2 | 1 | True | 0 | ROZPOCET
| VV |  | změřeno v programu AutoCAD | [14 empty] | VV | 2 | 1 | True | 0 | ROZPOCET
| VV |  | *výkop volný terén úsek mezi body A7-AA9(/SD7) | [14 empty] | VV | 2 | 1 | True | 0 | ROZPOCET
| VV |  | 51,0 |  | 51 | [12 empty] | VV | 2 | 2 | True | 0 | ROZPOCET
| VV |  | Součet |  | 51 | [12 empty] | VV | 2 | 4 | True | 1 | ROZPOCET
50 | K | 460171322 | Hloubení nezapažených kabelových rýh strojně včetně urovnání dna s přemístěním výkopku do vzdálenosti 3 m od okraje jámy nebo s naložením na dopravní prostředek šířky 50 cm hloubky 120 cm v hornině třídy těžitelnosti I skupiny 3 | m | 120 |  | 0 | CS ÚRS 2023 02 |  | základní |  | 0 | 0 | 0 | 0 | 0 | 64 | K | 2 |  |  |  | ROZPOCET | 0 | 0 | 0 | 0 | 0 | 1 | 0 | 64 | 110
| Online PSC |  | https://podminky.urs.cz/item/CS_URS_2023_02/460171322 | [14 empty] | Online PSC | 2
| VV |  | *projektová dokumentace – SO 401 Veřejné osvětlení | [14 empty] | VV | 2 | 1 | True | 0 | ROZPOCET
| VV |  | . | [14 empty] | VV | 2 | 1 | True | 0 | ROZPOCET
| VV |  | změřeno v programu AutoCAD | [14 empty] | VV | 2 | 1 | True | 0 | ROZPOCET
| VV |  | *výkop v krajnice komunikace (pojížděná plocha) úsek mezi body S17-A3 | [14 empty] | VV | 2 | 1 | True | 0 | ROZPOCET
| VV |  | 120,0 |  | 120 | [12 empty] | VV | 2 | 2 | True | 0 | ROZPOCET
| VV |  | Součet |  | 120 | [12 empty] | VV | 2 | 4 | True | 1 | ROZPOCET
51 | K | 460341112 | Vodorovné přemístění (odvoz) horniny dopravními prostředky včetně složení, bez naložení a rozprostření jakékoliv třídy, na vzdálenost přes 50 do 500 m | m3 | 11 |  | 0 | CS ÚRS 2023 02 |  | základní |  | 0 | 0 | 0 | 0 | 0 | 64 | K | 2 |  |  |  | ROZPOCET | 0 | 0 | 0 | 0 | 0 | 1 | 0 | 64 | -1933210745
| Online PSC |  | https://podminky.urs.cz/item/CS_URS_2023_02/460341112 | [14 empty] | Online PSC | 2
| VV |  | bude využito do násypů - 2. úsek | [14 empty] | VV | 2 | 1 | True | 0 | ROZPOCET
| VV |  | 3,0+8,0 |  | 11 | [12 empty] | VV | 2 | 2 | True | 0 | ROZPOCET
| VV |  | Součet |  | 11 | [12 empty] | VV | 2 | 4 | True | 1 | ROZPOCET
52 | K | 460411122 | Zásyp jam strojně s uložením výkopku ve vrstvách a urovnáním povrchu s přemístění sypaniny ze vzdálenosti do 10 m se zhutněním z horniny třídy těžitelnosti I skupiny 3 | m3 | 2 |  | 0 | CS ÚRS 2023 02 |  | základní |  | 0 | 0 | 0 | 0 | 0 | 64 | K | 2 |  |  |  | ROZPOCET | 0 | 0 | 0 | 0 | 0 | 1 | 0 | 64 | 100
| Online PSC |  | https://podminky.urs.cz/item/CS_URS_2023_02/460411122 | [14 empty] | Online PSC | 2
| VV |  | "stožárů VO" 5,0-3,0 |  | 2 | [12 empty] | VV | 2 | 2 | True | 0 | ROZPOCET
| VV |  | Součet |  | 2 | [12 empty] | VV | 2 | 4 | True | 1 | ROZPOCET
53 | K | 460451152 | Zásyp kabelových rýh strojně s přemístěním sypaniny ze vzdálenosti do 10 m, s uložením výkopku ve vrstvách včetně zhutnění a urovnání povrchu šířky 35 cm hloubky 50 cm z horniny třídy těžitelnosti I skupiny 3 | m | 210 |  | 0 | CS ÚRS 2023 02 |  | základní |  | 0 | 0 | 0 | 0 | 0 | 64 | K | 2 |  |  |  | ROZPOCET | 0 | 0 | 0 | 0 | 0 | 1 | 0 | 64 | 104
| Online PSC |  | https://podminky.urs.cz/item/CS_URS_2023_02/460451152 | [14 empty] | Online PSC | 2
| VV |  | *výkop chodník úsek mezi body A3-BB10 | [14 empty] | VV | 2 | 1 | True | 0 | ROZPOCET
| VV |  | 150,0 |  | 150 | [12 empty] | VV | 2 | 2 | True | 0 | ROZPOCET
| VV |  | *výkop chodník úsek mezi body SD7-S6 | [14 empty] | VV | 2 | 1 | True | 0 | ROZPOCET
| VV |  | 60,0 |  | 60 | [12 empty] | VV | 2 | 2 | True | 0 | ROZPOCET
| VV |  | Součet |  | 210 | [12 empty] | VV | 2 | 4 | True | 1 | ROZPOCET
54 | K | 460451182 | Zásyp kabelových rýh strojně s přemístěním sypaniny ze vzdálenosti do 10 m, s uložením výkopku ve vrstvách včetně zhutnění a urovnání povrchu šířky 35 cm hloubky 80 cm z horniny třídy těžitelnosti I skupiny 3 | m | 51 |  | 0 | CS ÚRS 2023 02 |  | základní |  | 0 | 0 | 0 | 0 | 0 | 64 | K | 2 |  |  |  | ROZPOCET | 0 | 0 | 0 | 0 | 0 | 1 | 0 | 64 | 108
| Online PSC |  | https://podminky.urs.cz/item/CS_URS_2023_02/460451182 | [14 empty] | Online PSC | 2
| VV |  | *výkop volný terén úsek mezi body A7-AA9(/SD7) | [14 empty] | VV | 2 | 1 | True | 0 | ROZPOCET
| VV |  | 51,0 |  | 51 | [12 empty] | VV | 2 | 2 | True | 0 | ROZPOCET
| VV |  | Součet |  | 51 | [12 empty] | VV | 2 | 4 | True | 1 | ROZPOCET
55 | K | 460451332 | Zásyp kabelových rýh strojně s přemístěním sypaniny ze vzdálenosti do 10 m, s uložením výkopku ve vrstvách včetně zhutnění a urovnání povrchu šířky 50 cm hloubky 120 cm z horniny třídy těžitelnosti I skupiny 3 | m | 120 |  | 0 | CS ÚRS 2023 02 |  | základní |  | 0 | 0 | 0 | 0 | 0 | 64 | K | 2 |  |  |  | ROZPOCET | 0 | 0 | 0 | 0 | 0 | 1 | 0 | 64 | 112
| Online PSC |  | https://podminky.urs.cz/item/CS_URS_2023_02/460451332 | [14 empty] | Online PSC | 2
| VV |  | *výkop v krajnice komunikace (pojížděná plocha) úsek mezi body S17-A3 | [14 empty] | VV | 2 | 1 | True | 0 | ROZPOCET
| VV |  | 120,0 |  | 120 | [12 empty] | VV | 2 | 2 | True | 0 | ROZPOCET
| VV |  | Součet |  | 120 | [12 empty] | VV | 2 | 4 | True | 1 | ROZPOCET
56 | K | 460641112 | Základové konstrukce základ bez bednění do rostlé zeminy z monolitického betonu tř. C 12/15 | m3 | 8 |  | 0 | CS ÚRS 2023 02 |  | základní |  | 0 | 2.301 | 18.4082 | 0 | 0 | 64 | K | 2 |  |  |  | ROZPOCET | 0 | 0 | 0 | 0 | 0 | 1 | 0 | 64 | 130
| Online PSC |  | https://podminky.urs.cz/item/CS_URS_2023_02/460641112 | [14 empty] | Online PSC | 2
| VV |  | " podkladní beton do výkopu " 8,0 |  | 8 | [12 empty] | VV | 2 | 2 | True | 0 | ROZPOCET
| VV |  | Součet |  | 8 | [12 empty] | VV | 2 | 4 | True | 1 | ROZPOCET
57 | K | 460641113 | Základové konstrukce základ bez bednění do rostlé zeminy z monolitického betonu tř. C 16/20 | m3 | 3 |  | 0 | CS ÚRS 2023 02 |  | základní |  | 0 | 2.301 | 6.9031 | 0 | 0 | 64 | K | 2 |  |  |  | ROZPOCET | 0 | 0 | 0 | 0 | 0 | 1 | 0 | 64 | 132
| Online PSC |  | https://podminky.urs.cz/item/CS_URS_2023_02/460641113 | [14 empty] | Online PSC | 2
| VV |  | " základy stožárů " 0,3*10,0 |  | 3 | [12 empty] | VV | 2 | 2 | True | 0 | ROZPOCET
| VV |  | Součet |  | 3 | [12 empty] | VV | 2 | 4 | True | 1 | ROZPOCET
71 | K | 460671113 | Výstražná fólie z PVC pro krytí kabelů včetně vyrovnání povrchu rýhy, rozvinutí a uložení fólie šířky do 34 cm | m | 261 |  | 0 | CS ÚRS 2023 02 |  | základní |  | 0 | 9e-05 | 0.02349 | 0 | 0 | 64 | K | 2 |  |  |  | ROZPOCET | 0 | 0 | 0 | 0 | 0 | 1 | 0 | 64 | 1124656572
| Online PSC |  | https://podminky.urs.cz/item/CS_URS_2023_02/460671113 | [14 empty] | Online PSC | 2
60 | K | 460751111 | Osazení kabelových kanálů včetně utěsnění, vyspárování a zakrytí víkem z prefabrikovaných betonových žlabů do rýhy, bez výkopových prací vnější šířky do 20 cm | m | 4 |  | 0 | CS ÚRS 2023 02 |  | základní |  | 0 | 0 | 0 | 0 | 0 | 64 | K | 2 |  |  |  | ROZPOCET | 0 | 0 | 0 | 0 | 0 | 1 | 0 | 64 | 140
| Online PSC |  | https://podminky.urs.cz/item/CS_URS_2023_02/460751111 | [14 empty] | Online PSC | 2
| VV |  | 4,0 |  | 4 | [12 empty] | VV | 2 | 2 | True | 0 | ROZPOCET
| VV |  | Součet |  | 4 | [12 empty] | VV | 2 | 4 | True | 1 | ROZPOCET
61 | M | 59213001 | žlab kabelový betonový 100x18,5/10x10cm | m | 4 |  | 0 | CS ÚRS 2023 02 |  | základní |  | 0 | 0.032 | 0.128 | 0 | 0 | 256 | M | 2 |  |  |  | ROZPOCET | 0 | 0 | 0 | 0 | 0 | 1 | 0 | 64 | 142
| VV |  | 4,0 |  | 4 | [12 empty] | VV | 2 | 2 | True | 0 | ROZPOCET
| VV |  | Součet |  | 4 | [12 empty] | VV | 2 | 4 | True | 1 | ROZPOCET
62 | M | 34575132 | spojka kabelového žlabu PVC (100x100) | kus | 3 |  | 0 | CS ÚRS 2023 02 |  | základní |  | 0 | 0.0003 | 0.0009 | 0 | 0 | 256 | M | 2 |  |  |  | ROZPOCET | 0 | 0 | 0 | 0 | 0 | 1 | 0 | 64 | 144
| VV |  | 3,0 |  | 3 | [12 empty] | VV | 2 | 2 | True | 0 | ROZPOCET
| VV |  | Součet |  | 3 | [12 empty] | VV | 2 | 4 | True | 1 | ROZPOCET
63 | K | 460791111 | Montáž trubek ochranných uložených volně do rýhy plastových tuhých, vnitřního průměru do 32 mm | m | 10 |  | 0 | CS ÚRS 2023 02 |  | základní |  | 0 | 0 | 0 | 0 | 0 | 64 | K | 2 |  |  |  | ROZPOCET | 0 | 0 | 0 | 0 | 0 | 1 | 0 | 64 | 1071097078
| Online PSC |  | https://podminky.urs.cz/item/CS_URS_2023_02/460791111 | [14 empty] | Online PSC | 2
| P |  | Poznámka k položce: včetně obetonování trubky | [14 empty] | P | 2
| VV |  | *projektová dokumentace – SO 401 Veřejné osvětlení | [14 empty] | VV | 2 | 1 | True | 0 | ROZPOCET
| VV |  | . | [14 empty] | VV | 2 | 1 | True | 0 | ROZPOCET
| VV |  | svítidlo A | [14 empty] | VV | 2 | 1 | True | 0 | ROZPOCET
| VV |  | 7,0 |  | 7 | [12 empty] | VV | 2 | 2 | True | 0 | ROZPOCET
| VV |  | svítidlo AA | [14 empty] | VV | 2 | 1 | True | 0 | ROZPOCET
| VV |  | 2,0 |  | 2 | [12 empty] | VV | 2 | 2 | True | 0 | ROZPOCET
| VV |  | svítidlo BB | [14 empty] | VV | 2 | 1 | True | 0 | ROZPOCET
| VV |  | 1,0 |  | 1 | [12 empty] | VV | 2 | 2 | True | 0 | ROZPOCET
| VV |  | Součet |  | 10 | [12 empty] | VV | 2 | 4 | True | 1 | ROZPOCET
64 | M | 28611181 | trubka kanalizační PVC DN 315x3000mm SN10 | m | 10 |  | 0 | CS ÚRS 2023 02 |  | základní |  | 0 | 0.01596 | 0.1596 | 0 | 0 | 256 | M | 2 |  |  |  | ROZPOCET | 0 | 0 | 0 | 0 | 0 | 1 | 0 | 64 | 46
| P |  | Poznámka k položce: stožárové pouzdro | [14 empty] | P | 2
| VV |  | *projektová dokumentace – SO 401 Veřejné osvětlení | [14 empty] | VV | 2 | 1 | True | 0 | ROZPOCET
| VV |  | . | [14 empty] | VV | 2 | 1 | True | 0 | ROZPOCET
| VV |  | svítidlo A | [14 empty] | VV | 2 | 1 | True | 0 | ROZPOCET
| VV |  | 7,0 |  | 7 | [12 empty] | VV | 2 | 2 | True | 0 | ROZPOCET
| VV |  | svítidlo AA | [14 empty] | VV | 2 | 1 | True | 0 | ROZPOCET
| VV |  | 2,0 |  | 2 | [12 empty] | VV | 2 | 2 | True | 0 | ROZPOCET
| VV |  | svítidlo BB | [14 empty] | VV | 2 | 1 | True | 0 | ROZPOCET
| VV |  | 1,0 |  | 1 | [12 empty] | VV | 2 | 2 | True | 0 | ROZPOCET
| VV |  | Součet |  | 10 | [12 empty] | VV | 2 | 4 | True | 1 | ROZPOCET
65 | K | 460791212 | Montáž trubek ochranných uložených volně do rýhy plastových ohebných, vnitřního průměru přes 32 do 50 mm | m | 261 |  | 0 | CS ÚRS 2023 02 |  | základní |  | 0 | 0 | 0 | 0 | 0 | 64 | K | 2 |  |  |  | ROZPOCET | 0 | 0 | 0 | 0 | 0 | 1 | 0 | 64 | 154
| Online PSC |  | https://podminky.urs.cz/item/CS_URS_2023_02/460791212 | [14 empty] | Online PSC | 2
| VV |  | *projektová dokumentace – SO 401 Veřejné osvětlení | [14 empty] | VV | 2 | 1 | True | 0 | ROZPOCET
| VV |  | . | [14 empty] | VV | 2 | 1 | True | 0 | ROZPOCET
| VV |  | změřeno v programu AutoCAD | [14 empty] | VV | 2 | 1 | True | 0 | ROZPOCET
| VV |  | 261,0 |  | 261 | [12 empty] | VV | 2 | 2 | True | 0 | ROZPOCET
| VV |  | Součet |  | 261 | [12 empty] | VV | 2 | 4 | True | 1 | ROZPOCET
66 | M | 34571351 | trubka elektroinstalační ohebná dvouplášťová korugovaná (chránička) D 41/50mm, HDPE+LDPE | m | 274.05 |  | 0 | CS ÚRS 2023 02 |  | základní |  | 0 | 0.00026 | 0.071253 | 0 | 0 | 256 | M | 2 |  |  |  | ROZPOCET | 0 | 0 | 0 | 0 | 0 | 1 | 0 | 64 | 156
| VV |  | 261,0 |  | 261 | [12 empty] | VV | 2 | 2 | True | 0 | ROZPOCET
| VV |  | Součet |  | 261 | [12 empty] | VV | 2 | 4 | True | 0 | ROZPOCET
| VV |  | 261,0*1,05 "Přepočtené koeficientem množství |  | 274.05 | [12 empty] | VV | 2 | 2 | True | 1 | ROZPOCET
69 | K | 469981111 | Přesun hmot pro pomocné stavební práce při elektromontážích dopravní vzdálenost do 1 000 m | t | 27.587 |  | 0 | CS ÚRS 2023 02 |  | základní |  | 0 | 0 | 0 | 0 | 0 | 64 | K | 2 |  |  |  | ROZPOCET | 0 | 0 | 0 | 0 | 0 | 1 | 0 | 64 | 162
| Online PSC |  | https://podminky.urs.cz/item/CS_URS_2023_02/469981111 | [14 empty] | Online PSC | 2
| D | HZS | Hodinové zúčtovací sazby |  |  |  | 0 |  |  |  |  | 0 |  | 0 |  | 0 | 4 | D | 0 |  |  |  | ROZPOCET | [6 empty] | 0
70 | K | HZS2232 | Hodinové zúčtovací sazby profesí PSV provádění stavebních instalací elektrikář odborný | hod | 15 |  | 0 | CS ÚRS 2023 02 |  | základní |  | 0 | 0 | 0 | 0 | 0 | 262144 | K | 1 |  |  |  | ROZPOCET | 0 | 0 | 0 | 0 | 0 | 1 | 0 | 262144 | 164
| Online PSC |  | https://podminky.urs.cz/item/CS_URS_2023_02/HZS2232 | [14 empty] | Online PSC | 1
| VV |  | " provizorní a finální přepojování VO - ulice Bohatická " 15,0 |  | 15 | [12 empty] | VV | 1 | 2 | True | 0 | ROZPOCET
| VV |  | Součet |  | 15 | [12 empty] | VV | 1 | 4 | True | 1 | ROZPOCET

## SO 401.2 - Veřejné osvětl...
{434fadc9-f2f6-4896-aa3b-149e9dfc2a47}
2
| KRYCÍ LIST SOUPISU PRACÍ | [7 empty] | v --- níže se nacházejí doplnkové a pomocné údaje k sestavám --- v | [8 empty] | False
Stavba:
Cyklostezka Ohře – Dalovice-Všeborovice
Objekt:
SO 401 - Veřejné osvětlení
Soupis:
SO 401.2 - Veřejné osvětlení_úsek č. 2
| KSO: |  |  |  |  | CC-CZ:
| Místo: |  | Dalovice - Všeborovice |  |  | Datum: | 15. 1. 2024
| Zadavatel: |  |  |  |  | IČ: | 70891168
|  | Karlovarský kraj |  |  |  | DIČ: | 70891168
| Uchazeč: |  |  |  |  | IČ: | Vyplň údaj
|  | Vyplň údaj |  |  |  | DIČ: | Vyplň údaj
| Projektant: |  |  |  |  | IČ: | 26342669
|  | PONTIKA s.r.o. |  |  |  | DIČ: | 26342669
| Zpracovatel: |  |  |  |  | IČ:
DIČ:
Poznámka:
Soupis prací je sestaven s využitím Cenové soustavy ÚRS. Položky, které pochází z této cenové soustavy, jsou ve sloupci 'Cenová soustava' označeny popisem 'CS ÚRS' a úrovní příslušného kalendářního pololetí. Veškeré další informace vymezující popis a podmínky použití těchto položek z Cenové soustavy, které nejsou uvedeny přímo v soupisu prací, jsou neomezeně dálkově k dispozici na www.cs-urs.cz, sekce Cenové a technické podmínky. Položky soupisu prací, které mají ve sloupci "Cenová soustava" uvedeno "vlastní", nepocházejí z cenové soustavy ÚRS.
| Cena bez DPH | [5 empty] | 0
|  |  | Základ daně |  |  | Sazba daně | Výše daně
| DPH | základní | 0 |  |  | 21% | 0
|  | snížená | 0 |  |  | 15% | 0
|  | zákl. přenesená | 0 |  |  | 21% | 0
|  | sníž. přenesená | 0 |  |  | 15% | 0
|  | nulová | 0 |  |  | 0% | 0
| Cena s DPH |  |  | v | CZK |  | 0
REKAPITULACE ČLENĚNÍ SOUPISU PRACÍ
Stavba:
Cyklostezka Ohře – Dalovice-Všeborovice
Objekt:
SO 401 - Veřejné osvětlení
Soupis:
SO 401.2 - Veřejné osvětlení_úsek č. 2
Místo: |  |  | Dalovice - Všeborovice |  |  | Datum: | 15. 1. 2024
Zadavatel: |  |  | Karlovarský kraj |  |  | Projektant: | PONTIKA s.r.o.
Uchazeč: |  |  | Vyplň údaj |  |  | Zpracovatel:
Kód dílu - Popis | [6 empty] | Cena celkem [CZK]
Náklady stavby celkem | [6 empty] | 0 | [11 empty] | -1
| PSV - Práce a dodávky PSV | [5 empty] | 0
| 741 - Elektroinstalace - silnoproud | [5 empty] | 0
| M - Práce a dodávky M | [5 empty] | 0
| 21-M - Elektromontáže | [5 empty] | 0
| 46-M - Zemní práce při extr.mont.pracích | [5 empty] | 0
SOUPIS PRACÍ
Stavba:
Cyklostezka Ohře – Dalovice-Všeborovice
Objekt:
SO 401 - Veřejné osvětlení
Soupis:
SO 401.2 - Veřejné osvětlení_úsek č. 2
Místo: |  |  | Dalovice - Všeborovice |  |  | Datum: | 15. 1. 2024
Zadavatel: |  |  | Karlovarský kraj |  |  | Projektant: | PONTIKA s.r.o.
Uchazeč: |  |  | Vyplň údaj |  |  | Zpracovatel:
PČ | Typ | Kód | Popis | MJ | Množství | J.cena [CZK] | Cena celkem [CZK] | Cenová soustava |  | DPH | J. Nh [h] | Nh celkem [h] | J. hmotnost [t] | Hmotnost celkem [t] | J. suť [t] | Suť Celkem [t]
Náklady soupisu celkem | [6 empty] | 0 |  |  |  |  | 0 |  | 53.4985 |  | 0 |  | D | -1 | [10 empty] | 0
| D | PSV | Práce a dodávky PSV |  |  |  | 0 |  |  |  |  | 0 |  | 0.46444 |  | 0 | 2 | D | 0 |  |  |  | ROZPOCET | [6 empty] | 0
| D | 741 | Elektroinstalace - silnoproud |  |  |  | 0 |  |  |  |  | 0 |  | 0.46444 |  | 0 | 2 | D | 1 |  |  |  | ROZPOCET | [6 empty] | 0
1 | K | 741110333 | Montáž trubek ochranných s nasunutím nebo našroubováním do krabic ocelových závitových, uložených pevně, Ø přes 25 do 50 mm | m | 41 |  | 0 | CS ÚRS 2023 02 |  | základní |  | 0 | 0 | 0 | 0 | 0 | 16 | K | 2 |  |  |  | ROZPOCET | 0 | 0 | 0 | 0 | 0 | 1 | 0 | 16 | 968885329
| Online PSC |  | https://podminky.urs.cz/item/CS_URS_2023_02/741110333 | [14 empty] | Online PSC | 2
| VV |  | kabel uložen v ocelové chráničce upevněné na konstrukci lávky - SO 202 Lávka přes Vitický potok | [14 empty] | VV | 2 | 1 | True | 0 | ROZPOCET
| VV |  | 41,0 |  | 41 | [12 empty] | VV | 2 | 2 | True | 0 | ROZPOCET
| VV |  | Součet |  | 41 | [12 empty] | VV | 2 | 4 | True | 1 | ROZPOCET
2 | M | 34571124 | trubka elektroinstalační ocelová lakovaná závitová P29 D 34,4/37,0mm | m | 43.05 |  | 0 | CS ÚRS 2023 02 |  | základní |  | 0 | 0.00123 | 0.052951 | 0 | 0 | 256 | M | 2 |  |  |  | ROZPOCET | 0 | 0 | 0 | 0 | 0 | 1 | 0 | 64 | 956303950
| P |  | Poznámka k položce: včetně pomocného materiálu | [14 empty] | P | 2
| VV |  | kabel uložen v ocelové chráničce upevněné na konstrukci lávky - SO 202 Lávka přes Vitický potok | [14 empty] | VV | 2 | 1 | True | 0 | ROZPOCET
| VV |  | 41,0 |  | 41 | [12 empty] | VV | 2 | 2 | True | 0 | ROZPOCET
| VV |  | Součet |  | 41 | [12 empty] | VV | 2 | 4 | True | 0 | ROZPOCET
| VV |  | 41,0*1,05 "Přepočtené koeficientem množství |  | 43.05 | [12 empty] | VV | 2 | 2 | True | 1 | ROZPOCET
3 | M | 34571165 | koleno pro trubky elektroinstalační ocelové závitové D 40mm, poloměr oblouku 140mm | kus | 2 |  | 0 | CS ÚRS 2023 02 |  | základní |  | 0 | 0.00055 | 0.0011 | 0 | 0 | 256 | M | 2 |  |  |  | ROZPOCET | 0 | 0 | 0 | 0 | 0 | 1 | 0 | 64 | -1761016939
| VV |  | 2,0 |  | 2 | [12 empty] | VV | 2 | 2 | True | 0 | ROZPOCET
| VV |  | Součet |  | 2 | [12 empty] | VV | 2 | 4 | True | 1 | ROZPOCET
4 | K | 741122611 | Montáž kabelů měděných bez ukončení uložených pevně plných kulatých nebo bezhalogenových (např. CYKY) počtu a průřezu žil 3x1,5 až 6 mm2 | m | 69.58 |  | 0 | CS ÚRS 2023 02 |  | základní |  | 0 | 0 | 0 | 0 | 0 | 16 | K | 2 |  |  |  | ROZPOCET | 0 | 0 | 0 | 0 | 0 | 1 | 0 | 16 | 2
| Online PSC |  | https://podminky.urs.cz/item/CS_URS_2023_02/741122611 | [14 empty] | Online PSC | 2
| VV |  | *projektová dokumentace – SO 401 Veřejné osvětlení | [14 empty] | VV | 2 | 1 | True | 0 | ROZPOCET
| VV |  | . | [14 empty] | VV | 2 | 1 | True | 0 | ROZPOCET
| VV |  | změřeno v programu AutoCAD | [14 empty] | VV | 2 | 1 | True | 0 | ROZPOCET
| VV |  | 69,58 |  | 69.58 | [12 empty] | VV | 2 | 2 | True | 0 | ROZPOCET
| VV |  | Součet |  | 69.58 | [12 empty] | VV | 2 | 4 | True | 1 | ROZPOCET
5 | M | 34111030 | kabel instalační jádro Cu plné izolace PVC plášť PVC 450/750V (CYKY) 3x1,5mm2 | m | 80.017 |  | 0 | CS ÚRS 2023 02 |  | základní |  | 0 | 0.00012 | 0.009602 | 0 | 0 | 32 | M | 2 |  |  |  | ROZPOCET | 0 | 0 | 0 | 0 | 0 | 1 | 0 | 16 | 4
| VV |  | 69,58 |  | 69.58 | [12 empty] | VV | 2 | 2 | True | 0 | ROZPOCET
| VV |  | Součet | [14 empty] | VV | 2 | 1 | True | 0 | ROZPOCET
| VV |  | 69,58*1,15 "Přepočtené koeficientem množství |  | 80.017 | [12 empty] | VV | 2 | 2 | True | 1 | ROZPOCET
6 | K | 741122623 | Montáž kabelů měděných bez ukončení uložených pevně plných kulatých nebo bezhalogenových (např. CYKY) počtu a průřezu žil 4x10 mm2 | m | 304.35 |  | 0 | CS ÚRS 2023 02 |  | základní |  | 0 | 0 | 0 | 0 | 0 | 16 | K | 2 |  |  |  | ROZPOCET | 0 | 0 | 0 | 0 | 0 | 1 | 0 | 16 | 6
| Online PSC |  | https://podminky.urs.cz/item/CS_URS_2023_02/741122623 | [14 empty] | Online PSC | 2
| VV |  | *projektová dokumentace – SO 401 Veřejné osvětlení | [14 empty] | VV | 2 | 1 | True | 0 | ROZPOCET
| VV |  | . | [14 empty] | VV | 2 | 1 | True | 0 | ROZPOCET
| VV |  | změřeno v programu AutoCAD | [14 empty] | VV | 2 | 1 | True | 0 | ROZPOCET
| VV |  | 304,35 |  | 304.35 | [12 empty] | VV | 2 | 2 | True | 0 | ROZPOCET
| VV |  | Součet |  | 304.35 | [12 empty] | VV | 2 | 4 | True | 1 | ROZPOCET
7 | M | 34111076 | kabel instalační jádro Cu plné izolace PVC plášť PVC 450/750V (CYKY) 4x10mm2 | m | 350.003 |  | 0 | CS ÚRS 2023 02 |  | základní |  | 0 | 0.00064 | 0.224 | 0 | 0 | 32 | M | 2 |  |  |  | ROZPOCET | 0 | 0 | 0 | 0 | 0 | 1 | 0 | 16 | 8
| VV |  | 304,35 |  | 304.35 | [12 empty] | VV | 2 | 2 | True | 0 | ROZPOCET
| VV |  | Součet | [14 empty] | VV | 2 | 1 | True | 0 | ROZPOCET
| VV |  | 304,35*1,15 "Přepočtené koeficientem množství |  | 350.003 | [12 empty] | VV | 2 | 2 | True | 1 | ROZPOCET
8 | K | 741130001 | Ukončení vodičů a kabelů izolovaných s označením a zapojením v rozváděči nebo na přístroji, průřezu žíly do 2,5 mm2 | kus | 42 |  | 0 | CS ÚRS 2023 02 |  | základní |  | 0 | 0 | 0 | 0 | 0 | 16 | K | 2 |  |  |  | ROZPOCET | 0 | 0 | 0 | 0 | 0 | 1 | 0 | 16 | 10
| Online PSC |  | https://podminky.urs.cz/item/CS_URS_2023_02/741130001 | [14 empty] | Online PSC | 2
9 | K | 741130005 | Ukončení vodičů a kabelů izolovaných s označením a zapojením v rozváděči nebo na přístroji, průřezu žíly do 10 mm2 | kus | 96 |  | 0 | CS ÚRS 2023 02 |  | základní |  | 0 | 0 | 0 | 0 | 0 | 16 | K | 2 |  |  |  | ROZPOCET | 0 | 0 | 0 | 0 | 0 | 1 | 0 | 16 | 12
| Online PSC |  | https://podminky.urs.cz/item/CS_URS_2023_02/741130005 | [14 empty] | Online PSC | 2
10 | K | 741410041 | Montáž uzemňovacího vedení s upevněním, propojením a připojením pomocí svorek v zemi s izolací spojů drátu nebo lana Ø do 10 mm v městské zástavbě | m | 280 |  | 0 | CS ÚRS 2023 02 |  | základní |  | 0 | 0 | 0 | 0 | 0 | 16 | K | 2 |  |  |  | ROZPOCET | 0 | 0 | 0 | 0 | 0 | 1 | 0 | 16 | 14
| Online PSC |  | https://podminky.urs.cz/item/CS_URS_2023_02/741410041 | [14 empty] | Online PSC | 2
| VV |  | 280,0 |  | 280 | [12 empty] | VV | 2 | 2 | True | 0 | ROZPOCET
| VV |  | Součet |  | 280 | [12 empty] | VV | 2 | 4 | True | 1 | ROZPOCET
11 | M | 35441073 | drát D 10mm FeZn | kg | 173.6 |  | 0 | CS ÚRS 2023 02 |  | základní |  | 0 | 0.001 | 0.1736 | 0 | 0 | 32 | M | 2 |  |  |  | ROZPOCET | 0 | 0 | 0 | 0 | 0 | 1 | 0 | 16 | 16
| VV |  | 280,0*0,62 |  | 173.6 | [12 empty] | VV | 2 | 2 | True | 0 | ROZPOCET
| VV |  | Součet |  | 173.6 | [12 empty] | VV | 2 | 4 | True | 1 | ROZPOCET
12 | K | 741420021 | Montáž hromosvodného vedení svorek se 2 šrouby | kus | 18 |  | 0 | CS ÚRS 2023 02 |  | základní |  | 0 | 0 | 0 | 0 | 0 | 16 | K | 2 |  |  |  | ROZPOCET | 0 | 0 | 0 | 0 | 0 | 1 | 0 | 16 | 18
| Online PSC |  | https://podminky.urs.cz/item/CS_URS_2023_02/741420021 | [14 empty] | Online PSC | 2
| VV |  | " spojka SR03 " 12,0 |  | 12 | [12 empty] | VV | 2 | 2 | True | 0 | ROZPOCET
| VV |  | " spojka SP 1 " 6,0 |  | 6 | [12 empty] | VV | 2 | 2 | True | 0 | ROZPOCET
| VV |  | Součet |  | 18 | [12 empty] | VV | 2 | 4 | True | 1 | ROZPOCET
13 | M | 35431018 | svorka uzemnění AlMgSi připojovací | kus | 12 |  | 0 | CS ÚRS 2023 02 |  | základní |  | 0 | 0.00015 | 0.0018 | 0 | 0 | 32 | M | 2 |  |  |  | ROZPOCET | 0 | 0 | 0 | 0 | 0 | 1 | 0 | 16 | 20
14 | M | 35441885 | svorka spojovací pro lano D 8-10mm | kus | 6 |  | 0 | CS ÚRS 2023 02 |  | základní |  | 0 | 0.00023 | 0.00138 | 0 | 0 | 32 | M | 2 |  |  |  | ROZPOCET | 0 | 0 | 0 | 0 | 0 | 1 | 0 | 16 | 24
15 | K | 998741101 | Přesun hmot pro silnoproud stanovený z hmotnosti přesunovaného materiálu vodorovná dopravní vzdálenost do 50 m v objektech výšky do 6 m | t | 0.464 |  | 0 | CS ÚRS 2023 02 |  | základní |  | 0 | 0 | 0 | 0 | 0 | 16 | K | 2 |  |  |  | ROZPOCET | 0 | 0 | 0 | 0 | 0 | 1 | 0 | 16 | -1926626673
| Online PSC |  | https://podminky.urs.cz/item/CS_URS_2023_02/998741101 | [14 empty] | Online PSC | 2
| D | M | Práce a dodávky M |  |  |  | 0 |  |  |  |  | 0 |  | 53.0341 |  | 0 | 3 | D | 0 |  |  |  | ROZPOCET | [6 empty] | 0
| D | 21-M | Elektromontáže |  |  |  | 0 |  |  |  |  | 0 |  | 0.6877 |  | 0 | 3 | D | 1 |  |  |  | ROZPOCET | [6 empty] | 0
16 | K | 210203901 | Montáž svítidel LED se zapojením vodičů průmyslových nebo venkovních na výložník nebo dřík | kus | 8 |  | 0 | CS ÚRS 2023 02 |  | základní |  | 0 | 0 | 0 | 0 | 0 | 64 | K | 2 |  |  |  | ROZPOCET | 0 | 0 | 0 | 0 | 0 | 1 | 0 | 64 | 26
| Online PSC |  | https://podminky.urs.cz/item/CS_URS_2023_02/210203901 | [14 empty] | Online PSC | 2
| VV |  | *projektová dokumentace – SO 401 Veřejné osvětlení | [14 empty] | VV | 2 | 1 | True | 0 | ROZPOCET
| VV |  | . | [14 empty] | VV | 2 | 1 | True | 0 | ROZPOCET
| VV |  | svítidlo B | [14 empty] | VV | 2 | 1 | True | 0 | ROZPOCET
| VV |  | 7,0 |  | 7 | [12 empty] | VV | 2 | 2 | True | 0 | ROZPOCET
| VV |  | svítidlo BB | [14 empty] | VV | 2 | 1 | True | 0 | ROZPOCET
| VV |  | 1,0 |  | 1 | [12 empty] | VV | 2 | 2 | True | 0 | ROZPOCET
| VV |  | Součet |  | 8 | [12 empty] | VV | 2 | 4 | True | 1 | ROZPOCET
17 | M | 34774000 | svítidlo veřejného osvětlení na výložník zdroj LED 29,6W 3054lm 4000K | kus | 7 |  | 0 | CS ÚRS 2023 02 |  | základní |  | 0 | 0.0022 | 0.0154 | 0 | 0 | 256 | M | 2 |  |  |  | ROZPOCET | 0 | 0 | 0 | 0 | 0 | 1 | 0 | 64 | 180284323
| P |  | Poznámka k položce: dodávka osvětlení v parametrech uvedených v projektové dokumentaci - svítidlo veřejného osvětlení na výložník - zdroj iLED ELS 25 -22W, 2913lm, 4000K, CLO, autonomní stmívání, IP 66 | [14 empty] | P | 2
| VV |  | *projektová dokumentace – SO 401 Veřejné osvětlení | [14 empty] | VV | 2 | 1 | True | 0 | ROZPOCET
| VV |  | . | [14 empty] | VV | 2 | 1 | True | 0 | ROZPOCET
| VV |  | svítidlo B | [14 empty] | VV | 2 | 1 | True | 0 | ROZPOCET
| VV |  | 7,0 |  | 7 | [12 empty] | VV | 2 | 2 | True | 0 | ROZPOCET
| VV |  | Součet |  | 7 | [12 empty] | VV | 2 | 4 | True | 1 | ROZPOCET
18 | M | 34774001 | svítidlo veřejného osvětlení na výložník zdroj LED 39W 4600lm 4000K | kus | 1 |  | 0 | CS ÚRS 2023 02 |  | základní |  | 0 | 0.0033 | 0.0033 | 0 | 0 | 256 | M | 2 |  |  |  | ROZPOCET | 0 | 0 | 0 | 0 | 0 | 1 | 0 | 64 | 897876930
| P |  | Poznámka k položce: dodávka osvětlení v parametrech uvedených v projektové dokumentaci - svítidlo veřejného osvětlení na výložník - zdroj iLED PSL 35 M6-33W, 4721lm, 4000K, CLO, autonomní stmívání, IP 66 | [14 empty] | P | 2
| VV |  | *projektová dokumentace – SO 401 Veřejné osvětlení | [14 empty] | VV | 2 | 1 | True | 0 | ROZPOCET
| VV |  | . | [14 empty] | VV | 2 | 1 | True | 0 | ROZPOCET
| VV |  | svítidlo BB | [14 empty] | VV | 2 | 1 | True | 0 | ROZPOCET
| VV |  | 1,0 |  | 1 | [12 empty] | VV | 2 | 2 | True | 0 | ROZPOCET
| VV |  | Součet |  | 1 | [12 empty] | VV | 2 | 4 | True | 1 | ROZPOCET
19 | K | 210204002 | Montáž stožárů osvětlení parkových ocelových | kus | 8 |  | 0 | CS ÚRS 2023 02 |  | základní |  | 0 | 0 | 0 | 0 | 0 | 64 | K | 2 |  |  |  | ROZPOCET | 0 | 0 | 0 | 0 | 0 | 1 | 0 | 64 | 163348173
| Online PSC |  | https://podminky.urs.cz/item/CS_URS_2023_02/210204002 | [14 empty] | Online PSC | 2
| P |  | Poznámka k položce: včetně montáže kotevního roštu 300 | [14 empty] | P | 2
| VV |  | *projektová dokumentace – SO 401 Veřejné osvětlení | [14 empty] | VV | 2 | 1 | True | 0 | ROZPOCET
| VV |  | . | [14 empty] | VV | 2 | 1 | True | 0 | ROZPOCET
| VV |  | svítidlo B | [14 empty] | VV | 2 | 1 | True | 0 | ROZPOCET
| VV |  | 7,0 |  | 7 | [12 empty] | VV | 2 | 2 | True | 0 | ROZPOCET
| VV |  | svítidlo BB | [14 empty] | VV | 2 | 1 | True | 0 | ROZPOCET
| VV |  | 1,0 |  | 1 | [12 empty] | VV | 2 | 2 | True | 0 | ROZPOCET
| VV |  | Součet |  | 8 | [12 empty] | VV | 2 | 4 | True | 1 | ROZPOCET
20 | M | 31674068 | stožár osvětlovací sadový Pz 133/89/60 v 7,0m | kus | 8 |  | 0 | CS ÚRS 2023 02 |  | základní |  | 0 | 0.079 | 0.632 | 0 | 0 | 256 | M | 2 |  |  |  | ROZPOCET | 0 | 0 | 0 | 0 | 0 | 1 | 0 | 64 | -618194846
| P |  | Poznámka k položce: dodávka v parametrech dle projektové dokumentace - svítidlo B - parkový stožár KL5 - 133/60, svítidlo BB - parkový stožár KL6 - 133/60 dodávka včetně kotevního roštu 300 | [14 empty] | P | 2
| VV |  | *projektová dokumentace – SO 401 Veřejné osvětlení | [14 empty] | VV | 2 | 1 | True | 0 | ROZPOCET
| VV |  | . | [14 empty] | VV | 2 | 1 | True | 0 | ROZPOCET
| VV |  | svítidlo B | [14 empty] | VV | 2 | 1 | True | 0 | ROZPOCET
| VV |  | 7,0 |  | 7 | [12 empty] | VV | 2 | 2 | True | 0 | ROZPOCET
| VV |  | svítidlo BB | [14 empty] | VV | 2 | 1 | True | 0 | ROZPOCET
| VV |  | 1,0 |  | 1 | [12 empty] | VV | 2 | 2 | True | 0 | ROZPOCET
| VV |  | Součet |  | 8 | [12 empty] | VV | 2 | 4 | True | 1 | ROZPOCET
21 | K | 210204221 | Montáž ostatních doplňků osvětlení manžety stožárové, průměru do 150 mm | kus | 8 |  | 0 | CS ÚRS 2023 02 |  | základní |  | 0 | 0 | 0 | 0 | 0 | 64 | K | 2 |  |  |  | ROZPOCET | 0 | 0 | 0 | 0 | 0 | 1 | 0 | 64 | 38
| Online PSC |  | https://podminky.urs.cz/item/CS_URS_2023_02/210204221 | [14 empty] | Online PSC | 2
| VV |  | *projektová dokumentace – SO 401 Veřejné osvětlení | [14 empty] | VV | 2 | 1 | True | 0 | ROZPOCET
| VV |  | . | [14 empty] | VV | 2 | 1 | True | 0 | ROZPOCET
| VV |  | svítidlo B | [14 empty] | VV | 2 | 1 | True | 0 | ROZPOCET
| VV |  | 7,0 |  | 7 | [12 empty] | VV | 2 | 2 | True | 0 | ROZPOCET
| VV |  | svítidlo BB | [14 empty] | VV | 2 | 1 | True | 0 | ROZPOCET
| VV |  | 1,0 |  | 1 | [12 empty] | VV | 2 | 2 | True | 0 | ROZPOCET
| VV |  | Součet |  | 8 | [12 empty] | VV | 2 | 4 | True | 1 | ROZPOCET
22 | M | 31674124 | manžeta plastová ochranná na stožár d=133mm | kus | 8 |  | 0 | CS ÚRS 2023 02 |  | základní |  | 0 | 0.0013 | 0.0104 | 0 | 0 | 256 | M | 2 |  |  |  | ROZPOCET | 0 | 0 | 0 | 0 | 0 | 1 | 0 | 64 | 40
23 | K | 210204103 | Montáž výložníků osvětlení jednoramenných sloupových, hmotnosti do 35 kg | kus | 8 |  | 0 | CS ÚRS 2023 02 |  | základní |  | 0 | 0 | 0 | 0 | 0 | 64 | K | 2 |  |  |  | ROZPOCET | 0 | 0 | 0 | 0 | 0 | 1 | 0 | 64 | 42
| Online PSC |  | https://podminky.urs.cz/item/CS_URS_2023_02/210204103 | [14 empty] | Online PSC | 2
| VV |  | *projektová dokumentace – SO 401 Veřejné osvětlení | [14 empty] | VV | 2 | 1 | True | 0 | ROZPOCET
| VV |  | . | [14 empty] | VV | 2 | 1 | True | 0 | ROZPOCET
| VV |  | svítidlo B | [14 empty] | VV | 2 | 1 | True | 0 | ROZPOCET
| VV |  | " sadový SK 1-500 " | [14 empty] | VV | 2 | 1 | True | 0 | ROZPOCET
| VV |  | 7,0 |  | 7 | [12 empty] | VV | 2 | 2 | True | 0 | ROZPOCET
| VV |  | svítidlo BB | [14 empty] | VV | 2 | 1 | True | 0 | ROZPOCET
| VV |  | " sadový SK 1-500 " | [14 empty] | VV | 2 | 1 | True | 0 | ROZPOCET
| VV |  | 1,0 |  | 1 | [12 empty] | VV | 2 | 2 | True | 0 | ROZPOCET
| VV |  | Součet |  | 8 | [12 empty] | VV | 2 | 4 | True | 1 | ROZPOCET
24 | M | 31672001 | výložník rovný jednoduchý k osvětlovacím stožárům sadovým vyložení 500mm | kus | 8 |  | 0 | CS ÚRS 2023 02 |  | základní |  | 0 | 0.003 | 0.024 | 0 | 0 | 256 | M | 2 |  |  |  | ROZPOCET | 0 | 0 | 0 | 0 | 0 | 1 | 0 | 64 | 46
| P |  | Poznámka k položce: výložník SK1-500 | [14 empty] | P | 2
| VV |  | *projektová dokumentace – SO 401 Veřejné osvětlení | [14 empty] | VV | 2 | 1 | True | 0 | ROZPOCET
| VV |  | . | [14 empty] | VV | 2 | 1 | True | 0 | ROZPOCET
| VV |  | svítidlo B | [14 empty] | VV | 2 | 1 | True | 0 | ROZPOCET
| VV |  | 7,0 |  | 7 | [12 empty] | VV | 2 | 2 | True | 0 | ROZPOCET
| VV |  | svítidlo BB | [14 empty] | VV | 2 | 1 | True | 0 | ROZPOCET
| VV |  | 1,0 |  | 1 | [12 empty] | VV | 2 | 2 | True | 0 | ROZPOCET
| VV |  | Součet |  | 8 | [12 empty] | VV | 2 | 4 | True | 1 | ROZPOCET
25 | K | 210204201 | Montáž elektrovýzbroje stožárů osvětlení 1 okruh | kus | 8 |  | 0 | CS ÚRS 2023 02 |  | základní |  | 0 | 0 | 0 | 0 | 0 | 64 | K | 2 |  |  |  | ROZPOCET | 0 | 0 | 0 | 0 | 0 | 1 | 0 | 64 | 48
| Online PSC |  | https://podminky.urs.cz/item/CS_URS_2023_02/210204201 | [14 empty] | Online PSC | 2
| P |  | Poznámka k položce: včetně montáže DEHN svodiče přepětí typ 2 DEHNcord 2-pólový pro elektroinstalační systémy | [14 empty] | P | 2
26 | M | 31674131 | výzbroj stožárová SV 6.16.4 | kus | 7 |  | 0 | CS ÚRS 2023 02 |  | základní |  | 0 | 0.0003 | 0.0021 | 0 | 0 | 256 | M | 2 |  |  |  | ROZPOCET | 0 | 0 | 0 | 0 | 0 | 1 | 0 | 64 | 50
27 | M | 31674134 | výzbroj stožárová SV 9.16.4 | kus | 1 |  | 0 | CS ÚRS 2023 02 |  | základní |  | 0 | 0.0005 | 0.0005 | 0 | 0 | 256 | M | 2 |  |  |  | ROZPOCET | 0 | 0 | 0 | 0 | 0 | 1 | 0 | 64 | 52
| D | 46-M | Zemní práce při extr.mont.pracích |  |  |  | 0 |  |  |  |  | 0 |  | 52.3464 |  | 0 | 3 | D | 1 |  |  |  | ROZPOCET | [6 empty] | 0
28 | K | 460131113 | Hloubení nezapažených jam ručně včetně urovnání dna s přemístěním výkopku do vzdálenosti 3 m od okraje jámy nebo s naložením na dopravní prostředek v hornině třídy těžitelnosti I skupiny 3 | m3 | 1.896 |  | 0 | CS ÚRS 2023 02 |  | základní |  | 0 | 0 | 0 | 0 | 0 | 64 | K | 2 |  |  |  | ROZPOCET | 0 | 0 | 0 | 0 | 0 | 1 | 0 | 64 | 62
| Online PSC |  | https://podminky.urs.cz/item/CS_URS_2023_02/460131113 | [14 empty] | Online PSC | 2
| VV |  | "jáma pro stožáry VO" | [14 empty] | VV | 2 | 1 | True | 0 | ROZPOCET
| VV |  | (0,5*0,5*0,8)*7,0*1,1 |  | 1.54 | [12 empty] | VV | 2 | 2 | True | 0 | ROZPOCET
| VV |  | (0,6*0,6*0,9)*1,0*1,1 |  | 0.356 | [12 empty] | VV | 2 | 2 | True | 0 | ROZPOCET
| VV |  | Součet |  | 1.896 | [12 empty] | VV | 2 | 4 | True | 1 | ROZPOCET
29 | K | 460171142 | Hloubení nezapažených kabelových rýh strojně včetně urovnání dna s přemístěním výkopku do vzdálenosti 3 m od okraje jámy nebo s naložením na dopravní prostředek šířky 35 cm hloubky 50 cm v hornině třídy těžitelnosti I skupiny 3 | m | 239 |  | 0 | CS ÚRS 2023 02 |  | základní |  | 0 | 0 | 0 | 0 | 0 | 64 | K | 2 |  |  |  | ROZPOCET | 0 | 0 | 0 | 0 | 0 | 1 | 0 | 64 | -1777076419
| Online PSC |  | https://podminky.urs.cz/item/CS_URS_2023_02/460171142 | [14 empty] | Online PSC | 2
| VV |  | *projektová dokumentace – SO 401 Veřejné osvětlení | [14 empty] | VV | 2 | 1 | True | 0 | ROZPOCET
| VV |  | . | [14 empty] | VV | 2 | 1 | True | 0 | ROZPOCET
| VV |  | změřeno v programu AutoCAD | [14 empty] | VV | 2 | 1 | True | 0 | ROZPOCET
| VV |  | * úsek mezi body BB10 - B17 | [14 empty] | VV | 2 | 1 | True | 0 | ROZPOCET
| VV |  | 280,0 |  | 280 | [12 empty] | VV | 2 | 2 | True | 0 | ROZPOCET
| VV |  | odpočet lávka | [14 empty] | VV | 2 | 1 | True | 0 | ROZPOCET
| VV |  | -41,0 |  | -41 | [12 empty] | VV | 2 | 2 | True | 0 | ROZPOCET
| VV |  | Součet |  | 239 | [12 empty] | VV | 2 | 4 | True | 1 | ROZPOCET
30 | K | 460341112 | Vodorovné přemístění (odvoz) horniny dopravními prostředky včetně složení, bez naložení a rozprostření jakékoliv třídy, na vzdálenost přes 50 do 500 m | m3 | 22.6 |  | 0 | CS ÚRS 2023 02 |  | základní |  | 0 | 0 | 0 | 0 | 0 | 64 | K | 2 |  |  |  | ROZPOCET | 0 | 0 | 0 | 0 | 0 | 1 | 0 | 64 | -505696735
| Online PSC |  | https://podminky.urs.cz/item/CS_URS_2023_02/460341112 | [14 empty] | Online PSC | 2
| VV |  | bude využito do násypů - 2. úsek | [14 empty] | VV | 2 | 1 | True | 0 | ROZPOCET
| VV |  | 1,6+21,0 |  | 22.6 | [12 empty] | VV | 2 | 2 | True | 0 | ROZPOCET
| VV |  | Součet |  | 22.6 | [12 empty] | VV | 2 | 4 | True | 1 | ROZPOCET
31 | K | 460411122 | Zásyp jam strojně s uložením výkopku ve vrstvách a urovnáním povrchu s přemístění sypaniny ze vzdálenosti do 10 m se zhutněním z horniny třídy těžitelnosti I skupiny 3 | m3 | 0.296 |  | 0 | CS ÚRS 2023 02 |  | základní |  | 0 | 0 | 0 | 0 | 0 | 64 | K | 2 |  |  |  | ROZPOCET | 0 | 0 | 0 | 0 | 0 | 1 | 0 | 64 | -2127128825
| Online PSC |  | https://podminky.urs.cz/item/CS_URS_2023_02/460411122 | [14 empty] | Online PSC | 2
32 | K | 460451152 | Zásyp kabelových rýh strojně s přemístěním sypaniny ze vzdálenosti do 10 m, s uložením výkopku ve vrstvách včetně zhutnění a urovnání povrchu šířky 35 cm hloubky 50 cm z horniny třídy těžitelnosti I skupiny 3 | m | 239 |  | 0 | CS ÚRS 2023 02 |  | základní |  | 0 | 0 | 0 | 0 | 0 | 64 | K | 2 |  |  |  | ROZPOCET | 0 | 0 | 0 | 0 | 0 | 1 | 0 | 64 | -2108264643
| Online PSC |  | https://podminky.urs.cz/item/CS_URS_2023_02/460451152 | [14 empty] | Online PSC | 2
| VV |  | * úsek mezi body BB10 - B17 | [14 empty] | VV | 2 | 1 | True | 0 | ROZPOCET
| VV |  | 280,0 |  | 280 | [12 empty] | VV | 2 | 2 | True | 0 | ROZPOCET
| VV |  | odpočet lávka | [14 empty] | VV | 2 | 1 | True | 0 | ROZPOCET
| VV |  | -41,0 |  | -41 | [12 empty] | VV | 2 | 2 | True | 0 | ROZPOCET
| VV |  | Součet |  | 239 | [12 empty] | VV | 2 | 4 | True | 1 | ROZPOCET
33 | K | 460641112 | Základové konstrukce základ bez bednění do rostlé zeminy z monolitického betonu tř. C 12/15 | m3 | 21 |  | 0 | CS ÚRS 2023 02 |  | základní |  | 0 | 2.301 | 48.3214 | 0 | 0 | 64 | K | 2 |  |  |  | ROZPOCET | 0 | 0 | 0 | 0 | 0 | 1 | 0 | 64 | 80
| Online PSC |  | https://podminky.urs.cz/item/CS_URS_2023_02/460641112 | [14 empty] | Online PSC | 2
| VV |  | " podkladní beton do výkopu " 21,0 |  | 21 | [12 empty] | VV | 2 | 2 | True | 0 | ROZPOCET
| VV |  | Součet |  | 21 | [12 empty] | VV | 2 | 4 | True | 1 | ROZPOCET
34 | K | 460641113 | Základové konstrukce základ bez bednění do rostlé zeminy z monolitického betonu tř. C 16/20 | m3 | 1.6 |  | 0 | CS ÚRS 2023 02 |  | základní |  | 0 | 2.301 | 3.6816 | 0 | 0 | 64 | K | 2 |  |  |  | ROZPOCET | 0 | 0 | 0 | 0 | 0 | 1 | 0 | 64 | 82
| Online PSC |  | https://podminky.urs.cz/item/CS_URS_2023_02/460641113 | [14 empty] | Online PSC | 2
| VV |  | " základy stožárů " | [14 empty] | VV | 2 | 1 | True | 0 | ROZPOCET
| VV |  | 0,2*8,0 |  | 1.6 | [12 empty] | VV | 2 | 2 | True | 0 | ROZPOCET
| VV |  | Součet |  | 1.6 | [12 empty] | VV | 2 | 4 | True | 1 | ROZPOCET
35 | K | 460671113 | Výstražná fólie z PVC pro krytí kabelů včetně vyrovnání povrchu rýhy, rozvinutí a uložení fólie šířky do 34 cm | m | 239 |  | 0 | CS ÚRS 2023 02 |  | základní |  | 0 | 9e-05 | 0.02151 | 0 | 0 | 64 | K | 2 |  |  |  | ROZPOCET | 0 | 0 | 0 | 0 | 0 | 1 | 0 | 64 | 2128153653
| Online PSC |  | https://podminky.urs.cz/item/CS_URS_2023_02/460671113 | [14 empty] | Online PSC | 2
36 | K | 460751111 | Osazení kabelových kanálů včetně utěsnění, vyspárování a zakrytí víkem z prefabrikovaných betonových žlabů do rýhy, bez výkopových prací vnější šířky do 20 cm | m | 4 |  | 0 | CS ÚRS 2023 02 |  | základní |  | 0 | 0 | 0 | 0 | 0 | 64 | K | 2 |  |  |  | ROZPOCET | 0 | 0 | 0 | 0 | 0 | 1 | 0 | 64 | 88
| Online PSC |  | https://podminky.urs.cz/item/CS_URS_2023_02/460751111 | [14 empty] | Online PSC | 2
| VV |  | 4,0 |  | 4 | [12 empty] | VV | 2 | 2 | True | 0 | ROZPOCET
| VV |  | Součet |  | 4 | [12 empty] | VV | 2 | 4 | True | 1 | ROZPOCET
37 | M | 59213001 | žlab kabelový betonový 100x18,5/10x10cm | m | 4 |  | 0 | CS ÚRS 2023 02 |  | základní |  | 0 | 0.032 | 0.128 | 0 | 0 | 256 | M | 2 |  |  |  | ROZPOCET | 0 | 0 | 0 | 0 | 0 | 1 | 0 | 64 | 90
| VV |  | 4,0 |  | 4 | [12 empty] | VV | 2 | 2 | True | 0 | ROZPOCET
| VV |  | Součet |  | 4 | [12 empty] | VV | 2 | 4 | True | 1 | ROZPOCET
38 | M | 34575132 | spojka kabelového žlabu PVC (100x100) | kus | 3 |  | 0 | CS ÚRS 2023 02 |  | základní |  | 0 | 0.0003 | 0.0009 | 0 | 0 | 256 | M | 2 |  |  |  | ROZPOCET | 0 | 0 | 0 | 0 | 0 | 1 | 0 | 64 | -226645915
| VV |  | 3,0 |  | 3 | [12 empty] | VV | 2 | 2 | True | 0 | ROZPOCET
| VV |  | Součet |  | 3 | [12 empty] | VV | 2 | 4 | True | 1 | ROZPOCET
39 | K | 460791111 | Montáž trubek ochranných uložených volně do rýhy plastových tuhých, vnitřního průměru do 32 mm | m | 8 |  | 0 | CS ÚRS 2023 02 |  | základní |  | 0 | 0 | 0 | 0 | 0 | 64 | K | 2 |  |  |  | ROZPOCET | 0 | 0 | 0 | 0 | 0 | 1 | 0 | 64 | -391911551
| Online PSC |  | https://podminky.urs.cz/item/CS_URS_2023_02/460791111 | [14 empty] | Online PSC | 2
| P |  | Poznámka k položce: včetně obetonování trubky | [14 empty] | P | 2
| VV |  | *projektová dokumentace – SO 401 Veřejné osvětlení | [14 empty] | VV | 2 | 1 | True | 0 | ROZPOCET
| VV |  | . | [14 empty] | VV | 2 | 1 | True | 0 | ROZPOCET
| VV |  | svítidlo B | [14 empty] | VV | 2 | 1 | True | 0 | ROZPOCET
| VV |  | 7,0 |  | 7 | [12 empty] | VV | 2 | 2 | True | 0 | ROZPOCET
| VV |  | svítidlo BB | [14 empty] | VV | 2 | 1 | True | 0 | ROZPOCET
| VV |  | 1,0 |  | 1 | [12 empty] | VV | 2 | 2 | True | 0 | ROZPOCET
| VV |  | Součet |  | 8 | [12 empty] | VV | 2 | 4 | True | 1 | ROZPOCET
40 | M | 28611181 | trubka kanalizační PVC DN 315x3000mm SN10 | m | 8 |  | 0 | CS ÚRS 2023 02 |  | základní |  | 0 | 0.01596 | 0.12768 | 0 | 0 | 256 | M | 2 |  |  |  | ROZPOCET | 0 | 0 | 0 | 0 | 0 | 1 | 0 | 64 | 1970142362
| P |  | Poznámka k položce: stožárové pouzdro | [14 empty] | P | 2
| VV |  | *projektová dokumentace – SO 401 Veřejné osvětlení | [14 empty] | VV | 2 | 1 | True | 0 | ROZPOCET
| VV |  | . | [14 empty] | VV | 2 | 1 | True | 0 | ROZPOCET
| VV |  | svítidlo B | [14 empty] | VV | 2 | 1 | True | 0 | ROZPOCET
| VV |  | 7,0 |  | 7 | [12 empty] | VV | 2 | 2 | True | 0 | ROZPOCET
| VV |  | svítidlo BB | [14 empty] | VV | 2 | 1 | True | 0 | ROZPOCET
| VV |  | 1,0 |  | 1 | [12 empty] | VV | 2 | 2 | True | 0 | ROZPOCET
| VV |  | Součet |  | 8 | [12 empty] | VV | 2 | 4 | True | 1 | ROZPOCET
41 | K | 460791212 | Montáž trubek ochranných uložených volně do rýhy plastových ohebných, vnitřního průměru přes 32 do 50 mm | m | 239 |  | 0 | CS ÚRS 2023 02 |  | základní |  | 0 | 0 | 0 | 0 | 0 | 64 | K | 2 |  |  |  | ROZPOCET | 0 | 0 | 0 | 0 | 0 | 1 | 0 | 64 | 100
| Online PSC |  | https://podminky.urs.cz/item/CS_URS_2023_02/460791212 | [14 empty] | Online PSC | 2
| VV |  | *projektová dokumentace – SO 401 Veřejné osvětlení | [14 empty] | VV | 2 | 1 | True | 0 | ROZPOCET
| VV |  | . | [14 empty] | VV | 2 | 1 | True | 0 | ROZPOCET
| VV |  | změřeno v programu AutoCAD | [14 empty] | VV | 2 | 1 | True | 0 | ROZPOCET
| VV |  | 239,0 |  | 239 | [12 empty] | VV | 2 | 2 | True | 0 | ROZPOCET
| VV |  | Součet |  | 239 | [12 empty] | VV | 2 | 4 | True | 1 | ROZPOCET
42 | M | 34571351 | trubka elektroinstalační ohebná dvouplášťová korugovaná (chránička) D 41/50mm, HDPE+LDPE | m | 250.95 |  | 0 | CS ÚRS 2023 02 |  | základní |  | 0 | 0.00026 | 0.065247 | 0 | 0 | 256 | M | 2 |  |  |  | ROZPOCET | 0 | 0 | 0 | 0 | 0 | 1 | 0 | 64 | 102
| VV |  | 239,0 |  | 239 | [12 empty] | VV | 2 | 2 | True | 0 | ROZPOCET
| VV |  | Součet |  | 239 | [12 empty] | VV | 2 | 4 | True | 0 | ROZPOCET
| VV |  | 239,0*1,05 "Přepočtené koeficientem množství |  | 250.95 | [12 empty] | VV | 2 | 2 | True | 1 | ROZPOCET
43 | K | 469981111 | Přesun hmot pro pomocné stavební práce při elektromontážích dopravní vzdálenost do 1 000 m | t | 52.346 |  | 0 | CS ÚRS 2023 02 |  | základní |  | 0 | 0 | 0 | 0 | 0 | 64 | K | 2 |  |  |  | ROZPOCET | 0 | 0 | 0 | 0 | 0 | 1 | 0 | 64 | 711290622
| Online PSC |  | https://podminky.urs.cz/item/CS_URS_2023_02/469981111 | [14 empty] | Online PSC | 2

## SO 401.3 - Veřejné osvětl...
{5981a037-9037-4565-9dc3-47bc9cbdf285}
2
| KRYCÍ LIST SOUPISU PRACÍ | [7 empty] | v --- níže se nacházejí doplnkové a pomocné údaje k sestavám --- v | [8 empty] | False
Stavba:
Cyklostezka Ohře – Dalovice-Všeborovice
Objekt:
SO 401 - Veřejné osvětlení
Soupis:
SO 401.3 - Veřejné osvětlení_úsek č. 3
| KSO: |  |  |  |  | CC-CZ:
| Místo: |  | Dalovice - Všeborovice |  |  | Datum: | 15. 1. 2024
| Zadavatel: |  |  |  |  | IČ: | 70891168
|  | Karlovarský kraj |  |  |  | DIČ: | 70891168
| Uchazeč: |  |  |  |  | IČ: | Vyplň údaj
|  | Vyplň údaj |  |  |  | DIČ: | Vyplň údaj
| Projektant: |  |  |  |  | IČ: | 26342669
|  | PONTIKA s.r.o. |  |  |  | DIČ: | 26342669
| Zpracovatel: |  |  |  |  | IČ:
DIČ:
Poznámka:
Soupis prací je sestaven s využitím Cenové soustavy ÚRS. Položky, které pochází z této cenové soustavy, jsou ve sloupci 'Cenová soustava' označeny popisem 'CS ÚRS' a úrovní příslušného kalendářního pololetí. Veškeré další informace vymezující popis a podmínky použití těchto položek z Cenové soustavy, které nejsou uvedeny přímo v soupisu prací, jsou neomezeně dálkově k dispozici na www.cs-urs.cz, sekce Cenové a technické podmínky. Položky soupisu prací, které mají ve sloupci "Cenová soustava" uvedeno "vlastní", nepocházejí z cenové soustavy ÚRS.
| Cena bez DPH | [5 empty] | 0
|  |  | Základ daně |  |  | Sazba daně | Výše daně
| DPH | základní | 0 |  |  | 21% | 0
|  | snížená | 0 |  |  | 15% | 0
|  | zákl. přenesená | 0 |  |  | 21% | 0
|  | sníž. přenesená | 0 |  |  | 15% | 0
|  | nulová | 0 |  |  | 0% | 0
| Cena s DPH |  |  | v | CZK |  | 0
REKAPITULACE ČLENĚNÍ SOUPISU PRACÍ
Stavba:
Cyklostezka Ohře – Dalovice-Všeborovice
Objekt:
SO 401 - Veřejné osvětlení
Soupis:
SO 401.3 - Veřejné osvětlení_úsek č. 3
Místo: |  |  | Dalovice - Všeborovice |  |  | Datum: | 15. 1. 2024
Zadavatel: |  |  | Karlovarský kraj |  |  | Projektant: | PONTIKA s.r.o.
Uchazeč: |  |  | Vyplň údaj |  |  | Zpracovatel:
Kód dílu - Popis | [6 empty] | Cena celkem [CZK]
Náklady stavby celkem | [6 empty] | 0 | [11 empty] | -1
| HSV - Práce a dodávky HSV | [5 empty] | 0
| 1 - Zemní práce | [5 empty] | 0
| 13 - Zemní práce - hloubené vykopávky | [5 empty] | 0
| 5 - Komunikace pozemní | [5 empty] | 0
| 59 - Kryty pozemních komunikací, letišť a ploch dlážděné | [5 empty] | 0
| 9 - Ostatní konstrukce a práce, bourání | [5 empty] | 0
| 99 - Přesun hmot a manipulace se sutí | [5 empty] | 0
| 998 - Přesun hmot | [5 empty] | 0
| PSV - Práce a dodávky PSV | [5 empty] | 0
| 741 - Elektroinstalace - silnoproud | [5 empty] | 0
| M - Práce a dodávky M | [5 empty] | 0
| 21-M - Elektromontáže | [5 empty] | 0
| 46-M - Zemní práce při extr.mont.pracích | [5 empty] | 0
| HZS - Hodinové zúčtovací sazby | [5 empty] | 0
SOUPIS PRACÍ
Stavba:
Cyklostezka Ohře – Dalovice-Všeborovice
Objekt:
SO 401 - Veřejné osvětlení
Soupis:
SO 401.3 - Veřejné osvětlení_úsek č. 3
Místo: |  |  | Dalovice - Všeborovice |  |  | Datum: | 15. 1. 2024
Zadavatel: |  |  | Karlovarský kraj |  |  | Projektant: | PONTIKA s.r.o.
Uchazeč: |  |  | Vyplň údaj |  |  | Zpracovatel:
PČ | Typ | Kód | Popis | MJ | Množství | J.cena [CZK] | Cena celkem [CZK] | Cenová soustava |  | DPH | J. Nh [h] | Nh celkem [h] | J. hmotnost [t] | Hmotnost celkem [t] | J. suť [t] | Suť Celkem [t]
Náklady soupisu celkem | [6 empty] | 0 |  |  |  |  | 0 |  | 64.9767 |  | 1.82 |  | D | -1 | [10 empty] | 0
| D | HSV | Práce a dodávky HSV |  |  |  | 0 |  |  |  |  | 0 |  | 0.62454 |  | 1.82 | 1 | D | 0 |  |  |  | ROZPOCET | [6 empty] | 0
| D | 1 | Zemní práce |  |  |  | 0 |  |  |  |  | 0 |  | 0 |  | 1.82 | 1 | D | 1 |  |  |  | ROZPOCET | [6 empty] | 0
| D | 13 | Zemní práce - hloubené vykopávky |  |  |  | 0 |  |  |  |  | 0 |  | 0 |  | 1.82 | 1 | D | 2 |  |  |  | ROZPOCET | [6 empty] | 0
1 | K | 113106123 | Rozebrání dlažeb komunikací pro pěší s přemístěním hmot na skládku na vzdálenost do 3 m nebo s naložením na dopravní prostředek s ložem z kameniva nebo živice a s jakoukoliv výplní spár ručně ze zámkové dlažby | m2 | 7 |  | 0 | CS ÚRS 2023 02 |  | základní |  | 0 | 0 | 0 | 0.26 | 1.82 | 4 | K | 3 |  |  |  | ROZPOCET | 0 | 0 | 0 | 0 | 0 | 1 | 0 | 4 | -227946444
| Online PSC |  | https://podminky.urs.cz/item/CS_URS_2023_02/113106123 | [14 empty] | Online PSC | 3
| P |  | Poznámka k položce: odstraněná dlažba bude použitá ke zpětnému uložení | [14 empty] | P | 3
| VV |  | chodník v ulici Dolní | [14 empty] | VV | 3 | 1 | True | 0 | ROZPOCET
| VV |  | napojení na bod DU5 | [14 empty] | VV | 3 | 1 | True | 0 | ROZPOCET
| VV |  | 7,0 |  | 7 | [12 empty] | VV | 3 | 2 | True | 0 | ROZPOCET
| VV |  | Součet |  | 7 | [12 empty] | VV | 3 | 4 | True | 1 | ROZPOCET
| D | 5 | Komunikace pozemní |  |  |  | 0 |  |  |  |  | 0 |  | 0.62454 |  | 0 | 1 | D | 1 |  |  |  | ROZPOCET | [6 empty] | 0
| D | 59 | Kryty pozemních komunikací, letišť a ploch dlážděné |  |  |  | 0 |  |  |  |  | 0 |  | 0.62454 |  | 0 | 1 | D | 2 |  |  |  | ROZPOCET | [6 empty] | 0
2 | K | 596211110 | Kladení dlažby z betonových zámkových dlaždic komunikací pro pěší ručně s ložem z kameniva těženého nebo drceného tl. do 40 mm, s vyplněním spár s dvojitým hutněním, vibrováním a se smetením přebytečného materiálu na krajnici tl. 60 mm skupiny A, pro plochy do 50 m2 | m2 | 7 |  | 0 | CS ÚRS 2023 02 |  | základní |  | 0 | 0.08922 | 0.62454 | 0 | 0 | 4 | K | 3 |  |  |  | ROZPOCET | 0 | 0 | 0 | 0 | 0 | 1 | 0 | 4 | 618538251
| Online PSC |  | https://podminky.urs.cz/item/CS_URS_2023_02/596211110 | [14 empty] | Online PSC | 3
| VV |  | chodník v ulici Dolní | [14 empty] | VV | 3 | 1 | True | 0 | ROZPOCET
| VV |  | napojení na bod DU5 | [14 empty] | VV | 3 | 1 | True | 0 | ROZPOCET
| VV |  | materiál - stávající odstraněná betonová dlažba | [14 empty] | VV | 3 | 1 | True | 0 | ROZPOCET
| VV |  | 7,0 |  | 7 | [12 empty] | VV | 3 | 2 | True | 0 | ROZPOCET
| VV |  | Součet |  | 7 | [12 empty] | VV | 3 | 4 | True | 1 | ROZPOCET
| D | 9 | Ostatní konstrukce a práce, bourání |  |  |  | 0 |  |  |  |  | 0 |  | 0 |  | 0 | 1 | D | 1 |  |  |  | ROZPOCET | [6 empty] | 0
| D | 99 | Přesun hmot a manipulace se sutí |  |  |  | 0 |  |  |  |  | 0 |  | 0 |  | 0 | 1 | D | 2 |  |  |  | ROZPOCET | [6 empty] | 0
| D | 998 | Přesun hmot |  |  |  | 0 |  |  |  |  | 0 |  | 0 |  | 0 | 1 | D | 3 |  |  |  | ROZPOCET | [6 empty] | 0
3 | K | 998223011 | Přesun hmot pro pozemní komunikace s krytem dlážděným dopravní vzdálenost do 200 m jakékoliv délky objektu | t | 0.625 |  | 0 | CS ÚRS 2023 02 |  | základní |  | 0 | 0 | 0 | 0 | 0 | 4 | K | 4 |  |  |  | ROZPOCET | 0 | 0 | 0 | 0 | 0 | 1 | 0 | 4 | -403819029
| Online PSC |  | https://podminky.urs.cz/item/CS_URS_2023_02/998223011 | [14 empty] | Online PSC | 4
| D | PSV | Práce a dodávky PSV |  |  |  | 0 |  |  |  |  | 0 |  | 0.43574 |  | 0 | 2 | D | 0 |  |  |  | ROZPOCET | [6 empty] | 0
| D | 741 | Elektroinstalace - silnoproud |  |  |  | 0 |  |  |  |  | 0 |  | 0.43574 |  | 0 | 2 | D | 1 |  |  |  | ROZPOCET | [6 empty] | 0
4 | K | 741122611 | Montáž kabelů měděných bez ukončení uložených pevně plných kulatých nebo bezhalogenových (např. CYKY) počtu a průřezu žil 3x1,5 až 6 mm2 | m | 45 |  | 0 | CS ÚRS 2023 02 |  | základní |  | 0 | 0 | 0 | 0 | 0 | 16 | K | 2 |  |  |  | ROZPOCET | 0 | 0 | 0 | 0 | 0 | 1 | 0 | 16 | 2
| Online PSC |  | https://podminky.urs.cz/item/CS_URS_2023_02/741122611 | [14 empty] | Online PSC | 2
| VV |  | *projektová dokumentace – SO 401 Veřejné osvětlení | [14 empty] | VV | 2 | 1 | True | 0 | ROZPOCET
| VV |  | . | [14 empty] | VV | 2 | 1 | True | 0 | ROZPOCET
| VV |  | změřeno v programu AutoCAD | [14 empty] | VV | 2 | 1 | True | 0 | ROZPOCET
| VV |  | 45,0 |  | 45 | [12 empty] | VV | 2 | 2 | True | 0 | ROZPOCET
| VV |  | Součet |  | 45 | [12 empty] | VV | 2 | 4 | True | 1 | ROZPOCET
5 | M | 34111030 | kabel instalační jádro Cu plné izolace PVC plášť PVC 450/750V (CYKY) 3x1,5mm2 | m | 51.75 |  | 0 | CS ÚRS 2023 02 |  | základní |  | 0 | 0.00012 | 0.00621 | 0 | 0 | 32 | M | 2 |  |  |  | ROZPOCET | 0 | 0 | 0 | 0 | 0 | 1 | 0 | 16 | 4
| VV |  | 45,0 |  | 45 | [12 empty] | VV | 2 | 2 | True | 0 | ROZPOCET
| VV |  | Součet |  | 45 | [12 empty] | VV | 2 | 4 | True | 0 | ROZPOCET
| VV |  | 45,0*1,15 "Přepočtené koeficientem množství |  | 51.75 | [12 empty] | VV | 2 | 2 | True | 1 | ROZPOCET
6 | K | 741122623 | Montáž kabelů měděných bez ukončení uložených pevně plných kulatých nebo bezhalogenových (např. CYKY) počtu a průřezu žil 4x10 mm2 | m | 315 |  | 0 | CS ÚRS 2023 02 |  | základní |  | 0 | 0 | 0 | 0 | 0 | 16 | K | 2 |  |  |  | ROZPOCET | 0 | 0 | 0 | 0 | 0 | 1 | 0 | 16 | 6
| Online PSC |  | https://podminky.urs.cz/item/CS_URS_2023_02/741122623 | [14 empty] | Online PSC | 2
| VV |  | *projektová dokumentace – SO 401 Veřejné osvětlení | [14 empty] | VV | 2 | 1 | True | 0 | ROZPOCET
| VV |  | . | [14 empty] | VV | 2 | 1 | True | 0 | ROZPOCET
| VV |  | změřeno v programu AutoCAD | [14 empty] | VV | 2 | 1 | True | 0 | ROZPOCET
| VV |  | 315,0 |  | 315 | [12 empty] | VV | 2 | 2 | True | 0 | ROZPOCET
| VV |  | Součet |  | 315 | [12 empty] | VV | 2 | 4 | True | 1 | ROZPOCET
7 | M | 34111076 | kabel instalační jádro Cu plné izolace PVC plášť PVC 450/750V (CYKY) 4x10mm2 | m | 362.25 |  | 0 | CS ÚRS 2023 02 |  | základní |  | 0 | 0.00064 | 0.23184 | 0 | 0 | 32 | M | 2 |  |  |  | ROZPOCET | 0 | 0 | 0 | 0 | 0 | 1 | 0 | 16 | 8
| VV |  | 315,0 |  | 315 | [12 empty] | VV | 2 | 2 | True | 0 | ROZPOCET
| VV |  | Součet |  | 315 | [12 empty] | VV | 2 | 4 | True | 0 | ROZPOCET
| VV |  | 315,0*1,15 "Přepočtené koeficientem množství |  | 362.25 | [12 empty] | VV | 2 | 2 | True | 1 | ROZPOCET
8 | K | 741130001 | Ukončení vodičů a kabelů izolovaných s označením a zapojením v rozváděči nebo na přístroji, průřezu žíly do 2,5 mm2 | kus | 48 |  | 0 | CS ÚRS 2023 02 |  | základní |  | 0 | 0 | 0 | 0 | 0 | 16 | K | 2 |  |  |  | ROZPOCET | 0 | 0 | 0 | 0 | 0 | 1 | 0 | 16 | 10
| Online PSC |  | https://podminky.urs.cz/item/CS_URS_2023_02/741130001 | [14 empty] | Online PSC | 2
9 | K | 741130005 | Ukončení vodičů a kabelů izolovaných s označením a zapojením v rozváděči nebo na přístroji, průřezu žíly do 10 mm2 | kus | 84 |  | 0 | CS ÚRS 2023 02 |  | základní |  | 0 | 0 | 0 | 0 | 0 | 16 | K | 2 |  |  |  | ROZPOCET | 0 | 0 | 0 | 0 | 0 | 1 | 0 | 16 | 12
| Online PSC |  | https://podminky.urs.cz/item/CS_URS_2023_02/741130005 | [14 empty] | Online PSC | 2
10 | K | 741410041 | Montáž uzemňovacího vedení s upevněním, propojením a připojením pomocí svorek v zemi s izolací spojů drátu nebo lana Ø do 10 mm v městské zástavbě | m | 310 |  | 0 | CS ÚRS 2023 02 |  | základní |  | 0 | 0 | 0 | 0 | 0 | 16 | K | 2 |  |  |  | ROZPOCET | 0 | 0 | 0 | 0 | 0 | 1 | 0 | 16 | 14
| Online PSC |  | https://podminky.urs.cz/item/CS_URS_2023_02/741410041 | [14 empty] | Online PSC | 2
| VV |  | 310,0 |  | 310 | [12 empty] | VV | 2 | 2 | True | 0 | ROZPOCET
| VV |  | Součet |  | 310 | [12 empty] | VV | 2 | 4 | True | 1 | ROZPOCET
11 | M | 35441073 | drát D 10mm FeZn | kg | 192.2 |  | 0 | CS ÚRS 2023 02 |  | základní |  | 0 | 0.001 | 0.1922 | 0 | 0 | 32 | M | 2 |  |  |  | ROZPOCET | 0 | 0 | 0 | 0 | 0 | 1 | 0 | 16 | 16
| VV |  | 310,0*0,62 |  | 192.2 | [12 empty] | VV | 2 | 2 | True | 0 | ROZPOCET
| VV |  | Součet |  | 192.2 | [12 empty] | VV | 2 | 4 | True | 1 | ROZPOCET
12 | K | 741420021 | Montáž hromosvodného vedení svorek se 2 šrouby | kus | 27 |  | 0 | CS ÚRS 2023 02 |  | základní |  | 0 | 0 | 0 | 0 | 0 | 16 | K | 2 |  |  |  | ROZPOCET | 0 | 0 | 0 | 0 | 0 | 1 | 0 | 16 | 18
| Online PSC |  | https://podminky.urs.cz/item/CS_URS_2023_02/741420021 | [14 empty] | Online PSC | 2
| VV |  | " SP 1 " 9,0 |  | 9 | [12 empty] | VV | 2 | 2 | True | 0 | ROZPOCET
| VV |  | " SR 03 " 18,0 |  | 18 | [12 empty] | VV | 2 | 2 | True | 0 | ROZPOCET
| VV |  | Součet |  | 27 | [12 empty] | VV | 2 | 4 | True | 1 | ROZPOCET
13 | M | 35431018 | svorka uzemnění AlMgSi připojovací | kus | 9 |  | 0 | CS ÚRS 2023 02 |  | základní |  | 0 | 0.00015 | 0.00135 | 0 | 0 | 32 | M | 2 |  |  |  | ROZPOCET | 0 | 0 | 0 | 0 | 0 | 1 | 0 | 16 | 20
14 | M | 35441885 | svorka spojovací pro lano D 8-10mm | kus | 18 |  | 0 | CS ÚRS 2023 02 |  | základní |  | 0 | 0.00023 | 0.00414 | 0 | 0 | 32 | M | 2 |  |  |  | ROZPOCET | 0 | 0 | 0 | 0 | 0 | 1 | 0 | 16 | 24
15 | K | 998741101 | Přesun hmot pro silnoproud stanovený z hmotnosti přesunovaného materiálu vodorovná dopravní vzdálenost do 50 m v objektech výšky do 6 m | t | 0.436 |  | 0 | CS ÚRS 2023 02 |  | základní |  | 0 | 0 | 0 | 0 | 0 | 16 | K | 2 |  |  |  | ROZPOCET | 0 | 0 | 0 | 0 | 0 | 1 | 0 | 16 | -1495070222
| Online PSC |  | https://podminky.urs.cz/item/CS_URS_2023_02/998741101 | [14 empty] | Online PSC | 2
| D | M | Práce a dodávky M |  |  |  | 0 |  |  |  |  | 0 |  | 63.9165 |  | 0 | 3 | D | 0 |  |  |  | ROZPOCET | [6 empty] | 0
| D | 21-M | Elektromontáže |  |  |  | 0 |  |  |  |  | 0 |  | 0.6006 |  | 0 | 3 | D | 1 |  |  |  | ROZPOCET | [6 empty] | 0
16 | K | 210203901 | Montáž svítidel LED se zapojením vodičů průmyslových nebo venkovních na výložník nebo dřík | kus | 7 |  | 0 | CS ÚRS 2023 02 |  | základní |  | 0 | 0 | 0 | 0 | 0 | 64 | K | 2 |  |  |  | ROZPOCET | 0 | 0 | 0 | 0 | 0 | 1 | 0 | 64 | 26
| Online PSC |  | https://podminky.urs.cz/item/CS_URS_2023_02/210203901 | [14 empty] | Online PSC | 2
| VV |  | *projektová dokumentace – SO 401 Veřejné osvětlení | [14 empty] | VV | 2 | 1 | True | 0 | ROZPOCET
| VV |  | . | [14 empty] | VV | 2 | 1 | True | 0 | ROZPOCET
| VV |  | svítidlo B | [14 empty] | VV | 2 | 1 | True | 0 | ROZPOCET
| VV |  | 7,0 |  | 7 | [12 empty] | VV | 2 | 2 | True | 0 | ROZPOCET
| VV |  | Součet |  | 7 | [12 empty] | VV | 2 | 4 | True | 1 | ROZPOCET
17 | M | 34774000 | svítidlo veřejného osvětlení na výložník zdroj LED 29,6W 3054lm 4000K | kus | 7 |  | 0 | CS ÚRS 2023 02 |  | základní |  | 0 | 0.0022 | 0.0154 | 0 | 0 | 256 | M | 2 |  |  |  | ROZPOCET | 0 | 0 | 0 | 0 | 0 | 1 | 0 | 64 | 1967128938
| P |  | Poznámka k položce: dodávka osvětlení v parametrech uvedených v projektové dokumentaci - svítidlo veřejného osvětlení na výložník - zdroj iLED ELS 25 -22W, 2913lm, 4000K, CLO, autonomní stmívání, IP 66 | [14 empty] | P | 2
| VV |  | *projektová dokumentace – SO 401 Veřejné osvětlení | [14 empty] | VV | 2 | 1 | True | 0 | ROZPOCET
| VV |  | . | [14 empty] | VV | 2 | 1 | True | 0 | ROZPOCET
| VV |  | svítidlo B | [14 empty] | VV | 2 | 1 | True | 0 | ROZPOCET
| VV |  | 7,0 |  | 7 | [12 empty] | VV | 2 | 2 | True | 0 | ROZPOCET
| VV |  | Součet |  | 7 | [12 empty] | VV | 2 | 4 | True | 1 | ROZPOCET
18 | K | 210204002 | Montáž stožárů osvětlení parkových ocelových | kus | 7 |  | 0 | CS ÚRS 2023 02 |  | základní |  | 0 | 0 | 0 | 0 | 0 | 64 | K | 2 |  |  |  | ROZPOCET | 0 | 0 | 0 | 0 | 0 | 1 | 0 | 64 | -1473737044
| Online PSC |  | https://podminky.urs.cz/item/CS_URS_2023_02/210204002 | [14 empty] | Online PSC | 2
| P |  | Poznámka k položce: včetně montáže kotevního roštu 300 | [14 empty] | P | 2
| VV |  | *projektová dokumentace – SO 401 Veřejné osvětlení | [14 empty] | VV | 2 | 1 | True | 0 | ROZPOCET
| VV |  | . | [14 empty] | VV | 2 | 1 | True | 0 | ROZPOCET
| VV |  | svítidlo B | [14 empty] | VV | 2 | 1 | True | 0 | ROZPOCET
| VV |  | 7,0 |  | 7 | [12 empty] | VV | 2 | 2 | True | 0 | ROZPOCET
| VV |  | Součet |  | 7 | [12 empty] | VV | 2 | 4 | True | 1 | ROZPOCET
19 | M | 31674068 | stožár osvětlovací sadový Pz 133/89/60 v 7,0m | kus | 7 |  | 0 | CS ÚRS 2023 02 |  | základní |  | 0 | 0.079 | 0.553 | 0 | 0 | 256 | M | 2 |  |  |  | ROZPOCET | 0 | 0 | 0 | 0 | 0 | 1 | 0 | 64 | 283647308
| P |  | Poznámka k položce: dodávka v parametrech dle projektové dokumentace - svítidlo B - parkový stožár KL5 - 133/60 dodávka včetně kotevního roštu 300 | [14 empty] | P | 2
| VV |  | *projektová dokumentace – SO 401 Veřejné osvětlení | [14 empty] | VV | 2 | 1 | True | 0 | ROZPOCET
| VV |  | . | [14 empty] | VV | 2 | 1 | True | 0 | ROZPOCET
| VV |  | svítidlo B | [14 empty] | VV | 2 | 1 | True | 0 | ROZPOCET
| VV |  | 7,0 |  | 7 | [12 empty] | VV | 2 | 2 | True | 0 | ROZPOCET
| VV |  | Součet |  | 7 | [12 empty] | VV | 2 | 4 | True | 1 | ROZPOCET
20 | K | 210204221 | Montáž ostatních doplňků osvětlení manžety stožárové, průměru do 150 mm | kus | 7 |  | 0 | CS ÚRS 2023 02 |  | základní |  | 0 | 0 | 0 | 0 | 0 | 64 | K | 2 |  |  |  | ROZPOCET | 0 | 0 | 0 | 0 | 0 | 1 | 0 | 64 | 36
| Online PSC |  | https://podminky.urs.cz/item/CS_URS_2023_02/210204221 | [14 empty] | Online PSC | 2
| VV |  | *projektová dokumentace – SO 401 Veřejné osvětlení | [14 empty] | VV | 2 | 1 | True | 0 | ROZPOCET
| VV |  | . | [14 empty] | VV | 2 | 1 | True | 0 | ROZPOCET
| VV |  | svítidlo B | [14 empty] | VV | 2 | 1 | True | 0 | ROZPOCET
| VV |  | 7,0 |  | 7 | [12 empty] | VV | 2 | 2 | True | 0 | ROZPOCET
| VV |  | Součet |  | 7 | [12 empty] | VV | 2 | 4 | True | 1 | ROZPOCET
21 | M | 31674124 | manžeta plastová ochranná na stožár d=133mm | kus | 7 |  | 0 | CS ÚRS 2023 02 |  | základní |  | 0 | 0.0013 | 0.0091 | 0 | 0 | 256 | M | 2 |  |  |  | ROZPOCET | 0 | 0 | 0 | 0 | 0 | 1 | 0 | 64 | 38
| VV |  | *projektová dokumentace – SO 401 Veřejné osvětlení | [14 empty] | VV | 2 | 1 | True | 0 | ROZPOCET
| VV |  | . | [14 empty] | VV | 2 | 1 | True | 0 | ROZPOCET
| VV |  | svítidlo B | [14 empty] | VV | 2 | 1 | True | 0 | ROZPOCET
| VV |  | 7,0 |  | 7 | [12 empty] | VV | 2 | 2 | True | 0 | ROZPOCET
| VV |  | Součet |  | 7 | [12 empty] | VV | 2 | 4 | True | 1 | ROZPOCET
22 | K | 210204103 | Montáž výložníků osvětlení jednoramenných sloupových, hmotnosti do 35 kg | kus | 7 |  | 0 | CS ÚRS 2023 02 |  | základní |  | 0 | 0 | 0 | 0 | 0 | 64 | K | 2 |  |  |  | ROZPOCET | 0 | 0 | 0 | 0 | 0 | 1 | 0 | 64 | 40
| Online PSC |  | https://podminky.urs.cz/item/CS_URS_2023_02/210204103 | [14 empty] | Online PSC | 2
| VV |  | *projektová dokumentace – SO 401 Veřejné osvětlení | [14 empty] | VV | 2 | 1 | True | 0 | ROZPOCET
| VV |  | . | [14 empty] | VV | 2 | 1 | True | 0 | ROZPOCET
| VV |  | svítidlo B | [14 empty] | VV | 2 | 1 | True | 0 | ROZPOCET
| VV |  | " sadový SK 1-500 " | [14 empty] | VV | 2 | 1 | True | 0 | ROZPOCET
| VV |  | 7,0 |  | 7 | [12 empty] | VV | 2 | 2 | True | 0 | ROZPOCET
| VV |  | Součet |  | 7 | [12 empty] | VV | 2 | 4 | True | 1 | ROZPOCET
23 | M | 31672001 | výložník rovný jednoduchý k osvětlovacím stožárům sadovým vyložení 500mm | kus | 7 |  | 0 | CS ÚRS 2023 02 |  | základní |  | 0 | 0.003 | 0.021 | 0 | 0 | 256 | M | 2 |  |  |  | ROZPOCET | 0 | 0 | 0 | 0 | 0 | 1 | 0 | 64 | 42
| VV |  | *projektová dokumentace – SO 401 Veřejné osvětlení | [14 empty] | VV | 2 | 1 | True | 0 | ROZPOCET
| VV |  | . | [14 empty] | VV | 2 | 1 | True | 0 | ROZPOCET
| VV |  | svítidlo B | [14 empty] | VV | 2 | 1 | True | 0 | ROZPOCET
| VV |  | " sadový SK 1-500 " | [14 empty] | VV | 2 | 1 | True | 0 | ROZPOCET
| VV |  | 7,0 |  | 7 | [12 empty] | VV | 2 | 2 | True | 0 | ROZPOCET
| VV |  | Součet |  | 7 | [12 empty] | VV | 2 | 4 | True | 1 | ROZPOCET
24 | K | 210204201 | Montáž elektrovýzbroje stožárů osvětlení 1 okruh | kus | 7 |  | 0 | CS ÚRS 2023 02 |  | základní |  | 0 | 0 | 0 | 0 | 0 | 64 | K | 2 |  |  |  | ROZPOCET | 0 | 0 | 0 | 0 | 0 | 1 | 0 | 64 | 44
| Online PSC |  | https://podminky.urs.cz/item/CS_URS_2023_02/210204201 | [14 empty] | Online PSC | 2
| P |  | Poznámka k položce: včetně montáže DEHN svodiče přepětí typ 2 DEHNcord 2-pólový pro elektroinstalační systémy | [14 empty] | P | 2
25 | M | 31674131 | výzbroj stožárová SV 6.16.4 | kus | 7 |  | 0 | CS ÚRS 2023 02 |  | základní |  | 0 | 0.0003 | 0.0021 | 0 | 0 | 256 | M | 2 |  |  |  | ROZPOCET | 0 | 0 | 0 | 0 | 0 | 1 | 0 | 64 | 48
| VV |  | 7,0 |  | 7 | [12 empty] | VV | 2 | 2 | True | 0 | ROZPOCET
| VV |  | Součet |  | 7 | [12 empty] | VV | 2 | 4 | True | 1 | ROZPOCET
| D | 46-M | Zemní práce při extr.mont.pracích |  |  |  | 0 |  |  |  |  | 0 |  | 63.3159 |  | 0 | 3 | D | 1 |  |  |  | ROZPOCET | [6 empty] | 0
26 | K | 460131113 | Hloubení nezapažených jam ručně včetně urovnání dna s přemístěním výkopku do vzdálenosti 3 m od okraje jámy nebo s naložením na dopravní prostředek v hornině třídy těžitelnosti I skupiny 3 | m3 | 1.54 |  | 0 | CS ÚRS 2023 02 |  | základní |  | 0 | 0 | 0 | 0 | 0 | 64 | K | 2 |  |  |  | ROZPOCET | 0 | 0 | 0 | 0 | 0 | 1 | 0 | 64 | 58
| Online PSC |  | https://podminky.urs.cz/item/CS_URS_2023_02/460131113 | [14 empty] | Online PSC | 2
| VV |  | "jáma pro stožáry VO" | [14 empty] | VV | 2 | 1 | True | 0 | ROZPOCET
| VV |  | (0,5*0,5*0,8)*7,0*1,1 |  | 1.54 | [12 empty] | VV | 2 | 2 | True | 0 | ROZPOCET
| VV |  | Součet |  | 1.54 | [12 empty] | VV | 2 | 4 | True | 1 | ROZPOCET
27 | K | 460171142 | Hloubení nezapažených kabelových rýh strojně včetně urovnání dna s přemístěním výkopku do vzdálenosti 3 m od okraje jámy nebo s naložením na dopravní prostředek šířky 35 cm hloubky 50 cm v hornině třídy těžitelnosti I skupiny 3 | m | 250 |  | 0 | CS ÚRS 2023 02 |  | základní |  | 0 | 0 | 0 | 0 | 0 | 64 | K | 2 |  |  |  | ROZPOCET | 0 | 0 | 0 | 0 | 0 | 1 | 0 | 64 | -1319599510
| Online PSC |  | https://podminky.urs.cz/item/CS_URS_2023_02/460171142 | [14 empty] | Online PSC | 2
| VV |  | *projektová dokumentace – SO 401 Veřejné osvětlení | [14 empty] | VV | 2 | 1 | True | 0 | ROZPOCET
| VV |  | . | [14 empty] | VV | 2 | 1 | True | 0 | ROZPOCET
| VV |  | změřeno v programu AutoCAD | [14 empty] | VV | 2 | 1 | True | 0 | ROZPOCET
| VV |  | * úsek mezi body DU5 -B24 - rýha pro VO prohloubením v kufru komunikace | [14 empty] | VV | 2 | 1 | True | 0 | ROZPOCET
| VV |  | 310,00-60,0 |  | 250 | [12 empty] | VV | 2 | 2 | True | 0 | ROZPOCET
| VV |  | Součet |  | 250 | [12 empty] | VV | 2 | 4 | True | 1 | ROZPOCET
28 | K | 460171322 | Hloubení nezapažených kabelových rýh strojně včetně urovnání dna s přemístěním výkopku do vzdálenosti 3 m od okraje jámy nebo s naložením na dopravní prostředek šířky 50 cm hloubky 120 cm v hornině třídy těžitelnosti I skupiny 3 | m | 60 |  | 0 | CS ÚRS 2023 02 |  | základní |  | 0 | 0 | 0 | 0 | 0 | 64 | K | 2 |  |  |  | ROZPOCET | 0 | 0 | 0 | 0 | 0 | 1 | 0 | 64 | 66
| Online PSC |  | https://podminky.urs.cz/item/CS_URS_2023_02/460171322 | [14 empty] | Online PSC | 2
| VV |  | *projektová dokumentace – SO 401 Veřejné osvětlení | [14 empty] | VV | 2 | 1 | True | 0 | ROZPOCET
| VV |  | . | [14 empty] | VV | 2 | 1 | True | 0 | ROZPOCET
| VV |  | změřeno v programu AutoCAD | [14 empty] | VV | 2 | 1 | True | 0 | ROZPOCET
| VV |  | * úsek mezi body DU5 -B17 - podél stávající komunikace | [14 empty] | VV | 2 | 1 | True | 0 | ROZPOCET
| VV |  | 60,00 |  | 60 | [12 empty] | VV | 2 | 2 | True | 0 | ROZPOCET
| VV |  | Součet |  | 60 | [12 empty] | VV | 2 | 4 | True | 1 | ROZPOCET
29 | K | 460341113 | Vodorovné přemístění (odvoz) horniny dopravními prostředky včetně složení, bez naložení a rozprostření jakékoliv třídy, na vzdálenost přes 500 do 1000 m | m3 | 27.4 |  | 0 | CS ÚRS 2023 02 |  | základní |  | 0 | 0 | 0 | 0 | 0 | 64 | K | 2 |  |  |  | ROZPOCET | 0 | 0 | 0 | 0 | 0 | 1 | 0 | 64 | 72
| Online PSC |  | https://podminky.urs.cz/item/CS_URS_2023_02/460341113 | [14 empty] | Online PSC | 2
| VV |  | bude využito do násypů - 3. úsek | [14 empty] | VV | 2 | 1 | True | 0 | ROZPOCET
| VV |  | 1,4+26,0 |  | 27.4 | [12 empty] | VV | 2 | 2 | True | 0 | ROZPOCET
| VV |  | Součet |  | 27.4 | [12 empty] | VV | 2 | 4 | True | 1 | ROZPOCET
30 | K | 460391123 | Zásyp jam ručně s uložením výkopku ve vrstvách a úpravou povrchu s přemístění sypaniny ze vzdálenosti do 10 m se zhutněním z horniny třídy těžitelnosti I skupiny 3 | m3 | 0.14 |  | 0 | CS ÚRS 2023 02 |  | základní |  | 0 | 0 | 0 | 0 | 0 | 64 | K | 2 |  |  |  | ROZPOCET | 0 | 0 | 0 | 0 | 0 | 1 | 0 | 64 | 60
| Online PSC |  | https://podminky.urs.cz/item/CS_URS_2023_02/460391123 | [14 empty] | Online PSC | 2
| VV |  | 0,14 |  | 0.14 | [12 empty] | VV | 2 | 2 | True | 0 | ROZPOCET
| VV |  | Součet |  | 0.14 | [12 empty] | VV | 2 | 4 | True | 1 | ROZPOCET
31 | K | 460451152 | Zásyp kabelových rýh strojně s přemístěním sypaniny ze vzdálenosti do 10 m, s uložením výkopku ve vrstvách včetně zhutnění a urovnání povrchu šířky 35 cm hloubky 50 cm z horniny třídy těžitelnosti I skupiny 3 | m | 250 |  | 0 | CS ÚRS 2023 02 |  | základní |  | 0 | 0 | 0 | 0 | 0 | 64 | K | 2 |  |  |  | ROZPOCET | 0 | 0 | 0 | 0 | 0 | 1 | 0 | 64 | 150661809
| Online PSC |  | https://podminky.urs.cz/item/CS_URS_2023_02/460451152 | [14 empty] | Online PSC | 2
| VV |  | *projektová dokumentace – SO 401 Veřejné osvětlení | [14 empty] | VV | 2 | 1 | True | 0 | ROZPOCET
| VV |  | . | [14 empty] | VV | 2 | 1 | True | 0 | ROZPOCET
| VV |  | změřeno v programu AutoCAD | [14 empty] | VV | 2 | 1 | True | 0 | ROZPOCET
| VV |  | * úsek mezi body DU5 -B25 - rýha pro VO prohloubením v kufru komunikace | [14 empty] | VV | 2 | 1 | True | 0 | ROZPOCET
| VV |  | 310,00-60,0 |  | 250 | [12 empty] | VV | 2 | 2 | True | 0 | ROZPOCET
| VV |  | Součet |  | 250 | [12 empty] | VV | 2 | 4 | True | 1 | ROZPOCET
32 | K | 460451332 | Zásyp kabelových rýh strojně s přemístěním sypaniny ze vzdálenosti do 10 m, s uložením výkopku ve vrstvách včetně zhutnění a urovnání povrchu šířky 50 cm hloubky 120 cm z horniny třídy těžitelnosti I skupiny 3 | m | 60 |  | 0 | CS ÚRS 2023 02 |  | základní |  | 0 | 0 | 0 | 0 | 0 | 64 | K | 2 |  |  |  | ROZPOCET | 0 | 0 | 0 | 0 | 0 | 1 | 0 | 64 | 68
| Online PSC |  | https://podminky.urs.cz/item/CS_URS_2023_02/460451332 | [14 empty] | Online PSC | 2
| VV |  | * úsek mezi body DU5 -B17 - podél stávající komunikace | [14 empty] | VV | 2 | 1 | True | 0 | ROZPOCET
| VV |  | 60,00 |  | 60 | [12 empty] | VV | 2 | 2 | True | 0 | ROZPOCET
| VV |  | Součet |  | 60 | [12 empty] | VV | 2 | 4 | True | 1 | ROZPOCET
33 | K | 460641112 | Základové konstrukce základ bez bednění do rostlé zeminy z monolitického betonu tř. C 12/15 | m3 | 26 |  | 0 | CS ÚRS 2023 02 |  | základní |  | 0 | 2.301 | 59.8265 | 0 | 0 | 64 | K | 2 |  |  |  | ROZPOCET | 0 | 0 | 0 | 0 | 0 | 1 | 0 | 64 | 80
| Online PSC |  | https://podminky.urs.cz/item/CS_URS_2023_02/460641112 | [14 empty] | Online PSC | 2
| VV |  | " podkladní beton do výkopu " 26,0 |  | 26 | [12 empty] | VV | 2 | 2 | True | 0 | ROZPOCET
| VV |  | Součet |  | 26 | [12 empty] | VV | 2 | 4 | True | 1 | ROZPOCET
34 | K | 460641113 | Základové konstrukce základ bez bednění do rostlé zeminy z monolitického betonu tř. C 16/20 | m3 | 1.4 |  | 0 | CS ÚRS 2023 02 |  | základní |  | 0 | 2.301 | 3.2214 | 0 | 0 | 64 | K | 2 |  |  |  | ROZPOCET | 0 | 0 | 0 | 0 | 0 | 1 | 0 | 64 | 82
| Online PSC |  | https://podminky.urs.cz/item/CS_URS_2023_02/460641113 | [14 empty] | Online PSC | 2
| VV |  | " základy stožárů " 0,2*7,0 |  | 1.4 | [12 empty] | VV | 2 | 2 | True | 0 | ROZPOCET
| VV |  | Součet |  | 1.4 | [12 empty] | VV | 2 | 4 | True | 1 | ROZPOCET
35 | K | 460671113 | Výstražná fólie z PVC pro krytí kabelů včetně vyrovnání povrchu rýhy, rozvinutí a uložení fólie šířky do 34 cm | m | 310 |  | 0 | CS ÚRS 2023 02 |  | základní |  | 0 | 9e-05 | 0.0279 | 0 | 0 | 64 | K | 2 |  |  |  | ROZPOCET | 0 | 0 | 0 | 0 | 0 | 1 | 0 | 64 | -797811456
| Online PSC |  | https://podminky.urs.cz/item/CS_URS_2023_02/460671113 | [14 empty] | Online PSC | 2
36 | K | 460751111 | Osazení kabelových kanálů včetně utěsnění, vyspárování a zakrytí víkem z prefabrikovaných betonových žlabů do rýhy, bez výkopových prací vnější šířky do 20 cm | m | 4 |  | 0 | CS ÚRS 2023 02 |  | základní |  | 0 | 0 | 0 | 0 | 0 | 64 | K | 2 |  |  |  | ROZPOCET | 0 | 0 | 0 | 0 | 0 | 1 | 0 | 64 | 88
| Online PSC |  | https://podminky.urs.cz/item/CS_URS_2023_02/460751111 | [14 empty] | Online PSC | 2
37 | M | 59213001 | žlab kabelový betonový 100x18,5/10x10cm | m | 4 |  | 0 | CS ÚRS 2023 02 |  | základní |  | 0 | 0.032 | 0.128 | 0 | 0 | 256 | M | 2 |  |  |  | ROZPOCET | 0 | 0 | 0 | 0 | 0 | 1 | 0 | 64 | 90
38 | M | 34575132 | spojka kabelového žlabu PVC (100x100) | kus | 1 |  | 0 | CS ÚRS 2023 02 |  | základní |  | 0 | 0.0003 | 0.0003 | 0 | 0 | 256 | M | 2 |  |  |  | ROZPOCET | 0 | 0 | 0 | 0 | 0 | 1 | 0 | 64 | 92
39 | K | 460791111 | Montáž trubek ochranných uložených volně do rýhy plastových tuhých, vnitřního průměru do 32 mm | m | 7 |  | 0 | CS ÚRS 2023 02 |  | základní |  | 0 | 0 | 0 | 0 | 0 | 64 | K | 2 |  |  |  | ROZPOCET | 0 | 0 | 0 | 0 | 0 | 1 | 0 | 64 | 1095653540
| Online PSC |  | https://podminky.urs.cz/item/CS_URS_2023_02/460791111 | [14 empty] | Online PSC | 2
| P |  | Poznámka k položce: včetně obetonování trubky | [14 empty] | P | 2
| VV |  | *projektová dokumentace – SO 401 Veřejné osvětlení | [14 empty] | VV | 2 | 1 | True | 0 | ROZPOCET
| VV |  | . | [14 empty] | VV | 2 | 1 | True | 0 | ROZPOCET
| VV |  | svítidlo B | [14 empty] | VV | 2 | 1 | True | 0 | ROZPOCET
| VV |  | 7,0 |  | 7 | [12 empty] | VV | 2 | 2 | True | 0 | ROZPOCET
| VV |  | Součet |  | 7 | [12 empty] | VV | 2 | 4 | True | 1 | ROZPOCET
40 | M | 28611181 | trubka kanalizační PVC DN 315x3000mm SN10 | m | 7 |  | 0 | CS ÚRS 2023 02 |  | základní |  | 0 | 0.01596 | 0.11172 | 0 | 0 | 256 | M | 2 |  |  |  | ROZPOCET | 0 | 0 | 0 | 0 | 0 | 1 | 0 | 64 | 2867384
| P |  | Poznámka k položce: stožárové pouzdro | [14 empty] | P | 2
| VV |  | *projektová dokumentace – SO 401 Veřejné osvětlení | [14 empty] | VV | 2 | 1 | True | 0 | ROZPOCET
| VV |  | . | [14 empty] | VV | 2 | 1 | True | 0 | ROZPOCET
| VV |  | svítidlo B | [14 empty] | VV | 2 | 1 | True | 0 | ROZPOCET
| VV |  | 7,0 |  | 7 | [12 empty] | VV | 2 | 2 | True | 0 | ROZPOCET
| VV |  | Součet |  | 7 | [12 empty] | VV | 2 | 4 | True | 1 | ROZPOCET
41 | K | 469981111 | Přesun hmot pro pomocné stavební práce při elektromontážích dopravní vzdálenost do 1 000 m | t | 63.316 |  | 0 | CS ÚRS 2023 02 |  | základní |  | 0 | 0 | 0 | 0 | 0 | 64 | K | 2 |  |  |  | ROZPOCET | 0 | 0 | 0 | 0 | 0 | 1 | 0 | 64 | 379325020
| Online PSC |  | https://podminky.urs.cz/item/CS_URS_2023_02/469981111 | [14 empty] | Online PSC | 2
| D | HZS | Hodinové zúčtovací sazby |  |  |  | 0 |  |  |  |  | 0 |  | 0 |  | 0 | 4 | D | 0 |  |  |  | ROZPOCET | [6 empty] | 0
42 | K | HZS2232 | Hodinové zúčtovací sazby profesí PSV provádění stavebních instalací elektrikář odborný | hod | 15 |  | 0 | CS ÚRS 2023 02 |  | základní |  | 0 | 0 | 0 | 0 | 0 | 262144 | K | 1 |  |  |  | ROZPOCET | 0 | 0 | 0 | 0 | 0 | 1 | 0 | 262144 | 1418264613
| Online PSC |  | https://podminky.urs.cz/item/CS_URS_2023_02/HZS2232 | [14 empty] | Online PSC | 1
| VV |  | " provizorní a finální přepojování VO - ulice Dolní " 15,0 |  | 15 | [12 empty] | VV | 1 | 2 | True | 0 | ROZPOCET
| VV |  | Součet |  | 15 | [12 empty] | VV | 1 | 4 | True | 1 | ROZPOCET

## SO 801.1 - Odstranění zeleně
{d2e8cd0a-d99a-4a53-9300-f7e558c08548}
2
| KRYCÍ LIST SOUPISU PRACÍ | [7 empty] | v --- níže se nacházejí doplnkové a pomocné údaje k sestavám --- v | [8 empty] | False
Stavba:
Cyklostezka Ohře – Dalovice-Všeborovice
Objekt:
SO 801 - Sadové úpravy
Soupis:
SO 801.1 - Odstranění zeleně
| KSO: |  |  |  |  | CC-CZ:
| Místo: |  | Dalovice - Všeborovice |  |  | Datum: | 15. 1. 2024
| Zadavatel: |  |  |  |  | IČ: | 70891168
|  | Karlovarský kraj |  |  |  | DIČ: | 70891168
| Uchazeč: |  |  |  |  | IČ: | Vyplň údaj
|  | Vyplň údaj |  |  |  | DIČ: | Vyplň údaj
| Projektant: |  |  |  |  | IČ: | 26342669
|  | PONTIKA s.r.o. |  |  |  | DIČ: | 26342669
| Zpracovatel: |  |  |  |  | IČ:
DIČ:
Poznámka:
Soupis prací je sestaven s využitím Cenové soustavy ÚRS. Položky, které pochází z této cenové soustavy, jsou ve sloupci 'Cenová soustava' označeny popisem 'CS ÚRS' a úrovní příslušného kalendářního pololetí. Veškeré další informace vymezující popis a podmínky použití těchto položek z Cenové soustavy, které nejsou uvedeny přímo v soupisu prací, jsou neomezeně dálkově k dispozici na www.cs-urs.cz, sekce Cenové a technické podmínky. Položky soupisu prací, které mají ve sloupci "Cenová soustava" uvedeno "vlastní", nepocházejí z cenové soustavy ÚRS.
| Cena bez DPH | [5 empty] | 0
|  |  | Základ daně |  |  | Sazba daně | Výše daně
| DPH | základní | 0 |  |  | 21% | 0
|  | snížená | 0 |  |  | 15% | 0
|  | zákl. přenesená | 0 |  |  | 21% | 0
|  | sníž. přenesená | 0 |  |  | 15% | 0
|  | nulová | 0 |  |  | 0% | 0
| Cena s DPH |  |  | v | CZK |  | 0
REKAPITULACE ČLENĚNÍ SOUPISU PRACÍ
Stavba:
Cyklostezka Ohře – Dalovice-Všeborovice
Objekt:
SO 801 - Sadové úpravy
Soupis:
SO 801.1 - Odstranění zeleně
Místo: |  |  | Dalovice - Všeborovice |  |  | Datum: | 15. 1. 2024
Zadavatel: |  |  | Karlovarský kraj |  |  | Projektant: | PONTIKA s.r.o.
Uchazeč: |  |  | Vyplň údaj |  |  | Zpracovatel:
Kód dílu - Popis | [6 empty] | Cena celkem [CZK]
Náklady stavby celkem | [6 empty] | 0 | [11 empty] | -1
| HSV - Práce a dodávky HSV | [5 empty] | 0
| 1 - Zemní práce | [5 empty] | 0
| 11 - Zemní práce - přípravné a přidružené práce | [5 empty] | 0
| 16 - Zemní práce - přemístění výkopku | [5 empty] | 0
SOUPIS PRACÍ
Stavba:
Cyklostezka Ohře – Dalovice-Všeborovice
Objekt:
SO 801 - Sadové úpravy
Soupis:
SO 801.1 - Odstranění zeleně
Místo: |  |  | Dalovice - Všeborovice |  |  | Datum: | 15. 1. 2024
Zadavatel: |  |  | Karlovarský kraj |  |  | Projektant: | PONTIKA s.r.o.
Uchazeč: |  |  | Vyplň údaj |  |  | Zpracovatel:
PČ | Typ | Kód | Popis | MJ | Množství | J.cena [CZK] | Cena celkem [CZK] | Cenová soustava |  | DPH | J. Nh [h] | Nh celkem [h] | J. hmotnost [t] | Hmotnost celkem [t] | J. suť [t] | Suť Celkem [t]
Náklady soupisu celkem | [6 empty] | 0 |  |  |  |  | 0 |  | 0 |  | 0 |  | D | -1 | [10 empty] | 0
| D | HSV | Práce a dodávky HSV |  |  |  | 0 |  |  |  |  | 0 |  | 0 |  | 0 | 1 | D | 0 |  |  |  | ROZPOCET | [6 empty] | 0
| D | 1 | Zemní práce |  |  |  | 0 |  |  |  |  | 0 |  | 0 |  | 0 | 1 | D | 1 |  |  |  | ROZPOCET | [6 empty] | 0
| D | 11 | Zemní práce - přípravné a přidružené práce |  |  |  | 0 |  |  |  |  | 0 |  | 0 |  | 0 | 1 | D | 2 |  |  |  | ROZPOCET | [6 empty] | 0
1 | K | 111251102 | Odstranění křovin a stromů s odstraněním kořenů strojně průměru kmene do 100 mm v rovině nebo ve svahu sklonu terénu do 1:5, při celkové ploše přes 100 do 500 m2 | m2 | 46 |  | 0 | CS ÚRS 2023 02 |  | základní |  | 0 | 0 | 0 | 0 | 0 | 4 | K | 3 |  |  |  | ROZPOCET | 0 | 0 | 0 | 0 | 0 | 1 | 0 | 4 | 2
| Online PSC |  | https://podminky.urs.cz/item/CS_URS_2023_02/111251102 | [14 empty] | Online PSC | 3
| VV |  | *projektová dokumentace SO 801 Sadové úpravy | [14 empty] | VV | 3 | 1 | True | 0 | ROZPOCET
| VV |  | Dendrologický průzkum a kácení zeleně | [14 empty] | VV | 3 | 1 | True | 0 | ROZPOCET
| VV |  | 1_Technická zpráva | [14 empty] | VV | 3 | 1 | True | 0 | ROZPOCET
| VV |  | . | [14 empty] | VV | 3 | 1 | True | 0 | ROZPOCET
| VV |  | 46,0 |  | 46 | [12 empty] | VV | 3 | 2 | True | 0 | ROZPOCET
| VV |  | Součet |  | 46 | [12 empty] | VV | 3 | 4 | True | 1 | ROZPOCET
2 | K | 112101101 | Odstranění stromů s odřezáním kmene a s odvětvením listnatých, průměru kmene přes 100 do 300 mm | kus | 84 |  | 0 | CS ÚRS 2023 02 |  | základní |  | 0 | 0 | 0 | 0 | 0 | 4 | K | 3 |  |  |  | ROZPOCET | 0 | 0 | 0 | 0 | 0 | 1 | 0 | 4 | 6
| Online PSC |  | https://podminky.urs.cz/item/CS_URS_2023_02/112101101 | [14 empty] | Online PSC | 3
| VV |  | *projektová dokumentace SO 801 Sadové úpravy | [14 empty] | VV | 3 | 1 | True | 0 | ROZPOCET
| VV |  | Dendrologický průzkum a kácení zeleně | [14 empty] | VV | 3 | 1 | True | 0 | ROZPOCET
| VV |  | 1_Technická zpráva | [14 empty] | VV | 3 | 1 | True | 0 | ROZPOCET
| VV |  | . | [14 empty] | VV | 3 | 1 | True | 0 | ROZPOCET
| VV |  | č. 1a, 4, 5, 6, 7, 8, 9, 10, 11, 13, 14, 19, 25, 29, 30, 31, 32, 37, 38, 41, 49, 50, 51, 52, 54, 58, 60, 62, 70, 71, 72, 73, 74, 75, 76, 77, 78, 79 | [14 empty] | VV | 3 | 1 | True | 0 | ROZPOCET
| VV |  | 38,0 |  | 38 | [12 empty] | VV | 3 | 2 | True | 0 | ROZPOCET
| VV |  | č. 80, 81, 82, 104, 106, 108, 109, 110, 112, 117, 133, 134, 135, 136, 137, 138, 139, 141, 150, 152, 154, 156, 159, 160, 163, 164, 166 | [14 empty] | VV | 3 | 1 | True | 0 | ROZPOCET
| VV |  | 27,0 |  | 27 | [12 empty] | VV | 3 | 2 | True | 0 | ROZPOCET
| VV |  | č. 167, 168, 169, 172, 176, 177, 178, 183, 184, 185, 186, 187, 188, 190, 191, 192, 193, 203, 204 | [14 empty] | VV | 3 | 1 | True | 0 | ROZPOCET
| VV |  | 19,0 |  | 19 | [12 empty] | VV | 3 | 2 | True | 0 | ROZPOCET
| VV |  | Součet |  | 84 | [12 empty] | VV | 3 | 4 | True | 1 | ROZPOCET
3 | K | 112101102 | Odstranění stromů s odřezáním kmene a s odvětvením listnatých, průměru kmene přes 300 do 500 mm | kus | 53 |  | 0 | CS ÚRS 2023 02 |  | základní |  | 0 | 0 | 0 | 0 | 0 | 4 | K | 3 |  |  |  | ROZPOCET | 0 | 0 | 0 | 0 | 0 | 1 | 0 | 4 | 8
| Online PSC |  | https://podminky.urs.cz/item/CS_URS_2023_02/112101102 | [14 empty] | Online PSC | 3
| VV |  | *projektová dokumentace SO 801 Sadové úpravy | [14 empty] | VV | 3 | 1 | True | 0 | ROZPOCET
| VV |  | Dendrologický průzkum a kácení zeleně | [14 empty] | VV | 3 | 1 | True | 0 | ROZPOCET
| VV |  | 1_Technická zpráva | [14 empty] | VV | 3 | 1 | True | 0 | ROZPOCET
| VV |  | . | [14 empty] | VV | 3 | 1 | True | 0 | ROZPOCET
| VV |  | č. 1, 2, 3, 12, 15, 16, 17, 18, 20, 21, 22, 23, 24, 26, 27, 28, 40, 59, 69, 94, 96, 98, 99, 100, 102, 103, 105, 107, 113, 114, 118, 119, 120, 121 | [14 empty] | VV | 3 | 1 | True | 0 | ROZPOCET
| VV |  | 34,0 |  | 34 | [12 empty] | VV | 3 | 2 | True | 0 | ROZPOCET
| VV |  | č. 122, 123, 124, 125, 126, 132, 143, 146, 149, 153, 155, 161, 162, 197, 198, 199, 206, 216, 219 | [14 empty] | VV | 3 | 1 | True | 0 | ROZPOCET
| VV |  | 19,0 |  | 19 | [12 empty] | VV | 3 | 2 | True | 0 | ROZPOCET
| VV |  | Součet |  | 53 | [12 empty] | VV | 3 | 4 | True | 1 | ROZPOCET
4 | K | 112101103 | Odstranění stromů s odřezáním kmene a s odvětvením listnatých, průměru kmene přes 500 do 700 mm | kus | 20 |  | 0 | CS ÚRS 2023 02 |  | základní |  | 0 | 0 | 0 | 0 | 0 | 4 | K | 3 |  |  |  | ROZPOCET | 0 | 0 | 0 | 0 | 0 | 1 | 0 | 4 | 10
| Online PSC |  | https://podminky.urs.cz/item/CS_URS_2023_02/112101103 | [14 empty] | Online PSC | 3
| VV |  | *projektová dokumentace SO 801 Sadové úpravy | [14 empty] | VV | 3 | 1 | True | 0 | ROZPOCET
| VV |  | Dendrologický průzkum a kácení zeleně | [14 empty] | VV | 3 | 1 | True | 0 | ROZPOCET
| VV |  | 1_Technická zpráva | [14 empty] | VV | 3 | 1 | True | 0 | ROZPOCET
| VV |  | . | [14 empty] | VV | 3 | 1 | True | 0 | ROZPOCET
| VV |  | č. 53, 55, 56, 57, 83, 91, 92, 93, 97, 101, 111, 145, 148, 157, 158, 170, 171, 173, 174, 175 | [14 empty] | VV | 3 | 1 | True | 0 | ROZPOCET
| VV |  | 20,0 |  | 20 | [12 empty] | VV | 3 | 2 | True | 0 | ROZPOCET
| VV |  | Součet |  | 20 | [12 empty] | VV | 3 | 4 | True | 1 | ROZPOCET
5 | K | 112101104 | Odstranění stromů s odřezáním kmene a s odvětvením listnatých, průměru kmene přes 700 do 900 mm | kus | 3 |  | 0 | CS ÚRS 2023 02 |  | základní |  | 0 | 0 | 0 | 0 | 0 | 4 | K | 3 |  |  |  | ROZPOCET | 0 | 0 | 0 | 0 | 0 | 1 | 0 | 4 | 12
| Online PSC |  | https://podminky.urs.cz/item/CS_URS_2023_02/112101104 | [14 empty] | Online PSC | 3
| VV |  | *projektová dokumentace SO 801 Sadové úpravy | [14 empty] | VV | 3 | 1 | True | 0 | ROZPOCET
| VV |  | Dendrologický průzkum a kácení zeleně | [14 empty] | VV | 3 | 1 | True | 0 | ROZPOCET
| VV |  | 1_Technická zpráva | [14 empty] | VV | 3 | 1 | True | 0 | ROZPOCET
| VV |  | . | [14 empty] | VV | 3 | 1 | True | 0 | ROZPOCET
| VV |  | č. 95, 131, 165 | [14 empty] | VV | 3 | 1 | True | 0 | ROZPOCET
| VV |  | 3,0 |  | 3 | [12 empty] | VV | 3 | 2 | True | 0 | ROZPOCET
| VV |  | Součet |  | 3 | [12 empty] | VV | 3 | 4 | True | 1 | ROZPOCET
6 | K | 112101121 | Odstranění stromů s odřezáním kmene a s odvětvením jehličnatých bez odkornění, průměru kmene přes 100 do 300 mm | kus | 22 |  | 0 | CS ÚRS 2023 02 |  | základní |  | 0 | 0 | 0 | 0 | 0 | 4 | K | 3 |  |  |  | ROZPOCET | 0 | 0 | 0 | 0 | 0 | 1 | 0 | 4 | 14
| Online PSC |  | https://podminky.urs.cz/item/CS_URS_2023_02/112101121 | [14 empty] | Online PSC | 3
| VV |  | *projektová dokumentace SO 801 Sadové úpravy | [14 empty] | VV | 3 | 1 | True | 0 | ROZPOCET
| VV |  | Dendrologický průzkum a kácení zeleně | [14 empty] | VV | 3 | 1 | True | 0 | ROZPOCET
| VV |  | 1_Technická zpráva | [14 empty] | VV | 3 | 1 | True | 0 | ROZPOCET
| VV |  | . | [14 empty] | VV | 3 | 1 | True | 0 | ROZPOCET
| VV |  | č. 33, 34, 35, 36, 39, 43-48, 61, 63-68, 88, 210, 212, 217 | [14 empty] | VV | 3 | 1 | True | 0 | ROZPOCET
| VV |  | 5,0+6,0+1,0+6,0+4,0 |  | 22 | [12 empty] | VV | 3 | 2 | True | 0 | ROZPOCET
| VV |  | Součet |  | 22 | [12 empty] | VV | 3 | 4 | True | 1 | ROZPOCET
7 | K | 112101122 | Odstranění stromů s odřezáním kmene a s odvětvením jehličnatých bez odkornění, průměru kmene přes 300 do 500 mm | kus | 8 |  | 0 | CS ÚRS 2023 02 |  | základní |  | 0 | 0 | 0 | 0 | 0 | 4 | K | 3 |  |  |  | ROZPOCET | 0 | 0 | 0 | 0 | 0 | 1 | 0 | 4 | 16
| Online PSC |  | https://podminky.urs.cz/item/CS_URS_2023_02/112101122 | [14 empty] | Online PSC | 3
| VV |  | *projektová dokumentace SO 801 Sadové úpravy | [14 empty] | VV | 3 | 1 | True | 0 | ROZPOCET
| VV |  | Dendrologický průzkum a kácení zeleně | [14 empty] | VV | 3 | 1 | True | 0 | ROZPOCET
| VV |  | 1_Technická zpráva | [14 empty] | VV | 3 | 1 | True | 0 | ROZPOCET
| VV |  | . | [14 empty] | VV | 3 | 1 | True | 0 | ROZPOCET
| VV |  | č. 42, 89, 90, 140, 147, 195, 211, 218, | [14 empty] | VV | 3 | 1 | True | 0 | ROZPOCET
| VV |  | 8,0 |  | 8 | [12 empty] | VV | 3 | 2 | True | 0 | ROZPOCET
| VV |  | Součet |  | 8 | [12 empty] | VV | 3 | 4 | True | 1 | ROZPOCET
8 | K | 112101123 | Odstranění stromů s odřezáním kmene a s odvětvením jehličnatých bez odkornění, průměru kmene přes 500 do 700 mm | kus | 9 |  | 0 | CS ÚRS 2023 02 |  | základní |  | 0 | 0 | 0 | 0 | 0 | 4 | K | 3 |  |  |  | ROZPOCET | 0 | 0 | 0 | 0 | 0 | 1 | 0 | 4 | 18
| Online PSC |  | https://podminky.urs.cz/item/CS_URS_2023_02/112101123 | [14 empty] | Online PSC | 3
| VV |  | *projektová dokumentace SO 801 Sadové úpravy | [14 empty] | VV | 3 | 1 | True | 0 | ROZPOCET
| VV |  | Dendrologický průzkum a kácení zeleně | [14 empty] | VV | 3 | 1 | True | 0 | ROZPOCET
| VV |  | 1_Technická zpráva | [14 empty] | VV | 3 | 1 | True | 0 | ROZPOCET
| VV |  | . | [14 empty] | VV | 3 | 1 | True | 0 | ROZPOCET
| VV |  | č. 86, 142, 144, 151, 181, 182, 189, 194, 196 | [14 empty] | VV | 3 | 1 | True | 0 | ROZPOCET
| VV |  | 9,0 |  | 9 | [12 empty] | VV | 3 | 2 | True | 0 | ROZPOCET
| VV |  | Součet |  | 9 | [12 empty] | VV | 3 | 4 | True | 1 | ROZPOCET
9 | K | 112101124 | Odstranění stromů s odřezáním kmene a s odvětvením jehličnatých bez odkornění, průměru kmene přes 700 do 900 mm | kus | 1 |  | 0 | CS ÚRS 2023 02 |  | základní |  | 0 | 0 | 0 | 0 | 0 | 4 | K | 3 |  |  |  | ROZPOCET | 0 | 0 | 0 | 0 | 0 | 1 | 0 | 4 | 2110093897
| Online PSC |  | https://podminky.urs.cz/item/CS_URS_2023_02/112101124 | [14 empty] | Online PSC | 3
| VV |  | *projektová dokumentace SO 801 Sadové úpravy | [14 empty] | VV | 3 | 1 | True | 0 | ROZPOCET
| VV |  | Dendrologický průzkum a kácení zeleně | [14 empty] | VV | 3 | 1 | True | 0 | ROZPOCET
| VV |  | 1_Technická zpráva | [14 empty] | VV | 3 | 1 | True | 0 | ROZPOCET
| VV |  | . | [14 empty] | VV | 3 | 1 | True | 0 | ROZPOCET
| VV |  | č. 87 | [14 empty] | VV | 3 | 1 | True | 0 | ROZPOCET
| VV |  | 1,0 |  | 1 | [12 empty] | VV | 3 | 2 | True | 0 | ROZPOCET
| VV |  | Součet |  | 1 | [12 empty] | VV | 3 | 4 | True | 1 | ROZPOCET
10 | K | 112155115 | Štěpkování s naložením na dopravní prostředek a odvozem do 20 km stromků a větví v zapojeném porostu, průměru kmene do 300 mm | kus | 106 |  | 0 | CS ÚRS 2023 02 |  | základní |  | 0 | 0 | 0 | 0 | 0 | 4 | K | 3 |  |  |  | ROZPOCET | 0 | 0 | 0 | 0 | 0 | 1 | 0 | 4 | 36
| Online PSC |  | https://podminky.urs.cz/item/CS_URS_2023_02/112155115 | [14 empty] | Online PSC | 3
| VV |  | 84,0+22,0 |  | 106 | [12 empty] | VV | 3 | 2 | True | 0 | ROZPOCET
| VV |  | Součet |  | 106 | [12 empty] | VV | 3 | 4 | True | 1 | ROZPOCET
11 | K | 112155121 | Štěpkování s naložením na dopravní prostředek a odvozem do 20 km stromků a větví v zapojeném porostu, průměru kmene přes 300 do 500 mm | kus | 61 |  | 0 | CS ÚRS 2023 02 |  | základní |  | 0 | 0 | 0 | 0 | 0 | 4 | K | 3 |  |  |  | ROZPOCET | 0 | 0 | 0 | 0 | 0 | 1 | 0 | 4 | 38
| Online PSC |  | https://podminky.urs.cz/item/CS_URS_2023_02/112155121 | [14 empty] | Online PSC | 3
| VV |  | 53,0+8,0 |  | 61 | [12 empty] | VV | 3 | 2 | True | 0 | ROZPOCET
| VV |  | Součet |  | 61 | [12 empty] | VV | 3 | 4 | True | 1 | ROZPOCET
12 | K | 112155125 | Štěpkování s naložením na dopravní prostředek a odvozem do 20 km stromků a větví v zapojeném porostu, průměru kmene přes 500 do 700 mm | kus | 33 |  | 0 | CS ÚRS 2023 02 |  | základní |  | 0 | 0 | 0 | 0 | 0 | 4 | K | 3 |  |  |  | ROZPOCET | 0 | 0 | 0 | 0 | 0 | 1 | 0 | 4 | 40
| Online PSC |  | https://podminky.urs.cz/item/CS_URS_2023_02/112155125 | [14 empty] | Online PSC | 3
| VV |  | 20,0+9,0+4,0 |  | 33 | [12 empty] | VV | 3 | 2 | True | 0 | ROZPOCET
| VV |  | Součet |  | 33 | [12 empty] | VV | 3 | 4 | True | 1 | ROZPOCET
13 | K | 112155311 | Štěpkování s naložením na dopravní prostředek a odvozem do 20 km keřového porostu středně hustého | m2 | 46 |  | 0 | CS ÚRS 2023 02 |  | základní |  | 0 | 0 | 0 | 0 | 0 | 4 | K | 3 |  |  |  | ROZPOCET | 0 | 0 | 0 | 0 | 0 | 1 | 0 | 4 | 4
| Online PSC |  | https://podminky.urs.cz/item/CS_URS_2023_02/112155311 | [14 empty] | Online PSC | 3
14 | K | 112251101 | Odstranění pařezů strojně s jejich vykopáním nebo vytrháním průměru přes 100 do 300 mm | kus | 106 |  | 0 | CS ÚRS 2023 02 |  | základní |  | 0 | 0 | 0 | 0 | 0 | 4 | K | 3 |  |  |  | ROZPOCET | 0 | 0 | 0 | 0 | 0 | 1 | 0 | 4 | 20
| Online PSC |  | https://podminky.urs.cz/item/CS_URS_2023_02/112251101 | [14 empty] | Online PSC | 3
| VV |  | 84,0+22,0 |  | 106 | [12 empty] | VV | 3 | 2 | True | 0 | ROZPOCET
| VV |  | Součet |  | 106 | [12 empty] | VV | 3 | 4 | True | 1 | ROZPOCET
15 | K | 112251102 | Odstranění pařezů strojně s jejich vykopáním nebo vytrháním průměru přes 300 do 500 mm | kus | 61 |  | 0 | CS ÚRS 2023 02 |  | základní |  | 0 | 0 | 0 | 0 | 0 | 4 | K | 3 |  |  |  | ROZPOCET | 0 | 0 | 0 | 0 | 0 | 1 | 0 | 4 | 22
| Online PSC |  | https://podminky.urs.cz/item/CS_URS_2023_02/112251102 | [14 empty] | Online PSC | 3
| VV |  | 53,0+8,0 |  | 61 | [12 empty] | VV | 3 | 2 | True | 0 | ROZPOCET
| VV |  | Součet |  | 61 | [12 empty] | VV | 3 | 4 | True | 1 | ROZPOCET
16 | K | 112251103 | Odstranění pařezů strojně s jejich vykopáním nebo vytrháním průměru přes 500 do 700 mm | kus | 29 |  | 0 | CS ÚRS 2023 02 |  | základní |  | 0 | 0 | 0 | 0 | 0 | 4 | K | 3 |  |  |  | ROZPOCET | 0 | 0 | 0 | 0 | 0 | 1 | 0 | 4 | 24
| Online PSC |  | https://podminky.urs.cz/item/CS_URS_2023_02/112251103 | [14 empty] | Online PSC | 3
| VV |  | 20,0+9,0 |  | 29 | [12 empty] | VV | 3 | 2 | True | 0 | ROZPOCET
| VV |  | Součet |  | 29 | [12 empty] | VV | 3 | 4 | True | 1 | ROZPOCET
17 | K | 112251104 | Odstranění pařezů strojně s jejich vykopáním nebo vytrháním průměru přes 700 do 900 mm | kus | 4 |  | 0 | CS ÚRS 2023 02 |  | základní |  | 0 | 0 | 0 | 0 | 0 | 4 | K | 3 |  |  |  | ROZPOCET | 0 | 0 | 0 | 0 | 0 | 1 | 0 | 4 | 26
| Online PSC |  | https://podminky.urs.cz/item/CS_URS_2023_02/112251104 | [14 empty] | Online PSC | 3
| VV |  | 3,0+1,0 |  | 4 | [12 empty] | VV | 3 | 2 | True | 0 | ROZPOCET
| VV |  | Součet |  | 4 | [12 empty] | VV | 3 | 4 | True | 1 | ROZPOCET
| D | 16 | Zemní práce - přemístění výkopku |  |  |  | 0 |  |  |  |  | 0 |  | 0 |  | 0 | 1 | D | 2 |  |  |  | ROZPOCET | [6 empty] | 0
18 | K | 162201421 | Vodorovné přemístění větví, kmenů nebo pařezů s naložením, složením a dopravou do 1000 m pařezů kmenů, průměru přes 100 do 300 mm | kus | 106 |  | 0 | CS ÚRS 2023 02 |  | základní |  | 0 | 0 | 0 | 0 | 0 | 4 | K | 3 |  |  |  | ROZPOCET | 0 | 0 | 0 | 0 | 0 | 1 | 0 | 4 | -471704012
| Online PSC |  | https://podminky.urs.cz/item/CS_URS_2023_02/162201421 | [14 empty] | Online PSC | 3
19 | K | 162201422 | Vodorovné přemístění větví, kmenů nebo pařezů s naložením, složením a dopravou do 1000 m pařezů kmenů, průměru přes 300 do 500 mm | kus | 61 |  | 0 | CS ÚRS 2023 02 |  | základní |  | 0 | 0 | 0 | 0 | 0 | 4 | K | 3 |  |  |  | ROZPOCET | 0 | 0 | 0 | 0 | 0 | 1 | 0 | 4 | 684204564
| Online PSC |  | https://podminky.urs.cz/item/CS_URS_2023_02/162201422 | [14 empty] | Online PSC | 3
20 | K | 162201423 | Vodorovné přemístění větví, kmenů nebo pařezů s naložením, složením a dopravou do 1000 m pařezů kmenů, průměru přes 500 do 700 mm | kus | 29 |  | 0 | CS ÚRS 2023 02 |  | základní |  | 0 | 0 | 0 | 0 | 0 | 4 | K | 3 |  |  |  | ROZPOCET | 0 | 0 | 0 | 0 | 0 | 1 | 0 | 4 | -425964893
| Online PSC |  | https://podminky.urs.cz/item/CS_URS_2023_02/162201423 | [14 empty] | Online PSC | 3
21 | K | 162201424 | Vodorovné přemístění větví, kmenů nebo pařezů s naložením, složením a dopravou do 1000 m pařezů kmenů, průměru přes 700 do 900 mm | kus | 4 |  | 0 | CS ÚRS 2023 02 |  | základní |  | 0 | 0 | 0 | 0 | 0 | 4 | K | 3 |  |  |  | ROZPOCET | 0 | 0 | 0 | 0 | 0 | 1 | 0 | 4 | -59894676
| Online PSC |  | https://podminky.urs.cz/item/CS_URS_2023_02/162201424 | [14 empty] | Online PSC | 3
22 | K | 162301971 | Vodorovné přemístění větví, kmenů nebo pařezů s naložením, složením a dopravou Příplatek k cenám za každých dalších i započatých 1000 m přes 1000 m pařezů kmenů, průměru přes 100 do 300 mm | kus | 1537 |  | 0 | CS ÚRS 2023 02 |  | základní |  | 0 | 0 | 0 | 0 | 0 | 4 | K | 3 |  |  |  | ROZPOCET | 0 | 0 | 0 | 0 | 0 | 1 | 0 | 4 | 738905006
| Online PSC |  | https://podminky.urs.cz/item/CS_URS_2023_02/162301971 | [14 empty] | Online PSC | 3
| P |  | Poznámka k položce: včetně ekologické likvidace jako biologického odpadu | [14 empty] | P | 3
| VV |  | 106,0*14,5 |  | 1537 | [12 empty] | VV | 3 | 2 | True | 0 | ROZPOCET
| VV |  | Součet |  | 1537 | [12 empty] | VV | 3 | 4 | True | 1 | ROZPOCET
23 | K | 162301972 | Vodorovné přemístění větví, kmenů nebo pařezů s naložením, složením a dopravou Příplatek k cenám za každých dalších i započatých 1000 m přes 1000 m pařezů kmenů, průměru přes 300 do 500 mm | kus | 884.5 |  | 0 | CS ÚRS 2023 02 |  | základní |  | 0 | 0 | 0 | 0 | 0 | 4 | K | 3 |  |  |  | ROZPOCET | 0 | 0 | 0 | 0 | 0 | 1 | 0 | 4 | -817128563
| Online PSC |  | https://podminky.urs.cz/item/CS_URS_2023_02/162301972 | [14 empty] | Online PSC | 3
| P |  | Poznámka k položce: včetně ekologické likvidace jako biologického odpadu | [14 empty] | P | 3
| VV |  | 61,0*14,5 |  | 884.5 | [12 empty] | VV | 3 | 2 | True | 0 | ROZPOCET
| VV |  | Součet |  | 884.5 | [12 empty] | VV | 3 | 4 | True | 1 | ROZPOCET
24 | K | 162301973 | Vodorovné přemístění větví, kmenů nebo pařezů s naložením, složením a dopravou Příplatek k cenám za každých dalších i započatých 1000 m přes 1000 m pařezů kmenů, průměru přes 500 do 700 mm | kus | 420.5 |  | 0 | CS ÚRS 2023 02 |  | základní |  | 0 | 0 | 0 | 0 | 0 | 4 | K | 3 |  |  |  | ROZPOCET | 0 | 0 | 0 | 0 | 0 | 1 | 0 | 4 | -135040940
| Online PSC |  | https://podminky.urs.cz/item/CS_URS_2023_02/162301973 | [14 empty] | Online PSC | 3
| P |  | Poznámka k položce: včetně ekologické likvidace jako biologického odpadu | [14 empty] | P | 3
| VV |  | 29,0*14,5 |  | 420.5 | [12 empty] | VV | 3 | 2 | True | 0 | ROZPOCET
| VV |  | Součet |  | 420.5 | [12 empty] | VV | 3 | 4 | True | 1 | ROZPOCET
25 | K | 162301974 | Vodorovné přemístění větví, kmenů nebo pařezů s naložením, složením a dopravou Příplatek k cenám za každých dalších i započatých 1000 m přes 1000 m pařezů kmenů, průměru přes 700 do 900 mm | kus | 58 |  | 0 | CS ÚRS 2023 02 |  | základní |  | 0 | 0 | 0 | 0 | 0 | 4 | K | 3 |  |  |  | ROZPOCET | 0 | 0 | 0 | 0 | 0 | 1 | 0 | 4 | 934095250
| Online PSC |  | https://podminky.urs.cz/item/CS_URS_2023_02/162301974 | [14 empty] | Online PSC | 3
| P |  | Poznámka k položce: včetně ekologické likvidace jako biologického odpadu | [14 empty] | P | 3
| VV |  | 4,0*14,5 |  | 58 | [12 empty] | VV | 3 | 2 | True | 0 | ROZPOCET
| VV |  | Součet |  | 58 | [12 empty] | VV | 3 | 4 | True | 1 | ROZPOCET

## SO 801.2 - Náhradní výsadba
{ab051757-a3f9-4dad-90b4-e04731633321}
2
| KRYCÍ LIST SOUPISU PRACÍ | [7 empty] | v --- níže se nacházejí doplnkové a pomocné údaje k sestavám --- v | [8 empty] | False
Stavba:
Cyklostezka Ohře – Dalovice-Všeborovice
Objekt:
SO 801 - Sadové úpravy
Soupis:
SO 801.2 - Náhradní výsadba
| KSO: |  |  |  |  | CC-CZ:
| Místo: |  | Dalovice - Všeborovice |  |  | Datum: | 15. 1. 2024
| Zadavatel: |  |  |  |  | IČ: | 70891168
|  | Karlovarský kraj |  |  |  | DIČ: | 70891168
| Uchazeč: |  |  |  |  | IČ: | Vyplň údaj
|  | Vyplň údaj |  |  |  | DIČ: | Vyplň údaj
| Projektant: |  |  |  |  | IČ: | 26342669
|  | PONTIKA s.r.o. |  |  |  | DIČ: | 26342669
| Zpracovatel: |  |  |  |  | IČ:
DIČ:
Poznámka:
Soupis prací je sestaven s využitím Cenové soustavy ÚRS. Položky, které pochází z této cenové soustavy, jsou ve sloupci 'Cenová soustava' označeny popisem 'CS ÚRS' a úrovní příslušného kalendářního pololetí. Veškeré další informace vymezující popis a podmínky použití těchto položek z Cenové soustavy, které nejsou uvedeny přímo v soupisu prací, jsou neomezeně dálkově k dispozici na www.cs-urs.cz, sekce Cenové a technické podmínky. Položky soupisu prací, které mají ve sloupci "Cenová soustava" uvedeno "vlastní", nepocházejí z cenové soustavy ÚRS.
| Cena bez DPH | [5 empty] | 0
|  |  | Základ daně |  |  | Sazba daně | Výše daně
| DPH | základní | 0 |  |  | 21% | 0
|  | snížená | 0 |  |  | 15% | 0
|  | zákl. přenesená | 0 |  |  | 21% | 0
|  | sníž. přenesená | 0 |  |  | 15% | 0
|  | nulová | 0 |  |  | 0% | 0
| Cena s DPH |  |  | v | CZK |  | 0
REKAPITULACE ČLENĚNÍ SOUPISU PRACÍ
Stavba:
Cyklostezka Ohře – Dalovice-Všeborovice
Objekt:
SO 801 - Sadové úpravy
Soupis:
SO 801.2 - Náhradní výsadba
Místo: |  |  | Dalovice - Všeborovice |  |  | Datum: | 15. 1. 2024
Zadavatel: |  |  | Karlovarský kraj |  |  | Projektant: | PONTIKA s.r.o.
Uchazeč: |  |  | Vyplň údaj |  |  | Zpracovatel:
Kód dílu - Popis | [6 empty] | Cena celkem [CZK]
Náklady stavby celkem | [6 empty] | 0 | [11 empty] | -1
| HSV - Práce a dodávky HSV | [5 empty] | 0
| 1 - Zemní práce | [5 empty] | 0
| 16 - Zemní práce - přemístění výkopku | [5 empty] | 0
| 18 - Zemní práce - povrchové úpravy terénu | [5 empty] | 0
| 9 - Ostatní konstrukce a práce, bourání | [5 empty] | 0
| 99 - Přesun hmot a manipulace se sutí | [5 empty] | 0
| 998 - Přesun hmot | [5 empty] | 0
SOUPIS PRACÍ
Stavba:
Cyklostezka Ohře – Dalovice-Všeborovice
Objekt:
SO 801 - Sadové úpravy
Soupis:
SO 801.2 - Náhradní výsadba
Místo: |  |  | Dalovice - Všeborovice |  |  | Datum: | 15. 1. 2024
Zadavatel: |  |  | Karlovarský kraj |  |  | Projektant: | PONTIKA s.r.o.
Uchazeč: |  |  | Vyplň údaj |  |  | Zpracovatel:
PČ | Typ | Kód | Popis | MJ | Množství | J.cena [CZK] | Cena celkem [CZK] | Cenová soustava |  | DPH | J. Nh [h] | Nh celkem [h] | J. hmotnost [t] | Hmotnost celkem [t] | J. suť [t] | Suť Celkem [t]
Náklady soupisu celkem | [6 empty] | 0 |  |  |  |  | 0 |  | 4.7469 |  | 0 |  | D | -1 | [10 empty] | 0
| D | HSV | Práce a dodávky HSV |  |  |  | 0 |  |  |  |  | 0 |  | 4.7469 |  | 0 | 1 | D | 0 |  |  |  | ROZPOCET | [6 empty] | 0
| D | 1 | Zemní práce |  |  |  | 0 |  |  |  |  | 0 |  | 4.7469 |  | 0 | 1 | D | 1 |  |  |  | ROZPOCET | [6 empty] | 0
| D | 16 | Zemní práce - přemístění výkopku |  |  |  | 0 |  |  |  |  | 0 |  | 0 |  | 0 | 1 | D | 2 |  |  |  | ROZPOCET | [6 empty] | 0
1 | K | 162451105 | Vodorovné přemístění výkopku nebo sypaniny po suchu na obvyklém dopravním prostředku, bez naložení výkopku, avšak se složením bez rozhrnutí z horniny třídy těžitelnosti I skupiny 1 až 3 na vzdálenost přes 1 000 do 1 500 m | m3 | 11.8 |  | 0 | CS ÚRS 2023 02 |  | základní |  | 0 | 0 | 0 | 0 | 0 | 4 | K | 3 |  |  |  | ROZPOCET | 0 | 0 | 0 | 0 | 0 | 1 | 0 | 4 | 464446278
| Online PSC |  | https://podminky.urs.cz/item/CS_URS_2023_02/162451105 | [14 empty] | Online PSC | 3
| VV |  | přemístění přebytečného výkopku - použití do násypů v SO 101.3 | [14 empty] | VV | 3 | 1 | True | 0 | ROZPOCET
| VV |  | 11,8 |  | 11.8 | [12 empty] | VV | 3 | 2 | True | 0 | ROZPOCET
| VV |  | Součet |  | 11.8 | [12 empty] | VV | 3 | 4 | True | 1 | ROZPOCET
2 | K | 167151101 | Nakládání, skládání a překládání neulehlého výkopku nebo sypaniny strojně nakládání, množství do 100 m3, z horniny třídy těžitelnosti I, skupiny 1 až 3 | m3 | 11.8 |  | 0 | CS ÚRS 2023 02 |  | základní |  | 0 | 0 | 0 | 0 | 0 | 4 | K | 3 |  |  |  | ROZPOCET | 0 | 0 | 0 | 0 | 0 | 1 | 0 | 4 | 1614376263
| Online PSC |  | https://podminky.urs.cz/item/CS_URS_2023_02/167151101 | [14 empty] | Online PSC | 3
| VV |  | přebytečný výkopek z hloubení jamek pro výsadbu stromů | [14 empty] | VV | 3 | 1 | True | 0 | ROZPOCET
| VV |  | 0,125*118*0,8 |  | 11.8 | [12 empty] | VV | 3 | 2 | True | 0 | ROZPOCET
| VV |  | Součet |  | 11.8 | [12 empty] | VV | 3 | 4 | True | 1 | ROZPOCET
| D | 18 | Zemní práce - povrchové úpravy terénu |  |  |  | 0 |  |  |  |  | 0 |  | 4.7469 |  | 0 | 1 | D | 2 |  |  |  | ROZPOCET | [6 empty] | 0
3 | K | 183101214 | Hloubení jamek pro vysazování rostlin v zemině skupiny 1 až 4 s výměnou půdy z 50% v rovině nebo na svahu do 1:5, objemu přes 0,05 do 0,125 m3 | kus | 118 |  | 0 | CS ÚRS 2023 02 |  | základní |  | 0 | 0 | 0 | 0 | 0 | 4 | K | 3 |  |  |  | ROZPOCET | 0 | 0 | 0 | 0 | 0 | 1 | 0 | 4 | 2130637729
| Online PSC |  | https://podminky.urs.cz/item/CS_URS_2023_02/183101214 | [14 empty] | Online PSC | 3
| VV |  | 118,0 |  | 118 | [12 empty] | VV | 3 | 2 | True | 0 | ROZPOCET
| VV |  | Součet |  | 118 | [12 empty] | VV | 3 | 4 | True | 1 | ROZPOCET
4 | M | 10321100 | zahradní substrát pro výsadbu VL | m3 | 7.375 |  | 0 | CS ÚRS 2023 02 |  | základní |  | 0 | 0.22 | 1.6225 | 0 | 0 | 8 | M | 3 |  |  |  | ROZPOCET | 0 | 0 | 0 | 0 | 0 | 1 | 0 | 4 | 763263773
| P |  | Poznámka k položce: včetně dopravy materiálu | [14 empty] | P | 3
| VV |  | 118*0,0625 'Přepočtené koeficientem množství |  | 7.375 | [12 empty] | VV | 3 | 2 | False | 1 | ROZPOCET
5 | K | 184103811 | Výsadba keřů bez balu výšky do 1 m se zřízením zářezů na svahu přes 1:5 do 1:2 při vzdálenosti zářezu do 1,0 m | m2 | 45 |  | 0 | CS ÚRS 2023 02 |  | základní |  | 0 | 0.00035 | 0.01575 | 0 | 0 | 4 | K | 3 |  |  |  | ROZPOCET | 0 | 0 | 0 | 0 | 0 | 1 | 0 | 4 | 1043610309
| Online PSC |  | https://podminky.urs.cz/item/CS_URS_2023_02/184103811 | [14 empty] | Online PSC | 3
| P |  | Poznámka k položce: náhradní výsadba obec Dalovice | [14 empty] | P | 3
| VV |  | výsadba živých plotů | [14 empty] | VV | 3 | 1 | True | 0 | ROZPOCET
| VV |  | 30,0*1,5 |  | 45 | [12 empty] | VV | 3 | 2 | True | 0 | ROZPOCET
| VV |  | Součet |  | 45 | [12 empty] | VV | 3 | 4 | True | 1 | ROZPOCET
6 | M | 02650442 | habr obecný /Carpinus betulus/ 80-125cm | kus | 45 |  | 0 | CS ÚRS 2023 02 |  | základní |  | 0 | 0.01 | 0.45 | 0 | 0 | 8 | M | 3 |  |  |  | ROZPOCET | 0 | 0 | 0 | 0 | 0 | 1 | 0 | 4 | -1766330967
| P |  | Poznámka k položce: náhradní výsadba obec Dalovice včetně dopravy keřů | [14 empty] | P | 3
| VV |  | *projektová dokumentace SO 801 Sadové úpravy | [14 empty] | VV | 3 | 1 | True | 0 | ROZPOCET
| VV |  | 45,0 |  | 45 | [12 empty] | VV | 3 | 2 | True | 0 | ROZPOCET
| VV |  | Součet |  | 45 | [12 empty] | VV | 3 | 4 | True | 1 | ROZPOCET
7 | K | 184102115 | Výsadba dřeviny s balem do předem vyhloubené jamky se zalitím v rovině nebo na svahu do 1:5, při průměru balu přes 500 do 600 mm | kus | 118 |  | 0 | CS ÚRS 2023 02 |  | základní |  | 0 | 0 | 0 | 0 | 0 | 4 | K | 3 |  |  |  | ROZPOCET | 0 | 0 | 0 | 0 | 0 | 1 | 0 | 4 | 1706491698
| Online PSC |  | https://podminky.urs.cz/item/CS_URS_2023_02/184102115 | [14 empty] | Online PSC | 3
| VV |  | *projektová dokumentace SO 801 Sadové úpravy | [14 empty] | VV | 3 | 1 | True | 0 | ROZPOCET
| VV |  | 118,0 |  | 118 | [12 empty] | VV | 3 | 2 | True | 0 | ROZPOCET
| VV |  | Součet |  | 118 | [12 empty] | VV | 3 | 4 | True | 1 | ROZPOCET
8 | M | 02650550.1 | javor mléč /Acer platanoides ROYAL RED/ - obvod kmene 12-14 cm | kus | 14 |  | 0 | vlastní |  | základní |  | 0 | 3e-05 | 0.00042 | 0 | 0 | 8 | M | 3 |  |  |  | ROZPOCET | 0 | 0 | 0 | 0 | 0 | 1 | 0 | 4 | 1702987835
| P |  | Poznámka k položce: náhradní výsadba Povodí Ohře s. p. včetně dopravy stromů | [14 empty] | P | 3
| VV |  | *projektová dokumentace SO 801 Sadové úpravy | [14 empty] | VV | 3 | 1 | True | 0 | ROZPOCET
| VV |  | 14,0 |  | 14 | [12 empty] | VV | 3 | 2 | True | 0 | ROZPOCET
| VV |  | Součet |  | 14 | [12 empty] | VV | 3 | 4 | True | 1 | ROZPOCET
9 | M | 02650550.2 | vrba bílá /Salix alba/ - obvod kmene 12-14 cm | kus | 14 |  | 0 | vlastní |  | základní |  | 0 | 0.015 | 0.21 | 0 | 0 | 8 | M | 3 |  |  |  | ROZPOCET | 0 | 0 | 0 | 0 | 0 | 1 | 0 | 4 | -1762965141
| P |  | Poznámka k položce: náhradní výsadba Povodí Ohře s. p. | [14 empty] | P | 3
| VV |  | *projektová dokumentace SO 801 Sadové úpravy | [14 empty] | VV | 3 | 1 | True | 0 | ROZPOCET
| VV |  | 14,0 |  | 14 | [12 empty] | VV | 3 | 2 | True | 0 | ROZPOCET
| VV |  | Součet |  | 14 | [12 empty] | VV | 3 | 4 | True | 1 | ROZPOCET
10 | M | 02650550.3 | olše lepkavá /Alnus glutinosa/ - obvod kmene 12-14 cm | kus | 14 |  | 0 | vlastní |  | základní |  | 0 | 0 | 0 | 0 | 0 | 8 | M | 3 |  |  |  | ROZPOCET | 0 | 0 | 0 | 0 | 0 | 1 | 0 | 4 | 1802818407
| P |  | Poznámka k položce: náhradní výsadba Povodí Ohře s. p. včetně dopravy stromů | [14 empty] | P | 3
| VV |  | *projektová dokumentace SO 801 Sadové úpravy | [14 empty] | VV | 3 | 1 | True | 0 | ROZPOCET
| VV |  | 14,0 |  | 14 | [12 empty] | VV | 3 | 2 | True | 0 | ROZPOCET
| VV |  | Součet |  | 14 | [12 empty] | VV | 3 | 4 | True | 1 | ROZPOCET
11 | M | 02650550.4 | dub letní /Quercus robur/ - obvod kmene 12-14 cm | kus | 14 |  | 0 | vlastní |  | základní |  | 0 | 0.027 | 0.378 | 0 | 0 | 8 | M | 3 |  |  |  | ROZPOCET | 0 | 0 | 0 | 0 | 0 | 1 | 0 | 4 | -1635656896
| P |  | Poznámka k položce: náhradní výsadba Povodí Ohře s. p. včetně dopravy stromů | [14 empty] | P | 3
| VV |  | *projektová dokumentace SO 801 Sadové úpravy | [14 empty] | VV | 3 | 1 | True | 0 | ROZPOCET
| VV |  | 14,0 |  | 14 | [12 empty] | VV | 3 | 2 | True | 0 | ROZPOCET
| VV |  | Součet |  | 14 | [12 empty] | VV | 3 | 4 | True | 1 | ROZPOCET
12 | M | 02650550.5 | jasan ztepilý /Fraxinus excelsior/ - obvod kmene 12-14 cm | kus | 14 |  | 0 | vlastní |  | základní |  | 0 | 0 | 0 | 0 | 0 | 8 | M | 3 |  |  |  | ROZPOCET | 0 | 0 | 0 | 0 | 0 | 1 | 0 | 4 | -1160107603
| P |  | Poznámka k položce: náhradní výsadba Povodí Ohře s. p. včetně dopravy stromů | [14 empty] | P | 3
| VV |  | *projektová dokumentace SO 801 Sadové úpravy | [14 empty] | VV | 3 | 1 | True | 0 | ROZPOCET
| VV |  | 14,0 |  | 14 | [12 empty] | VV | 3 | 2 | True | 0 | ROZPOCET
| VV |  | Součet |  | 14 | [12 empty] | VV | 3 | 4 | True | 1 | ROZPOCET
13 | M | 02650550.6 | javor mléč /Acer platanoides/ - obvod kmene 12-14 cm | kus | 13 |  | 0 | vlastní |  | základní |  | 0 | 3e-05 | 0.00039 | 0 | 0 | 8 | M | 3 |  |  |  | ROZPOCET | 0 | 0 | 0 | 0 | 0 | 1 | 0 | 4 | 138212184
| P |  | Poznámka k položce: náhradní výsadba Povodí Ohře s. p. včetně dopravy stromů | [14 empty] | P | 3
| VV |  | *projektová dokumentace SO 801 Sadové úpravy | [14 empty] | VV | 3 | 1 | True | 0 | ROZPOCET
| VV |  | 13,0 |  | 13 | [12 empty] | VV | 3 | 2 | True | 0 | ROZPOCET
| VV |  | Součet |  | 13 | [12 empty] | VV | 3 | 4 | True | 1 | ROZPOCET
14 | M | 02650550.7 | javor /Acer pseudplatanus "erectum"/ - obvod kmene 12-14 cm | kus | 6 |  | 0 | vlastní |  | základní |  | 0 | 0 | 0 | 0 | 0 | 8 | M | 3 |  |  |  | ROZPOCET | 0 | 0 | 0 | 0 | 0 | 1 | 0 | 4 | -366558107
| P |  | Poznámka k položce: náhradní výsadba obec Dalovice včetně dopravy stromů | [14 empty] | P | 3
| VV |  | *projektová dokumentace SO 801 Sadové úpravy | [14 empty] | VV | 3 | 1 | True | 0 | ROZPOCET
| VV |  | 6,0 |  | 6 | [12 empty] | VV | 3 | 2 | True | 0 | ROZPOCET
| VV |  | Součet |  | 6 | [12 empty] | VV | 3 | 4 | True | 1 | ROZPOCET
15 | M | 02650550.8 | jeřáb ptačí /Sorbus aucuparia/ - obvod kmene 14-16 cm | kus | 3 |  | 0 | vlastní |  | základní |  | 0 | 0.005 | 0.015 | 0 | 0 | 8 | M | 3 |  |  |  | ROZPOCET | 0 | 0 | 0 | 0 | 0 | 1 | 0 | 4 | -285081234
| P |  | Poznámka k položce: náhradní výsadba obec Dalovice včetně dopravy stromů | [14 empty] | P | 3
| VV |  | *projektová dokumentace SO 801 Sadové úpravy | [14 empty] | VV | 3 | 1 | True | 0 | ROZPOCET
| VV |  | 3,0 |  | 3 | [12 empty] | VV | 3 | 2 | True | 0 | ROZPOCET
| VV |  | Součet |  | 3 | [12 empty] | VV | 3 | 4 | True | 1 | ROZPOCET
16 | M | 02650550.9 | javor mléč /Acer platanoides "Emerald Queen"/ - obvod kmene 12-14 cm | kus | 6 |  | 0 | vlastní |  | základní |  | 0 | 0 | 0 | 0 | 0 | 8 | M | 3 |  |  |  | ROZPOCET | 0 | 0 | 0 | 0 | 0 | 1 | 0 | 4 | -1451073344
| P |  | Poznámka k položce: náhradní výsadba obec Dalovice včetně dopravy stromů | [14 empty] | P | 3
| VV |  | *projektová dokumentace SO 801 Sadové úpravy | [14 empty] | VV | 3 | 1 | True | 0 | ROZPOCET
| VV |  | 6,0 |  | 6 | [12 empty] | VV | 3 | 2 | True | 0 | ROZPOCET
| VV |  | Součet |  | 6 | [12 empty] | VV | 3 | 4 | True | 1 | ROZPOCET
17 | M | 02650550.10 | třešeň pilovitá – sakura /Prunus serrulata "ROYAL BURGUNDY"/ - obvod kmene 12-14 cm | kus | 17 |  | 0 | vlastní |  | základní |  | 0 | 0 | 0 | 0 | 0 | 8 | M | 3 |  |  |  | ROZPOCET | 0 | 0 | 0 | 0 | 0 | 1 | 0 | 4 | -67737917
| P |  | Poznámka k položce: náhradní výsadba obec Dalovice včetně dopravy stromů | [14 empty] | P | 3
| VV |  | *projektová dokumentace SO 801 Sadové úpravy | [14 empty] | VV | 3 | 1 | True | 0 | ROZPOCET
| VV |  | 17,0 |  | 17 | [12 empty] | VV | 3 | 2 | True | 0 | ROZPOCET
| VV |  | Součet |  | 17 | [12 empty] | VV | 3 | 4 | True | 1 | ROZPOCET
18 | M | 02650550.11 | tis červený /Taxus baccata/ - výška 120-140 cm, šířka 25-30 cm | kus | 3 |  | 0 | vlastní |  | základní |  | 0 | 0.009 | 0.027 | 0 | 0 | 8 | M | 3 |  |  |  | ROZPOCET | 0 | 0 | 0 | 0 | 0 | 1 | 0 | 4 | 6
| P |  | Poznámka k položce: náhradní výsadba na pozemku 32/2 k. ú.Všeborovice včetně dopravy | [14 empty] | P | 3
| VV |  | *projektová dokumentace SO 801 Sadové úpravy | [14 empty] | VV | 3 | 1 | True | 0 | ROZPOCET
| VV |  | 3,0 |  | 3 | [12 empty] | VV | 3 | 2 | True | 0 | ROZPOCET
| VV |  | Součet |  | 3 | [12 empty] | VV | 3 | 4 | True | 1 | ROZPOCET
19 | K | 184215112 | Ukotvení dřeviny kůly v rovině nebo na svahu do 1:5 jedním kůlem, délky přes 1 do 2 m | kus | 3 |  | 0 | CS ÚRS 2023 02 |  | základní |  | 0 | 5e-05 | 0.00015 | 0 | 0 | 4 | K | 3 |  |  |  | ROZPOCET | 0 | 0 | 0 | 0 | 0 | 1 | 0 | 4 | -1983711986
| Online PSC |  | https://podminky.urs.cz/item/CS_URS_2023_02/184215112 | [14 empty] | Online PSC | 3
20 | K | 184215132 | Ukotvení dřeviny kůly v rovině nebo na svahu do 1:5 třemi kůly, délky přes 1 do 2 m | kus | 115 |  | 0 | CS ÚRS 2023 02 |  | základní |  | 0 | 5e-05 | 0.00575 | 0 | 0 | 4 | K | 3 |  |  |  | ROZPOCET | 0 | 0 | 0 | 0 | 0 | 1 | 0 | 4 | 14
| Online PSC |  | https://podminky.urs.cz/item/CS_URS_2023_02/184215132 | [14 empty] | Online PSC | 3
| VV |  | 115,0 |  | 115 | [12 empty] | VV | 3 | 2 | True | 0 | ROZPOCET
| VV |  | Součet |  | 115 | [12 empty] | VV | 3 | 4 | True | 1 | ROZPOCET
21 | M | 60591253 | kůl vyvazovací dřevěný impregnovaný D 8cm dl 2m | kus | 348 |  | 0 | CS ÚRS 2023 02 |  | základní |  | 0 | 0.00472 | 1.6426 | 0 | 0 | 8 | M | 3 |  |  |  | ROZPOCET | 0 | 0 | 0 | 0 | 0 | 1 | 0 | 4 | 16
| VV |  | jeden kůl pro 3 stromy | [14 empty] | VV | 3 | 1 | True | 0 | ROZPOCET
| VV |  | 3,0 |  | 3 | [12 empty] | VV | 3 | 2 | True | 0 | ROZPOCET
| VV |  | tři kůly pro 115 stromů | [14 empty] | VV | 3 | 1 | True | 0 | ROZPOCET
| VV |  | 115,0*3,0 |  | 345 | [12 empty] | VV | 3 | 2 | True | 0 | ROZPOCET
| VV |  | Součet |  | 348 | [12 empty] | VV | 3 | 4 | True | 1 | ROZPOCET
22 | K | 184215132.1 | Kotvící vodorovné příčky k dřevěným svislým kůlům – dodávka a montáž | kus | 345 |  | 0 | vlastní |  | základní |  | 0 | 0 | 0 | 0 | 0 | 4 | K | 3 |  |  |  | ROZPOCET | 0 | 0 | 0 | 0 | 0 | 1 | 0 | 4 | 853746904
| VV |  | strom bude kotven pomocí tří bodového systému ze tří svislých kůlů a tří vodorovných příček | [14 empty] | VV | 3 | 1 | True | 0 | ROZPOCET
| VV |  | 115,0*3,0 |  | 345 | [12 empty] | VV | 3 | 2 | True | 0 | ROZPOCET
| VV |  | Součet |  | 345 | [12 empty] | VV | 3 | 4 | True | 1 | ROZPOCET
23 | K | 184501121 | Zhotovení obalu kmene a spodních částí větví stromu z juty v jedné vrstvě v rovině nebo na svahu do 1:5 | m2 | 281.75 |  | 0 | CS ÚRS 2023 02 |  | základní |  | 0 | 0.00036 | 0.10143 | 0 | 0 | 4 | K | 3 |  |  |  | ROZPOCET | 0 | 0 | 0 | 0 | 0 | 1 | 0 | 4 | 983040314
| Online PSC |  | https://podminky.urs.cz/item/CS_URS_2023_02/184501121 | [14 empty] | Online PSC | 3
| VV |  | ochrana kmene proti marazu a jarnímu slunci | [14 empty] | VV | 3 | 1 | True | 0 | ROZPOCET
| VV |  | 115,0*2,0 |  | 230 | [12 empty] | VV | 3 | 2 | True | 0 | ROZPOCET
| VV |  | uvázání stromu ke kotvícím kůlům | [14 empty] | VV | 3 | 1 | True | 0 | ROZPOCET
| VV |  | 115,0*(3,0*0,15*1,0) |  | 51.75 | [12 empty] | VV | 3 | 2 | True | 0 | ROZPOCET
| VV |  | Součet |  | 281.75 | [12 empty] | VV | 3 | 4 | True | 1 | ROZPOCET
24 | M | 69311054 | tkanina jutová přírodní 211g/m2 pás š 15cm | m | 1878.333 |  | 0 | CS ÚRS 2023 02 |  | základní |  | 0 | 2e-05 | 0.037567 | 0 | 0 | 8 | M | 3 |  |  |  | ROZPOCET | 0 | 0 | 0 | 0 | 0 | 1 | 0 | 4 | 959631634
| VV |  | ochrana kmene proti mrazu a jarnímu slunci | [14 empty] | VV | 3 | 1 | True | 0 | ROZPOCET
| VV |  | 115,0*(2,0/0,15) |  | 1533.333 | [12 empty] | VV | 3 | 2 | True | 0 | ROZPOCET
| VV |  | uvázání stromu ke kotvícím kůlům | [14 empty] | VV | 3 | 1 | True | 0 | ROZPOCET
| VV |  | 115,0*3,0*1,0 |  | 345 | [12 empty] | VV | 3 | 2 | True | 0 | ROZPOCET
| VV |  | Součet |  | 1878.333 | [12 empty] | VV | 3 | 4 | True | 1 | ROZPOCET
25 | K | 184813121 | Ochrana dřevin před okusem zvěří ručně v rovině nebo ve svahu do 1:5, pletivem, výšky do 2 m | kus | 115 |  | 0 | CS ÚRS 2023 02 |  | základní |  | 0 | 0.00208 | 0.2392 | 0 | 0 | 4 | K | 3 |  |  |  | ROZPOCET | 0 | 0 | 0 | 0 | 0 | 1 | 0 | 4 | 1020966319
| Online PSC |  | https://podminky.urs.cz/item/CS_URS_2023_02/184813121 | [14 empty] | Online PSC | 3
26 | K | 184851111 | Hnojení roztokem hnojiva v rovině nebo na svahu do 1:5 | m3 | 1.2 |  | 0 | CS ÚRS 2023 02 |  | základní |  | 0 | 0 | 0 | 0 | 0 | 4 | K | 3 |  |  |  | ROZPOCET | 0 | 0 | 0 | 0 | 0 | 1 | 0 | 4 | -1054525532
| Online PSC |  | https://podminky.urs.cz/item/CS_URS_2023_02/184851111 | [14 empty] | Online PSC | 3
27 | M | 25191155 | hnojivo průmyslové | kg | 1.2 |  | 0 | CS ÚRS 2023 02 |  | základní |  | 0 | 0.001 | 0.0012 | 0 | 0 | 8 | M | 3 |  |  |  | ROZPOCET | 0 | 0 | 0 | 0 | 0 | 1 | 0 | 4 | -352024631
28 | K | 184851119 | Vrbový pokryv v kamenném záhozu - dodávka a osazení | ks | 2880 |  | 0 | vlastní |  | základní |  | 0 | 0 | 0 | 0 | 0 | 4 | K | 3 |  |  |  | ROZPOCET | 0 | 0 | 0 | 0 | 0 | 1 | 0 | 4 | 646966100
| P |  | Poznámka k položce: včetně oživení, s výplní mezer zeminou | [14 empty] | P | 3
| VV |  | řízky z vrbového proutí – délka 100 cm, průměr 3-4 cm | [14 empty] | VV | 3 | 1 | True | 0 | ROZPOCET
| VV |  | vpich bude ve svahu ve sponu cca 25 až 30 cm (svisle) x 50 cm (vodorovně) | [14 empty] | VV | 3 | 1 | True | 0 | ROZPOCET
| VV |  | z půdy či záhozu musí vyčnívat alespoň jedno očko | [14 empty] | VV | 3 | 1 | True | 0 | ROZPOCET
| VV |  | osazení: | [14 empty] | VV | 3 | 1 | True | 0 | ROZPOCET
| VV |  | kamenný zához SO 101.2 – cca 110 m2 | [14 empty] | VV | 3 | 1 | True | 0 | ROZPOCET
| VV |  | 110,0*8,0 |  | 880 | [12 empty] | VV | 3 | 2 | True | 0 | ROZPOCET
| VV |  | kamenný zához SO 101.3 – cca 250 m2 | [14 empty] | VV | 3 | 1 | True | 0 | ROZPOCET
| VV |  | 250,0*8,0 |  | 2000 | [12 empty] | VV | 3 | 2 | True | 0 | ROZPOCET
| VV |  | Součet |  | 2880 | [12 empty] | VV | 3 | 4 | True | 1 | ROZPOCET
| D | 9 | Ostatní konstrukce a práce, bourání |  |  |  | 0 |  |  |  |  | 0 |  | 0 |  | 0 | 1 | D | 1 |  |  |  | ROZPOCET | [6 empty] | 0
| D | 99 | Přesun hmot a manipulace se sutí |  |  |  | 0 |  |  |  |  | 0 |  | 0 |  | 0 | 1 | D | 2 |  |  |  | ROZPOCET | [6 empty] | 0
| D | 998 | Přesun hmot |  |  |  | 0 |  |  |  |  | 0 |  | 0 |  | 0 | 1 | D | 3 |  |  |  | ROZPOCET | [6 empty] | 0
29 | K | 998231311 | Přesun hmot pro sadovnické a krajinářské úpravy - strojně dopravní vzdálenost do 5000 m | t | 4.747 |  | 0 | CS ÚRS 2023 02 |  | základní |  | 0 | 0 | 0 | 0 | 0 | 4 | K | 4 |  |  |  | ROZPOCET | 0 | 0 | 0 | 0 | 0 | 1 | 0 | 4 | 1077328042
| Online PSC |  | https://podminky.urs.cz/item/CS_URS_2023_02/998231311 | [14 empty] | Online PSC | 4

## VRN - Vedlejší rozpočtové...
{60780bb3-d00c-4cdc-9c73-e510d7663044}
2
| KRYCÍ LIST SOUPISU PRACÍ | [7 empty] | v --- níže se nacházejí doplnkové a pomocné údaje k sestavám --- v | [8 empty] | False
Stavba:
Cyklostezka Ohře – Dalovice-Všeborovice
Objekt:
VRN - Vedlejší rozpočtové náklady
| KSO: |  |  |  |  | CC-CZ:
| Místo: |  | Dalovice - Všeborovice |  |  | Datum: | 15. 1. 2024
| Zadavatel: |  |  |  |  | IČ: | 70891168
|  | Karlovarský kraj |  |  |  | DIČ: | 70891168
| Uchazeč: |  |  |  |  | IČ: | Vyplň údaj
|  | Vyplň údaj |  |  |  | DIČ: | Vyplň údaj
| Projektant: |  |  |  |  | IČ: | 26342669
|  | PONTIKA s.r.o. |  |  |  | DIČ: | 26342669
| Zpracovatel: |  |  |  |  | IČ:
DIČ:
Poznámka:
Soupis prací je sestaven s využitím Cenové soustavy ÚRS. Položky, které pochází z této cenové soustavy, jsou ve sloupci 'Cenová soustava' označeny popisem 'CS ÚRS' a úrovní příslušného kalendářního pololetí. Veškeré další informace vymezující popis a podmínky použití těchto položek z Cenové soustavy, které nejsou uvedeny přímo v soupisu prací, jsou neomezeně dálkově k dispozici na www.cs-urs.cz, sekce Cenové a technické podmínky. Položky soupisu prací, které mají ve sloupci "Cenová soustava" uvedeno "vlastní", nepocházejí z cenové soustavy ÚRS.
| Cena bez DPH | [5 empty] | 0
|  |  | Základ daně |  |  | Sazba daně | Výše daně
| DPH | základní | 0 |  |  | 21% | 0
|  | snížená | 0 |  |  | 15% | 0
|  | zákl. přenesená | 0 |  |  | 21% | 0
|  | sníž. přenesená | 0 |  |  | 15% | 0
|  | nulová | 0 |  |  | 0% | 0
| Cena s DPH |  |  | v | CZK |  | 0
REKAPITULACE ČLENĚNÍ SOUPISU PRACÍ
Stavba:
Cyklostezka Ohře – Dalovice-Všeborovice
Objekt:
VRN - Vedlejší rozpočtové náklady
Místo: |  |  | Dalovice - Všeborovice |  |  | Datum: | 15. 1. 2024
Zadavatel: |  |  | Karlovarský kraj |  |  | Projektant: | PONTIKA s.r.o.
Uchazeč: |  |  | Vyplň údaj |  |  | Zpracovatel:
Kód dílu - Popis | [6 empty] | Cena celkem [CZK]
Náklady stavby celkem | [6 empty] | 0 | [11 empty] | -1
| VRN - Vedlejší rozpočtové náklady | [5 empty] | 0
| 1A - Náklady související s realizací stavby | [5 empty] | 0
| VRN1 - Průzkumné, geodetické a projektové práce | [5 empty] | 0
| VRN3 - Zařízení staveniště | [5 empty] | 0
| VRN4 - Inženýrská činnost | [5 empty] | 0
| VRN9 - Ostatní náklady | [5 empty] | 0
| 1B - Náklady související s nájmem pozemku č. 32/2 k. ú. Všeborovice | [5 empty] | 0
| HSV - Práce a dodávky HSV | [5 empty] | 0
| 1 - Zemní práce | [5 empty] | 0
| 12 - Zemní práce - odkopávky a prokopávky | [5 empty] | 0
| 13 - Zemní práce - hloubené vykopávky | [5 empty] | 0
| 18 - Zemní práce - povrchové úpravy terénu | [5 empty] | 0
| 3 - Svislé a kompletní konstrukce | [5 empty] | 0
| 33 - Sloupy a pilíře, rámové konstrukce | [5 empty] | 0
| 34 - Stěny a příčky | [5 empty] | 0
| 9 - Ostatní konstrukce a práce, bourání | [5 empty] | 0
| 96 - Bourání konstrukcí | [5 empty] | 0
| 99 - Přesun hmot a manipulace se sutí | [5 empty] | 0
| 998 - Přesun hmot | [5 empty] | 0
| 1C - Provizorní komunikace | [5 empty] | 0
| HSV - Práce a dodávky HSV | [5 empty] | 0
| 1 - Zemní práce | [5 empty] | 0
| 12 - Zemní práce - odkopávky a prokopávky | [5 empty] | 0
| 16 - Zemní práce - přemístění výkopku | [5 empty] | 0
| 17 - Zemní práce - konstrukce ze zemin | [5 empty] | 0
| 18 - Zemní práce - povrchové úpravy terénu | [5 empty] | 0
| 9 - Ostatní konstrukce a práce, bourání | [5 empty] | 0
| 99 - Přesun hmot a manipulace se sutí | [5 empty] | 0
| 998 - Přesun hmot | [5 empty] | 0
SOUPIS PRACÍ
Stavba:
Cyklostezka Ohře – Dalovice-Všeborovice
Objekt:
VRN - Vedlejší rozpočtové náklady
Místo: |  |  | Dalovice - Všeborovice |  |  | Datum: | 15. 1. 2024
Zadavatel: |  |  | Karlovarský kraj |  |  | Projektant: | PONTIKA s.r.o.
Uchazeč: |  |  | Vyplň údaj |  |  | Zpracovatel:
PČ | Typ | Kód | Popis | MJ | Množství | J.cena [CZK] | Cena celkem [CZK] | Cenová soustava |  | DPH | J. Nh [h] | Nh celkem [h] | J. hmotnost [t] | Hmotnost celkem [t] | J. suť [t] | Suť Celkem [t]
Náklady soupisu celkem | [6 empty] | 0 |  |  |  |  | 0 |  | 223.2123 |  | 1.8 |  | D | -1 | [10 empty] | 0
| D | VRN | Vedlejší rozpočtové náklady |  |  |  | 0 |  |  |  |  | 0 |  | 223.2123 |  | 1.8 | 5 | D | 0 |  |  |  | ROZPOCET | [6 empty] | 0
| D | 1A | Náklady související s realizací stavby |  |  |  | 0 |  |  |  |  | 0 |  | 0 |  | 0 | 1 | D | 1 |  |  |  | ROZPOCET | [6 empty] | 0
| D | VRN1 | Průzkumné, geodetické a projektové práce |  |  |  | 0 |  |  |  |  | 0 |  | 0 |  | 0 | 5 | D | 2 |  |  |  | ROZPOCET | [6 empty] | 0
1 | K | 011002000 | Průzkumné práce | Kč | 1 |  | 0 | CS ÚRS 2023 02 |  | základní |  | 0 | 0 | 0 | 0 | 0 | 1024 | K | 3 |  |  |  | ROZPOCET | 0 | 0 | 0 | 0 | 0 | 1 | 0 | 1024 | 1453652435
| Online PSC |  | https://podminky.urs.cz/item/CS_URS_2023_02/011002000 | [14 empty] | Online PSC | 3
| VV |  | -geotechnický průzkum – inženýrsko-geologický a hydrogeologický | [14 empty] | VV | 3 | 1 | True | 0 | ROZPOCET
| VV |  | - geotechnický dozor při výstavbě lávky | [14 empty] | VV | 3 | 1 | True | 0 | ROZPOCET
| VV |  | 1,0 |  | 1 | [12 empty] | VV | 3 | 2 | True | 0 | ROZPOCET
| VV |  | Součet |  | 1 | [12 empty] | VV | 3 | 4 | True | 1 | ROZPOCET
2 | K | 011303000 | Archeologická činnost bez rozlišení | Kč | 5 |  | 0 | CS ÚRS 2023 02 |  | základní |  | 0 | 0 | 0 | 0 | 0 | 1024 | K | 3 |  |  |  | ROZPOCET | 0 | 0 | 0 | 0 | 0 | 1 | 0 | 1024 | 353538994
| Online PSC |  | https://podminky.urs.cz/item/CS_URS_2023_02/011303000 | [14 empty] | Online PSC | 3
| VV |  | -archeologické exkavace | [14 empty] | VV | 3 | 1 | True | 0 | ROZPOCET
| VV |  | 1,0 |  | 1 | [12 empty] | VV | 3 | 2 | True | 0 | ROZPOCET
| VV |  | -externí služby, analýzy (geodetické zaměření objevených situací, rozbory dalších specialistů apod.) | [14 empty] | VV | 3 | 1 | True | 0 | ROZPOCET
| VV |  | 1,0 |  | 1 | [12 empty] | VV | 3 | 2 | True | 0 | ROZPOCET
| VV |  | -zajištění oznámení o zahájení stavebního záměru Archeologickému ústavu AV ČR, Praha, v. v. i. | [14 empty] | VV | 3 | 1 | True | 0 | ROZPOCET
| VV |  | 1,0 |  | 1 | [12 empty] | VV | 3 | 2 | True | 0 | ROZPOCET
| VV |  | -zajištění potvrzení od Archeologickému ústavu AV ČR, Praha, v. v. i, o splnění oznamovací povinnosti dle § 22, odst. 2 zák. č. 20/1987 | [14 empty] | VV | 3 | 1 | True | 0 | ROZPOCET
| VV |  | 1,0 |  | 1 | [12 empty] | VV | 3 | 2 | True | 0 | ROZPOCET
| VV |  | -zpracování a předání písemné souhrnné závěrečné zprávy o provedení archeologického výzkumu objednateli | [14 empty] | VV | 3 | 1 | True | 0 | ROZPOCET
| VV |  | 1,0 |  | 1 | [12 empty] | VV | 3 | 2 | True | 0 | ROZPOCET
| VV |  | Součet |  | 5 | [12 empty] | VV | 3 | 4 | True | 1 | ROZPOCET
3 | K | 011314000 | Archeologický dohled | Kč | 1 |  | 0 | CS ÚRS 2023 02 |  | základní |  | 0 | 0 | 0 | 0 | 0 | 1024 | K | 3 |  |  |  | ROZPOCET | 0 | 0 | 0 | 0 | 0 | 1 | 0 | 1024 | -1809728160
| Online PSC |  | https://podminky.urs.cz/item/CS_URS_2023_02/011314000 | [14 empty] | Online PSC | 3
| VV |  | -odborný archeologický dohled na místě stavby (při zemních pracích archeologický pracovník v součinnosti pouze dohlíží, | [14 empty] | VV | 3 | 1 | True | 0 | ROZPOCET
| VV |  | zda nedochází k porušení archeologických situací) | [14 empty] | VV | 3 | 1 | True | 0 | ROZPOCET
| VV |  | 1,00 |  | 1 | [12 empty] | VV | 3 | 2 | True | 0 | ROZPOCET
| VV |  | Součet |  | 1 | [12 empty] | VV | 3 | 4 | True | 1 | ROZPOCET
4 | K | 011324000 | Archeologický průzkum | Kč | 8 |  | 0 | CS ÚRS 2023 02 |  | základní |  | 0 | 0 | 0 | 0 | 0 | 1024 | K | 3 |  |  |  | ROZPOCET | 0 | 0 | 0 | 0 | 0 | 1 | 0 | 1024 | 193051747
| Online PSC |  | https://podminky.urs.cz/item/CS_URS_2023_02/011324000 | [14 empty] | Online PSC | 3
| VV |  | -zjišťovací archeologický výzkum v ploše – provedení sond (velikosti 100 x 100cm hl. 120 cm) | [14 empty] | VV | 3 | 1 | True | 0 | ROZPOCET
| VV |  | 8,0 |  | 8 | [12 empty] | VV | 3 | 2 | True | 0 | ROZPOCET
| VV |  | Součet |  | 8 | [12 empty] | VV | 3 | 4 | True | 1 | ROZPOCET
5 | K | 012103000 | Geodetické práce před výstavbou vč. vytyčení inženýrských sítí vytyčení stavby nebo jejich částí oprávněným geodetem vč. vypracování příslušných protokolů - před zahájením stavby | Kč | 1 |  | 0 | CS ÚRS 2023 02 |  | základní |  | 0 | 0 | 0 | 0 | 0 | 1024 | K | 3 |  |  |  | ROZPOCET | 0 | 0 | 0 | 0 | 0 | 1 | 0 | 1024 | -1173065300
| Online PSC |  | https://podminky.urs.cz/item/CS_URS_2023_02/012103000 | [14 empty] | Online PSC | 3
| VV |  | -vytyčení stavebních objektů a inženýrských objektů nebo jejich částí oprávněným geodetem | [14 empty] | VV | 3 | 1 | True | 0 | ROZPOCET
| VV |  | včetně vypracování příslušných protokolů před výstavbou | [14 empty] | VV | 3 | 1 | True | 0 | ROZPOCET
| VV |  | 1,0 |  | 1 | [12 empty] | VV | 3 | 2 | True | 0 | ROZPOCET
| VV |  | Součet |  | 1 | [12 empty] | VV | 3 | 4 | True | 1 | ROZPOCET
6 | K | 012203000 | Geodetické práce při provádění stavby | Kč | 1 |  | 0 | CS ÚRS 2023 02 |  | základní |  | 0 | 0 | 0 | 0 | 0 | 1024 | K | 3 |  |  |  | ROZPOCET | 0 | 0 | 0 | 0 | 0 | 1 | 0 | 1024 | -1292878873
| Online PSC |  | https://podminky.urs.cz/item/CS_URS_2023_02/012203000 | [14 empty] | Online PSC | 3
| VV |  | -geodetické práce prováděné oprávněným geodetem včetně vypracování příslušných protokolů po dobu výstavby | [14 empty] | VV | 3 | 1 | True | 0 | ROZPOCET
| VV |  | 1,0 |  | 1 | [12 empty] | VV | 3 | 2 | True | 0 | ROZPOCET
| VV |  | Součet |  | 1 | [12 empty] | VV | 3 | 4 | True | 1 | ROZPOCET
7 | K | 012303000 | Geodetické práce po výstavbě | Kč | 1 |  | 0 | CS ÚRS 2023 02 |  | základní |  | 0 | 0 | 0 | 0 | 0 | 1024 | K | 3 |  |  |  | ROZPOCET | 0 | 0 | 0 | 0 | 0 | 1 | 0 | 1024 | -1857737605
| Online PSC |  | https://podminky.urs.cz/item/CS_URS_2023_02/012303000 | [14 empty] | Online PSC | 3
| VV |  | -geodetické zaměření skutečného provedení stavby (všech stavebních a inženýrských objektů) oprávněným geodetem, | [14 empty] | VV | 3 | 1 | True | 0 | ROZPOCET
| VV |  | v rozsahu požadovaných správcem včetně vypracování podkladu pro digitálně technickou mapu a vklad do Katastru nemovitostí | [14 empty] | VV | 3 | 1 | True | 0 | ROZPOCET
| VV |  | 1,0 |  | 1 | [12 empty] | VV | 3 | 2 | True | 0 | ROZPOCET
| VV |  | Součet |  | 1 | [12 empty] | VV | 3 | 4 | True | 1 | ROZPOCET
8 | K | 013203000 | Dokumentace stavby bez rozlišení - dílenská dokumentace | Kč | 1 |  | 0 | CS ÚRS 2023 02 |  | základní |  | 0 | 0 | 0 | 0 | 0 | 1024 | K | 3 |  |  |  | ROZPOCET | 0 | 0 | 0 | 0 | 0 | 1 | 0 | 1024 | -250663979
| Online PSC |  | https://podminky.urs.cz/item/CS_URS_2023_02/013203000 | [14 empty] | Online PSC | 3
| VV |  | -realizační dokumentace a výrobně technická dokumentace ocelové mostní konstrukce v požadované formě a rozsahu nutném pro provedení díla | [14 empty] | VV | 3 | 1 | True | 0 | ROZPOCET
| VV |  | . | [14 empty] | VV | 3 | 1 | True | 0 | ROZPOCET
| VV |  | -předání zadavateli 1x v tištěné podobě a 1x v digitální podobě | [14 empty] | VV | 3 | 1 | True | 0 | ROZPOCET
| VV |  | 1,0 |  | 1 | [12 empty] | VV | 3 | 2 | True | 0 | ROZPOCET
| VV |  | Součet |  | 1 | [12 empty] | VV | 3 | 4 | True | 1 | ROZPOCET
9 | K | 013203000 | Dokumentace stavby bez rozlišení - dílenská dokumentace | Kč | 1 |  | 0 | CS ÚRS 2023 02 |  | základní |  | 0 | 0 | 0 | 0 | 0 | 1024 | K | 3 |  |  |  | ROZPOCET | 0 | 0 | 0 | 0 | 0 | 1 | 0 | 1024 | 149986820
| Online PSC |  | https://podminky.urs.cz/item/CS_URS_2023_02/013203000 | [14 empty] | Online PSC | 3
| VV |  | dílenská dokumentace - ostatní | [14 empty] | VV | 3 | 1 | True | 0 | ROZPOCET
| VV |  | . | [14 empty] | VV | 3 | 1 | True | 0 | ROZPOCET
| VV |  | -zpracování výrobně technických dokumentací v požadované formě a rozsahu nutném pro provedení díla | [14 empty] | VV | 3 | 1 | True | 0 | ROZPOCET
| VV |  | . | [14 empty] | VV | 3 | 1 | True | 0 | ROZPOCET
| VV |  | -předání zadavateli 1x v tištěné podobě a 1x v digitální podobě | [14 empty] | VV | 3 | 1 | True | 0 | ROZPOCET
| VV |  | 1,0 |  | 1 | [12 empty] | VV | 3 | 2 | True | 0 | ROZPOCET
| VV |  | Součet |  | 1 | [12 empty] | VV | 3 | 4 | True | 1 | ROZPOCET
10 | K | 013254000 | Dokumentace skutečného provedení stavby | Kč | 1 |  | 0 | CS ÚRS 2023 02 |  | základní |  | 0 | 0 | 0 | 0 | 0 | 1024 | K | 3 |  |  |  | ROZPOCET | 0 | 0 | 0 | 0 | 0 | 1 | 0 | 1024 | 612440007
| Online PSC |  | https://podminky.urs.cz/item/CS_URS_2023_02/013254000 | [14 empty] | Online PSC | 3
| VV |  | -vyhotovení dokumentace skutečného provedení stavby a její předání v požadované formě a množství | [14 empty] | VV | 3 | 1 | True | 0 | ROZPOCET
| VV |  | dle smlouvy o dílo | [14 empty] | VV | 3 | 1 | True | 0 | ROZPOCET
| VV |  | 1,0 |  | 1 | [12 empty] | VV | 3 | 2 | True | 0 | ROZPOCET
| VV |  | Součet |  | 1 | [12 empty] | VV | 3 | 4 | True | 1 | ROZPOCET
11 | K | 013294000 | Ostatní dokumentace | Kč | 2 |  | 0 | CS ÚRS 2023 02 |  | základní |  | 0 | 0 | 0 | 0 | 0 | 1024 | K | 3 |  |  |  | ROZPOCET | 0 | 0 | 0 | 0 | 0 | 1 | 0 | 1024 | 1078781118
| Online PSC |  | https://podminky.urs.cz/item/CS_URS_2023_02/013294000 | [14 empty] | Online PSC | 3
| VV |  | -pasportizace stavbou dotčených objektů zdokumentování skutečného stavu objektů v blízkosti plánované výstavby, | [14 empty] | VV | 3 | 1 | True | 0 | ROZPOCET
| VV |  | pořízení zápisů a protokolů pasportizace před zahájením výstavby, zpracování fotodokumentace a obrazové dokumentace s označením data pořízení | [14 empty] | VV | 3 | 1 | True | 0 | ROZPOCET
| VV |  | . | [14 empty] | VV | 3 | 1 | True | 0 | ROZPOCET
| VV |  | -zpracování v počtu 3 paré a předání zadavateli 2x v tištěné podobě a 2x v digitální podobě | [14 empty] | VV | 3 | 1 | True | 0 | ROZPOCET
| VV |  | 1,0 |  | 1 | [12 empty] | VV | 3 | 2 | True | 0 | ROZPOCET
| VV |  | -vypracování Dopravně inženýrských opatření (DIO), zajištění rozhodnutí správního orgánu, projednání s Dopravním inspektoráte Policie ČR | [14 empty] | VV | 3 | 1 | True | 0 | ROZPOCET
| VV |  | 1,0 |  | 1 | [12 empty] | VV | 3 | 2 | True | 0 | ROZPOCET
| VV |  | Součet |  | 2 | [12 empty] | VV | 3 | 4 | True | 1 | ROZPOCET
12 | K | 013294000 | Ostatní dokumentace | Kč | 1 |  | 0 | CS ÚRS 2023 02 |  | základní |  | 0 | 0 | 0 | 0 | 0 | 1024 | K | 3 |  |  |  | ROZPOCET | 0 | 0 | 0 | 0 | 0 | 1 | 0 | 1024 | -995335931
| Online PSC |  | https://podminky.urs.cz/item/CS_URS_2023_02/013294000 | [14 empty] | Online PSC | 3
| VV |  | -vypracování mostního listu | [14 empty] | VV | 3 | 1 | True | 0 | ROZPOCET
| VV |  | 1,0 |  | 1 | [12 empty] | VV | 3 | 2 | True | 0 | ROZPOCET
| VV |  | Součet |  | 1 | [12 empty] | VV | 3 | 4 | True | 1 | ROZPOCET
| D | VRN3 | Zařízení staveniště |  |  |  | 0 |  |  |  |  | 0 |  | 0 |  | 0 | 5 | D | 2 |  |  |  | ROZPOCET | [6 empty] | 0
13 | K | 030001000 | Zařízení staveniště | Kč | 1 |  | 0 | CS ÚRS 2023 02 |  | základní |  | 0 | 0 | 0 | 0 | 0 | 1024 | K | 3 |  |  |  | ROZPOCET | 0 | 0 | 0 | 0 | 0 | 1 | 0 | 1024 | -2115683476
| Online PSC |  | https://podminky.urs.cz/item/CS_URS_2023_02/030001000 | [14 empty] | Online PSC | 3
| VV |  | V rámci nákladů na zařízení staveniště stanoví zhotovitel veškeré náklady spojené s vybudováním, provozem a odstraněním zařízení staveniště: | [14 empty] | VV | 3 | 1 | True | 0 | ROZPOCET
| VV |  | . | [14 empty] | VV | 3 | 1 | True | 0 | ROZPOCET
| VV |  | náklady na vybudování měřících odběrných míst, příprava území pro objekty zařízení staveniště a vlastní vybudování objektů zařízení staveniště | [14 empty] | VV | 3 | 1 | True | 0 | ROZPOCET
| VV |  | . | [14 empty] | VV | 3 | 1 | True | 0 | ROZPOCET
| VV |  | -náklady na vybavení objektů zařízení staveniště, náklady na energie spotřebované dodavatelem v rámci provozu zařízení staveniště, | [14 empty] | VV | 3 | 1 | True | 0 | ROZPOCET
| VV |  | přeúčtování spotřeby el. energie dodavateli, náklady na potřebný úklid v prostorách zařízení staveniště, náklady na nutnou údržbu a opravy | [14 empty] | VV | 3 | 1 | True | 0 | ROZPOCET
| VV |  | na objektech zařízení staveniště a na přípojkách energií | [14 empty] | VV | 3 | 1 | True | 0 | ROZPOCET
| VV |  | . | [14 empty] | VV | 3 | 1 | True | 0 | ROZPOCET
| VV |  | -náklady na odstranění objektů zařízení staveniště včetně přípojek energií a jejich odvoz | [14 empty] | VV | 3 | 1 | True | 0 | ROZPOCET
| VV |  | . | [14 empty] | VV | 3 | 1 | True | 0 | ROZPOCET
| VV |  | -náklady na úpravu povrchů po odstranění zařízení staveniště, úklid ploch, na kterých bylo zařízení staveniště provozováno | [14 empty] | VV | 3 | 1 | True | 0 | ROZPOCET
| VV |  | . | [14 empty] | VV | 3 | 1 | True | 0 | ROZPOCET
| VV |  | -náklady na zabezpečení provádění díla tak, aby v souvislosti s prováděním díla nedošlo ke zranění osob a škodám na majetku osob a subjektů | [14 empty] | VV | 3 | 1 | True | 0 | ROZPOCET
| VV |  | užívajících objekty a pozemky dotčené stavbou, k poškození stávajících staveb, jejich součástí, zařízení a přilehlých nemovitostí | [14 empty] | VV | 3 | 1 | True | 0 | ROZPOCET
| VV |  | . | [14 empty] | VV | 3 | 1 | True | 0 | ROZPOCET
| VV |  | -ochrana kmenů stromů bedněním proti poškození | [14 empty] | VV | 3 | 1 | True | 0 | ROZPOCET
| VV |  | . | [14 empty] | VV | 3 | 1 | True | 0 | ROZPOCET
| VV |  | -náklady na opatření k zajištění bezpečnosti účastníků realizace a veřejnosti, oplocení staveniště opatřené bezpečnostními a výstražnými tabulkami | [14 empty] | VV | 3 | 1 | True | 0 | ROZPOCET
| VV |  | . | [14 empty] | VV | 3 | 1 | True | 0 | ROZPOCET
| VV |  | -náklady na čištění komunikací dotčených stavbou | [14 empty] | VV | 3 | 1 | True | 0 | ROZPOCET
| VV |  | . | [14 empty] | VV | 3 | 1 | True | 0 | ROZPOCET
| VV |  | -náklady na zajištění dopravního značení, dodání dopravních značek a světelné signalizace, jejich rozmístění a přemísťování a údržba v průběhu | [14 empty] | VV | 3 | 1 | True | 0 | ROZPOCET
| VV |  | výstavby včetně následného odstranění | [14 empty] | VV | 3 | 1 | True | 0 | ROZPOCET
| VV |  | 1,0 |  | 1 | [12 empty] | VV | 3 | 2 | True | 0 | ROZPOCET
| VV |  | Součet |  | 1 | [12 empty] | VV | 3 | 4 | True | 1 | ROZPOCET
| D | VRN4 | Inženýrská činnost |  |  |  | 0 |  |  |  |  | 0 |  | 0 |  | 0 | 5 | D | 2 |  |  |  | ROZPOCET | [6 empty] | 0
14 | K | 042903000 | Ostatní posudky | Kč | 1 |  | 0 | CS ÚRS 2023 02 |  | základní |  | 0 | 0 | 0 | 0 | 0 | 1024 | K | 3 |  |  |  | ROZPOCET | 0 | 0 | 0 | 0 | 0 | 1 | 0 | 1024 | 556158208
| Online PSC |  | https://podminky.urs.cz/item/CS_URS_2023_02/042903000 | [14 empty] | Online PSC | 3
| VV |  | -provedení první hlavní mostní prohlídky podle ČSN 73 6221 | [14 empty] | VV | 3 | 1 | True | 0 | ROZPOCET
| VV |  | 1,0 |  | 1 | [12 empty] | VV | 3 | 2 | True | 0 | ROZPOCET
| VV |  | Součet |  | 1 | [12 empty] | VV | 3 | 4 | True | 1 | ROZPOCET
15 | K | 043002000 | Zpracování veškerých dokladů potřebných k předání díla a kolaudaci (revize, posudky, čestná prohlášení, atesty, apod...) | Kč | 1 |  | 0 | CS ÚRS 2023 02 |  | základní |  | 0 | 0 | 0 | 0 | 0 | 1024 | K | 3 |  |  |  | ROZPOCET | 0 | 0 | 0 | 0 | 0 | 1 | 0 | 1024 | 68473063
| Online PSC |  | https://podminky.urs.cz/item/CS_URS_2023_02/043002000 | [14 empty] | Online PSC | 3
| VV |  | -všechny zkoušky (zhutnění zemin, zhutnění konstrukčních vrstev atd.) | [14 empty] | VV | 3 | 1 | True | 0 | ROZPOCET
| VV |  | . | [14 empty] | VV | 3 | 1 | True | 0 | ROZPOCET
| VV |  | -zkoušky zemin určených k zásypům, podsypům, do konstrukčních vrstev komunikací a návrhy akreditovanou laboratoří (min. 2x zkoušky 2x návrh) | [14 empty] | VV | 3 | 1 | True | 0 | ROZPOCET
| VV |  | včetně průkazných zkoušek | [14 empty] | VV | 3 | 1 | True | 0 | ROZPOCET
| VV |  | 1,00 |  | 1 | [12 empty] | VV | 3 | 2 | True | 0 | ROZPOCET
| VV |  | Součet |  | 1 | [12 empty] | VV | 3 | 4 | True | 1 | ROZPOCET
16 | K | 043203003 | Rozbory celkem | Kč | 1 |  | 0 | CS ÚRS 2023 02 |  | základní |  | 0 | 0 | 0 | 0 | 0 | 1024 | K | 3 |  |  |  | ROZPOCET | 0 | 0 | 0 | 0 | 0 | 1 | 0 | 1024 | -880459000
| Online PSC |  | https://podminky.urs.cz/item/CS_URS_2023_02/043203003 | [14 empty] | Online PSC | 3
| VV |  | provedení rozboru na výskyt dehtu (PAU) u odfrézovaného živičného podkladu v 1. úseku výstavby cyklostezky | [14 empty] | VV | 3 | 1 | True | 0 | ROZPOCET
| VV |  | 1,0 |  | 1 | [12 empty] | VV | 3 | 2 | True | 0 | ROZPOCET
| VV |  | Součet |  | 1 | [12 empty] | VV | 3 | 4 | True | 1 | ROZPOCET
17 | K | 044002000 | Revize | Kč | 1 |  | 0 | CS ÚRS 2023 02 |  | základní |  | 0 | 0 | 0 | 0 | 0 | 1024 | K | 3 |  |  |  | ROZPOCET | 0 | 0 | 0 | 0 | 0 | 1 | 0 | 1024 | 1985295017
| Online PSC |  | https://podminky.urs.cz/item/CS_URS_2023_02/044002000 | [14 empty] | Online PSC | 3
| VV |  | -veškeré revize včetně zpracování revizních zpráv | [14 empty] | VV | 3 | 1 | True | 0 | ROZPOCET
| VV |  | 1,0 |  | 1 | [12 empty] | VV | 3 | 2 | True | 0 | ROZPOCET
| VV |  | Součet |  | 1 | [12 empty] | VV | 3 | 4 | True | 1 | ROZPOCET
18 | K | 045002000 | Kompletační a koordinační činnost | Kč | 1 |  | 0 | CS ÚRS 2023 02 |  | základní |  | 0 | 0 | 0 | 0 | 0 | 1024 | K | 3 |  |  |  | ROZPOCET | 0 | 0 | 0 | 0 | 0 | 1 | 0 | 1024 | -425381067
| Online PSC |  | https://podminky.urs.cz/item/CS_URS_2023_02/045002000 | [14 empty] | Online PSC | 3
| VV |  | -náklady na zajištění a dodržení splnění všech požadavků a podmínek uvedených ve vyjádřeních vyplývajících ze stanovisek orgánů státní správy | [14 empty] | VV | 3 | 1 | True | 0 | ROZPOCET
| VV |  | -zajištění koordinační činnosti subdodavatelů zhotovitele | [14 empty] | VV | 3 | 1 | True | 0 | ROZPOCET
| VV |  | -zajištění a provedení všech nezbytných opatření organizačního a stavebně technologického charakteru k řádnému provedení předmětu díla | [14 empty] | VV | 3 | 1 | True | 0 | ROZPOCET
| VV |  | -předání všech dokladů o dokončené stavbě | [14 empty] | VV | 3 | 1 | True | 0 | ROZPOCET
| VV |  | 1,0 |  | 1 | [12 empty] | VV | 3 | 2 | True | 0 | ROZPOCET
| VV |  | Součet |  | 1 | [12 empty] | VV | 3 | 4 | True | 1 | ROZPOCET
| D | VRN9 | Ostatní náklady |  |  |  | 0 |  |  |  |  | 0 |  | 0 |  | 0 | 5 | D | 2 |  |  |  | ROZPOCET | [6 empty] | 0
19 | K | 090001000 | Ostatní náklady | Kč | 1 |  | 0 | CS ÚRS 2023 02 |  | základní |  | 0 | 0 | 0 | 0 | 0 | 1024 | K | 3 |  |  |  | ROZPOCET | 0 | 0 | 0 | 0 | 0 | 1 | 0 | 1024 | -881135904
| Online PSC |  | https://podminky.urs.cz/item/CS_URS_2023_02/090001000 | [14 empty] | Online PSC | 3
| VV |  | -náklady na vypracování havarijního povodňového plánu, předložení k vyjádření Povodí Ohře s.p. a příslušnému vodoprávnímu úřadu | [14 empty] | VV | 3 | 1 | True | 0 | ROZPOCET
| VV |  | -náklady na předání stavby, náklady na kolaudaci | [14 empty] | VV | 3 | 1 | True | 0 | ROZPOCET
| VV |  | -pořízení fotodokumentace, BOZP a ostatní náklady vyplývající z obchodních podmínek jinde neuvedené | [14 empty] | VV | 3 | 1 | True | 0 | ROZPOCET
| VV |  | 1,0 |  | 1 | [12 empty] | VV | 3 | 2 | True | 0 | ROZPOCET
| VV |  | Součet |  | 1 | [12 empty] | VV | 3 | 4 | True | 1 | ROZPOCET
20 | K | 091504000 | Náklady související s publikační činností | kus | 1 |  | 0 | CS ÚRS 2023 02 |  | základní |  | 0 | 0 | 0 | 0 | 0 | 1024 | K | 3 |  |  |  | ROZPOCET | 0 | 0 | 0 | 0 | 0 | 1 | 0 | 1024 | 1593631486
| Online PSC |  | https://podminky.urs.cz/item/CS_URS_2023_02/091504000 | [14 empty] | Online PSC | 3
| VV |  | *dodávka a instalace dočasného velkoplošného informačního panelu - vč. povinných prvků publicity, informace o projektu a financování | [14 empty] | VV | 3 | 1 | True | 0 | ROZPOCET
| VV |  | dle grafického manuálu povinné publicity pro Integrovaný regionální operační program | [14 empty] | VV | 3 | 1 | True | 0 | ROZPOCET
| VV |  | celobarevný, vč. nosné kovové konstrukce | [14 empty] | VV | 3 | 1 | True | 0 | ROZPOCET
| VV |  | rozměr - šířka 5 100 mm x výška 2 400 mm | [14 empty] | VV | 3 | 1 | True | 0 | ROZPOCET
| VV |  | 1,0 |  | 1 | [12 empty] | VV | 3 | 2 | True | 0 | ROZPOCET
| VV |  | Součet |  | 1 | [12 empty] | VV | 3 | 4 | True | 1 | ROZPOCET
21 | K | 091504000 | Náklady související s publikační činností | kus | 1 |  | 0 | CS ÚRS 2023 02 |  | základní |  | 0 | 0 | 0 | 0 | 0 | 1024 | K | 3 |  |  |  | ROZPOCET | 0 | 0 | 0 | 0 | 0 | 1 | 0 | 1024 | -1042729987
| Online PSC |  | https://podminky.urs.cz/item/CS_URS_2023_02/091504000 | [14 empty] | Online PSC | 3
| VV |  | - stálá pamětní deska (vysvětlující tabulka) | [14 empty] | VV | 3 | 1 | True | 0 | ROZPOCET
| VV |  | dodávka vč. osazení a povinných prvků publicity, uvedení názvu projektu a hlavní cíl projektu | [14 empty] | VV | 3 | 1 | True | 0 | ROZPOCET
| VV |  | vyrobena z odolného a trvalého materiálu | [14 empty] | VV | 3 | 1 | True | 0 | ROZPOCET
| VV |  | . | [14 empty] | VV | 3 | 1 | True | 0 | ROZPOCET
| VV |  | dle grafického manuálu povinné publicity pro Integrovaný regionální operační program | [14 empty] | VV | 3 | 1 | True | 0 | ROZPOCET
| VV |  | rozměr 300 x 400mm | [14 empty] | VV | 3 | 1 | True | 0 | ROZPOCET
| VV |  | 1,0 |  | 1 | [12 empty] | VV | 3 | 2 | True | 0 | ROZPOCET
| VV |  | Součet |  | 1 | [12 empty] | VV | 3 | 4 | True | 1 | ROZPOCET
| D | 1B | Náklady související s nájmem pozemku č. 32/2 k. ú. Všeborovice |  |  |  | 0 |  |  |  |  | 0 |  | 2.9373 |  | 1.8 | 1 | D | 1 |  |  |  | ROZPOCET | [6 empty] | 0
| D | HSV | Práce a dodávky HSV |  |  |  | 0 |  |  |  |  | 0 |  | 2.9373 |  | 1.8 | 1 | D | 2 |  |  |  | ROZPOCET | [6 empty] | 0
| D | 1 | Zemní práce |  |  |  | 0 |  |  |  |  | 0 |  | 0.001638 |  | 0 | 1 | D | 3 |  |  |  | ROZPOCET | [6 empty] | 0
| D | 12 | Zemní práce - odkopávky a prokopávky |  |  |  | 0 |  |  |  |  | 0 |  | 0 |  | 0 | 1 | D | 4 |  |  |  | ROZPOCET | [6 empty] | 0
22 | K | 121151103 | Sejmutí ornice strojně při souvislé ploše do 100 m2, tl. vrstvy do 200 mm | m2 | 81.9 |  | 0 | CS ÚRS 2023 02 |  | základní |  | 0 | 0 | 0 | 0 | 0 | 4 | K | 5 |  |  |  | ROZPOCET | 0 | 0 | 0 | 0 | 0 | 1 | 0 | 4 | 4110506
| Online PSC |  | https://podminky.urs.cz/item/CS_URS_2023_02/121151103 | [14 empty] | Online PSC | 5
| VV |  | " na 70 % plochy pozemkové parcely využívané jako zařízení staveniště " 117,0*0,7 |  | 81.9 | [12 empty] | VV | 5 | 2 | True | 0 | ROZPOCET
| VV |  | Součet |  | 81.9 | [12 empty] | VV | 5 | 4 | True | 1 | ROZPOCET
| D | 13 | Zemní práce - hloubené vykopávky |  |  |  | 0 |  |  |  |  | 0 |  | 0 |  | 0 | 1 | D | 4 |  |  |  | ROZPOCET | [6 empty] | 0
23 | K | 131111333 | Vrtání jamek ručním motorovým vrtákem průměru přes 200 do 300 mm | m | 8 |  | 0 | CS ÚRS 2023 02 |  | základní |  | 0 | 0 | 0 | 0 | 0 | 4 | K | 5 |  |  |  | ROZPOCET | 0 | 0 | 0 | 0 | 0 | 1 | 0 | 4 | 1219172259
| Online PSC |  | https://podminky.urs.cz/item/CS_URS_2023_02/131111333 | [14 empty] | Online PSC | 5
| VV |  | " nové oplocení na parcele využívané jako zařízení straveniště " 30,0/3,0*0,8 |  | 8 | [12 empty] | VV | 5 | 2 | True | 0 | ROZPOCET
| VV |  | Součet |  | 8 | [12 empty] | VV | 5 | 4 | True | 1 | ROZPOCET
| D | 18 | Zemní práce - povrchové úpravy terénu |  |  |  | 0 |  |  |  |  | 0 |  | 0.001638 |  | 0 | 1 | D | 4 |  |  |  | ROZPOCET | [6 empty] | 0
24 | K | 181351003 | Rozprostření a urovnání ornice v rovině nebo ve svahu sklonu do 1:5 strojně při souvislé ploše do 100 m2, tl. vrstvy do 200 mm | m2 | 81.9 |  | 0 | CS ÚRS 2023 02 |  | základní |  | 0 | 0 | 0 | 0 | 0 | 4 | K | 5 |  |  |  | ROZPOCET | 0 | 0 | 0 | 0 | 0 | 1 | 0 | 4 | 2066223790
| Online PSC |  | https://podminky.urs.cz/item/CS_URS_2023_02/181351003 | [14 empty] | Online PSC | 5
| VV |  | " rozprostření ornice zpět " 81,9 |  | 81.9 | [12 empty] | VV | 5 | 2 | True | 0 | ROZPOCET
| VV |  | Součet |  | 81.9 | [12 empty] | VV | 5 | 4 | True | 1 | ROZPOCET
25 | K | 181411131 | Založení trávníku na půdě předem připravené plochy do 1000 m2 výsevem včetně utažení parkového v rovině nebo na svahu do 1:5 | m2 | 81.9 |  | 0 | CS ÚRS 2023 02 |  | základní |  | 0 | 0 | 0 | 0 | 0 | 4 | K | 5 |  |  |  | ROZPOCET | 0 | 0 | 0 | 0 | 0 | 1 | 0 | 4 | -1845317019
| Online PSC |  | https://podminky.urs.cz/item/CS_URS_2023_02/181411131 | [14 empty] | Online PSC | 5
26 | M | 00572410 | osivo směs travní parková | kg | 1.638 |  | 0 | CS ÚRS 2023 02 |  | základní |  | 0 | 0.001 | 0.001638 | 0 | 0 | 8 | M | 5 |  |  |  | ROZPOCET | 0 | 0 | 0 | 0 | 0 | 1 | 0 | 4 | -1130867561
| VV |  | 81,9*0,02 "Přepočtené koeficientem množství |  | 1.638 | [12 empty] | VV | 5 | 2 | True | 0 | ROZPOCET
| VV |  | Součet |  | 1.638 | [12 empty] | VV | 5 | 4 | True | 1 | ROZPOCET
| D | 3 | Svislé a kompletní konstrukce |  |  |  | 0 |  |  |  |  | 0 |  | 2.9356 |  | 0 | 1 | D | 3 |  |  |  | ROZPOCET | [6 empty] | 0
| D | 33 | Sloupy a pilíře, rámové konstrukce |  |  |  | 0 |  |  |  |  | 0 |  | 1.7859 |  | 0 | 1 | D | 4 |  |  |  | ROZPOCET | [6 empty] | 0
27 | K | 338171123 | Montáž sloupků a vzpěr plotových ocelových trubkových nebo profilovaných výšky přes 2 do 2,6 m se zabetonováním do 0,08 m3 do připravených jamek | kus | 10 |  | 0 | CS ÚRS 2023 02 |  | základní |  | 0 | 0.17489 | 1.7489 | 0 | 0 | 4 | K | 5 |  |  |  | ROZPOCET | 0 | 0 | 0 | 0 | 0 | 1 | 0 | 4 | -977877430
| Online PSC |  | https://podminky.urs.cz/item/CS_URS_2023_02/338171123 | [14 empty] | Online PSC | 5
| VV |  | " nové oplocení na parcele využívané jako zařízení straveniště " 30,0/3,0 |  | 10 | [12 empty] | VV | 5 | 2 | True | 0 | ROZPOCET
| VV |  | Součet |  | 10 | [12 empty] | VV | 5 | 4 | True | 1 | ROZPOCET
28 | M | 55342256 | sloupek plotový průběžný Pz a komaxitový 2750/38x1,5mm | kus | 10 |  | 0 | CS ÚRS 2023 02 |  | základní |  | 0 | 0.0037 | 0.037 | 0 | 0 | 8 | M | 5 |  |  |  | ROZPOCET | 0 | 0 | 0 | 0 | 0 | 1 | 0 | 4 | 1389680235
| D | 34 | Stěny a příčky |  |  |  | 0 |  |  |  |  | 0 |  | 1.1497 |  | 0 | 1 | D | 4 |  |  |  | ROZPOCET | [6 empty] | 0
29 | K | 348101210 | Osazení vrat nebo vrátek k oplocení na sloupky ocelové, plochy jednotlivě do 2 m2 | kus | 2 |  | 0 | CS ÚRS 2023 02 |  | základní |  | 0 | 0 | 0 | 0 | 0 | 4 | K | 5 |  |  |  | ROZPOCET | 0 | 0 | 0 | 0 | 0 | 1 | 0 | 4 | -1495594703
| Online PSC |  | https://podminky.urs.cz/item/CS_URS_2023_02/348101210 | [14 empty] | Online PSC | 5
30 | M | 55342332 | branka plotová jednokřídlá Pz 1000x2030mm | kus | 2 |  | 0 | CS ÚRS 2023 02 |  | základní |  | 0 | 0.04566 | 0.09132 | 0 | 0 | 8 | M | 5 |  |  |  | ROZPOCET | 0 | 0 | 0 | 0 | 0 | 1 | 0 | 4 | -11571242
| P |  | Poznámka k položce: branka s kovovou konstrukcí a výplní z dřebvěných planěk | [14 empty] | P | 5
31 | K | 348501211 | Osazení oplocení na sloupky v osové vzdálenosti do 4 m výšky přes 1 do 2 m z prken | m | 28 |  | 0 | CS ÚRS 2023 02 |  | základní |  | 0 | 0 | 0 | 0 | 0 | 4 | K | 5 |  |  |  | ROZPOCET | 0 | 0 | 0 | 0 | 0 | 1 | 0 | 4 | -1480035031
| Online PSC |  | https://podminky.urs.cz/item/CS_URS_2023_02/348501211 | [14 empty] | Online PSC | 5
| VV |  | 30,0-2*1,0 |  | 28 | [12 empty] | VV | 5 | 2 | True | 0 | ROZPOCET
| VV |  | Součet |  | 28 | [12 empty] | VV | 5 | 4 | True | 1 | ROZPOCET
32 | M | 61231010 | pole plotové z dřevěných planěk rovných tl 20mm | m2 | 58.8 |  | 0 | CS ÚRS 2023 02 |  | základní |  | 0 | 0.018 | 1.0584 | 0 | 0 | 8 | M | 5 |  |  |  | ROZPOCET | 0 | 0 | 0 | 0 | 0 | 1 | 0 | 4 | 184192159
| VV |  | (30,0-2*1,0)*2 |  | 56 | [12 empty] | VV | 5 | 2 | True | 0 | ROZPOCET
| VV |  | Součet |  | 56 | [12 empty] | VV | 5 | 4 | True | 0 | ROZPOCET
| VV |  | 56*1,05 "Přepočtené koeficientem množství |  | 58.8 | [12 empty] | VV | 5 | 2 | True | 1 | ROZPOCET
| D | 9 | Ostatní konstrukce a práce, bourání |  |  |  | 0 |  |  |  |  | 0 |  | 0 |  | 1.8 | 1 | D | 3 |  |  |  | ROZPOCET | [6 empty] | 0
| D | 96 | Bourání konstrukcí |  |  |  | 0 |  |  |  |  | 0 |  | 0 |  | 1.8 | 1 | D | 4 |  |  |  | ROZPOCET | [6 empty] | 0
33 | K | 966003818 | Rozebrání dřevěného oplocení se sloupky osové vzdálenosti do 4,00 m, výšky do 2,50 m, osazených do hloubky 1,00 m s příčníky a ocelovými sloupky z prken a latí | m | 30 |  | 0 | CS ÚRS 2023 02 |  | základní |  | 0 | 0 | 0 | 0.06 | 1.8 | 4 | K | 5 |  |  |  | ROZPOCET | 0 | 0 | 0 | 0 | 0 | 1 | 0 | 4 | -290358758
| Online PSC |  | https://podminky.urs.cz/item/CS_URS_2023_02/966003818 | [14 empty] | Online PSC | 5
| P |  | Poznámka k položce: včetně likvidace | [14 empty] | P | 5
| D | 99 | Přesun hmot a manipulace se sutí |  |  |  | 0 |  |  |  |  | 0 |  | 0 |  | 0 | 1 | D | 4 |  |  |  | ROZPOCET | [6 empty] | 0
| D | 998 | Přesun hmot |  |  |  | 0 |  |  |  |  | 0 |  | 0 |  | 0 | 1 | D | 5 |  |  |  | ROZPOCET | [6 empty] | 0
34 | K | 998232110 | Přesun hmot pro oplocení se svislou nosnou konstrukcí zděnou z cihel, tvárnic, bloků, popř. kovovou nebo dřevěnou vodorovná dopravní vzdálenost do 50 m, pro oplocení výšky do 3 m | t | 2.937 |  | 0 | CS ÚRS 2023 02 |  | základní |  | 0 | 0 | 0 | 0 | 0 | 4 | K | 6 |  |  |  | ROZPOCET | 0 | 0 | 0 | 0 | 0 | 1 | 0 | 4 | -286488226
| Online PSC |  | https://podminky.urs.cz/item/CS_URS_2023_02/998232110 | [14 empty] | Online PSC | 6
| D | 1C | Provizorní komunikace |  |  |  | 0 |  |  |  |  | 0 |  | 220.275 |  | 0 | 1 | D | 1 |  |  |  | ROZPOCET | [6 empty] | 0
| D | HSV | Práce a dodávky HSV |  |  |  | 0 |  |  |  |  | 0 |  | 220.275 |  | 0 | 1 | D | 2 |  |  |  | ROZPOCET | [6 empty] | 0
| D | 1 | Zemní práce |  |  |  | 0 |  |  |  |  | 0 |  | 220.275 |  | 0 | 1 | D | 3 |  |  |  | ROZPOCET | [6 empty] | 0
| D | 12 | Zemní práce - odkopávky a prokopávky |  |  |  | 0 |  |  |  |  | 0 |  | 0 |  | 0 | 1 | D | 4 |  |  |  | ROZPOCET | [6 empty] | 0
35 | K | 122251104 | Odkopávky a prokopávky nezapažené strojně v hornině třídy těžitelnosti I skupiny 3 přes 100 do 500 m3 | m3 | 152.875 |  | 0 | CS ÚRS 2023 02 |  | základní |  | 0 | 0 | 0 | 0 | 0 | 4 | K | 5 |  |  |  | ROZPOCET | 0 | 0 | 0 | 0 | 0 | 1 | 0 | 4 | 301821325
| Online PSC |  | https://podminky.urs.cz/item/CS_URS_2023_02/122251104 | [14 empty] | Online PSC | 5
| VV |  | *projektová dokumentace – výkresy a technická zpráva | [14 empty] | VV | 5 | 1 | True | 0 | ROZPOCET
| VV |  | D204_2_Situace | [14 empty] | VV | 5 | 1 | True | 0 | ROZPOCET
| VV |  | D101_03_Vzorové příčné řezy | [14 empty] | VV | 5 | 1 | True | 0 | ROZPOCET
| VV |  | *provizorní průjezdná rampa - odstranění násypu po realizaci výstavby | [14 empty] | VV | 5 | 1 | True | 0 | ROZPOCET
| VV |  | 35,0*3,5*0,75 |  | 91.875 | [12 empty] | VV | 5 | 2 | True | 0 | ROZPOCET
| VV |  | provizorní sjezd z pozemkové parcely č. 32/2 k. ú. Všeborovice | [14 empty] | VV | 5 | 1 | True | 0 | ROZPOCET
| VV |  | změřeno v programu AutoCAD | [14 empty] | VV | 5 | 1 | True | 0 | ROZPOCET
| VV |  | odstranění zeminy | [14 empty] | VV | 5 | 1 | True | 0 | ROZPOCET
| VV |  | 30,5 |  | 30.5 | [12 empty] | VV | 5 | 2 | True | 0 | ROZPOCET
| VV |  | odstranění násypu - odstranění provizorního sjezdu | [14 empty] | VV | 5 | 1 | True | 0 | ROZPOCET
| VV |  | 30,5 |  | 30.5 | [12 empty] | VV | 5 | 2 | True | 0 | ROZPOCET
| VV |  | Součet |  | 152.875 | [12 empty] | VV | 5 | 4 | True | 1 | ROZPOCET
| D | 16 | Zemní práce - přemístění výkopku |  |  |  | 0 |  |  |  |  | 0 |  | 0 |  | 0 | 1 | D | 4 |  |  |  | ROZPOCET | [6 empty] | 0
36 | K | 162551108 | Vodorovné přemístění výkopku nebo sypaniny po suchu na obvyklém dopravním prostředku, bez naložení výkopku, avšak se složením bez rozhrnutí z horniny třídy těžitelnosti I skupiny 1 až 3 na vzdálenost přes 2 500 do 3 000 m | m3 | 152.875 |  | 0 | CS ÚRS 2023 02 |  | základní |  | 0 | 0 | 0 | 0 | 0 | 4 | K | 5 |  |  |  | ROZPOCET | 0 | 0 | 0 | 0 | 0 | 1 | 0 | 4 | 178599195
| Online PSC |  | https://podminky.urs.cz/item/CS_URS_2023_02/162551108 | [14 empty] | Online PSC | 5
| VV |  | *projektová dokumentace – výkresy a technická zpráva | [14 empty] | VV | 5 | 1 | True | 0 | ROZPOCET
| VV |  | uložení na recyklační skládku | [14 empty] | VV | 5 | 1 | True | 0 | ROZPOCET
| VV |  | . | [14 empty] | VV | 5 | 1 | True | 0 | ROZPOCET
| VV |  | *provizorní průjezdná rampa - odstranění po realizaci výstavby | [14 empty] | VV | 5 | 1 | True | 0 | ROZPOCET
| VV |  | 35,0*3,5*0,75 |  | 91.875 | [12 empty] | VV | 5 | 2 | True | 0 | ROZPOCET
| VV |  | provizorní sjezd z pozemkové parcely č. 32/2 k. ú. Všeborovice | [14 empty] | VV | 5 | 1 | True | 0 | ROZPOCET
| VV |  | odstranění zeminy | [14 empty] | VV | 5 | 1 | True | 0 | ROZPOCET
| VV |  | 30,5 |  | 30.5 | [12 empty] | VV | 5 | 2 | True | 0 | ROZPOCET
| VV |  | odstranění násypu - odstranění provizorního sjezdu | [14 empty] | VV | 5 | 1 | True | 0 | ROZPOCET
| VV |  | 30,5 |  | 30.5 | [12 empty] | VV | 5 | 2 | True | 0 | ROZPOCET
| VV |  | Součet |  | 152.875 | [12 empty] | VV | 5 | 4 | True | 1 | ROZPOCET
| D | 17 | Zemní práce - konstrukce ze zemin |  |  |  | 0 |  |  |  |  | 0 |  | 220.275 |  | 0 | 1 | D | 4 |  |  |  | ROZPOCET | [6 empty] | 0
37 | K | 171151103 | Uložení sypanin do násypů strojně s rozprostřením sypaniny ve vrstvách a s hrubým urovnáním zhutněných z hornin soudržných jakékoliv třídy těžitelnosti | m3 | 122.375 |  | 0 | CS ÚRS 2023 02 |  | základní |  | 0 | 0 | 0 | 0 | 0 | 4 | K | 5 |  |  |  | ROZPOCET | 0 | 0 | 0 | 0 | 0 | 1 | 0 | 4 | 246131787
| Online PSC |  | https://podminky.urs.cz/item/CS_URS_2023_02/171151103 | [14 empty] | Online PSC | 5
| VV |  | *projektová dokumentace – výkresy a technická zpráva | [14 empty] | VV | 5 | 1 | True | 0 | ROZPOCET
| VV |  | D204_2_Situace | [14 empty] | VV | 5 | 1 | True | 0 | ROZPOCET
| VV |  | D101_03_Vzorové příčné řezy | [14 empty] | VV | 5 | 1 | True | 0 | ROZPOCET
| VV |  | *provizorní průjezdná rampa | [14 empty] | VV | 5 | 1 | True | 0 | ROZPOCET
| VV |  | 35,0*3,5*0,75 |  | 91.875 | [12 empty] | VV | 5 | 2 | True | 0 | ROZPOCET
| VV |  | provizorní sjezd z pozemkové parcely č. 32/2 k. ú. Všeborovice | [14 empty] | VV | 5 | 1 | True | 0 | ROZPOCET
| VV |  | změřeno v programu AutoCAD | [14 empty] | VV | 5 | 1 | True | 0 | ROZPOCET
| VV |  | 30,5 |  | 30.5 | [12 empty] | VV | 5 | 2 | True | 0 | ROZPOCET
| VV |  | Součet |  | 122.375 | [12 empty] | VV | 5 | 4 | True | 1 | ROZPOCET
38 | M | 58344155.17 | hrubé drcené kamenivo frakce 0-125 | t | 220.275 |  | 0 | vlastní |  | základní |  | 0 | 1 | 220.275 | 0 | 0 | 8 | M | 5 |  |  |  | ROZPOCET | 0 | 0 | 0 | 0 | 0 | 1 | 0 | 4 | -1376576575
| P |  | Poznámka k položce: včetně dopravy materiálu | [14 empty] | P | 5
| VV |  | - násyp z kameniva | [14 empty] | VV | 5 | 1 | True | 0 | ROZPOCET
| VV |  | *provizorní průjezdná rampa - odstranění po realizaci výstavby | [14 empty] | VV | 5 | 1 | True | 0 | ROZPOCET
| VV |  | 35,0*3,5*0,75 |  | 91.875 | [12 empty] | VV | 5 | 2 | True | 0 | ROZPOCET
| VV |  | provizorní sjezd z pozemkové parcely č. 32/2 k. ú. Všeborovice | [14 empty] | VV | 5 | 1 | True | 0 | ROZPOCET
| VV |  | 30,5 |  | 30.5 | [12 empty] | VV | 5 | 2 | True | 0 | ROZPOCET
| VV |  | Součet |  | 122.375 | [12 empty] | VV | 5 | 4 | True | 0 | ROZPOCET
| VV |  | 122,375*1,8 "Přepočtené koeficientem množství |  | 220.275 | [12 empty] | VV | 5 | 2 | True | 1 | ROZPOCET
39 | K | 171201231 | Poplatek za uložení stavebního odpadu na recyklační skládce (skládkovné) zeminy a kamení zatříděného do Katalogu odpadů pod kódem 17 05 04 | t | 275.175 |  | 0 | CS ÚRS 2023 02 |  | základní |  | 0 | 0 | 0 | 0 | 0 | 4 | K | 5 |  |  |  | ROZPOCET | 0 | 0 | 0 | 0 | 0 | 1 | 0 | 4 | -1182835606
| Online PSC |  | https://podminky.urs.cz/item/CS_URS_2023_02/171201231 | [14 empty] | Online PSC | 5
| VV |  | *projektová dokumentace – výkresy a technická zpráva | [14 empty] | VV | 5 | 1 | True | 0 | ROZPOCET
| VV |  | uložení na recyklační skládku | [14 empty] | VV | 5 | 1 | True | 0 | ROZPOCET
| VV |  | . | [14 empty] | VV | 5 | 1 | True | 0 | ROZPOCET
| VV |  | *provizorní průjezdná rampa - odstranění po realizaci výstavby | [14 empty] | VV | 5 | 1 | True | 0 | ROZPOCET
| VV |  | 35,0*3,5*0,75 |  | 91.875 | [12 empty] | VV | 5 | 2 | True | 0 | ROZPOCET
| VV |  | provizorní sjezd z pozemkové parcely č. 32/2 k. ú. Všeborovice | [14 empty] | VV | 5 | 1 | True | 0 | ROZPOCET
| VV |  | změřeno v programu AutoCAD | [14 empty] | VV | 5 | 1 | True | 0 | ROZPOCET
| VV |  | odstranění zeminy | [14 empty] | VV | 5 | 1 | True | 0 | ROZPOCET
| VV |  | 30,5 |  | 30.5 | [12 empty] | VV | 5 | 2 | True | 0 | ROZPOCET
| VV |  | odstranění násypu - odstranění provizorního sjezdu | [14 empty] | VV | 5 | 1 | True | 0 | ROZPOCET
| VV |  | 30,5 |  | 30.5 | [12 empty] | VV | 5 | 2 | True | 0 | ROZPOCET
| VV |  | Součet |  | 152.875 | [12 empty] | VV | 5 | 4 | True | 0 | ROZPOCET
| VV |  | 152,875*1,8 "Přepočtené koeficientem množství |  | 275.175 | [12 empty] | VV | 5 | 2 | True | 1 | ROZPOCET
40 | K | 171251201 | Uložení sypaniny na skládky nebo meziskládky bez hutnění s upravením uložené sypaniny do předepsaného tvaru | m3 | 152.875 |  | 0 | CS ÚRS 2023 02 |  | základní |  | 0 | 0 | 0 | 0 | 0 | 4 | K | 5 |  |  |  | ROZPOCET | 0 | 0 | 0 | 0 | 0 | 1 | 0 | 4 | -1145368209
| Online PSC |  | https://podminky.urs.cz/item/CS_URS_2023_02/171251201 | [14 empty] | Online PSC | 5
| VV |  | *projektová dokumentace – výkresy a technická zpráva | [14 empty] | VV | 5 | 1 | True | 0 | ROZPOCET
| VV |  | D204_2_Situace | [14 empty] | VV | 5 | 1 | True | 0 | ROZPOCET
| VV |  | D101_03_Vzorové příčné řezy | [14 empty] | VV | 5 | 1 | True | 0 | ROZPOCET
| VV |  | *provizorní průjezdná rampa - odstranění po realizaci výstavby | [14 empty] | VV | 5 | 1 | True | 0 | ROZPOCET
| VV |  | 35,0*3,5*0,75 |  | 91.875 | [12 empty] | VV | 5 | 2 | True | 0 | ROZPOCET
| VV |  | provizorní sjezd z pozemkové parcely č. 32/2 k. ú. Všeborovice | [14 empty] | VV | 5 | 1 | True | 0 | ROZPOCET
| VV |  | změřeno v programu AutoCAD | [14 empty] | VV | 5 | 1 | True | 0 | ROZPOCET
| VV |  | odstranění zeminy | [14 empty] | VV | 5 | 1 | True | 0 | ROZPOCET
| VV |  | 30,5 |  | 30.5 | [12 empty] | VV | 5 | 2 | True | 0 | ROZPOCET
| VV |  | odstranění násypu - odstranění provizorního sjezdu | [14 empty] | VV | 5 | 1 | True | 0 | ROZPOCET
| VV |  | 30,5 |  | 30.5 | [12 empty] | VV | 5 | 2 | True | 0 | ROZPOCET
| VV |  | Součet |  | 152.875 | [12 empty] | VV | 5 | 4 | True | 1 | ROZPOCET
| D | 18 | Zemní práce - povrchové úpravy terénu |  |  |  | 0 |  |  |  |  | 0 |  | 0 |  | 0 | 1 | D | 4 |  |  |  | ROZPOCET | [6 empty] | 0
41 | K | 181951112 | Úprava pláně vyrovnáním výškových rozdílů strojně v hornině třídy těžitelnosti I, skupiny 1 až 3 se zhutněním | m2 | 150.5 |  | 0 | CS ÚRS 2023 02 |  | základní |  | 0 | 0 | 0 | 0 | 0 | 4 | K | 5 |  |  |  | ROZPOCET | 0 | 0 | 0 | 0 | 0 | 1 | 0 | 4 | 632490721
| Online PSC |  | https://podminky.urs.cz/item/CS_URS_2023_02/181951112 | [14 empty] | Online PSC | 5
| VV |  | *projektová dokumentace – výkresy a technická zpráva | [14 empty] | VV | 5 | 1 | True | 0 | ROZPOCET
| VV |  | D204_2_Situace | [14 empty] | VV | 5 | 1 | True | 0 | ROZPOCET
| VV |  | D101_03_Vzorové příčné řezy | [14 empty] | VV | 5 | 1 | True | 0 | ROZPOCET
| VV |  | *provizorní průjezdná rampa | [14 empty] | VV | 5 | 1 | True | 0 | ROZPOCET
| VV |  | 35,0*3,5 |  | 122.5 | [12 empty] | VV | 5 | 2 | True | 0 | ROZPOCET
| VV |  | provizorní sjezd z pozemkové parcely č. 32/2 k. ú. Všeborovice | [14 empty] | VV | 5 | 1 | True | 0 | ROZPOCET
| VV |  | 28,0 |  | 28 | [12 empty] | VV | 5 | 2 | True | 0 | ROZPOCET
| VV |  | Součet |  | 150.5 | [12 empty] | VV | 5 | 4 | True | 1 | ROZPOCET
| D | 9 | Ostatní konstrukce a práce, bourání |  |  |  | 0 |  |  |  |  | 0 |  | 0 |  | 0 | 1 | D | 3 |  |  |  | ROZPOCET | [6 empty] | 0
| D | 99 | Přesun hmot a manipulace se sutí |  |  |  | 0 |  |  |  |  | 0 |  | 0 |  | 0 | 1 | D | 4 |  |  |  | ROZPOCET | [6 empty] | 0
| D | 998 | Přesun hmot |  |  |  | 0 |  |  |  |  | 0 |  | 0 |  | 0 | 1 | D | 5 |  |  |  | ROZPOCET | [6 empty] | 0
42 | K | 998225111 | Přesun hmot pro komunikace s krytem z kameniva, monolitickým betonovým nebo živičným dopravní vzdálenost do 200 m jakékoliv délky objektu | t | 220.275 |  | 0 | CS ÚRS 2023 02 |  | základní |  | 0 | 0 | 0 | 0 | 0 | 4 | K | 6 |  |  |  | ROZPOCET | 0 | 0 | 0 | 0 | 0 | 1 | 0 | 4 | 1391939132
| Online PSC |  | https://podminky.urs.cz/item/CS_URS_2023_02/998225111 | [14 empty] | Online PSC | 6

## Pokyny pro vyplnění
Struktura údajů, formát souboru a metodika pro zpracování
Struktura
Soubor je složen ze záložky Rekapitulace stavby a záložek s názvem soupisu prací pro jednotlivé objekty ve formátu XLSX. Každá ze záložek přitom obsahuje
ještě samostatné sestavy vymezené orámovaním a nadpisem sestavy.
Rekapitulace stavby obsahuje sestavu Rekapitulace stavby a Rekapitulace objektů stavby a soupisů prací.
V sestavě Rekapitulace stavby jsou uvedeny informace identifikující předmět veřejné zakázky na stavební práce, KSO, CC-CZ, CZ-CPV, CZ-CPA a rekapitulaci
celkové nabídkové ceny uchazeče.
Termínem "uchazeč" (resp. zhotovitel) se myslí "účastník zadávacího řízení" ve smyslu zákona o zadávání veřejných zakázek.
V sestavě Rekapitulace objektů stavby a soupisů prací je uvedena rekapitulace stavebních objektů, inženýrských objektů, provozních souborů,
vedlejších a ostatních nákladů a ostatních nákladů s rekapitulací nabídkové ceny za jednotlivé soupisy prací. Na základě údaje Typ je možné
identifikovat, zda se jedná o objekt nebo soupis prací pro daný objekt:
|  | STA | Stavební objekt pozemní
|  | ING | Stavební objekt inženýrský
|  | PRO | Provozní soubor
|  | VON | Vedlejší a ostatní náklady
|  | OST | Ostatní
|  | Soupis | Soupis prací pro daný typ objektu
Soupis prací pro jednotlivé objekty obsahuje sestavy Krycí list soupisu prací, Rekapitulace členění soupisu prací, Soupis prací. Za soupis prací může být považován
i objekt stavby v případě, že neobsahuje podřízenou zakázku.
Krycí list soupisu obsahuje rekapitulaci informací o předmětu veřejné zakázky ze sestavy Rekapitulace stavby, informaci o zařazení objektu do KSO,
CC-CZ, CZ-CPV, CZ-CPA a rekapitulaci celkové nabídkové ceny uchazeče za aktuální soupis prací.
Rekapitulace členění soupisu prací obsahuje rekapitulaci soupisu prací ve všech úrovních členění soupisu tak, jak byla tato členění použita (např.
stavební díly, funkční díly, případně jiné členění) s rekapitulací nabídkové ceny.
Soupis prací obsahuje položky veškerých stavebních nebo montážních prací, dodávek materiálů a služeb nezbytných pro zhotovení stavebního objektu,
inženýrského objektu, provozního souboru, vedlejších a ostatních nákladů.
Pro položky soupisu prací se zobrazují následující informace:
|  | PČ |  | Pořadové číslo položky v aktuálním soupisu
|  | TYP |  | Typ položky: K - konstrukce, M - materiál, PP - plný popis, PSC - poznámka k souboru cen, P - poznámka k položce, VV - výkaz výměr, FIG - rozpad figur
|  | Kód |  | Kód položky
|  | Popis |  | Zkrácený popis položky
|  | MJ |  | Měrná jednotka položky
|  | Množství |  | Množství v měrné jednotce
|  | J.cena |  | Jednotková cena položky. Zadaní může obsahovat namísto J.ceny sloupce J.materiál a J.montáž, jejichž součet definuje
J.cenu položky.
|  | Cena celkem |  | Celková cena položky daná jako součin množství a j.ceny
|  | Cenová soustava |  | Příslušnost položky do cenové soustavy
Ke každé položce soupisu prací se na samostatných řádcích může zobrazovat:
Plný popis položky
Poznámka k souboru cen a poznámka zadavatele
Výkaz výměr
Pokud je k řádku výkazu výměr evidovaný údaj ve sloupci Kód, jedná se o definovaný odkaz, na který se může odvolávat výkaz výměr z jiné položky.
Metodika pro zpracování
Jednotlivé sestavy jsou v souboru provázány. Editovatelné pole jsou zvýrazněny žlutým podbarvením, ostatní pole neslouží k editaci a nesmí být jakkoliv
modifikovány.
Uchazeč je pro podání nabídky povinen vyplnit žlutě podbarvená pole:
Pole Uchazeč v sestavě Rekapitulace stavby - zde uchazeč vyplní svůj název (název subjektu)
Pole IČ a DIČ v sestavě Rekapitulace stavby - zde uchazeč vyplní svoje IČ a DIČ
Datum v sestavě Rekapitulace stavby - zde uchazeč vyplní datum vytvoření nabídky
J.cena = jednotková cena v sestavě Soupis prací o maximálním počtu desetinných míst uvedených v poli
- pokud sestavy soupisů prací obsahují pole J.cena, měla by být všechna tato pole vyplněna nenulovými
Poznámka - nepovinný údaj pro položku soupisu
V případě, že sestavy soupisů prací neobsahují pole J.cena, potom ve všech soupisech prací obsahují pole:
- J.materiál - jednotková cena materiálu
- J.montáž - jednotková cena montáže
Uchazeč v tomto případě by měl vyplnit všechna pole J.materiál a pole J.montáž nenulovými kladnými číslicemi. V případech, kdy položka
neobsahuje žádný materiál je přípustné, aby pole J.materiál bylo vyplněno nulou. V případech, kdy položka neobsahuje žádnou montáž je přípustné,
aby pole J.montáž bylo vyplněno nulou. Obě pole - J.materiál, J.Montáž u jedné položky by však neměly být vyplněny nulou.
Rekapitulace stavby
Název |  |  | Povinný |  | Popis | Typ | Max. počet
atributu |  |  | (A/N) |  |  |  | znaků
Kód |  |  | A |  | Kód stavby | String | 20
Stavba |  |  | A |  | Název stavby | String | 120
Místo |  |  | N |  | Místo stavby | String | 50
Datum |  |  | A |  | Datum vykonaného exportu | Date
KSO |  |  | N |  | Klasifikace stavebního objektu | String | 15
CC-CZ |  |  | N |  | Klasifikace stavbeních děl | String | 15
CZ-CPV |  |  | N |  | Společný slovník pro veřejné zakázky | String | 20
CZ-CPA |  |  | N |  | Klasifikace produkce podle činností | String | 20
Zadavatel |  |  | N |  | Zadavatel zadaní | String | 50
IČ |  |  | N |  | IČ zadavatele zadaní | String | 20
DIČ |  |  | N |  | DIČ zadavatele zadaní | String | 20
Uchazeč |  |  | N |  | Uchazeč veřejné zakázky | String | 50
Projektant |  |  | N |  | Projektant | String | 50
Poznámka |  |  | N |  | Poznámka k zadání | String | 255
Sazba DPH |  |  | A |  | Rekapitulace sazeb DPH u položek soupisů | eGSazbaDph
Základna DPH |  |  | A |  | Základna DPH určena součtem celkové ceny z položek soupisů | Double
Hodnota DPH |  |  | A |  | Hodnota DPH | Double
Cena bez DPH |  |  | A |  | Celková cena bez DPH za celou stavbu. Sčítává se ze všech listů. | Double
Cena s DPH |  |  | A |  | Celková cena s DPH za celou stavbu | Double
Rekapitulace objektů stavby a soupisů prací
Název |  |  | Povinný |  | Popis | Typ | Max. počet
atributu |  |  | (A/N) |  |  |  | znaků
Kód |  |  | A |  | Přebírá se z Rekapitulace stavby | String | 20
Stavba |  |  | A |  | Přebírá se z Rekapitulace stavby | String | 120
Místo |  |  | N |  | Přebírá se z Rekapitulace stavby | String | 50
Datum |  |  | A |  | Přebírá se z Rekapitulace stavby | Date
Zadavatel |  |  | N |  | Přebírá se z Rekapitulace stavby | String | 50
Projektant |  |  | N |  | Přebírá se z Rekapitulace stavby | String | 50
Uchazeč |  |  | N |  | Přebírá se z Rekapitulace stavby | String | 50
Kód |  |  | A |  | Kód objektu | String | 20
Objektu, Soupis prací |  |  | A |  | Název objektu | String | 120
Cena bez DPH |  |  | A |  | Cena bez DPH za daný objekt | Double
Cena s DPH |  |  | A |  | Cena spolu s DPH za daný objekt | Double
Typ |  |  | A |  | Typ zakázky | eGTypZakazky
Krycí list soupisu
Název |  |  | Povinný |  | Popis | Typ | Max. počet
atributu |  |  | (A/N) |  |  |  | znaků
Stavba |  |  | A |  | Přebírá se z Rekapitulace stavby | String | 120
Objekt |  |  | A |  | Kód a název objektu | String | 20 + 120
Soupis |  |  | A |  | Kód a název soupisu | String | 20 + 120
KSO |  |  | N |  | Klasifikace stavebního objektu | String | 15
CC-CZ |  |  | N |  | Klasifikace stavbeních děl | String | 15
CZ-CPV |  |  | N |  | Společný slovník pro veřejné zakázky | String | 20
CZ-CPA |  |  | N |  | Klasifikace produkce podle činností | String | 20
Místo |  |  | N |  | Přebírá se z Rekapitulace stavby | String | 50
Zadavatel |  |  | N |  | Přebírá se z Rekapitulace stavby | String | 50
Uchazeč |  |  | N |  | Přebírá se z Rekapitulace stavby | String | 50
Projektant |  |  | N |  | Přebírá se z Rekapitulace stavby | String | 50
Poznámka |  |  | N |  | Poznámka k soupisu prací | String | 255
Sazba DPH |  |  | A |  | Rekapitulace sazeb DPH na položkách aktuálního soupisu | eGSazbaDph
Základna DPH |  |  | A |  | Základna DPH určena součtem celkové ceny z položek aktuálního soupisu | Double
Hodnota DPH |  |  | A |  | Hodnota DPH | Double
Cena bez DPH |  |  | A |  | Cena bez DPH za daný soupis | Double
Cena s DPH |  |  | A |  | Cena s DPH za daný soupis | Double
Rekapitulace členění soupisu prací
Název |  |  | Povinný |  | Popis | Typ | Max. počet
atributu |  |  | (A/N) |  |  |  | znaků
Stavba |  |  | A |  | Přebírá se z Rekapitulace stavby | String | 120
Objekt |  |  | A |  | Kód a název objektu, přebírá se z Krycího listu soupisu | String | 20 + 120
Soupis |  |  | A |  | Kód a název objektu, přebírá se z Krycího listu soupisu | String | 20 + 120
Místo |  |  | N |  | Přebírá se z Rekapitulace stavby | String | 50
Datum |  |  | A |  | Přebírá se z Rekapitulace stavby | Date
Zadavatel |  |  | N |  | Přebírá se z Rekapitulace stavby | String | 50
Projektant |  |  | N |  | Přebírá se z Rekapitulace stavby | String | 50
Uchazeč |  |  | N |  | Přebírá se z Rekapitulace stavby | String | 50
Kód dílu - Popis |  |  | A |  | Kód a název dílu ze soupisu | String | 20 + 100
Cena celkem |  |  | A |  | Cena celkem za díl ze soupisu | Double
Soupis prací
Název |  |  | Povinný |  | Popis | Typ | Max. počet
atributu |  |  | (A/N) |  |  |  | znaků
Stavba |  |  | A |  | Přebírá se z Rekapitulace stavby | String | 120
Objekt |  |  | A |  | Kód a název objektu | String | 20 + 120
Soupis |  |  | A |  | Přebírá se z Krycího listu soupisu | String | 20 + 120
Místo |  |  | N |  | Přebírá se z Krycího listu soupisu | String | 50
Datum |  |  | A |  | Přebírá se z Krycího listu soupisu | Date
Zadavatel |  |  | N |  | Přebírá se z Krycího listu soupisu | String | 50
Projektant |  |  | N |  | Přebírá se z Krycího listu soupisu | String | 50
Uchazeč |  |  | N |  | Přebírá se z Krycího listu soupisu | String | 50
PČ |  |  | A |  | Pořadové číslo položky soupisu | Long
Typ |  |  | A |  | Typ položky soupisu | eGTypPolozky | 1
Kód |  |  | A |  | Kód položky ze soupisu | String | 20
Popis |  |  | A |  | Popis položky ze soupisu | String | 255
MJ |  |  | A |  | Měrná jednotka položky | String | 10
Množství |  |  | A |  | Množství položky soupisu | Double
J.Cena |  |  | A |  | Jednotková cena položky | Double
Cena celkem |  |  | A |  | Cena celkem vyčíslena jako J.Cena * Množství | Double
Cenová soustava |  |  | N |  | Zařazení položky do cenové soustavy | String | 50
p |  |  | N |  | Poznámka položky ze soupisu | Memo
psc |  |  | N |  | Poznámka k souboru cen ze soupisu | Memo
pp |  |  | N |  | Plný popis položky ze soupisu | Memo
vv |  |  | N |  | Výkaz výměr (figura, výraz, výměra) ze soupisu | Text,Text,Double | 20, 150
fig |  |  | N |  | Rozpad figur | Text,Text,Double | 20, 150
DPH |  |  | A |  | Sazba DPH pro položku | eGSazbaDPH
Hmotnost |  |  | A |  | Hmotnost položky ze soupisu | Double
Suť |  |  | A |  | Suť položky ze soupisu | Double
Nh |  |  | N |  | Normohodiny položky ze soupisu | Double
Datová věta
Typ věty |  |  | Hodnota |  | Význam
eGSazbaDPH |  |  | základní |  | Základní sazba DPH
|  |  | snížená |  | Snížená sazba DPH
|  |  | nulová |  | Nulová sazba DPH
|  |  | zákl. přenesená |  | Základní sazba DPH přenesená
|  |  | sníž. přenesená |  | Snížená sazba DPH přenesená
eGTypZakazky |  |  | STA |  | Stavební objekt
|  |  | PRO |  | Provozní soubor
|  |  | ING |  | Inženýrský objekt
|  |  | VON |  | Vedlejší a ostatní náklady
|  |  | OST |  | Ostatní náklady
eGTypPolozky |  |  | 1 |  | Položka typu HSV
|  |  | 2 |  | Položka typu PSV
|  |  | 3 |  | Položka typu M
|  |  | 4 |  | Položka typu OST