## část 3
Příloha č. 4
„Humanizace sociální služby Domova se zvláštním režimem „MATYÁŠ“ v Nejdku – vybavení domova“ – část 3 „Technologické vybavení prádelny" – 2. vypsání
p. č. | název | počet | jednotková cena bez DPH | celkem bez DPH | sazba DPH | DPH | celkem s DPH
1 | Průmyslová pračka s kapacitou 8 kg suchého prádla | 1 |  | 0 |  | 0 | 0
2 | Průmyslová pračka s kapacitou 14 kg suchého prádla | 1 |  | 0 |  | 0 | 0
3 | Průmyslová bubnová sušička s kapacitou min. 14 kg suchého prádla | 2 |  | 0 |  | 0 | 0
4 | Žehlicí prkno | 2 |  | 0 |  | 0 | 0
5 | Parní stanice se žehličkou | 2 |  | 0 |  | 0 | 0
|  |  |  | 0 | 0 |  | 0

## pč.1
Průmyslová pračka s kapacitou 8 kg suchého prádla
Specifikace:
dodávka včetně montáže, dopravy a zaškolení obsluhy
kapacita 8 kg suchého prádla (+/- 5%) při faktoru1:9
elektrický ohřev min. 7,5 kW
nastavitelné otáčky odstředění až do min. 1140 ot./min.
nastavitelný G-faktor od 100 do 450
automatický systém vážení prádla
plně programovatelný procesor s rychlým výběrem tlačítka pro nejčetnější používáné prograny
snadné ovládání bez použití dotykového displeje
plně programovatelný procesor s 7“ přehlednou dotykovou obrazovkou
komunikace v českém jazyce
násypka pro práškové prací prostředky + příprava na napojení tekutých pracích prostředků
materiál vnitřního a vnějšího bubnu z nerez oceli
buben o min.ø 515 mm
objem bubnu 75 litrů
dveře o min. ø 310 mm
vypouštění vody vypouštěcím ventilem min. s ø 75 mm
možnost ukotvení zařízení do podlahy
max. rozměry 1130 x 700 x 700 mm (v x š x h) (+/- 15 %)
zbytková vlhkost do max. 46 %
desinfekční program
max. hladina hluku do 60 dB

## pč.2
Průmyslová pračka s kapacitou 14 kg suchého prádla
Specifikace:
kapacita 14 kg suchého prádla (+/- 5%) při faktoru 1:9
elektrický ohřev min. 13 kW
nastavitelné otáčky odstředění až do min. 1075 ot./min.
nastavitelný G-faktor od 100 do 450
automatický systém vážení prádla
plně automatický proces praní
plně programovatelný procesor s rychlým výběrem tlačítka pro nejčetnější používáné prograny
snadné ovládání bez použití dotykového displeje
komunikace v českém jazyce
násypka pro práškové prací prostředky + příprava na napojení tekutých pracích prostředků
materiál vnitřního a vnějšího bubnu z nerez oceli
buben o min.ø 600 mm
objem bubnu 130 l
dveře o min. ø 390 mm
vypouštění vody vypouštěcím ventilem min. s ø 75 mm
možnost ukotvení zařízení do podlahy
max. rozměry 1350 x 900 x 850 mm (v x š x h) (+/- 15%)
zbytková vlhkost do max. 46 %
desinfekční program
max. hladina hluku do 63 dB

## pč.3
Průmyslová bubnová sušička s kapacitou min. 14 kg suchého prádla
Specifikace:
dodávka včetně montáže, dopravy a zaškolení obsluhy
kapacita 14 kg prádla při faktoru 1:18
elektrický ohřev max. 20 kW
rychlá volba pro často používané programy
snadná volba programů
komunikace v českém jazyce
plně programovatelné provedení
nerezový buben sušiče
buben o min. ø 750 mm
objem bubnu min. 250 l
dveře o min. ø 575 mm s možností volby otvírání dveří (pravá – levá)
reverzace směru otáčení
centrál STOP pro větší bezpečnost
horizontální snadno vyjímatelný a čistitelný prachový filtr
odtah vzduchu min. Ø 200 mm
max. spotřeba elektrické energie 1,1 kWh/1l vody při max. ohřevu
max. rozměry 1780 x 800 x 970 mm (v x š x h) (+/- 5%)
max. hladina hluku do 57 dB

## pč.4
Žehlicí prkno
Specifikace:
napájecí napětí 230V
odsávaná, elektricky ohřívaná žehlící pracovní deska s příkonem do 1 kW
odsávaný a elektricky ohřívaný rukávník
velikost žehlící desky do 1100 x 380 mm (š x h)
výška žehlící plochy do 930 mm
rozměr žehlicího prkna při práci 930 x 1340 x 430 mm (v x š x h) (+/- 5%)

## pč.5
Parní stanice se žehličkou
Specifikace:
napájecí napětí 230 V, s příkonem do 2,2kW
obal stanice z nerezové oceli
kotel s nerezové oceli s objemu do 2,5 Litru
elektro-ventil s regulací páry
bezpečnostní uzávěr
bezpečnostní termostat proti nedostatku množství vody v kotli
manometr
držák kabelu
kontrolka stavu vody
rozměr stanice do 300 x 400 x 300 mm (v x h x š) (+/- 5%)