## Rekapitulace stavby
Export Komplet | [27 empty] | 2.0 | ZAMOK |  |  |  |  | False | False | {7cb4a5c3-624a-4bb6-ad55-9d62bbe6ed54}
[33 empty] | 0,01 | 21
[33 empty] | 0,01 | 15
|  | REKAPITULACE STAVBY | [17 empty] | v --- níže se nacházejí doplnkové a pomocné údaje k sestavám --- v | [11 empty] | Návod na vyplnění | 0,001
|  | Kód: |  |  |  |  | 300800111(1) | [24 empty] | Měnit lze pouze buňky se žlutým podbarvením! 1) na prvním listu Rekapitulace stavby vyplňte v sestavě a) Souhrnný list - údaje o Uchazeči (přenesou se do ostatních sestav i v jiných listech) b) Rekapitulace objektů - potřebné Ostatní náklady 2) na vybraných listech vyplňte v sestavě a) Krycí list - údaje o Uchazeči, pokud se liší od údajů o Uchazeči na Souhrnném listu (údaje se přenesou do ostatních sestav v daném listu) b) Rekapitulace rozpočtu - potřebné Ostatní náklady c) Celkové náklady za stavbu - ceny u položek - množství, pokud má žluté podbarvení - a v případě potřeby poznámku (ta je ve skrytém sloupci) | 0,01
|  | Stavba: |  |  |  |  | CLVK - Nájemní jednotky | [25 empty] | 0,01
|  | KSO: | [13 empty] | CC-CZ: | [16 empty] | 0,01
|  | Místo: | [13 empty] | Datum: |  | 29. 9. 2022 | [14 empty] | 0,01
0,01
|  | Zadavatel: | [13 empty] | IČ: | [16 empty] | 0,01
[16 empty] | DIČ: | [16 empty] | 0,01
0,01
|  | Uchazeč: | [13 empty] | IČ: |  | Vyplň údaj | [14 empty] | 0,01
|  |  | Vyplň údaj | [12 empty] | DIČ: |  | Vyplň údaj | [14 empty] | 0,01
False
|  | Projektant: | [13 empty] | IČ: | [16 empty] | False
[16 empty] | DIČ: | [16 empty] | True
0,01
|  | Zpracovatel: | [13 empty] | IČ: | [16 empty] | 0,01
[16 empty] | DIČ: | [16 empty] | True
Poznámka:
|  | Cena bez DPH | [13 empty] | 0
[8 empty] | Sazba daně |  |  | Základ daně |  |  |  |  | Výše daně
|  | DPH |  | základní |  |  |  | 21% |  |  | 0 |  |  |  |  | 0
|  |  |  | snížená |  |  |  | 15% |  |  | 0 |  |  |  |  | 0
|  |  |  | zákl. přenesená |  |  |  | 21% |  |  | 0 |  |  |  |  | 0
|  |  |  | sníž. přenesená |  |  |  | 15% |  |  | 0 |  |  |  |  | 0
|  |  |  | nulová |  |  |  | 0% |  |  | 0 |  |  |  |  | 0
|  | Cena s DPH | [6 empty] | v |  |  | CZK |  |  |  | 0
|  | Projektant | [11 empty] | Zpracovatel
|  | Datum a podpis: | [7 empty] | Razítko |  |  |  | Datum a podpis: |  |  | Razítko
|  | Objednavatel | [11 empty] | Uchazeč
|  | Datum a podpis: | [7 empty] | Razítko |  |  |  | Datum a podpis: |  |  | Razítko
REKAPITULACE OBJEKTŮ STAVBY A SOUPISŮ PRACÍ
| Kód: | [6 empty] | 300800111(1)
| Stavba: | [6 empty] | CLVK - Nájemní jednotky
| Místo: | [13 empty] | Datum: |  | 29. 9. 2022
| Zadavatel: | [13 empty] | Projektant: |  |  |  |  | Informatívní údaje z listů zakázek
| Uchazeč: | [13 empty] | Zpracovatel:
| Kód |  |  |  | Popis | [7 empty] | Cena bez DPH [CZK] |  |  |  |  | Cena s DPH [CZK] | Typ | z toho Ostat. náklady [CZK] | DPH [CZK] | Normohodiny [h] | DPH základní [CZK] | DPH snížená [CZK] | DPH základní přenesená [CZK] | DPH snížená přenesená [CZK] | Základna DPH základní | Základna DPH snížená | Základna DPH zákl. přenesená | Základna DPH sníž. přenesená | Základna DPH nulová
| Náklady z rozpočtů | [11 empty] | 0 |  |  |  |  | 0 |  | 0 | 0 | 0 | 0 | 0 | 0 | 0 | 0 | 0 | 0 | 0 | 0 |  | D | 0 | ###NOIMPORT### | IMPORT | {7cb4a5c3-624a-4bb6-ad55-9d62bbe6ed54} | {00000000-0000-0000-0000-000000000000}
/ |  | D.1.1 |  |  |  | ASŘ | [6 empty] | 0 |  |  |  |  | 0 | STA | 0 | 0 | 0 | 0 | 0 | 0 | 0 | 0 | 0 | 0 | 0 | 0 |  |  | 1 |  | IMPORT | {bf813597-5922-49db-8178-caaa82764919} | {7cb4a5c3-624a-4bb6-ad55-9d62bbe6ed54} | 2
/ |  | D.1.4.1 |  |  |  | ZTI_2NP_3NP | [6 empty] | 0 |  |  |  |  | 0 | STA | 0 | 0 | 0 | 0 | 0 | 0 | 0 | 0 | 0 | 0 | 0 | 0 |  |  | 1 |  | IMPORT | {17c00aa1-4d06-4f58-bff5-db4dc6254244} | {7cb4a5c3-624a-4bb6-ad55-9d62bbe6ed54} | 2
/ |  | D.1.4.2 |  |  |  | VZT | [6 empty] | 0 |  |  |  |  | 0 | STA | 0 | 0 | 0 | 0 | 0 | 0 | 0 | 0 | 0 | 0 | 0 | 0 |  |  | 1 |  | IMPORT | {c3777bf1-1bbd-4db2-b0d1-4151d294606a} | {7cb4a5c3-624a-4bb6-ad55-9d62bbe6ed54} | 2
/ |  | D.1.4.3 |  |  |  | ÚT | [6 empty] | 0 |  |  |  |  | 0 | STA | 0 | 0 | 0 | 0 | 0 | 0 | 0 | 0 | 0 | 0 | 0 | 0 |  |  | 1 |  | IMPORT | {db3e5bbe-2145-4692-80d7-fb4a5a18f7da} | {7cb4a5c3-624a-4bb6-ad55-9d62bbe6ed54} | 2
/ |  | D.1.4.5 |  |  |  | MaR | [6 empty] | 0 |  |  |  |  | 0 | STA | 0 | 0 | 0 | 0 | 0 | 0 | 0 | 0 | 0 | 0 | 0 | 0 |  |  | 1 |  | IMPORT | {73042778-98c8-4025-b93c-d044b37fd328} | {7cb4a5c3-624a-4bb6-ad55-9d62bbe6ed54} | 2
/ |  | D.1.4.6 |  |  |  | Elektroinstalac... | [6 empty] | 0 |  |  |  |  | 0 | STA | 0 | 0 | 0 | 0 | 0 | 0 | 0 | 0 | 0 | 0 | 0 | 0 |  |  | 1 |  | IMPORT | {f5149d87-1fa1-45e3-aec7-e9a1f0c5740a} | {7cb4a5c3-624a-4bb6-ad55-9d62bbe6ed54} | 2
/ |  | D.1.4.8 |  |  |  | ESL | [6 empty] | 0 |  |  |  |  | 0 | STA | 0 | 0 | 0 | 0 | 0 | 0 | 0 | 0 | 0 | 0 | 0 | 0 |  |  | 1 |  | IMPORT | {b2caf3f0-5541-48d2-8462-139dec4f54d3} | {7cb4a5c3-624a-4bb6-ad55-9d62bbe6ed54} | 2
/ |  | D.1.4.9 |  |  |  | EPS | [6 empty] | 0 |  |  |  |  | 0 | STA | 0 | 0 | 0 | 0 | 0 | 0 | 0 | 0 | 0 | 0 | 0 | 0 |  |  | 1 |  | IMPORT | {a20275ba-2bdd-48ad-9e34-6bafdc8d017f} | {7cb4a5c3-624a-4bb6-ad55-9d62bbe6ed54} | 2
/ |  | VRN |  |  |  | Vedlejší náklady | [6 empty] | 0 |  |  |  |  | 0 | STA | 0 | 0 | 0 | 0 | 0 | 0 | 0 | 0 | 0 | 0 | 0 | 0 |  |  | 1 |  | IMPORT | {fc60198f-d206-4dad-954b-7b74c8273db0} | {7cb4a5c3-624a-4bb6-ad55-9d62bbe6ed54} | 2

## D.1.1 - ASŘ
{bf813597-5922-49db-8178-caaa82764919}
2
| KRYCÍ LIST SOUPISU PRACÍ | [7 empty] | v --- níže se nacházejí doplnkové a pomocné údaje k sestavám --- v | [8 empty] | False
Stavba:
CLVK - Nájemní jednotky
Objekt:
D.1.1 - ASŘ
| KSO: |  |  |  |  | CC-CZ:
| Místo: |  |  |  |  | Datum: | 29. 9. 2022
| Zadavatel: |  |  |  |  | IČ:
DIČ:
| Uchazeč: |  |  |  |  | IČ: | Vyplň údaj
|  | Vyplň údaj |  |  |  | DIČ: | Vyplň údaj
| Projektant: |  |  |  |  | IČ:
DIČ:
| Zpracovatel: |  |  |  |  | IČ:
DIČ:
Poznámka:
| Cena bez DPH | [5 empty] | 0
|  |  | Základ daně |  |  | Sazba daně | Výše daně
| DPH | základní | 0 |  |  | 21% | 0
|  | snížená | 0 |  |  | 15% | 0
|  | zákl. přenesená | 0 |  |  | 21% | 0
|  | sníž. přenesená | 0 |  |  | 15% | 0
|  | nulová | 0 |  |  | 0% | 0
| Cena s DPH |  |  | v | CZK |  | 0
| Projektant |  |  | Zpracovatel
| Datum a podpis: |  | Razítko | Datum a podpis: |  |  | Razítko
| Objednavatel |  |  | Uchazeč
| Datum a podpis: |  | Razítko | Datum a podpis: |  |  | Razítko
REKAPITULACE ČLENĚNÍ SOUPISU PRACÍ
Stavba:
CLVK - Nájemní jednotky
Objekt:
D.1.1 - ASŘ
Místo: | [5 empty] | Datum: | 29. 9. 2022
Zadavatel: | [5 empty] | Projektant:
Uchazeč: |  |  | Vyplň údaj |  |  | Zpracovatel:
Kód dílu - Popis | [6 empty] | Cena celkem [CZK]
Náklady ze soupisu prací | [6 empty] | 0 | [11 empty] | -1
| HSV - Práce a dodávky HSV | [5 empty] | 0
| 3 - Svislé a kompletní konstrukce | [5 empty] | 0
| 6 - Úpravy povrchů, podlahy a osazování výplní | [5 empty] | 0
| 9 - Ostatní konstrukce a práce, bourání | [5 empty] | 0
| 998 - Přesun hmot | [5 empty] | 0
| PSV - Práce a dodávky PSV | [5 empty] | 0
| 763 - Konstrukce suché výstavby | [5 empty] | 0
| 766 - Konstrukce truhlářské | [5 empty] | 0
| 771 - Podlahy z dlaždic | [5 empty] | 0
| 777 - Podlahy lité | [5 empty] | 0
| 781 - Dokončovací práce - obklady | [5 empty] | 0
| 784 - Dokončovací práce - malby a tapety | [5 empty] | 0
| OST - Ostatní | [5 empty] | 0
SOUPIS PRACÍ
Stavba:
CLVK - Nájemní jednotky
Objekt:
D.1.1 - ASŘ
Místo: | [5 empty] | Datum: | 29. 9. 2022
Zadavatel: | [5 empty] | Projektant:
Uchazeč: |  |  | Vyplň údaj |  |  | Zpracovatel:
PČ | Typ | Kód | Popis | MJ | Množství | J.cena [CZK] | Cena celkem [CZK] | Cenová soustava |  | DPH | J. Nh [h] | Nh celkem [h] | J. hmotnost [t] | Hmotnost celkem [t] | J. suť [t] | Suť Celkem [t]
Náklady soupisu celkem | [6 empty] | 0 |  |  |  |  | 0 |  | 37.3766 |  | 0.19324 |  | D | -1 | [10 empty] | 0
| D | HSV | Práce a dodávky HSV |  |  |  | 0 |  |  |  |  | 0 |  | 32.3182 |  | 0 | 1 | D | 0 |  |  |  | ROZPOCET | [6 empty] | 0
| D | 3 | Svislé a kompletní konstrukce |  |  |  | 0 |  |  |  |  | 0 |  | 2.509 |  | 0 | 1 | D | 1 |  |  |  | ROZPOCET | [6 empty] | 0
1 | K | 317168022 | Překlad keramický plochý š 145 mm dl 1250 mm | kus | 2 |  | 0 |  |  | základní |  | 0 | 0.02693 | 0.05386 | 0 | 0 | 4 | K | 2 |  |  |  | ROZPOCET | 0 | 0 | 0 | 0 | 0 | 1 | 0 | 4 | -1148286857
| PP |  | Překlady keramické ploché osazené do maltového lože, výšky překladu 71 mm šířky 145 mm, délky 1250 mm | [14 empty] | PP | 2
2 | K | 342241162 | Příčky z cihel plných dl 290 mm pevnosti P 7,5 až 15 na MC tl 140 mm | m2 | 10.466 |  | 0 |  |  | základní |  | 0 | 0.23458 | 2.4551 | 0 | 0 | 4 | K | 2 |  |  |  | ROZPOCET | 0 | 0 | 0 | 0 | 0 | 1 | 0 | 4 | -396569568
| PP |  | Příčky nebo přizdívky jednoduché z cihel nebo příčkovek pálených na maltu MVC nebo MC plných P7,5 až P15 dl. 290 mm (290x140x65 mm), tl. o tl. 140 mm | [14 empty] | PP | 2
| VV |  | "3.136a/3.137"1,15*4,55 |  | 5.233 | [12 empty] | VV | 2 | 2 | True | 0 | ROZPOCET
| VV |  | "3.119a/3.120"1,15*4,55 |  | 5.233 | [12 empty] | VV | 2 | 2 | True | 0 | ROZPOCET
| VV |  | Součet |  | 10.466 | [12 empty] | VV | 2 | 4 | True | 1 | ROZPOCET
| D | 6 | Úpravy povrchů, podlahy a osazování výplní |  |  |  | 0 |  |  |  |  | 0 |  | 29.654 |  | 0 | 1 | D | 1 |  |  |  | ROZPOCET | [6 empty] | 0
3 | K | 611181003 | Sádrová stěrka tl.do 3 mm vnitřních kleneb nebo skořepin | m2 | 3239.452 |  | 0 |  |  | základní |  | 0 | 0.00391 | 12.6663 | 0 | 0 | 4 | K | 2 |  |  |  | ROZPOCET | 0 | 0 | 0 | 0 | 0 | 1 | 0 | 4 | 444203028
| PP |  | Sádrová stěrka vnitřních povrchů tloušťky do 3 mm bez penetrace, včetně následného přebroušení vodorovných konstrukcí kleneb nebo skořepin | [14 empty] | PP | 2
| VV |  | 2NP | [14 empty] | VV | 2 | 1 | True | 0 | ROZPOCET
| VV |  | "3.107a"(1,1+1,1+2,75+2,75)*4,55+3 |  | 38.035 | [12 empty] | VV | 2 | 2 | True | 0 | ROZPOCET
| VV |  | "3.107b"(1,5+1,5+2,75+2,75)*(4,55-1,8)+4,1-(0,7*2,1)-(0,8*2,4)-(1*2,4) |  | 21.685 | [12 empty] | VV | 2 | 2 | True | 0 | ROZPOCET
| VV |  | "3.108"(2,45+2,45+3,25+3,25)*(4,55-1,8)+9,3-(1,25*2,85)-(1*2,45) |  | 34.638 | [12 empty] | VV | 2 | 2 | True | 0 | ROZPOCET
| VV |  | "3.109"(2,9+2,9+2,75+2,75)*4,55+8,3-(0,8*2,4)-(0,8*2,4)-(1,05*2,415) |  | 53.339 | [12 empty] | VV | 2 | 2 | True | 0 | ROZPOCET
| VV |  | "3.110"(2,45+2,45+3,25+3,25)*(4,55-1,8)+9,3-(1,25*2,85)-(1*2,45) |  | 34.638 | [12 empty] | VV | 2 | 2 | True | 0 | ROZPOCET
| VV |  | "3.111"(2,9+2,9+2,75+2,75)*4,55+8-(0,8*2,4)-(1,05*2,415) |  | 54.959 | [12 empty] | VV | 2 | 2 | True | 0 | ROZPOCET
| VV |  | "3.112"(2,45+2,45+3,25+3,25)*(4,55-1,8)+9,3-(1,25*2,85)-(1*2,45) |  | 34.638 | [12 empty] | VV | 2 | 2 | True | 0 | ROZPOCET
| VV |  | "3.113"(2,9+2,9+2,75+2,75)*4,55+7,7-(0,8*2,4)-(1,05*2,415) |  | 54.659 | [12 empty] | VV | 2 | 2 | True | 0 | ROZPOCET
| VV |  | "3.114"(2,75+2,75+3,25+3,25)*4,55+9-(1*2,4)-(1,25*2,85) |  | 57.638 | [12 empty] | VV | 2 | 2 | True | 0 | ROZPOCET
| VV |  | "3.115"(2,97+2,75+2,75+2,97)*4,55+9-(1,05*2,415)-(1,3*2,4) |  | 55.396 | [12 empty] | VV | 2 | 2 | True | 0 | ROZPOCET
| VV |  | "3.116"(2,73+3,25+2,73+3,25)*4,55+9,7-(1,3*2,4)-(1,25*2,85) |  | 57.436 | [12 empty] | VV | 2 | 2 | True | 0 | ROZPOCET
| VV |  | "3.117"(2,76+2,76+2,99+3,785)*4,55+9,2-(1,145*2,7)-(1,15*4,44)-(1*2,4) |  | 54.545 | [12 empty] | VV | 2 | 2 | True | 0 | ROZPOCET
| VV |  | "3.118"(2,11+3,25+3,25+3)*4,55+9,4-(1*2,4)-(1,25*2,85) |  | 56.263 | [12 empty] | VV | 2 | 2 | True | 0 | ROZPOCET
| VV |  | "3.119a"(2+2,1)*4,5+2,63-(0,7*2,1) |  | 19.61 | [12 empty] | VV | 2 | 2 | True | 0 | ROZPOCET
| VV |  | "3.119b"(1,5+1,5+1,45+1,45)*4,55+2,3-(0,7*2,1) |  | 27.675 | [12 empty] | VV | 2 | 2 | True | 0 | ROZPOCET
| VV |  | "3.120"(2,2+2,6+2,75+2,75)*4,55+7,4-(1*2,4)-(1,1*2,415)-(1,15*4,55) |  | 43.976 | [12 empty] | VV | 2 | 2 | True | 0 | ROZPOCET
| VV |  | "3.121"(2,26+3,235+3,235+2,4)*(4,55-1,8)+9,7-(1*2,45)-(1,25*2,85) |  | 34.295 | [12 empty] | VV | 2 | 2 | True | 0 | ROZPOCET
| VV |  | "3.129"(2,75+2,75+3,85+3,4)*4,55+9,7-(1,05*2,415)-(1*2,4)-(0,8*2,4) |  | 60.857 | [12 empty] | VV | 2 | 2 | True | 0 | ROZPOCET
| VV |  | "3.130"(3,4+3,25+3,25+2,75)*4,55+10,4-(1*2,4)-(1,25*2,85) |  | 61.995 | [12 empty] | VV | 2 | 2 | True | 0 | ROZPOCET
| VV |  | "3.131"(4,195+2,75+2,75+3,64)*4,55+11,8-(1,05*2,415)-(1,2*2,7)-(0,8*2,4)-(0,7*2,4)-(1*2,4) |  | 60.699 | [12 empty] | VV | 2 | 2 | True | 0 | ROZPOCET
| VV |  | "3.132"(2,74+3,25+3,25+3,5)*(4,55-1,8)+11,9-(1*2,4)-(1,25*2,85) |  | 40.973 | [12 empty] | VV | 2 | 2 | True | 0 | ROZPOCET
| VV |  | "3.133"(1,295+1,795+2,75+2,75)*4,55+4,4-(0,7*2,4) |  | 41.805 | [12 empty] | VV | 2 | 2 | True | 0 | ROZPOCET
| VV |  | "3.134"(2,205+2,75+1,6+2,5)*4,55+7,3-(1,05*2,415)-(1*2,45) |  | 43.515 | [12 empty] | VV | 2 | 2 | True | 0 | ROZPOCET
| VV |  | "3.135"(2,15+3,25+3,25+2,9)*(4,55-1,8)+9,4-(1*2,4)-(1,25*2,85) |  | 35.2 | [12 empty] | VV | 2 | 2 | True | 0 | ROZPOCET
| VV |  | "3.136a"(2,05+1,15+2,15)*4,55+2,2-(0,7*2,1)-(0,8*2,4) |  | 23.153 | [12 empty] | VV | 2 | 2 | True | 0 | ROZPOCET
| VV |  | "3.136b"(1,505+1,75+1,45+1,45)*4,55+2,3-(0,7*2,1) |  | 28.835 | [12 empty] | VV | 2 | 2 | True | 0 | ROZPOCET
| VV |  | "3.137"(2,76+2,75+2,75+3,6)*4,55+8,9-(1,*2,45)-(1,145*2,7) |  | 57.322 | [12 empty] | VV | 2 | 2 | True | 0 | ROZPOCET
| VV |  | "3.138"(2,1+3,005+3,005+2,6)*(4,55-1,8)+9,4-(1,25*2,85)-(1*2,45) |  | 32.84 | [12 empty] | VV | 2 | 2 | True | 0 | ROZPOCET
| VV |  | "3.139"(3,12+3,41+2,75+2,75)*4,55+9,3-(1,2*2,5)-(1,3*2,4)-(0,8*2,4) |  | 55.997 | [12 empty] | VV | 2 | 2 | True | 0 | ROZPOCET
| VV |  | "3.140"(2,73+3,25+3,25+3,12)*(4,55-1,8)+9,9-(1,25*2,85)-(1,3*2,4) |  | 37.18 | [12 empty] | VV | 2 | 2 | True | 0 | ROZPOCET
| VV |  | "3.141"(2,75+2,75+2,8+2,8)*4,55+7,6-(0,8*2,4)-(1*2,4) |  | 53.785 | [12 empty] | VV | 2 | 2 | True | 0 | ROZPOCET
| VV |  | "3.142"(2,75+2,75+3,25+3,25)*(4,55-1,8)+9-(1,25*2,85)-(1*2,4) |  | 36.038 | [12 empty] | VV | 2 | 2 | True | 0 | ROZPOCET
| VV |  | "3.143"(2,9+2,9+2,75+2,75)*4,55+7,8-(1*2,4)-(0,8*2,4) |  | 54.895 | [12 empty] | VV | 2 | 2 | True | 0 | ROZPOCET
| VV |  | "3.144"(3,25+3,25+2,9+2,9)*(4,55-1,8)+9,5-(1*2,4)-(1,25*2,85) |  | 37.363 | [12 empty] | VV | 2 | 2 | True | 0 | ROZPOCET
| VV |  | "3.145"(2,9+2,9+2,75+2,75)*4,55+8,4-(1*2,4)-(0,8*2,4)-(1,2*2,5) |  | 52.495 | [12 empty] | VV | 2 | 2 | True | 0 | ROZPOCET
| VV |  | "3.146"(3,25+3,25+2,9+2,9)*(4,55-1,8)+9,6-(1*2,4)-(1,25*2,85) |  | 37.463 | [12 empty] | VV | 2 | 2 | True | 0 | ROZPOCET
| VV |  | "3.147"(2,75+2,75+2,75+2,75)*4,55+7,1-(1*2,4)-(1,2*2,5) |  | 51.75 | [12 empty] | VV | 2 | 2 | True | 0 | ROZPOCET
| VV |  | "3.148"(3,25+3,25+2,75+2,75)*(4,55-1,8)+9,3-(1*2,4)-(1,25*2,85) |  | 36.338 | [12 empty] | VV | 2 | 2 | True | 0 | ROZPOCET
| VV |  | Mezisoučet |  | 1673.923 | [12 empty] | VV | 2 | 3 | True | 0 | ROZPOCET
| VV |  | 3np | [14 empty] | VV | 2 | 1 | True | 0 | ROZPOCET
| VV |  | "5.105"(2,75+2,75+2,75+2,75)*4,55-(0,95*2,2)-(1*2,23) |  | 45.73 | [12 empty] | VV | 2 | 2 | True | 0 | ROZPOCET
| VV |  | "5.106a"(2,75+2,75+2,75+2,75)*4,55-(0,95*2,2)-(1*2,23) |  | 45.73 | [12 empty] | VV | 2 | 2 | True | 0 | ROZPOCET
| VV |  | "5.106b"(8,85+8,85+3,4+3,4)*4,55+31,4-(1*2,23*3)-(1,2*2,2*3) |  | 128.265 | [12 empty] | VV | 2 | 2 | True | 0 | ROZPOCET
| VV |  | "5.107"(2,75+2,75+2,75+2,75)*4,55-(0,95*2,2)-(1*2,23) |  | 45.73 | [12 empty] | VV | 2 | 2 | True | 0 | ROZPOCET
| VV |  | "5.108"(2,75+2,75+2,75+2,75)*4,55-(0,95*2,2)-(1*2,23) |  | 45.73 | [12 empty] | VV | 2 | 2 | True | 0 | ROZPOCET
| VV |  | "5.109a"(2,75+2,75+2,97+3,05)*4,55-(0,95*2,2)-(1*2,23) |  | 48.096 | [12 empty] | VV | 2 | 2 | True | 0 | ROZPOCET
| VV |  | "5.109b"(5,555+5,555+3,4+3,4)*4,55+19,2-(1*2,23*2)-(1,2*2,2*2) |  | 90.951 | [12 empty] | VV | 2 | 2 | True | 0 | ROZPOCET
| VV |  | "5.110"(2,75+2,75+2,91+3,155)*4,55-(0,95*2,2)-(1*2,23) |  | 48.301 | [12 empty] | VV | 2 | 2 | True | 0 | ROZPOCET
| VV |  | "5.111a"(2,75+2,75+2,56+2,75)*4,55-(0,95*2,2)-(1*2,23) |  | 44.866 | [12 empty] | VV | 2 | 2 | True | 0 | ROZPOCET
| VV |  | "5.111b"(4,715+7,975+3,4+3,4)*4,55+22,5-(1*2,23*2)-(1,2*2,2*2) |  | 101.44 | [12 empty] | VV | 2 | 2 | True | 0 | ROZPOCET
| VV |  | "5.112"(2,75+2,75+3,78+4)*4,55-(0,95*2,2)-(1*2,23) |  | 56.104 | [12 empty] | VV | 2 | 2 | True | 0 | ROZPOCET
| VV |  | "5.120a"(2,75+2,75+3,555+3,9)*4,55-(0,95*2,18)-(1*0,85) |  | 56.024 | [12 empty] | VV | 2 | 2 | True | 0 | ROZPOCET
| VV |  | "5.120b"(5,43+6,28+3,4+3,4)*4,55+22,4-(1,2*2,2*2)-(1*2,23) |  | 99.111 | [12 empty] | VV | 2 | 2 | True | 0 | ROZPOCET
| VV |  | "5.121"(2,75+2,75+2,845+3,15)*4,55-(0,95*2,18)-(1*0,85) |  | 49.381 | [12 empty] | VV | 2 | 2 | True | 0 | ROZPOCET
| VV |  | "5.122a"(2,75+2,75+2,565+2,95)*4,55-(0,95*2,18)-(1*0,85) |  | 47.197 | [12 empty] | VV | 2 | 2 | True | 0 | ROZPOCET
| VV |  | "5.122b"(4,715+7,975+3,4+3,4)*4,55+23,73-(1,2*2,2*2)-(1*2,23*3) |  | 100.44 | [12 empty] | VV | 2 | 2 | True | 0 | ROZPOCET
| VV |  | "5.123"(2,75+2,75+2,91+3,25)*4,55-(0,95*2,18)-(1*0,85) |  | 50.132 | [12 empty] | VV | 2 | 2 | True | 0 | ROZPOCET
| VV |  | "5.124a"(2,75+2,75+2,97+3,15)*4,55-(0,95*2,18)-(1*0,85) |  | 49.95 | [12 empty] | VV | 2 | 2 | True | 0 | ROZPOCET
| VV |  | "5.124b"(5,55+5,55+3,4+3,4)*4,55+22,4-(1,2*2,2*2)-(1*2,23*2) |  | 94.105 | [12 empty] | VV | 2 | 2 | True | 0 | ROZPOCET
| VV |  | "5.125"(2,75+2,75+2,75+2,75)*4,55-(0,95*2,18)-(1*0,85) |  | 47.129 | [12 empty] | VV | 2 | 2 | True | 0 | ROZPOCET
| VV |  | "5.126"(2,75+2,75+2,9+2,9)*4,55-(0,95*2,18)-(1*0,85) |  | 48.494 | [12 empty] | VV | 2 | 2 | True | 0 | ROZPOCET
| VV |  | "5.127a"(2,75+2,75+2,75+2,75)*4,55-(0,95*2,18)-(1*0,85) |  | 47.129 | [12 empty] | VV | 2 | 2 | True | 0 | ROZPOCET
| VV |  | "5.127b"(8,85+8,85+3,4+3,4)*4,55+31,5-(1,2*2,2*3)-(1*2,23*3) |  | 128.365 | [12 empty] | VV | 2 | 2 | True | 0 | ROZPOCET
| VV |  | "5.128"(2,75+2,75+2,75+2,75)*4,55-(0,95*2,18)-(1*0,85) |  | 47.129 | [12 empty] | VV | 2 | 2 | True | 0 | ROZPOCET
| VV |  | Mezisoučet |  | 1565.529 | [12 empty] | VV | 2 | 3 | True | 0 | ROZPOCET
| VV |  | Součet |  | 3239.452 | [12 empty] | VV | 2 | 4 | True | 1 | ROZPOCET
4 | K | 632451032 | Vyrovnávací potěr tl přes 20 do 30 mm z MC 15 provedený v ploše | m2 | 228.76 |  | 0 |  |  | základní |  | 0 | 0.07426 | 16.9877 | 0 | 0 | 4 | K | 2 |  |  |  | ROZPOCET | 0 | 0 | 0 | 0 | 0 | 1 | 0 | 4 | -726892771
| PP |  | Potěr cementový vyrovnávací z malty (MC-15) v ploše o průměrné (střední) tl. přes 20 do 30 mm | [14 empty] | PP | 2
| VV |  | 3np | [14 empty] | VV | 2 | 1 | True | 0 | ROZPOCET
| VV |  | "5.105"0,95*2,2 |  | 2.09 | [12 empty] | VV | 2 | 2 | True | 0 | ROZPOCET
| VV |  | "5.106a"0,95*2,2 |  | 2.09 | [12 empty] | VV | 2 | 2 | True | 0 | ROZPOCET
| VV |  | "5.107"0,95*2,2 |  | 2.09 | [12 empty] | VV | 2 | 2 | True | 0 | ROZPOCET
| VV |  | "5.108"0,95*2,2 |  | 2.09 | [12 empty] | VV | 2 | 2 | True | 0 | ROZPOCET
| VV |  | "5.109a"0,95*2,2 |  | 2.09 | [12 empty] | VV | 2 | 2 | True | 0 | ROZPOCET
| VV |  | "5..110"0,95*2,2 |  | 2.09 | [12 empty] | VV | 2 | 2 | True | 0 | ROZPOCET
| VV |  | "5.111a"0,95*2,2 |  | 2.09 | [12 empty] | VV | 2 | 2 | True | 0 | ROZPOCET
| VV |  | "5.112"0,95*2,2 |  | 2.09 | [12 empty] | VV | 2 | 2 | True | 0 | ROZPOCET
| VV |  | "5.120a"0,95*2,2 |  | 2.09 | [12 empty] | VV | 2 | 2 | True | 0 | ROZPOCET
| VV |  | "5.121"0,95*2,2 |  | 2.09 | [12 empty] | VV | 2 | 2 | True | 0 | ROZPOCET
| VV |  | "5.122a"0,95*2,2 |  | 2.09 | [12 empty] | VV | 2 | 2 | True | 0 | ROZPOCET
| VV |  | "5.123"0,95*2,2 |  | 2.09 | [12 empty] | VV | 2 | 2 | True | 0 | ROZPOCET
| VV |  | "5.124a"0,95*2,2 |  | 2.09 | [12 empty] | VV | 2 | 2 | True | 0 | ROZPOCET
| VV |  | "5.125"0,95*2,2 |  | 2.09 | [12 empty] | VV | 2 | 2 | True | 0 | ROZPOCET
| VV |  | "5.126"0,95*2,2 |  | 2.09 | [12 empty] | VV | 2 | 2 | True | 0 | ROZPOCET
| VV |  | "5.127a"0,95*2,2 |  | 2.09 | [12 empty] | VV | 2 | 2 | True | 0 | ROZPOCET
| VV |  | "5.128"0,95*2,2 |  | 2.09 | [12 empty] | VV | 2 | 2 | True | 0 | ROZPOCET
| VV |  | Mezisoučet |  | 35.53 | [12 empty] | VV | 2 | 3 | True | 0 | ROZPOCET
| VV |  | 2np | [14 empty] | VV | 2 | 1 | True | 0 | ROZPOCET
| VV |  | "3.107a"3 |  | 3 | [12 empty] | VV | 2 | 2 | True | 0 | ROZPOCET
| VV |  | "3.107b"4,1 |  | 4.1 | [12 empty] | VV | 2 | 2 | True | 0 | ROZPOCET
| VV |  | "3.108"2*1 |  | 2 | [12 empty] | VV | 2 | 2 | True | 0 | ROZPOCET
| VV |  | "3.109"8,3 |  | 8.3 | [12 empty] | VV | 2 | 2 | True | 0 | ROZPOCET
| VV |  | "3.110"2*1 |  | 2 | [12 empty] | VV | 2 | 2 | True | 0 | ROZPOCET
| VV |  | "3.111"8 |  | 8 | [12 empty] | VV | 2 | 2 | True | 0 | ROZPOCET
| VV |  | "3.112"2*1 |  | 2 | [12 empty] | VV | 2 | 2 | True | 0 | ROZPOCET
| VV |  | "3.113"7,7 |  | 7.7 | [12 empty] | VV | 2 | 2 | True | 0 | ROZPOCET
| VV |  | "3.114"2*1 |  | 2 | [12 empty] | VV | 2 | 2 | True | 0 | ROZPOCET
| VV |  | "3.115"9 |  | 9 | [12 empty] | VV | 2 | 2 | True | 0 | ROZPOCET
| VV |  | "3.116"2*1 |  | 2 | [12 empty] | VV | 2 | 2 | True | 0 | ROZPOCET
| VV |  | "3.117"9,2 |  | 9.2 | [12 empty] | VV | 2 | 2 | True | 0 | ROZPOCET
| VV |  | "3.118"2*1 |  | 2 | [12 empty] | VV | 2 | 2 | True | 0 | ROZPOCET
| VV |  | "3.119a"2,63 |  | 2.63 | [12 empty] | VV | 2 | 2 | True | 0 | ROZPOCET
| VV |  | "3.119b"2,3 |  | 2.3 | [12 empty] | VV | 2 | 2 | True | 0 | ROZPOCET
| VV |  | "3.120"7,4 |  | 7.4 | [12 empty] | VV | 2 | 2 | True | 0 | ROZPOCET
| VV |  | "3.121"2*1 |  | 2 | [12 empty] | VV | 2 | 2 | True | 0 | ROZPOCET
| VV |  | "3.129"9,7 |  | 9.7 | [12 empty] | VV | 2 | 2 | True | 0 | ROZPOCET
| VV |  | "3.130"10,4 |  | 10.4 | [12 empty] | VV | 2 | 2 | True | 0 | ROZPOCET
| VV |  | "3.131"11,8 |  | 11.8 | [12 empty] | VV | 2 | 2 | True | 0 | ROZPOCET
| VV |  | "3.132"2*1 |  | 2 | [12 empty] | VV | 2 | 2 | True | 0 | ROZPOCET
| VV |  | "3.133"4,4 |  | 4.4 | [12 empty] | VV | 2 | 2 | True | 0 | ROZPOCET
| VV |  | "3.134"7,3 |  | 7.3 | [12 empty] | VV | 2 | 2 | True | 0 | ROZPOCET
| VV |  | "3.135"6,4 |  | 6.4 | [12 empty] | VV | 2 | 2 | True | 0 | ROZPOCET
| VV |  | "3.136a"2,2 |  | 2.2 | [12 empty] | VV | 2 | 2 | True | 0 | ROZPOCET
| VV |  | "3.136b"2,3 |  | 2.3 | [12 empty] | VV | 2 | 2 | True | 0 | ROZPOCET
| VV |  | "3.137"8,9 |  | 8.9 | [12 empty] | VV | 2 | 2 | True | 0 | ROZPOCET
| VV |  | "3.138"2*1 |  | 2 | [12 empty] | VV | 2 | 2 | True | 0 | ROZPOCET
| VV |  | "3.139"9,3 |  | 9.3 | [12 empty] | VV | 2 | 2 | True | 0 | ROZPOCET
| VV |  | "3.140"2*1 |  | 2 | [12 empty] | VV | 2 | 2 | True | 0 | ROZPOCET
| VV |  | "3.141"7,6 |  | 7.6 | [12 empty] | VV | 2 | 2 | True | 0 | ROZPOCET
| VV |  | "3.142"2*1 |  | 2 | [12 empty] | VV | 2 | 2 | True | 0 | ROZPOCET
| VV |  | "3.143"7,8 |  | 7.8 | [12 empty] | VV | 2 | 2 | True | 0 | ROZPOCET
| VV |  | "3.144"2*1 |  | 2 | [12 empty] | VV | 2 | 2 | True | 0 | ROZPOCET
| VV |  | "3.145"8,4 |  | 8.4 | [12 empty] | VV | 2 | 2 | True | 0 | ROZPOCET
| VV |  | "3.146"2*1 |  | 2 | [12 empty] | VV | 2 | 2 | True | 0 | ROZPOCET
| VV |  | "3.147a"3 |  | 3 | [12 empty] | VV | 2 | 2 | True | 0 | ROZPOCET
| VV |  | "3.147b"4,1 |  | 4.1 | [12 empty] | VV | 2 | 2 | True | 0 | ROZPOCET
| VV |  | "3.148"2*1 |  | 2 | [12 empty] | VV | 2 | 2 | True | 0 | ROZPOCET
| VV |  | Mezisoučet |  | 193.23 | [12 empty] | VV | 2 | 3 | True | 0 | ROZPOCET
| VV |  | Součet |  | 228.76 | [12 empty] | VV | 2 | 4 | True | 1 | ROZPOCET
| D | 9 | Ostatní konstrukce a práce, bourání |  |  |  | 0 |  |  |  |  | 0 |  | 0.15524 |  | 0 | 1 | D | 1 |  |  |  | ROZPOCET | [6 empty] | 0
5 | K | 949101112 | Lešení pomocné pro objekty pozemních staveb s lešeňovou podlahou v přes 1,9 do 3,5 m zatížení do 150 kg/m2 | m2 | 592.53 |  | 0 |  |  | základní |  | 0 | 0.00021 | 0.12443 | 0 | 0 | 4 | K | 2 |  |  |  | ROZPOCET | 0 | 0 | 0 | 0 | 0 | 1 | 0 | 4 | -320274089
| PP |  | Lešení pomocné pracovní pro objekty pozemních staveb pro zatížení do 150 kg/m2, o výšce lešeňové podlahy přes 1,9 do 3,5 m | [14 empty] | PP | 2
| VV |  | 399,29 |  | 399.29 | [12 empty] | VV | 2 | 2 | True | 0 | ROZPOCET
| VV |  | 193,24 |  | 193.24 | [12 empty] | VV | 2 | 2 | True | 0 | ROZPOCET
| VV |  | Součet |  | 592.53 | [12 empty] | VV | 2 | 4 | True | 1 | ROZPOCET
6 | K | 952901114 | Vyčištění budov bytové a občanské výstavby při výšce podlaží přes 4 m | m2 | 770.289 |  | 0 |  |  | základní |  | 0 | 4e-05 | 0.030812 | 0 | 0 | 4 | K | 2 |  |  |  | ROZPOCET | 0 | 0 | 0 | 0 | 0 | 1 | 0 | 4 | 1548490870
| PP |  | Vyčištění budov nebo objektů před předáním do užívání budov bytové nebo občanské výstavby, světlé výšky podlaží přes 4 m (stavební koridory plocha + 30%) | [14 empty] | PP | 2
| VV |  | 592,53 |  | 592.53 | [12 empty] | VV | 2 | 2 | True | 0 | ROZPOCET
| VV |  | 592,53*1,3 "Přepočtené koeficientem množství |  | 770.289 | [12 empty] | VV | 2 | 2 | True | 1 | ROZPOCET
| D | 998 | Přesun hmot |  |  |  | 0 |  |  |  |  | 0 |  | 0 |  | 0 | 1 | D | 1 |  |  |  | ROZPOCET | [6 empty] | 0
7 | K | 998018003 | Přesun hmot ruční pro budovy v přes 12 do 24 m | t | 37.377 |  | 0 | CS ÚRS 2023 02 |  | základní |  | 0 | 0 | 0 | 0 | 0 | 4 | K | 2 |  |  |  | ROZPOCET | 0 | 0 | 0 | 0 | 0 | 1 | 0 | 4 | 947883099
| PP |  | Přesun hmot pro budovy občanské výstavby, bydlení, výrobu a služby ruční - bez užití mechanizace vodorovná dopravní vzdálenost do 100 m pro budovy s jakoukoliv nosnou konstrukcí výšky přes 12 do 24 m | [14 empty] | PP | 2
| D | PSV | Práce a dodávky PSV |  |  |  | 0 |  |  |  |  | 0 |  | 5.0584 |  | 0.19324 | 2 | D | 0 |  |  |  | ROZPOCET | [6 empty] | 0
| D | 763 | Konstrukce suché výstavby |  |  |  | 0 |  |  |  |  | 0 |  | 1.5165 |  | 0 | 2 | D | 1 |  |  |  | ROZPOCET | [6 empty] | 0
8 | K | 763111417 | SDK příčka tl 150 mm profil CW+UW 100 desky 2xA 12,5 s izolací EI 60 Rw do 56 dB | m2 | 10.695 |  | 0 |  |  | základní |  | 0 | 0.0457 | 0.48876 | 0 | 0 | 16 | K | 2 |  |  |  | ROZPOCET | 0 | 0 | 0 | 0 | 0 | 1 | 0 | 16 | 352159677
| PP |  | Příčka ze sádrokartonových desek s nosnou konstrukcí z jednoduchých ocelových profilů UW, CW dvojitě opláštěná deskami standardními A tl. 2 x 12,5 mm s izolací, EI 60, příčka tl. 150 mm, profil 100, Rw do 56 dB | [14 empty] | PP | 2
| VV |  | "3.147a/145"0,8*2,4 |  | 1.92 | [12 empty] | VV | 2 | 2 | True | 0 | ROZPOCET
| VV |  | "3.119a/b"1,5*2,7 |  | 4.05 | [12 empty] | VV | 2 | 2 | True | 0 | ROZPOCET
| VV |  | "3.136a/b"1,75*2,7 |  | 4.725 | [12 empty] | VV | 2 | 2 | True | 0 | ROZPOCET
| VV |  | Součet |  | 10.695 | [12 empty] | VV | 2 | 4 | True | 1 | ROZPOCET
9 | K | 763111431 | SDK příčka tl 100 mm profil CW+UW 50 desky 2xH2 12,5 s izolací EI 60 Rw do 51 dB | m2 | 2.7 |  | 0 |  |  | základní |  | 0 | 0.04554 | 0.12296 | 0 | 0 | 16 | K | 2 |  |  |  | ROZPOCET | 0 | 0 | 0 | 0 | 0 | 1 | 0 | 16 | -629626275
| PP |  | Příčka ze sádrokartonových desek s nosnou konstrukcí z jednoduchých ocelových profilů UW, CW dvojitě opláštěná deskami impregnovanými H2 tl. 2 x 12,5 mm EI 60, příčka tl. 100 mm, profil 50, s izolací, Rw do 51 dB | [14 empty] | PP | 2
| VV |  | "3.148"1*2,7 |  | 2.7 | [12 empty] | VV | 2 | 2 | True | 1 | ROZPOCET
10 | K | 763111433 | SDK příčka tl 125 mm profil CW+UW 75 desky 2xH2 12,5 bez izolace EI 60 | m2 | 7.425 |  | 0 |  |  | základní |  | 0 | 0.04323 | 0.32098 | 0 | 0 | 16 | K | 2 |  |  |  | ROZPOCET | 0 | 0 | 0 | 0 | 0 | 1 | 0 | 16 | 1724967210
| PP |  | Příčka ze sádrokartonových desek s nosnou konstrukcí z jednoduchých ocelových profilů UW, CW dvojitě opláštěná deskami impregnovanými H2 tl. 2 x 12,5 mm EI 60, příčka tl. 125 mm, profil 75, bez izolace | [14 empty] | PP | 2
| VV |  | "3.148"2,75*2,7 |  | 7.425 | [12 empty] | VV | 2 | 2 | True | 1 | ROZPOCET
11 | K | 763111437 | SDK příčka tl 150 mm profil CW+UW 100 desky 2xH2 12,5 s izolací EI 60 Rw do 56 dB | m2 | 7.425 |  | 0 |  |  | základní |  | 0 | 0.04696 | 0.34868 | 0 | 0 | 16 | K | 2 |  |  |  | ROZPOCET | 0 | 0 | 0 | 0 | 0 | 1 | 0 | 16 | -213513195
| PP |  | Příčka ze sádrokartonových desek s nosnou konstrukcí z jednoduchých ocelových profilů UW, CW dvojitě opláštěná deskami impregnovanými H2 tl. 2 x 12,5 mm EI 60, příčka tl. 150 mm, profil 100, s izolací, Rw do 56 dB | [14 empty] | PP | 2
| VV |  | "3.107a/b"2,75*2,7 |  | 7.425 | [12 empty] | VV | 2 | 2 | True | 0 | ROZPOCET
| VV |  | Součet |  | 7.425 | [12 empty] | VV | 2 | 4 | True | 1 | ROZPOCET
12 | K | 763121467 | SDK stěna předsazená tl 200 mm profil CW+UW desky 2xDFH2 12,5 s izolací EI 45 | m2 | 4.455 |  | 0 |  |  | základní |  | 0 | 0.02855 | 0.12719 | 0 | 0 | 16 | K | 2 |  |  |  | ROZPOCET | 0 | 0 | 0 | 0 | 0 | 1 | 0 | 16 | 1261206820
| PP |  | Stěna předsazená ze sádrokartonových desek s nosnou konstrukcí z ocelových profilů CW, UW dvojitě opláštěná deskami protipožárními impregnovanými DFH2 tl. 2 x 12,5 mm s izolací, EI 45, stěna tl. 125 mm, profil 100 | [14 empty] | PP | 2
| VV |  | "3.107b"1,65*2,7 |  | 4.455 | [12 empty] | VV | 2 | 2 | True | 1 | ROZPOCET
13 | K | 763121467.1 | SDK stěna předsazená tl 250 mm profil CW+UW desky 2xDFH2 12,5 s izolací EI 45 | m2 | 2.7 |  | 0 |  |  | základní |  | 0 | 0.02855 | 0.077085 | 0 | 0 | 16 | K | 2 |  |  |  | ROZPOCET | 0 | 0 | 0 | 0 | 0 | 1 | 0 | 16 | -728414379
| PP |  | Stěna předsazená ze sádrokartonových desek s nosnou konstrukcí z ocelových profilů CW, UW dvojitě opláštěná deskami protipožárními impregnovanými DFH2 tl. 2 x 12,5 mm s izolací, EI 45, stěna tl. 125 mm, profil 100 | [14 empty] | PP | 2
| VV |  | "3.148"1*2,7 |  | 2.7 | [12 empty] | VV | 2 | 2 | True | 1 | ROZPOCET
14 | K | 763751302R | D+M dutinové nerozebíratelné podlahy s celkovou stavební výškou 480mm, panely s kalcium-sulfátovým jádrem | m2 | 170.53 |  | 0 |  |  | základní |  | 0 | 0 | 0 | 0 | 0 | 16 | K | 2 |  |  |  | ROZPOCET | 0 | 0 | 0 | 0 | 0 | 1 | 0 | 16 | -2009308082
| PP |  | D+M dutinové nerozebíratelné podlahy s celkovou stavební výškou 480mm, panely s kalcium-sulfátovým jádrem s lepeným spojem hran pero / drážka, rastr stojek 600x600mm, třída reakce na oheň A2fl-S1 | [14 empty] | PP | 2
| VV |  | 3np | [14 empty] | VV | 2 | 1 | True | 0 | ROZPOCET
| VV |  | "5.106b"31,4 |  | 31.4 | [12 empty] | VV | 2 | 2 | True | 0 | ROZPOCET
| VV |  | "5.109b"19,2 |  | 19.2 | [12 empty] | VV | 2 | 2 | True | 0 | ROZPOCET
| VV |  | "5.111b"22,5 |  | 22.5 | [12 empty] | VV | 2 | 2 | True | 0 | ROZPOCET
| VV |  | "5.120b"22,4 |  | 22.4 | [12 empty] | VV | 2 | 2 | True | 0 | ROZPOCET
| VV |  | "5.122b"23,73 |  | 23.73 | [12 empty] | VV | 2 | 2 | True | 0 | ROZPOCET
| VV |  | "5.124b"19,8 |  | 19.8 | [12 empty] | VV | 2 | 2 | True | 0 | ROZPOCET
| VV |  | "5.127b"31,5 |  | 31.5 | [12 empty] | VV | 2 | 2 | True | 0 | ROZPOCET
| VV |  | Součet |  | 170.53 | [12 empty] | VV | 2 | 4 | True | 1 | ROZPOCET
15 | K | 763794101 | Montáž dřevostaveb větracích kanálů a šachet z panelů | m2 | 2.24 |  | 0 |  |  | základní |  | 0 | 0 | 0 | 0 | 0 | 16 | K | 2 |  |  |  | ROZPOCET | 0 | 0 | 0 | 0 | 0 | 1 | 0 | 16 | 514155359
| PP |  | Montáž ostatních dílců větracích kanálů, šachet z panelů | [14 empty] | PP | 2
| VV |  | 0,4*0,4*14 |  | 2.24 | [12 empty] | VV | 2 | 2 | True | 1 | ROZPOCET
16 | M | RGS.KB510322.1 | RD 400x400 univerzální | kus | 14 |  | 0 |  |  | základní |  | 0 | 0.0022 | 0.0308 | 0 | 0 | 32 | M | 2 |  |  |  | ROZPOCET | 0 | 0 | 0 | 0 | 0 | 1 | 0 | 16 | 1389928383
| PP |  | RD 400x400 univerzální | [14 empty] | PP | 2
17 | K | 998763403 | Přesun hmot procentní pro sádrokartonové konstrukce v objektech v do 24 m | % |  |  | 0 |  |  | základní |  | 0 | 0 | 0 | 0 | 0 | 16 | K | 2 |  |  |  | ROZPOCET | 0 | 0 | 0 | 0 | 0 | 1 | 0 | 16 | -75290662
| PP |  | Přesun hmot pro konstrukce montované z desek stanovený procentní sazbou (%) z ceny vodorovná dopravní vzdálenost do 50 m v objektech výšky přes 12 do 24 m | [14 empty] | PP | 2
| D | 766 | Konstrukce truhlářské |  |  |  | 0 |  |  |  |  | 0 |  | 0 |  | 0 | 2 | D | 1 |  |  |  | ROZPOCET | [6 empty] | 0
18 | K | 76611252R.1 | D441 D+M Dveře dřevěné, nové, včetně zárubně bez PO, hladké plné, bez polodrážky včetně příslušenství ,zámek:wc klička , 700 x 2100, bližší a přesná specifikace viz D - Dveře, č.výkresu 003 | kus | 1 |  | 0 |  |  | základní |  | 0 | 0 | 0 | 0 | 0 | 16 | K | 2 |  |  |  | ROZPOCET | 0 | 0 | 0 | 0 | 0 | 1 | 0 | 16 | 1361308236
| PP |  | D441 D+M Dveře dřevěné, nové, včetně zárubně bez PO, hladké plné, bez polodrážky včetně příslušenství ,zámek:wc klička , 700 x 2100, bližší a přesná specifikace viz D - Dveře, č.výkresu 003 | [14 empty] | PP | 2
19 | K | 76611261R.1 | D450 D+M Dveře dřevěné, novébez PO, hladké plné, bez polodrážky včetně příslušenství ,zámek:vložkový, vl. cylindrická, 700 x 2100, bližší a přesná specifikace viz D - Dveře, č.výkresu 003 | kus | 1 |  | 0 |  |  | základní |  | 0 | 0 | 0 | 0 | 0 | 16 | K | 2 |  |  |  | ROZPOCET | 0 | 0 | 0 | 0 | 0 | 1 | 0 | 16 | 1204077149
| PP |  | D450 D+M Dveře dřevěné, novébez PO, hladké plné, bez polodrážky včetně příslušenství ,zámek:vložkový, vl. cylindrická, 700 x 2100, bližší a přesná specifikace viz D - Dveře, č.výkresu 003 | [14 empty] | PP | 2
20 | K | 76611280R.1 | D469 D+M Dveře dřevěné, novébez PO, hladké plné, bez polodrážky včetně příslušenství ,zámek:vložkový, vl. cylindrická, 700 x 2400, bližší a přesná specifikace viz D - Dveře, č.výkresu 003 | kus | 1 |  | 0 |  |  | základní |  | 0 | 0 | 0 | 0 | 0 | 16 | K | 2 |  |  |  | ROZPOCET | 0 | 0 | 0 | 0 | 0 | 1 | 0 | 16 | 938697330
| PP |  | D469 D+M Dveře dřevěné, novébez PO, hladké plné, bez polodrážky včetně příslušenství ,zámek:vložkový, vl. cylindrická, 700 x 2400, bližší a přesná specifikace viz D - Dveře, č.výkresu 003 | [14 empty] | PP | 2
21 | K | 76611352R.D409 | D409 D+M Dveře dřevěné, replika křídla,replika zárubně, výplňové se čtyřmi výplněmi, částečně prosklené, včetně příslušenství ,zámek:vložkový, vl. cylindrická, systém generál. klíče,1000 x 2400, přesná specifikace viz D dveře | kus | 1 |  | 0 |  |  | základní |  | 0 | 0 | 0 | 0 | 0 | 16 | K | 2 |  |  |  | ROZPOCET | 0 | 0 | 0 | 0 | 0 | 1 | 0 | 16 | 1178371587
| PP |  | D409 D+M Dveře dřevěné, replika křídla,replika zárubně, výplňové se čtyřmi výplněmi, částečně prosklené, včetně příslušenství ,zámek:vložkový, vl. cylindrická, systém generál. klíče,1000 x 2400, přesná specifikace viz D dveře | [14 empty] | PP | 2
22 | K | 76611296R.1 | D485 D+M Dveře dřevěné, nové vč. bezfalcové zárubně bez PO, hladké plné, bez polodrážky včetně příslušenství ,zámek:WC, 700 x 2100, bližší a přesná specifikace viz D - Dveře, č.výkresu 003 | kus | 1 |  | 0 |  |  | základní |  | 0 | 0 | 0 | 0 | 0 | 16 | K | 2 |  |  |  | ROZPOCET | 0 | 0 | 0 | 0 | 0 | 1 | 0 | 16 | -594356903
| PP |  | D469 D+M Dveře dřevěné, novébez PO, hladké plné, bez polodrážky včetně příslušenství ,zámek:vložkový, vl. cylindrická, 700 x 2400, bližší a přesná specifikace viz D - Dveře, č.výkresu 003 | [14 empty] | PP | 2
23 | K | 76611352R.D801 | D801 D+M Dveře dřevěné, replika křídla,stáv. zárubeň doplnit aby bylo možno osadit dveře, výplňové se čtyřmi výplněmi, částečně prosklené, vč. přísl. ,zámek:vložkový, vl. cylindrická, systém generál. klíče,1000 x 2400, bližší a přesná specifikace viz D - | kus | 1 |  | 0 |  |  | základní |  | 0 | 0 | 0 | 0 | 0 | 16 | K | 2 |  |  |  | ROZPOCET | 0 | 0 | 0 | 0 | 0 | 1 | 0 | 16 | 1061392274
| PP |  | D801 D+M Dveře dřevěné, replika křídla,stáv. zárubeň doplnit aby bylo možno osadit dveře, výplňové se čtyřmi výplněmi, částečně prosklené, vč. přísl. ,zámek:vložkový, vl. cylindrická, systém generál. klíče,1000 x 2400, bližší a přesná specifikace viz D - Dveře, | [14 empty] | PP | 2
24 | K | 76611352R.D802 | D802 D+M Dveře dřevěné, replika křídla,doplnění stáv. zárubně aby bylo možno osadit dveře, výplňové se čtyřmi výplněmi, částečně prosklené, vč. přísl. ,zámek:vložkový, vl. cylindrická, systém generál. klíče,1000 x 2400, bližší a přesná specifikace D dveře | kus | 1 |  | 0 |  |  | základní |  | 0 | 0 | 0 | 0 | 0 | 16 | K | 2 |  |  |  | ROZPOCET | 0 | 0 | 0 | 0 | 0 | 1 | 0 | 16 | -1599261095
| PP |  | D802 D+M Dveře dřevěné, replika křídla,doplnění stáv. zárubně aby bylo možno osadit dveře, výplňové se čtyřmi výplněmi, částečně prosklené, včetně příslušenství ,zámek:vložkový, vl. cylindrická, systém generál. klíče,1000 x 2400, bližší a přesná specifikace viz D - Dveře, | [14 empty] | PP | 2
25 | K | 76611352R.D806 | D806 D+M Dveře dřevěné, replika křídla,doplnit stáv. zárubně aby bylo možné osadit dveře, výplňové se čtyřmi výplněmi, částečně prosklené, vč. přísl. ,zámek:vložkový, vl. cylindrická, systém generál. klíče,1000 x 2400, bližší a přesná specifikace D dveře | kus | 1 |  | 0 |  |  | základní |  | 0 | 0 | 0 | 0 | 0 | 16 | K | 2 |  |  |  | ROZPOCET | 0 | 0 | 0 | 0 | 0 | 1 | 0 | 16 | 1830125961
| PP |  | D806 D+M Dveře dřevěné, replika křídla,doplnit stáv. zárubně aby bylo možné osadit dveře, výplňové se čtyřmi výplněmi, částečně prosklené, včetně příslušenství ,zámek:vložkový, vl. cylindrická, systém generál. klíče,1000 x 2400, bližší a přesná specifikace viz D - Dveře, | [14 empty] | PP | 2
26 | K | 76611352R.D807 | D807 D+M Dveře dřevěné, replika křídla,doplnění stáv.zárubně aby bylo možné osadit dveře, výplňové se čtyřmi výplněmi, částečně prosklené, vč. přísl. ,zámek:vložkový, vl. cylindrická, systém generál. klíče,1000 x 2400, bližší a přesná specifikace D dveře | kus | 1 |  | 0 |  |  | základní |  | 0 | 0 | 0 | 0 | 0 | 16 | K | 2 |  |  |  | ROZPOCET | 0 | 0 | 0 | 0 | 0 | 1 | 0 | 16 | -1871545488
| PP |  | D807 D+M Dveře dřevěné, replika křídla,doplnění stáv.zárubně aby bylo možné osadit dveře, výplňové se čtyřmi výplněmi, částečně prosklené, včetně příslušenství ,zámek:vložkový, vl. cylindrická, systém generál. klíče,1000 x 2400, bližší a přesná specifikace viz D - Dveře, | [14 empty] | PP | 2
27 | K | 76611352R.D817 | D817 D+M Dveře dřevěné, replika křídla,replika zárubně, výplňové se čtyřmi výplněmi, částečně prosklené, včetně příslušenství ,zámek:vložkový, vl. cylindrická, systém generál. klíče,1000 x 2400, bližší a přesná specifikace viz D - Dveře, | kus | 1 |  | 0 |  |  | základní |  | 0 | 0 | 0 | 0 | 0 | 16 | K | 2 |  |  |  | ROZPOCET | 0 | 0 | 0 | 0 | 0 | 1 | 0 | 16 | -1162493716
| PP |  | D817 D+M Dveře dřevěné, replika křídla,repase zárubně, výplňové se čtyřmi výplněmi, částečně prosklené, včetně příslušenství ,zámek:vložkový, vl. cylindrická, systém generál. klíče,800 x 2400, bližší a přesná specifikace viz D - Dveře, | [14 empty] | PP | 2
28 | K | 76611352R.D901 | D901 D+M Dveře dřevěné, replikadveří, stáv.zárubně doplnit aby bylo možno osadit dveře výplňové se čtyřmi výplněmi, částečně prosklené, vč. přísl. ,zámek:vložkový, vl. cylindrická, systém generál. klíče,800 x 2180, bližší a přesná specifikace viz D - Dveř | kus | 1 |  | 0 |  |  | základní |  | 0 | 0 | 0 | 0 | 0 | 16 | K | 2 |  |  |  | ROZPOCET | 0 | 0 | 0 | 0 | 0 | 1 | 0 | 16 | -1715542
| PP |  | D901 D+M Dveře dřevěné, replikadveří, stáv.zárubně doplnit aby bylo možno osadit dveře výplňové se čtyřmi výplněmi, částečně prosklené, vč. přísl. ,zámek:vložkový, vl. cylindrická, systém generál. klíče,800 x 2180, bližší a přesná specifikace viz D - Dveře, | [14 empty] | PP | 2
29 | K | 76611352R.D902 | D902 D+M Dveře dřevěné, replika dveří,stáv.zárubně doplnit pro montáž dveří, výplňové se čtyřmi výplněmi, částečně prosklené, vč. přísl. ,zámek:vložkový, vl. cylindrická, systém generál. klíče,800 x 2180, bližší a přesná specifikace viz D - Dveře, | kus | 1 |  | 0 |  |  | základní |  | 0 | 0 | 0 | 0 | 0 | 16 | K | 2 |  |  |  | ROZPOCET | 0 | 0 | 0 | 0 | 0 | 1 | 0 | 16 | 86125953
| PP |  | D902 D+M Dveře dřevěné, replika dveří,stáv.zárubně doplnit pro montáž dveří, výplňové se čtyřmi výplněmi, částečně prosklené, vč. přísl. ,zámek:vložkový, vl. cylindrická, systém generál. klíče,800 x 2180, bližší a přesná specifikace viz D - Dveře, | [14 empty] | PP | 2
30 | K | 76611352R.D903 | D903 D+M Dveře dřevěné replika, stáv.zárubně doplnit aby bylo možno osadit dveře výplňové se čtyřmi výplněmi, částečně prosklené, vč. přísl. ,zámek:vložkový, vl. cylindrická, systém generál. klíče,800 x 2180, bližší a přesná specifikace viz D - Dveře, | kus | 1 |  | 0 |  |  | základní |  | 0 | 0 | 0 | 0 | 0 | 16 | K | 2 |  |  |  | ROZPOCET | 0 | 0 | 0 | 0 | 0 | 1 | 0 | 16 | 1201508758
| PP |  | D903 D+M Dveře dřevěné replika, stáv.zárubně doplnit aby bylo možno osadit dveře výplňové se čtyřmi výplněmi, částečně prosklené, vč. přísl. ,zámek:vložkový, vl. cylindrická, systém generál. klíče,800 x 2180, bližší a přesná specifikace viz D - Dveře, | [14 empty] | PP | 2
31 | K | 76611352R.D904 | D904 D+M Dveře dřevěné replika,doplnit stáv.zárubně aby bylo možno osadit dveře výplňové se čtyřmi výplněmi, částečně prosklené, vč. přísl.,zámek:vložkový, vl. cylindrická, systém generál. klíče,800 x 2180, bližší a přesná specifikace viz D - Dveře, | kus | 1 |  | 0 |  |  | základní |  | 0 | 0 | 0 | 0 | 0 | 16 | K | 2 |  |  |  | ROZPOCET | 0 | 0 | 0 | 0 | 0 | 1 | 0 | 16 | 1794040081
| PP |  | D904 D+M Dveře dřevěné replika,doplnit stáv.zárubně aby bylo možno osadit dveře výplňové se čtyřmi výplněmi, částečně prosklené, vč. přísl.,zámek:vložkový, vl. cylindrická, systém generál. klíče,800 x 2180, bližší a přesná specifikace viz D - Dveře, | [14 empty] | PP | 2
32 | K | 76611352R.D905 | D905 D+M Dveře dřevěné replika, doplnit stáv. zárubeň aby bylo možno osadit dveře výplňové se čtyřmi výplněmi, částečně prosklené, vč. přísl. ,zámek:vložkový, vl. cylindrická, systém generál. klíče,800 x 2180, bližší a přesná specifikace viz D - dveře | kus | 1 |  | 0 |  |  | základní |  | 0 | 0 | 0 | 0 | 0 | 16 | K | 2 |  |  |  | ROZPOCET | 0 | 0 | 0 | 0 | 0 | 1 | 0 | 16 | -695787976
| PP |  | D905 D+M Dveře dřevěné replika, doplnit stáv. zárubeň aby bylo možno osadit dveře výplňové se čtyřmi výplněmi, částečně prosklené, včetně příslušenství ,zámek:vložkový, vl. cylindrická, systém generál. klíče,800 x 2180, bližší a přesná specifikace viz D - Dveře, | [14 empty] | PP | 2
33 | K | 76611352R.D906 | D906 D+M Dveře dřevěné, replika, doplnit stáv. zárubně aby bylo možnoosadit dveře výplňové se čtyřmi výplněmi, částečně prosklené, vč. přísl. ,zámek:vložkový, vl. cylindrická, systém generál. klíče,800 x 2180, bližší a přesná specifikace viz D - Dveře, | kus | 1 |  | 0 |  |  | základní |  | 0 | 0 | 0 | 0 | 0 | 16 | K | 2 |  |  |  | ROZPOCET | 0 | 0 | 0 | 0 | 0 | 1 | 0 | 16 | 848162550
| PP |  | D906 D+M Dveře dřevěné, replika, doplnit stáv. zárubně aby bylo možnoosadit dveře výplňové se čtyřmi výplněmi, částečně prosklené, vč. přísl. ,zámek:vložkový, vl. cylindrická, systém generál. klíče,800 x 2180, bližší a přesná specifikace viz D - Dveře, | [14 empty] | PP | 2
34 | K | 76611352R.D907 | D907 D+M Dveře dřevěné replika, doplnění stáv. zárubně aby bylo možno osadit dveře výplňové se čtyřmi výplněmi, částečně prosklené, vč. přís. ,zámek:vložkový, vl. cylindrická, systém generál. klíče,800 x 2180, bližší a přesná specifikace viz D - Dveře, | kus | 1 |  | 0 |  |  | základní |  | 0 | 0 | 0 | 0 | 0 | 16 | K | 2 |  |  |  | ROZPOCET | 0 | 0 | 0 | 0 | 0 | 1 | 0 | 16 | -1525697013
| PP |  | D907 D+M Dveře dřevěné replika, doplnění stáv. zárubně aby bylo možno osadit dveře výplňové se čtyřmi výplněmi, částečně prosklené, vč. přís. ,zámek:vložkový, vl. cylindrická, systém generál. klíče,800 x 2180, bližší a přesná specifikace viz D - Dveře, | [14 empty] | PP | 2
35 | K | 76611352R.D908 | D908 D+M Dveře dřevěné replika, doplnění stáv. zárubně aby bylo možno osadit dveře výplňové se čtyřmi výplněmi, částečně prosklené, vč. přísl. ,zámek:vložkový, vl. cylindrická, systém generál. klíče,800 x 2180, bližší a přesná specifikace viz D dveře | kus | 1 |  | 0 |  |  | základní |  | 0 | 0 | 0 | 0 | 0 | 16 | K | 2 |  |  |  | ROZPOCET | 0 | 0 | 0 | 0 | 0 | 1 | 0 | 16 | -1436279233
| PP |  | D908 D+M Dveře dřevěné replika, doplnění stáv. zárubně aby bylo možno osadit dveře výplňové se čtyřmi výplněmi, částečně prosklené, vč. přísl. ,zámek:vložkový, vl. cylindrická, systém generál. klíče,800 x 2180, bližší a přesná specifikace viz D dveře | [14 empty] | PP | 2
36 | K | 76611352R.D909 | D909 D+M Dveře dřevěné replika,doplnění zárubně aby bylo možno osadit dveře výplňové se čtyřmi výplněmi, částečně prosklené, vč. přísl. ,zámek:vložkový, vl. cylindrická, systém generál. klíče,800 x 2180, bližší a přesná specifikace viz D - Dveře, | kus | 1 |  | 0 |  |  | základní |  | 0 | 0 | 0 | 0 | 0 | 16 | K | 2 |  |  |  | ROZPOCET | 0 | 0 | 0 | 0 | 0 | 1 | 0 | 16 | 572837499
| PP |  | D909 D+M Dveře dřevěné replika,doplnění zárubně aby bylo možno osadit dveře výplňové se čtyřmi výplněmi, částečně prosklené, vč. přísl. ,zámek:vložkový, vl. cylindrická, systém generál. klíče,800 x 2180, bližší a přesná specifikace viz D - Dveře, | [14 empty] | PP | 2
37 | K | 76611352R.D910 | D910 D+M Dveře dřevěné replika, doplnit stáv. zárubeň aby bylo možno osadit dveře výplňové se čtyřmi výplněmi, částečně prosklené, vč. přísl. ,zámek:vložkový, vl. cylindrická, systém generál. klíče,800 x 2180, bližší a přesná specifikace viz D - Dveře, | kus | 1 |  | 0 |  |  | základní |  | 0 | 0 | 0 | 0 | 0 | 16 | K | 2 |  |  |  | ROZPOCET | 0 | 0 | 0 | 0 | 0 | 1 | 0 | 16 | 198739692
| PP |  | D910 D+M Dveře dřevěné replika, doplnit stáv. zárubeň aby bylo možno osadit dveře výplňové se čtyřmi výplněmi, částečně prosklené, vč. přísl. ,zámek:vložkový, vl. cylindrická, systém generál. klíče,800 x 2180, bližší a přesná specifikace viz D - Dveře, | [14 empty] | PP | 2
38 | K | 76611352R.D911 | D911 D+M Dveře dřevěné replika, doplnit stáv.zárubeň aby bylo možno osadit dveře výplňové se čtyřmi výplněmi, částečně prosklené, vč. přísl. ,zámek:vložkový, vl. cylindrická, systém generál. klíče,800 x 2180, bližší a přesná specifikace viz D - Dveře, | kus | 1 |  | 0 |  |  | základní |  | 0 | 0 | 0 | 0 | 0 | 16 | K | 2 |  |  |  | ROZPOCET | 0 | 0 | 0 | 0 | 0 | 1 | 0 | 16 | 108500749
| PP |  | D911 D+M Dveře dřevěné replika, doplnit stáv.zárubeň aby bylo možno osadit dveře výplňové se čtyřmi výplněmi, částečně prosklené, vč. přísl. ,zámek:vložkový, vl. cylindrická, systém generál. klíče,800 x 2180, bližší a přesná specifikace viz D - Dveře, | [14 empty] | PP | 2
39 | K | 76611352R.D912 | D912 D+M Dveře dřevěné replika,doplnění stáv. zárubně aby bylo možné osadit dveře výplňové se čtyřmi výplněmi, částečně prosklené, vč. přísl.,zámek:vložkový, vl. cylindrická, systém generál. klíče,800 x 2180, bližší a přesná specifikace viz D - Dveře, | kus | 1 |  | 0 |  |  | základní |  | 0 | 0 | 0 | 0 | 0 | 16 | K | 2 |  |  |  | ROZPOCET | 0 | 0 | 0 | 0 | 0 | 1 | 0 | 16 | 2091792716
| PP |  | D912 D+M Dveře dřevěné replika,doplnění stáv. zárubně aby bylo možné osadit dveře výplňové se čtyřmi výplněmi, částečně prosklené, vč. přísl.,zámek:vložkový, vl. cylindrická, systém generál. klíče,800 x 2180, bližší a přesná specifikace viz D - Dveře, | [14 empty] | PP | 2
40 | K | 76611352R.D913 | D913 D+M Dveře dřevěné replika, doplnit stáv. zárubeň aby bylo možno osadit dveře výplňové se čtyřmi výplněmi, částečně prosklené, vč. příslí ,zámek:vložkový, vl. cylindrická, systém generál. klíče,800 x 2180, bližší a přesná specifikace viz D - Dveře, | kus | 1 |  | 0 |  |  | základní |  | 0 | 0 | 0 | 0 | 0 | 16 | K | 2 |  |  |  | ROZPOCET | 0 | 0 | 0 | 0 | 0 | 1 | 0 | 16 | 958110202
| PP |  | D913 D+M Dveře dřevěné replika, doplnit stáv. zárubeň aby bylo možno osadit dveře výplňové se čtyřmi výplněmi, částečně prosklené, vč. příslí ,zámek:vložkový, vl. cylindrická, systém generál. klíče,800 x 2180, bližší a přesná specifikace viz D - Dveře, | [14 empty] | PP | 2
41 | K | 76611352R.D914 | D914 D+M Dveře dřevěné, replika, doplnit zárubně aby bylo možno osadit dveře výplňové se čtyřmi výplněmi, částečně prosklené, vč. přísl. ,zámek:vložkový, vl. cylindrická, systém generál. klíče,800 x 2180, bližší a přesná specifikace viz D - Dveře, | kus | 1 |  | 0 |  |  | základní |  | 0 | 0 | 0 | 0 | 0 | 16 | K | 2 |  |  |  | ROZPOCET | 0 | 0 | 0 | 0 | 0 | 1 | 0 | 16 | 1942181233
| PP |  | D914 D+M Dveře dřevěné, replika, doplnit zárubně aby bylo možno osadit dveře výplňové se čtyřmi výplněmi, částečně prosklené, vč. přísl. ,zámek:vložkový, vl. cylindrická, systém generál. klíče,800 x 2180, bližší a přesná specifikace viz D - Dveře, | [14 empty] | PP | 2
42 | K | 76611352R.D915 | D915 D+M Dveře dřevěné, replika, doplnění zárubně aby bylo možno osadit dveře výplňové se čtyřmi výplněmi, částečně prosklené, vč. přísl. ,zámek:vložkový, vl. cylindrická, systém generál. klíče,800 x 2180, bližší a přesná specifikace viz D - Dveře, | kus | 1 |  | 0 |  |  | základní |  | 0 | 0 | 0 | 0 | 0 | 16 | K | 2 |  |  |  | ROZPOCET | 0 | 0 | 0 | 0 | 0 | 1 | 0 | 16 | -199235380
| PP |  | D915 D+M Dveře dřevěné, replika, doplnění zárubně aby bylo možno osadit dveře výplňové se čtyřmi výplněmi, částečně prosklené, vč. přísl. ,zámek:vložkový, vl. cylindrická, systém generál. klíče,800 x 2180, bližší a přesná specifikace viz D - Dveře, | [14 empty] | PP | 2
43 | K | 998766203 | Přesun hmot procentní pro kce truhlářské v objektech v přes 12 do 24 m | % |  |  | 0 | CS ÚRS 2023 02 |  | základní |  | 0 | 0 | 0 | 0 | 0 | 16 | K | 2 |  |  |  | ROZPOCET | 0 | 0 | 0 | 0 | 0 | 1 | 0 | 16 | 1066076551
| PP |  | Přesun hmot pro konstrukce truhlářské stanovený procentní sazbou (%) z ceny vodorovná dopravní vzdálenost do 50 m v objektech výšky přes 12 do 24 m | [14 empty] | PP | 2
| D | 771 | Podlahy z dlaždic |  |  |  | 0 |  |  |  |  | 0 |  | 0.22223 |  | 0.19324 | 2 | D | 1 |  |  |  | ROZPOCET | [6 empty] | 0
44 | K | 771574912.1 | Repase podlah z dlaždic keramických přes 35 do 45 ks/m2 | m2 | 193.24 |  | 0 |  |  | základní |  | 0 | 0.00115 | 0.22223 | 0.001 | 0.19324 | 16 | K | 2 |  |  |  | ROZPOCET | 0 | 0 | 0 | 0 | 0 | 1 | 0 | 16 | 370227131
| PP |  | Oprava spárování podlah z dlaždic keramických včetně vyškrabání a vymytí spár přes 35 do 45 ks/m2 | [14 empty] | PP | 2
| VV |  | 2np | [14 empty] | VV | 2 | 1 | True | 0 | ROZPOCET
| VV |  | "3.108"9,3-(2*1) |  | 7.3 | [12 empty] | VV | 2 | 2 | True | 0 | ROZPOCET
| VV |  | "3.110"9,8-(2*1) |  | 7.8 | [12 empty] | VV | 2 | 2 | True | 0 | ROZPOCET
| VV |  | "3.112"9,8-(2*1) |  | 7.8 | [12 empty] | VV | 2 | 2 | True | 0 | ROZPOCET
| VV |  | "3.114"9,0-(2*1) |  | 7 | [12 empty] | VV | 2 | 2 | True | 0 | ROZPOCET
| VV |  | "3.116"9,7-(2*1) |  | 7.7 | [12 empty] | VV | 2 | 2 | True | 0 | ROZPOCET
| VV |  | "3.118"9,4-(2*1) |  | 7.4 | [12 empty] | VV | 2 | 2 | True | 0 | ROZPOCET
| VV |  | "3.121"9,7-(2*1) |  | 7.7 | [12 empty] | VV | 2 | 2 | True | 0 | ROZPOCET
| VV |  | "3.132"11.9-(2*1) |  | 9.9 | [12 empty] | VV | 2 | 2 | True | 0 | ROZPOCET
| VV |  | "3.135"3 |  | 3 | [12 empty] | VV | 2 | 2 | True | 0 | ROZPOCET
| VV |  | "3.138"9,4-(2*1) |  | 7.4 | [12 empty] | VV | 2 | 2 | True | 0 | ROZPOCET
| VV |  | "3.142"9-(2*1) |  | 7 | [12 empty] | VV | 2 | 2 | True | 0 | ROZPOCET
| VV |  | "3.144"9,5-(2*1) |  | 7.5 | [12 empty] | VV | 2 | 2 | True | 0 | ROZPOCET
| VV |  | "3.146"9,6-(2*1) |  | 7.6 | [12 empty] | VV | 2 | 2 | True | 0 | ROZPOCET
| VV |  | "3.148"9,3-(2*1) |  | 7.3 | [12 empty] | VV | 2 | 2 | True | 0 | ROZPOCET
| VV |  | Mezisoučet |  | 102.4 | [12 empty] | VV | 2 | 3 | True | 0 | ROZPOCET
| VV |  | 3np | [14 empty] | VV | 2 | 1 | True | 0 | ROZPOCET
| VV |  | "5.105"8,3-(0,95*2,2) |  | 6.21 | [12 empty] | VV | 2 | 2 | True | 0 | ROZPOCET
| VV |  | "5.106a"8,2-(0,95*2,2) |  | 6.11 | [12 empty] | VV | 2 | 2 | True | 0 | ROZPOCET
| VV |  | "5.108"7,8-(0,95*2,2) |  | 5.71 | [12 empty] | VV | 2 | 2 | True | 0 | ROZPOCET
| VV |  | "5.110"8,8-(0,95*2,2) |  | 6.71 | [12 empty] | VV | 2 | 2 | True | 0 | ROZPOCET
| VV |  | "5.111a"8,4-(0,95*2,2) |  | 6.31 | [12 empty] | VV | 2 | 2 | True | 0 | ROZPOCET
| VV |  | "5.112"9-(0,95*2,2) |  | 6.91 | [12 empty] | VV | 2 | 2 | True | 0 | ROZPOCET
| VV |  | "5.120a"11,4-(0,95*2,2) |  | 9.31 | [12 empty] | VV | 2 | 2 | True | 0 | ROZPOCET
| VV |  | "5.121"9-(0,95*2,2) |  | 6.91 | [12 empty] | VV | 2 | 2 | True | 0 | ROZPOCET
| VV |  | "5.123"9,2-(0,95*2,2) |  | 7.11 | [12 empty] | VV | 2 | 2 | True | 0 | ROZPOCET
| VV |  | "5.124a"8,7-(0,95*2,2) |  | 6.61 | [12 empty] | VV | 2 | 2 | True | 0 | ROZPOCET
| VV |  | "5.125"7,6-(0,95*2,2) |  | 5.51 | [12 empty] | VV | 2 | 2 | True | 0 | ROZPOCET
| VV |  | "5.126"8-(0,95*2,2) |  | 5.91 | [12 empty] | VV | 2 | 2 | True | 0 | ROZPOCET
| VV |  | "5.127a"7,8-(0,95*2,2) |  | 5.71 | [12 empty] | VV | 2 | 2 | True | 0 | ROZPOCET
| VV |  | "5.128"7,9-(0,95*2,2) |  | 5.81 | [12 empty] | VV | 2 | 2 | True | 0 | ROZPOCET
| VV |  | Mezisoučet |  | 90.84 | [12 empty] | VV | 2 | 3 | True | 0 | ROZPOCET
| VV |  | Součet |  | 193.24 | [12 empty] | VV | 2 | 4 | True | 1 | ROZPOCET
45 | K | 771591193R | Příplatek k podlahám za složitost | m2 | 193.24 |  | 0 |  |  | základní |  | 0 | 0 | 0 | 0 | 0 | 16 | K | 2 |  |  |  | ROZPOCET | 0 | 0 | 0 | 0 | 0 | 1 | 0 | 16 | 613652469
| PP |  | Podlahy - ostatní práce Příplatek k cenám za parketový vzor dlažby | [14 empty] | PP | 2
| VV |  | 2np | [14 empty] | VV | 2 | 1 | True | 0 | ROZPOCET
| VV |  | "3.108"9,3-(2*1) |  | 7.3 | [12 empty] | VV | 2 | 2 | True | 0 | ROZPOCET
| VV |  | "3.110"9,8-(2*1) |  | 7.8 | [12 empty] | VV | 2 | 2 | True | 0 | ROZPOCET
| VV |  | "3.112"9,8-(2*1) |  | 7.8 | [12 empty] | VV | 2 | 2 | True | 0 | ROZPOCET
| VV |  | "3.114"9,0-(2*1) |  | 7 | [12 empty] | VV | 2 | 2 | True | 0 | ROZPOCET
| VV |  | "3.116"9,7-(2*1) |  | 7.7 | [12 empty] | VV | 2 | 2 | True | 0 | ROZPOCET
| VV |  | "3.118"9,4-(2*1) |  | 7.4 | [12 empty] | VV | 2 | 2 | True | 0 | ROZPOCET
| VV |  | "3.121"9,7-(2*1) |  | 7.7 | [12 empty] | VV | 2 | 2 | True | 0 | ROZPOCET
| VV |  | "3.132"11.9-(2*1) |  | 9.9 | [12 empty] | VV | 2 | 2 | True | 0 | ROZPOCET
| VV |  | "3.135"3 |  | 3 | [12 empty] | VV | 2 | 2 | True | 0 | ROZPOCET
| VV |  | "3.138"9,4-(2*1) |  | 7.4 | [12 empty] | VV | 2 | 2 | True | 0 | ROZPOCET
| VV |  | "3.142"9-(2*1) |  | 7 | [12 empty] | VV | 2 | 2 | True | 0 | ROZPOCET
| VV |  | "3.144"9,5-(2*1) |  | 7.5 | [12 empty] | VV | 2 | 2 | True | 0 | ROZPOCET
| VV |  | "3.146"9,6-(2*1) |  | 7.6 | [12 empty] | VV | 2 | 2 | True | 0 | ROZPOCET
| VV |  | "3.148"9,3-(2*1) |  | 7.3 | [12 empty] | VV | 2 | 2 | True | 0 | ROZPOCET
| VV |  | Mezisoučet |  | 102.4 | [12 empty] | VV | 2 | 3 | True | 0 | ROZPOCET
| VV |  | 3np | [14 empty] | VV | 2 | 1 | True | 0 | ROZPOCET
| VV |  | "5.105"8,3-(0,95*2,2) |  | 6.21 | [12 empty] | VV | 2 | 2 | True | 0 | ROZPOCET
| VV |  | "5.106a"8,2-(0,95*2,2) |  | 6.11 | [12 empty] | VV | 2 | 2 | True | 0 | ROZPOCET
| VV |  | "5.108"7,8-(0,95*2,2) |  | 5.71 | [12 empty] | VV | 2 | 2 | True | 0 | ROZPOCET
| VV |  | "5.110"8,8-(0,95*2,2) |  | 6.71 | [12 empty] | VV | 2 | 2 | True | 0 | ROZPOCET
| VV |  | "5.111a"8,4-(0,95*2,2) |  | 6.31 | [12 empty] | VV | 2 | 2 | True | 0 | ROZPOCET
| VV |  | "5.112"9-(0,95*2,2) |  | 6.91 | [12 empty] | VV | 2 | 2 | True | 0 | ROZPOCET
| VV |  | "5.120a"11,4-(0,95*2,2) |  | 9.31 | [12 empty] | VV | 2 | 2 | True | 0 | ROZPOCET
| VV |  | "5.121"9-(0,95*2,2) |  | 6.91 | [12 empty] | VV | 2 | 2 | True | 0 | ROZPOCET
| VV |  | "5.123"9,2-(0,95*2,2) |  | 7.11 | [12 empty] | VV | 2 | 2 | True | 0 | ROZPOCET
| VV |  | "5.124a"8,7-(0,95*2,2) |  | 6.61 | [12 empty] | VV | 2 | 2 | True | 0 | ROZPOCET
| VV |  | "5.125"7,6-(0,95*2,2) |  | 5.51 | [12 empty] | VV | 2 | 2 | True | 0 | ROZPOCET
| VV |  | "5.126"8-(0,95*2,2) |  | 5.91 | [12 empty] | VV | 2 | 2 | True | 0 | ROZPOCET
| VV |  | "5.127a"7,8-(0,95*2,2) |  | 5.71 | [12 empty] | VV | 2 | 2 | True | 0 | ROZPOCET
| VV |  | "5.128"7,9-(0,95*2,2) |  | 5.81 | [12 empty] | VV | 2 | 2 | True | 0 | ROZPOCET
| VV |  | Mezisoučet |  | 90.84 | [12 empty] | VV | 2 | 3 | True | 0 | ROZPOCET
| VV |  | Součet |  | 193.24 | [12 empty] | VV | 2 | 4 | True | 1 | ROZPOCET
46 | K | 998771203 | Přesun hmot procentní pro podlahy z dlaždic v objektech v do 24 m | % |  |  | 0 |  |  | základní |  | 0 | 0 | 0 | 0 | 0 | 16 | K | 2 |  |  |  | ROZPOCET | 0 | 0 | 0 | 0 | 0 | 1 | 0 | 16 | -231088047
| PP |  | Přesun hmot pro podlahy z dlaždic stanovený procentní sazbou (%) z ceny vodorovná dopravní vzdálenost do 50 m v objektech výšky přes 12 do 24 m | [14 empty] | PP | 2
| D | 777 | Podlahy lité |  |  |  | 0 |  |  |  |  | 0 |  | 1.4933 |  | 0 | 2 | D | 1 |  |  |  | ROZPOCET | [6 empty] | 0
47 | K | 777131105 | Penetrační epoxidový nátěr podlahy | m2 | 399.29 |  | 0 |  |  | základní |  | 0 | 0.00054 | 0.21562 | 0 | 0 | 16 | K | 2 |  |  |  | ROZPOCET | 0 | 0 | 0 | 0 | 0 | 1 | 0 | 16 | 1100386396
| PP |  | Penetrační nátěr podlahy epoxidový na podklad z čerstvého betonu | [14 empty] | PP | 2
| VV |  | 3np | [14 empty] | VV | 2 | 1 | True | 0 | ROZPOCET
| VV |  | "5.105"0,95*2,2 |  | 2.09 | [12 empty] | VV | 2 | 2 | True | 0 | ROZPOCET
| VV |  | "5.106a"0,95*2,2 |  | 2.09 | [12 empty] | VV | 2 | 2 | True | 0 | ROZPOCET
| VV |  | "5.107"0,95*2,2 |  | 2.09 | [12 empty] | VV | 2 | 2 | True | 0 | ROZPOCET
| VV |  | "5.108"0,95*2,2 |  | 2.09 | [12 empty] | VV | 2 | 2 | True | 0 | ROZPOCET
| VV |  | "5.109a"0,95*2,2 |  | 2.09 | [12 empty] | VV | 2 | 2 | True | 0 | ROZPOCET
| VV |  | "5..110"0,95*2,2 |  | 2.09 | [12 empty] | VV | 2 | 2 | True | 0 | ROZPOCET
| VV |  | "5.111a"0,95*2,2 |  | 2.09 | [12 empty] | VV | 2 | 2 | True | 0 | ROZPOCET
| VV |  | "5.112"0,95*2,2 |  | 2.09 | [12 empty] | VV | 2 | 2 | True | 0 | ROZPOCET
| VV |  | "5.120a"0,95*2,2 |  | 2.09 | [12 empty] | VV | 2 | 2 | True | 0 | ROZPOCET
| VV |  | "5.121"0,95*2,2 |  | 2.09 | [12 empty] | VV | 2 | 2 | True | 0 | ROZPOCET
| VV |  | "5.122a"0,95*2,2 |  | 2.09 | [12 empty] | VV | 2 | 2 | True | 0 | ROZPOCET
| VV |  | "5.123"0,95*2,2 |  | 2.09 | [12 empty] | VV | 2 | 2 | True | 0 | ROZPOCET
| VV |  | "5.124a"0,95*2,2 |  | 2.09 | [12 empty] | VV | 2 | 2 | True | 0 | ROZPOCET
| VV |  | "5.125"0,95*2,2 |  | 2.09 | [12 empty] | VV | 2 | 2 | True | 0 | ROZPOCET
| VV |  | "5.126"0,95*2,2 |  | 2.09 | [12 empty] | VV | 2 | 2 | True | 0 | ROZPOCET
| VV |  | "5.127a"0,95*2,2 |  | 2.09 | [12 empty] | VV | 2 | 2 | True | 0 | ROZPOCET
| VV |  | "5.128"0,95*2,2 |  | 2.09 | [12 empty] | VV | 2 | 2 | True | 0 | ROZPOCET
| VV |  | Mezisoučet |  | 35.53 | [12 empty] | VV | 2 | 3 | True | 0 | ROZPOCET
| VV |  | 2np | [14 empty] | VV | 2 | 1 | True | 0 | ROZPOCET
| VV |  | "3.107a"3 |  | 3 | [12 empty] | VV | 2 | 2 | True | 0 | ROZPOCET
| VV |  | "3.107b"4,1 |  | 4.1 | [12 empty] | VV | 2 | 2 | True | 0 | ROZPOCET
| VV |  | "3.108"2*1 |  | 2 | [12 empty] | VV | 2 | 2 | True | 0 | ROZPOCET
| VV |  | "3.109"8,3 |  | 8.3 | [12 empty] | VV | 2 | 2 | True | 0 | ROZPOCET
| VV |  | "3.110"2*1 |  | 2 | [12 empty] | VV | 2 | 2 | True | 0 | ROZPOCET
| VV |  | "3.111"8 |  | 8 | [12 empty] | VV | 2 | 2 | True | 0 | ROZPOCET
| VV |  | "3.112"2*1 |  | 2 | [12 empty] | VV | 2 | 2 | True | 0 | ROZPOCET
| VV |  | "3.113"7,7 |  | 7.7 | [12 empty] | VV | 2 | 2 | True | 0 | ROZPOCET
| VV |  | "3.114"2*1 |  | 2 | [12 empty] | VV | 2 | 2 | True | 0 | ROZPOCET
| VV |  | "3.115"9 |  | 9 | [12 empty] | VV | 2 | 2 | True | 0 | ROZPOCET
| VV |  | "3.116"2*1 |  | 2 | [12 empty] | VV | 2 | 2 | True | 0 | ROZPOCET
| VV |  | "3.117"9,2 |  | 9.2 | [12 empty] | VV | 2 | 2 | True | 0 | ROZPOCET
| VV |  | "3.118"2*1 |  | 2 | [12 empty] | VV | 2 | 2 | True | 0 | ROZPOCET
| VV |  | "3.119a"2,63 |  | 2.63 | [12 empty] | VV | 2 | 2 | True | 0 | ROZPOCET
| VV |  | "3.119b"2,3 |  | 2.3 | [12 empty] | VV | 2 | 2 | True | 0 | ROZPOCET
| VV |  | "3.120"7,4 |  | 7.4 | [12 empty] | VV | 2 | 2 | True | 0 | ROZPOCET
| VV |  | "3.121"2*1 |  | 2 | [12 empty] | VV | 2 | 2 | True | 0 | ROZPOCET
| VV |  | "3.129"9,7 |  | 9.7 | [12 empty] | VV | 2 | 2 | True | 0 | ROZPOCET
| VV |  | "3.130"10,4 |  | 10.4 | [12 empty] | VV | 2 | 2 | True | 0 | ROZPOCET
| VV |  | "3.131"11,8 |  | 11.8 | [12 empty] | VV | 2 | 2 | True | 0 | ROZPOCET
| VV |  | "3.132"2*1 |  | 2 | [12 empty] | VV | 2 | 2 | True | 0 | ROZPOCET
| VV |  | "3.133"4,4 |  | 4.4 | [12 empty] | VV | 2 | 2 | True | 0 | ROZPOCET
| VV |  | "3.134"7,3 |  | 7.3 | [12 empty] | VV | 2 | 2 | True | 0 | ROZPOCET
| VV |  | "3.135"6,4 |  | 6.4 | [12 empty] | VV | 2 | 2 | True | 0 | ROZPOCET
| VV |  | "3.136a"2,2 |  | 2.2 | [12 empty] | VV | 2 | 2 | True | 0 | ROZPOCET
| VV |  | "3.136b"2,3 |  | 2.3 | [12 empty] | VV | 2 | 2 | True | 0 | ROZPOCET
| VV |  | "3.137"8,9 |  | 8.9 | [12 empty] | VV | 2 | 2 | True | 0 | ROZPOCET
| VV |  | "3.138"2*1 |  | 2 | [12 empty] | VV | 2 | 2 | True | 0 | ROZPOCET
| VV |  | "3.139"9,3 |  | 9.3 | [12 empty] | VV | 2 | 2 | True | 0 | ROZPOCET
| VV |  | "3.140"2*1 |  | 2 | [12 empty] | VV | 2 | 2 | True | 0 | ROZPOCET
| VV |  | "3.141"7,6 |  | 7.6 | [12 empty] | VV | 2 | 2 | True | 0 | ROZPOCET
| VV |  | "3.142"2*1 |  | 2 | [12 empty] | VV | 2 | 2 | True | 0 | ROZPOCET
| VV |  | "3.143"7,8 |  | 7.8 | [12 empty] | VV | 2 | 2 | True | 0 | ROZPOCET
| VV |  | "3.144"2*1 |  | 2 | [12 empty] | VV | 2 | 2 | True | 0 | ROZPOCET
| VV |  | "3.145"8,4 |  | 8.4 | [12 empty] | VV | 2 | 2 | True | 0 | ROZPOCET
| VV |  | "3.146"2*1 |  | 2 | [12 empty] | VV | 2 | 2 | True | 0 | ROZPOCET
| VV |  | "3.147a"3 |  | 3 | [12 empty] | VV | 2 | 2 | True | 0 | ROZPOCET
| VV |  | "3.147b"4,1 |  | 4.1 | [12 empty] | VV | 2 | 2 | True | 0 | ROZPOCET
| VV |  | "3.148"2*1 |  | 2 | [12 empty] | VV | 2 | 2 | True | 0 | ROZPOCET
| VV |  | Mezisoučet |  | 193.23 | [12 empty] | VV | 2 | 3 | True | 0 | ROZPOCET
| VV |  | 3np | [14 empty] | VV | 2 | 1 | True | 0 | ROZPOCET
| VV |  | "5.106b"31,4 |  | 31.4 | [12 empty] | VV | 2 | 2 | True | 0 | ROZPOCET
| VV |  | "5.109b"19,2 |  | 19.2 | [12 empty] | VV | 2 | 2 | True | 0 | ROZPOCET
| VV |  | "5.111b"22,5 |  | 22.5 | [12 empty] | VV | 2 | 2 | True | 0 | ROZPOCET
| VV |  | "5.120b"22,4 |  | 22.4 | [12 empty] | VV | 2 | 2 | True | 0 | ROZPOCET
| VV |  | "5.122b"23,73 |  | 23.73 | [12 empty] | VV | 2 | 2 | True | 0 | ROZPOCET
| VV |  | "5.124b"19,8 |  | 19.8 | [12 empty] | VV | 2 | 2 | True | 0 | ROZPOCET
| VV |  | "5.127b"31,5 |  | 31.5 | [12 empty] | VV | 2 | 2 | True | 0 | ROZPOCET
| VV |  | Mezisoučet |  | 170.53 | [12 empty] | VV | 2 | 3 | True | 0 | ROZPOCET
| VV |  | Součet |  | 399.29 | [12 empty] | VV | 2 | 4 | True | 1 | ROZPOCET
48 | K | 777521103 | Krycí polyuretanová stěrka tloušťky přes 1 do 2 mm dekorativní lité podlahy | m2 | 399.29 |  | 0 |  |  | základní |  | 0 | 0.0032 | 1.2777 | 0 | 0 | 16 | K | 2 |  |  |  | ROZPOCET | 0 | 0 | 0 | 0 | 0 | 1 | 0 | 16 | 1192891363
| PP |  | Krycí stěrka dekorativní polyuretanová, tloušťky přes 1 do 2 mm | [14 empty] | PP | 2
| VV |  | 3np | [14 empty] | VV | 2 | 1 | True | 0 | ROZPOCET
| VV |  | "5.105"0,95*2,2 |  | 2.09 | [12 empty] | VV | 2 | 2 | True | 0 | ROZPOCET
| VV |  | "5.106a"0,95*2,2 |  | 2.09 | [12 empty] | VV | 2 | 2 | True | 0 | ROZPOCET
| VV |  | "5.107"0,95*2,2 |  | 2.09 | [12 empty] | VV | 2 | 2 | True | 0 | ROZPOCET
| VV |  | "5.108"0,95*2,2 |  | 2.09 | [12 empty] | VV | 2 | 2 | True | 0 | ROZPOCET
| VV |  | "5.109a"0,95*2,2 |  | 2.09 | [12 empty] | VV | 2 | 2 | True | 0 | ROZPOCET
| VV |  | "5..110"0,95*2,2 |  | 2.09 | [12 empty] | VV | 2 | 2 | True | 0 | ROZPOCET
| VV |  | "5.111a"0,95*2,2 |  | 2.09 | [12 empty] | VV | 2 | 2 | True | 0 | ROZPOCET
| VV |  | "5.112"0,95*2,2 |  | 2.09 | [12 empty] | VV | 2 | 2 | True | 0 | ROZPOCET
| VV |  | "5.120a"0,95*2,2 |  | 2.09 | [12 empty] | VV | 2 | 2 | True | 0 | ROZPOCET
| VV |  | "5.121"0,95*2,2 |  | 2.09 | [12 empty] | VV | 2 | 2 | True | 0 | ROZPOCET
| VV |  | "5.122a"0,95*2,2 |  | 2.09 | [12 empty] | VV | 2 | 2 | True | 0 | ROZPOCET
| VV |  | "5.123"0,95*2,2 |  | 2.09 | [12 empty] | VV | 2 | 2 | True | 0 | ROZPOCET
| VV |  | "5.124a"0,95*2,2 |  | 2.09 | [12 empty] | VV | 2 | 2 | True | 0 | ROZPOCET
| VV |  | "5.125"0,95*2,2 |  | 2.09 | [12 empty] | VV | 2 | 2 | True | 0 | ROZPOCET
| VV |  | "5.126"0,95*2,2 |  | 2.09 | [12 empty] | VV | 2 | 2 | True | 0 | ROZPOCET
| VV |  | "5.127a"0,95*2,2 |  | 2.09 | [12 empty] | VV | 2 | 2 | True | 0 | ROZPOCET
| VV |  | "5.128"0,95*2,2 |  | 2.09 | [12 empty] | VV | 2 | 2 | True | 0 | ROZPOCET
| VV |  | Mezisoučet |  | 35.53 | [12 empty] | VV | 2 | 3 | True | 0 | ROZPOCET
| VV |  | 2np | [14 empty] | VV | 2 | 1 | True | 0 | ROZPOCET
| VV |  | "3.107a"3 |  | 3 | [12 empty] | VV | 2 | 2 | True | 0 | ROZPOCET
| VV |  | "3.107b"4,1 |  | 4.1 | [12 empty] | VV | 2 | 2 | True | 0 | ROZPOCET
| VV |  | "3.108"2*1 |  | 2 | [12 empty] | VV | 2 | 2 | True | 0 | ROZPOCET
| VV |  | "3.109"8,3 |  | 8.3 | [12 empty] | VV | 2 | 2 | True | 0 | ROZPOCET
| VV |  | "3.110"2*1 |  | 2 | [12 empty] | VV | 2 | 2 | True | 0 | ROZPOCET
| VV |  | "3.111"8 |  | 8 | [12 empty] | VV | 2 | 2 | True | 0 | ROZPOCET
| VV |  | "3.112"2*1 |  | 2 | [12 empty] | VV | 2 | 2 | True | 0 | ROZPOCET
| VV |  | "3.113"7,7 |  | 7.7 | [12 empty] | VV | 2 | 2 | True | 0 | ROZPOCET
| VV |  | "3.114"2*1 |  | 2 | [12 empty] | VV | 2 | 2 | True | 0 | ROZPOCET
| VV |  | "3.115"9 |  | 9 | [12 empty] | VV | 2 | 2 | True | 0 | ROZPOCET
| VV |  | "3.116"2*1 |  | 2 | [12 empty] | VV | 2 | 2 | True | 0 | ROZPOCET
| VV |  | "3.117"9,2 |  | 9.2 | [12 empty] | VV | 2 | 2 | True | 0 | ROZPOCET
| VV |  | "3.118"2*1 |  | 2 | [12 empty] | VV | 2 | 2 | True | 0 | ROZPOCET
| VV |  | "3.119a"2,63 |  | 2.63 | [12 empty] | VV | 2 | 2 | True | 0 | ROZPOCET
| VV |  | "3.119b"2,3 |  | 2.3 | [12 empty] | VV | 2 | 2 | True | 0 | ROZPOCET
| VV |  | "3.120"7,4 |  | 7.4 | [12 empty] | VV | 2 | 2 | True | 0 | ROZPOCET
| VV |  | "3.121"2*1 |  | 2 | [12 empty] | VV | 2 | 2 | True | 0 | ROZPOCET
| VV |  | "3.129"9,7 |  | 9.7 | [12 empty] | VV | 2 | 2 | True | 0 | ROZPOCET
| VV |  | "3.130"10,4 |  | 10.4 | [12 empty] | VV | 2 | 2 | True | 0 | ROZPOCET
| VV |  | "3.131"11,8 |  | 11.8 | [12 empty] | VV | 2 | 2 | True | 0 | ROZPOCET
| VV |  | "3.132"2*1 |  | 2 | [12 empty] | VV | 2 | 2 | True | 0 | ROZPOCET
| VV |  | "3.133"4,4 |  | 4.4 | [12 empty] | VV | 2 | 2 | True | 0 | ROZPOCET
| VV |  | "3.134"7,3 |  | 7.3 | [12 empty] | VV | 2 | 2 | True | 0 | ROZPOCET
| VV |  | "3.135"6,4 |  | 6.4 | [12 empty] | VV | 2 | 2 | True | 0 | ROZPOCET
| VV |  | "3.136a"2,2 |  | 2.2 | [12 empty] | VV | 2 | 2 | True | 0 | ROZPOCET
| VV |  | "3.136b"2,3 |  | 2.3 | [12 empty] | VV | 2 | 2 | True | 0 | ROZPOCET
| VV |  | "3.137"8,9 |  | 8.9 | [12 empty] | VV | 2 | 2 | True | 0 | ROZPOCET
| VV |  | "3.138"2*1 |  | 2 | [12 empty] | VV | 2 | 2 | True | 0 | ROZPOCET
| VV |  | "3.139"9,3 |  | 9.3 | [12 empty] | VV | 2 | 2 | True | 0 | ROZPOCET
| VV |  | "3.140"2*1 |  | 2 | [12 empty] | VV | 2 | 2 | True | 0 | ROZPOCET
| VV |  | "3.141"7,6 |  | 7.6 | [12 empty] | VV | 2 | 2 | True | 0 | ROZPOCET
| VV |  | "3.142"2*1 |  | 2 | [12 empty] | VV | 2 | 2 | True | 0 | ROZPOCET
| VV |  | "3.143"7,8 |  | 7.8 | [12 empty] | VV | 2 | 2 | True | 0 | ROZPOCET
| VV |  | "3.144"2*1 |  | 2 | [12 empty] | VV | 2 | 2 | True | 0 | ROZPOCET
| VV |  | "3.145"8,4 |  | 8.4 | [12 empty] | VV | 2 | 2 | True | 0 | ROZPOCET
| VV |  | "3.146"2*1 |  | 2 | [12 empty] | VV | 2 | 2 | True | 0 | ROZPOCET
| VV |  | "3.147a"3 |  | 3 | [12 empty] | VV | 2 | 2 | True | 0 | ROZPOCET
| VV |  | "3.147b"4,1 |  | 4.1 | [12 empty] | VV | 2 | 2 | True | 0 | ROZPOCET
| VV |  | "3.148"2*1 |  | 2 | [12 empty] | VV | 2 | 2 | True | 0 | ROZPOCET
| VV |  | Mezisoučet |  | 193.23 | [12 empty] | VV | 2 | 3 | True | 0 | ROZPOCET
| VV |  | 3np | [14 empty] | VV | 2 | 1 | True | 0 | ROZPOCET
| VV |  | "5.106b"31,4 |  | 31.4 | [12 empty] | VV | 2 | 2 | True | 0 | ROZPOCET
| VV |  | "5.109b"19,2 |  | 19.2 | [12 empty] | VV | 2 | 2 | True | 0 | ROZPOCET
| VV |  | "5.111b"22,5 |  | 22.5 | [12 empty] | VV | 2 | 2 | True | 0 | ROZPOCET
| VV |  | "5.120b"22,4 |  | 22.4 | [12 empty] | VV | 2 | 2 | True | 0 | ROZPOCET
| VV |  | "5.122b"23,73 |  | 23.73 | [12 empty] | VV | 2 | 2 | True | 0 | ROZPOCET
| VV |  | "5.124b"19,8 |  | 19.8 | [12 empty] | VV | 2 | 2 | True | 0 | ROZPOCET
| VV |  | "5.127b"31,5 |  | 31.5 | [12 empty] | VV | 2 | 2 | True | 0 | ROZPOCET
| VV |  | Mezisoučet |  | 170.53 | [12 empty] | VV | 2 | 3 | True | 0 | ROZPOCET
| VV |  | Součet |  | 399.29 | [12 empty] | VV | 2 | 4 | True | 1 | ROZPOCET
49 | K | 998777203 | Přesun hmot procentní pro podlahy lité v objektech v do 24 m | % |  |  | 0 |  |  | základní |  | 0 | 0 | 0 | 0 | 0 | 16 | K | 2 |  |  |  | ROZPOCET | 0 | 0 | 0 | 0 | 0 | 1 | 0 | 16 | -595647692
| PP |  | Přesun hmot pro podlahy lité stanovený procentní sazbou (%) z ceny vodorovná dopravní vzdálenost do 50 m v objektech výšky přes 12 do 24 m | [14 empty] | PP | 2
| D | 781 | Dokončovací práce - obklady |  |  |  | 0 |  |  |  |  | 0 |  | 0.16801 |  | 0 | 2 | D | 1 |  |  |  | ROZPOCET | [6 empty] | 0
50 | K | 781474115 | Montáž obkladů vnitřních keramických hladkých do 25 ks/m2 lepených flexibilním lepidlem | m2 | 32.31 |  | 0 |  |  | základní |  | 0 | 0.0052 | 0.16801 | 0 | 0 | 16 | K | 2 |  |  |  | ROZPOCET | 0 | 0 | 0 | 0 | 0 | 1 | 0 | 16 | -731790421
| PP |  | Montáž obkladů vnitřních stěn z dlaždic keramických lepených flexibilním lepidlem režných nebo glazovaných hladkých přes 22 do 25 ks/m2 | [14 empty] | PP | 2
| VV |  | "3.107b"(1,5+1,5+2,75+2,75-0,7)*1,8 |  | 14.04 | [12 empty] | VV | 2 | 2 | True | 0 | ROZPOCET
| VV |  | "3.148"(2,75+0,9+1+0,1+0,75+0,9+2,5+1,95-0,7)*1,8 |  | 18.27 | [12 empty] | VV | 2 | 2 | True | 0 | ROZPOCET
| VV |  | Součet |  | 32.31 | [12 empty] | VV | 2 | 4 | True | 1 | ROZPOCET
51 | M | 59761042R | obkládačky keramické koupelnové (bílé i barevné) přes 22 do 25 ks/m2 | m2 | 37.157 |  | 0 |  |  | základní |  | 0 | 0 | 0 | 0 | 0 | 32 | M | 2 |  |  |  | ROZPOCET | 0 | 0 | 0 | 0 | 0 | 1 | 0 | 16 | -2117733463
| PP |  | obkládačky keramické (bílé i barevné) přes 22 do 25 ks/m2 | [14 empty] | PP | 2
| VV |  | "3.107b"(1,5+1,5+2,75+2,75-0,7)*1,8 |  | 14.04 | [12 empty] | VV | 2 | 2 | True | 0 | ROZPOCET
| VV |  | "3.148"(2,75+0,9+1+0,1+0,75+0,9+2,5+1,95-0,7)*1,8 |  | 18.27 | [12 empty] | VV | 2 | 2 | True | 0 | ROZPOCET
| VV |  | Součet |  | 32.31 | [12 empty] | VV | 2 | 4 | True | 0 | ROZPOCET
| VV |  | 32,31*1,15 "Přepočtené koeficientem množství |  | 37.157 | [12 empty] | VV | 2 | 2 | True | 1 | ROZPOCET
52 | K | 781479196 | Příplatek k montáži obkladů vnitřních keramických hladkých za spárování tmelem dvousložkovým | m2 | 32.31 |  | 0 |  |  | základní |  | 0 | 0 | 0 | 0 | 0 | 16 | K | 2 |  |  |  | ROZPOCET | 0 | 0 | 0 | 0 | 0 | 1 | 0 | 16 | -1486528948
| PP |  | Montáž obkladů vnitřních stěn z dlaždic keramických Příplatek k cenám za dvousložkový spárovací tmel | [14 empty] | PP | 2
| VV |  | "3.107b"(1,5+1,5+2,75+2,75-0,7)*1,8 |  | 14.04 | [12 empty] | VV | 2 | 2 | True | 0 | ROZPOCET
| VV |  | "3.148"(2,75+0,9+1+0,1+0,75+0,9+2,5+1,95-0,7)*1,8 |  | 18.27 | [12 empty] | VV | 2 | 2 | True | 0 | ROZPOCET
| VV |  | Součet |  | 32.31 | [12 empty] | VV | 2 | 4 | True | 1 | ROZPOCET
53 | K | 781495111 | Penetrace podkladu vnitřních obkladů | m2 | 32.31 |  | 0 |  |  | základní |  | 0 | 0 | 0 | 0 | 0 | 16 | K | 2 |  |  |  | ROZPOCET | 0 | 0 | 0 | 0 | 0 | 1 | 0 | 16 | -1917766344
| PP |  | Ostatní prvky ostatní práce penetrace podkladu | [14 empty] | PP | 2
| VV |  | "3.107b"(1,5+1,5+2,75+2,75-0,7)*1,8 |  | 14.04 | [12 empty] | VV | 2 | 2 | True | 0 | ROZPOCET
| VV |  | "3.148"(2,75+0,9+1+0,1+0,75+0,9+2,5+1,95-0,7)*1,8 |  | 18.27 | [12 empty] | VV | 2 | 2 | True | 0 | ROZPOCET
| VV |  | Součet |  | 32.31 | [12 empty] | VV | 2 | 4 | True | 1 | ROZPOCET
54 | K | 998781203 | Přesun hmot procentní pro obklady keramické v objektech v do 24 m | % |  |  | 0 |  |  | základní |  | 0 | 0 | 0 | 0 | 0 | 16 | K | 2 |  |  |  | ROZPOCET | 0 | 0 | 0 | 0 | 0 | 1 | 0 | 16 | 1090394962
| PP |  | Přesun hmot pro obklady keramické stanovený procentní sazbou (%) z ceny vodorovná dopravní vzdálenost do 50 m v objektech výšky přes 12 do 24 m | [14 empty] | PP | 2
| D | 784 | Dokončovací práce - malby a tapety |  |  |  | 0 |  |  |  |  | 0 |  | 1.6583 |  | 0 | 2 | D | 1 |  |  |  | ROZPOCET | [6 empty] | 0
55 | K | 784181121 | Hloubková jednonásobná penetrace podkladu v místnostech výšky do 3,80 m | m2 | 3384.352 |  | 0 |  |  | základní |  | 0 | 0.0002 | 0.67687 | 0 | 0 | 16 | K | 2 |  |  |  | ROZPOCET | 0 | 0 | 0 | 0 | 0 | 1 | 0 | 16 | 64937486
| PP |  | Penetrace podkladu jednonásobná hloubková v místnostech výšky do 3,80 m | [14 empty] | PP | 2
| VV |  | 2NP | [14 empty] | VV | 2 | 1 | True | 0 | ROZPOCET
| VV |  | "3.107a"(1,1+1,1+2,75+2,75)*4,55+3 |  | 38.035 | [12 empty] | VV | 2 | 2 | True | 0 | ROZPOCET
| VV |  | "3.107b"(1,5+1,5+2,75+2,75)*(4,55-1,8)+4,1-(0,7*2,1)-(0,8*2,4)-(1*2,4) |  | 21.685 | [12 empty] | VV | 2 | 2 | True | 0 | ROZPOCET
| VV |  | "3.108"(2,45+2,45+3,25+3,25)*(4,55-1,8)+9,3-(1,25*2,85)-(1*2,45) |  | 34.638 | [12 empty] | VV | 2 | 2 | True | 0 | ROZPOCET
| VV |  | "3.109"(2,9+2,9+2,75+2,75)*4,55+8,3-(0,8*2,4)-(0,8*2,4)-(1,05*2,415) |  | 53.339 | [12 empty] | VV | 2 | 2 | True | 0 | ROZPOCET
| VV |  | "3.110"(2,45+2,45+3,25+3,25)*(4,55-1,8)+9,3-(1,25*2,85)-(1*2,45) |  | 34.638 | [12 empty] | VV | 2 | 2 | True | 0 | ROZPOCET
| VV |  | "3.111"(2,9+2,9+2,75+2,75)*4,55+8-(0,8*2,4)-(1,05*2,415) |  | 54.959 | [12 empty] | VV | 2 | 2 | True | 0 | ROZPOCET
| VV |  | "3.112"(2,45+2,45+3,25+3,25)*(4,55-1,8)+9,3-(1,25*2,85)-(1*2,45) |  | 34.638 | [12 empty] | VV | 2 | 2 | True | 0 | ROZPOCET
| VV |  | "3.113"(2,9+2,9+2,75+2,75)*4,55+7,7-(0,8*2,4)-(1,05*2,415) |  | 54.659 | [12 empty] | VV | 2 | 2 | True | 0 | ROZPOCET
| VV |  | "3.114"(2,75+2,75+3,25+3,25)*4,55+9-(1*2,4)-(1,25*2,85) |  | 57.638 | [12 empty] | VV | 2 | 2 | True | 0 | ROZPOCET
| VV |  | "3.115"(2,97+2,75+2,75+2,97)*4,55+9-(1,05*2,415)-(1,3*2,4) |  | 55.396 | [12 empty] | VV | 2 | 2 | True | 0 | ROZPOCET
| VV |  | "3.116"(2,73+3,25+2,73+3,25)*4,55+9,7-(1,3*2,4)-(1,25*2,85) |  | 57.436 | [12 empty] | VV | 2 | 2 | True | 0 | ROZPOCET
| VV |  | "3.117"(2,76+2,76+2,99+3,785)*4,55+9,2-(1,145*2,7)-(1,15*4,44)-(1*2,4) |  | 54.545 | [12 empty] | VV | 2 | 2 | True | 0 | ROZPOCET
| VV |  | "3.118"(2,11+3,25+3,25+3)*4,55+9,4-(1*2,4)-(1,25*2,85) |  | 56.263 | [12 empty] | VV | 2 | 2 | True | 0 | ROZPOCET
| VV |  | "3.119a"(2+2,1)*4,5+2,63-(0,7*2,1) |  | 19.61 | [12 empty] | VV | 2 | 2 | True | 0 | ROZPOCET
| VV |  | "3.119b"(1,5+1,5+1,45+1,45)*4,55+2,3-(0,7*2,1) |  | 27.675 | [12 empty] | VV | 2 | 2 | True | 0 | ROZPOCET
| VV |  | "3.120"(2,2+2,6+2,75+2,75)*4,55+7,4-(1*2,4)-(1,1*2,415)-(1,15*4,55) |  | 43.976 | [12 empty] | VV | 2 | 2 | True | 0 | ROZPOCET
| VV |  | "3.121"(2,26+3,235+3,235+2,4)*(4,55-1,8)+9,7-(1*2,45)-(1,25*2,85) |  | 34.295 | [12 empty] | VV | 2 | 2 | True | 0 | ROZPOCET
| VV |  | "3.129"(2,75+2,75+3,85+3,4)*4,55+9,7-(1,05*2,415)-(1*2,4)-(0,8*2,4) |  | 60.857 | [12 empty] | VV | 2 | 2 | True | 0 | ROZPOCET
| VV |  | "3.130"(3,4+3,25+3,25+2,75)*4,55+10,4-(1*2,4)-(1,25*2,85) |  | 61.995 | [12 empty] | VV | 2 | 2 | True | 0 | ROZPOCET
| VV |  | "3.131"(4,195+2,75+2,75+3,64)*4,55+11,8-(1,05*2,415)-(1,2*2,7)-(0,8*2,4)-(0,7*2,4)-(1*2,4) |  | 60.699 | [12 empty] | VV | 2 | 2 | True | 0 | ROZPOCET
| VV |  | "3.132"(2,74+3,25+3,25+3,5)*(4,55-1,8)+11,9-(1*2,4)-(1,25*2,85) |  | 40.973 | [12 empty] | VV | 2 | 2 | True | 0 | ROZPOCET
| VV |  | "3.133"(1,295+1,795+2,75+2,75)*4,55+4,4-(0,7*2,4) |  | 41.805 | [12 empty] | VV | 2 | 2 | True | 0 | ROZPOCET
| VV |  | "3.134"(2,205+2,75+1,6+2,5)*4,55+7,3-(1,05*2,415)-(1*2,45) |  | 43.515 | [12 empty] | VV | 2 | 2 | True | 0 | ROZPOCET
| VV |  | "3.135"(2,15+3,25+3,25+2,9)*(4,55-1,8)+9,4-(1*2,4)-(1,25*2,85) |  | 35.2 | [12 empty] | VV | 2 | 2 | True | 0 | ROZPOCET
| VV |  | "3.136a"(2,05+1,15+2,15)*4,55+2,2-(0,7*2,1)-(0,8*2,4) |  | 23.153 | [12 empty] | VV | 2 | 2 | True | 0 | ROZPOCET
| VV |  | "3.136b"(1,505+1,75+1,45+1,45)*4,55+2,3-(0,7*2,1) |  | 28.835 | [12 empty] | VV | 2 | 2 | True | 0 | ROZPOCET
| VV |  | "3.137"(2,76+2,75+2,75+3,6)*4,55+8,9-(1,*2,45)-(1,145*2,7) |  | 57.322 | [12 empty] | VV | 2 | 2 | True | 0 | ROZPOCET
| VV |  | "3.138"(2,1+3,005+3,005+2,6)*(4,55-1,8)+9,4-(1,25*2,85)-(1*2,45) |  | 32.84 | [12 empty] | VV | 2 | 2 | True | 0 | ROZPOCET
| VV |  | "3.139"(3,12+3,41+2,75+2,75)*4,55+9,3-(1,2*2,5)-(1,3*2,4)-(0,8*2,4) |  | 55.997 | [12 empty] | VV | 2 | 2 | True | 0 | ROZPOCET
| VV |  | "3.140"(2,73+3,25+3,25+3,12)*(4,55-1,8)+9,9-(1,25*2,85)-(1,3*2,4) |  | 37.18 | [12 empty] | VV | 2 | 2 | True | 0 | ROZPOCET
| VV |  | "3.141"(2,75+2,75+2,8+2,8)*4,55+7,6-(0,8*2,4)-(1*2,4) |  | 53.785 | [12 empty] | VV | 2 | 2 | True | 0 | ROZPOCET
| VV |  | "3.142"(2,75+2,75+3,25+3,25)*(4,55-1,8)+9-(1,25*2,85)-(1*2,4) |  | 36.038 | [12 empty] | VV | 2 | 2 | True | 0 | ROZPOCET
| VV |  | "3.143"(2,9+2,9+2,75+2,75)*4,55+7,8-(1*2,4)-(0,8*2,4) |  | 54.895 | [12 empty] | VV | 2 | 2 | True | 0 | ROZPOCET
| VV |  | "3.144"(3,25+3,25+2,9+2,9)*(4,55-1,8)+9,5-(1*2,4)-(1,25*2,85) |  | 37.363 | [12 empty] | VV | 2 | 2 | True | 0 | ROZPOCET
| VV |  | "3.145"(2,9+2,9+2,75+2,75)*4,55+8,4-(1*2,4)-(0,8*2,4)-(1,2*2,5) |  | 52.495 | [12 empty] | VV | 2 | 2 | True | 0 | ROZPOCET
| VV |  | "3.146"(3,25+3,25+2,9+2,9)*(4,55-1,8)+9,6-(1*2,4)-(1,25*2,85) |  | 37.463 | [12 empty] | VV | 2 | 2 | True | 0 | ROZPOCET
| VV |  | "3.147"(2,75+2,75+2,75+2,75)*4,55+7,1-(1*2,4)-(1,2*2,5) |  | 51.75 | [12 empty] | VV | 2 | 2 | True | 0 | ROZPOCET
| VV |  | "3.148"(3,25+3,25+2,75+2,75)*(4,55-1,8)+9,3-(1*2,4)-(1,25*2,85) |  | 36.338 | [12 empty] | VV | 2 | 2 | True | 0 | ROZPOCET
| VV |  | Mezisoučet |  | 1673.923 | [12 empty] | VV | 2 | 3 | True | 0 | ROZPOCET
| VV |  | 3np | [14 empty] | VV | 2 | 1 | True | 0 | ROZPOCET
| VV |  | "5.105"(2,75+2,75+2,75+2,75)*4,55+8,3-(0,95*2,2)-(1*2,23) |  | 54.03 | [12 empty] | VV | 2 | 2 | True | 0 | ROZPOCET
| VV |  | "5.106a"(2,75+2,75+2,75+2,75)*4,55+8,2-(0,95*2,2)-(1*2,23) |  | 53.93 | [12 empty] | VV | 2 | 2 | True | 0 | ROZPOCET
| VV |  | "5.106b"(8,85+8,85+3,4+3,4)*4,55+31,4-(1*2,23*3)-(1,2*2,2*3) |  | 128.265 | [12 empty] | VV | 2 | 2 | True | 0 | ROZPOCET
| VV |  | "5.107"(2,75+2,75+2,75+2,75)*4,55+8,1-(0,95*2,2)-(1*2,23) |  | 53.83 | [12 empty] | VV | 2 | 2 | True | 0 | ROZPOCET
| VV |  | "5.108"(2,75+2,75+2,75+2,75)*4,55+7,8-(0,95*2,2)-(1*2,23) |  | 53.53 | [12 empty] | VV | 2 | 2 | True | 0 | ROZPOCET
| VV |  | "5.109a"(2,75+2,75+2,97+3,05)*4,55+9,2-(0,95*2,2)-(1*2,23) |  | 57.296 | [12 empty] | VV | 2 | 2 | True | 0 | ROZPOCET
| VV |  | "5.109b"(5,555+5,555+3,4+3,4)*4,55+19,2-(1*2,23*2)-(1,2*2,2*2) |  | 90.951 | [12 empty] | VV | 2 | 2 | True | 0 | ROZPOCET
| VV |  | "5.110"(2,75+2,75+2,91+3,155)*4,55+8,8-(0,95*2,2)-(1*2,23) |  | 57.101 | [12 empty] | VV | 2 | 2 | True | 0 | ROZPOCET
| VV |  | "5.111a"(2,75+2,75+2,56+2,75)*4,55+8,4-(0,95*2,2)-(1*2,23) |  | 53.266 | [12 empty] | VV | 2 | 2 | True | 0 | ROZPOCET
| VV |  | "5.111b"(4,715+7,975+3,4+3,4)*4,55+22,5-(1*2,23*2)-(1,2*2,2*2) |  | 101.44 | [12 empty] | VV | 2 | 2 | True | 0 | ROZPOCET
| VV |  | "5.112"(2,75+2,75+3,78+4)*4,55+9-(0,95*2,2)-(1*2,23) |  | 65.104 | [12 empty] | VV | 2 | 2 | True | 0 | ROZPOCET
| VV |  | "5.120a"(2,75+2,75+3,555+3,9)*4,55+11,4-(0,95*2,18)-(1*0,85) |  | 67.424 | [12 empty] | VV | 2 | 2 | True | 0 | ROZPOCET
| VV |  | "5.120b"(5,43+6,28+3,4+3,4)*4,55+22,4-(1,2*2,2*2)-(1*2,23) |  | 99.111 | [12 empty] | VV | 2 | 2 | True | 0 | ROZPOCET
| VV |  | "5.121"(2,75+2,75+2,845+3,15)*4,55+9-(0,95*2,18)-(1*0,85) |  | 58.381 | [12 empty] | VV | 2 | 2 | True | 0 | ROZPOCET
| VV |  | "5.122a"(2,75+2,75+2,565+2,95)*4,55+8,8-(0,95*2,18)-(1*0,85) |  | 55.997 | [12 empty] | VV | 2 | 2 | True | 0 | ROZPOCET
| VV |  | "5.122b"(4,715+7,975+3,4+3,4)*4,55+23,73-(1,2*2,2*2)-(1*2,23*3) |  | 100.44 | [12 empty] | VV | 2 | 2 | True | 0 | ROZPOCET
| VV |  | "5.123"(2,75+2,75+2,91+3,25)*4,55+7,9-(0,95*2,18)-(1*0,85) |  | 58.032 | [12 empty] | VV | 2 | 2 | True | 0 | ROZPOCET
| VV |  | "5.124a"(2,75+2,75+2,97+3,15)*4,55+8,7-(0,95*2,18)-(1*0,85) |  | 58.65 | [12 empty] | VV | 2 | 2 | True | 0 | ROZPOCET
| VV |  | "5.124b"(5,55+5,55+3,4+3,4)*4,55+22,4-(1,2*2,2*2)-(1*2,23*2) |  | 94.105 | [12 empty] | VV | 2 | 2 | True | 0 | ROZPOCET
| VV |  | "5.125"(2,75+2,75+2,75+2,75)*4,55+7,6-(0,95*2,18)-(1*0,85) |  | 54.729 | [12 empty] | VV | 2 | 2 | True | 0 | ROZPOCET
| VV |  | "5.126"(2,75+2,75+2,9+2,9)*4,55+8-(0,95*2,18)-(1*0,85) |  | 56.494 | [12 empty] | VV | 2 | 2 | True | 0 | ROZPOCET
| VV |  | "5.127a"(2,75+2,75+2,75+2,75)*4,55+7,8-(0,95*2,18)-(1*0,85) |  | 54.929 | [12 empty] | VV | 2 | 2 | True | 0 | ROZPOCET
| VV |  | "5.127b"(8,85+8,85+3,4+3,4)*4,55+31,5-(1,2*2,2*3)-(1*2,23*3) |  | 128.365 | [12 empty] | VV | 2 | 2 | True | 0 | ROZPOCET
| VV |  | "5.128"(2,75+2,75+2,75+2,75)*4,55+7,9-(0,95*2,18)-(1*0,85) |  | 55.029 | [12 empty] | VV | 2 | 2 | True | 0 | ROZPOCET
| VV |  | Mezisoučet |  | 1710.429 | [12 empty] | VV | 2 | 3 | True | 0 | ROZPOCET
| VV |  | Součet |  | 3384.352 | [12 empty] | VV | 2 | 4 | True | 1 | ROZPOCET
56 | K | 784211103 | Dvojnásobné bílé malby ze směsí za mokra výborně otěruvzdorných v místnostech výšky do 5,00 m | m2 | 3384.352 |  | 0 |  |  | základní |  | 0 | 0.00026 | 0.87993 | 0 | 0 | 16 | K | 2 |  |  |  | ROZPOCET | 0 | 0 | 0 | 0 | 0 | 1 | 0 | 16 | 512826738
| PP |  | Malby z malířských směsí otěruvzdorných za mokra dvojnásobné, bílé za mokra otěruvzdorné výborně v místnostech výšky přes 3,80 do 5,00 m | [14 empty] | PP | 2
| VV |  | 2NP | [14 empty] | VV | 2 | 1 | True | 0 | ROZPOCET
| VV |  | "3.107a"(1,1+1,1+2,75+2,75)*4,55+3 |  | 38.035 | [12 empty] | VV | 2 | 2 | True | 0 | ROZPOCET
| VV |  | "3.107b"(1,5+1,5+2,75+2,75)*(4,55-1,8)+4,1-(0,7*2,1)-(0,8*2,4)-(1*2,4) |  | 21.685 | [12 empty] | VV | 2 | 2 | True | 0 | ROZPOCET
| VV |  | "3.108"(2,45+2,45+3,25+3,25)*(4,55-1,8)+9,3-(1,25*2,85)-(1*2,45) |  | 34.638 | [12 empty] | VV | 2 | 2 | True | 0 | ROZPOCET
| VV |  | "3.109"(2,9+2,9+2,75+2,75)*4,55+8,3-(0,8*2,4)-(0,8*2,4)-(1,05*2,415) |  | 53.339 | [12 empty] | VV | 2 | 2 | True | 0 | ROZPOCET
| VV |  | "3.110"(2,45+2,45+3,25+3,25)*(4,55-1,8)+9,3-(1,25*2,85)-(1*2,45) |  | 34.638 | [12 empty] | VV | 2 | 2 | True | 0 | ROZPOCET
| VV |  | "3.111"(2,9+2,9+2,75+2,75)*4,55+8-(0,8*2,4)-(1,05*2,415) |  | 54.959 | [12 empty] | VV | 2 | 2 | True | 0 | ROZPOCET
| VV |  | "3.112"(2,45+2,45+3,25+3,25)*(4,55-1,8)+9,3-(1,25*2,85)-(1*2,45) |  | 34.638 | [12 empty] | VV | 2 | 2 | True | 0 | ROZPOCET
| VV |  | "3.113"(2,9+2,9+2,75+2,75)*4,55+7,7-(0,8*2,4)-(1,05*2,415) |  | 54.659 | [12 empty] | VV | 2 | 2 | True | 0 | ROZPOCET
| VV |  | "3.114"(2,75+2,75+3,25+3,25)*4,55+9-(1*2,4)-(1,25*2,85) |  | 57.638 | [12 empty] | VV | 2 | 2 | True | 0 | ROZPOCET
| VV |  | "3.115"(2,97+2,75+2,75+2,97)*4,55+9-(1,05*2,415)-(1,3*2,4) |  | 55.396 | [12 empty] | VV | 2 | 2 | True | 0 | ROZPOCET
| VV |  | "3.116"(2,73+3,25+2,73+3,25)*4,55+9,7-(1,3*2,4)-(1,25*2,85) |  | 57.436 | [12 empty] | VV | 2 | 2 | True | 0 | ROZPOCET
| VV |  | "3.117"(2,76+2,76+2,99+3,785)*4,55+9,2-(1,145*2,7)-(1,15*4,44)-(1*2,4) |  | 54.545 | [12 empty] | VV | 2 | 2 | True | 0 | ROZPOCET
| VV |  | "3.118"(2,11+3,25+3,25+3)*4,55+9,4-(1*2,4)-(1,25*2,85) |  | 56.263 | [12 empty] | VV | 2 | 2 | True | 0 | ROZPOCET
| VV |  | "3.119a"(2+2,1)*4,5+2,63-(0,7*2,1) |  | 19.61 | [12 empty] | VV | 2 | 2 | True | 0 | ROZPOCET
| VV |  | "3.119b"(1,5+1,5+1,45+1,45)*4,55+2,3-(0,7*2,1) |  | 27.675 | [12 empty] | VV | 2 | 2 | True | 0 | ROZPOCET
| VV |  | "3.120"(2,2+2,6+2,75+2,75)*4,55+7,4-(1*2,4)-(1,1*2,415)-(1,15*4,55) |  | 43.976 | [12 empty] | VV | 2 | 2 | True | 0 | ROZPOCET
| VV |  | "3.121"(2,26+3,235+3,235+2,4)*(4,55-1,8)+9,7-(1*2,45)-(1,25*2,85) |  | 34.295 | [12 empty] | VV | 2 | 2 | True | 0 | ROZPOCET
| VV |  | "3.129"(2,75+2,75+3,85+3,4)*4,55+9,7-(1,05*2,415)-(1*2,4)-(0,8*2,4) |  | 60.857 | [12 empty] | VV | 2 | 2 | True | 0 | ROZPOCET
| VV |  | "3.130"(3,4+3,25+3,25+2,75)*4,55+10,4-(1*2,4)-(1,25*2,85) |  | 61.995 | [12 empty] | VV | 2 | 2 | True | 0 | ROZPOCET
| VV |  | "3.131"(4,195+2,75+2,75+3,64)*4,55+11,8-(1,05*2,415)-(1,2*2,7)-(0,8*2,4)-(0,7*2,4)-(1*2,4) |  | 60.699 | [12 empty] | VV | 2 | 2 | True | 0 | ROZPOCET
| VV |  | "3.132"(2,74+3,25+3,25+3,5)*(4,55-1,8)+11,9-(1*2,4)-(1,25*2,85) |  | 40.973 | [12 empty] | VV | 2 | 2 | True | 0 | ROZPOCET
| VV |  | "3.133"(1,295+1,795+2,75+2,75)*4,55+4,4-(0,7*2,4) |  | 41.805 | [12 empty] | VV | 2 | 2 | True | 0 | ROZPOCET
| VV |  | "3.134"(2,205+2,75+1,6+2,5)*4,55+7,3-(1,05*2,415)-(1*2,45) |  | 43.515 | [12 empty] | VV | 2 | 2 | True | 0 | ROZPOCET
| VV |  | "3.135"(2,15+3,25+3,25+2,9)*(4,55-1,8)+9,4-(1*2,4)-(1,25*2,85) |  | 35.2 | [12 empty] | VV | 2 | 2 | True | 0 | ROZPOCET
| VV |  | "3.136a"(2,05+1,15+2,15)*4,55+2,2-(0,7*2,1)-(0,8*2,4) |  | 23.153 | [12 empty] | VV | 2 | 2 | True | 0 | ROZPOCET
| VV |  | "3.136b"(1,505+1,75+1,45+1,45)*4,55+2,3-(0,7*2,1) |  | 28.835 | [12 empty] | VV | 2 | 2 | True | 0 | ROZPOCET
| VV |  | "3.137"(2,76+2,75+2,75+3,6)*4,55+8,9-(1,*2,45)-(1,145*2,7) |  | 57.322 | [12 empty] | VV | 2 | 2 | True | 0 | ROZPOCET
| VV |  | "3.138"(2,1+3,005+3,005+2,6)*(4,55-1,8)+9,4-(1,25*2,85)-(1*2,45) |  | 32.84 | [12 empty] | VV | 2 | 2 | True | 0 | ROZPOCET
| VV |  | "3.139"(3,12+3,41+2,75+2,75)*4,55+9,3-(1,2*2,5)-(1,3*2,4)-(0,8*2,4) |  | 55.997 | [12 empty] | VV | 2 | 2 | True | 0 | ROZPOCET
| VV |  | "3.140"(2,73+3,25+3,25+3,12)*(4,55-1,8)+9,9-(1,25*2,85)-(1,3*2,4) |  | 37.18 | [12 empty] | VV | 2 | 2 | True | 0 | ROZPOCET
| VV |  | "3.141"(2,75+2,75+2,8+2,8)*4,55+7,6-(0,8*2,4)-(1*2,4) |  | 53.785 | [12 empty] | VV | 2 | 2 | True | 0 | ROZPOCET
| VV |  | "3.142"(2,75+2,75+3,25+3,25)*(4,55-1,8)+9-(1,25*2,85)-(1*2,4) |  | 36.038 | [12 empty] | VV | 2 | 2 | True | 0 | ROZPOCET
| VV |  | "3.143"(2,9+2,9+2,75+2,75)*4,55+7,8-(1*2,4)-(0,8*2,4) |  | 54.895 | [12 empty] | VV | 2 | 2 | True | 0 | ROZPOCET
| VV |  | "3.144"(3,25+3,25+2,9+2,9)*(4,55-1,8)+9,5-(1*2,4)-(1,25*2,85) |  | 37.363 | [12 empty] | VV | 2 | 2 | True | 0 | ROZPOCET
| VV |  | "3.145"(2,9+2,9+2,75+2,75)*4,55+8,4-(1*2,4)-(0,8*2,4)-(1,2*2,5) |  | 52.495 | [12 empty] | VV | 2 | 2 | True | 0 | ROZPOCET
| VV |  | "3.146"(3,25+3,25+2,9+2,9)*(4,55-1,8)+9,6-(1*2,4)-(1,25*2,85) |  | 37.463 | [12 empty] | VV | 2 | 2 | True | 0 | ROZPOCET
| VV |  | "3.147"(2,75+2,75+2,75+2,75)*4,55+7,1-(1*2,4)-(1,2*2,5) |  | 51.75 | [12 empty] | VV | 2 | 2 | True | 0 | ROZPOCET
| VV |  | "3.148"(3,25+3,25+2,75+2,75)*(4,55-1,8)+9,3-(1*2,4)-(1,25*2,85) |  | 36.338 | [12 empty] | VV | 2 | 2 | True | 0 | ROZPOCET
| VV |  | Mezisoučet |  | 1673.923 | [12 empty] | VV | 2 | 3 | True | 0 | ROZPOCET
| VV |  | 3np | [14 empty] | VV | 2 | 1 | True | 0 | ROZPOCET
| VV |  | "5.105"(2,75+2,75+2,75+2,75)*4,55+8,3-(0,95*2,2)-(1*2,23) |  | 54.03 | [12 empty] | VV | 2 | 2 | True | 0 | ROZPOCET
| VV |  | "5.106a"(2,75+2,75+2,75+2,75)*4,55+8,2-(0,95*2,2)-(1*2,23) |  | 53.93 | [12 empty] | VV | 2 | 2 | True | 0 | ROZPOCET
| VV |  | "5.106b"(8,85+8,85+3,4+3,4)*4,55+31,4-(1*2,23*3)-(1,2*2,2*3) |  | 128.265 | [12 empty] | VV | 2 | 2 | True | 0 | ROZPOCET
| VV |  | "5.107"(2,75+2,75+2,75+2,75)*4,55+8,1-(0,95*2,2)-(1*2,23) |  | 53.83 | [12 empty] | VV | 2 | 2 | True | 0 | ROZPOCET
| VV |  | "5.108"(2,75+2,75+2,75+2,75)*4,55+7,8-(0,95*2,2)-(1*2,23) |  | 53.53 | [12 empty] | VV | 2 | 2 | True | 0 | ROZPOCET
| VV |  | "5.109a"(2,75+2,75+2,97+3,05)*4,55+9,2-(0,95*2,2)-(1*2,23) |  | 57.296 | [12 empty] | VV | 2 | 2 | True | 0 | ROZPOCET
| VV |  | "5.109b"(5,555+5,555+3,4+3,4)*4,55+19,2-(1*2,23*2)-(1,2*2,2*2) |  | 90.951 | [12 empty] | VV | 2 | 2 | True | 0 | ROZPOCET
| VV |  | "5.110"(2,75+2,75+2,91+3,155)*4,55+8,8-(0,95*2,2)-(1*2,23) |  | 57.101 | [12 empty] | VV | 2 | 2 | True | 0 | ROZPOCET
| VV |  | "5.111a"(2,75+2,75+2,56+2,75)*4,55+8,4-(0,95*2,2)-(1*2,23) |  | 53.266 | [12 empty] | VV | 2 | 2 | True | 0 | ROZPOCET
| VV |  | "5.111b"(4,715+7,975+3,4+3,4)*4,55+22,5-(1*2,23*2)-(1,2*2,2*2) |  | 101.44 | [12 empty] | VV | 2 | 2 | True | 0 | ROZPOCET
| VV |  | "5.112"(2,75+2,75+3,78+4)*4,55+9-(0,95*2,2)-(1*2,23) |  | 65.104 | [12 empty] | VV | 2 | 2 | True | 0 | ROZPOCET
| VV |  | "5.120a"(2,75+2,75+3,555+3,9)*4,55+11,4-(0,95*2,18)-(1*0,85) |  | 67.424 | [12 empty] | VV | 2 | 2 | True | 0 | ROZPOCET
| VV |  | "5.120b"(5,43+6,28+3,4+3,4)*4,55+22,4-(1,2*2,2*2)-(1*2,23) |  | 99.111 | [12 empty] | VV | 2 | 2 | True | 0 | ROZPOCET
| VV |  | "5.121"(2,75+2,75+2,845+3,15)*4,55+9-(0,95*2,18)-(1*0,85) |  | 58.381 | [12 empty] | VV | 2 | 2 | True | 0 | ROZPOCET
| VV |  | "5.122a"(2,75+2,75+2,565+2,95)*4,55+8,8-(0,95*2,18)-(1*0,85) |  | 55.997 | [12 empty] | VV | 2 | 2 | True | 0 | ROZPOCET
| VV |  | "5.122b"(4,715+7,975+3,4+3,4)*4,55+23,73-(1,2*2,2*2)-(1*2,23*3) |  | 100.44 | [12 empty] | VV | 2 | 2 | True | 0 | ROZPOCET
| VV |  | "5.123"(2,75+2,75+2,91+3,25)*4,55+7,9-(0,95*2,18)-(1*0,85) |  | 58.032 | [12 empty] | VV | 2 | 2 | True | 0 | ROZPOCET
| VV |  | "5.124a"(2,75+2,75+2,97+3,15)*4,55+8,7-(0,95*2,18)-(1*0,85) |  | 58.65 | [12 empty] | VV | 2 | 2 | True | 0 | ROZPOCET
| VV |  | "5.124b"(5,55+5,55+3,4+3,4)*4,55+22,4-(1,2*2,2*2)-(1*2,23*2) |  | 94.105 | [12 empty] | VV | 2 | 2 | True | 0 | ROZPOCET
| VV |  | "5.125"(2,75+2,75+2,75+2,75)*4,55+7,6-(0,95*2,18)-(1*0,85) |  | 54.729 | [12 empty] | VV | 2 | 2 | True | 0 | ROZPOCET
| VV |  | "5.126"(2,75+2,75+2,9+2,9)*4,55+8-(0,95*2,18)-(1*0,85) |  | 56.494 | [12 empty] | VV | 2 | 2 | True | 0 | ROZPOCET
| VV |  | "5.127a"(2,75+2,75+2,75+2,75)*4,55+7,8-(0,95*2,18)-(1*0,85) |  | 54.929 | [12 empty] | VV | 2 | 2 | True | 0 | ROZPOCET
| VV |  | "5.127b"(8,85+8,85+3,4+3,4)*4,55+31,5-(1,2*2,2*3)-(1*2,23*3) |  | 128.365 | [12 empty] | VV | 2 | 2 | True | 0 | ROZPOCET
| VV |  | "5.128"(2,75+2,75+2,75+2,75)*4,55+7,9-(0,95*2,18)-(1*0,85) |  | 55.029 | [12 empty] | VV | 2 | 2 | True | 0 | ROZPOCET
| VV |  | Mezisoučet |  | 1710.429 | [12 empty] | VV | 2 | 3 | True | 0 | ROZPOCET
| VV |  | Součet |  | 3384.352 | [12 empty] | VV | 2 | 4 | True | 1 | ROZPOCET
57 | K | 784211151 | Příplatek k cenám 2x maleb ze směsí za mokra oděruvzdorných za barevnou malbu tónovanou přípravky | m2 | 3384.352 |  | 0 |  |  | základní |  | 0 | 3e-05 | 0.10153 | 0 | 0 | 16 | K | 2 |  |  |  | ROZPOCET | 0 | 0 | 0 | 0 | 0 | 1 | 0 | 16 | 1568623413
| PP |  | Malby z malířských směsí oděruvzdorných za mokra Příplatek k cenám dvojnásobných maleb za provádění barevné malby tónované tónovacími přípravky | [14 empty] | PP | 2
| VV |  | 2NP | [14 empty] | VV | 2 | 1 | True | 0 | ROZPOCET
| VV |  | "3.107a"(1,1+1,1+2,75+2,75)*4,55+3 |  | 38.035 | [12 empty] | VV | 2 | 2 | True | 0 | ROZPOCET
| VV |  | "3.107b"(1,5+1,5+2,75+2,75)*(4,55-1,8)+4,1-(0,7*2,1)-(0,8*2,4)-(1*2,4) |  | 21.685 | [12 empty] | VV | 2 | 2 | True | 0 | ROZPOCET
| VV |  | "3.108"(2,45+2,45+3,25+3,25)*(4,55-1,8)+9,3-(1,25*2,85)-(1*2,45) |  | 34.638 | [12 empty] | VV | 2 | 2 | True | 0 | ROZPOCET
| VV |  | "3.109"(2,9+2,9+2,75+2,75)*4,55+8,3-(0,8*2,4)-(0,8*2,4)-(1,05*2,415) |  | 53.339 | [12 empty] | VV | 2 | 2 | True | 0 | ROZPOCET
| VV |  | "3.110"(2,45+2,45+3,25+3,25)*(4,55-1,8)+9,3-(1,25*2,85)-(1*2,45) |  | 34.638 | [12 empty] | VV | 2 | 2 | True | 0 | ROZPOCET
| VV |  | "3.111"(2,9+2,9+2,75+2,75)*4,55+8-(0,8*2,4)-(1,05*2,415) |  | 54.959 | [12 empty] | VV | 2 | 2 | True | 0 | ROZPOCET
| VV |  | "3.112"(2,45+2,45+3,25+3,25)*(4,55-1,8)+9,3-(1,25*2,85)-(1*2,45) |  | 34.638 | [12 empty] | VV | 2 | 2 | True | 0 | ROZPOCET
| VV |  | "3.113"(2,9+2,9+2,75+2,75)*4,55+7,7-(0,8*2,4)-(1,05*2,415) |  | 54.659 | [12 empty] | VV | 2 | 2 | True | 0 | ROZPOCET
| VV |  | "3.114"(2,75+2,75+3,25+3,25)*4,55+9-(1*2,4)-(1,25*2,85) |  | 57.638 | [12 empty] | VV | 2 | 2 | True | 0 | ROZPOCET
| VV |  | "3.115"(2,97+2,75+2,75+2,97)*4,55+9-(1,05*2,415)-(1,3*2,4) |  | 55.396 | [12 empty] | VV | 2 | 2 | True | 0 | ROZPOCET
| VV |  | "3.116"(2,73+3,25+2,73+3,25)*4,55+9,7-(1,3*2,4)-(1,25*2,85) |  | 57.436 | [12 empty] | VV | 2 | 2 | True | 0 | ROZPOCET
| VV |  | "3.117"(2,76+2,76+2,99+3,785)*4,55+9,2-(1,145*2,7)-(1,15*4,44)-(1*2,4) |  | 54.545 | [12 empty] | VV | 2 | 2 | True | 0 | ROZPOCET
| VV |  | "3.118"(2,11+3,25+3,25+3)*4,55+9,4-(1*2,4)-(1,25*2,85) |  | 56.263 | [12 empty] | VV | 2 | 2 | True | 0 | ROZPOCET
| VV |  | "3.119a"(2+2,1)*4,5+2,63-(0,7*2,1) |  | 19.61 | [12 empty] | VV | 2 | 2 | True | 0 | ROZPOCET
| VV |  | "3.119b"(1,5+1,5+1,45+1,45)*4,55+2,3-(0,7*2,1) |  | 27.675 | [12 empty] | VV | 2 | 2 | True | 0 | ROZPOCET
| VV |  | "3.120"(2,2+2,6+2,75+2,75)*4,55+7,4-(1*2,4)-(1,1*2,415)-(1,15*4,55) |  | 43.976 | [12 empty] | VV | 2 | 2 | True | 0 | ROZPOCET
| VV |  | "3.121"(2,26+3,235+3,235+2,4)*(4,55-1,8)+9,7-(1*2,45)-(1,25*2,85) |  | 34.295 | [12 empty] | VV | 2 | 2 | True | 0 | ROZPOCET
| VV |  | "3.129"(2,75+2,75+3,85+3,4)*4,55+9,7-(1,05*2,415)-(1*2,4)-(0,8*2,4) |  | 60.857 | [12 empty] | VV | 2 | 2 | True | 0 | ROZPOCET
| VV |  | "3.130"(3,4+3,25+3,25+2,75)*4,55+10,4-(1*2,4)-(1,25*2,85) |  | 61.995 | [12 empty] | VV | 2 | 2 | True | 0 | ROZPOCET
| VV |  | "3.131"(4,195+2,75+2,75+3,64)*4,55+11,8-(1,05*2,415)-(1,2*2,7)-(0,8*2,4)-(0,7*2,4)-(1*2,4) |  | 60.699 | [12 empty] | VV | 2 | 2 | True | 0 | ROZPOCET
| VV |  | "3.132"(2,74+3,25+3,25+3,5)*(4,55-1,8)+11,9-(1*2,4)-(1,25*2,85) |  | 40.973 | [12 empty] | VV | 2 | 2 | True | 0 | ROZPOCET
| VV |  | "3.133"(1,295+1,795+2,75+2,75)*4,55+4,4-(0,7*2,4) |  | 41.805 | [12 empty] | VV | 2 | 2 | True | 0 | ROZPOCET
| VV |  | "3.134"(2,205+2,75+1,6+2,5)*4,55+7,3-(1,05*2,415)-(1*2,45) |  | 43.515 | [12 empty] | VV | 2 | 2 | True | 0 | ROZPOCET
| VV |  | "3.135"(2,15+3,25+3,25+2,9)*(4,55-1,8)+9,4-(1*2,4)-(1,25*2,85) |  | 35.2 | [12 empty] | VV | 2 | 2 | True | 0 | ROZPOCET
| VV |  | "3.136a"(2,05+1,15+2,15)*4,55+2,2-(0,7*2,1)-(0,8*2,4) |  | 23.153 | [12 empty] | VV | 2 | 2 | True | 0 | ROZPOCET
| VV |  | "3.136b"(1,505+1,75+1,45+1,45)*4,55+2,3-(0,7*2,1) |  | 28.835 | [12 empty] | VV | 2 | 2 | True | 0 | ROZPOCET
| VV |  | "3.137"(2,76+2,75+2,75+3,6)*4,55+8,9-(1,*2,45)-(1,145*2,7) |  | 57.322 | [12 empty] | VV | 2 | 2 | True | 0 | ROZPOCET
| VV |  | "3.138"(2,1+3,005+3,005+2,6)*(4,55-1,8)+9,4-(1,25*2,85)-(1*2,45) |  | 32.84 | [12 empty] | VV | 2 | 2 | True | 0 | ROZPOCET
| VV |  | "3.139"(3,12+3,41+2,75+2,75)*4,55+9,3-(1,2*2,5)-(1,3*2,4)-(0,8*2,4) |  | 55.997 | [12 empty] | VV | 2 | 2 | True | 0 | ROZPOCET
| VV |  | "3.140"(2,73+3,25+3,25+3,12)*(4,55-1,8)+9,9-(1,25*2,85)-(1,3*2,4) |  | 37.18 | [12 empty] | VV | 2 | 2 | True | 0 | ROZPOCET
| VV |  | "3.141"(2,75+2,75+2,8+2,8)*4,55+7,6-(0,8*2,4)-(1*2,4) |  | 53.785 | [12 empty] | VV | 2 | 2 | True | 0 | ROZPOCET
| VV |  | "3.142"(2,75+2,75+3,25+3,25)*(4,55-1,8)+9-(1,25*2,85)-(1*2,4) |  | 36.038 | [12 empty] | VV | 2 | 2 | True | 0 | ROZPOCET
| VV |  | "3.143"(2,9+2,9+2,75+2,75)*4,55+7,8-(1*2,4)-(0,8*2,4) |  | 54.895 | [12 empty] | VV | 2 | 2 | True | 0 | ROZPOCET
| VV |  | "3.144"(3,25+3,25+2,9+2,9)*(4,55-1,8)+9,5-(1*2,4)-(1,25*2,85) |  | 37.363 | [12 empty] | VV | 2 | 2 | True | 0 | ROZPOCET
| VV |  | "3.145"(2,9+2,9+2,75+2,75)*4,55+8,4-(1*2,4)-(0,8*2,4)-(1,2*2,5) |  | 52.495 | [12 empty] | VV | 2 | 2 | True | 0 | ROZPOCET
| VV |  | "3.146"(3,25+3,25+2,9+2,9)*(4,55-1,8)+9,6-(1*2,4)-(1,25*2,85) |  | 37.463 | [12 empty] | VV | 2 | 2 | True | 0 | ROZPOCET
| VV |  | "3.147"(2,75+2,75+2,75+2,75)*4,55+7,1-(1*2,4)-(1,2*2,5) |  | 51.75 | [12 empty] | VV | 2 | 2 | True | 0 | ROZPOCET
| VV |  | "3.148"(3,25+3,25+2,75+2,75)*(4,55-1,8)+9,3-(1*2,4)-(1,25*2,85) |  | 36.338 | [12 empty] | VV | 2 | 2 | True | 0 | ROZPOCET
| VV |  | Mezisoučet |  | 1673.923 | [12 empty] | VV | 2 | 3 | True | 0 | ROZPOCET
| VV |  | 3np | [14 empty] | VV | 2 | 1 | True | 0 | ROZPOCET
| VV |  | "5.105"(2,75+2,75+2,75+2,75)*4,55+8,3-(0,95*2,2)-(1*2,23) |  | 54.03 | [12 empty] | VV | 2 | 2 | True | 0 | ROZPOCET
| VV |  | "5.106a"(2,75+2,75+2,75+2,75)*4,55+8,2-(0,95*2,2)-(1*2,23) |  | 53.93 | [12 empty] | VV | 2 | 2 | True | 0 | ROZPOCET
| VV |  | "5.106b"(8,85+8,85+3,4+3,4)*4,55+31,4-(1*2,23*3)-(1,2*2,2*3) |  | 128.265 | [12 empty] | VV | 2 | 2 | True | 0 | ROZPOCET
| VV |  | "5.107"(2,75+2,75+2,75+2,75)*4,55+8,1-(0,95*2,2)-(1*2,23) |  | 53.83 | [12 empty] | VV | 2 | 2 | True | 0 | ROZPOCET
| VV |  | "5.108"(2,75+2,75+2,75+2,75)*4,55+7,8-(0,95*2,2)-(1*2,23) |  | 53.53 | [12 empty] | VV | 2 | 2 | True | 0 | ROZPOCET
| VV |  | "5.109a"(2,75+2,75+2,97+3,05)*4,55+9,2-(0,95*2,2)-(1*2,23) |  | 57.296 | [12 empty] | VV | 2 | 2 | True | 0 | ROZPOCET
| VV |  | "5.109b"(5,555+5,555+3,4+3,4)*4,55+19,2-(1*2,23*2)-(1,2*2,2*2) |  | 90.951 | [12 empty] | VV | 2 | 2 | True | 0 | ROZPOCET
| VV |  | "5.110"(2,75+2,75+2,91+3,155)*4,55+8,8-(0,95*2,2)-(1*2,23) |  | 57.101 | [12 empty] | VV | 2 | 2 | True | 0 | ROZPOCET
| VV |  | "5.111a"(2,75+2,75+2,56+2,75)*4,55+8,4-(0,95*2,2)-(1*2,23) |  | 53.266 | [12 empty] | VV | 2 | 2 | True | 0 | ROZPOCET
| VV |  | "5.111b"(4,715+7,975+3,4+3,4)*4,55+22,5-(1*2,23*2)-(1,2*2,2*2) |  | 101.44 | [12 empty] | VV | 2 | 2 | True | 0 | ROZPOCET
| VV |  | "5.112"(2,75+2,75+3,78+4)*4,55+9-(0,95*2,2)-(1*2,23) |  | 65.104 | [12 empty] | VV | 2 | 2 | True | 0 | ROZPOCET
| VV |  | "5.120a"(2,75+2,75+3,555+3,9)*4,55+11,4-(0,95*2,18)-(1*0,85) |  | 67.424 | [12 empty] | VV | 2 | 2 | True | 0 | ROZPOCET
| VV |  | "5.120b"(5,43+6,28+3,4+3,4)*4,55+22,4-(1,2*2,2*2)-(1*2,23) |  | 99.111 | [12 empty] | VV | 2 | 2 | True | 0 | ROZPOCET
| VV |  | "5.121"(2,75+2,75+2,845+3,15)*4,55+9-(0,95*2,18)-(1*0,85) |  | 58.381 | [12 empty] | VV | 2 | 2 | True | 0 | ROZPOCET
| VV |  | "5.122a"(2,75+2,75+2,565+2,95)*4,55+8,8-(0,95*2,18)-(1*0,85) |  | 55.997 | [12 empty] | VV | 2 | 2 | True | 0 | ROZPOCET
| VV |  | "5.122b"(4,715+7,975+3,4+3,4)*4,55+23,73-(1,2*2,2*2)-(1*2,23*3) |  | 100.44 | [12 empty] | VV | 2 | 2 | True | 0 | ROZPOCET
| VV |  | "5.123"(2,75+2,75+2,91+3,25)*4,55+7,9-(0,95*2,18)-(1*0,85) |  | 58.032 | [12 empty] | VV | 2 | 2 | True | 0 | ROZPOCET
| VV |  | "5.124a"(2,75+2,75+2,97+3,15)*4,55+8,7-(0,95*2,18)-(1*0,85) |  | 58.65 | [12 empty] | VV | 2 | 2 | True | 0 | ROZPOCET
| VV |  | "5.124b"(5,55+5,55+3,4+3,4)*4,55+22,4-(1,2*2,2*2)-(1*2,23*2) |  | 94.105 | [12 empty] | VV | 2 | 2 | True | 0 | ROZPOCET
| VV |  | "5.125"(2,75+2,75+2,75+2,75)*4,55+7,6-(0,95*2,18)-(1*0,85) |  | 54.729 | [12 empty] | VV | 2 | 2 | True | 0 | ROZPOCET
| VV |  | "5.126"(2,75+2,75+2,9+2,9)*4,55+8-(0,95*2,18)-(1*0,85) |  | 56.494 | [12 empty] | VV | 2 | 2 | True | 0 | ROZPOCET
| VV |  | "5.127a"(2,75+2,75+2,75+2,75)*4,55+7,8-(0,95*2,18)-(1*0,85) |  | 54.929 | [12 empty] | VV | 2 | 2 | True | 0 | ROZPOCET
| VV |  | "5.127b"(8,85+8,85+3,4+3,4)*4,55+31,5-(1,2*2,2*3)-(1*2,23*3) |  | 128.365 | [12 empty] | VV | 2 | 2 | True | 0 | ROZPOCET
| VV |  | "5.128"(2,75+2,75+2,75+2,75)*4,55+7,9-(0,95*2,18)-(1*0,85) |  | 55.029 | [12 empty] | VV | 2 | 2 | True | 0 | ROZPOCET
| VV |  | Mezisoučet |  | 1710.429 | [12 empty] | VV | 2 | 3 | True | 0 | ROZPOCET
| VV |  | Součet |  | 3384.352 | [12 empty] | VV | 2 | 4 | True | 1 | ROZPOCET
| D | OST | Ostatní |  |  |  | 0 |  |  |  |  | 0 |  | 0 |  | 0 | 4 | D | 0 |  |  |  | ROZPOCET | [6 empty] | 0
58 | K | OST110 | X47 D+M Sprchové dveře 900mm bližší a přesná specifikace viz X - Ostatní výrobky | kus | 1 |  | 0 |  |  | základní |  | 0 | 0 | 0 | 0 | 0 | 262144 | K | 1 |  |  |  | ROZPOCET | 0 | 0 | 0 | 0 | 0 | 1 | 0 | 262144 | 1876694727
| PP |  | X47 D+M Sprchové dveře 900mm bližší a přesná specifikace viz X - Ostatní výrobky | [14 empty] | PP | 1
59 | K | OST110.1 | X48 D+M Sprchové dveře 900mm bližší a přesná specifikace viz X - Ostatní výrobky | kus | 1 |  | 0 |  |  | základní |  | 0 | 0 | 0 | 0 | 0 | 262144 | K | 1 |  |  |  | ROZPOCET | 0 | 0 | 0 | 0 | 0 | 1 | 0 | 262144 | -1991343890
| PP |  | X48 D+M Sprchové dveře 900mm bližší a přesná specifikace viz X - Ostatní výrobky | [14 empty] | PP | 1
60 | K | OST11039R | X34 D+M Odpadkový koš na dámské WC, , matný nerez, 3,8 litru, bližší a přesná specifikace viz X - Ostatní výrobky, č.výkresu 009 | kus | 5 |  | 0 |  |  | základní |  | 0 | 0 | 0 | 0 | 0 | 262144 | K | 1 |  |  |  | ROZPOCET | 0 | 0 | 0 | 0 | 0 | 1 | 0 | 262144 | -1848431640
| PP |  | X34 D+M Odpadkový koš na dámské WC, , matný nerez, 3,8 litru, bližší a přesná specifikace viz X - Ostatní výrobky, č.výkresu 009 | [14 empty] | PP | 1
61 | K | OST11040R | X35 D+M Zásobník na toaletní papír, matný nerez, na 1 roli prům. 295mm, bližší a přesná specifikace viz X - Ostatní výrobky, č.výkresu 009 | kus | 4 |  | 0 |  |  | základní |  | 0 | 0 | 0 | 0 | 0 | 262144 | K | 1 |  |  |  | ROZPOCET | 0 | 0 | 0 | 0 | 0 | 1 | 0 | 262144 | 1057374721
| PP |  | X35 D+M Zásobník na toaletní papír, matný nerez, na 1 roli prům. 295mm, bližší a přesná specifikace viz X - Ostatní výrobky, č.výkresu 009 | [14 empty] | PP | 1
62 | K | OST11041R | X36 D+M Nástěnný držák na WC kartáč, matný nerez, , bližší a přesná specifikace viz X - Ostatní výrobky, č.výkresu 009 | kus | 5 |  | 0 |  |  | základní |  | 0 | 0 | 0 | 0 | 0 | 262144 | K | 1 |  |  |  | ROZPOCET | 0 | 0 | 0 | 0 | 0 | 1 | 0 | 262144 | -464929127
| PP |  | X36 D+M Nástěnný držák na WC kartáč, matný nerez, , bližší a přesná specifikace viz X - Ostatní výrobky, č.výkresu 009 | [14 empty] | PP | 1
63 | K | OST11045R | X40 D+M Zrcadlo bezrámové, lepené na stěnu, 600x750mm, bližší a přesná specifikace viz X - Ostatní výrobky, č.výkresu 009 | kus | 5 |  | 0 |  |  | základní |  | 0 | 0 | 0 | 0 | 0 | 262144 | K | 1 |  |  |  | ROZPOCET | 0 | 0 | 0 | 0 | 0 | 1 | 0 | 262144 | 798959342
| PP |  | X40 D+M Zrcadlo bezrámové, lepené na stěnu, 600x750mm, bližší a přesná specifikace viz X - Ostatní výrobky, č.výkresu 009 | [14 empty] | PP | 1
64 | K | OST11051R | X46 D+M Mýdelník, matný nerez, 200x100mm, bližší a přesná specifikace viz X - Ostatní výrobky, č.výkresu 009 | kus | 4 |  | 0 |  |  | základní |  | 0 | 0 | 0 | 0 | 0 | 262144 | K | 1 |  |  |  | ROZPOCET | 0 | 0 | 0 | 0 | 0 | 1 | 0 | 262144 | 1472386560
| PP |  | X46 D+M Mýdelník, matný nerez, 200x100mm, bližší a přesná specifikace viz X - Ostatní výrobky, č.výkresu 009 | [14 empty] | PP | 1

## D.1.4.1 - ZTI_2NP_3NP
{17c00aa1-4d06-4f58-bff5-db4dc6254244}
2
| KRYCÍ LIST SOUPISU PRACÍ | [7 empty] | v --- níže se nacházejí doplnkové a pomocné údaje k sestavám --- v | [8 empty] | False
Stavba:
CLVK - Nájemní jednotky
Objekt:
D.1.4.1 - ZTI_2NP_3NP
| KSO: |  |  |  |  | CC-CZ:
| Místo: |  |  |  |  | Datum: | 29. 9. 2022
| Zadavatel: |  |  |  |  | IČ:
DIČ:
| Uchazeč: |  |  |  |  | IČ: | Vyplň údaj
|  | Vyplň údaj |  |  |  | DIČ: | Vyplň údaj
| Projektant: |  |  |  |  | IČ:
DIČ:
| Zpracovatel: |  |  |  |  | IČ:
DIČ:
Poznámka:
| Cena bez DPH | [5 empty] | 0
|  |  | Základ daně |  |  | Sazba daně | Výše daně
| DPH | základní | 0 |  |  | 21% | 0
|  | snížená | 0 |  |  | 15% | 0
|  | zákl. přenesená | 0 |  |  | 21% | 0
|  | sníž. přenesená | 0 |  |  | 15% | 0
|  | nulová | 0 |  |  | 0% | 0
| Cena s DPH |  |  | v | CZK |  | 0
| Projektant |  |  | Zpracovatel
| Datum a podpis: |  | Razítko | Datum a podpis: |  |  | Razítko
| Objednavatel |  |  | Uchazeč
| Datum a podpis: |  | Razítko | Datum a podpis: |  |  | Razítko
REKAPITULACE ČLENĚNÍ SOUPISU PRACÍ
Stavba:
CLVK - Nájemní jednotky
Objekt:
D.1.4.1 - ZTI_2NP_3NP
Místo: | [5 empty] | Datum: | 29. 9. 2022
Zadavatel: | [5 empty] | Projektant:
Uchazeč: |  |  | Vyplň údaj |  |  | Zpracovatel:
Kód dílu - Popis | [6 empty] | Cena celkem [CZK]
Náklady ze soupisu prací | [6 empty] | 0 | [11 empty] | -1
| D 1 - Zdravotně technické instalace - vodovod | [5 empty] | 0
| D1.1 - Potrubí studená voda | [5 empty] | 0
| D1.2 - Potrubí teplá voda | [5 empty] | 0
| D1.3 - Potrubí cirkulační voda | [5 empty] | 0
| D1.4 - Tepelná izolace studená voda | [5 empty] | 0
| D1.5 - Vodoměry | [5 empty] | 0
| D1.6 - Tepelná izolace teplá a cirkulační voda | [5 empty] | 0
| D1.7 - Armatury | [5 empty] | 0
| D1.8 - Zařizovací předměty | [5 empty] | 0
| D1.11 - Ostatní vodovod | [5 empty] | 0
| D 2 - Zdravotně technická instalace - kanalizace | [5 empty] | 0
| D2.1 - Potrubí splašková kanalizace | [5 empty] | 0
SOUPIS PRACÍ
Stavba:
CLVK - Nájemní jednotky
Objekt:
D.1.4.1 - ZTI_2NP_3NP
Místo: | [5 empty] | Datum: | 29. 9. 2022
Zadavatel: | [5 empty] | Projektant:
Uchazeč: |  |  | Vyplň údaj |  |  | Zpracovatel:
PČ | Typ | Kód | Popis | MJ | Množství | J.cena [CZK] | Cena celkem [CZK] | Cenová soustava |  | DPH | J. Nh [h] | Nh celkem [h] | J. hmotnost [t] | Hmotnost celkem [t] | J. suť [t] | Suť Celkem [t]
Náklady soupisu celkem | [6 empty] | 0 |  |  |  |  | 0 |  | 0 |  | 0 |  | D | -1 | [7 empty] | 0
| D | D 1 | Zdravotně technické instalace - vodovod |  |  |  | 0 |  |  |  |  | 0 |  | 0 |  | 0 | 1 | D | 0 | ROZPOCET | [6 empty] | 0
| D | D1.1 | Potrubí studená voda |  |  |  | 0 |  |  |  |  | 0 |  | 0 |  | 0 | 1 | D | 1 | ROZPOCET | [6 empty] | 0
1 | K | Pol. 1.1 | D+M Ø20x2,8 - Potrubí a tvarovky z polypropylénu PN 16, včetně tvarovek, montážního a spojovacího materiálu, uvažovaný prořez 20%. | bm | 95 |  | 0 |  |  | základní |  | 0 | 0 | 0 | 0 | 0 | 4 | K | 2 | ROZPOCET | 0 | 0 | 0 | 0 | 0 | 1 | 0 | 4 | -686407300
| PP |  | D+M Ø20x2,8 - Potrubí a tvarovky z polypropylénu PN 16, včetně tvarovek, montážního a spojovacího materiálu, uvažovaný prořez 20%. | [14 empty] | PP | 2
2 | K | Pol. 2.1 | D+M Ø25x3,5 - Potrubí a tvarovky z polypropylénu PN 16, včetně tvarovek, montážního a spojovacího materiálu, uvažovaný prořez 20% | bm | 12 |  | 0 |  |  | základní |  | 0 | 0 | 0 | 0 | 0 | 4 | K | 2 | ROZPOCET | 0 | 0 | 0 | 0 | 0 | 1 | 0 | 4 | -418762794
| PP |  | D+M Ø25x3,5 - Potrubí a tvarovky z polypropylénu PN 16, včetně tvarovek, montážního a spojovacího materiálu, uvažovaný prořez 20% | [14 empty] | PP | 2
| D | D1.2 | Potrubí teplá voda |  |  |  | 0 |  |  |  |  | 0 |  | 0 |  | 0 | 1 | D | 1 | ROZPOCET | [6 empty] | 0
3 | K | Pol. 10.1 | D+M Ø20x2,8 - Potrubí a tvarovky z polypropylénu PN 16, včetně tvarovek, montážního a spojovacího materiálu, uvažovaný prořez 20% | bm | 95 |  | 0 |  |  | základní |  | 0 | 0 | 0 | 0 | 0 | 4 | K | 2 | ROZPOCET | 0 | 0 | 0 | 0 | 0 | 1 | 0 | 4 | 1821305362
| PP |  | D+M Ø20x2,8 - Potrubí a tvarovky z polypropylénu PN 16, včetně tvarovek, montážního a spojovacího materiálu, uvažovaný prořez 20% | [14 empty] | PP | 2
4 | K | Pol. 11.1 | D+M Ø25x3,5 - Potrubí a tvarovky z polypropylénu PN 16, včetně tvarovek, montážního a spojovacího materiálu, uvažovaný prořez 20% | bm | 12 |  | 0 |  |  | základní |  | 0 | 0 | 0 | 0 | 0 | 4 | K | 2 | ROZPOCET | 0 | 0 | 0 | 0 | 0 | 1 | 0 | 4 | -564757428
| PP |  | D+M Ø25x3,5 - Potrubí a tvarovky z polypropylénu PN 16, včetně tvarovek, montážního a spojovacího materiálu, uvažovaný prořez 20% | [14 empty] | PP | 2
| D | D1.3 | Potrubí cirkulační voda |  |  |  | 0 |  |  |  |  | 0 |  | 0 |  | 0 | 1 | D | 1 | ROZPOCET | [6 empty] | 0
5 | K | Pol. 17.1 | D+M Ø20x2,8 - Potrubí a tvarovky z polypropylénu PN 16, včetně tvarovek, montážního a spojovacího materiálu, uvažovaný prořez 20% | bm | 72 |  | 0 |  |  | základní |  | 0 | 0 | 0 | 0 | 0 | 4 | K | 2 | ROZPOCET | 0 | 0 | 0 | 0 | 0 | 1 | 0 | 4 | 803876151
| PP |  | D+M Ø20x2,8 - Potrubí a tvarovky z polypropylénu PN 16, včetně tvarovek, montážního a spojovacího materiálu, uvažovaný prořez 20% | [14 empty] | PP | 2
| D | D1.4 | Tepelná izolace studená voda |  |  |  | 0 |  |  |  |  | 0 |  | 0 |  | 0 | 1 | D | 1 | ROZPOCET | [6 empty] | 0
6 | K | Pol. 27.1 | M Montáž izolace tepelné potrubí potrubními pouzdry tl. Izolace do 25 mm | bm | 107 |  | 0 |  |  | základní |  | 0 | 0 | 0 | 0 | 0 | 4 | K | 2 | ROZPOCET | 0 | 0 | 0 | 0 | 0 | 1 | 0 | 4 | -2074483034
| PP |  | M Montáž izolace tepelné potrubí potrubními pouzdry tl. Izolace do 25 mm | [14 empty] | PP | 2
7 | K | Pol. 28.1 | D+M Izolační trubice dutého profilu z pěnového polyetylenu, tloušťky 9mm pro potrubí SV Ø20x2,8 | bm | 95 |  | 0 |  |  | základní |  | 0 | 0 | 0 | 0 | 0 | 4 | K | 2 | ROZPOCET | 0 | 0 | 0 | 0 | 0 | 1 | 0 | 4 | 708054492
| PP |  | D+M Izolační trubice dutého profilu z pěnového polyetylenu, tloušťky 9mm pro potrubí SV Ø20x2,8 | [14 empty] | PP | 2
8 | K | Pol. 29.1 | D+M Izolační trubice dutého profilu z pěnového polyetylenu, tloušťky 9mm pro potrubí SV Ø25x3,5 | bm | 12 |  | 0 |  |  | základní |  | 0 | 0 | 0 | 0 | 0 | 4 | K | 2 | ROZPOCET | 0 | 0 | 0 | 0 | 0 | 1 | 0 | 4 | -994928290
| PP |  | D+M Izolační trubice dutého profilu z pěnového polyetylenu, tloušťky 9mm pro potrubí SV Ø25x3,5 | [14 empty] | PP | 2
| D | D1.5 | Vodoměry |  |  |  | 0 |  |  |  |  | 0 |  | 0 |  | 0 | 1 | D | 1 | ROZPOCET | [6 empty] | 0
9 | K | Pol127 | D+M Podružný vodoměr Qn=1,5m3/hod | bm | 28 |  | 0 |  |  | základní |  | 0 | 0 | 0 | 0 | 0 | 4 | K | 2 | ROZPOCET | 0 | 0 | 0 | 0 | 0 | 1 | 0 | 4 | 1567487647
| PP |  | D+M Podružný vodoměr Qn=1,5m3/hod | [14 empty] | PP | 2
| D | D1.6 | Tepelná izolace teplá a cirkulační voda |  |  |  | 0 |  |  |  |  | 0 |  | 0 |  | 0 | 1 | D | 1 | ROZPOCET | [6 empty] | 0
10 | K | Pol. 34.1 | D+M Montáž izolace tepelné potrubí potrubními pouzdry tl. Izolace do 50 mm | bm | 179 |  | 0 |  |  | základní |  | 0 | 0 | 0 | 0 | 0 | 4 | K | 2 | ROZPOCET | 0 | 0 | 0 | 0 | 0 | 1 | 0 | 4 | -914430368
| PP |  | D+M Montáž izolace tepelné potrubí potrubními pouzdry tl. Izolace do 50 mm | [14 empty] | PP | 2
11 | K | Pol. 35.1 | D+M Izolační trubice dutého profilu z pěnového polyetylenu, tloušťky 30mm pro potrubí TV, CV Ø20x2,8 | bm | 167 |  | 0 |  |  | základní |  | 0 | 0 | 0 | 0 | 0 | 4 | K | 2 | ROZPOCET | 0 | 0 | 0 | 0 | 0 | 1 | 0 | 4 | -2138485147
| PP |  | D+M Izolační trubice dutého profilu z pěnového polyetylenu, tloušťky 30mm pro potrubí TV, CV Ø20x2,8 | [14 empty] | PP | 2
12 | K | Pol. 36.1 | D+M Izolační trubice dutého profilu z pěnového polyetylenu, tloušťky 30mm pro potrubí TV, CV Ø25x3,5 | bm | 12 |  | 0 |  |  | základní |  | 0 | 0 | 0 | 0 | 0 | 4 | K | 2 | ROZPOCET | 0 | 0 | 0 | 0 | 0 | 1 | 0 | 4 | -1285528259
| PP |  | D+M Izolační trubice dutého profilu z pěnového polyetylenu, tloušťky 30mm pro potrubí TV, CV Ø25x3,5 | [14 empty] | PP | 2
| D | D1.7 | Armatury |  |  |  | 0 |  |  |  |  | 0 |  | 0 |  | 0 | 1 | D | 1 | ROZPOCET | [6 empty] | 0
13 | K | Pol. 41.1 | D+M Kulový kohout plastový D15 | kus | 22 |  | 0 |  |  | základní |  | 0 | 0 | 0 | 0 | 0 | 4 | K | 2 | ROZPOCET | 0 | 0 | 0 | 0 | 0 | 1 | 0 | 4 | 1984148182
| PP |  | D+M Kulový kohout plastový D15 | [14 empty] | PP | 2
14 | K | Pol. 42.1 | D+M Kulový kohout plastový D20 | kus | 4 |  | 0 |  |  | základní |  | 0 | 0 | 0 | 0 | 0 | 4 | K | 2 | ROZPOCET | 0 | 0 | 0 | 0 | 0 | 1 | 0 | 4 | -854598842
| PP |  | D+M Kulový kohout plastový D20 | [14 empty] | PP | 2
| D | D1.8 | Zařizovací předměty |  |  |  | 0 |  |  |  |  | 0 |  | 0 |  | 0 | 1 | D | 1 | ROZPOCET | [6 empty] | 0
15 | K | Pol. 57.1 | D+M Umyvadlo.Umyvadlo bílé závěsné 55cm, obdélníkový design s rovnou plochou kolem mísy a mírně zaoblenými hranami. Renomovaný výrobce. | kus | 13 |  | 0 |  |  | základní |  | 0 | 0 | 0 | 0 | 0 | 4 | K | 2 | ROZPOCET | 0 | 0 | 0 | 0 | 0 | 1 | 0 | 4 | -482942363
| PP |  | D+M Umyvadlo - veřejnost.Umyvadlo bílé závěsné 55cm, obdélníkový design s rovnou plochou kolem mísy a mírně zaoblenými hranami. Renomovaný výrobce. Bližší info viz projekt interiéru | [14 empty] | PP | 2
16 | K | Pol. 58.1 | D+M Stojánková páková umyvadlová baterie. Těleso baterie celochromové, vysoký lesk. | kus | 13 |  | 0 |  |  | základní |  | 0 | 0 | 0 | 0 | 0 | 4 | K | 2 | ROZPOCET | 0 | 0 | 0 | 0 | 0 | 1 | 0 | 4 | -1259947387
| PP |  | D+M Stojánková páková umyvadlová baterie. Těleso baterie celochromové, vysoký lesk. | [14 empty] | PP | 2
17 | K | Pol. 59.1 | D+M Rohový ventil DN15 pro nepojení baterie | kus | 26 |  | 0 |  |  | základní |  | 0 | 0 | 0 | 0 | 0 | 4 | K | 2 | ROZPOCET | 0 | 0 | 0 | 0 | 0 | 1 | 0 | 4 | -1557159919
| PP |  | D+M Rohový ventil DN15 pro nepojení baterie | [14 empty] | PP | 2
18 | K | Pol. 60.1 | D+M Podomítkový zápachový uzávěr DN40, propojovaci potrubí chrom | kus | 13 |  | 0 |  |  | základní |  | 0 | 0 | 0 | 0 | 0 | 4 | K | 2 | ROZPOCET | 0 | 0 | 0 | 0 | 0 | 1 | 0 | 4 | 1828024829
| PP |  | D+M Podomítkový zápachový uzávěr DN40, propojovaci potrubí chrom | [14 empty] | PP | 2
19 | K | Pol. 61.1 | D+M WC závěsný klozet renomovaný výrobce. Bílé, prkénko bílé, podomítková splachovací nádrž - přední ovládání, výška modulu 112cm, do SDK, ovládací tlačítko-NEREZ. Bližší info viz projekt interiéru | kus | 2 |  | 0 |  |  | základní |  | 0 | 0 | 0 | 0 | 0 | 4 | K | 2 | ROZPOCET | 0 | 0 | 0 | 0 | 0 | 1 | 0 | 4 | 1770262424
| PP |  | D+M WC závěsný klozet renomovaný výrobce. Bílé, prkénko bílé, podomítková splachovací nádrž - přední ovládání, výška modulu 112cm, do SDK, ovládací tlačítko-NEREZ. Bližší info viz projekt interiéru | [14 empty] | PP | 2
20 | K | Pol. 66.1 | D+M Sprcha - Sprch.vanička nebo žlab, smalt.bílá, nástěnná zap.podomítk.jednopáková baterie, sprch. růžice vícepoloh., držák růžice s vertikálním posunem a horizont. natáčením, vše chrom lesk. Posuv. sekční dvířka, kce z AL profilů, výplň sklo čiré. Odto | kus | 2 |  | 0 |  |  | základní |  | 0 | 0 | 0 | 0 | 0 | 4 | K | 2 | ROZPOCET | 0 | 0 | 0 | 0 | 0 | 1 | 0 | 4 | 2143017314
| PP |  | D+M Sprcha - Sprch.vanička, smalt.bílá, nástěnná zap.podomítk.jednopáková baterie, sprch. růžice vícepoloh., držák růžice s vertikálním posunem a horizont. natáčením, vše chrom lesk. Posuv. Sekční dvířka, kce z AL profilů, výplň sklo čiré. Odtokový komp. Detail viz projekt interiéru | [14 empty] | PP | 2
| D | D1.11 | Ostatní vodovod |  |  |  | 0 |  |  |  |  | 0 |  | 0 |  | 0 | 1 | D | 1 | ROZPOCET | [6 empty] | 0
21 | K | Pol. 85.1 | D+M Revizní dvířka pro přístup k uzavíracím ventilům SV a TV, materiál nerez, rozměr 200x200mm | kus | 14 |  | 0 |  |  | základní |  | 0 | 0 | 0 | 0 | 0 | 4 | K | 2 | ROZPOCET | 0 | 0 | 0 | 0 | 0 | 1 | 0 | 4 | -1323213241
| PP |  | D+M Revizní dvířka pro přístup k uzavíracím ventilům SV a TV, materiál nerez, rozměr 200x200mm | [14 empty] | PP | 2
22 | K | Pol. 86.1 | D Revize a potřebné zkoušky | soubor | 1 |  | 0 |  |  | základní |  | 0 | 0 | 0 | 0 | 0 | 4 | K | 2 | ROZPOCET | 0 | 0 | 0 | 0 | 0 | 1 | 0 | 4 | 1632242186
| PP |  | D Revize a potřebné zkoušky | [14 empty] | PP | 2
23 | K | Pol. 87.1 | D+M Uvedení do provozu | soubor | 1 |  | 0 |  |  | základní |  | 0 | 0 | 0 | 0 | 0 | 4 | K | 2 | ROZPOCET | 0 | 0 | 0 | 0 | 0 | 1 | 0 | 4 | 971110478
| PP |  | D+M Uvedení do provozu | [14 empty] | PP | 2
24 | K | Pol. 88.1 | Ostatní montážní práce (drážky, vrtání, zapravení atd) | soubor | 1 |  | 0 |  |  | základní |  | 0 | 0 | 0 | 0 | 0 | 4 | K | 2 | ROZPOCET | 0 | 0 | 0 | 0 | 0 | 1 | 0 | 4 | -82865664
| PP |  | Ostatní montážní práce (drážky, vrtání, zapravení atd) | [14 empty] | PP | 2
25 | K | Pol. 89.1 | D Tlaková zkouška vodovodu | soubor | 1 |  | 0 |  |  | základní |  | 0 | 0 | 0 | 0 | 0 | 4 | K | 2 | ROZPOCET | 0 | 0 | 0 | 0 | 0 | 1 | 0 | 4 | -872816358
| PP |  | D Tlaková zkouška vodovodu | [14 empty] | PP | 2
26 | K | Pol. 90.1 | D Proplach a dezinfekce potrubí | soubor | 1 |  | 0 |  |  | základní |  | 0 | 0 | 0 | 0 | 0 | 4 | K | 2 | ROZPOCET | 0 | 0 | 0 | 0 | 0 | 1 | 0 | 4 | -235700247
| PP |  | D Proplach a dezinfekce potrubí | [14 empty] | PP | 2
27 | K | Pol. 91.1 | D Mon, upevňovací, těs. a pomoc.mat., šrouby, konzoly, závit. tyče, objímky, antivibrační vložky, podložky a závěsy, těsnící tmely, lepící pásky, požár.ucpávky prostupů potrubí z certifik. hmot s pož. odolností shodnou s odolností stěny. Bližší info viz | soubor | 1 |  | 0 |  |  | základní |  | 0 | 0 | 0 | 0 | 0 | 4 | K | 2 | ROZPOCET | 0 | 0 | 0 | 0 | 0 | 1 | 0 | 4 | 1759403831
| PP |  | D Mon, upevňovací, těs. a pomoc.mat., šrouby, konzoly, závit. tyče, objímky, antivibrační vložky, podložky a závěsy, těsnící tmely, lepící pásky, požár.ucpávky prostupů potrubí z certifik. hmot s pož. odolností shodnou s odolností stěny. Bližší info viz | [14 empty] | PP | 2
28 | K | Pol. 94.1 | D Manuály | soubor | 1 |  | 0 |  |  | základní |  | 0 | 0 | 0 | 0 | 0 | 4 | K | 2 | ROZPOCET | 0 | 0 | 0 | 0 | 0 | 1 | 0 | 4 | -1330020305
| PP |  | D Manuály | [14 empty] | PP | 2
29 | K | Pol. 95.1 | Zaškolení | soubor | 1 |  | 0 |  |  | základní |  | 0 | 0 | 0 | 0 | 0 | 4 | K | 2 | ROZPOCET | 0 | 0 | 0 | 0 | 0 | 1 | 0 | 4 | -231959123
| PP |  | Zaškolení | [14 empty] | PP | 2
30 | K | Pol. 96.1 | D Testy a revize | soubor | 1 |  | 0 |  |  | základní |  | 0 | 0 | 0 | 0 | 0 | 4 | K | 2 | ROZPOCET | 0 | 0 | 0 | 0 | 0 | 1 | 0 | 4 | -694548912
| PP |  | D Testy a revize | [14 empty] | PP | 2
31 | K | Pol. 98.1 | D+M Pomocné konstrukce | soubor | 1 |  | 0 |  |  | základní |  | 0 | 0 | 0 | 0 | 0 | 4 | K | 2 | ROZPOCET | 0 | 0 | 0 | 0 | 0 | 1 | 0 | 4 | -815682684
| PP |  | D+M Pomocné konstrukce | [14 empty] | PP | 2
32 | K | Pol. 99.1 | D+M Ochrana provedených konstrukcí | soubor | 1 |  | 0 |  |  | základní |  | 0 | 0 | 0 | 0 | 0 | 4 | K | 2 | ROZPOCET | 0 | 0 | 0 | 0 | 0 | 1 | 0 | 4 | 1701655502
| PP |  | D+M Ochrana provedených konstrukcí | [14 empty] | PP | 2
33 | K | Pol. 100.1 | D Ostatní nespecifikované | soubor | 1 |  | 0 |  |  | základní |  | 0 | 0 | 0 | 0 | 0 | 4 | K | 2 | ROZPOCET | 0 | 0 | 0 | 0 | 0 | 1 | 0 | 4 | 1612824814
| PP |  | D Ostatní nespecifikované | [14 empty] | PP | 2
34 | K | Pol. 102.1 | Ztížené podmínky pro montáže | soubor | 1 |  | 0 |  |  | základní |  | 0 | 0 | 0 | 0 | 0 | 4 | K | 2 | ROZPOCET | 0 | 0 | 0 | 0 | 0 | 1 | 0 | 4 | -1942476039
| PP |  | Ztížené podmínky pro montáže | [14 empty] | PP | 2
| D | D 2 | Zdravotně technická instalace - kanalizace |  |  |  | 0 |  |  |  |  | 0 |  | 0 |  | 0 | 1 | D | 0 | ROZPOCET | [6 empty] | 0
| D | D2.1 | Potrubí splašková kanalizace |  |  |  | 0 |  |  |  |  | 0 |  | 0 |  | 0 | 1 | D | 1 | ROZPOCET | [6 empty] | 0
35 | K | Pol. 104.1 | D+M DN50 - Hrdlové polypropylenové trubky a tvarovky – HT, včetně tvarovek, závěsů, montážního a spojovacího materiálu, uvažovaný prořez 20% | bm | 55 |  | 0 |  |  | základní |  | 0 | 0 | 0 | 0 | 0 | 4 | K | 2 | ROZPOCET | 0 | 0 | 0 | 0 | 0 | 1 | 0 | 4 | 1971738413
| PP |  | D+M DN50 - Hrdlové polypropylenové trubky a tvarovky – HT, včetně tvarovek, závěsů, montážního a spojovacího materiálu, uvažovaný prořez 20% | [14 empty] | PP | 2
36 | K | Pol. 105.1 | D+M DN75 - Hrdlové polypropylenové trubky a tvarovky – HT, včetně tvarovek, závěsů, montážního a spojovacího materiálu, uvažovaný prořez 20% | bm | 3 |  | 0 |  |  | základní |  | 0 | 0 | 0 | 0 | 0 | 4 | K | 2 | ROZPOCET | 0 | 0 | 0 | 0 | 0 | 1 | 0 | 4 | 1531606856
| PP |  | D+M DN75 - Hrdlové polypropylenové trubky a tvarovky – HT, včetně tvarovek, závěsů, montážního a spojovacího materiálu, uvažovaný prořez 20% | [14 empty] | PP | 2
37 | K | Pol. 106.1 | D+M DN110 - Hrdlové polypropylenové trubky a tvarovky – HT, včetně tvarovek, závěsů, montážního a spojovacího materiálu, uvažovaný prořez 20% | bm | 11 |  | 0 |  |  | základní |  | 0 | 0 | 0 | 0 | 0 | 4 | K | 2 | ROZPOCET | 0 | 0 | 0 | 0 | 0 | 1 | 0 | 4 | 1698038282
| PP |  | D+M DN110 - Hrdlové polypropylenové trubky a tvarovky – HT, včetně tvarovek, závěsů, montážního a spojovacího materiálu, uvažovaný prořez 20% | [14 empty] | PP | 2
38 | K | Pol. 171.1 | D+M Uvedení do provozu | soubor | 1 |  | 0 |  |  | základní |  | 0 | 0 | 0 | 0 | 0 | 4 | K | 2 | ROZPOCET | 0 | 0 | 0 | 0 | 0 | 1 | 0 | 4 | 170854547
| PP |  | D+M Uvedení do provozu | [14 empty] | PP | 2
39 | K | Pol. 172.1 | D+M Stavební přípomoce | soubor | 1 |  | 0 |  |  | základní |  | 0 | 0 | 0 | 0 | 0 | 4 | K | 2 | ROZPOCET | 0 | 0 | 0 | 0 | 0 | 1 | 0 | 4 | 1928651517
| PP |  | D+M Stavební přípomoce | [14 empty] | PP | 2
40 | K | Pol. 173.1 | D Zkouška těsnosti kanalizace | soubor | 1 |  | 0 |  |  | základní |  | 0 | 0 | 0 | 0 | 0 | 4 | K | 2 | ROZPOCET | 0 | 0 | 0 | 0 | 0 | 1 | 0 | 4 | -1472715735
| PP |  | D Zkouška těsnosti kanalizace | [14 empty] | PP | 2
41 | K | Pol. 174.1 | D Montážní, upevňovací, těsnící a pomocný materiál, šrouby, konzoly, závitové tyče, objímky, antivibrační vložky, podložky a závěsy, těsnící tmely, lepící pásky, požár.ucpávky prostupů potrubí z certifikovaných hmot s požární odolností shodnou s odolnos | soubor | 1 |  | 0 |  |  | základní |  | 0 | 0 | 0 | 0 | 0 | 4 | K | 2 | ROZPOCET | 0 | 0 | 0 | 0 | 0 | 1 | 0 | 4 | 476488106
| PP |  | D Montážní, upevňovací, těsnící a pomocný materiál, šrouby, konzoly, závitové tyče, objímky, antivibrační vložky, podložky a závěsy, těsnící tmely, lepící pásky, požár.ucpávky prostupů potrubí z certifikovaných hmot s požární odolností shodnou s odolnos | [14 empty] | PP | 2
42 | K | Pol. 177.1 | D Manuály | soubor | 1 |  | 0 |  |  | základní |  | 0 | 0 | 0 | 0 | 0 | 4 | K | 2 | ROZPOCET | 0 | 0 | 0 | 0 | 0 | 1 | 0 | 4 | -340638839
| PP |  | D Manuály | [14 empty] | PP | 2
43 | K | Pol. 178.1 | D Zaškolení | soubor | 1 |  | 0 |  |  | základní |  | 0 | 0 | 0 | 0 | 0 | 4 | K | 2 | ROZPOCET | 0 | 0 | 0 | 0 | 0 | 1 | 0 | 4 | -1015048322
| PP |  | D Zaškolení | [14 empty] | PP | 2
44 | K | Pol. 180.1 | Ostatní montážní práce (drážky, vrtání, zapravení atd) | soubor | 1 |  | 0 |  |  | základní |  | 0 | 0 | 0 | 0 | 0 | 4 | K | 2 | ROZPOCET | 0 | 0 | 0 | 0 | 0 | 1 | 0 | 4 | -958494792
| PP |  | Ostatní montážní práce (drážky, vrtání, zapravení atd) | [14 empty] | PP | 2
45 | K | Pol. 181.1 | D+M Ochrana provedených konstrukcí | soubor | 1 |  | 0 |  |  | základní |  | 0 | 0 | 0 | 0 | 0 | 4 | K | 2 | ROZPOCET | 0 | 0 | 0 | 0 | 0 | 1 | 0 | 4 | -189048468
| PP |  | D+M Ochrana provedených konstrukcí | [14 empty] | PP | 2
46 | K | Pol. 182.1 | D Ostatní nespecifikované | soubor | 1 |  | 0 |  |  | základní |  | 0 | 0 | 0 | 0 | 0 | 4 | K | 2 | ROZPOCET | 0 | 0 | 0 | 0 | 0 | 1 | 0 | 4 | 849000355
| PP |  | D Ostatní nespecifikované | [14 empty] | PP | 2
47 | K | Pol. 183.1 | D Ztížené podmínky pro montáže | soubor | 1 |  | 0 |  |  | základní |  | 0 | 0 | 0 | 0 | 0 | 4 | K | 2 | ROZPOCET | 0 | 0 | 0 | 0 | 0 | 1 | 0 | 4 | 1116978460
| PP |  | D Ztížené podmínky pro montáže | [14 empty] | PP | 2
48 | K | 998721000R | Přesun hmot pro ZTI | % |  |  | 0 |  |  | základní |  | 0 | 0 | 0 | 0 | 0 | 4 | K | 2 | ROZPOCET | 0 | 0 | 0 | 0 | 0 | 1 | 0 | 4 | -1183721992
| PP |  | Přesun hmot pro ZTI | [14 empty] | PP | 2

## D.1.4.2 - VZT
{c3777bf1-1bbd-4db2-b0d1-4151d294606a}
2
| KRYCÍ LIST SOUPISU PRACÍ | [7 empty] | v --- níže se nacházejí doplnkové a pomocné údaje k sestavám --- v | [8 empty] | False
Stavba:
CLVK - Nájemní jednotky
Objekt:
D.1.4.2 - VZT
| KSO: |  |  |  |  | CC-CZ:
| Místo: |  |  |  |  | Datum: | 29. 9. 2022
| Zadavatel: |  |  |  |  | IČ:
DIČ:
| Uchazeč: |  |  |  |  | IČ: | Vyplň údaj
|  | Vyplň údaj |  |  |  | DIČ: | Vyplň údaj
| Projektant: |  |  |  |  | IČ:
DIČ:
| Zpracovatel: |  |  |  |  | IČ:
DIČ:
Poznámka:
| Cena bez DPH | [5 empty] | 0
|  |  | Základ daně |  |  | Sazba daně | Výše daně
| DPH | základní | 0 |  |  | 21% | 0
|  | snížená | 0 |  |  | 15% | 0
|  | zákl. přenesená | 0 |  |  | 21% | 0
|  | sníž. přenesená | 0 |  |  | 15% | 0
|  | nulová | 0 |  |  | 0% | 0
| Cena s DPH |  |  | v | CZK |  | 0
| Projektant |  |  | Zpracovatel
| Datum a podpis: |  | Razítko | Datum a podpis: |  |  | Razítko
| Objednavatel |  |  | Uchazeč
| Datum a podpis: |  | Razítko | Datum a podpis: |  |  | Razítko
REKAPITULACE ČLENĚNÍ SOUPISU PRACÍ
Stavba:
CLVK - Nájemní jednotky
Objekt:
D.1.4.2 - VZT
Místo: | [5 empty] | Datum: | 29. 9. 2022
Zadavatel: | [5 empty] | Projektant:
Uchazeč: |  |  | Vyplň údaj |  |  | Zpracovatel:
Kód dílu - Popis | [6 empty] | Cena celkem [CZK]
Náklady ze soupisu prací | [6 empty] | 0 | [11 empty] | -1
| D1 - VZDUCHOTECHNIKA | [5 empty] | 0
| D2 - Zařízení 05.01 - Větrání nájemních prostorů ve 2.NP a 3.NP | [5 empty] | 0
| D3 - Zařízení 11.01 - Větrání nájemních prostorů ve 2.NP a 3.NP | [5 empty] | 0
| D4 - Společně pro všechny zařízení | [5 empty] | 0
| D5 - Rekapitulace | [5 empty] | 0
SOUPIS PRACÍ
Stavba:
CLVK - Nájemní jednotky
Objekt:
D.1.4.2 - VZT
Místo: | [5 empty] | Datum: | 29. 9. 2022
Zadavatel: | [5 empty] | Projektant:
Uchazeč: |  |  | Vyplň údaj |  |  | Zpracovatel:
PČ | Typ | Kód | Popis | MJ | Množství | J.cena [CZK] | Cena celkem [CZK] | Cenová soustava |  | DPH | J. Nh [h] | Nh celkem [h] | J. hmotnost [t] | Hmotnost celkem [t] | J. suť [t] | Suť Celkem [t]
Náklady soupisu celkem | [6 empty] | 0 |  |  |  |  | 0 |  | 0 |  | 0 |  | D | -1 | [7 empty] | 0
| D | D1 | VZDUCHOTECHNIKA |  |  |  | 0 |  |  |  |  | 0 |  | 0 |  | 0 | 1 | D | 0 | ROZPOCET | [6 empty] | 0
| D | D2 | Zařízení 05.01 - Větrání nájemních prostorů ve 2.NP a 3.NP |  |  |  | 0 |  |  |  |  | 0 |  | 0 |  | 0 | 1 | D | 1 | ROZPOCET | [6 empty] | 0
1 | K | Pol130 | 05.01 AHU - Sestavná vzduchotechnická jednotka pro umístění do vnějšího prostředí (přívod Qp=1 810 m3/h, Dp=500 Pa / odvod Qo=1 810 m3/h, Dp=500 Pa) v sestavě: Přívodní část: | sb | 1 |  | 0 |  |  | základní |  | 0 | 0 | 0 | 0 | 0 | 4 | K | 2 | ROZPOCET | 0 | 0 | 0 | 0 | 0 | 1 | 0 | 4 | 525107656
| PP |  | 05.01 AHU - Sestavná vzduchotechnická jednotka pro umístění do vnějšího prostředí (přívod Qp=1 810 m3/h, Dp=500 Pa / odvod Qo=1 810 m3/h, Dp=500 Pa) v sestavě: Přívodní část: - pružné manžety - na přívodu a odvodu vzduchu - uzavirací klapka se servopohonem s havarijní funkcí - kapsový filtr M5 - deskový rekuperátor, min.účinnost rekuperace tepla 85,0 % - přímý výparník - integrované tepelné čerpadlo: min.výkon, zima do 8,1 kW, COP do 3,1, min.výkon, léto do 11,0 kW, ERR do 3,2 - eliminátor kapek - přívodní radiální ventilátor s EC motorem - vodní ohřívač: Qt=6,2 kW, (voda 80/60°C), včetně směšovacího uzlu 0-10V,24V, a zatrubkování Odvodní část: - uzavirací klapka - kapsový filtr M5 - odvodní ventilátor s EC motorem - kompresorová jednotka - integrované tepelné čerpadlo - deskový rekuperátor – viz. přívodní část - uzavirací klapka se servopohonem s havarijní funkcí - pružné manžety Max. hmotnost: 1 090 kg, rozměry do: délka 4300 mm; výška 1670 mm; šířka 950 mm Měřící a regulační systém je dodávkou VZT jednotky s možností napojení do nadřazeného systému přes rozhraní MODBUS Konfiguraci zařízení a umístění na střeše objektu je nutné před objednáním ověřit dle skutečně dodaného zařízení. Dodavatel vzduchotechniky musí vypracovat koordinační výkresy vedení potrubí vč. řezů. | [14 empty] | PP | 2
| P |  | Poznámka k položce: Maximální celková hladina akustického výkonu - do okolí: 52 dB(A) Zařízení je opatřeno základovým rámem výšky 150 mm. Integrované tepelné čerpadlo má vestavěný systém autonomního řízení s analogovým vstupem 0-10V pro řízení výkonu. Variabilita kapacity chladicího módu je v rozsahu 10%-100% z maxima. Rozvaděč el. je součástí dodávky VZT. Zařízení je rozděleno do 7 transportních sekcí Včetně směšovacího uzlu pro vodní ohřívač (S PROTIMRAZOVÝM OPATŘENÍM!) - kulové uzávěry s teploměry - čistící a odkalovací filtr - 3-cestný zdvihový ventil - servopohon 3-cestného ventilu - s napájecím napětím 24 V AC a ovládacím napětím 0-10 V - oběhové čerpadlo - nerezové pružné izolované tlakové hadice - regulační ventil obtoku - zpětná klapka | [14 empty] | P | 2
2 | K | Pol2 | Kompletace okruhu integrovaného tepelného čerpadla | ks | 1 |  | 0 |  |  | základní |  | 0 | 0 | 0 | 0 | 0 | 4 | K | 2 | ROZPOCET | 0 | 0 | 0 | 0 | 0 | 1 | 0 | 4 | -1770181269
| PP |  | Kompletace okruhu integrovaného tepelného čerpadla | [14 empty] | PP | 2
3 | K | Pol3 | Kompletní tlumič hluku 500x250 mm z originálních buněk 500x250, délky 1500 mm | ks | 4 |  | 0 |  |  | základní |  | 0 | 0 | 0 | 0 | 0 | 4 | K | 2 | ROZPOCET | 0 | 0 | 0 | 0 | 0 | 1 | 0 | 4 | 706679480
| PP |  | Kompletní tlumič hluku 500x250 mm z originálních buněk 500x250, délky 1500 mm | [14 empty] | PP | 2
4 | K | Pol131 | SH 05.01.01 - Elektrický odporový parní zvlhčovač (složen z 1 střední jednotky) , rozměry 535x400x1140 mm, vlhčící výkon 16 kg/h, včetně: - kondenzační hadice 3m, D=12/8 mm, parní hadice 4 m, 57/45 mm, trubice s min. šířkou potrubí 400 mm, nosné konstru | sb | 1 |  | 0 |  |  | základní |  | 0 | 0 | 0 | 0 | 0 | 4 | K | 2 | ROZPOCET | 0 | 0 | 0 | 0 | 0 | 1 | 0 | 4 | -406027392
| PP |  | SH 05.01.01 - Elektrický odporový parní zvlhčovač (složen z 1 střední jednotky) , rozměry 535x400x1140 mm, vlhčící výkon 16 kg/h, včetně: - kondenzační hadice 3m, D=12/8 mm, parní hadice 4 m, 57/45 mm, trubice s min. šířkou potrubí 400 mm, nosné konstrukce pro upevnění na stěnu | [14 empty] | PP | 2
| P |  | Poznámka k položce: Připojení vody na zvlhčovači splňuje DVGW DIN13076. Parní hadice s ocelovou pružnou výztuhou. Dlouhodobá rozměrová stabilita a teplotní odolnost min. 100 °C. Parní zvlhčovač automaticky produkuje bezzápachovou, sterilní a minerálů prostou vodní páru o atmosférickém tlaku. Je konstruován pro provoz s běžnou pitnou vodou nebo plně demineralizovanou vodou o tlaku 1 až 10 bar a teplotě 1 až 40 °C. Provozní rozsah tlaku vzduchu ve VZT potrubí je od -1000 až +1500 Pa. Regulace umožňuje plynulou změnu parního výkonu v rozsahu 0 až 100 %. | [14 empty] | P | 2
5 | K | Pol5 | Komfortní přívodní jednořadá obdélníková vyústka s regulací na kruhové potrubí 825x75. Vidtitelná část vyústky RAL 7024. | ks | 3 |  | 0 |  |  | základní |  | 0 | 0 | 0 | 0 | 0 | 4 | K | 2 | ROZPOCET | 0 | 0 | 0 | 0 | 0 | 1 | 0 | 4 | 199175436
| PP |  | Komfortní přívodní jednořadá obdélníková vyústka s regulací na kruhové potrubí 825x75. Vidtitelná část vyústky RAL 7024. | [14 empty] | PP | 2
6 | K | Pol132 | Komfortní přívodní jednořadá obdélníková vyústka s regulací na kruhové potrubí 425x75. Vidtitelná část vyústky RAL 7024. | ks | 4 |  | 0 |  |  | základní |  | 0 | 0 | 0 | 0 | 0 | 4 | K | 2 | ROZPOCET | 0 | 0 | 0 | 0 | 0 | 1 | 0 | 4 | 1529245616
| PP |  | Komfortní přívodní jednořadá obdélníková vyústka s regulací na kruhové potrubí 425x75. Vidtitelná část vyústky RAL 7024. | [14 empty] | PP | 2
7 | K | Pol6 | Komfortní odvodní jednořadá obdélníková vyústka s regulací na kruhové potrubí 825x75. Vidtitelná část vyústky RAL 7024. | ks | 4 |  | 0 |  |  | základní |  | 0 | 0 | 0 | 0 | 0 | 4 | K | 2 | ROZPOCET | 0 | 0 | 0 | 0 | 0 | 1 | 0 | 4 | -357132532
| PP |  | Komfortní odvodní jednořadá obdélníková vyústka s regulací na kruhové potrubí 825x75. Vidtitelná část vyústky RAL 7024. | [14 empty] | PP | 2
8 | K | Pol7 | Komfortní odvodní jednořadá obdélníková vyústka s regulací na kruhové potrubí 425x75. Vidtitelná část vyústky RAL 7024. | ks | 2 |  | 0 |  |  | základní |  | 0 | 0 | 0 | 0 | 0 | 4 | K | 2 | ROZPOCET | 0 | 0 | 0 | 0 | 0 | 1 | 0 | 4 | 386800197
| PP |  | Komfortní odvodní jednořadá obdélníková vyústka s regulací na kruhové potrubí 425x75. Vidtitelná část vyústky RAL 7024. | [14 empty] | PP | 2
9 | K | Pol133 | Komfortní odvodní jednořadá obdélníková vyústka s regulací na kruhové potrubí 325x75. Vidtitelná část vyústky RAL 7024. | ks | 6 |  | 0 |  |  | základní |  | 0 | 0 | 0 | 0 | 0 | 4 | K | 2 | ROZPOCET | 0 | 0 | 0 | 0 | 0 | 1 | 0 | 4 | -1571205218
| PP |  | Komfortní odvodní jednořadá obdélníková vyústka s regulací na kruhové potrubí 325x75. Vidtitelná část vyústky RAL 7024. | [14 empty] | PP | 2
10 | K | Pol134 | Komfortní přívodní jednořadá obdélníková vyústka s regulací na hranaté potrubí 400x140 mm. Vidtitelná část vyústky RAL 7024. | ks | 3 |  | 0 |  |  | základní |  | 0 | 0 | 0 | 0 | 0 | 4 | K | 2 | ROZPOCET | 0 | 0 | 0 | 0 | 0 | 1 | 0 | 4 | 481859004
| PP |  | Komfortní přívodní jednořadá obdélníková vyústka s regulací na hranaté potrubí 400x140 mm. Vidtitelná část vyústky RAL 7024. | [14 empty] | PP | 2
11 | K | Pol135 | Tlumič hluku do kruhového potrubí ø125 mm, délka 900 mm, vybavený gumovým těsněním | ks | 6 |  | 0 |  |  | základní |  | 0 | 0 | 0 | 0 | 0 | 4 | K | 2 | ROZPOCET | 0 | 0 | 0 | 0 | 0 | 1 | 0 | 4 | 18286809
| PP |  | Tlumič hluku do kruhového potrubí ø125 mm, délka 900 mm, vybavený gumovým těsněním | [14 empty] | PP | 2
| P |  | Poznámka k položce: Útlum min.33 dB ve frekvenčním pásmu 500 Hz | [14 empty] | P | 2
12 | K | Pol136 | Tlumič hluku pro čtyřhranné potrubí s kulisami 200x150x1000, délka 1000 mm | ks | 2 |  | 0 |  |  | základní |  | 0 | 0 | 0 | 0 | 0 | 4 | K | 2 | ROZPOCET | 0 | 0 | 0 | 0 | 0 | 1 | 0 | 4 | -1159107771
| PP |  | Tlumič hluku pro čtyřhranné potrubí s kulisami 200x150x1000, délka 1000 mm | [14 empty] | PP | 2
| P |  | Poznámka k položce: Tlumič hluku je složen z pláště a vnitřních kulis tlumících hluk. Rám a připojovací příruby jsou vyrobeny z pozinkované oceli. Kulisy jsou vyrobeny z minerální vlny. | [14 empty] | P | 2
13 | K | Pol137 | Tlumič hluku pro čtyřhranné potrubí s kulisami 250x200x1000, délka 1000 mm | ks | 2 |  | 0 |  |  | základní |  | 0 | 0 | 0 | 0 | 0 | 4 | K | 2 | ROZPOCET | 0 | 0 | 0 | 0 | 0 | 1 | 0 | 4 | 1355325991
| PP |  | Tlumič hluku pro čtyřhranné potrubí s kulisami 250x200x1000, délka 1000 mm | [14 empty] | PP | 2
| P |  | Poznámka k položce: Tlumič hluku je složen z pláště a vnitřních kulis tlumících hluk. Rám a připojovací příruby jsou vyrobeny z pozinkované oceli. Kulisy jsou vyrobeny z minerální vlny. | [14 empty] | P | 2
14 | K | Pol138 | Regulátor variabilního průtoku vzduchu ø125 mm do kruhového potrubí, Qv=200 m3/h ± 10%, se servopohonem lokálního řízení 24 V AC/DC, komunikace pro externí signál 0-10V, včetně MP-Bus, funkce NFC, pracovní rozsah rychlosti proudění 2 - 11 m/s, při Δp ≤ 10 | ks | 6 |  | 0 |  |  | základní |  | 0 | 0 | 0 | 0 | 0 | 4 | K | 2 | ROZPOCET | 0 | 0 | 0 | 0 | 0 | 1 | 0 | 4 | -668633025
| PP |  | Regulátor variabilního průtoku vzduchu ø125 mm do kruhového potrubí, Qv=200 m3/h ± 10%, se servopohonem lokálního řízení 24 V AC/DC, komunikace pro externí signál 0-10V, včetně MP-Bus, funkce NFC, pracovní rozsah rychlosti proudění 2 - 11 m/s, při Δp ≤ 1000Pa. | [14 empty] | PP | 2
| P |  | Poznámka k položce: Plášť kruhového regulátoru z pozinkovaného celového plechu bez tepelné a protihlukové izolace. Těsnosti listu třídy 4 dle EN 1751. Těsnost pláště třídy C dle EN 1751 | [14 empty] | P | 2
15 | K | Pol139 | Regulátor variabilního průtoku vzduchu 250x200 mm do čtyřhranného potrubí, Qv=810 m3/h ± 10%, se servopohonem lokálního řízení 24 V AC/DC, komunikace pro externí signál 0-10V, včetně MP-Bus, funkce NFC, pracovní rozsah rychlosti proudění 2 - 11 m/s, při Δ | ks | 2 |  | 0 |  |  | základní |  | 0 | 0 | 0 | 0 | 0 | 4 | K | 2 | ROZPOCET | 0 | 0 | 0 | 0 | 0 | 1 | 0 | 4 | -1832533184
| PP |  | Regulátor variabilního průtoku vzduchu 250x200 mm do čtyřhranného potrubí, Qv=810 m3/h ± 10%, se servopohonem lokálního řízení 24 V AC/DC, komunikace pro externí signál 0-10V, včetně MP-Bus, funkce NFC, pracovní rozsah rychlosti proudění 2 - 11 m/s, při Δp ≤ 1000Pa. | [14 empty] | PP | 2
| P |  | Poznámka k položce: Plášť kruhového regulátoru z pozinkovaného celového plechu bez tepelné a protihlukové izolace. Těsnosti listu třídy 4 dle EN 1751. Těsnost pláště třídy C dle EN 1751 | [14 empty] | P | 2
16 | K | Pol140 | Regulátor variabilního průtoku vzduchu 200x150 mm do čtyřhranného potrubí, Qv=400 m3/h ± 10%, se servopohonem lokálního řízení 24 V AC/DC, komunikace pro externí signál 0-10V, včetně MP-Bus, funkce NFC, pracovní rozsah rychlosti proudění 2 - 11 m/s, při Δ | ks | 2 |  | 0 |  |  | základní |  | 0 | 0 | 0 | 0 | 0 | 4 | K | 2 | ROZPOCET | 0 | 0 | 0 | 0 | 0 | 1 | 0 | 4 | 593831605
| PP |  | Regulátor variabilního průtoku vzduchu 200x150 mm do čtyřhranného potrubí, Qv=400 m3/h ± 10%, se servopohonem lokálního řízení 24 V AC/DC, komunikace pro externí signál 0-10V, včetně MP-Bus, funkce NFC, pracovní rozsah rychlosti proudění 2 - 11 m/s, při Δp ≤ 1000Pa. | [14 empty] | PP | 2
| P |  | Poznámka k položce: Plášť kruhového regulátoru z pozinkovaného celového plechu bez tepelné a protihlukové izolace. Těsnosti listu třídy 4 dle EN 1751. Těsnost pláště třídy C dle EN 1751 | [14 empty] | P | 2
17 | K | Pol12 | Síto proti na konec potrubí proti ptactvu 500x355 mm | ks | 2 |  | 0 |  |  | základní |  | 0 | 0 | 0 | 0 | 0 | 4 | K | 2 | ROZPOCET | 0 | 0 | 0 | 0 | 0 | 1 | 0 | 4 | 690143008
| PP |  | Síto proti na konec potrubí proti ptactvu 500x355 mm | [14 empty] | PP | 2
18 | K | Pol141 | Čtyřhranné potrubí s tvarovkami (sk. I z pozinkovaného ocelového plechu) včetně spojovacího, těsnícího, montážního a závěsného materiálu. Vidtitelná část potrubí RAL 7024 - pro vedení potrubí pod stropem 2.NP a 3.NP | m2 | 7 |  | 0 |  |  | základní |  | 0 | 0 | 0 | 0 | 0 | 4 | K | 2 | ROZPOCET | 0 | 0 | 0 | 0 | 0 | 1 | 0 | 4 | -653302528
| PP |  | Čtyřhranné potrubí s tvarovkami (sk. I z pozinkovaného ocelového plechu) včetně spojovacího, těsnícího, montážního a závěsného materiálu. Vidtitelná část potrubí RAL 7024 - pro vedení potrubí pod stropem 2.NP a 3.NP | [14 empty] | PP | 2
19 | K | Pol142 | Čtyřhranné potrubí s tvarovkami (sk. I z pozinkovaného ocelového plechu) včetně spojovacího, těsnícího, montážního a závěsného materiálu - pro vedení v podkroví a na ochozu | m2 | 101 |  | 0 |  |  | základní |  | 0 | 0 | 0 | 0 | 0 | 4 | K | 2 | ROZPOCET | 0 | 0 | 0 | 0 | 0 | 1 | 0 | 4 | -442112976
| PP |  | Čtyřhranné potrubí s tvarovkami (sk. I z pozinkovaného ocelového plechu) včetně spojovacího, těsnícího, montážního a závěsného materiálu - pro vedení v podkroví a na ochozu | [14 empty] | PP | 2
20 | K | Pol143 | Kruhové potrubí SPIRO vč. tvarovek ø125 mm. Vidtitelná část potrubí RAL 7024 - pro vedení potrubí pod stropem 2.NP a 3.NP | bm | 52 |  | 0 |  |  | základní |  | 0 | 0 | 0 | 0 | 0 | 4 | K | 2 | ROZPOCET | 0 | 0 | 0 | 0 | 0 | 1 | 0 | 4 | 435508635
| PP |  | Kruhové potrubí SPIRO vč. tvarovek ø125 mm. Vidtitelná část potrubí RAL 7024 - pro vedení potrubí pod stropem 2.NP a 3.NP | [14 empty] | PP | 2
21 | K | Pol144 | Kruhové potrubí SPIRO vč. tvarovek ø125 mm. Vidtitelná část potrubí RAL 7024 - pro vedení potrubí v podkroví | bm | 17 |  | 0 |  |  | základní |  | 0 | 0 | 0 | 0 | 0 | 4 | K | 2 | ROZPOCET | 0 | 0 | 0 | 0 | 0 | 1 | 0 | 4 | -40100643
| PP |  | Kruhové potrubí SPIRO vč. tvarovek ø125 mm. Vidtitelná část potrubí RAL 7024 - pro vedení potrubí v podkroví | [14 empty] | PP | 2
22 | K | Pol18 | Protipožární izolace 30 min, tl. 40 mm, typu "B" připevňovaná na samolepící trny k potrubí do vnitřního prostředí | m2 | 150 |  | 0 |  |  | základní |  | 0 | 0 | 0 | 0 | 0 | 4 | K | 2 | ROZPOCET | 0 | 0 | 0 | 0 | 0 | 1 | 0 | 4 | 1671276860
| PP |  | Protipožární izolace 30 min, tl. 40 mm, typu "B" připevňovaná na samolepící trny k potrubí do vnitřního prostředí | [14 empty] | PP | 2
23 | K | Pol19 | Tepelné izolace tl. 60 mm - s oplechováním pro venkovní prostředí, připevňovaná na samolepící trny k potrubí | m2 | 28 |  | 0 |  |  | základní |  | 0 | 0 | 0 | 0 | 0 | 4 | K | 2 | ROZPOCET | 0 | 0 | 0 | 0 | 0 | 1 | 0 | 4 | -762262199
| PP |  | Tepelné izolace tl. 60 mm - s oplechováním pro venkovní prostředí, připevňovaná na samolepící trny k potrubí | [14 empty] | PP | 2
24 | K | Pol20 | Antivibrační pryž pod VZT jednotku | sb | 1 |  | 0 |  |  | základní |  | 0 | 0 | 0 | 0 | 0 | 4 | K | 2 | ROZPOCET | 0 | 0 | 0 | 0 | 0 | 1 | 0 | 4 | -848078845
| PP |  | Antivibrační pryž pod VZT jednotku | [14 empty] | PP | 2
25 | K | Pol145 | Požární ucpávka do obvodu 1 m | ks | 2 |  | 0 |  |  | základní |  | 0 | 0 | 0 | 0 | 0 | 4 | K | 2 | ROZPOCET | 0 | 0 | 0 | 0 | 0 | 1 | 0 | 4 | 2055146904
| PP |  | Požární ucpávka do obvodu 1 m | [14 empty] | PP | 2
26 | K | Pol146 | Požární ucpávka do obvodu 2 m | ks | 2 |  | 0 |  |  | základní |  | 0 | 0 | 0 | 0 | 0 | 4 | K | 2 | ROZPOCET | 0 | 0 | 0 | 0 | 0 | 1 | 0 | 4 | 1977284427
| PP |  | Požární ucpávka do obvodu 2 m | [14 empty] | PP | 2
27 | K | Pol147 | Spojovací, těsnící, montážní a závěsný materiál (konzolové podepření nebo lankové zavěšení potrubí pod stropem nebo do stěny) vč. hrubého zapravení | sb | 1 |  | 0 |  |  | základní |  | 0 | 0 | 0 | 0 | 0 | 4 | K | 2 | ROZPOCET | 0 | 0 | 0 | 0 | 0 | 1 | 0 | 4 | 891590746
| PP |  | Spojovací, těsnící, montážní a závěsný materiál (konzolové podepření nebo lankové zavěšení potrubí pod stropem nebo do stěny) vč. hrubého zapravení | [14 empty] | PP | 2
| D | D3 | Zařízení 11.01 - Větrání nájemních prostorů ve 2.NP a 3.NP |  |  |  | 0 |  |  |  |  | 0 |  | 0 |  | 0 | 1 | D | 1 | ROZPOCET | [6 empty] | 0
28 | K | Pol148 | 11.01 AHU - Sestavná vzduchotechnická jednotka pro umístění do vnějšího prostředí (přívod Qp=1 960 m3/h, Dp=500 Pa / odvod Qo=1 960 m3/h, Dp=500 Pa) v sestavě: Přívodní část: | sb | 1 |  | 0 |  |  | základní |  | 0 | 0 | 0 | 0 | 0 | 4 | K | 2 | ROZPOCET | 0 | 0 | 0 | 0 | 0 | 1 | 0 | 4 | 791402106
| PP |  | 11.01 AHU - Sestavná vzduchotechnická jednotka pro umístění do vnějšího prostředí (přívod Qp=1 960 m3/h, Dp=500 Pa / odvod Qo=1 960 m3/h, Dp=500 Pa) v sestavě: Přívodní část: - pružné manžety - na přívodu a odvodu vzduchu - uzavirací klapka se servopohonem s havarijní funkcí - kapsový filtr M5 - deskový rekuperátor, min.účinnost rekuperace tepla 85,0 % - přímý výparník - integrované tepelné čerpadlo: min.výkon, zima do 8,1 kW, COP do 3,2, min.výkon, léto do 12,0 kW, ERR do 3,5 - eliminátor kapek - přívodní radiální ventilátor s EC motorem - vodní ohřívač: Qt=6,7 kW, (voda 80/60°C), včetně směšovacího uzlu 0-10V,24V, a zatrubkování Odvodní část: - uzavirací klapka - kapsový filtr M5 - odvodní ventilátor s EC motorem - kompresorová jednotka - integrované tepelné čerpadlo - deskový rekuperátor – viz. přívodní část - uzavirací klapka se servopohonem s havarijní funkcí - pružné manžety Max. hmotnost: 1 090 kg, rozměry do: délka 4300 mm; výška 1670 mm; šířka 950 mm Měřící a regulační systém je dodávkou VZT jednotky s možností napojení do nadřazeného systému přes rozhraní MODBUS Konfiguraci zařízení a umístění na střeše objektu je nutné před objednáním ověřit dle skutečně dodaného zařízení. Dodavatel vzduchotechniky musí vypracovat koordinační výkresy vedení potrubí vč. řezů. | [14 empty] | PP | 2
| P |  | Poznámka k položce: Maximální celková hladina akustického výkonu - do okolí: 53 dB(A) Zařízení je opatřeno základovým rámem výšky 150 mm. Integrované tepelné čerpadlo má vestavěný systém autonomního řízení s analogovým vstupem 0-10V pro řízení výkonu. Variabilita kapacity chladicího módu je v rozsahu 10%-100% z maxima. Rozvaděč el. je součástí dodávky VZT. Zařízení je rozděleno do 7 transportních sekcí Včetně směšovacího uzlu pro vodní ohřívač (S PROTIMRAZOVÝM OPATŘENÍM!) - kulové uzávěry s teploměry - čistící a odkalovací filtr - 3-cestný zdvihový ventil - servopohon 3-cestného ventilu - s napájecím napětím 24 V AC a ovládacím napětím 0-10 V - oběhové čerpadlo - nerezové pružné izolované tlakové hadice - regulační ventil obtoku - zpětná klapka | [14 empty] | P | 2
29 | K | Pol2 | Kompletace okruhu integrovaného tepelného čerpadla | ks | 1 |  | 0 |  |  | základní |  | 0 | 0 | 0 | 0 | 0 | 4 | K | 2 | ROZPOCET | 0 | 0 | 0 | 0 | 0 | 1 | 0 | 4 | -360054784
| PP |  | Kompletace okruhu integrovaného tepelného čerpadla | [14 empty] | PP | 2
30 | K | Pol23 | Kompletní tlumič hluku 600x250 mm z originálních buněk 600x250, délky 1500 mm | ks | 4 |  | 0 |  |  | základní |  | 0 | 0 | 0 | 0 | 0 | 4 | K | 2 | ROZPOCET | 0 | 0 | 0 | 0 | 0 | 1 | 0 | 4 | 352311321
| PP |  | Kompletní tlumič hluku 600x250 mm z originálních buněk 600x250, délky 1500 mm | [14 empty] | PP | 2
31 | K | Pol149 | SH 11.01.01 - Elektrický odporový parní zvlhčovač (složen z 1 střední jednotky) , rozměry 535x400x1140 mm, vlhčící výkon 16 kg/h, včetně: - kondenzační hadice 3m, D=12/8 mm, parní hadice 4 m, 57/45 mm, trubice s min. šířkou potrubí 400 mm, nosné konstru | sb | 1 |  | 0 |  |  | základní |  | 0 | 0 | 0 | 0 | 0 | 4 | K | 2 | ROZPOCET | 0 | 0 | 0 | 0 | 0 | 1 | 0 | 4 | -1750240374
| PP |  | SH 11.01.01 - Elektrický odporový parní zvlhčovač (složen z 1 střední jednotky) , rozměry 535x400x1140 mm, vlhčící výkon 16 kg/h, včetně: - kondenzační hadice 3m, D=12/8 mm, parní hadice 4 m, 57/45 mm, trubice s min. šířkou potrubí 400 mm, nosné konstrukce pro upevnění na stěnu | [14 empty] | PP | 2
| P |  | Poznámka k položce: Připojení vody na zvlhčovači splňuje DVGW DIN13076. Parní hadice s ocelovou pružnou výztuhou. Dlouhodobá rozměrová stabilita a teplotní odolnost min. 100 °C. Parní zvlhčovač automaticky produkuje bezzápachovou, sterilní a minerálů prostou vodní páru o atmosférickém tlaku. Je konstruován pro provoz s běžnou pitnou vodou nebo plně demineralizovanou vodou o tlaku 1 až 10 bar a teplotě 1 až 40 °C. Provozní rozsah tlaku vzduchu ve VZT potrubí je od -1000 až +1500 Pa. Regulace umožňuje plynulou změnu parního výkonu v rozsahu 0 až 100 %. | [14 empty] | P | 2
32 | K | Pol5 | Komfortní přívodní jednořadá obdélníková vyústka s regulací na kruhové potrubí 825x75. Vidtitelná část vyústky RAL 7024. | ks | 4 |  | 0 |  |  | základní |  | 0 | 0 | 0 | 0 | 0 | 4 | K | 2 | ROZPOCET | 0 | 0 | 0 | 0 | 0 | 1 | 0 | 4 | 694617853
| PP |  | Komfortní přívodní jednořadá obdélníková vyústka s regulací na kruhové potrubí 825x75. Vidtitelná část vyústky RAL 7024. | [14 empty] | PP | 2
33 | K | Pol132 | Komfortní přívodní jednořadá obdélníková vyústka s regulací na kruhové potrubí 425x75. Vidtitelná část vyústky RAL 7024. | ks | 8 |  | 0 |  |  | základní |  | 0 | 0 | 0 | 0 | 0 | 4 | K | 2 | ROZPOCET | 0 | 0 | 0 | 0 | 0 | 1 | 0 | 4 | -1269289836
| PP |  | Komfortní přívodní jednořadá obdélníková vyústka s regulací na kruhové potrubí 425x75. Vidtitelná část vyústky RAL 7024. | [14 empty] | PP | 2
34 | K | Pol6 | Komfortní odvodní jednořadá obdélníková vyústka s regulací na kruhové potrubí 825x75. Vidtitelná část vyústky RAL 7024. | ks | 2 |  | 0 |  |  | základní |  | 0 | 0 | 0 | 0 | 0 | 4 | K | 2 | ROZPOCET | 0 | 0 | 0 | 0 | 0 | 1 | 0 | 4 | 1759953063
| PP |  | Komfortní odvodní jednořadá obdélníková vyústka s regulací na kruhové potrubí 825x75. Vidtitelná část vyústky RAL 7024. | [14 empty] | PP | 2
35 | K | Pol7 | Komfortní odvodní jednořadá obdélníková vyústka s regulací na kruhové potrubí 425x75. Vidtitelná část vyústky RAL 7024. | ks | 7 |  | 0 |  |  | základní |  | 0 | 0 | 0 | 0 | 0 | 4 | K | 2 | ROZPOCET | 0 | 0 | 0 | 0 | 0 | 1 | 0 | 4 | 1500528754
| PP |  | Komfortní odvodní jednořadá obdélníková vyústka s regulací na kruhové potrubí 425x75. Vidtitelná část vyústky RAL 7024. | [14 empty] | PP | 2
36 | K | Pol133 | Komfortní odvodní jednořadá obdélníková vyústka s regulací na kruhové potrubí 325x75. Vidtitelná část vyústky RAL 7024. | ks | 6 |  | 0 |  |  | základní |  | 0 | 0 | 0 | 0 | 0 | 4 | K | 2 | ROZPOCET | 0 | 0 | 0 | 0 | 0 | 1 | 0 | 4 | 980389287
| PP |  | Komfortní odvodní jednořadá obdélníková vyústka s regulací na kruhové potrubí 325x75. Vidtitelná část vyústky RAL 7024. | [14 empty] | PP | 2
37 | K | Pol150 | Komfortní odvodní jednořadá obdélníková vyústka s regulací na kruhové potrubí 225x75. Vidtitelná část vyústky RAL 7024. | ks | 1 |  | 0 |  |  | základní |  | 0 | 0 | 0 | 0 | 0 | 4 | K | 2 | ROZPOCET | 0 | 0 | 0 | 0 | 0 | 1 | 0 | 4 | 978012415
| PP |  | Komfortní odvodní jednořadá obdélníková vyústka s regulací na kruhové potrubí 225x75. Vidtitelná část vyústky RAL 7024. | [14 empty] | PP | 2
38 | K | Pol151 | Komfortní přívodní jednořadá obdélníková vyústka s regulací na hranaté potrubí 325x125 mm. Vidtitelná část vyústky RAL 7024. | ks | 1 |  | 0 |  |  | základní |  | 0 | 0 | 0 | 0 | 0 | 4 | K | 2 | ROZPOCET | 0 | 0 | 0 | 0 | 0 | 1 | 0 | 4 | 309421435
| PP |  | Komfortní přívodní jednořadá obdélníková vyústka s regulací na hranaté potrubí 325x125 mm. Vidtitelná část vyústky RAL 7024. | [14 empty] | PP | 2
39 | K | Pol152 | Komfortní odvodní jednořadá obdélníková vyústka s regulací na hranaté potrubí 225x125 mm. Vidtitelná část vyústky RAL 7024. | ks | 1 |  | 0 |  |  | základní |  | 0 | 0 | 0 | 0 | 0 | 4 | K | 2 | ROZPOCET | 0 | 0 | 0 | 0 | 0 | 1 | 0 | 4 | 54776697
| PP |  | Komfortní odvodní jednořadá obdélníková vyústka s regulací na hranaté potrubí 225x125 mm. Vidtitelná část vyústky RAL 7024. | [14 empty] | PP | 2
40 | K | Pol135 | Tlumič hluku do kruhového potrubí ø125 mm, délka 900 mm, vybavený gumovým těsněním | ks | 3 |  | 0 |  |  | základní |  | 0 | 0 | 0 | 0 | 0 | 4 | K | 2 | ROZPOCET | 0 | 0 | 0 | 0 | 0 | 1 | 0 | 4 | -1889184108
| PP |  | Tlumič hluku do kruhového potrubí ø125 mm, délka 900 mm, vybavený gumovým těsněním | [14 empty] | PP | 2
| P |  | Poznámka k položce: Útlum min.33 dB ve frekvenčním pásmu 500 Hz | [14 empty] | P | 2
41 | K | Pol136 | Tlumič hluku pro čtyřhranné potrubí s kulisami 200x150x1000, délka 1000 mm | ks | 5 |  | 0 |  |  | základní |  | 0 | 0 | 0 | 0 | 0 | 4 | K | 2 | ROZPOCET | 0 | 0 | 0 | 0 | 0 | 1 | 0 | 4 | 2141121225
| PP |  | Tlumič hluku pro čtyřhranné potrubí s kulisami 200x150x1000, délka 1000 mm | [14 empty] | PP | 2
| P |  | Poznámka k položce: Tlumič hluku je složen z pláště a vnitřních kulis tlumících hluk. Rám a připojovací příruby jsou vyrobeny z pozinkované oceli. Kulisy jsou vyrobeny z minerální vlny. | [14 empty] | P | 2
42 | K | Pol153 | Tlumič hluku pro čtyřhranné potrubí s kulisami 200x200x1000, délka 1000 mm | ks | 2 |  | 0 |  |  | základní |  | 0 | 0 | 0 | 0 | 0 | 4 | K | 2 | ROZPOCET | 0 | 0 | 0 | 0 | 0 | 1 | 0 | 4 | -1515875549
| PP |  | Tlumič hluku pro čtyřhranné potrubí s kulisami 200x200x1000, délka 1000 mm | [14 empty] | PP | 2
| P |  | Poznámka k položce: Tlumič hluku je složen z pláště a vnitřních kulis tlumících hluk. Rám a připojovací příruby jsou vyrobeny z pozinkované oceli. Kulisy jsou vyrobeny z minerální vlny. | [14 empty] | P | 2
43 | K | Pol138 | Regulátor variabilního průtoku vzduchu ø125 mm do kruhového potrubí, Qv=200 m3/h ± 10%, se servopohonem lokálního řízení 24 V AC/DC, komunikace pro externí signál 0-10V, včetně MP-Bus, funkce NFC, pracovní rozsah rychlosti proudění 2 - 11 m/s, při Δp ≤ 10 | ks | 2 |  | 0 |  |  | základní |  | 0 | 0 | 0 | 0 | 0 | 4 | K | 2 | ROZPOCET | 0 | 0 | 0 | 0 | 0 | 1 | 0 | 4 | -1651429617
| PP |  | Regulátor variabilního průtoku vzduchu ø125 mm do kruhového potrubí, Qv=200 m3/h ± 10%, se servopohonem lokálního řízení 24 V AC/DC, komunikace pro externí signál 0-10V, včetně MP-Bus, funkce NFC, pracovní rozsah rychlosti proudění 2 - 11 m/s, při Δp ≤ 1000Pa. | [14 empty] | PP | 2
| P |  | Poznámka k položce: Plášť kruhového regulátoru z pozinkovaného celového plechu bez tepelné a protihlukové izolace. Těsnosti listu třídy 4 dle EN 1751. Těsnost pláště třídy C dle EN 1751 | [14 empty] | P | 2
44 | K | Pol140 | Regulátor variabilního průtoku vzduchu 200x150 mm do čtyřhranného potrubí, Qv=400 m3/h ± 10%, se servopohonem lokálního řízení 24 V AC/DC, komunikace pro externí signál 0-10V, včetně MP-Bus, funkce NFC, pracovní rozsah rychlosti proudění 2 - 11 m/s, při Δ | ks | 5 |  | 0 |  |  | základní |  | 0 | 0 | 0 | 0 | 0 | 4 | K | 2 | ROZPOCET | 0 | 0 | 0 | 0 | 0 | 1 | 0 | 4 | -1480704137
| PP |  | Regulátor variabilního průtoku vzduchu 200x150 mm do čtyřhranného potrubí, Qv=400 m3/h ± 10%, se servopohonem lokálního řízení 24 V AC/DC, komunikace pro externí signál 0-10V, včetně MP-Bus, funkce NFC, pracovní rozsah rychlosti proudění 2 - 11 m/s, při Δp ≤ 1000Pa. | [14 empty] | PP | 2
| P |  | Poznámka k položce: Plášť kruhového regulátoru z pozinkovaného celového plechu bez tepelné a protihlukové izolace. Těsnosti listu třídy 4 dle EN 1751. Těsnost pláště třídy C dle EN 1751 | [14 empty] | P | 2
45 | K | Pol154 | Regulátor variabilního průtoku vzduchu 200x200 mm do čtyřhranného potrubí, Qv=550 m3/h ± 10%, se servopohonem lokálního řízení 24 V AC/DC, komunikace pro externí signál 0-10V, včetně MP-Bus, funkce NFC, pracovní rozsah rychlosti proudění 2 - 11 m/s, při Δ | ks | 2 |  | 0 |  |  | základní |  | 0 | 0 | 0 | 0 | 0 | 4 | K | 2 | ROZPOCET | 0 | 0 | 0 | 0 | 0 | 1 | 0 | 4 | 305480900
| PP |  | Regulátor variabilního průtoku vzduchu 200x200 mm do čtyřhranného potrubí, Qv=550 m3/h ± 10%, se servopohonem lokálního řízení 24 V AC/DC, komunikace pro externí signál 0-10V, včetně MP-Bus, funkce NFC, pracovní rozsah rychlosti proudění 2 - 11 m/s, při Δp ≤ 1000Pa. | [14 empty] | PP | 2
| P |  | Poznámka k položce: Plášť kruhového regulátoru z pozinkovaného celového plechu bez tepelné a protihlukové izolace. Těsnosti listu třídy 4 dle EN 1751. Těsnost pláště třídy C dle EN 1751 | [14 empty] | P | 2
46 | K | Pol29 | Síto proti na konec potrubí proti ptactvu 600x355 mm | ks | 2 |  | 0 |  |  | základní |  | 0 | 0 | 0 | 0 | 0 | 4 | K | 2 | ROZPOCET | 0 | 0 | 0 | 0 | 0 | 1 | 0 | 4 | -1326650361
| PP |  | Síto proti na konec potrubí proti ptactvu 600x355 mm | [14 empty] | PP | 2
47 | K | Pol141 | Čtyřhranné potrubí s tvarovkami (sk. I z pozinkovaného ocelového plechu) včetně spojovacího, těsnícího, montážního a závěsného materiálu. Vidtitelná část potrubí RAL 7024 - pro vedení potrubí pod stropem 2.NP a 3.NP | m2 | 8 |  | 0 |  |  | základní |  | 0 | 0 | 0 | 0 | 0 | 4 | K | 2 | ROZPOCET | 0 | 0 | 0 | 0 | 0 | 1 | 0 | 4 | -667168829
| PP |  | Čtyřhranné potrubí s tvarovkami (sk. I z pozinkovaného ocelového plechu) včetně spojovacího, těsnícího, montážního a závěsného materiálu. Vidtitelná část potrubí RAL 7024 - pro vedení potrubí pod stropem 2.NP a 3.NP | [14 empty] | PP | 2
48 | K | Pol142 | Čtyřhranné potrubí s tvarovkami (sk. I z pozinkovaného ocelového plechu) včetně spojovacího, těsnícího, montážního a závěsného materiálu - pro vedení v podkroví a na ochozu | m2 | 117 |  | 0 |  |  | základní |  | 0 | 0 | 0 | 0 | 0 | 4 | K | 2 | ROZPOCET | 0 | 0 | 0 | 0 | 0 | 1 | 0 | 4 | -2008012100
| PP |  | Čtyřhranné potrubí s tvarovkami (sk. I z pozinkovaného ocelového plechu) včetně spojovacího, těsnícího, montážního a závěsného materiálu - pro vedení v podkroví a na ochozu | [14 empty] | PP | 2
49 | K | Pol143 | Kruhové potrubí SPIRO vč. tvarovek ø125 mm. Vidtitelná část potrubí RAL 7024 - pro vedení potrubí pod stropem 2.NP a 3.NP | bm | 70 |  | 0 |  |  | základní |  | 0 | 0 | 0 | 0 | 0 | 4 | K | 2 | ROZPOCET | 0 | 0 | 0 | 0 | 0 | 1 | 0 | 4 | 690240999
| PP |  | Kruhové potrubí SPIRO vč. tvarovek ø125 mm. Vidtitelná část potrubí RAL 7024 - pro vedení potrubí pod stropem 2.NP a 3.NP | [14 empty] | PP | 2
50 | K | Pol144 | Kruhové potrubí SPIRO vč. tvarovek ø125 mm. Vidtitelná část potrubí RAL 7024 - pro vedení potrubí v podkroví | bm | 2 |  | 0 |  |  | základní |  | 0 | 0 | 0 | 0 | 0 | 4 | K | 2 | ROZPOCET | 0 | 0 | 0 | 0 | 0 | 1 | 0 | 4 | -1532998381
| PP |  | Kruhové potrubí SPIRO vč. tvarovek ø125 mm. Vidtitelná část potrubí RAL 7024 - pro vedení potrubí v podkroví | [14 empty] | PP | 2
51 | K | Pol18 | Protipožární izolace 30 min, tl. 40 mm, typu "B" připevňovaná na samolepící trny k potrubí do vnitřního prostředí | m2 | 160 |  | 0 |  |  | základní |  | 0 | 0 | 0 | 0 | 0 | 4 | K | 2 | ROZPOCET | 0 | 0 | 0 | 0 | 0 | 1 | 0 | 4 | 1580805214
| PP |  | Protipožární izolace 30 min, tl. 40 mm, typu "B" připevňovaná na samolepící trny k potrubí do vnitřního prostředí | [14 empty] | PP | 2
52 | K | Pol19 | Tepelné izolace tl. 60 mm - s oplechováním pro venkovní prostředí, připevňovaná na samolepící trny k potrubí | m2 | 35 |  | 0 |  |  | základní |  | 0 | 0 | 0 | 0 | 0 | 4 | K | 2 | ROZPOCET | 0 | 0 | 0 | 0 | 0 | 1 | 0 | 4 | 1008205188
| PP |  | Tepelné izolace tl. 60 mm - s oplechováním pro venkovní prostředí, připevňovaná na samolepící trny k potrubí | [14 empty] | PP | 2
53 | K | Pol20 | Antivibrační pryž pod VZT jednotku | sb | 1 |  | 0 |  |  | základní |  | 0 | 0 | 0 | 0 | 0 | 4 | K | 2 | ROZPOCET | 0 | 0 | 0 | 0 | 0 | 1 | 0 | 4 | 800804633
| PP |  | Antivibrační pryž pod VZT jednotku | [14 empty] | PP | 2
54 | K | Pol146 | Požární ucpávka do obvodu 2 m | ks | 2 |  | 0 |  |  | základní |  | 0 | 0 | 0 | 0 | 0 | 4 | K | 2 | ROZPOCET | 0 | 0 | 0 | 0 | 0 | 1 | 0 | 4 | -239800935
| PP |  | Požární ucpávka do obvodu 2 m | [14 empty] | PP | 2
55 | K | Pol155 | Spojovací, těsnící, montážní a závěsný materiál (konzolové podepření nebo lankové zavěšení potrubí pod stropem nebo do stšny) vč. hrubého zapravení | sb | 1 |  | 0 |  |  | základní |  | 0 | 0 | 0 | 0 | 0 | 4 | K | 2 | ROZPOCET | 0 | 0 | 0 | 0 | 0 | 1 | 0 | 4 | -429512247
| PP |  | Spojovací, těsnící, montážní a závěsný materiál (konzolové podepření nebo lankové zavěšení potrubí pod stropem nebo do stšny) vč. hrubého zapravení | [14 empty] | PP | 2
| D | D4 | Společně pro všechny zařízení |  |  |  | 0 |  |  |  |  | 0 |  | 0 |  | 0 | 1 | D | 1 | ROZPOCET | [6 empty] | 0
56 | K | Pol31 | Orientační štítky, označení zařízení a potrubí dle ČSN 13 0072 | sb | 1 |  | 0 |  |  | základní |  | 0 | 0 | 0 | 0 | 0 | 4 | K | 2 | ROZPOCET | 0 | 0 | 0 | 0 | 0 | 1 | 0 | 4 | 1424331970
| PP |  | Orientační štítky, označení zařízení a potrubí dle ČSN 13 0072 | [14 empty] | PP | 2
57 | K | Pol32 | Revizní dvířka na VZT potrubí 300x200 | sb | 1 |  | 0 |  |  | základní |  | 0 | 0 | 0 | 0 | 0 | 4 | K | 2 | ROZPOCET | 0 | 0 | 0 | 0 | 0 | 1 | 0 | 4 | -2049845791
| PP |  | Revizní dvířka na VZT potrubí 300x200 | [14 empty] | PP | 2
58 | K | Pol33 | Manuál pro obsluhu a údržbu (2-krát výtisky + 1-krát digitálně) | sb | 1 |  | 0 |  |  | základní |  | 0 | 0 | 0 | 0 | 0 | 4 | K | 2 | ROZPOCET | 0 | 0 | 0 | 0 | 0 | 1 | 0 | 4 | -1851740271
| PP |  | Manuál pro obsluhu a údržbu (2-krát výtisky + 1-krát digitálně) | [14 empty] | PP | 2
59 | K | Pol34 | Dílenská dokumentace (6-krát výtisky + 1-krát digitálně) v profesní části VZT bude zpracována dodavateli (bude-li sjednána v předmětu plnění) | sb | 1 |  | 0 |  |  | základní |  | 0 | 0 | 0 | 0 | 0 | 4 | K | 2 | ROZPOCET | 0 | 0 | 0 | 0 | 0 | 1 | 0 | 4 | -926830791
| PP |  | Dílenská dokumentace (6-krát výtisky + 1-krát digitálně) v profesní části VZT bude zpracována dodavateli (bude-li sjednána v předmětu plnění) | [14 empty] | PP | 2
60 | K | Pol35 | Dokumentace skutečného provedení (6-krát výtisky + 1-krát digitálně) | sb | 1 |  | 0 |  |  | základní |  | 0 | 0 | 0 | 0 | 0 | 4 | K | 2 | ROZPOCET | 0 | 0 | 0 | 0 | 0 | 1 | 0 | 4 | -553414801
| PP |  | Dokumentace skutečného provedení (6-krát výtisky + 1-krát digitálně) | [14 empty] | PP | 2
61 | K | Pol36 | Měření hluku včetně protokolu | sb | 1 |  | 0 |  |  | základní |  | 0 | 0 | 0 | 0 | 0 | 4 | K | 2 | ROZPOCET | 0 | 0 | 0 | 0 | 0 | 1 | 0 | 4 | 60298542
| PP |  | Měření hluku včetně protokolu | [14 empty] | PP | 2
62 | K | Pol37 | Zaškolení obsluhy a údržbu | sb | 1 |  | 0 |  |  | základní |  | 0 | 0 | 0 | 0 | 0 | 4 | K | 2 | ROZPOCET | 0 | 0 | 0 | 0 | 0 | 1 | 0 | 4 | 1184038189
| PP |  | Zaškolení obsluhy a údržbu | [14 empty] | PP | 2
63 | K | Pol38 | Provozní a komplexní zkoušky | sb | 1 |  | 0 |  |  | základní |  | 0 | 0 | 0 | 0 | 0 | 4 | K | 2 | ROZPOCET | 0 | 0 | 0 | 0 | 0 | 1 | 0 | 4 | -2051454603
| PP |  | Provozní a komplexní zkoušky | [14 empty] | PP | 2
64 | K | Pol39 | Zaregulování potrubní sítě na projektované parametry | sb | 1 |  | 0 |  |  | základní |  | 0 | 0 | 0 | 0 | 0 | 4 | K | 2 | ROZPOCET | 0 | 0 | 0 | 0 | 0 | 1 | 0 | 4 | 2140554177
| PP |  | Zaregulování potrubní sítě na projektované parametry | [14 empty] | PP | 2
65 | K | Pol40 | Náhradní sada filtrů | sb | 1 |  | 0 |  |  | základní |  | 0 | 0 | 0 | 0 | 0 | 4 | K | 2 | ROZPOCET | 0 | 0 | 0 | 0 | 0 | 1 | 0 | 4 | -1167354135
| PP |  | Náhradní sada filtrů | [14 empty] | PP | 2
66 | K | Pol41 | Přesun hmot vertikální i horizontální (jeřábem, mechanicky) | sb | 1 |  | 0 |  |  | základní |  | 0 | 0 | 0 | 0 | 0 | 4 | K | 2 | ROZPOCET | 0 | 0 | 0 | 0 | 0 | 1 | 0 | 4 | -508291242
| PP |  | Přesun hmot vertikální i horizontální (jeřábem, mechanicky) | [14 empty] | PP | 2
| D | D5 | Rekapitulace |  |  |  | 0 |  |  |  |  | 0 |  | 0 |  | 0 | 1 | D | 1 | ROZPOCET | [6 empty] | 0
67 | K | Pol42 | Rizika související s instalací, montáží a pomocnými pracemi VZT potrubí a zařízení | sb | 1 |  | 0 |  |  | základní |  | 0 | 0 | 0 | 0 | 0 | 4 | K | 2 | ROZPOCET | 0 | 0 | 0 | 0 | 0 | 1 | 0 | 4 | -2077451330
| PP |  | Rizika související s instalací, montáží a pomocnými pracemi VZT potrubí a zařízení | [14 empty] | PP | 2
68 | K | Pol43 | Demontáž stávajících VZT potrubí a zařízení vč. související přípomocí | sb | 1 |  | 0 |  |  | základní |  | 0 | 0 | 0 | 0 | 0 | 4 | K | 2 | ROZPOCET | 0 | 0 | 0 | 0 | 0 | 1 | 0 | 4 | 1159919498
| PP |  | Demontáž stávajících VZT potrubí a zařízení vč. související přípomocí | [14 empty] | PP | 2
69 | K | Pol44 | Montáž celkem | sb | 1 |  | 0 |  |  | základní |  | 0 | 0 | 0 | 0 | 0 | 4 | K | 2 | ROZPOCET | 0 | 0 | 0 | 0 | 0 | 1 | 0 | 4 | 2127225855
| PP |  | Montáž celkem | [14 empty] | PP | 2
70 | K | Pol45 | Kompletace | sb | 1 |  | 0 |  |  | základní |  | 0 | 0 | 0 | 0 | 0 | 4 | K | 2 | ROZPOCET | 0 | 0 | 0 | 0 | 0 | 1 | 0 | 4 | -386554640
| PP |  | Kompletace | [14 empty] | PP | 2
71 | K | Pol46 | Doprava | sb | 1 |  | 0 |  |  | základní |  | 0 | 0 | 0 | 0 | 0 | 4 | K | 2 | ROZPOCET | 0 | 0 | 0 | 0 | 0 | 1 | 0 | 4 | -2008074749
| PP |  | Doprava | [14 empty] | PP | 2

## D.1.4.3 - ÚT
{db3e5bbe-2145-4692-80d7-fb4a5a18f7da}
2
| KRYCÍ LIST SOUPISU PRACÍ | [7 empty] | v --- níže se nacházejí doplnkové a pomocné údaje k sestavám --- v | [8 empty] | False
Stavba:
CLVK - Nájemní jednotky
Objekt:
D.1.4.3 - ÚT
| KSO: |  |  |  |  | CC-CZ:
| Místo: |  |  |  |  | Datum: | 29. 9. 2022
| Zadavatel: |  |  |  |  | IČ:
DIČ:
| Uchazeč: |  |  |  |  | IČ: | Vyplň údaj
|  | Vyplň údaj |  |  |  | DIČ: | Vyplň údaj
| Projektant: |  |  |  |  | IČ:
DIČ:
| Zpracovatel: |  |  |  |  | IČ:
DIČ:
Poznámka:
| Cena bez DPH | [5 empty] | 0
|  |  | Základ daně |  |  | Sazba daně | Výše daně
| DPH | základní | 0 |  |  | 21% | 0
|  | snížená | 0 |  |  | 15% | 0
|  | zákl. přenesená | 0 |  |  | 21% | 0
|  | sníž. přenesená | 0 |  |  | 15% | 0
|  | nulová | 0 |  |  | 0% | 0
| Cena s DPH |  |  | v | CZK |  | 0
| Projektant |  |  | Zpracovatel
| Datum a podpis: |  | Razítko | Datum a podpis: |  |  | Razítko
| Objednavatel |  |  | Uchazeč
| Datum a podpis: |  | Razítko | Datum a podpis: |  |  | Razítko
REKAPITULACE ČLENĚNÍ SOUPISU PRACÍ
Stavba:
CLVK - Nájemní jednotky
Objekt:
D.1.4.3 - ÚT
Místo: | [5 empty] | Datum: | 29. 9. 2022
Zadavatel: | [5 empty] | Projektant:
Uchazeč: |  |  | Vyplň údaj |  |  | Zpracovatel:
Kód dílu - Popis | [6 empty] | Cena celkem [CZK]
Náklady ze soupisu prací | [6 empty] | 0 | [11 empty] | -1
| 1 - Ústřední vytápění | [5 empty] | 0
| 201 - Otopná tělesa | [5 empty] | 0
| 202 - Armatury (dle původního projektu potrubí končí H-šroubením s by-passem) | [5 empty] | 0
| 203 - Potrubí a izolace | [5 empty] | 0
| 209 - atd. | [5 empty] | 0
| 210 - Rekapitulace | [5 empty] | 0
SOUPIS PRACÍ
Stavba:
CLVK - Nájemní jednotky
Objekt:
D.1.4.3 - ÚT
Místo: | [5 empty] | Datum: | 29. 9. 2022
Zadavatel: | [5 empty] | Projektant:
Uchazeč: |  |  | Vyplň údaj |  |  | Zpracovatel:
PČ | Typ | Kód | Popis | MJ | Množství | J.cena [CZK] | Cena celkem [CZK] | Cenová soustava |  | DPH | J. Nh [h] | Nh celkem [h] | J. hmotnost [t] | Hmotnost celkem [t] | J. suť [t] | Suť Celkem [t]
Náklady soupisu celkem | [6 empty] | 0 |  |  |  |  | 0 |  | 0 |  | 0 |  | D | -1 | [7 empty] | 0
| D | 1 | Ústřední vytápění |  |  |  | 0 |  |  |  |  | 0 |  | 0 |  | 0 | 1 | D | 0 | ROZPOCET | [6 empty] | 0
| D | 201 | Otopná tělesa |  |  |  | 0 |  |  |  |  | 0 |  | 0 |  | 0 | 1 | D | 1 | ROZPOCET | [6 empty] | 0
1 | K | Pol101 | VK11-600x600 | ks | 18 |  | 0 |  |  | základní |  | 0 | 0 | 0 | 0 | 0 | 4 | K | 2 | ROZPOCET | 0 | 0 | 0 | 0 | 0 | 1 | 0 | 4 | -1462479612
| PP |  | VK11-600x600 | [14 empty] | PP | 2
2 | K | Pol98 | VK21-600x900 | ks | 18 |  | 0 |  |  | základní |  | 0 | 0 | 0 | 0 | 0 | 4 | K | 2 | ROZPOCET | 0 | 0 | 0 | 0 | 0 | 1 | 0 | 4 | -2050958498
| PP |  | VK21-600x900 | [14 empty] | PP | 2
3 | K | Pol102 | TOT 1500-600 | ks | 1 |  | 0 |  |  | základní |  | 0 | 0 | 0 | 0 | 0 | 4 | K | 2 | ROZPOCET | 0 | 0 | 0 | 0 | 0 | 1 | 0 | 4 | 807228228
| PP |  | TOT 1500-600 | [14 empty] | PP | 2
4 | K | Pol103 | TOT 1820-600 | ks | 1 |  | 0 |  |  | základní |  | 0 | 0 | 0 | 0 | 0 | 4 | K | 2 | ROZPOCET | 0 | 0 | 0 | 0 | 0 | 1 | 0 | 4 | -1561022256
| PP |  | TOT 1820-600 | [14 empty] | PP | 2
5 | K | Pol99 | ČOT*15/580/110 - Namontování OT, která jsou na stavbě již d dispozici! | ks | 13 |  | 0 |  |  | základní |  | 0 | 0 | 0 | 0 | 0 | 4 | K | 2 | ROZPOCET | 0 | 0 | 0 | 0 | 0 | 1 | 0 | 4 | 1198541369
| PP |  | ČOT*15/580/110 - Namontování OT, která jsou na stavbě již d dispozici! | [14 empty] | PP | 2
| D | 202 | Armatury (dle původního projektu potrubí končí H-šroubením s by-passem) |  |  |  | 0 |  |  |  |  | 0 |  | 0 |  | 0 | 1 | D | 1 | ROZPOCET | [6 empty] | 0
6 | K | Pol100 | Termoelektrický pohon, napájení dle specifikace projektu MaR, připojovací závit M 30x1,5 | ks | 51 |  | 0 |  |  | základní |  | 0 | 0 | 0 | 0 | 0 | 4 | K | 2 | ROZPOCET | 0 | 0 | 0 | 0 | 0 | 1 | 0 | 4 | -1127427193
| PP |  | Termoelektrický pohon, napájení dle specifikace projektu MaR, připojovací závit M 30x1,5 | [14 empty] | PP | 2
7 | K | Pol106 | DN 15 | ks | 2 |  | 0 |  |  | základní |  | 0 | 0 | 0 | 0 | 0 | 4 | K | 2 | ROZPOCET | 0 | 0 | 0 | 0 | 0 | 1 | 0 | 4 | -1239922458
| PP |  | DN 15 | [14 empty] | PP | 2
8 | K | Pol107 | DN 15 | ks | 2 |  | 0 |  |  | základní |  | 0 | 0 | 0 | 0 | 0 | 4 | K | 2 | ROZPOCET | 0 | 0 | 0 | 0 | 0 | 1 | 0 | 4 | -153551014
| PP |  | DN 15 | [14 empty] | PP | 2
9 | K | Pol128 | Křížový kus rohový - při záměně přívodního a zpětného potrubí. Připojení pro Rp 1/2 a G 3/4, plošné těsnící, s uzavíráním, pro dvoutrubkové soustavy s oddělenými kanály. Poniklovaná mosaz | ks | 18 |  | 0 |  |  | základní |  | 0 | 0 | 0 | 0 | 0 | 4 | K | 2 | ROZPOCET | 0 | 0 | 0 | 0 | 0 | 1 | 0 | 4 | -226218467
| PP |  | Křížový kus rohový - při záměně přívodního a zpětného potrubí. Připojení pro Rp 1/2 a G 3/4, plošné těsnící, s uzavíráním, pro dvoutrubkové soustavy s oddělenými kanály. Poniklovaná mosaz | [14 empty] | PP | 2
| D | 203 | Potrubí a izolace |  |  |  | 0 |  |  |  |  | 0 |  | 0 |  | 0 | 1 | D | 1 | ROZPOCET | [6 empty] | 0
10 | K | Pol108 | 15x1 + izolace tl. 13 mm | bm | 8 |  | 0 |  |  | základní |  | 0 | 0 | 0 | 0 | 0 | 4 | K | 2 | ROZPOCET | 0 | 0 | 0 | 0 | 0 | 1 | 0 | 4 | 1961404687
| PP |  | 15x1 + izolace tl. 13 mm | [14 empty] | PP | 2
11 | K | Pol109 | 18x1 + izolace tl. 13 mm | bm | 2 |  | 0 |  |  | základní |  | 0 | 0 | 0 | 0 | 0 | 4 | K | 2 | ROZPOCET | 0 | 0 | 0 | 0 | 0 | 1 | 0 | 4 | -1840307388
| PP |  | 18x1 + izolace tl. 13 mm | [14 empty] | PP | 2
12 | K | Pol110 | 15x1 | bm | 2 |  | 0 |  |  | základní |  | 0 | 0 | 0 | 0 | 0 | 4 | K | 2 | ROZPOCET | 0 | 0 | 0 | 0 | 0 | 1 | 0 | 4 | -1881204085
| PP |  | 15x1 | [14 empty] | PP | 2
13 | K | Pol111 | 15x1 | bm | 26 |  | 0 |  |  | základní |  | 0 | 0 | 0 | 0 | 0 | 4 | K | 2 | ROZPOCET | 0 | 0 | 0 | 0 | 0 | 1 | 0 | 4 | -901254423
| PP |  | 15x1 | [14 empty] | PP | 2
| D | 209 | atd. |  |  |  | 0 |  |  |  |  | 0 |  | 0 |  | 0 | 1 | D | 1 | ROZPOCET | [6 empty] | 0
14 | K | Pol112 | Ostatní montážní práce (drážky, vrtání, zapravení, atd.) | sbr | 1 |  | 0 |  |  | základní |  | 0 | 0 | 0 | 0 | 0 | 4 | K | 2 | ROZPOCET | 0 | 0 | 0 | 0 | 0 | 1 | 0 | 4 | 2118270834
| PP |  | Ostatní montážní práce (drážky, vrtání, zapravení, atd.) | [14 empty] | PP | 2
15 | K | Pol113 | Stížené pracovní podmínky | sbr | 1 |  | 0 |  |  | základní |  | 0 | 0 | 0 | 0 | 0 | 4 | K | 2 | ROZPOCET | 0 | 0 | 0 | 0 | 0 | 1 | 0 | 4 | -851463816
| PP |  | Stížené pracovní podmínky | [14 empty] | PP | 2
16 | K | Pol114 | Orientační štítky, označení zařízení a potrubí dle ČSN 13 0072 | sbr | 1 |  | 0 |  |  | základní |  | 0 | 0 | 0 | 0 | 0 | 4 | K | 2 | ROZPOCET | 0 | 0 | 0 | 0 | 0 | 1 | 0 | 4 | -483120399
| PP |  | Orientační štítky, označení zařízení a potrubí dle ČSN 13 0072 | [14 empty] | PP | 2
17 | K | Pol115 | Závěsy potrubí, konzole, objímky, pomocný montážní materiál apod. | sbr | 1 |  | 0 |  |  | základní |  | 0 | 0 | 0 | 0 | 0 | 4 | K | 2 | ROZPOCET | 0 | 0 | 0 | 0 | 0 | 1 | 0 | 4 | -24026830
| PP |  | Závěsy potrubí, konzole, objímky, pomocný montážní materiál apod. | [14 empty] | PP | 2
18 | K | Pol116 | Zaregulování otopné soustavy vč. protokolu | sbr | 1 |  | 0 |  |  | základní |  | 0 | 0 | 0 | 0 | 0 | 4 | K | 2 | ROZPOCET | 0 | 0 | 0 | 0 | 0 | 1 | 0 | 4 | 1566209658
| PP |  | Zaregulování otopné soustavy vč. protokolu | [14 empty] | PP | 2
19 | K | Pol117 | Propláchnutí systému, tlakové zkoušky vč. protokolů | sbr | 1 |  | 0 |  |  | základní |  | 0 | 0 | 0 | 0 | 0 | 4 | K | 2 | ROZPOCET | 0 | 0 | 0 | 0 | 0 | 1 | 0 | 4 | 1366813930
| PP |  | Propláchnutí systému, tlakové zkoušky vč. protokolů | [14 empty] | PP | 2
20 | K | Pol118 | Komplexní zkoušky | sbr | 1 |  | 0 |  |  | základní |  | 0 | 0 | 0 | 0 | 0 | 4 | K | 2 | ROZPOCET | 0 | 0 | 0 | 0 | 0 | 1 | 0 | 4 | 1024781821
| PP |  | Komplexní zkoušky | [14 empty] | PP | 2
21 | K | Pol119 | Provozní, manipulační a havarijní řád | sbr | 1 |  | 0 |  |  | základní |  | 0 | 0 | 0 | 0 | 0 | 4 | K | 2 | ROZPOCET | 0 | 0 | 0 | 0 | 0 | 1 | 0 | 4 | 1614120589
| PP |  | Provozní, manipulační a havarijní řád | [14 empty] | PP | 2
22 | K | Pol120 | Realizační dokumentace, dílenská dokumentace | sbr | 1 |  | 0 |  |  | základní |  | 0 | 0 | 0 | 0 | 0 | 4 | K | 2 | ROZPOCET | 0 | 0 | 0 | 0 | 0 | 1 | 0 | 4 | -1621287287
| PP |  | Realizační dokumentace, dílenská dokumentace | [14 empty] | PP | 2
23 | K | Pol121 | Dokumentace skutečného provedení | sbr | 1 |  | 0 |  |  | základní |  | 0 | 0 | 0 | 0 | 0 | 4 | K | 2 | ROZPOCET | 0 | 0 | 0 | 0 | 0 | 1 | 0 | 4 | -856740101
| PP |  | Dokumentace skutečného provedení | [14 empty] | PP | 2
24 | K | Pol122 | Zaškolení obsluhy a zkušební provoz | sbr | 1 |  | 0 |  |  | základní |  | 0 | 0 | 0 | 0 | 0 | 4 | K | 2 | ROZPOCET | 0 | 0 | 0 | 0 | 0 | 1 | 0 | 4 | 1874030089
| PP |  | Zaškolení obsluhy a zkušební provoz | [14 empty] | PP | 2
25 | K | Pol123 | Přesum hmot verikální a horizontální | sbr | 1 |  | 0 |  |  | základní |  | 0 | 0 | 0 | 0 | 0 | 4 | K | 2 | ROZPOCET | 0 | 0 | 0 | 0 | 0 | 1 | 0 | 4 | 1799501379
| PP |  | Přesum hmot verikální a horizontální | [14 empty] | PP | 2
26 | K | Pol124 | Doprava | sbr | 1 |  | 0 |  |  | základní |  | 0 | 0 | 0 | 0 | 0 | 4 | K | 2 | ROZPOCET | 0 | 0 | 0 | 0 | 0 | 1 | 0 | 4 | -2068411189
| PP |  | Doprava | [14 empty] | PP | 2
27 | K | Pol125 | Zařízení staveniště | sbr | 1 |  | 0 |  |  | základní |  | 0 | 0 | 0 | 0 | 0 | 4 | K | 2 | ROZPOCET | 0 | 0 | 0 | 0 | 0 | 1 | 0 | 4 | 1615236784
| PP |  | Zařízení staveniště | [14 empty] | PP | 2
| D | 210 | Rekapitulace |  |  |  | 0 |  |  |  |  | 0 |  | 0 |  | 0 | 1 | D | 1 | ROZPOCET | [6 empty] | 0
28 | K | Pol126 | Montáž | sbr | 1 |  | 0 |  |  | základní |  | 0 | 0 | 0 | 0 | 0 | 4 | K | 2 | ROZPOCET | 0 | 0 | 0 | 0 | 0 | 1 | 0 | 4 | -1825922715
| PP |  | Montáž | [14 empty] | PP | 2

## D.1.4.5 - MaR
{73042778-98c8-4025-b93c-d044b37fd328}
2
| KRYCÍ LIST SOUPISU PRACÍ | [7 empty] | v --- níže se nacházejí doplnkové a pomocné údaje k sestavám --- v | [8 empty] | False
Stavba:
CLVK - Nájemní jednotky
Objekt:
D.1.4.5 - MaR
| KSO: |  |  |  |  | CC-CZ:
| Místo: |  |  |  |  | Datum: | 29. 9. 2022
| Zadavatel: |  |  |  |  | IČ:
DIČ:
| Uchazeč: |  |  |  |  | IČ: | Vyplň údaj
|  | Vyplň údaj |  |  |  | DIČ: | Vyplň údaj
| Projektant: |  |  |  |  | IČ:
DIČ:
| Zpracovatel: |  |  |  |  | IČ:
DIČ:
Poznámka:
| Cena bez DPH | [5 empty] | 0
|  |  | Základ daně |  |  | Sazba daně | Výše daně
| DPH | základní | 0 |  |  | 21% | 0
|  | snížená | 0 |  |  | 15% | 0
|  | zákl. přenesená | 0 |  |  | 21% | 0
|  | sníž. přenesená | 0 |  |  | 15% | 0
|  | nulová | 0 |  |  | 0% | 0
| Cena s DPH |  |  | v | CZK |  | 0
| Projektant |  |  | Zpracovatel
| Datum a podpis: |  | Razítko | Datum a podpis: |  |  | Razítko
| Objednavatel |  |  | Uchazeč
| Datum a podpis: |  | Razítko | Datum a podpis: |  |  | Razítko
REKAPITULACE ČLENĚNÍ SOUPISU PRACÍ
Stavba:
CLVK - Nájemní jednotky
Objekt:
D.1.4.5 - MaR
Místo: | [5 empty] | Datum: | 29. 9. 2022
Zadavatel: | [5 empty] | Projektant:
Uchazeč: |  |  | Vyplň údaj |  |  | Zpracovatel:
Kód dílu - Popis | [6 empty] | Cena celkem [CZK]
Náklady ze soupisu prací | [6 empty] | 0 | [11 empty] | -1
| VZT01 - HMI SERVER s MS SQL 2019 | [5 empty] | 0
| 001 - Materiál - HMI SERVER s MS SQL standard 2019 | [5 empty] | 0
| 002 - Práce - HMI SERVER s MS SQL standard 2016 | [5 empty] | 0
| VZT02 - Technologický dispečink, přenosy dat z PS-1 | [5 empty] | 0
| 003 - HW - PC technologický dispečink, Win10 Pro, 64bit | [5 empty] | 0
| 004 - SW - Tirs.NET 6 | [5 empty] | 0
| 005 - HW - převodník RS485/ přepěťpvá ochrana | [5 empty] | 0
| 006 - Práce - MBUS odečty z kalorimetrů a vodoměrů (bez požadavku na měření) | [5 empty] | 0
| 007 - HW - Inženýrská činnost HMI/ SCADA | [5 empty] | 0
| VZT03 - SM-rozvaděčové pole | [5 empty] | 0
| 010 - Materiál | [5 empty] | 0
| 011 - Práce | [5 empty] | 0
| VRN - VRN | [5 empty] | 0
| 012 - VRN (vedlejší rozpočtové náklady), GZS (globální zajištění staveniště) | [5 empty] | 0
SOUPIS PRACÍ
Stavba:
CLVK - Nájemní jednotky
Objekt:
D.1.4.5 - MaR
Místo: | [5 empty] | Datum: | 29. 9. 2022
Zadavatel: | [5 empty] | Projektant:
Uchazeč: |  |  | Vyplň údaj |  |  | Zpracovatel:
PČ | Typ | Kód | Popis | MJ | Množství | J.cena [CZK] | Cena celkem [CZK] | Cenová soustava |  | DPH | J. Nh [h] | Nh celkem [h] | J. hmotnost [t] | Hmotnost celkem [t] | J. suť [t] | Suť Celkem [t]
Náklady soupisu celkem | [6 empty] | 0 |  |  |  |  | 0 |  | 0 |  | 0 |  | D | -1 | [7 empty] | 0
| D | VZT01 | HMI SERVER s MS SQL 2019 |  |  |  | 0 |  |  |  |  | 0 |  | 0 |  | 0 | 4 | D | 0 | ROZPOCET | [6 empty] | 0
| D | 001 | Materiál - HMI SERVER s MS SQL standard 2019 |  |  |  | 0 |  |  |  |  | 0 |  | 0 |  | 0 | 4 | D | 1 | ROZPOCET | [6 empty] | 0
1 | K | 001/001 | Stávající HW | ks | 1 |  | 0 |  |  | základní |  | 0 | 0 | 0 | 0 | 0 | 512 | K | 2 | ROZPOCET | 0 | 0 | 0 | 0 | 0 | 1 | 0 | 512 | 1805775735
| PP |  | Stávající HW | [14 empty] | PP | 2
| D | 002 | Práce - HMI SERVER s MS SQL standard 2016 |  |  |  | 0 |  |  |  |  | 0 |  | 0 |  | 0 | 4 | D | 1 | ROZPOCET | [6 empty] | 0
2 | K | 002/001 | Rozšíření SQL | ks | 1 |  | 0 |  |  | základní |  | 0 | 0 | 0 | 0 | 0 | 512 | K | 2 | ROZPOCET | 0 | 0 | 0 | 0 | 0 | 1 | 0 | 512 | 1813582888
| PP |  | Rozšíření SQL | [14 empty] | PP | 2
3 | K | 002/002 | Nastavení SQL View, datová pumpa pro novou stanici | ks | 1 |  | 0 |  |  | základní |  | 0 | 0 | 0 | 0 | 0 | 512 | K | 2 | ROZPOCET | 0 | 0 | 0 | 0 | 0 | 1 | 0 | 512 | 259269523
| PP |  | Nastavení SQL View, datová pumpa pro novou stanici | [14 empty] | PP | 2
4 | K | 002/003 | Funkční test 1:1 | ks | 1 |  | 0 |  |  | základní |  | 0 | 0 | 0 | 0 | 0 | 512 | K | 2 | ROZPOCET | 0 | 0 | 0 | 0 | 0 | 1 | 0 | 512 | 1979514755
| PP |  | Funkční test 1:1 | [14 empty] | PP | 2
| D | VZT02 | Technologický dispečink, přenosy dat z PS-1 |  |  |  | 0 |  |  |  |  | 0 |  | 0 |  | 0 | 4 | D | 0 | ROZPOCET | [6 empty] | 0
| D | 003 | HW - PC technologický dispečink, Win10 Pro, 64bit |  |  |  | 0 |  |  |  |  | 0 |  | 0 |  | 0 | 4 | D | 1 | ROZPOCET | [6 empty] | 0
5 | K | 003/001 | Stávající HW | ks | 1 |  | 0 |  |  | základní |  | 0 | 0 | 0 | 0 | 0 | 512 | K | 2 | ROZPOCET | 0 | 0 | 0 | 0 | 0 | 1 | 0 | 512 | 1972965262
| PP |  | Stávající HW | [14 empty] | PP | 2
| D | 004 | SW - Tirs.NET 6 |  |  |  | 0 |  |  |  |  | 0 |  | 0 |  | 0 | 4 | D | 1 | ROZPOCET | [6 empty] | 0
6 | K | 004/001 | TIRS.NET 6 klient | kpl | 1 |  | 0 |  |  | základní |  | 0 | 0 | 0 | 0 | 0 | 512 | K | 2 | ROZPOCET | 0 | 0 | 0 | 0 | 0 | 1 | 0 | 512 | 1480802859
| PP |  | TIRS.NET 6 klient Rozšíření projektu - systém TIRS.NET verze 6 Komukační konektor FileUni pro TN6 Komunikační konektor Mbus proTN6 Speciální sleva pro autorizované společnosti (RESCOM) TIRS.NET verze 6 TnSecurity | [14 empty] | PP | 2
| D | 005 | HW - převodník RS485/ přepěťpvá ochrana |  |  |  | 0 |  |  |  |  | 0 |  | 0 |  | 0 | 4 | D | 1 | ROZPOCET | [6 empty] | 0
7 | K | 005/008 | HW PS1 (master+moxa) | ks | 1 |  | 0 |  |  | základní |  | 0 | 0 | 0 | 0 | 0 | 512 | K | 2 | ROZPOCET | 0 | 0 | 0 | 0 | 0 | 1 | 0 | 512 | -1420097989
| PP |  | HW PS1 (master+moxa) SW konektory (v dodávce SW jádra) | [14 empty] | PP | 2
| D | 006 | Práce - MBUS odečty z kalorimetrů a vodoměrů (bez požadavku na měření) |  |  |  | 0 |  |  |  |  | 0 |  | 0 |  | 0 | 4 | D | 1 | ROZPOCET | [6 empty] | 0
8 | K | 006/001 | Instalace a nastavení datového uzlu |  | 1 |  | 0 |  |  | základní |  | 0 | 0 | 0 | 0 | 0 | 512 | K | 2 | ROZPOCET | 0 | 0 | 0 | 0 | 0 | 1 | 0 | 512 | -290354285
| PP |  | Instalace a nastavení datového uzlu Instalace datových bodů - odběrných míst do projektu (+10DB) Zákaznická konfigurace - export z SQL do tabulek, ve formátu MS-Excel (licence MS-E není součástí) | [14 empty] | PP | 2
| D | 007 | HW - Inženýrská činnost HMI/ SCADA |  |  |  | 0 |  |  |  |  | 0 |  | 0 |  | 0 | 4 | D | 1 | ROZPOCET | [6 empty] | 0
9 | K | 009/004 | Oživení a komplexní zkoušky na místě | ks | 1 |  | 0 |  |  | základní |  | 0 | 0 | 0 | 0 | 0 | 512 | K | 2 | ROZPOCET | 0 | 0 | 0 | 0 | 0 | 1 | 0 | 512 | 1964611049
| PP |  | Oživení a komplexní zkoušky na místě | [14 empty] | PP | 2
10 | K | 009/005 | Vypracování návodů, zaškolení | ks | 1 |  | 0 |  |  | základní |  | 0 | 0 | 0 | 0 | 0 | 512 | K | 2 | ROZPOCET | 0 | 0 | 0 | 0 | 0 | 1 | 0 | 512 | 1105820938
| PP |  | Vypracování návodů, zaškolení | [14 empty] | PP | 2
| D | VZT03 | SM-rozvaděčové pole |  |  |  | 0 |  |  |  |  | 0 |  | 0 |  | 0 | 4 | D | 0 | ROZPOCET | [6 empty] | 0
| D | 010 | Materiál |  |  |  | 0 |  |  |  |  | 0 |  | 0 |  | 0 | 4 | D | 1 | ROZPOCET | [6 empty] | 0
11 | M | 010/001 | Rozvaděčové pole, včetně OP panelu | ks | 1 |  | 0 |  |  | základní |  | 0 | 0 | 0 | 0 | 0 | 512 | M | 2 | ROZPOCET | 0 | 0 | 0 | 0 | 0 | 1 | 0 | 512 | 908957201
| PP |  | Rozvaděčové pole, včetně OP panelu | [14 empty] | PP | 2
12 | M | 010/002 | Doplnění řídicích prvků MaR, ELE, osazení PLC s MODBUS/ TCP | ks | 1 |  | 0 |  |  | základní |  | 0 | 0 | 0 | 0 | 0 | 512 | M | 2 | ROZPOCET | 0 | 0 | 0 | 0 | 0 | 1 | 0 | 512 | 821102779
| PP |  | Doplnění řídicích prvků MaR, ELE, osazení PLC s MODBUS/ TCP | [14 empty] | PP | 2
13 | M | 010/003 | Kabelové trasy a nosné prvky | soubor | 1 |  | 0 |  |  | základní |  | 0 | 0 | 0 | 0 | 0 | 512 | M | 2 | ROZPOCET | 0 | 0 | 0 | 0 | 0 | 1 | 0 | 512 | -1995264239
| PP |  | Kabelové trasy a nosné prvky | [14 empty] | PP | 2
14 | M | 010/004 | Doplnění I/O čidel, a akčních prvků (termopohony), vč. návarků a jímek | ks | 1 |  | 0 |  |  | základní |  | 0 | 0 | 0 | 0 | 0 | 512 | M | 2 | ROZPOCET | 0 | 0 | 0 | 0 | 0 | 1 | 0 | 512 | -629679268
| PP |  | Doplnění I/O čidel, a akčních prvků (termopohony), vč. návarků a jímek | [14 empty] | PP | 2
15 | M | 010/005 | Datová trasa, včetně aktivních prvků | ks | 1 |  | 0 |  |  | základní |  | 0 | 0 | 0 | 0 | 0 | 512 | M | 2 | ROZPOCET | 0 | 0 | 0 | 0 | 0 | 1 | 0 | 512 | 609932290
| PP |  | Datová trasa, včetně aktivních prvků | [14 empty] | PP | 2
16 | M | 010/006 | APC SmartUPS 750VA (500W) | ks | 1 |  | 0 |  |  | základní |  | 0 | 0 | 0 | 0 | 0 | 512 | M | 2 | ROZPOCET | 0 | 0 | 0 | 0 | 0 | 1 | 0 | 512 | -2116983357
| PP |  | APC SmartUPS 750VA (500W) | [14 empty] | PP | 2
| D | 011 | Práce |  |  |  | 0 |  |  |  |  | 0 |  | 0 |  | 0 | 4 | D | 1 | ROZPOCET | [6 empty] | 0
17 | K | 011/001 | RPD, realizační PD dle ČKAIT, tisk 6x paré | ks | 1 |  | 0 |  |  | základní |  | 0 | 0 | 0 | 0 | 0 | 512 | K | 2 | ROZPOCET | 0 | 0 | 0 | 0 | 0 | 1 | 0 | 512 | 1055229018
| PP |  | RPD, realizační PD dle ČKAIT, tisk 6x paré | [14 empty] | PP | 2
18 | K | 011/002 | DSP, dokumentace skutečného stavu, dle ČKAIT, tisk 6x paré + datové CD | ks | 1 |  | 0 |  |  | základní |  | 0 | 0 | 0 | 0 | 0 | 512 | K | 2 | ROZPOCET | 0 | 0 | 0 | 0 | 0 | 1 | 0 | 512 | -765605119
| PP |  | DSP, dokumentace skutečného stavu, dle ČKAIT, tisk 6x paré + datové CD | [14 empty] | PP | 2
19 | K | 011/003 | Revize MaR, ELE dle ČTI | ks | 1 |  | 0 |  |  | základní |  | 0 | 0 | 0 | 0 | 0 | 512 | K | 2 | ROZPOCET | 0 | 0 | 0 | 0 | 0 | 1 | 0 | 512 | -1334514189
| PP |  | Revize MaR, ELE dle ČTI | [14 empty] | PP | 2
20 | K | 011/004 | Koordinace prací a výrobních postupů | ks | 1 |  | 0 |  |  | základní |  | 0 | 0 | 0 | 0 | 0 | 512 | K | 2 | ROZPOCET | 0 | 0 | 0 | 0 | 0 | 1 | 0 | 512 | -850397942
| PP |  | Koordinace prací a výrobních postupů | [14 empty] | PP | 2
21 | K | 011/005 | Montážní práce rozvaděč, včetně zkoušek dle ČSN v rozsahu FAT, SIT/ SAT | ks | 1 |  | 0 |  |  | základní |  | 0 | 0 | 0 | 0 | 0 | 512 | K | 2 | ROZPOCET | 0 | 0 | 0 | 0 | 0 | 1 | 0 | 512 | 1287372861
| PP |  | Montážní práce rozvaděč, včetně zkoušek dle ČSN v rozsahu FAT, SIT/ SAT | [14 empty] | PP | 2
22 | K | 011/006 | Aplikační SW, zprovoznění, funkční test 1:1 | ks | 1 |  | 0 |  |  | základní |  | 0 | 0 | 0 | 0 | 0 | 512 | K | 2 | ROZPOCET | 0 | 0 | 0 | 0 | 0 | 1 | 0 | 512 | 1061738541
| PP |  | Aplikační SW, zprovoznění, funkční test 1:1 | [14 empty] | PP | 2
23 | K | 011/007 | Nastavení SQL View, datová pumpa pro 1 stanici | ks | 1 |  | 0 |  |  | základní |  | 0 | 0 | 0 | 0 | 0 | 512 | K | 2 | ROZPOCET | 0 | 0 | 0 | 0 | 0 | 1 | 0 | 512 | -793988881
| PP |  | Nastavení SQL View, datová pumpa pro 1 stanici | [14 empty] | PP | 2
24 | K | 011/008 | Montážní činnost - datová linka |  | 1 |  | 0 |  |  | základní |  | 0 | 0 | 0 | 0 | 0 | 512 | K | 2 | ROZPOCET | 0 | 0 | 0 | 0 | 0 | 1 | 0 | 512 | 1798091089
| PP |  | Montážní činnost - datová linka | [14 empty] | PP | 2
| D | VRN | VRN |  |  |  | 0 |  |  |  |  | 0 |  | 0 |  | 0 | 5 | D | 0 | ROZPOCET | [6 empty] | 0
| D | 012 | VRN (vedlejší rozpočtové náklady), GZS (globální zajištění staveniště) |  |  |  | 0 |  |  |  |  | 0 |  | 0 |  | 0 | 5 | D | 1 | ROZPOCET | [6 empty] | 0
25 | K | 012/001 | Dopravné, včetně zajištění povolení do LÚ | ks | 1 |  | 0 |  |  | základní |  | 0 | 0 | 0 | 0 | 0 | 4 | K | 2 | ROZPOCET | 0 | 0 | 0 | 0 | 0 | 1 | 0 | 4 | -434375746
| PP |  | Dopravné, včetně zajištění povolení do LÚ | [14 empty] | PP | 2
26 | K | 012/002 | Poštovné a balné | ks | 1 |  | 0 |  |  | základní |  | 0 | 0 | 0 | 0 | 0 | 4 | K | 2 | ROZPOCET | 0 | 0 | 0 | 0 | 0 | 1 | 0 | 4 | 1914392436
| PP |  | Poštovné a balné | [14 empty] | PP | 2
27 | K | 012/003 | Vybavení dle Nařízení vlády č. 361/2007 Sb. - Podmínky ochrany zdraví při práci | ks | 1 |  | 0 |  |  | základní |  | 0 | 0 | 0 | 0 | 0 | 4 | K | 2 | ROZPOCET | 0 | 0 | 0 | 0 | 0 | 1 | 0 | 4 | 1889712709
| PP |  | Vybavení dle Nařízení vlády č. 361/2007 Sb. - Podmínky ochrany zdraví při práci | [14 empty] | PP | 2
28 | K | 012/004 | Příplatek dle nařízení vlády č.567/2006 Sb, a č.362/2005 Sb.-Ztížené pracovní prostředí,práce nad 1,5m | % |  |  | 0 |  |  | základní |  | 0 | 0 | 0 | 0 | 0 | 4 | K | 2 | ROZPOCET | 0 | 0 | 0 | 0 | 0 | 1 | 0 | 4 | 650476573
| PP |  | Příplatek dle nařízení vlády č.567/2006 Sb, a č.362/2005 Sb.-Ztížené pracovní prostředí,práce nad 1,5m | [14 empty] | PP | 2
29 | K | 012/005 | Dokladová část (Prohlášení o shodě, vystavení ZL, typové zkoušky, Protokol o zaškolení…) | ks | 1 |  | 0 |  |  | základní |  | 0 | 0 | 0 | 0 | 0 | 4 | K | 2 | ROZPOCET | 0 | 0 | 0 | 0 | 0 | 1 | 0 | 4 | -802187817
| PP |  | Dokladová část (Prohlášení o shodě, vystavení ZL, typové zkoušky, Protokol o zaškolení…) | [14 empty] | PP | 2
30 | K | 012/006 | Ekologická likvidace odpadu | ks | 1 |  | 0 |  |  | základní |  | 0 | 0 | 0 | 0 | 0 | 4 | K | 2 | ROZPOCET | 0 | 0 | 0 | 0 | 0 | 1 | 0 | 4 | 1783879969
| PP |  | Ekologická likvidace odpadu | [14 empty] | PP | 2

## D.1.4.6 - Elektroinstalac...
{f5149d87-1fa1-45e3-aec7-e9a1f0c5740a}
2
| KRYCÍ LIST SOUPISU PRACÍ | [7 empty] | v --- níže se nacházejí doplnkové a pomocné údaje k sestavám --- v | [8 empty] | False
Stavba:
CLVK - Nájemní jednotky
Objekt:
D.1.4.6 - Elektroinstalac...
| KSO: |  |  |  |  | CC-CZ:
| Místo: |  |  |  |  | Datum: | 29. 9. 2022
| Zadavatel: |  |  |  |  | IČ:
DIČ:
| Uchazeč: |  |  |  |  | IČ: | Vyplň údaj
|  | Vyplň údaj |  |  |  | DIČ: | Vyplň údaj
| Projektant: |  |  |  |  | IČ:
DIČ:
| Zpracovatel: |  |  |  |  | IČ:
DIČ:
Poznámka:
| Cena bez DPH | [5 empty] | 0
|  |  | Základ daně |  |  | Sazba daně | Výše daně
| DPH | základní | 0 |  |  | 21% | 0
|  | snížená | 0 |  |  | 15% | 0
|  | zákl. přenesená | 0 |  |  | 21% | 0
|  | sníž. přenesená | 0 |  |  | 15% | 0
|  | nulová | 0 |  |  | 0% | 0
| Cena s DPH |  |  | v | CZK |  | 0
| Projektant |  |  | Zpracovatel
| Datum a podpis: |  | Razítko | Datum a podpis: |  |  | Razítko
| Objednavatel |  |  | Uchazeč
| Datum a podpis: |  | Razítko | Datum a podpis: |  |  | Razítko
REKAPITULACE ČLENĚNÍ SOUPISU PRACÍ
Stavba:
CLVK - Nájemní jednotky
Objekt:
D.1.4.6 - Elektroinstalac...
Místo: | [5 empty] | Datum: | 29. 9. 2022
Zadavatel: | [5 empty] | Projektant:
Uchazeč: |  |  | Vyplň údaj |  |  | Zpracovatel:
Kód dílu - Popis | [6 empty] | Cena celkem [CZK]
Náklady ze soupisu prací | [6 empty] | 0 | [11 empty] | -1
| HSV - Práce a dodávky HSV | [5 empty] | 0
| 6 - Úpravy povrchů, podlahy a osazování výplní | [5 empty] | 0
| 9 - Ostatní konstrukce a práce, bourání | [5 empty] | 0
| PSV - Práce a dodávky PSV | [5 empty] | 0
| 741 - Elektroinstalace - silnoproud | [5 empty] | 0
| D1 - Kabely | [5 empty] | 0
| D2 - Rozvaděče, podlahové a zásuvkové skříně | [5 empty] | 0
| D3 - Instalační přístroje | [5 empty] | 0
| D4 - Elektroinstalační materiál | [5 empty] | 0
| D6 - Moderní svítidla | [5 empty] | 0
SOUPIS PRACÍ
Stavba:
CLVK - Nájemní jednotky
Objekt:
D.1.4.6 - Elektroinstalac...
Místo: | [5 empty] | Datum: | 29. 9. 2022
Zadavatel: | [5 empty] | Projektant:
Uchazeč: |  |  | Vyplň údaj |  |  | Zpracovatel:
PČ | Typ | Kód | Popis | MJ | Množství | J.cena [CZK] | Cena celkem [CZK] | Cenová soustava |  | DPH | J. Nh [h] | Nh celkem [h] | J. hmotnost [t] | Hmotnost celkem [t] | J. suť [t] | Suť Celkem [t]
Náklady soupisu celkem | [6 empty] | 0 |  |  |  |  | 0 |  | 8.0801 |  | 9.31 |  | D | -1 | [10 empty] | 0
| D | HSV | Práce a dodávky HSV |  |  |  | 0 |  |  |  |  | 0 |  | 7.2467 |  | 9.31 | 1 | D | 0 |  |  |  | ROZPOCET | [6 empty] | 0
| D | 6 | Úpravy povrchů, podlahy a osazování výplní |  |  |  | 0 |  |  |  |  | 0 |  | 7.139 |  | 0 | 1 | D | 1 |  |  |  | ROZPOCET | [6 empty] | 0
1 | K | 612135101 | Hrubá výplň rýh ve stěnách maltou jakékoli šířky rýhy | m2 | 60.9 |  | 0 |  |  | základní |  | 0 | 0.056 | 3.4104 | 0 | 0 | 4 | K | 2 |  |  |  | ROZPOCET | 0 | 0 | 0 | 0 | 0 | 1 | 0 | 4 | 803357561
| PP |  | Hrubá výplň rýh maltou jakékoli šířky rýhy ve stěnách | [14 empty] | PP | 2
| VV |  | 2030*0,03 |  | 60.9 | [12 empty] | VV | 2 | 2 | True | 1 | ROZPOCET
2 | K | 632451431 | Doplnění cementového potěru hlazeného pl do 1 m2 tl přes 20 do 30 mm | m2 | 52.5 |  | 0 |  |  | základní |  | 0 | 0.07102 | 3.7285 | 0 | 0 | 4 | K | 2 |  |  |  | ROZPOCET | 0 | 0 | 0 | 0 | 0 | 1 | 0 | 4 | 2009841341
| PP |  | Doplnění cementového potěru na mazaninách a betonových podkladech (s dodáním hmot), hlazeného dřevěným nebo ocelovým hladítkem, plochy jednotlivě do 1 m2 a tl. přes 20 do 30 mm | [14 empty] | PP | 2
| VV |  | 1750*0,03 |  | 52.5 | [12 empty] | VV | 2 | 2 | True | 1 | ROZPOCET
| D | 9 | Ostatní konstrukce a práce, bourání |  |  |  | 0 |  |  |  |  | 0 |  | 0.1078 |  | 9.31 | 1 | D | 1 |  |  |  | ROZPOCET | [6 empty] | 0
3 | K | 977332121 | Frézování drážek ve stěnách z cihel včetně omítky do 30x30 mm | m | 2030 |  | 0 |  |  | základní |  | 0 | 1e-05 | 0.0203 | 0.002 | 4.06 | 4 | K | 2 |  |  |  | ROZPOCET | 0 | 0 | 0 | 0 | 0 | 1 | 0 | 4 | -1909674686
| PP |  | Frézování drážek pro vodiče ve stěnách z cihel včetně omítky, rozměru do 30x30 mm (předpokládaný souběh tras - 70%) | [14 empty] | PP | 2
| VV |  | 2900 |  | 2900 | [12 empty] | VV | 2 | 2 | True | 0 | ROZPOCET
| VV |  | 2900*0,7 "Přepočtené koeficientem množství |  | 2030 | [12 empty] | VV | 2 | 2 | True | 1 | ROZPOCET
4 | K | 977343211 | Frézování drážek v podlahách z betonu do 30x30 mm | m | 1750 |  | 0 |  |  | základní |  | 0 | 5e-05 | 0.0875 | 0.003 | 5.25 | 4 | K | 2 |  |  |  | ROZPOCET | 0 | 0 | 0 | 0 | 0 | 1 | 0 | 4 | 427813114
| PP |  | Frézování drážek pro vodiče v podlahách z betonu, rozměru do 30x30 mm (předpokládaný souběh tras - 70%) | [14 empty] | PP | 2
| VV |  | 2500*0,7 "Přepočtené koeficientem množství |  | 1750 | [12 empty] | VV | 2 | 2 | True | 1 | ROZPOCET
| D | PSV | Práce a dodávky PSV |  |  |  | 0 |  |  |  |  | 0 |  | 0.8334 |  | 0 | 2 | D | 0 |  |  |  | ROZPOCET | [6 empty] | 0
| D | 741 | Elektroinstalace - silnoproud |  |  |  | 0 |  |  |  |  | 0 |  | 0.8334 |  | 0 | 2 | D | 1 |  |  |  | ROZPOCET | [6 empty] | 0
| D | D1 | Kabely |  |  |  | 0 |  |  |  |  | 0 |  | 0.817 |  | 0 | 1 | D | 2 |  |  |  | ROZPOCET | [6 empty] | 0
5 | K | 741122015 | Montáž kabel Cu bez ukončení uložený pod omítku plný kulatý 3x1,5 mm2 (např. CYKY) | m | 1800 |  | 0 |  |  | základní |  | 0 | 0 | 0 | 0 | 0 | 16 | K | 3 |  |  |  | ROZPOCET | 0 | 0 | 0 | 0 | 0 | 1 | 0 | 16 | -1497212887
| PP |  | Montáž kabelů měděných bez ukončení uložených pod omítku plných kulatých (např. CYKY), počtu a průřezu žil 3x1,5 mm2 | [14 empty] | PP | 3
6 | M | 34111030 | kabel instalační jádro Cu plné izolace PVC plášť PVC 450/750V (CYKY) 3x1,5mm2 | m | 1800 |  | 0 |  |  | základní |  | 0 | 0.00012 | 0.216 | 0 | 0 | 8 | M | 3 |  |  |  | ROZPOCET | 0 | 0 | 0 | 0 | 0 | 1 | 0 | 4 | 1266586027
| PP |  | kabel instalační jádro Cu plné izolace PVC plášť PVC 450/750V (CYKY) 3x1,5mm2 | [14 empty] | PP | 3
7 | K | 741122016 | Montáž kabel Cu bez ukončení uložený pod omítku plný kulatý 3x2,5 až 6 mm2 (např. CYKY) | m | 2500 |  | 0 |  |  | základní |  | 0 | 0 | 0 | 0 | 0 | 16 | K | 3 |  |  |  | ROZPOCET | 0 | 0 | 0 | 0 | 0 | 1 | 0 | 16 | -588225048
| PP |  | Montáž kabelů měděných bez ukončení uložených pod omítku plných kulatých (např. CYKY), počtu a průřezu žil 3x2,5 až 6 mm2 | [14 empty] | PP | 3
8 | M | 34111036 | kabel instalační jádro Cu plné izolace PVC plášť PVC 450/750V (CYKY) 3x2,5mm2 | m | 2500 |  | 0 |  |  | základní |  | 0 | 0.00017 | 0.425 | 0 | 0 | 8 | M | 3 |  |  |  | ROZPOCET | 0 | 0 | 0 | 0 | 0 | 1 | 0 | 4 | 613804093
| PP |  | kabel instalační jádro Cu plné izolace PVC plášť PVC 450/750V (CYKY) 3x2,5mm2 | [14 empty] | PP | 3
9 | K | 741122031 | Montáž kabel Cu bez ukončení uložený pod omítku plný kulatý 5x1,5 až 2,5 mm2 (např. CYKY) | m | 1100 |  | 0 |  |  | základní |  | 0 | 0 | 0 | 0 | 0 | 16 | K | 3 |  |  |  | ROZPOCET | 0 | 0 | 0 | 0 | 0 | 1 | 0 | 16 | -1262430581
| PP |  | Montáž kabelů měděných bez ukončení uložených pod omítku plných kulatých (např. CYKY), počtu a průřezu žil 5x1,5 až 2,5 mm2 | [14 empty] | PP | 3
10 | M | 34111090 | kabel instalační jádro Cu plné izolace PVC plášť PVC 450/750V (CYKY) 5x1,5mm2 | m | 1100 |  | 0 |  |  | základní |  | 0 | 0.00016 | 0.176 | 0 | 0 | 8 | M | 3 |  |  |  | ROZPOCET | 0 | 0 | 0 | 0 | 0 | 1 | 0 | 4 | -35893324
| PP |  | kabel instalační jádro Cu plné izolace PVC plášť PVC 450/750V (CYKY) 5x1,5mm2 | [14 empty] | PP | 3
| D | D2 | Rozvaděče, podlahové a zásuvkové skříně |  |  |  | 0 |  |  |  |  | 0 |  | 0 |  | 0 | 1 | D | 2 |  |  |  | ROZPOCET | [6 empty] | 0
11 | M | Pol. 5 | D Rozvaděč pro nájemní jednotku | ks | 14 |  | 0 |  |  | základní |  | 0 | 0 | 0 | 0 | 0 | 8 | M | 3 |  |  |  | ROZPOCET | 0 | 0 | 0 | 0 | 0 | 1 | 0 | 4 | 296120304
| PP |  | D Rozvaděč včetně výzbroje dle schéma | [14 empty] | PP | 3
12 | M | Pol. 6 | D Napojení rozvaděče MaR | ks | 2 |  | 0 |  |  | základní |  | 0 | 0 | 0 | 0 | 0 | 8 | M | 3 |  |  |  | ROZPOCET | 0 | 0 | 0 | 0 | 0 | 1 | 0 | 4 | -2120429778
| PP |  | D Musí být upřesněno po dodání projektu MaR | [14 empty] | PP | 3
13 | K | Pol. 7 | Montážní práce | hod | 100 |  | 0 |  |  | základní |  | 0 | 0 | 0 | 0 | 0 | 4 | K | 3 |  |  |  | ROZPOCET | 0 | 0 | 0 | 0 | 0 | 1 | 0 | 4 | -785092920
| PP |  | Montážní práce | [14 empty] | PP | 3
| D | D3 | Instalační přístroje |  |  |  | 0 |  |  |  |  | 0 |  | 0 |  | 0 | 1 | D | 2 |  |  |  | ROZPOCET | [6 empty] | 0
14 | K | 741310001 | Montáž spínač nástěnný 1-jednopólový prostředí normální se zapojením vodičů | kus | 20 |  | 0 |  |  | základní |  | 0 | 0 | 0 | 0 | 0 | 16 | K | 3 |  |  |  | ROZPOCET | 0 | 0 | 0 | 0 | 0 | 1 | 0 | 16 | 1380241768
| PP |  | Montáž spínačů jedno nebo dvoupólových nástěnných se zapojením vodičů, pro prostředí normální spínačů, řazení 1-jednopólových | [14 empty] | PP | 3
15 | M | Pol. 8 | D Vypínač č. 1-7, IP 20 | ks | 20 |  | 0 |  |  | základní |  | 0 | 0 | 0 | 0 | 0 | 8 | M | 3 |  |  |  | ROZPOCET | 0 | 0 | 0 | 0 | 0 | 1 | 0 | 4 | -842948556
| PP |  | D Vypínač č. 1-7, IP 20 | [14 empty] | PP | 3
16 | K | 741310002 | Montáž spínač nástěnný 1-jednopólový s regulací intenzity osvětlení prostředí normální se zapojením vodičů | kus | 65 |  | 0 |  |  | základní |  | 0 | 0 | 0 | 0 | 0 | 16 | K | 3 |  |  |  | ROZPOCET | 0 | 0 | 0 | 0 | 0 | 1 | 0 | 16 | -2145497334
| PP |  | Montáž spínačů jedno nebo dvoupólových nástěnných se zapojením vodičů, pro prostředí normální spínačů, řazení 1-jednopólových s plynulou regulací intenzity osvětlení | [14 empty] | PP | 3
17 | M | Pol. 9 | D Ovladač DALI pro jedno svítidlo - stmívatelný | ks | 65 |  | 0 |  |  | základní |  | 0 | 0 | 0 | 0 | 0 | 8 | M | 3 |  |  |  | ROZPOCET | 0 | 0 | 0 | 0 | 0 | 1 | 0 | 4 | -104147498
| PP |  | D Ovladač DALI pro jedno svítidlo - stmívatelný | [14 empty] | PP | 3
18 | K | 741313001 | Montáž zásuvka (polo)zapuštěná bezšroubové připojení 2P+PE se zapojením vodičů | kus | 327 |  | 0 |  |  | základní |  | 0 | 0 | 0 | 0 | 0 | 16 | K | 3 |  |  |  | ROZPOCET | 0 | 0 | 0 | 0 | 0 | 1 | 0 | 16 | -1012603131
| PP |  | Montáž zásuvek domovních se zapojením vodičů bezšroubové připojení polozapuštěných nebo zapuštěných 10/16 A, provedení 2P + PE | [14 empty] | PP | 3
19 | M | Pol. 10 | D Zásuvka 230V/16A, IP 20 | ks | 327 |  | 0 |  |  | základní |  | 0 | 0 | 0 | 0 | 0 | 8 | M | 3 |  |  |  | ROZPOCET | 0 | 0 | 0 | 0 | 0 | 1 | 0 | 4 | 574655775
| PP |  | D Zásuvka 230V/16A, IP 20 | [14 empty] | PP | 3
| D | D4 | Elektroinstalační materiál |  |  |  | 0 |  |  |  |  | 0 |  | 0.0164 |  | 0 | 1 | D | 2 |  |  |  | ROZPOCET | [6 empty] | 0
20 | K | 741112001 | Montáž krabice zapuštěná plastová kruhová | kus | 410 |  | 0 |  |  | základní |  | 0 | 0 | 0 | 0 | 0 | 16 | K | 3 |  |  |  | ROZPOCET | 0 | 0 | 0 | 0 | 0 | 1 | 0 | 16 | -829665237
| PP |  | Montáž krabic elektroinstalačních bez napojení na trubky a lišty, demontáže a montáže víčka a přístroje protahovacích nebo odbočných zapuštěných plastových kruhových | [14 empty] | PP | 3
21 | M | 34571450 | krabice pod omítku PVC přístrojová kruhová D 70mm | kus | 410 |  | 0 |  |  | základní |  | 0 | 4e-05 | 0.0164 | 0 | 0 | 8 | M | 3 |  |  |  | ROZPOCET | 0 | 0 | 0 | 0 | 0 | 1 | 0 | 4 | 1907952749
| PP |  | krabice pod omítku PVC přístrojová kruhová D 70mm | [14 empty] | PP | 3
| D | D6 | Moderní svítidla |  |  |  | 0 |  |  |  |  | 0 |  | 0 |  | 0 | 1 | D | 2 |  |  |  | ROZPOCET | [6 empty] | 0
22 | K | 741372051 | Montáž svítidlo LED interiérové přisazené stropní reflektorové bez pohybového čidla se zapojením vodičů | kus | 119 |  | 0 |  |  | základní |  | 0 | 0 | 0 | 0 | 0 | 16 | K | 3 |  |  |  | ROZPOCET | 0 | 0 | 0 | 0 | 0 | 1 | 0 | 16 | -622265584
| PP |  | Montáž svítidel s integrovaným zdrojem LED se zapojením vodičů interiérových přisazených stropních reflektorových bez pohybového čidla | [14 empty] | PP | 3
| VV |  | 33 |  | 33 | [12 empty] | VV | 3 | 2 | True | 0 | ROZPOCET
| VV |  | 19 |  | 19 | [12 empty] | VV | 3 | 2 | True | 0 | ROZPOCET
| VV |  | 37 |  | 37 | [12 empty] | VV | 3 | 2 | True | 0 | ROZPOCET
| VV |  | 30 |  | 30 | [12 empty] | VV | 3 | 2 | True | 0 | ROZPOCET
| VV |  | Součet |  | 119 | [12 empty] | VV | 3 | 4 | True | 1 | ROZPOCET
23 | M | Pol. 14 | D M2alt. - závěsné svítidlo 1x44W, LED, reg. Dali, včetně příslušenství | ks | 33 |  | 0 |  |  | základní |  | 0 | 0 | 0 | 0 | 0 | 8 | M | 3 |  |  |  | ROZPOCET | 0 | 0 | 0 | 0 | 0 | 1 | 0 | 4 | -781089700
| PP |  | D M2alt. - závěsné svítidlo 1x44W, LED, reg. Dali, včetně příslušenství | [14 empty] | PP | 3
24 | M | Pol. 15 | D M5 - nástěnné svítidlo 1x14W, LED, IP44, včetně příslušenství | ks | 19 |  | 0 |  |  | základní |  | 0 | 0 | 0 | 0 | 0 | 8 | M | 3 |  |  |  | ROZPOCET | 0 | 0 | 0 | 0 | 0 | 1 | 0 | 4 | -101736227
| PP |  | D M5 - nástěnné svítidlo 1x14W, LED, IP44, včetně příslušenství | [14 empty] | PP | 3
25 | M | Pol. 16 | D M13 - stojanové svítidlo 1x80W, LED, včetně příslušenství | ks | 0 |  | 0 |  |  | základní |  | 0 | 0 | 0 | 0 | 0 | 8 | M | 3 |  |  |  | ROZPOCET | 0 | 0 | 0 | 0 | 0 | 1 | 0 | 4 | 140871622
| PP |  | D M13 - stojanové svítidlo 1x80W, LED, včetně příslušenství | [14 empty] | PP | 3
26 | M | Pol. 17 | D M8 - nástěnné svítidlo 1x44W, LED, DALI, včetně příslušenství | ks | 30 |  | 0 |  |  | základní |  | 0 | 0 | 0 | 0 | 0 | 8 | M | 3 |  |  |  | ROZPOCET | 0 | 0 | 0 | 0 | 0 | 1 | 0 | 4 | -1101122344
| PP |  | D M8 - nástěnné svítidlo 1x44W, LED, DALI, včetně příslušenství | [14 empty] | PP | 3

## D.1.4.8 - ESL
{b2caf3f0-5541-48d2-8462-139dec4f54d3}
2
| KRYCÍ LIST SOUPISU PRACÍ | [7 empty] | v --- níže se nacházejí doplnkové a pomocné údaje k sestavám --- v | [8 empty] | False
Stavba:
CLVK - Nájemní jednotky
Objekt:
D.1.4.8 - ESL
| KSO: |  |  |  |  | CC-CZ:
| Místo: |  |  |  |  | Datum: | 29. 9. 2022
| Zadavatel: |  |  |  |  | IČ:
DIČ:
| Uchazeč: |  |  |  |  | IČ: | Vyplň údaj
|  | Vyplň údaj |  |  |  | DIČ: | Vyplň údaj
| Projektant: |  |  |  |  | IČ:
DIČ:
| Zpracovatel: |  |  |  |  | IČ:
DIČ:
Poznámka:
| Cena bez DPH | [5 empty] | 0
|  |  | Základ daně |  |  | Sazba daně | Výše daně
| DPH | základní | 0 |  |  | 21% | 0
|  | snížená | 0 |  |  | 15% | 0
|  | zákl. přenesená | 0 |  |  | 21% | 0
|  | sníž. přenesená | 0 |  |  | 15% | 0
|  | nulová | 0 |  |  | 0% | 0
| Cena s DPH |  |  | v | CZK |  | 0
| Projektant |  |  | Zpracovatel
| Datum a podpis: |  | Razítko | Datum a podpis: |  |  | Razítko
| Objednavatel |  |  | Uchazeč
| Datum a podpis: |  | Razítko | Datum a podpis: |  |  | Razítko
REKAPITULACE ČLENĚNÍ SOUPISU PRACÍ
Stavba:
CLVK - Nájemní jednotky
Objekt:
D.1.4.8 - ESL
Místo: | [5 empty] | Datum: | 29. 9. 2022
Zadavatel: | [5 empty] | Projektant:
Uchazeč: |  |  | Vyplň údaj |  |  | Zpracovatel:
Kód dílu - Popis | [6 empty] | Cena celkem [CZK]
Náklady ze soupisu prací | [6 empty] | 0 | [11 empty] | -1
| D1 - Kabelové trasy, instalační materiál | [5 empty] | 0
| D2 - Kabely | [5 empty] | 0
| D3 - Rozvaděče, zásuvky, ukončovací hw | [5 empty] | 0
| D4 - Aktivní prvky, UPS | [5 empty] | 0
| D5 - Ostatní | [5 empty] | 0
| HSV - Práce a dodávky HSV | [5 empty] | 0
| 6 - Úpravy povrchů, podlahy a osazování výplní | [5 empty] | 0
| 9 - Ostatní konstrukce a práce, bourání | [5 empty] | 0
SOUPIS PRACÍ
Stavba:
CLVK - Nájemní jednotky
Objekt:
D.1.4.8 - ESL
Místo: | [5 empty] | Datum: | 29. 9. 2022
Zadavatel: | [5 empty] | Projektant:
Uchazeč: |  |  | Vyplň údaj |  |  | Zpracovatel:
PČ | Typ | Kód | Popis | MJ | Množství | J.cena [CZK] | Cena celkem [CZK] | Cenová soustava |  | DPH | J. Nh [h] | Nh celkem [h] | J. hmotnost [t] | Hmotnost celkem [t] | J. suť [t] | Suť Celkem [t]
Náklady soupisu celkem | [6 empty] | 0 |  |  |  |  | 0 |  | 5.0859 |  | 7.5 |  | D | -1 | [10 empty] | 0
| D | D1 | Kabelové trasy, instalační materiál |  |  |  | 0 |  |  |  |  | 0 |  | 0 |  | 0 | 1 | D | 0 |  |  |  | ROZPOCET | [6 empty] | 0
1 | K | Pol74 | Trubka 1423, 320N, pod omítku, vč. zasekání | m | 200 |  | 0 |  |  | základní |  | 0 | 0 | 0 | 0 | 0 | 4 | K | 1 |  |  |  | ROZPOCET | 0 | 0 | 0 | 0 | 0 | 1 | 0 | 4 | 1696367624
| PP |  | Trubka 1423, 320N, pod omítku, vč. zasekání | [14 empty] | PP | 1
2 | K | Pol75 | Krabice instalační KU 68 | ks | 60 |  | 0 |  |  | základní |  | 0 | 0 | 0 | 0 | 0 | 4 | K | 1 |  |  |  | ROZPOCET | 0 | 0 | 0 | 0 | 0 | 1 | 0 | 4 | 987093591
| PP |  | Krabice instalační KU 68 | [14 empty] | PP | 1
3 | K | Pol76 | Krabice KO 97 s víčkem | ks | 40 |  | 0 |  |  | základní |  | 0 | 0 | 0 | 0 | 0 | 4 | K | 1 |  |  |  | ROZPOCET | 0 | 0 | 0 | 0 | 0 | 1 | 0 | 4 | 1731303019
| PP |  | Krabice KO 97 s víčkem | [14 empty] | PP | 1
| D | D2 | Kabely |  |  |  | 0 |  |  |  |  | 0 |  | 0 |  | 0 | 1 | D | 0 |  |  |  | ROZPOCET | [6 empty] | 0
4 | K | Pol77 | Kabel UTP 4páry kat. 6, 250MHz, LSZH | m | 6000 |  | 0 |  |  | základní |  | 0 | 0 | 0 | 0 | 0 | 4 | K | 1 |  |  |  | ROZPOCET | 0 | 0 | 0 | 0 | 0 | 1 | 0 | 4 | -1385128929
| PP |  | Kabel UTP 4páry kat. 6, 250MHz, LSZH | [14 empty] | PP | 1
| D | D3 | Rozvaděče, zásuvky, ukončovací hw |  |  |  | 0 |  |  |  |  | 0 |  | 0 |  | 0 | 1 | D | 0 |  |  |  | ROZPOCET | [6 empty] | 0
5 | K | Pol78 | Konektor RJ45 kat.6 | ks | 101 |  | 0 |  |  | základní |  | 0 | 0 | 0 | 0 | 0 | 4 | K | 1 |  |  |  | ROZPOCET | 0 | 0 | 0 | 0 | 0 | 1 | 0 | 4 | -801984335
| PP |  | Konektor RJ45 kat.6 | [14 empty] | PP | 1
6 | K | Pol79 | Zásuvka datová 1xRJ45 (Design zásuvek nutno sjednotit se zásuvkami 230V a požadavky interiéru) | ks | 27 |  | 0 |  |  | základní |  | 0 | 0 | 0 | 0 | 0 | 4 | K | 1 |  |  |  | ROZPOCET | 0 | 0 | 0 | 0 | 0 | 1 | 0 | 4 | 1595208094
| PP |  | Zásuvka datová 1xRJ45 (Design zásuvek nutno sjednotit se zásuvkami 230V a požadavky interiéru) | [14 empty] | PP | 1
7 | K | Pol80 | Zásuvka datová 2xRJ45 (Design zásuvek nutno sjednotit se zásuvkami 230V a požadavky interiéru)) | ks | 32 |  | 0 |  |  | základní |  | 0 | 0 | 0 | 0 | 0 | 4 | K | 1 |  |  |  | ROZPOCET | 0 | 0 | 0 | 0 | 0 | 1 | 0 | 4 | -1432247150
| PP |  | Zásuvka datová 2xRJ45 (Design zásuvek nutno sjednotit se zásuvkami 230V a požadavky interiéru)) | [14 empty] | PP | 1
8 | K | Pol81 | Modul nestíněný "keystone" 1xRJ45 (SK) | ks | 91 |  | 0 |  |  | základní |  | 0 | 0 | 0 | 0 | 0 | 4 | K | 1 |  |  |  | ROZPOCET | 0 | 0 | 0 | 0 | 0 | 1 | 0 | 4 | 67491715
| PP |  | Modul nestíněný "keystone" 1xRJ45 (SK) | [14 empty] | PP | 1
| D | D4 | Aktivní prvky, UPS |  |  |  | 0 |  |  |  |  | 0 |  | 0 |  | 0 | 1 | D | 0 |  |  |  | ROZPOCET | [6 empty] | 0
9 | K | Pol82 | přepínač 8 PoE portů 10/100Mbps + 1x uplink 1Gbps + 1x uplink 1Gbps SFP | ks | 14 |  | 0 |  |  | základní |  | 0 | 0 | 0 | 0 | 0 | 4 | K | 1 |  |  |  | ROZPOCET | 0 | 0 | 0 | 0 | 0 | 1 | 0 | 4 | 1584932984
| PP |  | přepínač 8 PoE portů 10/100Mbps + 1x uplink 1Gbps + 1x uplink 1Gbps SFP | [14 empty] | PP | 1
| D | D5 | Ostatní |  |  |  | 0 |  |  |  |  | 0 |  | 0 |  | 0 | 1 | D | 0 |  |  |  | ROZPOCET | [6 empty] | 0
10 | K | Pol83 | Měření metalické kabeláže, vyhotovení měřícího protokolu | ks | 91 |  | 0 |  |  | základní |  | 0 | 0 | 0 | 0 | 0 | 4 | K | 1 |  |  |  | ROZPOCET | 0 | 0 | 0 | 0 | 0 | 1 | 0 | 4 | 1387092637
| PP |  | Měření metalické kabeláže, vyhotovení měřícího protokolu | [14 empty] | PP | 1
11 | K | Pol84 | Koordinace s ostatními profesemi | hod | 8 |  | 0 |  |  | základní |  | 0 | 0 | 0 | 0 | 0 | 4 | K | 1 |  |  |  | ROZPOCET | 0 | 0 | 0 | 0 | 0 | 1 | 0 | 4 | -653120282
| PP |  | Koordinace s ostatními profesemi | [14 empty] | PP | 1
12 | K | Pol85 | Součinnost se správcem sítě | hod | 8 |  | 0 |  |  | základní |  | 0 | 0 | 0 | 0 | 0 | 4 | K | 1 |  |  |  | ROZPOCET | 0 | 0 | 0 | 0 | 0 | 1 | 0 | 4 | -992612871
| PP |  | Součinnost se správcem sítě | [14 empty] | PP | 1
13 | K | Pol86 | Projektová dokumentace pro realizaci stavby, dokumentace skutečného provedení stavby (% z dodávky) | % |  |  | 0 |  |  | základní |  | 0 | 0 | 0 | 0 | 0 | 4 | K | 1 |  |  |  | ROZPOCET | 0 | 0 | 0 | 0 | 0 | 1 | 0 | 4 | 238499147
| PP |  | Projektová dokumentace pro realizaci stavby, dokumentace skutečného provedení stavby (% z dodávky) | [14 empty] | PP | 1
14 | K | Pol87 | Doprava materiálu, zařízení staveniště (% z dodávky) | % |  |  | 0 |  |  | základní |  | 0 | 0 | 0 | 0 | 0 | 4 | K | 1 |  |  |  | ROZPOCET | 0 | 0 | 0 | 0 | 0 | 1 | 0 | 4 | -1185045245
| PP |  | Doprava materiálu, zařízení staveniště (% z dodávky) | [14 empty] | PP | 1
| D | HSV | Práce a dodávky HSV |  |  |  | 0 |  |  |  |  | 0 |  | 5.0859 |  | 7.5 | 1 | D | 0 |  |  |  | ROZPOCET | [6 empty] | 0
| D | 6 | Úpravy povrchů, podlahy a osazování výplní |  |  |  | 0 |  |  |  |  | 0 |  | 4.9959 |  | 0 | 1 | D | 1 |  |  |  | ROZPOCET | [6 empty] | 0
15 | K | 612135101 | Hrubá výplň rýh ve stěnách maltou jakékoli šířky rýhy | m2 | 45 |  | 0 |  |  | základní |  | 0 | 0.04 | 1.8 | 0 | 0 | 4 | K | 2 |  |  |  | ROZPOCET | 0 | 0 | 0 | 0 | 0 | 1 | 0 | 4 | 567961725
| PP |  | Hrubá výplň rýh maltou jakékoli šířky rýhy ve stěnách | [14 empty] | PP | 2
| VV |  | 1500*0,03 |  | 45 | [12 empty] | VV | 2 | 2 | True | 1 | ROZPOCET
16 | K | 632451431 | Doplnění cementového potěru hlazeného pl do 1 m2 tl přes 20 do 30 mm | m2 | 45 |  | 0 |  |  | základní |  | 0 | 0.07102 | 3.1959 | 0 | 0 | 4 | K | 2 |  |  |  | ROZPOCET | 0 | 0 | 0 | 0 | 0 | 1 | 0 | 4 | -967672969
| PP |  | Doplnění cementového potěru na mazaninách a betonových podkladech (s dodáním hmot), hlazeného dřevěným nebo ocelovým hladítkem, plochy jednotlivě do 1 m2 a tl. přes 20 do 30 mm | [14 empty] | PP | 2
| VV |  | 1500*0,03 |  | 45 | [12 empty] | VV | 2 | 2 | True | 1 | ROZPOCET
| D | 9 | Ostatní konstrukce a práce, bourání |  |  |  | 0 |  |  |  |  | 0 |  | 0.09 |  | 7.5 | 1 | D | 1 |  |  |  | ROZPOCET | [6 empty] | 0
17 | K | 977332121 | Frézování drážek ve stěnách z cihel včetně omítky do 30x30 mm | m | 1500 |  | 0 |  |  | základní |  | 0 | 1e-05 | 0.015 | 0.002 | 3 | 4 | K | 2 |  |  |  | ROZPOCET | 0 | 0 | 0 | 0 | 0 | 1 | 0 | 4 | 487027708
| PP |  | Frézování drážek pro vodiče ve stěnách z cihel včetně omítky, rozměru do 30x30 mm (předpokládaný souběh tras - 50%) | [14 empty] | PP | 2
| VV |  | 3000*0,5 "Přepočtené koeficientem množství |  | 1500 | [12 empty] | VV | 2 | 2 | True | 1 | ROZPOCET
18 | K | 977343211 | Frézování drážek v podlahách z betonu do 30x30 mm | m | 1500 |  | 0 |  |  | základní |  | 0 | 5e-05 | 0.075 | 0.003 | 4.5 | 4 | K | 2 |  |  |  | ROZPOCET | 0 | 0 | 0 | 0 | 0 | 1 | 0 | 4 | 78379741
| PP |  | Frézování drážek pro vodiče v podlahách z betonu, rozměru do 30x30 mm (předpokládaný souběh tras - 50%) | [14 empty] | PP | 2
| VV |  | 3000*0,5 "Přepočtené koeficientem množství |  | 1500 | [12 empty] | VV | 2 | 2 | True | 1 | ROZPOCET

## D.1.4.9 - EPS
{a20275ba-2bdd-48ad-9e34-6bafdc8d017f}
2
| KRYCÍ LIST SOUPISU PRACÍ | [7 empty] | v --- níže se nacházejí doplnkové a pomocné údaje k sestavám --- v | [8 empty] | False
Stavba:
CLVK - Nájemní jednotky
Objekt:
D.1.4.9 - EPS
| KSO: |  |  |  |  | CC-CZ:
| Místo: |  |  |  |  | Datum: | 29. 9. 2022
| Zadavatel: |  |  |  |  | IČ:
DIČ:
| Uchazeč: |  |  |  |  | IČ: | Vyplň údaj
|  | Vyplň údaj |  |  |  | DIČ: | Vyplň údaj
| Projektant: |  |  |  |  | IČ:
DIČ:
| Zpracovatel: |  |  |  |  | IČ:
DIČ:
Poznámka:
| Cena bez DPH | [5 empty] | 0
|  |  | Základ daně |  |  | Sazba daně | Výše daně
| DPH | základní | 0 |  |  | 21% | 0
|  | snížená | 0 |  |  | 15% | 0
|  | zákl. přenesená | 0 |  |  | 21% | 0
|  | sníž. přenesená | 0 |  |  | 15% | 0
|  | nulová | 0 |  |  | 0% | 0
| Cena s DPH |  |  | v | CZK |  | 0
| Projektant |  |  | Zpracovatel
| Datum a podpis: |  | Razítko | Datum a podpis: |  |  | Razítko
| Objednavatel |  |  | Uchazeč
| Datum a podpis: |  | Razítko | Datum a podpis: |  |  | Razítko
REKAPITULACE ČLENĚNÍ SOUPISU PRACÍ
Stavba:
CLVK - Nájemní jednotky
Objekt:
D.1.4.9 - EPS
Místo: | [5 empty] | Datum: | 29. 9. 2022
Zadavatel: | [5 empty] | Projektant:
Uchazeč: |  |  | Vyplň údaj |  |  | Zpracovatel:
Kód dílu - Popis | [6 empty] | Cena celkem [CZK]
Náklady ze soupisu prací | [6 empty] | 0 | [11 empty] | -1
| D1 - Elektrická požární signalizace (EPS) | [5 empty] | 0
| D2 - Kabelové trasy, instalační materiál | [5 empty] | 0
| D3 - Kabely | [5 empty] | 0
| D4 - Ústředna, požární hlásiče, sirény a příslušenství EPS | [5 empty] | 0
| D6 - Ostatní | [5 empty] | 0
SOUPIS PRACÍ
Stavba:
CLVK - Nájemní jednotky
Objekt:
D.1.4.9 - EPS
Místo: | [5 empty] | Datum: | 29. 9. 2022
Zadavatel: | [5 empty] | Projektant:
Uchazeč: |  |  | Vyplň údaj |  |  | Zpracovatel:
PČ | Typ | Kód | Popis | MJ | Množství | J.cena [CZK] | Cena celkem [CZK] | Cenová soustava |  | DPH | J. Nh [h] | Nh celkem [h] | J. hmotnost [t] | Hmotnost celkem [t] | J. suť [t] | Suť Celkem [t]
Náklady soupisu celkem | [6 empty] | 0 |  |  |  |  | 0 |  | 0 |  | 0 |  | D | -1 | [7 empty] | 0
| D | D1 | Elektrická požární signalizace (EPS) |  |  |  | 0 |  |  |  |  | 0 |  | 0 |  | 0 | 1 | D | 0 | ROZPOCET | [6 empty] | 0
| D | D2 | Kabelové trasy, instalační materiál |  |  |  | 0 |  |  |  |  | 0 |  | 0 |  | 0 | 1 | D | 1 | ROZPOCET | [6 empty] | 0
1 | K | Pol1 | D+M Trubka 1416, 320N, pod omítku, vč. zasekání | m | 20 |  | 0 |  |  | základní |  | 0 | 0 | 0 | 0 | 0 | 4 | K | 2 | ROZPOCET | 0 | 0 | 0 | 0 | 0 | 1 | 0 | 4 | 443522202
| PP |  | D+M Trubka 1416, 320N, pod omítku, vč. zasekání | [14 empty] | PP | 2
| D | D3 | Kabely |  |  |  | 0 |  |  |  |  | 0 |  | 0 |  | 0 | 1 | D | 1 | ROZPOCET | [6 empty] | 0
2 | K | Pol12 | D+M Bezhalogenový kabel kruhové linky, stíněný - 1x2x0,8 | m | 40 |  | 0 |  |  | základní |  | 0 | 0 | 0 | 0 | 0 | 4 | K | 2 | ROZPOCET | 0 | 0 | 0 | 0 | 0 | 1 | 0 | 4 | -1153656569
| PP |  | D+M Bezhalogenový kabel kruhové linky, stíněný - 1x2x0,8 | [14 empty] | PP | 2
| D | D4 | Ústředna, požární hlásiče, sirény a příslušenství EPS |  |  |  | 0 |  |  |  |  | 0 |  | 0 |  | 0 | 1 | D | 1 | ROZPOCET | [6 empty] | 0
3 | K | Pol38 | D+M Optický hlásič | kus | 2 |  | 0 |  |  | základní |  | 0 | 0 | 0 | 0 | 0 | 4 | K | 2 | ROZPOCET | 0 | 0 | 0 | 0 | 0 | 1 | 0 | 4 | 1101943119
| PP |  | D+M Optický hlásič | [14 empty] | PP | 2
4 | K | Pol40 | D+M Patice pro hlásiče | kus | 2 |  | 0 |  |  | základní |  | 0 | 0 | 0 | 0 | 0 | 4 | K | 2 | ROZPOCET | 0 | 0 | 0 | 0 | 0 | 1 | 0 | 4 | -1379104950
| PP |  | D+M Patice pro hlásiče | [14 empty] | PP | 2
| D | D6 | Ostatní |  |  |  | 0 |  |  |  |  | 0 |  | 0 |  | 0 | 1 | D | 1 | ROZPOCET | [6 empty] | 0
5 | K | Pol64 | Zednické přípomoce a pomocné montážní práce | hod | 10 |  | 0 |  |  | základní |  | 0 | 0 | 0 | 0 | 0 | 4 | K | 2 | ROZPOCET | 0 | 0 | 0 | 0 | 0 | 1 | 0 | 4 | -304727976
| PP |  | Ostatní montážní práce (drážky, vrtání, zapravení atd) | [14 empty] | PP | 2
6 | K | Pol65 | Součinnost s ostatními profesemi | hod | 4 |  | 0 |  |  | základní |  | 0 | 0 | 0 | 0 | 0 | 4 | K | 2 | ROZPOCET | 0 | 0 | 0 | 0 | 0 | 1 | 0 | 4 | 1353017129
| PP |  | Součinnost s ostatními profesemi | [14 empty] | PP | 2
7 | K | Pol70 | Integrace do SW nadstavby | hod | 4 |  | 0 |  |  | základní |  | 0 | 0 | 0 | 0 | 0 | 4 | K | 2 | ROZPOCET | 0 | 0 | 0 | 0 | 0 | 1 | 0 | 4 | -1190079895
| PP |  | Integrace do SW nadstavby | [14 empty] | PP | 2
8 | K | Pol72 | Položky neuvedené ve výkazu nutné pro zprovoznění dle popsaných funkčností v projektu (% z dodávky) | % |  |  | 0 |  |  | základní |  | 0 | 0 | 0 | 0 | 0 | 4 | K | 2 | ROZPOCET | 0 | 0 | 0 | 0 | 0 | 1 | 0 | 4 | 645883405
| PP |  | Položky neuvedené ve výkazu nutné pro zprovoznění dle popsaných funkčností v projektu (% z dodávky) | [14 empty] | PP | 2
9 | K | Pol73 | Doprava materiálu, zařízení staveniště (% z dodávky) | % |  |  | 0 |  |  | základní |  | 0 | 0 | 0 | 0 | 0 | 4 | K | 2 | ROZPOCET | 0 | 0 | 0 | 0 | 0 | 1 | 0 | 4 | 2134666950
| PP |  | Doprava materiálu, zařízení staveniště (% z dodávky) | [14 empty] | PP | 2

## VRN - Vedlejší náklady
{fc60198f-d206-4dad-954b-7b74c8273db0}
2
| KRYCÍ LIST SOUPISU PRACÍ | [7 empty] | v --- níže se nacházejí doplnkové a pomocné údaje k sestavám --- v | [8 empty] | False
Stavba:
CLVK - Nájemní jednotky
Objekt:
VRN - Vedlejší náklady
| KSO: |  |  |  |  | CC-CZ:
| Místo: |  |  |  |  | Datum: | 29. 9. 2022
| Zadavatel: |  |  |  |  | IČ:
DIČ:
| Uchazeč: |  |  |  |  | IČ: | Vyplň údaj
|  | Vyplň údaj |  |  |  | DIČ: | Vyplň údaj
| Projektant: |  |  |  |  | IČ:
DIČ:
| Zpracovatel: |  |  |  |  | IČ:
DIČ:
Poznámka:
| Cena bez DPH | [5 empty] | 0
|  |  | Základ daně |  |  | Sazba daně | Výše daně
| DPH | základní | 0 |  |  | 21% | 0
|  | snížená | 0 |  |  | 15% | 0
|  | zákl. přenesená | 0 |  |  | 21% | 0
|  | sníž. přenesená | 0 |  |  | 15% | 0
|  | nulová | 0 |  |  | 0% | 0
| Cena s DPH |  |  | v | CZK |  | 0
| Projektant |  |  | Zpracovatel
| Datum a podpis: |  | Razítko | Datum a podpis: |  |  | Razítko
| Objednavatel |  |  | Uchazeč
| Datum a podpis: |  | Razítko | Datum a podpis: |  |  | Razítko
REKAPITULACE ČLENĚNÍ SOUPISU PRACÍ
Stavba:
CLVK - Nájemní jednotky
Objekt:
VRN - Vedlejší náklady
Místo: | [5 empty] | Datum: | 29. 9. 2022
Zadavatel: | [5 empty] | Projektant:
Uchazeč: |  |  | Vyplň údaj |  |  | Zpracovatel:
Kód dílu - Popis | [6 empty] | Cena celkem [CZK]
Náklady ze soupisu prací | [6 empty] | 0 | [11 empty] | -1
| VRN - Vedlejší rozpočtové náklady | [5 empty] | 0
| VRN1 - Průzkumné, geodetické a projektové práce | [5 empty] | 0
| VRN3 - Zařízení staveniště | [5 empty] | 0
| VRN4 - Inženýrská činnost | [5 empty] | 0
| VRN9 - Ostatní náklady | [5 empty] | 0
SOUPIS PRACÍ
Stavba:
CLVK - Nájemní jednotky
Objekt:
VRN - Vedlejší náklady
Místo: | [5 empty] | Datum: | 29. 9. 2022
Zadavatel: | [5 empty] | Projektant:
Uchazeč: |  |  | Vyplň údaj |  |  | Zpracovatel:
PČ | Typ | Kód | Popis | MJ | Množství | J.cena [CZK] | Cena celkem [CZK] | Cenová soustava |  | DPH | J. Nh [h] | Nh celkem [h] | J. hmotnost [t] | Hmotnost celkem [t] | J. suť [t] | Suť Celkem [t]
Náklady soupisu celkem | [6 empty] | 0 |  |  |  |  | 0 |  | 0 |  | 0 |  | D | -1 | [7 empty] | 0
| D | VRN | Vedlejší rozpočtové náklady |  |  |  | 0 |  |  |  |  | 0 |  | 0 |  | 0 | 5 | D | 0 | ROZPOCET | [6 empty] | 0
| D | VRN1 | Průzkumné, geodetické a projektové práce |  |  |  | 0 |  |  |  |  | 0 |  | 0 |  | 0 | 5 | D | 1 | ROZPOCET | [6 empty] | 0
1 | K | 013254000 | Dokumentace skutečného provedení stavby - včetně rozšíření 3D modelu | soubor | 1 |  | 0 |  |  | základní |  | 0 | 0 | 0 | 0 | 0 | 1024 | K | 2 | ROZPOCET | 0 | 0 | 0 | 0 | 0 | 1 | 0 | 1024 | -1288758730
| PP |  | Dokumentace skutečného provedení stavby - včetně rozšíření 3D modelu | [14 empty] | PP | 2
2 | K | 013294000 | Ostatní dokumentace - dílenská | soubor | 1 |  | 0 |  |  | základní |  | 0 | 0 | 0 | 0 | 0 | 1024 | K | 2 | ROZPOCET | 0 | 0 | 0 | 0 | 0 | 1 | 0 | 1024 | -981701223
| PP |  | Ostatní dokumentace - dílenská | [14 empty] | PP | 2
| D | VRN3 | Zařízení staveniště |  |  |  | 0 |  |  |  |  | 0 |  | 0 |  | 0 | 5 | D | 1 | ROZPOCET | [6 empty] | 0
3 | K | 030001000 | Zařízení staveniště s částečným využitím stávající budovy - včetně zajištění případného záboru veřejného prostranství | soubor | 1 |  | 0 |  |  | základní |  | 0 | 0 | 0 | 0 | 0 | 1024 | K | 2 | ROZPOCET | 0 | 0 | 0 | 0 | 0 | 1 | 0 | 1024 | 1817813063
| PP |  | Zařízení staveniště s částečným využitím stávající budovy - včetně zajištění případného záboru veřejného prostranství | [14 empty] | PP | 2
4 | K | 035002001R | Jeřáb mobilní - včetně zajištění dopravně inženýrského opatření a případného záboru veřejného prostranství a případné související práce s umístěním jeřábu | soubor | 1 |  | 0 |  |  | základní |  | 0 | 0 | 0 | 0 | 0 | 4 | K | 2 | ROZPOCET | 0 | 0 | 0 | 0 | 0 | 1 | 0 | 4 | 987319303
| PP |  | Jeřáb mobilní - včetně zajištění dopravně inženýrského opatření a případného záboru veřejného prostranství a případné související práce s umístěním jeřábu | [14 empty] | PP | 2
5 | K | 039002000 | Zrušení zařízení staveniště | soubor | 1 |  | 0 |  |  | základní |  | 0 | 0 | 0 | 0 | 0 | 1024 | K | 2 | ROZPOCET | 0 | 0 | 0 | 0 | 0 | 1 | 0 | 1024 | 1246104217
| PP |  | Zrušení zařízení staveniště | [14 empty] | PP | 2
| D | VRN4 | Inženýrská činnost |  |  |  | 0 |  |  |  |  | 0 |  | 0 |  | 0 | 5 | D | 1 | ROZPOCET | [6 empty] | 0
6 | K | 043002000 | Zkoušky a ostatní měření | soubor | 1 |  | 0 |  |  | základní |  | 0 | 0 | 0 | 0 | 0 | 4 | K | 2 | ROZPOCET | 0 | 0 | 0 | 0 | 0 | 1 | 0 | 4 | 519736188
| PP |  | Zkoušky a ostatní měření - Veškeré zkoušky a měření (zhutnění pláně, zhutnění kontrukčních vrstev, měření radonu, tlakové, topné, oživení systémů, zkušební provoz atd.. Potřebné k úspěšnému zprovoznění jednotlivých částí stavby. | [14 empty] | PP | 2
7 | K | 044002000 | Revize | soubor | 1 |  | 0 |  |  | základní |  | 0 | 0 | 0 | 0 | 0 | 4 | K | 2 | ROZPOCET | 0 | 0 | 0 | 0 | 0 | 1 | 0 | 4 | 95849833
| PP |  | Revize - Veškeré revize nových částí stavby potřebné úspěšnému zprovoznění jednotlivých částí stavby. | [14 empty] | PP | 2
8 | K | 045002000 | Kompletační a koordinační činnost | soubor | 1 |  | 0 |  |  | základní |  | 0 | 0 | 0 | 0 | 0 | 4 | K | 2 | ROZPOCET | 0 | 0 | 0 | 0 | 0 | 1 | 0 | 4 | -507677017
| PP |  | Kompletační a koordinační činnost - koordinace prací a dodávek mezi dodaveteli, předávání informací a podkladů všem zůčastněným, zakreslování změn do výkresové kokumentace, koordinace uložení vybraných prvků do depozitu. | [14 empty] | PP | 2
9 | K | 049303000 | Náklady vzniklé v souvislosti s předáním stavby | soubor | 1 |  | 0 |  |  | základní |  | 0 | 0 | 0 | 0 | 0 | 4 | K | 2 | ROZPOCET | 0 | 0 | 0 | 0 | 0 | 1 | 0 | 4 | 740979207
| PP |  | Náklady na předání stavby, kolaudaci, pořízení fotodokumentace, BOZP a ostatní náklady vyplývající z obchodních podmínek jinde neuvedené. | [14 empty] | PP | 2
| D | VRN9 | Ostatní náklady |  |  |  | 0 |  |  |  |  | 0 |  | 0 |  | 0 | 5 | D | 1 | ROZPOCET | [6 empty] | 0
10 | K | 090001000 | Ostatní náklady - průběžný a závěrečný úklid | soubor | 1 |  | 0 |  |  | základní |  | 0 | 0 | 0 | 0 | 0 | 1024 | K | 2 | ROZPOCET | 0 | 0 | 0 | 0 | 0 | 1 | 0 | 1024 | -148494096
| PP |  | Ostatní náklady - průběžný a závěrečný úklid | [14 empty] | PP | 2
11 | K | 091003000 | Ostatní náklady bez rozlišení - demontáž a montáž protiprašných příček | soubor | 1 |  | 0 |  |  | základní |  | 0 | 0 | 0 | 0 | 0 | 1024 | K | 2 | ROZPOCET | 0 | 0 | 0 | 0 | 0 | 1 | 0 | 1024 | 264926989
| PP |  | Ostatní náklady bez rozlišení - demontáž a montáž protiprašných příček | [14 empty] | PP | 2
12 | K | 091404000 | Práce na památkovém objektu - ochrana všech dotčených uměleckořemeslných prvků v oblasti výstavby a přístupových cest. | soubor | 1 |  | 0 |  |  | základní |  | 0 | 0 | 0 | 0 | 0 | 1024 | K | 2 | ROZPOCET | 0 | 0 | 0 | 0 | 0 | 1 | 0 | 1024 | -1772357215
| PP |  | Práce na památkovém objektu - ochrana všech dotčených uměleckořemeslných prvků v oblasti výstavby a přístupových cest. | [14 empty] | PP | 2