## Požární klapky
TABULKA REGULÁTORŮ VARIABILNÍHO PRŮTOKU VZDUCHU - RVP
NÁJEMNÍ ÚSEKY 2.NP A 3.NP
Provedení regulátorů průtoku
…se servopohonem lokálního řízení 24 V AC/DC, komunikace pro externí signál 0-10V, včetně MP-Bus, funkce NFC
POPIS | OZNAČENÍ | STOUPAČKA | ROZMĚR | PRŮTOK (m3/h) | UMÍSTĚNÍ | NÁZEV VĚTRANÉHO PROSTOR | ČÍSLO VĚTRANÉHO PROSTORU
ZAŘÍZENÍ 02.01 (PODKROVÍ):
PŘÍVOD:
| 02.01.01 RVP |  | 300x200 | 931 | 6.102 | muzejní expozice | 1.127
| 02.01.02 RVP |  | 300x200 | 560 | 6.102 | hyg.zázemí | -1.128 až -1.130
| 02.01.03 RVP |  | 300x200 | 535 | 6.102 | muzejní expozice | -1.125 až -1.127
| 02.01.04 RVP |  | 200x100 | 240 | 6.101 | šatna účinkující | -1.119
| 02.01.05 RVP |  | 300x200 | 450 | 6.101 | muzejní expozice | 1.117
| 02.01.06 RVP |  | 200x100 | 240 | 6.101 | šatna učinkující sál | -1.113,-1.115
| 02.01.07 RVP |  | 300x200 | 691 | 6.107 | muzejní expozice | 1.147
| 02.01.08 RVP |  | 200x100 | 240 | 6.101 | muzejní expozice | 1.124
| 02.01.09 RVP |  | Æ 125 | 120 | 6.101 | šatna učinkující sál | -1.139
| 02.01.10 RVP |  | 300x200 | 691 | 6.107 | šatna učinkující sál | -1.117
| 02.01.11 RVP |  | 200x100 | 360 | 6.107 | šatna učinkující | -1.145,-1.147, -1.149
| 02.01.12 RVP |  | 300x200 | 691 | 6.103 | muzejní expozice | 1.133
| 02.01.25 RVP |  | 300x200 | 691 | 6.101 | muzejní expozice | 1.113
ODVOD:
| 02.01.13 RVP |  | 300x200 | 691 | 6.107 | muzejní expozice | 1.141
| 02.01.14 RVP |  | 300x200 | 691 | 6.107 | muzejní expozice | 1.135
| 02.01.15 RVP |  | 300x200 | 691 | 6.107 | muzejní expozice | 1.147
| 02.01.16 RVP |  | 300x200 | 560 | 6.102 | hyg.zázemí | -1.128 až -1.130
| 02.01.17 RVP |  | 300x200 | 555 | 6.102 | muzejní expozice | 1.127
| 02.01.18 RVP |  | 300x200 | 535 | 6.102 | muzejní expozice | -1.125 až -1.127
| 02.01.19 RVP |  | 200x100 | 240 | 6.101 | šatna účinkující | -1.119
| 02.01.20 RVP |  | 300x200 | 450 | 6.101 | muzejní expozice | 1.117
| 02.01.21 RVP |  | 200x100 | 240 | 6.101 | šatna učinkující sál | -1.113,-1.115
| 02.01.22 RVP |  | 200x100 | 360 | 6.107 | šatna učinkující | -1.145,-1.147, -1.149
| 02.01.23 RVP |  | Æ 125 | 120 | 6.101 | šatna učinkující sál | -1.139
| 02.01.24 RVP |  | 300x200 | 691 | 6.101 | muzejní expozice | 1.113
| 02.01.26 RVP |  | 200x100 | 240 | 6.101 | muzejní expozice | 1.124
ZAŘÍZENÍ 05.01:
PŘÍVOD:
| 05.01.01 RVP | 05.01-1 | 250x200 | 810 | 6.101 | pobytová místnost | 3.108
|  | 05.01-2 |  |  | 6.101 | pobytová místnost | 3.110
|  | 05.01-3 |  |  | 6.101 | pobytová místnost | 3.112
| 05.01.02 RVP | 05.01-4 | Æ 125 | 200 | 6.101 | pobytová místnost | 5.106b
| 05.01.03 RVP | 05.01-5,6 | 200x150 | 400 | 6.101 | pobytová místnost | 3.114+3.116+5.109b
| 05.01.04 RVP | 05.01-7,8 | 200x150 | 400 | 6.101 | pobytová místnost | 3.118+3.121+5.111b
ODVOD:
| 05.01.05 RVP | 05.01-1 | 250x200 | 810 | 6.101 | zázemí | 3.107
|  | 05.01-2 |  |  | 6.101 | zázemí | 3.109
|  | 05.01-3 |  |  | 6.101 | zázemí | 3.111
| 05.01.06 RVP | 05.01-4 | Æ 125 | 200 | 6.101 | zázemí | 5.105+5.106a+5.107
| 05.01.07 RVP | 05.01-5 | Æ 125 | 200 | 6.101 | zázemí | 5.108
| 05.01.08 RVP | 05.01-6 | Æ 125 | 200 | 6.101 | zázemí | 3.113
| 05.01.09 RVP | 05.01-7 | Æ 125 | 200 | 6.101 | chodba | 3.119a
| 05.01.10 RVP | 05.01-8 | Æ 125 | 200 | 6.101 | zázemí | 3.119a
ZAŘÍZENÍ 11.01:
PŘÍVOD:
| 11.01.01 RVP | 11.01-1 | 200x200 | 550 | 6.107 | pobytový prostor+WC | 3.144+3.146+3.147a+ 5.127b | WC+kanceláře zároveň=pobytové čidlo+čidlo CO2
| 11.01.02 RVP | 11.01-2 | 200x150 | 400 | 6.107 | pobytový prostor | 3.142+3.140+5.124b
| 11.01.03 RVP | 11.01-3a | 200x150 | 400 | 6.107 | pobytový prostor | 3.135+3.138+5.122b
| 11.01.04 RVP | 11.01-4 | 200x150 | 400 | 6.107 | pobytový prostor | 3.130+3.132+5.120b
ODVOD:
| 11.01.05 RVP | 11.01-1 | 200x200 | 550 | 6.107 | předsíň+zázemí+WC | 3.143+3.145+3.148+ 5.128+5.127a+5.126 | WC+kanceláře zároveň=pobytové čidlo+čidlo CO2
| 11.01.06 RVP | 11.01-2 | 200x150 | 400 | 6.107 | předsíň+zázemí | 3.139+3.141+5.125
| 11.01.07 RVP | 11.01-3 | Æ 125 | 200 | 6.107 | zázemí+chodba | 3.134-3.137
| 11.01.08 RVP | 11.01-3b | Æ 125 | 200 | 6.107 | zázemí+chodba | 5.121+5.122a+5.123
| 11.01.09 RVP | 11.01-4 | 200x150 | 400 | 6.107 | předsíň+zázemí | 3.129+3.131+5.120a