## Slaboproud
Muzeum Krásno 2016 hlavni budova – 1. eatapa
Pol. | Obrázek | Popis | Množství | Dodávka |  | Montáž a vedlejší náklady
|  |  | celkem | za m.j. | Celkem | za m.j. | Celkem
1 |  | Budova D Přenos signálu a obrazu kamer uvnitř budovy D kabelem do rozvaděče v budově. Do této budovy D bude proveden příjem signálu z budovy C (ta přijímá z budovy A a ta z budovy B). Zálohování zajištěno UPS v rozvaděči. Kamera č. 11 a č. 12 umístěná uvnitř kontrolující vnitřní prostor výstavy stroje s přísvitem v provedení do vlhka a nižších teplot pro zajištění funkčnosti i v zimních měsících. Kamera č. 13 a č. 14 umístěná uvnitř kontrolující vnitřní prostor výstavy v 2np s přísvitem v provedení do vlhka a nižších teplot.
2 |  | Vkládací elektroinstalační lišta | 40
3 |  | Vkládací elektroinstalační ohebná lišta (půda) | 150
4 |  | Zajištění průchodu z půdy do 1np | 1
5 |  | Kabel CYKY 3-J (3C)x2,5mm2 napájení rozvaděče | 20
6 |  | Kabel SOLARIX SXKD-6-UTP-LSOH kabel U/UTP, CAT6 | 200
7 |  | Koncovka RJ45 CAT 6 (CCTV) | 10
8 |  | Poe Switch pro CCTV IP HP V1905-8-PoE Rackoumnt v případě použití videorecorderu DS-7616NI-SPoe8 je zajištěno napájení IP 8mi kamer na další bude muset být switch Poe pro napájení kamer a antény | 0
9 |  | DS-7732NI-SPoe8 HikVision | 1
32 kanálový síťový digitální videorekordér, záznam video&audio, komprese H.264, vstupní/odchozí šířka pásma 160M/160 Mbps (Až 5MP rozlišení záznamu kamer). Až 32 kamer v živém zobrazení. HDMI, VGA & CVBS výstup. 3*USB 2.0. RS485. RS232. 1 Gigabit NIC. 4x SATA rozhraní, každý HDD až 4TB. Poplachový I/O: 16/4, 8xPoE/100M, 2U, Program PC client pro 50 zařízení zdarma, Poe napájení pro 8 IP kamer. Držák do RACK.
10 |  | DR-HDD-4TB, HDD bez šuplíku, 4000GB, vhodný pro DVR, NVR HikVision, pro provoz 24/7 PURPLE, 64MB cache, rozhraní SATA III | 2
11 |  | 24" LCD Monitor, Vstupy: 15-pinů VGA D-Sub nebo HDMI, aktuální typ monitoru podle nabídky dodavatele | 1
12 |  | Klávesnice a myš | 1
13 |  | UPS EATON Ellipse Pro 1200 FR USB 2U LCD 750W/120W-46minut | 1
14 |  | RAB-PD-X07-A1 8xCZ zásuvka 230V | 1
15 |  | Nástěnný datový rozvaděč RACK 12U bude umístěn v kanceláři | 1
16 |  | Záslepka 1U do rozvaděče RACK | 2
17 |  | Venkovní jednotka Ubiquiti Networks NanoStation M5 anténa2x 16dBi, outdoor klient MIMO 5GHz, AirMax Station | 1
18 |  | DS-2CD2332-I HikVision (č.11 umístěná nad strojem D) | 1
19 |  | DS-2CD2332-I HikVision (č.12 umístěná nad strojem D) | 1
20 |  | DS-2CD2332-I HikVision (č.13 umístěná 2np výstava D) | 1
21 |  | DS-2CD2332-I HikVision (č.14 umístěná 2np výstava D) | 1
3.0 Megapixelová, IP venkovní miniDome kamera s IR přísvitem série EXIR, 1/3" progressive scan CMOS, komprese H.264/MJPEG, max.rozlišení 2048×1536/20fps, objektiv: 4mm @ F1.2 (volitelně 2.8., 6 a 12mm), úhel zobrazení 52° (objektiv 4mm), Citlivost: 0.07Lux @(F1.2,AGC zap.) 0 LUX s IR, Den & Noc:ICR automaticky, DIGITÁLNÍ WDR, 3D-DNR, Napájení: DC12V±10%/458mA, PoE (802.3af, Power over Ethernet), Dosah IR: 30m, Krytí:IP66, Bez poplachových vstupů a výstupů, audio vstupů a výstupů.
22 |  | Budova C Kamera č. 8 umístěná venku na rohu s pohledem na budovu B s přísvitem v provedení venkovním. Přenos signálu a obrazu kabelem do rozvaděče v budově C a odtud do budovy D. Zálohování zajištěno UPS v rozvaděči. Kamera č. 9 a č. 10 umístěná uvnitř kontrolující vnitřní prostor výstavy s přísvitem v provedení do vlhka a nižších teplot pro zajištění funkčnosti i v zimních měsících. Přenos signálu a obrazu kabelem do rozvaděče v budově C a po té do budovy D bezdrátově. Zálohování zajištěno UPS v rozvaděči.
23 |  | Vkládací elektroinstalační lišta | 40
24 |  | Elektroinstalační lišta na půdě ke kamerám a k WiFi | 120
25 |  | Kabel CYKY 3-J (3C)x1,5mm2 napájení rozvaděče | 20
26 |  | Kabel SOLARIX SXKD-6-UTP-LSOH kabel U/UTP, CAT6 | 200
27 |  | Koncovka RJ45 CAT 6 (CCTV) | 10
28 |  | Poe Switch pro CCTV IP HP V1905-8-PoE Rackoumnt s držákem do RACK bude napájet kamery a antény | 1
29 |  | UPS EATON Ellipse Pro 1200 FR USB 2U LCD 750W/120W-46minut | 1
30 |  | RAB-PD-X07-A1 8xCZ zásuvka 230V | 1
31 |  | Nástěnný datový rozvaděč RACK 12U | 1
32 |  | Záslepka 1U do rozvaděče RACK | 2
33 |  | Venkovní jednotka Ubiquiti Networks NanoStation M5 anténa2x 16dBi, outdoor klient MIMO 5GHz, AirMax Station | 2
34 |  | DS-2CD2332-I HikVision (č.8 umístěná vně Budovy C) | 1
35 |  | DS-2CD2332-I HikVision (č.9 umístěná uvnitř Budovy C) | 1
36 |  | DS-2CD2332-I HikVision (č.10 umístěná uvnitř Budovy C) | 1
3.0 Megapixelová, IP venkovní miniDome kamera s IR přísvitem série EXIR, 1/3" progressive scan CMOS, komprese H.264/MJPEG, max.rozlišení 2048×1536/20fps, objektiv: 4mm @ F1.2 (volitelně 2.8., 6 a 12mm), úhel zobrazení 52° (objektiv 4mm), Citlivost: 0.07Lux @(F1.2,AGC zap.) 0 LUX s IR, Den & Noc:ICR automaticky, DIGITÁLNÍ WDR, 3D-DNR, Napájení: DC12V±10%/458mA, PoE (802.3af, Power over Ethernet), Dosah IR: 30m, Krytí:IP66, Bez poplachových vstupů a výstupů, audio vstupů a výstupů.
37 |  | Uživatelská příručka správce kamerového systému pro Úřad pro ochranu osobních údajů | 1
38 |  | Nastavení Videorecorderu, nastavení práv, režimů, oprávnění, návod | 1
39 |  | Nastavení kamer, naprogramování | 9
40 |  | Zajištění "plošiny" pro 2 pracovní dny | 0
41 |  | Projektová dokumentace skutečného stavu | 1
42 |  | Výchozí revize, náhledy kamer - snímky, předávací protokoly | 1
Dodávka zařízení bez DPH | [6 empty] | 0
Montáž a vedlejší náklady bez DPH | [6 empty] | 0
Celkem bez DPH | [6 empty] | 0
Celkem včetně DPH (21%) | [6 empty] | 0