## 2PP
VNITŘNÍ DVEŘE 2.PP
označení ve výkrese |  | označení v restaur. průzkumech a projektech | schéma | rozměr v mm (šířka x světlá výška) | 1 | pravé (P) / levé (L) | požární odolnost kompletu | stěnová kce |  | zárubeň |  |  | dveřní křídlo | [5 empty] | příslušenství |  |  |  | poznámky
| stav |  |  |  | celkem ks |  |  | materiál stěny | tloušťka stěny | popis | povrchová úprava | práh | popis | povrchová úprava | počet křídel | způsob otevírání | prosklení | sklo | kování | samozavírač / koordinátor /pohon | podříznuté dveře (PD) / větrací mřížka (VM) / kouřotěsné těsnění | zámek
D901 | nové | x |  | 1450 x 2100 | 1 | L | EI30 DP1-C,S | zdivo, nové | 150mm | ocelová bezfalc., ústí do zdiva, tl. zárubně 150mm | žár. zink., práškový lak RAL 7024 | bez prahu | hladké plné ocelové | žár. zink., práškový lak RAL 7024 | 2 | otočné | bez prosklení | bez prosklení | klika-klika typ rozeta, dveřní závěsy 4x, vše kartáčovaná nerez | samozevírač | kouřotěsné | vložkový, vl. cylindrická, systém generál. klíče
LEGENDA NÁZVOSLOVÍ
| restaurátorská oprava |  |  | provádějí restaurátoři nejsložitějším způsobem (prvky uměleckořemeslné, díla výtvarného umění, obklady stěn)
| repase |  |  | citlivá oprava a doplnění stavu, může provádět i zručný obyčejný řemeslník. Nejedná se o návrat do původního historického stavu, ale o konzervaci.
| replika dle původního vzoru |  |  | nové výrobky na základě původních vzorů, doplnění chybějících částí a nepoužitelných výrobků
| nové |  |  | novodobé prvky
POZNÁMKY
1 | Velikost prvků je zapotřebí ověřit na stavbě před zadáním do výroby.
2 | U repasovaných prvků bude použito v maximální míře stávající kování, které je odmontované a uskladněné v depozitáři. Jelikož neexistuje soupis zachovalého kování, počítá projekt pro jistotu s vytvořením nových replik.
3 | Zhotovitel je povinen vypracovat výrobní dílenskou dokumentaci na základě skutečnosti na stavbě. Dokumentaci předloží k odsouhlasení orgány památkové péče, investorovi a odpovědnému projektanovi.
4 | Konkrétní barevnost prvků bude určena při realizaci po podrobném barevnostním průzkumu a konzultaci se zástupci orgánů památkové péče

## 1PP+0MezP
VNITŘNÍ DVEŘE 1.PP + 0.MEZIPATRO
označení ve výkrese |  | označení v restaur. průzkumech a projektech | schéma | rozměr v mm (šířka x světlá výška) | 104 | pravé (P) / levé (L) | požární odolnost kompletu | stěnová kce |  | zárubeň |  |  | dveřní křídlo | [5 empty] | příslušenství |  |  |  | Poznámky
| stav |  |  |  | celkem ks |  |  | materiál stěny | tloušťka stěny | popis | povrchová úprava | práh | popis | povrchová úprava | počet křídel | způsob otevírání | prosklení | sklo | kování | samozavírač / koordinátor /pohon | podříznuté dveře (PD) / větrací mřížka (VM) / kouřotěsné těsnění | zámek
D001 | repase celku | A.18 |  | 1470 x 2050 | 1 | L | bez PO |  |  |  | dle původního vzoru pozn. 4 |  | nutno doplnit výplně pro zvýšení PO | dle původního vzoru pozn. 4 |  |  |  |  | replika dle původního vzoru. Viz poznámka 2. | samozavírač 2x, skrytý, koordinátor zavírání | kouřotěsné, doplnit požární těsnění | vložkový panikový, systém gen. klíče | repase rešena projektem restaurátorských prací. Dveře budou trvale otevřené, zajištěné proti zamčení, např. uzamykatelným řetězem
D002 | replika křídla + repase zárubně | A.258 |  | 1100 x 2250 | 1 | L | EI30 DP3-C,S | zdivo 150 mm (nutno ověřit před zadáním do výroby na stavbě) |  | jednoduchá zárubeň, repase | dle původního vzoru pozn. 4 | bez prahu | částečně prosklené výplňové dveře ze smrkového dřeva | dle původního vzoru pozn. 4 | 1 | otáčivé | částeně prosklené křídlo | s požární odolností; dle původního vzoru | replika dle původního vzoru. Viz poznámka 2. | samozavírač skrytý | kouřotěsné, doplnit požární těsnění | vložkový, vl. cylindrická | dle původního vzoru (D038)
D003 | replika zárubně + replika křídla | A.53 |  | 1050 x 2350 | 1 | P | bez PO |  |  |  | dle původního vzoru pozn. 4 |  |  | dle původního vzoru pozn. 4 |  |  |  |  | replika dle původního vzoru. Viz poznámka 2. |  |  |  | rešeno projektem restaurátorských prací. Prioritně využít vhodné původní křídlo z jiného umístění
D004 | repase celku s požárním povýšením | A.21 |  | 1470 x 2100; celkové rozměry: 1500 x 2900 | 1 | L | EW15 DP3-C,S |  |  |  | dle původního vzoru pozn. 4 |  | nutno doplnit výplně pro zvýšení PO | dle původního vzoru pozn. 4 |  |  |  |  | replika dle původního vzoru. Viz poznámka 2. | samozavírač skrytý | kouřotěsné, doplnit požární těsnění | vložkový panikový, systém gen. klíče | repase rešena projektem restaurátorských prací
D005 | replika celku dle D019 (nové) |  |  | 1600 x 2200; celkové rozměry: 1600 x 2950 | 1 | P | EI30 DP3-C,S | původní stěna | 750mm | dřevěné s dřev. deštěním | dle původního vzoru pozn. 4 | bez prahu | částečně prosklené výplňové dveře | dle původního vzoru pozn. 4 | 2 | otočné | částečně prosklené dveřní křídla, obloukový nadsvětlík (430x160-380mm) | dle původního vzoru (leptané sklo) s požární odolností | replika dle původního vzoru. Viz poznámka 2. | samozavírač skrytý | kouřotěsné, doplnit požární těsnění | elektromech., systém gen. Klíče | dle původního vzoru (D019), přístupovou čtečku dodá oddíl D.1.4.8 slaboproud
D006 | repase křídla a zárubně | A.59 |  | 1460 x 2210 | 1 | kyvné | bez PO |  |  |  | dle původního vzoru pozn. 4 |  |  | dle původního vzoru pozn. 4 |  |  |  |  | replika dle původního vzoru. Viz poznámka 2.; dveřní stavěče na obou křídlech |  |  | vložkový, vl. cylindrická, systém generál. klíče | rešeno projektem restaurátorských prací
D007 | nové |  |  | 800 x 2100 | 1 | P | bez PO | původní stěna + dozdívka | 150mm | ocelová bezfalc., ústí do zdiva | natírané, barva RAL 7024 Graphitgrau | bez prahu | hladké dřevěné bez polodrážky, větrací mřížka | HPL laminát, barva RAL 7024 Graphitgrau | 1 | otočné |  |  | klika-klika typ rozeta dveřní závěsy 3, vše kartáčovaný nerez |  | VM volná plocha 0,12 m2, mřížka hliníková v barvě dveří | vložkový, vl. cylindrická
D008 | nové |  |  | 800 x 2100 | 1 | L | bez PO | dutinové keramivcké zdivo typu THERM | 150mm | ocelová bezfalc., ústí do zdiva | natírané, barva RAL 7024 Graphitgrau | bez prahu | hladké dřevěné bez polodrážky, větrací mřížka | HPL laminát, barva RAL 7024 Graphitgrau | 1 | otočné |  |  | klika-klika typ rozeta dveřní závěsy 3, vše kartáčovaný nerez |  | VM volná plocha 0,12 m2, mřížka hliníková v barvě dveří | vložkový, vl. cylindrická
D009 | nové |  |  | 800 x 2100 | 1 | L | bez PO | dutinové keramivcké zdivo typu THERM | 150mm | ocelová bezfalc., ústí do zdiva | natírané, barva RAL 7024 Graphitgrau | bez prahu | hladké dřevěné bez polodrážky, větrací mřížka | HPL laminát, barva RAL 7024 Graphitgrau | 1 | otočné |  |  | klika-klika typ rozeta dveřní závěsy 3, vše kartáčovaný nerez |  | VM volná plocha 0,12 m2, mřížka hliníková v barvě dveří | vložkový, vl. cylindrická
D010 | nové |  |  | 800 x 2100 | 1 | P | bez PO | dutinové keramivcké zdivo typu THERM | 150mm | ocelová bezfalc., ústí do zdiva | natírané, barva RAL 7024 Graphitgrau | bez prahu | hladké dřevěné bez polodrážky | HPL laminát, barva RAL 7024 Graphitgrau | 1 | otočné |  |  | klika typ rozeta dveřní závěsy 3, vše kartáčovaný nerez |  | PD 10 mm | elektromechanický, vložkový, vl. cylindrická, systém generál. klíče | přístupovou čtečku dodá oddíl D.1.4.8 slaboproud
D011a | nové |  |  | 600 x 2100 | 1 | P | bez PO | dutinové keramivcké zdivo typu THERM | 150mm | ocelová bezfalc., ústí do zdiva | natírané, barva RAL 7024 Graphitgrau | bez prahu | hladké dřevěné bez polodrážky, větrací mřížka | HPL laminát, barva RAL 7024 Graphitgrau | 1 | otočné |  |  | klika typ rozeta dveřní závěsy 3, vše kartáčovaný nerez |  | VM volná plocha 0,12 m2, mřížka hliníková v barvě dveří | vložkový, vl. cylindrická
D011b | nové |  |  | 800 x 2100 | 1 | P | bez PO | dutinové keramivcké zdivo typu THERM | 150mm | ocelová bezfalc., ústí do zdiva | natírané, barva RAL 7024 Graphitgrau | bez prahu | hladké dřevěné bez polodrážky, větrací mřížka | HPL laminát, barva RAL 7024 Graphitgrau | 1 | otočné |  |  | klika typ rozeta dveřní závěsy 3, vše kartáčovaný nerez |  | VM volná plocha 0,12 m2, mřížka hliníková v barvě dveří | vložkový, vl. cylindrická
D012 | nové |  |  | 900 x 1200 | 1 | P | bez PO | původní stěna | 400 | ocelová rámová | vypalovaný metalický lak; viz poznámku 4 | rámová zárubeň | celokovové dveře otevíravé jednokřídlové, rozměr š. 900 v. 1200, opláštění plechem, tepelně izolační U≤1,5W/mK | vypalovaný metalický lak; viz poznámku 4 | 1 | otočné |  |  | uzamykatelná klička, broušený nerez |  |  | zámek vložkový, systém gen. Klíče
D013 | nové |  |  | 800 x 2100 | 1 | L | bez PO | dutinové keramivcké zdivo typu THERM | 150mm | ocelová bezfalc., ústí do zdiva | natírané, barva RAL 7024 Graphitgrau | bez prahu | hladké dřevěné bez polodrážky, větrací mřížka | HPL laminát, barva RAL 7024 Graphitgrau | 1 | otočné |  |  | klika typ rozeta dveřní závěsy 3, samozavírač vše kartáčovaný nerez |  | VM volná plocha 0,0164 m2 hliníková v barvě dveří | vložkový, vl. cylindrická | Hmatný orientační štítek pro ZP na vnější straně 200mm nad klikou. Braillovo písmo stand. sazby
D014 | nové |  |  | 700 x 2100 | 1 | L | bez PO | dutinové keramivcké zdivo typu THERM | 150mm | ocelová bezfalc., ústí do zdiva | natírané, barva RAL 7024 Graphitgrau | bez prahu | hladké dřevěné bez polodrážky | HPL laminát, barva RAL 7024 Graphitgrau | 1 | otočné |  |  | klika typ rozeta dveřní závěsy 3, vše kartáčovaný nerez |  | PD 10 mm | vložkový, vl. cylindrická
D015 | nové |  |  | 800 x 2100 | 1 | P | bez PO | dutinové keramivcké zdivo typu THERM | 150mm | ocelová bezfalc., ústí do zdiva | natírané, barva RAL 7024 Graphitgrau | bez prahu | hladké dřevěné bez polodrážky, větrací mřížka | HPL laminát, barva RAL 7024 Graphitgrau | 1 | otočné |  |  | klika typ rozeta dveřní závěsy 3, samozavírač vše kartáčovaný nerez |  | VM volná plocha 0,0164 m2 hliníková v barvě dveří | vložkový, vl. cylindrická | Hmatný orientační štítek pro ZP na vnější straně 200mm nad klikou. Braillovo písmo stand. Sazby
D016 | nové |  |  | 700 x 2100 | 1 | L | bez PO | SDK příčka s opláštěním 2x12,5mm | 100mm | ocelová bezfalc., ústí do zdiva | natírané, barva RAL 7024 Graphitgrau | bez prahu | hladké dřevěné bez polodrážky | HPL laminát, barva RAL 7024 Graphitgrau | 1 | otočné |  |  | klika typ rozeta dveřní závěsy 3, vše kartáčovaný nerez |  | PD 10 mm | wc klička
D017 | nové |  |  | 700 x 2100 | 1 | P | bez PO | SDK příčka s opláštěním 2x12,5mm | 100mm | ocelová bezfalc., ústí do zdiva | natírané, barva RAL 7024 Graphitgrau | bez prahu | hladké dřevěné bez polodrážky | HPL laminát, barva RAL 7024 Graphitgrau | 1 | otočné |  |  | klika typ rozeta dveřní závěsy 3, vše kartáčovaný nerez |  |  | wc klička
D018 | nové |  |  | 700 x 2100 | 1 | L | bez PO | SDK příčka s opláštěním 2x12,5mm | 100mm | ocelová bezfalc., ústí do zdiva | natírané, barva RAL 7024 Graphitgrau | bez prahu | hladké dřevěné bez polodrážky | HPL laminát, barva RAL 7024 Graphitgrau | 1 | otočné |  |  | klika typ rozeta dveřní závěsy 3, vše kartáčovaný nerez |  | PD 10 mm | wc klička
D019 | repase křídla a zárubně | A.09 |  | 1480 x 2200; celkové rozměry: 1500 x 2950 | 1 |  | bez PO |  |  |  | dle původního vzoru pozn. 4 |  |  | dle původního vzoru pozn. 4 |  |  |  |  | replika dle původního vzoru. Viz poznámka 2., křídla trvale otevřena -řetízek |  |  | vložkový, vl. cylindrická | rešeno projektem restaurátorských prací
D020 | nové |  |  | 900 x 1200 | 1 | P | bez PO | původní stěna | 400 | ocelová rámová | vypalovaný metalický lak; viz poznámku 4 | rámová zárubeň | celokovové dveře otevíravé jednokřídlové, rozměr š. 900 v. 1200, opláštění plechem | vypalovaný metalický lak; viz poznámku 4 | 1 | otočné |  |  | uzamykatelná klička, broušený nerez |  |  | zámek vložkový, systém gen. Klíče
D021 | nové |  |  | dvoje dveře 800 x 2100 | 2 | L,P | EW15 DP1-CS+PK | původní stěna | 200mm | ocelová rámová do zdiva | vypalovaný metalický lak; viz poznámku 4 | prahová lišta (tzv. sklopný práh) | celokovové hladké dveře otevíravé jednokřídlové, rozměr š. 800 v. 2100, opláštění oválkovým plechem, tepelně izolační | vypalovaný metalický lak; viz poznámku 4 | 1 | otočné | s průhledovým kruhovým okénkem, průměr 150mm zasklení akustické | sklo s požární odolností a akustickou funkcí | madlo vertikální trubkové, povrch. úprava dtto dveřní křídlo; panty válcové matný chrom; zámek válečkový, samozavírač; na straně úniku panikové kování | samozavírač, paniková hrazda na křídle | kouřotěsné | vložkový, vl. cylindrická, systém generál. klíče | min. aku útlum dveří 35 dB;
D022 | nové |  |  | 700 x 2100 | 1 | L | bez PO | SDK příčka s opláštěním 2x12,5mm | 150mm | ocelová bezfalc., ústí do zdiva | natírané, barva RAL 7024 Graphitgrau | bez prahu | hladké dřevěné bez polodrážky | HPL laminát, barva RAL 7024 Graphitgrau | 1 | otočné |  |  | klika typ rozeta dveřní závěsy 3, vše kartáčovaný nerez |  |  | vložkový, vl. cylindrická
D023 | nové |  |  | 1000 x 2100 | 1 | L | EW30 DP3-C | dutinové keramivcké zdivo typu THERM (s SDK předstěnou) | 150mm (+100mm) | ocelová bezfalc., ústí do zdiva | natírané, barva RAL 7024 Graphitgrau | bez prahu | hladké dřevěné bez polodrážky, větrací mřížka, akustická úprava min 35db útlum | HPL laminát, barva RAL 7024 Graphitgrau | 1 | otočné |  |  | klika typ rozeta dveřní závěsy 3, vše kartáčovaný nerez | samozavírač |  | vložkový, vl. cylindrická
D024 | nové |  |  | 700 x 2100 | 1 | P | bez PO | SDK příčka s opláštěním 2x12,5mm | 100mm | ocelová bezfalc., ústí do zdiva | natírané, barva RAL 7024 Graphitgrau | bez prahu | hladké dřevěné bez polodrážky | HPL laminát, barva RAL 7024 Graphitgrau | 1 | otočné |  |  | klika typ rozeta dveřní závěsy 3, vše kartáčovaný nerez |  | PD 10 mm | wc klička
D025 | nové |  |  | 700 x 2100 | 1 | P | bez PO | SDK příčka s opláštěním 2x12,5mm | 100mm | ocelová bezfalc., ústí do zdiva | natírané, barva RAL 7024 Graphitgrau | bez prahu | hladké dřevěné bez polodrážky | HPL laminát, barva RAL 7024 Graphitgrau | 1 | otočné |  |  | klika typ rozeta dveřní závěsy 3, vše kartáčovaný nerez |  |  | vložkový, vl. cylindrická
D026 | nové |  |  | 800 x 2100 | 1 | P | bez PO | dutinové keramivcké zdivo typu THERM | 150mm | ocelová berfalc., ústí do zdiva | natírané, barva RAL 7024 Graphitgrau | bez prahu | hladké plné dřevěné bez polodrážky | HPL laminát, barva RAL 7024 Graphitgrau | 1 | otočné |  |  | klika-klika typ rozeta, dveřní závěsy 3, vše kartáčovaný nerez |  |  | vložkový, vl. cylindrická
D027 | nové |  |  | 800 x 2100 | 1 | kyvné | bez PO | dutinové keramivcké zdivo typu THERM | 150mm | ocelová pro kyvné dveře, ústí do zdiva | natírané, barva RAL 7024 Graphitgrau | bez prahu | hladké plné dřevěné bez polodrážky | HPL laminát, barva RAL 7024 Graphitgrau | 1 | kyvné | kruhové okénko průměr 150mm | bezpečnostní CONEX | madlo-madlo, dveřní závěsy kyvné 3, vše kartáčovaný nerez |  |  | vložkový, vl. cylindrická
D028 | nové |  |  | 800 x 2100 | 1 | kyvné | bez PO | SDK příčka s opláštěním 2x12,5mm | 150mm | ocelová pro kyvné dveře, ústí do SDK | natírané, barva RAL 7024 Graphitgrau | bez prahu | hladké plné dřevěné bez polodrážky | HPL laminát, barva RAL 7024 Graphitgrau | 1 | kyvné | kruhové okénko průměr 150mm | bezpečnostní CONEX | madlo-madlo, dveřní závěsy kyvné 3, vše kartáčovaný nerez |  |  | vložkový, vl. cylindrická
D029 | nové |  |  | 800 x 2100 | 1 | P | bez PO | SDK příčka s opláštěním 2x12,5mm | 150mm | ocelová berfalc., ústí do zdiva | natírané, barva RAL 7024 Graphitgrau | bez prahu | hladké plné dřevěné bez polodrážky | HPL laminát, barva RAL 7024 Graphitgrau | 1 | otočné |  |  | klika-klika typ rozeta, dveřní závěsy 3, vše kartáčovaný nerez |  |  | vložkový, vl. cylindrická
D030 | nové |  |  | 700 x 2100 | 1 | L | bez PO | SDK příčka s opláštěním 2x12,5mm | 100mm | ocelová berfalc., ústí do zdiva | natírané, barva RAL 7024 Graphitgrau | bez prahu | hladké plné dřevěné bez polodrážky | HPL laminát, barva RAL 7024 Graphitgrau | 1 | otočné |  |  | klika-klika typ rozeta, dveřní závěsy 3, vše kartáčovaný nerez |  | VM volná plocha 0,0324 m2, hliníková mřížka v barvě dveří | vložkový, vl. cylindrická
D031 | repase křídla a zárubně | A.08 |  | 800 x 2260 | 1 | P | bez PO | původní stěna | 150mm |  | dle původního vzoru pozn. 4 |  |  | dle původního vzoru pozn. 4 |  |  |  |  | replika dle původního vzoru. Viz poznámka 2. |  |  | vložkový, vl. cylindrická, systém generál. klíče | rešeno projektem restaurátorských prací
D032 | repase křídla a zárubně | A.54 |  | 1460 x 2210 | 1 | kyvné | bez PO | původní stěna | 750mm |  | dle původního vzoru pozn. 4 |  |  | dle původního vzoru pozn. 4 |  |  |  |  | replika dle původního vzoru. Viz poznámka 2.; dveřní stavěče na obou křídlech |  |  | vložkový, vl. cylindrická, systém generál. klíče | rešeno projektem restaurátorských prací
D033 | nové |  |  | 1300 x 2000 | 1 | P | EW30 DP1-C | kotveno do původní zděné stěny | 750mm | ocelová rámová zárubeň skryté pod dřevěným obkladem | Povrchová úprava zárubně - dle barevnosti stěn, bude rozhodnuto na stavbě | bez prahu | ocelové dveře otevíravé dvoukřídlové , svislá spára mezi křídly na polodrážku, opláštění hladkým plechem | nalepený dřevěný obkladdle původního vzoru - okolního obkladu - fládr | 2 | otočné |  |  | skryté kování | samozavírač |  | bez zámku | dveře zakomponovat do dřevěného obkladu
D034 | repase celku s požárním povýšením | A.10 |  | dveřní křídlo 1470 x 2100, celkové rozměry 1500 x 2900 | 1 | L | EW15 DP3-CS |  |  |  | dle původního vzoru pozn. 4 |  | nutno doplnit výplně pro zvýšení PO | dle původního vzoru pozn. 4 |  |  | částečné prosklení | protipožární zasklení | replika dle původního vzoru. Viz poznámka 2. | samozavírač skrytý | kouřotěsné | vložkový panikový, systém gen. klíče | rešeno projektem restaurátorských prací
D035 | repase křídla a zárubně | A.19, A.20 |  | 1950x2950 křídla 840 x 2010 | 1 | L P | bez PO | původní stěna | 250mm |  | dle původního vzoru pozn. 4 |  |  | dle původního vzoru pozn. 4 |  |  |  |  | replika dle původního vzoru. Viz poznámka 2. | trvale otevřené dveře, zabezpečeno uzamykatelným řetězem |  | vložkový, vl. cylindrická, systém generál. klíče | původní dveře jsou napadeny dřevomorkou, kterou je nutno zlikvidovat a poté osadit dveře zpět. Pokud se ji nepodaří zlikvidovat, je nutné vyrobit repliku dveří. Z důvodů PO trvale otevřené (dveřní křídla mechanicky zajištěna proti nechtěnému zavření)
D036 | nové |  |  | 1600 x 2100 | 1 | L | EW15 DP1-CS+PK+KZ | původní stěna | 300mm | ocelová rámová zárubeň | vypalovaný metalický lak; viz poznámku 4 | prahová lišta (tzv. sklopný práh) | ocelové dveře otevíravé dvoukřídlové , svislá spára mezi křídly na polodrážku, opláštění oválkovým plechem , tepelně izolační U≤1,5W/mK | vypalovaný metalický lak; viz poznámku 4 | 2 | otočné | křídla s průhledovým kruhovým okénkem, průměr 150mm | protipožární zasklení | madlo vertikální trubkové, povrch. úprava dtto dveřní křídlo, panty válcové matný chrom, zámek válečkový, na straně úniku panikové hrazdy na obou křídlech | samozavírač, koordinátor zavírání | kouřotěsné | zámek válečkový, vložkový, systém gen. Klíče | min. akustický útlum dveří 35 dB; stáv. otvor dozdít na š. 1600 + š. zárubní
D037 | nové |  |  | otvor 1650 x 2950 sv. dveře 1500*2870 | 1 | L | EI30-KZ-CS DP3 | stěna z plných cihel pálených | 150mm | ocelová rámová s požární odolností a subtilním rámem | vypalovaný metalický lak; viz poznámku 4 | prahová lišta (tzv. sklopný práh) | ocelové rámové celoprosklené dveře bez členění, otevíravé dvoukřídlové | vypalovaný metalický lak; viz poznámku 4 | 2 | otočné | celoprosklené bez členění | protipožární bezpečnostní čiré tabulové sklo, polepy pro osoby OOSPO dle 398/2009, čtverce pískované | klika+paniková klika, madlo pro OOSPO ve výšce 900mm nad podlahou, samozavírač,vše kartáčovaný nerez, dveřní závěsy 4, v barvě rámu | samozavírač | kouřotěsné | vložkový, vl. cylindrická, systém generál. klíče
D038 | jednostranná repase křídla a zárubně | A.17 |  | 1100 x 2170 | 1 | P | bez PO |  |  |  | dle původního vzoru pozn. 4 |  |  | dle původního vzoru pozn. 4 |  |  | částečné prosklení | dle původního vzoru | replika dle původního vzoru. Viz poznámka 2. |  |  | vložkový, vl. cylindrická, systém generál. klíče | rešeno projektem restaurátorských prací
D039 | replika celku |  |  | 900x2400 | 1 | L | bez PO | původní stěna | 450mm | z lícové strany dřevěné deštění, z rubové "obložení zárubně" štukové | dle původního vzoru pozn. 4 | bez prahu | dřevěné výplňové, kazetové, dřevěné, dle původního vzoru | dle původního vzoru pozn. 4 | 1 | otočné | bez prosklení | bez prosklení | replika dle původního vzoru. Viz poznámka 2. |  |  | vložkový, vl. cylindrická, systém generál. klíče
D040 | nové |  |  | 800 x 2100 | 1 | L | EW30 DP3 - C,S | dutinové keramické zdivo typu THERM | 100mm | ocelová berfalc., ústí do zdiva | natírané, barva RAL 7024 Graphitgrau | bez prahu | hladké plné dřevěné bez polodrážky | HPL laminát, barva RAL 7024 Graphitgrau | 1 | otočné |  |  | klika-klika typ rozeta, dveřní závěsy 3, vše kartáčovaný nerez | samozavírač | kouřotěsné | vložkový, vl. cylindrická
D041 | nové |  |  | 1100 x 2100 | 1 | L | EW45 DP1-CS | původní stěna | 750mm | ocelová rámová., ústí do zdiva | Viz poznámku 4. | prahová lišta (tzv. sklopný práh) | Celokovové hladké dveře otevíravé jednokřídlové, rozměr š. 1100, v. 2100, opláštění oválkovým plechem , tepelně izolační U≤1,5W/mK | Viz poznámku 4. | 1 | otočné | bez prosklení | bez prosklení | klika - koule, povrch. úprava matný chrom; panty válcové matný chrom; samozavírač | samozavírač | kouřotěsné | vložkový, vl. cylindrická, systém generál. klíče | min. aku útlum dveří 35 dB
D042 | replika křídla + replika zárubně | A.52 |  | 1050 x 2335 | 1 | L | bez PO | původní stěna | 600mm | z lícové strany dřevěné deštění, z rubové "obložení zárubně" štukové | dle původního vzoru pozn. 4 | bez prahu | dřevěné výplňové částečně prosklené | dle původního vzoru pozn. 4 | 1 | otočné | horní prosklená část | sklo leptané- obvodový dekor | replika dle původního vzoru. Viz poznámka 2. |  |  | vložkový, vl. cylindrická, systém generál. klíče | replika dle původního vzoru A.32
D043 | nové |  |  | 700 x 2100 | 1 | P | bez PO | SDK příčka s opláštěním 2x12,5mm | 150mm | ocelová bezfalc., ústí do SDK příčky | natírané, barva RAL 7024 Graphitgrau | bez prahu | hladké plné dřevěné, bez polodrážky | HPL laminát, barva RAL 7024 Graphitgrau | 1 | otočné | prosklený nadsvětlík výšky 250mm | matné sklo | klika-klika typ rozeta, dveřní závěsy 3x, vše kartáčovaná nerez |  | PD 10 mm | wc klička
D044 | nové |  |  | 700 x 2100 | 1 | L | bez PO | SDK příčka s opláštěním 2x12,5mm | 150mm | ocelová bezfalc., ústí do SDK příčky | natírané, barva RAL 7024 Graphitgrau | bez prahu | hladké plné dřevěné, bez polodrážky | HPL laminát, barva RAL 7024 Graphitgrau | 1 | otočné | prosklený nadsvětlík výšky 250mm | matné sklo | klika-klika typ rozeta, dveřní závěsy 3x, vše kartáčovaná nerez |  | PD 10 mm | wc klička
D045 | replika celku |  |  | 900 x 2335 | 1 | P | bez PO | původní stěna | 450mm | dřevěná s kazetovým deštěním | dle původního vzoru pozn. 4 | bez prahu | výplňové, částečně prosklené, smrkové dřevo | dle původního vzoru pozn. 4 | 1 | otočné | částečně prosklené křídlo | matné sklo | madlo- madlo, dveřní závěsy 3x, kartáčovaný nerez | samozavírač skrytý | VM volná plocha 0,0244 m2, mřížka v barvě dveří | vložkový, vl. cylindrická, systém generál. klíče | nové dle původního vzoru (D046)
D046 | replika křídla + replika zárubně | A.50 |  | 1050 x 2335 | 1 | L | bez PO | původní stěna | 600mm | z lícové strany dřevěné deštění, z rubové "obložení zárubně" štukové | dle původního vzoru pozn. 4 | bez prahu | dřevěné výplňové částečně prosklené | dle původního vzoru pozn. 4 | 1 | otočné | horní prosklená část | sklo leptané- obvodový dekor | replika dle původního vzoru. Viz poznámka 2. |  |  | vložkový, vl. cylindrická, systém generál. klíče | křídlo replika dle původního vzoru A.32, dveřní křídlo případně přemístit z jiné pozice. Hmatný orientační štítek pro ZP na vnější straně 200mm nad klikou. Braillovo písmo stand. Sazby
D047 | nové |  |  | 700 x 2100 | 1 | P | bez PO | SDK příčka s opláštěním 2x12,5mm deskou pro vlhký provoz | 125mm | ocelová bezfalc., ústí do SDK příčky | natírané, barva RAL 7024 Graphitgrau | bez prahu | hladké plné dřevěné, bez polodrážky | HPL laminát, barva RAL 7024 Graphitgrau | 1 | otočné | prosklený nadsvětlík výšky 250mm | matné sklo | klika-klika typ rozeta, dveřní závěsy 3x, vše kartáčovaná nerez |  | PD 10 mm | vložkový, vl. cylindrická, systém generál. klíče
D048 | replika křídla + replika zárubně | A.49 |  | 1050 x 2335 | 1 | P | bez PO | původní stěna | 600mm | z lícové strany dřevěné deštění, z rubové "obložení zárubně" štukové | dle původního vzoru pozn. 4 | bez prahu | dřevěné dřevěné výplňové částečně prosklené | dle původního vzoru pozn. 4 | 1 | otočné | horní prosklená část | sklo leptané- obvodový dekor | replika dle původního vzoru. Viz poznámka 2. |  |  | vložkový, vl. cylindrická, systém generál. klíče | křídlo replika dle původního vzoru A.32, dveřní křídlo případně přemístit z jiné pozice. Hmatný orientační štítek pro ZP na vnější straně 200mm nad klikou. Braillovo písmo stand. Sazby
D049 | nové |  |  | 800 x 2100 | 1 | L | bez PO | dutinové keramivcké zdivo typu THERM | 150mm | ocelová bezfalc., ústí do zdiva | natírané, barva RAL 7024 Graphitgrau | bez prahu | hladké dřevěné bez polodrážky | HPL laminát, barva RAL 7024 Graphitgrau | 1 | otočné |  |  | klika typ rozeta dveřní závěsy 3, vše kartáčovaný nerez |  | PD 10 mm | vložkový, vl. cylindrická, systém generál. klíče
D050 | nové |  |  | 700 x 2100 | 1 | P | bez PO | SDK příčka s opláštěním 2x12,5mm | 150mm | ocelová bezfalc., ústí do SDK příčky | natírané, barva RAL 7024 Graphitgrau | bez prahu | hladké plné dřevěné, bez polodrážky | HPL laminát, barva RAL 7024 Graphitgrau | 1 | otočné | prosklený nadsvětlík výšky 250mm | matné sklo | klika-klika typ rozeta, dveřní závěsy 3x, vše kartáčovaná nerez |  | PD 10 mm | wc klička
D051 | nové |  |  | 800 x 2100 | 1 | P | bez PO | SDK příčka s opláštěním 2x12,5mm | 100mm | ocelová bezfalc., ústí do SDK příčky | natírané, barva RAL 7024 Graphitgrau | bez prahu | hladké plné dřevěné, bez polodrážky | HPL laminát, barva RAL 7024 Graphitgrau | 1 | otočné | prosklený nadsvětlík výšky 250mm | matné sklo | klika-klika typ rozeta, vnitřní madlo pro invalidy 900mm, dveřní távěsy 3x, vše kartáčovaná nerez |  | PD 15 mm | wc klička
D052 | nové |  |  | 700 x 2100 | 1 | L | bez PO | SDK příčka s opláštěním 2x12,5mm | 150mm | ocelová bezfalc., ústí do SDK příčky | natírané, barva RAL 7024 Graphitgrau | bez prahu | hladké plné dřevěné, bez polodrážky | HPL laminát, barva RAL 7024 Graphitgrau | 1 | otočné | prosklený nadsvětlík výšky 250mm | matné sklo | klika-klika typ rozeta, dveřní závěsy 3x, vše kartáčovaná nerez |  | PD 10 mm | wc klička
D053 | ZRUŠENO
D054 | replika křídla + replika zárubně | A.48 |  | 1050 x 2335 | 1 | L | EW30 DP3-CS | původní stěna | 600mm | z lícové strany dřevěné deštění, z rubové "obložení zárubně" štukové | dle původního vzoru pozn. 4 | bez prahu | dřevěné výplňové částečně prosklené | dle původního vzoru pozn. 4 | 1 | otočné | horní prosklená část | sklo leptané- obvodový dekor, požární zasklení | replika dle původního vzoru. Viz poznámka 2. | samozavírač skrytý | kouřotěsné | vložkový, vl. cylindrická, systém generál. klíče | dveřní křídlo replika dle původního vzoru, dle původního vzoru např. D078 = A.32
D055 | replika křídla + replika zárubně | A.47 |  | 1050 x 2335 | 1 | P | EW30 DP3-CS | původní stěna | 600mm | z lícové strany dřevěné deštění, z rubové "obložení zárubně" štukové | dle původního vzoru pozn. 4 | bez prahu | dřevěné výplňové částečně prosklené | dle původního vzoru pozn. 4 | 1 | otočné | horní prosklená část | sklo leptané- obvodový dekor, požární zasklení | replika dle původního vzoru. Viz poznámka 2. | samozavírač skrytý | kouřotěsné | vložkový, vl. cylindrická, systém generál. klíče | dveřní křídlo replika dle původního vzoru, dle původního vzoru např. D078 = A.32
D056 | replika křídla + replika zárubně | A.46 |  | 1050 x 2335 | 1 | L | EW30 DP3-CS | původní stěna | 600mm | z lícové strany dřevěné deštění, z rubové "obložení zárubně" štukové | dle původního vzoru pozn. 4 | bez prahu | dřevěné výplňové částečně prosklené | dle původního vzoru pozn. 4 | 1 | otočné | horní prosklená část | sklo leptané- obvodový dekor, požární zasklení | replika dle původního vzoru. Viz poznámka 2. | samozavírač skrytý | kouřotěsné | vložkový, vl. cylindrická, systém generál. klíče | dveřní křídlo replika dle původního vzoru
D057 | replika křídla + replika zárubně | A.45 |  | 1050 x 2335 | 1 | P | EW30 DP3-CS | původní stěna | 600mm | z lícové strany dřevěné deštění, z rubové "obložení zárubně" štukové | dle původního vzoru pozn. 4 | bez prahu | dřevěné výplňové částečně prosklené | dle původního vzoru pozn. 4 | 1 | otočné | horní prosklená část | sklo leptané- obvodový dekor, požární zasklení | replika dle původního vzoru. Viz poznámka 2. | samozavírač skrytý | kouřotěsné | vložkový, vl. cylindrická, systém generál. klíče | dveřní křídlo replika dle původního vzoru
D058 | replika celku |  |  | 900 x 2250 | 1 | L | bez PO | původní stěna | 150mm | dřevěné deštění | dle původního vzoru pozn. 4 | bez prahu | dřevěné výplňové částečně prosklené | dle původního vzoru pozn. 4 | 1 | otočné | horní prosklená část | sklo leptané- obvodový dekor | replika dle původního vzoru. Viz poznámka 2. |  |  | vložkový, vl. cylindrická, systém generál. klíče | dle původního vzoru
D059 | nové |  |  | 900 x 2100 | 1 | P | EW30 DP1-CS | původní stěna | 750mm | ocelová rámová bezfalc.y | vypalovaný metalický lak; viz poznámku 4 | prahová lišta (tzv. sklopný práh) | celokovové dveře otevíravé jednokřídlové, rozměr š. 1100 v. 2100, opláštění oválkovým plechem, tepelně izolační U≤1,5W/mK | vypalovaný metalický lak; viz poznámku 4 | 1 | otočné | s průhledovým kruhovým okénkem, průměr 150mm | požární sklo | madla vertikální trubkové, povrch. úprava dtto dveřní křídlo; panty válcové matný chrom; samozavírač | samozavírač | kouřotěsné | zámek válečkový, vložkový, systém gen. Klíče | min. aku útlum dveří 35 dB
D060 | replika křídla + replika zárubně | A.44 |  | 1050 x 2335 | 1 | L | bez PO | původní stěna | 600mm | z lícové strany dřevěné deštění, z rubové "obložení zárubně" štukové | dle původního vzoru pozn. 4 | bez prahu | dřevěné výplňové částečně prosklené | dle původního vzoru pozn. 4 | 1 | otočné | horní prosklená část | sklo leptané- obvodový dekor | replika dle původního vzoru. Viz poznámka 2. |  |  | vložkový, vl. cylindrická, systém generál. klíče | rešeno projektem restaurátorských prací
D061 | nové |  |  | 800 x 2100 | 1 | L | bez PO | SDK příčka s opláštěním 2x12,5mm | 100mm | ocelová bezfalc., ústí do SDK příčky | natírané, barva RAL 7024 Graphitgrau | bez prahu | hladké plné dřevěné, bez polodrážky | HPL laminát, barva RAL 7024 Graphitgrau | 1 | otočné | prosklený nadsvětlík výšky 250mm | matné sklo | klika-klika typ rozeta, vnitřní madlo pro invalidy 900mm, dveřní távěsy 3x, vše kartáčovaná nerez |  | PD 15 mm | wc klička
D062 | replika křídla + replika zárubně | A.42 |  | 1070 x 2335 | 1 | L | EI15 DP3-CS | původní stěna | 600mm | z lícové strany dřevěné deštění, z rubové "obložení zárubně" štukové | dle původního vzoru pozn. 4 | bez prahu | dřevěné výplňové částečně prosklené | dle původního vzoru pozn. 4 | 1 | otočné | horní prosklená část | sklo leptané- obvodový dekor | replika dle původního vzoru. Viz poznámka 2. | samozavírač skrytý | kouřotěsné | elektromechanický, vložkový, vl. cylindrická, systém generál. klíče | dveřní křídlo replika dle původního vzoru, přístupovou čtečku dodá oddíl D.1.4.8 slaboproud
D063 | nové |  |  | 700 x 2100 | 1 | L | bez PO | SDK příčka s opláštěním 2x12,5mm deskou pro vlhký provoz | 125mm | ocelová bezfalc., ústí do SDK příčky | natírané, barva RAL 7024 Graphitgrau | bez prahu | hladké plné dřevěné, bez polodrážky | HPL laminát, barva RAL 7024 Graphitgrau | 1 | otočné | prosklený nadsvětlík výšky 250mm | matné sklo | klika-klika typ rozeta, dveřní závěsy 3x, vše kartáčovaná nerez |  | PD 10 mm | wc klička
D064 | nové |  |  | 700 x 2100 | 1 | P | bez PO | SDK příčka s opláštěním 2x12,5mm deskou pro vlhký provoz | 125mm | ocelová bezfalc., ústí do SDK příčky | natírané, barva RAL 7024 Graphitgrau | bez prahu | hladké plné dřevěné, bez polodrážky | HPL laminát, barva RAL 7024 Graphitgrau | 1 | otočné | prosklený nadsvětlík výšky 250mm | matné sklo | klika-klika typ rozeta, dveřní závěsy 3x, vše kartáčovaná nerez |  | PD 10 mm | wc klička
D065 | replika celku |  |  | 800 x 2335 | 1 | P | bez PO | původní stěna | 450mm | z lícové strany dřevěné deštění, z rubové "obložení zárubně" štukové | dle původního vzoru pozn. 4 | bez prahu | dřevěné výplňové, kazetové, dřevěné, dle původního vzoru | dle původního vzoru pozn. 4 | 1 | otočné | bez prosklení | bez prosklení | replika dle původního vzoru. Viz poznámka 2. |  | VM volná plocha 0,056 m2, mřížka v barvě dveří | vložkový, vl. cylindrická, systém generál. klíče | replika dle původního vzoru
D066 | replika křídla + replika zárubně | A.41 |  | 1070 x 2335 | 1 | L | bez PO | původní stěna | 600mm | z lícové strany dřevěné deštění, z rubové "obložení zárubně" štukové | dle původního vzoru pozn. 4 | bez prahu | dřevěné výplňové, kazetové, dřevěné, dle původního vzoru | dle původního vzoru pozn. 4 | 1 | otočné | bez prosklení | bez prosklení | replika dle původního vzoru. Viz poznámka 2. |  |  | vložkový, vl. cylindrická | zárubeň rešena projektem restaurátorských prací; doplnit nalezeným křídlem
D067 | replika křídla + replika zárubně | A.40 |  | 1070 x 2335 | 1 | L | EW15 DP3-CS | původní stěna | 600mm | z lícové strany dřevěné deštění, z rubové "obložení zárubně" štukové | dle původního vzoru pozn. 4 | bez prahu | dřevěné výplňové částečně prosklené | dle původního vzoru pozn. 4 | 1 | otočné | horní prosklená část | sklo leptané- obvodový dekor, požární zasklení | replika dle původního vzoru. Viz poznámka 2. | samozavírač skrytý | kouřotěsné | elektromechanický, vložkový, vl. cylindrická, systém generál. klíče | dveřní křídlo replika dle původního vzoru, přístupovou čtečku dodá oddíl D.1.4.8 slaboproud
D068 | replika křídla + replika zárubně | A.39 |  | 900 x 2100 | 1 | P | bez PO | původní stěna | 150mm | z lícové strany dřevěné deštění, z rubové "obložení zárubně" štukové | dle původního vzoru pozn. 4 | bez prahu | dřevěné výplňové částečně prosklené | dle původního vzoru pozn. 4 | 1 | otočné | horní prosklená část | sklo leptané- obvodový dekor | replika dle původního vzoru. Viz poznámka 2. |  |  | vložkový, vl. cylindrická | dveřní křídlo replika dle původního vzoru, dle původního vzoru např. D078 = A.32
D069 | repase křídla a zárubně | A.57 |  | 870 x 2320 | 1 |  | bez PO |  |  |  | dle původního vzoru pozn. 4 |  |  | dle původního vzoru pozn. 4 |  |  |  |  | replika dle původního vzoru. Viz poznámka 2. | trvale otevřené dveře, zabezpečeno uzamykatelným řetězem |  | vložkový, vl. cylindrická, systém generál. klíče | rešeno projektem restaurátorských prací; z důvodů PO trvale otevřené (dveřní křídla mechanicky zajištěna proti nechtěnému zavření)
D070 | nové |  |  | 1600x2150 | 1 |  | EW15 DP1 -CS+PK +KZ | dozdívka z plných cihel | 200mm | ocelová rámová zárubeň | vypalovaný metalický lak; viz poznámku 4 | prahová lišta (tzv. sklopný práh) | ocelové dveře otevíravé dvoukřídlové , svislá spára mezi křídly na polodrážku, opláštění oválkovým plechem, tepelně izolační U≤1,5W/mK | vypalovaný metalický lak; viz poznámku 4 | 2 | otočné | křídla s průhledovým oválným (elipsa) okénkem, průměr 150mm | protipožární zasklení | madlo vertikální trubkové, povrch. úprava dtto dveřní křídlo, panty válcové matný chrom, zámek válečkový, na straně úniku panikové hrazdy na obou křídlech | samozavírač, koordinátor zavírání | kouřotěsné | zámek válečkový, vložkový, systém gen. Klíče | min. akustický útlum dveří 35 dB; stáv. otvor dozdít na š. 1600 + š. zárubní
D071 | nové |  |  | 900x2100 | 1 | L | EW45 DP1-CS | původní stěna | 250mm | ocelová bezfalc., ústí do zdiva | natírané, barva RAL 7024 Graphitgrau | bez prahu | hladké plné ocelové, bez polodrážky | HPL laminát, barva RAL 7024 Graphitgrau | 1 | otočné | bez prosklení | bez prosklení | koule-klika typ rozeta, dveřní závěsy 3x, vše kartáčovaná nerez | samozavírač | kouřotěsné | vložkový, vl. cylindrická, systém generál. klíče
D072 | repase křídla a zárubně | A.56 |  | 870 x 2320 | 1 | L | bez PO |  |  |  | dle původního vzoru pozn. 4 |  |  | dle původního vzoru pozn. 4 |  |  |  |  | replika dle původního vzoru. Viz poznámka 2. | trvale otevřené dveře, zabezpečeno uzamykatelným řetězem |  | vložkový, vl. cylindrická, systém generál. klíče | rešeno projektem restaurátorských prací; z důvodů PO trvale otevřené (dveřní křídla mechanicky zajištěna proti nechtěnému zavření)
D073 | replika kompletu | A.55 |  | 890 x 2220 | 1 | P | EW30 DP3-CS | původní stěna | 750mm | tesařská zárubeň s profilovanými obložkami | dle původního vzoru pozn. 4 | bez prahu | dřevěné výplňové | dle původního vzoru pozn. 4 | 1 | otočné |  |  | replika dle původního vzoru. Viz poznámka 2. | samozavírač skrytý | kouřotěsné | vložkový, vl. cylindrická, systém generál. klíče | replika kompletu s požární odolností
D074 | repase křídla a replika zárubně | A.37 |  | 1070 x 2335 | 1 | L | bez PO |  |  | dle původního vzoru | dle původního vzoru pozn. 4 | bez prahu |  | dle původního vzoru pozn. 4 |  |  |  |  | replika dle původního vzoru. Viz poznámka 2. | samozavírač skrytý |  | vložkový, vl. cylindrická, systém generál. klíče | rešeno projektem restaurátorských prací
D075 | repase křídla a replika zárubně | A.36 |  | 1070 x 2335 | 1 | P | bez PO |  |  | dle původního vzoru | dle původního vzoru pozn. 4 | bez prahu |  | dle původního vzoru pozn. 4 |  |  |  |  | replika dle původního vzoru. Viz poznámka 2. | samozavírač skrytý |  | vložkový, vl. cylindrická, systém generál. klíče | rešeno projektem restaurátorských prací
D076 | repase křídla + replika zárubně | A.34 |  | 1070 x 2335 | 1 | P | bez PO | původní stěna | 600mm | z lícové strany dřevěné deštění, z rubové "obložení zárubně" štukové | dle původního vzoru pozn. 4 | bez prahu | dřevěné výplňové částečně prosklené | dle původního vzoru pozn. 4 | 1 | otočné | horní prosklená část | sklo leptané- obvodový dekor | replika dle původního vzoru. Viz poznámka 2. |  |  | wc klička
D077 | replika křídla + replika zárubně | A.33 |  | 1070 x 2335 | 1 | P | EW15 DP3-CS | původní stěna | 600mm | z lícové strany dřevěné deštění, z rubové "obložení zárubně" štukové | dle původního vzoru pozn. 4 | bez prahu | dřevěné výplňové částečně prosklené | dle původního vzoru pozn. 4 | 2 | otočné | horní prosklená část | sklo leptané- obvodový dekor, požární zasklení | replika dle původního vzoru. Viz poznámka 2. | samozavírač skrytý | kouřotěsné | elektromechanický, vložkový, vl. cylindrická, systém generál. klíče | dveřní křídlo replika dle původního vzoru, přístupovou čtečku dodá oddíl D.1.4.8 slaboproud
D078 | replika zárubně + replika křídla | A.32 |  | 1070 x 2335 | 1 | P | bez PO |  |  | dle původního vzoru | dle původního vzoru pozn. 4 | bez prahu |  | dle původního vzoru pozn. 4 |  |  |  |  | replika dle původního vzoru. Viz poznámka 2. |  |  | vložkový, vl. cylindrická, systém generál. klíče | rešeno projektem restaurátorských prací. Prioritně využít vhodné původní křídlo z jiného umístění
D079 | replika křídla + replika zárubně | A.31 |  | 1070 x 2335 | 1 | P | EW30 DP3-CS | původní stěna | 600mm | z lícové strany dřevěné deštění, z rubové "obložení zárubně" štukové | dle původního vzoru pozn. 4 | bez prahu | dřevěné výplňové částečně prosklené | dle původního vzoru pozn. 4 | 1 | otočné | horní prosklená část | sklo leptané- obvodový dekor, požární zasklení | replika dle původního vzoru. Viz poznámka 2. | samozavírač skrytý | kouřotěsné | vložkový, vl. cylindrická, systém generál. klíče | křídlo nahradit replikou s požární odolností, dle původního vzoru např. D078 = A.32
D080 | replika křídla + replika zárubně | A.30 |  | 1070 x 2335 | 1 | P | EW30 DP3-CS | původní stěna | 600mm | z lícové strany dřevěné deštění, z rubové "obložení zárubně" štukové | dle původního vzoru pozn. 4 | bez prahu | dřevěné výplňové částečně prosklené | dle původního vzoru pozn. 4 | 1 | otočné | horní prosklená část | sklo leptané- obvodový dekor, požární zasklení | replika dle původního vzoru. Viz poznámka 2. | samozavírač skrytý | kouřotěsné | vložkový, vl. cylindrická, systém generál. klíče | křídlo nahradit replikou s požární odolností, dle původního vzoru např. D078 = A.32
D081 | replika křídla + replika zárubně | A.29 |  | 1070 x 2335 | 1 | L | EW30 DP3-CS | původní stěna | 600mm | z lícové strany dřevěné deštění, z rubové "obložení zárubně" štukové | dle původního vzoru pozn. 4 | bez prahu | dřevěné výplňové částečně prosklené | dle původního vzoru pozn. 4 | 1 | otočné | horní prosklená část | sklo leptané- obvodový dekor, požární zasklení | replika dle původního vzoru. Viz poznámka 2. | samozavírač skrytý | kouřotěsné | vložkový, vl. cylindrická, systém generál. klíče | křídlo nahradit replikou s požární odolností
D082 | replika křídla + repase zárubně | A.28 |  | 1070 x 2335 | 1 | L | EW30 DP3-CS | původní stěna | 600mm | z lícové strany dřevěné deštění, z rubové "obložení zárubně" štukové | dle původního vzoru pozn. 4 | bez prahu | dřevěné výplňové částečně prosklené | dle původního vzoru pozn. 4 | 1 | otočné | horní prosklená část | sklo leptané- obvodový dekor, požární zasklení | replika dle původního vzoru. Viz poznámka 2. | samozavírač skrytý | kouřotěsné | vložkový, vl. cylindrická, systém generál. klíče | křídlo nahradit replikou s požární odolností
D083 | replika zárubně, křídlo neosazovat | A.27 |  | 1070 x 2335 | 1 |  | bez PO | původní stěna | 600mm | replika dle původního vzoru | dle původního vzoru pozn. 4 | bez prahu | [6 empty] | replika dle původního vzoru. Viz poznámka 2. | trvale otevřené dveře, zabezpečeno uzamykatelným řetězem |  | vložkový, vl. cylindrická, systém generál. klíče | zárubeň rešena projektem restaurátorských prací; z důvodů PO trvale otevřené (dveřní křídla mechanicky zajištěna proti nechtěnému zavření)
D084 | nové |  |  | 1100 x 2100 | 1 | P | EW30 DP1-CS+PK | původní stěna | 750mm | ocelová rámová | vypalovaný metalický lak; viz poznámku 4 | prahová lišta (tzv. sklopný práh) | celokovové dveře otevíravé jednokřídlové, rozměr š. 1100 v. 2100, opláštění oválkovým plechem, tepelně izolační U≤1,5W/mK | vypalovaný metalický lak; viz poznámku 4 | 1 | otočné | s průhledovým oválným (elipsa) okénkem, průměr 150mm | požární sklo | madlo vertikální trubkové, povrch. úprava dtto dveřní křídlo; panty válcové matný chrom; samozavírač, na straně úniku paniková hrazda | samozavírač, paniková hrazda | kouřotěsné | zámek válečkový, vložkový, systém gen. Klíče | min. aku útlum dveří 35 dB
D085 | mové |  |  | 700 x 2100 | 1 | P | bez PO | SDK příčka s opláštěním 2x12,5mm | 100mm | ocelová bezfalc., ústí do SDK příčky | natírané, barva RAL 7024 Graphitgrau | bez prahu | hladké plné dřevěné, bez polodrážky | HPL laminát, barva RAL 7024 Graphitgrau | 1 | otočné | prosklený nadsvětlík výšky 250mm | matné sklo | klika-klika typ rozeta, dveřní závěsy 3x, vše kartáčovaná nerez |  | PD 10 mm | wc klička
D086 | nové |  |  | 700 x 2100 | 1 | L | bez PO | SDK příčka s opláštěním 2x12,5mm | 150mm | ocelová bezfalc., ústí do SDK příčky | natírané, barva RAL 7024 Graphitgrau | bez prahu | hladké plné dřevěné, bez polodrážky | HPL laminát, barva RAL 7024 Graphitgrau | 1 | otočné | prosklený nadsvětlík výšky 250mm | matné sklo | klika-klika typ rozeta, dveřní závěsy 3x, vše kartáčovaná nerez |  | PD 10 mm | wc klička
D087 | mové |  |  | 700 x 2100 | 2 | L | bez PO | SDK příčka s opláštěním 2x12,5mm | 100mm | ocelová bezfalc., ústí do SDK příčky | natírané, barva RAL 7024 Graphitgrau | bez prahu | hladké plné dřevěné, bez polodrážky | HPL laminát, barva RAL 7024 Graphitgrau | 1 | otočné | prosklený nadsvětlík výšky 250mm | matné sklo | klika-klika typ rozeta, dveřní závěsy 3x, vše kartáčovaná nerez |  | PD 15 mm | wc klička
D088 | nové |  |  | 700 x 2100 | 1 | L | bez PO | SDK příčka s opláštěním 2x12,5mm | 150mm | ocelová bezfalc., ústí do SDK příčky | natírané, barva RAL 7024 Graphitgrau | bez prahu | hladké plné dřevěné, bez polodrážky | HPL laminát, barva RAL 7024 Graphitgrau | 1 | otočné | prosklený nadsvětlík výšky 250mm | matné sklo | klika-klika typ rozeta, dveřní závěsy 3x, vše kartáčovaná nerez |  | PD 10 mm | vložkový, vl. cylindrická, systém generál. klíče
D089 | repase křídla a replika zárubně | A.26 |  | 1070 x 2335 | 1 | L | bez PO |  |  | replika dle původního vzoru | dle původního vzoru pozn. 4 | bez prahu |  | dle původního vzoru pozn. 4 |  |  |  |  | replika dle původního vzoru. Viz poznámka 2. |  |  | vložkový, vl. cylindrická, systém generál. klíče | rešeno projektem restaurátorských prací. Hmatný orientační štítek pro ZP na vnější straně 200mm nad klikou. Braillovo písmo stand. Sazby
D090 | repase křídla a replika zárubně | A.25 |  | 1070 x 2335 | 1 | P | bez PO |  |  | replika dle původního vzoru | dle původního vzoru pozn. 4 | bez prahu |  | dle původního vzoru pozn. 4 |  |  |  |  | replika dle původního vzoru. Viz poznámka 2. |  |  | vložkový, vl. cylindrická, systém generál. klíče | rešeno projektem restaurátorských prací. Hmatný orientační štítek pro ZP na vnější straně 200mm nad klikou. Braillovo písmo stand. Sazby
D091 | replika celku |  |  | 900 x 2335 | 1 | L | bez PO | původní stěna | 600mm | dřevěná s dřev. kazet. deštěním z lícové strany | dle původního vzoru pozn. 4 | bez prahu | dřevěné výplňové částečně prosklené | dle původního vzoru pozn. 4 | 1 | otočné | horní prosklená část | sklo leptané- obvodový dekor | madlo- madlo, dveřní závěsy 3x, kartáčovaný nerez | samozavírač skrytý | VM volná plocha 0,0244 m2, mřížka v barvě dveří | vložkový, vl. cylindrická, systém generál. klíče | dle původního vzoru
D092 | nové |  |  | 800 x 2100 | 1 | P | bez PO | SDK příčka s opláštěním 2x12,5mm | 100mm | ocelová bezfalc., ústí do SDK příčky | natírané, barva RAL 9011 Graphite- schwarz | bez prahu | hladké plné dřevěné, bez polodrážky | HPL laminát, barva RAL 7024 Graphitgrau | 1 | otočné | prosklený nadsvětlík výšky 250mm | matné sklo | klika-klika typ rozeta, vnitřní madlo pro invalidy 900mm, dveřní távěsy 3x, vše kartáčovaná nerez |  | PD 15 mm | wc klička
D093 | nové |  |  | 700 x 2100 | 1 | P | bez PO | SDK příčka s opláštěním 2x12,5mm | 150mm | ocelová bezfalc., ústí do SDK příčky | natírané, barva RAL 7024 Graphitgrau | bez prahu | hladké plné dřevěné, bez polodrážky | HPL laminát, barva RAL 7024 Graphitgrau | 1 | otočné | prosklený nadsvětlík výšky 250mm | matné sklo | klika-klika typ rozeta, dveřní závěsy 3x, vše kartáčovaná nerez |  | PD 10 mm | wc klička
D094 | nové |  |  | 700 x 2100 | 1 | L | bez PO | SDK příčka s opláštěním 2x12,5mm | 150mm | ocelová bezfalc., ústí do SDK příčky | natírané, barva RAL 7024 Graphitgrau | bez prahu | hladké plné dřevěné, bez polodrážky | HPL laminát, barva RAL 7024 Graphitgrau | 1 | otočné | prosklený nadsvětlík výšky 250mm | matné sklo | klika-klika typ rozeta, dveřní závěsy 3x, vše kartáčovaná nerez |  | PD 10 mm | wc klička
D095 | nové |  |  | 1100 x 2100 | 1 | P | EW45 DP1-CS | původní stěna | 750mm | ocelová rámová., ústí do zdiva | vypalovaný metalický lak; viz poznámku 4 | prahová lišta (tzv. sklopný práh) | Celokovové hladké dveře otevíravé jednokřídlové, rozměr š. 1100, v. 2100, opláštění oválkovým plechem, tepelně izolační U≤1,5W/mK | vypalovaný metalický lak; viz poznámku 4 | 1 | otočné | bez prosklení | bez prosklení | klika - koule, povrch. úprava matný chrom; panty válcové matný chrom; samozavírač | samozavírač | kouřotěsné | zámek válečkový, vložkový, systém gen. Klíče | min. aku útlum dveří 35 dB
D096 | repase zárubně + jednostranná repase původního křídla | A.23 |  | 1070 x 2335 | 1 | P | bez PO | původní stěna | 600mm |  | dle původního vzoru pozn. 4 |  |  | dle původního vzoru pozn. 4 |  |  |  |  | replika dle původního vzoru. Viz poznámka 2. |  |  | vložkový, vl. cylindrická | rešeno projektem restaurátorských prací
D097 | replika zárubně + jednostranná repase původního křídla | A.22 |  | 1070 x 2335 | 1 | L | bez PO |  |  | replika dle původního vzoru | dle původního vzoru pozn. 4 | bez prahu |  | dle původního vzoru pozn. 4 |  |  |  |  | replika dle původního vzoru. Viz poznámka 2. |  |  | vložkový, vl. cylindrická | rešeno projektem restaurátorských prací
D098 | nové |  |  | 800 x 2100 | 1 | L | bez PO | stávající stěna s dozdívkou | 150mm | ocelová bezfalc., ústí do zdiva | natírané, barva RAL 7024 Graphitgrau | bez prahu | hladké plné dřevěné, bez polodrážky | HPL laminát, barva RAL 7024 Graphitgrau | 1 | otočné | prosklený nadsvětlík výšky 250mm | matné sklo | klika-klika typ rozeta, dveřní závěsy 3x, vše kartáčovaná nerez |  | VM volná plocha 0,056 m2, mřížka v barvě dveří | vložkový, vl. cylindrická
D099 | nové |  |  | 700 x 2100 | 1 | L | bez PO | SDK příčka s opláštěním 2x12,5mm deskou pro vlhký provoz | 125mm | ocelová bezfalc., ústí do SDK příčky | natírané, barva RAL 7024 Graphitgrau | bez prahu | hladké plné dřevěné, bez polodrážky | HPL laminát, barva RAL 7024 Graphitgrau | 1 | otočné | prosklený nadsvětlík výšky 250mm | matné sklo | klika-klika typ rozeta, dveřní závěsy 3x, vše kartáčovaná nerez |  | PD 10 mm | wc klička
D100 | replika celku |  |  | 800 x 2335 | 1 | L | bez PO | původní stěna s dozdívkou | 450mm / 150mm | z lícové strany dřevěné deštění, z rubové "obložení zárubně" štukové | dle původního vzoru pozn. 4 | bez prahu | dřevěné výplňové, kazetové, dřevěné, dle původního vzoru | dle původního vzoru pozn. 4 | 1 | otočné | bez prosklení | bez prosklení | madlo- madlo, dveřní závěsy 3x, kartáčovaný nerez |  | VM volná plocha 0,056 m2, mřížka v barvě dveří | vložkový, vl. cylindrická, systém generál. klíče
D101 | replika zárubní | A.51 |  | 1070 x 2335 | 1 |  | bez PO |  |  | replika dle původního vzoru | dle původního vzoru pozn. 4 | bez prahu | [6 empty] | replika dle původního vzoru. Viz poznámka 2. |  |  |  | křídlo nenalezeno
D102 | replika zárubně | A.24 |  | 1070 x 2335 | 1 |  | bez PO |  |  | replika dle původního vzoru | dle původního vzoru pozn. 4 | bez prahu | [6 empty] | replika dle původního vzoru. Viz poznámka 2. |  |  |  | původní křídlo vysadit (případně repasovat a osadit na nové místo)
D103 | nové |  |  | 900 x 2100 | 1 | P | EW45 DP1-C | zdivo | 150mm | ocelová bezfalc., ústí do zdiva | natírané, barva RAL 7024 Graphitgrau | bez prahu | hladké plné ocelové, bez polodrážky | Ocelový plech, barva RAL 7024 Graphitgrau | 1 | otočné | bez prosklení |  | klika-klika typ rozeta, dveřní závěsy 3x, vše kartáčovaná nerez | samozavírač |  | vložkový, vl. cylindrická, systém generál. Klíče | otvor připraví stavba
D104 | nové |  |  | 1450 x 2100 | 1 | L | bez PO | zdivo | 150mm | ocelová bezfalc., ústí do zdiva | natírané, barva RAL 7024 Graphitgrau | bez prahu | hladké plné dřevěné, bez polodrážky | HPL laminát, barva RAL 7024 Graphitgrau | 2 | otočné | bez prosklení |  | klika-klika typ rozeta, dveřní závěsy 3x, vše kartáčovaná nerez |  | větrací mřížky s plochou min 0,042 m2 | vložkový, vl. cylindrická, systém generál. Klíče | otvor vč. Dozdívek připraví stavba
LEGENDA NÁZVOSLOVÍ
| restaurátorská oprava |  |  | provádějí restaurátoři nejsložitějším způsobem (prvky uměleckořemeslné, díla výtvarného umění, obklady stěn)
| repase |  |  | citlivá oprava a doplnění stavu, může provádět i zručný obyčejný řemeslník. Nejedná se o návrat do původního historického stavu, ale o konzervaci.
| replika dle původního vzoru |  |  | nové výrobky na základě původních vzorů, doplnění chybějících částí a nepoužitelných výrobků
| nové |  |  | novodobé prvky
POZNÁMKY
1 | Velikost prvků je zapotřebí ověřit na stavbě před zadáním do výroby.
2 | U repasovaných prvků bude použito v maximální míře stávající kování, které je odmontované a uskladněné v depozitáři. Jelikož neexistuje soupis zachovalého kování, počítá projekt pro jistotu s vytvořením nových replik.
3 | Zhotovitel je povinen vypracovat výrobní dílenskou dokumentaci na základě skutečnosti na stavbě. Dokumentaci předloží k odsouhlasení orgány památkové péče, investorovi a odpovědnému projektanovi.
4 | Konkrétní barevnost prvků bude určena při realizaci po podrobném barevnostním průzkumu a konzultaci se zástupci orgánů památkové péče, historické dveře - předpoklad fládr

## 1NP+1MezP
VNITŘNÍ DVEŘE 1.NP + 1.MEZIPATRO
označení ve výkrese |  | označení v restaur. průzkumech a projektech | schéma | rozměr v mm (šířka x světlá výška) | 68 | pravé (P) / levé (L) | požární odolnost kompletu | stěnová kce |  | zárubeň |  |  | dveřní křídlo | [5 empty] | příslušenství |  |  |  | poznámky
| stav |  |  |  | celkem ks |  |  | materiál stěny | tloušťka stěny | popis | povrchová úprava | práh | popis | povrchová úprava | počet křídel | způsob otevírání | prosklení | sklo | kování | samozavírač / koordinátor /pohon | podříznuté dveře (PD) / větrací mřížka (VM) / kouřotěsné těsnění | zámek
D201 |  |  | NEOBSAZENO
D202 |  |  | NEOBSAZENO
D203 | repase křídla + repase zárubně | A.86 |  | 1050 x 2380 | 1 | L | bez PO | původní stěna | 600mm | z líce dřevěné kazetové deštění, z rubu ve štukovém zdobení | dle původního vzoru pozn. 4 | bez prahu | částečně prosklené, smrkové dřevo | dle původního vzoru pozn. 4 | 1 | otočné | částečně prosklené křídlo | sklo leptané, obvod. dekor, požární zasklení | replika dle původního vzoru. Viz poznámka 2. | samozavírač skrytý | kouřotěsné | elektromech., vložkový, systém gen. Klíče | zámek bude ovládán společně se zdvižnou rampou pro imobilní přes přivolávač na stěně. Dveře možno otevřít jen v poloze zdviže nahoře.
D204 |  |  | NEOBSAZENO
D205 | replika křídla + repase zárubně | A.85 |  | 1070 x 2380 | 1 | L | EI30 DP3-C,S | původní stěna | 600mm | z líce dřevěné kazetové deštění, z rubu štukové zdobené ostění | dle původního vzoru pozn. 4 | bez prahu | částěčně prosklené, smrkové dřevo | dle původního vzoru pozn. 4 | 1 | otočné | částěčně prosklené | dle původního vzoru (1210x800mm), pořární zasklení | replika dle původního vzoru. Viz poznámka 2. | samozavírač skrytý | kouřotěsné | elektromech., vložkový, systém gen. Klíče | nové křídlo- replika s požární odolností, přístupovou čtečku dodá oddíl D.1.4.8 slaboproud
D206 | repase křídla a zárubně s požárním povýšením | A.120 |  | 880 x 2350 | 1 | P | EW15 DP3-C,S | původní stěna | 450mm | z líce dřevěné kazetové deštění, z rubu štukové zdobené ostění | dle původního vzoru pozn. 4 | bez prahu | výplňové, nad spodní výplní široký vodorovný vlys | dle původního vzoru pozn. 4 | 1 | otočné | bez prosklení | bez prosklení | replika dle původního vzoru. Viz poznámka 2. | samozavírač skrytý | kouřotěsné | vložkový 1x, přídavný 1x , systém generálního klíče | zvýšení požární odolnosti, repase dveří je součástí projektu restaurátorských prací
D207 | repase celku s požárním povýšením | A.84 |  | 1500x30500 dveře 1450 x 2260 | 1 | P | EW15 DP3-C,S | původní stěna | 300mm | dřevěné profilvané zdobené ostění z jedné strany a štukové ostění z druhé strany | dle původního vzoru pozn. 4 | bez prahu | částečně prosklené s pevným nadsvětlíkem, smrkové dřevo , zvýšení požární odolnosti vložením dodatečných výplní | dle původního vzoru pozn. 4 | 2 | otočné | částečně prosklené křídlo a pevný prosklený nadsvětlík | požární zasklení | replika dle původního vzoru. Viz poznámka 2. | samozavírač skrytý | kouřotěsné | vložkový panikový , systém generálního klíče | zvýšení požární odolnosti, repase dveří je součástí projektu restaurátorských prací
D208 | replika křídel, repase portálu a nadvetlíku, požární povýšení celku | A.83 |  | 1900x3450 dveře 1430 x 2250 | 1 | P | EW30 DP3-C,S | původní stěna | 500mm | dřevěné profilované ostění z jedné strany a štukové ostění z druhé | dle původního vzoru pozn. 4 | bez prahu | částečně prosklené s pevným nadsvětlíkem, smrkové dřevo, kyvná křídla nahradit standardními otočnými | dle původního vzoru pozn. 4 | 2 | otočné | částěčně prosklené křídlo a prosklený nadsvětlík | zasklení dle původního vzoru (nadsvětlík sklo leptané), požární | replika dle původního vzoru. Viz poznámka 2. | samozavírač skrytý | kouřotěsné | vložkový, vl. cylindrická, systém generál. klíče | zvýšení požární odolnosti, repase dveří mimo dveřních křídel je součástí projektu restaurátorských prací
D209 | repase křídla a zárubně | A.81, A82 |  | 1500x3200 dveře 1430 x 2560 | 2 | L P | bez PO | původní stěna |  | z líce dřevěné kazetové deštění, z rubu štukové zdobené ostění | dle původního vzoru pozn. 4 | bez prahu | částěčně prosklené, smrkové dřevo | dle původního vzoru pozn. 4 | 1 | otočné | částěčně prosklené | dle původního vzoru | replika dle původního vzoru. Viz poznámka 2. |  |  | vložkový, vl. cylindrická, systém generál. klíče | řešeno projektem restaurátorských prací
D210 |  |  | NEOBSAZENO
D211 |  |  | NEOBSAZENO
D212 |  |  | NEOBSAZENO
D213 |  |  | NEOBSAZENO
D214 |  |  | NEOBSAZENO
D215 |  |  | NEOBSAZENO
D216 |  |  | NEOBSAZENO
D217 |  |  | NEOBSAZENO
D218 |  |  | NEOBSAZENO
D219 |  |  | NEOBSAZENO
D220 |  |  | NEOBSAZENO
D221 |  |  | NEOBSAZENO
D222 |  |  | NEOBSAZENO
D223 |  |  | NEOBSAZENO
D224 |  |  | NEOBSAZENO
D225 |  |  | NEOBSAZENO
D226 |  |  | NEOBSAZENO
D227 | replika křídel, repase portálu a nadvetlíku, požární povýšení celku | A.74 |  | 1500x3200 dveře 1430 x 2250 | 1 | L | EW30 DP3-C,S | původní stěna | 500mm | dřevěné profilované ostění z jedné strany a štukové ostění z druhé | dle původního vzoru pozn. 4 | bez prahu | částečně prosklené s pevným nadsvětlíkem, smrkové dřevo, kyvná křídla nahradit standardními otočnými | dle původního vzoru pozn. 4 | 2 | otočné | částěčně prosklené křídlo a prosklený nadsvětlík | zadlení dle původního vzoru (nadsvětlík sklo leptané) | replika dle původního vzoru. Viz poznámka 2. | samozavírač skrytý | kouřotěsné | vložkový, vl. cylindrická, systém generál. klíče | zvýšení požární odolnosti, repase dveří mimo dveřních křídel je součástí projektu restaurátorských prací
D228 | repase celku s požárním povýšením | A.75 |  | 1500x3050 dveře 1450 x 2260 | 1 | L | EW15 DP3-C,S | původní stěna | 300mm | dřevěné profilvané zdobené ostění z jedné strany a štukové ostění z druhé strany | dle původního vzoru pozn. 4 | bez prahu | částečně prosklené s pevným nadsvětlíkem, smrkové dřevo | dle původního vzoru pozn. 4 | 2 | otočné | částečně prosklené křídlo a pevný prosklený nadsvětlík | dle původního vzoru- pískované sklo, požární zasklení | replika dle původního vzoru. Viz poznámka 2. | samozavírač skrytý | kouřotěsné | vložkový panikový, systém generálního klíče | zvýšení požární odolnosti, repase dveří je součástí projektu restaurátorských prací
D229 | replika křídla + repase zárubně | A.76 |  | 1050 x 2340 | 1 | P | EI30 DP3-C,S | původní stěna | 600mm | z líce dřevěné kazetové deštění, z rubu štukové zdobené ostění | dle původního vzoru pozn. 4 | bez prahu | částěčně prosklené, smrkové dřevo | dle původního vzoru pozn. 4 | 1 | otočné | částěčně prosklené | dle původního vzoru (1210x800mm), pořární zasklení | klika replika dle původního vzoru, závěsy 100mm L3x | samozavírač skrytý | kouřotěsné | vložkový, vl. cylindrická, systém generál. klíče | nové křídlo- replika s požární odolností
D230 | nové |  |  | 1100 x 2000 | 1 |  | EW30 DP1-C | původní stěna | 450mm | ocelová rámová | natírané, barva RAL 7024 Graphitegrau | prahová lišta ( tzv. sklopný práh ) | ocelové dveře otevíravé dvoukřídlové , svislá spára mezi křídly na polodrážku, opláštění hladkým plechem | nalepený dřevěný obkladdle původního vzoru - okolního obkladu - fládr | 2 | otáčivé | bez prosklení | bez prosklení | klika-klika typ rozeta, dveřní závěsy 3x, vše kartáčovaná nerez | samozavírač 2x skrytý, koordinátor zavírání |  | vložkový, vl. Cylindrická
D231 | repase portálu výtahu |  |  | protál 1900 x 3450 dveře 1600 x 2250 | 1 | L |  | původní stěna | 300mm | [9 empty] | replika dle původního vzoru. Viz poznámka 2. |  |  | vložkový, vl. cylindrická, systém generál. klíče | rešeno projektem restaurátorských prací; nutno koordinovat s prvkem D233
D232 | replika křídla + repase zárubně | A.77 |  | 1060 x 2340 | 1 | P | EI30 DP3-C,S | původní stěna | 600mm | z líce dřevěné kazetové deštění, z rubu ve štukovém zdobení | dle původního vzoru pozn. 4 | bez prahu | částečně prosklené, smrkové dřevo | dle původního vzoru pozn. 4 | 1 | otočné | částečně prosklené křídlo | sklo leptané, obvod. Dekor, požární zasklení | replika dle původního vzoru. Viz poznámka 2. | samozavírač skrytý | kouřotěsné | elektromech., vložkový, systém gen. Klíče | nové křídlo- replika s požární odolností, přístupovou čtečku dodá oddíl D.1.4.8 slaboproud
D233 | nové |  |  | 700 x 1970 | 1 | P | EI30 DP3-C,S | SDK předstěna 2x12,5mm | 75mm | ocelová bezfalc., ústí do SDK příčky | natírané, barva bude upřesněna při realizaci | bez prahu | hladké plné dřevěné | HPL laminát, barva bude upřesněna při realizaci | 1 | otočné | bez prosklení | bez prosklení | štítek-klika typ rozeta, dveřní závěsy 3x, vše kartáčovaná nerez | samozavírač | kouřotěsné | vložkový, vl. cylindrická, systém generál. klíče | nové dveře s požární odolností, prvek nutno koordinovat s portálem výtahu D231
D234 | repase křídla a zárubně | A.124 |  | 1430 x 2250 | 1 | kyvné | bez PO |  |  |  | dle původního vzoru pozn. 4 |  |  | dle původního vzoru pozn. 4 |  |  |  |  | stavěče na obou křídlech |  |  | vložkový, vl. cylindrická, systém generál. klíče | rešeno projektem restaurátorských prací
D235 | repase křídla a zárubně | A.119 |  | 1100 x 2370 | 1 | L | bez PO |  |  |  | dle původního vzoru pozn. 4 |  |  | dle původního vzoru pozn. 4 |  |  |  |  | replika dle původního vzoru. Viz poznámka 2. |  |  | vložkový, vl. cylindrická, systém generál. klíče | rešeno projektem restaurátorských prací; křídla jsou uložena v depozitáři
D236 | nové |  |  | 700 x 2100 | 1 | P | bez PO | SDK příčka s opláštěním 2x12,5mm | 150mm | ocelová bezfalc., ústí do SDK příčky | natírané, barva RAL 7024 Graphitegrau | bez prahu | hladké plné dřevěné, bez polodrážky | HPL laminát, barva RAL 7024 Graphitegrau | 1 | otáčivé | prosklený nadsvětlík | matné sklo | klika-klika typ rozeta, dveřní závěsy 3x, vše kartáčovaná nerez |  | PD 10 mm | wc klička
D237 | nové |  |  | 700 x 2100 | 1 | L | bez PO | SDK příčka s opláštěním 2x12,5mm | 150mm | ocelová bezfalc., ústí do SDK příčky | natírané, barva RAL 7024 Graphitegrau | bez prahu | hladké plné dřevěné, bez polodrážky | HPL laminát, barva RAL 7024 Graphitegrau | 1 | otáčivé | prosklený nadsvětlík výšky 250 mm | matné sklo | klika-klika typ rozeta, dveřní závěsy 3x, vše kartáčovaná nerez |  | PD 10 mm | wc klička
D238 | replika celku |  |  | 900 x 2400 | 1 | P | bez PO | původní stěna | 450mm | dřevěná s kazetovým deštěním | dle původního vzoru pozn. 4 | bez prahu | výplňové, částečně prosklené, smrkové dřevo | dle původního vzoru pozn. 4 | 1 | otáčivé | částečně prosklené křídlo | matné sklo | madlo- madlo, dveřní závěsy 3x, kartáčovaný nerez | samozavírač skrytý | VM volná plocha 0,0244 m2, mřížka v barvě dveří | vložkový, vl. cylindrická, systém generál. klíče | dle původního vzoru
D239 | repase křídla a zárubně | A.117 |  | 1090 x 2470 | 1 | L | bez PO |  |  |  | dle původního vzoru pozn. 4 |  |  | dle původního vzoru pozn. 4 |  |  |  |  | replika dle původního vzoru. Viz poznámka 2. |  |  | vložkový, vl. cylindrická, systém generál. klíče | rešeno projektem restaurátorských prací. Hmatný orientační štítek pro ZP na vnější straně 200mm nad klikou. Braillovo písmo stand. Sazby
D240 | repase křídla a zárubně | A.116 |  | 1090 x 2470 | 1 | L | bez PO |  |  |  | dle původního vzoru pozn. 4 |  |  | dle původního vzoru pozn. 4 |  |  |  |  | replika dle původního vzoru. Viz poznámka 2. |  |  | vložkový, vl. cylindrická, systém generál. klíče | rešeno projektem restaurátorských prací. Hmatný orientační štítek pro ZP na vnější straně 200mm nad klikou. Braillovo písmo stand. Sazby
D241 | nové |  |  | 700 x 2100 | 1 | P | bez PO | SDK příčka s opláštěním 2x12,5mm | 125mm | ocelová bezfalc., ústí do SDK příčky | natírané, barva RAL 7024 Graphitegrau | bez prahu | hladké plné dřevěné, bez polodrážky | HPL laminát, barva RAL 7024 Graphitegrau | 1 | otáčivé | částečně prosklené křídlo, prosklený nadsvětlík 250mm | matné sklo | klika-klika typ rozeta, dveřní závěsy 3x, vše kartáčovaná nerez |  | PD 10 mm | vložkový, vl. Cylindrická
D242 |  |  | NEOBSAZENO
D243 | nové |  |  | 700 x 2100 | 1 | P | bez PO | SDK příčka s opláštěním 2x12,5mm | 150mm | ocelová bezfalc., ústí do SDK příčky | natírané, barva RAL 7024 Graphitegrau | bez prahu | hladké plné dřevěné, bez polodrážky | HPL laminát, barva RAL 7024 Graphitegrau | 1 | otáčivé | částečně prosklené křídlo prosklený nadsvětlík 250mm | matné sklo | klika-klika typ rozeta, dveřní závěsy 3x, vše kartáčovaná nerez |  | PD 10 mm | wc klička
D244 | nové |  |  | 800 x 2100 | 1 | P | bez PO | SDK příčka s opláštěním 2x12,5mm | 100mm | ocelová bezfalc., ústí do SDK příčky | natírané, barva RAL 7024 Graphitegrau | bez prahu | hladké plné dřevěné, bez polodrážky | HPL laminát, barva RAL 7024 Graphitegrau | 1 | otáčivé | částečně prosklené křídlo prosklený nadsvětlík 250mm | matné sklo | klika-klika typ rozeta, vnitřní madlo pro invalidy 900mm, dveřní távěsy 3x, vše kartáčovaná nerez |  | PD 15 mm | wc klička
D245 | nové |  |  | 700 x 2100 | 1 | L | bez PO | SDK příčka s opláštěním 2x12,5mm | 150mm | ocelová bezfalc., ústí do SDK příčky | natírané, barva RAL 7024 Graphitegrau | bez prahu | hladké plné dřevěné, bez polodrážky | HPL laminát, barva RAL 7024 Graphitegrau | 1 | otáčivé | částečně prosklené křídlo prosklený nadsvětlík 250mm | matné sklo | klika-klika typ rozeta, dveřní závěsy 3x, vše kartáčovaná nerez |  | PD 10 mm | wc klička
D246 |  |  | NEOBSAZENO
D247 | repase křídla a zárubně | A.115 |  | 1090 x 2470 | 1 | L | bez PO |  |  |  | dle původního vzoru pozn. 4 |  |  | dle původního vzoru pozn. 4 |  |  |  |  | replika dle původního vzoru. Viz poznámka 2. |  |  | vložkový, vl. cylindrická, systém generál. klíče | rešeno projektem restaurátorských prací
D248 |  |  | NEOBSAZENO
D249 | repase křídla a zárubně | A.114 |  | 1090 x 2470 | 1 | P | bez PO |  |  |  | dle původního vzoru pozn. 4 |  |  | dle původního vzoru pozn. 4 |  |  |  |  | replika dle původního vzoru. Viz poznámka 2. |  |  | vložkový, vl. cylindrická, systém generál. klíče | rešeno projektem restaurátorských prací
D250 | repase křídla a zárubně | A.113 |  | 1090 x 2470 | 1 | L | bez PO |  |  |  | dle původního vzoru pozn. 4 |  |  | dle původního vzoru pozn. 4 |  |  |  |  | replika dle původního vzoru. Viz poznámka 2. |  |  | vložkový, vl. cylindrická, systém generál. klíče | rešeno projektem restaurátorských prací
D251 | repase křídla a zárubně | A.112 |  | 1090 x 2470 | 1 | L | bez PO |  |  |  | dle původního vzoru pozn. 4 |  |  | dle původního vzoru pozn. 4 |  |  |  |  | replika dle původního vzoru. Viz poznámka 2. |  |  | vložkový, vl. cylindrická, systém generál. klíče | rešeno projektem restaurátorských prací
D252 | repase křídla a zárubně | A.111 |  | 1090 x 2470 | 1 | L | bez PO |  |  |  | dle původního vzoru pozn. 4 |  |  | dle původního vzoru pozn. 4 |  |  |  |  | replika dle původního vzoru. Viz poznámka 2. |  |  | vložkový, vl. cylindrická, systém generál. klíče | rešeno projektem restaurátorských prací
D253 | repase křídla a zárubně | A.110 |  | 1090 x 2470 | 1 | P | bez PO |  |  |  | dle původního vzoru pozn. 4 |  |  | dle původního vzoru pozn. 4 |  |  |  |  | replika dle původního vzoru. Viz poznámka 2. |  |  | vložkový, vl. cylindrická, systém generál. klíče | rešeno projektem restaurátorských prací
D254 | repase křídla a zárubně | A.109 |  | 1090 x 2470 | 1 | L | bez PO |  |  |  | dle původního vzoru pozn. 4 |  |  | dle původního vzoru pozn. 4 |  |  |  |  | replika dle původního vzoru. Viz poznámka 2. |  |  | vložkový, vl. cylindrická, systém generál. klíče | rešeno projektem restaurátorských prací
D255 | repase křídla a zárubně | A.108 |  | 1090 x 2470 | 1 | L | bez PO |  |  |  | dle původního vzoru pozn. 4 |  |  | dle původního vzoru pozn. 4 |  |  |  |  | replika dle původního vzoru. Viz poznámka 2. |  |  | vložkový, vl. cylindrická, systém generál. klíče | rešeno projektem restaurátorských prací
D256 | repase křídla a zárubně | A.107 |  | 1090 x 2470 | 1 | P | bez PO |  |  |  | dle původního vzoru pozn. 4 |  |  | dle původního vzoru pozn. 4 |  |  |  |  | replika dle původního vzoru. Viz poznámka 2. |  |  | vložkový, vl. cylindrická, systém generál. klíče | rešeno projektem restaurátorských prací
D257 | replika křídla + repase zárubně | A.106 |  | 1090 x 2470 | 1 | P | bez PO | původní stěna | 600mm | dřevěně s kazetovým deštěním z lícové strany | dle původního vzoru pozn. 4 | bez prahu | výplňové, částečně prosklené, smrkové dřevo | dle původního vzoru pozn. 4 | 1 | otočné | částěčně prosklené | dle původního vzoru | replika dle původního vzoru. Viz poznámka 2. |  |  | dle původního vzoru | dveřní křídlo chybí, případně je možno nahradit z dochovaných kusů
D258 | repase zárubně + jednostranná repase původního křídla | A.105 |  | 1090 x 2470 | 1 | L | bez PO |  |  |  | dle původního vzoru pozn. 4 |  |  | dle původního vzoru pozn. 4 |  |  |  |  | replika dle původního vzoru. Viz poznámka 2. |  |  | vložkový, vl. cylindrická, systém generál. klíče | rešeno projektem restaurátorských prací
D259 |  |  | NEOBSAZENO
D260 | repase křídla a zárubně s požárním povýšením | A.125 |  | 1500x3150 dveře 1470 x 2080 | 1 | P | EW15 DP3-C,S+PK |  |  |  | dle původního vzoru pozn. 4 |  | nutno doplnit výplně pro zvýšení PO | dle původního vzoru pozn. 4 | 2 | otočné | částěčně prosklené | dle původního vzoru, požární zasklení | replika dle původního vzoru. Viz poznámka 2. | samozavírač skrytý, panikové hrazdy na obou řídlech, koordinátor zavírání | kouřotěsné | vložkový, panikový, systém gen. Klíče | zvýšení požární odolnosti, repase dveří je součástí projektu restaurátorských prací
D261 | replika křídla + repase zárubně | A.127 |  | 840 x 2180 | 1 | L | EI30 DP3-C,S | původní stěna | 450mm | dřevěné, z lícové strany dřevěné deštění, z rubové /obložení zárubně/ štukové | dle původního vzoru pozn. 4 | bez prahu | dřevěné , výplňové se čtvyřmi výplněmi, smrkové dřevo | dle původního vzoru pozn. 4 | 1 | otočné | bez prosklení | bez prosklení | replika dle původního vzoru. Viz poznámka 2. | samozavírač skrytý | kouřotěsné | elektromech., vložkový, systém gen. Klíče | replika dveřního křídla, přístupovou čtečku dodá oddíl D.1.4.8 slaboproud
D262 |  |  | NEOBSAZENO
D263 | repase zárubně | A.128 |  | 840 x 2180 | 1 |  | bez PO |  |  |  | dle původního vzoru pozn. 4 |  |  | dle původního vzoru pozn. 4 | [8 empty] | řešeno projektem restaurátorských prací; původní křídlo vysadit a po repasi jej přesunout na nové místo nebo do uložiště
D264 | repase křídla a zárubně s požárním povýšením | A.104 |  | 1090 x 2470 | 1 | P | EW30 DP3-C,S |  |  | dřevěné, z lícové strany dřevěné deštění, z rubové /obložení zárubně/ štukové | dle původního vzoru pozn. 4 | bez prahu | nutno doplnit výplně pro zvýšení PO | dle původního vzoru pozn. 4 | 1 | otočné | částěčně prosklené | dle původního vzoru, požární zasklení | replika dle původního vzoru. Viz poznámka 2. | samozavírač skrytý | kouřotěsné | vložkový, vl. cylindrická, systém generál. klíče | zvýšení požární odolnosti, repase dveří je součástí projektu restaurátorských prací
D265 |  |  | NEOBSAZENO
D266 |  |  | NEOBSAZENO
D267 | repase zárubně + jednostranná repase původního křídla | A.103 |  | 1090 x 2470 | 1 | P | bez PO |  |  |  | dle původního vzoru pozn. 4 |  |  | dle původního vzoru pozn. 4 |  |  |  |  | replika dle původního vzoru. Viz poznámka 2. |  |  | vložkový, vl. cylindrická, systém generál. klíče | řešeno projektem restaurátorských prací
D268 | repase zárubně + jednostranná repase původního křídla | A.121 |  | 980 x 2280 | 1 | L | bez PO |  |  |  | dle původního vzoru pozn. 4 |  |  | dle původního vzoru pozn. 4 |  |  |  |  | replika dle původního vzoru. Viz poznámka 2. |  |  | vložkový, vl. cylindrická, systém generál. klíče | řešeno projektem restaurátorských prací
D269 | repase křídla a zárubně | A.102 |  | 1090 x 2470 | 1 | P | bez PO |  |  |  | dle původního vzoru pozn. 4 |  |  | dle původního vzoru pozn. 4 |  |  |  |  | replika dle původního vzoru. Viz poznámka 2. |  |  | vložkový, vl. cylindrická, systém generál. klíče | řešeno projektem restaurátorských prací
D270 | repase křídla a zárubně | A.101 |  | 1090 x 2470 | 1 | L | bez PO |  |  |  | dle původního vzoru pozn. 4 |  |  | dle původního vzoru pozn. 4 |  |  |  |  | replika dle původního vzoru. Viz poznámka 2. |  |  | vložkový, vl. cylindrická, systém generál. klíče | řešeno projektem restaurátorských prací
D271 | repase křídla a zárubně | A.100 |  | 1090 x 2470 | 1 | L | bez PO |  |  |  | dle původního vzoru pozn. 4 |  |  | dle původního vzoru pozn. 4 |  |  |  |  | replika dle původního vzoru. Viz poznámka 2. |  |  | vložkový, vl. cylindrická, systém generál. klíče | řešeno projektem restaurátorských prací
D272 | repase křídla a zárubně | A.99 |  | 1090 x 2470 | 1 | P | bez PO |  |  |  | dle původního vzoru pozn. 4 |  |  | dle původního vzoru pozn. 4 |  |  |  |  | replika dle původního vzoru. Viz poznámka 2. |  |  | vložkový, vl. cylindrická, systém generál. klíče | řešeno projektem restaurátorských prací
D273 | repase křídla a zárubně | A.98 |  | 1090 x 2470 | 1 | P | bez PO |  |  |  | dle původního vzoru pozn. 4 |  |  | dle původního vzoru pozn. 4 |  |  |  |  | replika dle původního vzoru. Viz poznámka 2. |  |  | vložkový, vl. cylindrická, systém generál. klíče | řešeno projektem restaurátorských prací
D274 | repase křídla a zárubně | A.97 |  | 1090 x 2470 | 1 | L | bez PO |  |  |  | dle původního vzoru pozn. 4 |  |  | dle původního vzoru pozn. 4 |  |  |  |  | replika dle původního vzoru. Viz poznámka 2. |  |  | vložkový, vl. cylindrická, systém generál. klíče | řešeno projektem restaurátorských prací
D275 | repase křídla a zárubně | A.96 |  | 1090 x 2470 | 1 | L | bez PO |  |  |  | dle původního vzoru pozn. 4 |  |  | dle původního vzoru pozn. 4 |  |  |  |  | replika dle původního vzoru. Viz poznámka 2. |  |  | vložkový, vl. cylindrická, systém generál. klíče | řešeno projektem restaurátorských prací
D276 | repase křídla a zárubně | A.95 |  | 1090 x 2470 | 1 | P | bez PO |  |  |  | dle původního vzoru pozn. 4 |  |  | dle původního vzoru pozn. 4 |  |  |  |  | replika dle původního vzoru. Viz poznámka 2. |  |  | vložkový, vl. cylindrická, systém generál. klíče | řešeno projektem restaurátorských prací
D277 | repase křídla a zárubně | A.94 |  | 1090 x 2470 | 1 | L | bez PO |  |  |  | dle původního vzoru pozn. 4 |  |  | dle původního vzoru pozn. 4 |  |  |  |  | replika dle původního vzoru. Viz poznámka 2. |  |  | vložkový, vl. cylindrická, systém generál. klíče | řešeno projektem restaurátorských prací
D278 |  |  | NEOBSAZENO
D279 | repase křídla a zárubně | A.93 |  | 1090 x 2470 | 1 | P | bez PO |  |  |  | dle původního vzoru pozn. 4 |  |  | dle původního vzoru pozn. 4 |  |  |  |  | replika dle původního vzoru. Viz poznámka 2. |  |  | vložkový, vl. cylindrická, systém generál. klíče | řešeno projektem restaurátorských prací
D280 |  |  | NEOBSAZENO
D281 | nové |  |  | 700 x 2100 | 1 | P | bez PO | SDK příčka s opláštěním 2x12,5mm | 150mm | ocelová bezfalc., ústí do SDK příčky | natírané, barva RAL 7024 Graphitegrau | bez prahu | hladké plné dřevěné, bez polodrážky | HPL laminát, barva RAL 7024 Graphitegrau | 1 | otočné | částečně prosklené křídlo prosklený nadsvětlík 250mm | matné sklo | klika-klika typ rozeta, dveřní závěsy 3x, vše kartáčovaná nerez |  | PD 10 mm | wc klička
D282 | nové |  |  | 700 x 2100 | 1 | L | bez PO | SDK příčka s opláštěním 2x12,5mm | 150mm | ocelová bezfalc., ústí do SDK příčky | natírané, barva RAL 7024 Graphitegrau | bez prahu | hladké plné dřevěné, bez polodrážky | HPL laminát, barva RAL 7024 Graphitegrau | 1 | otočné | částečně prosklené křídlo prosklený nadsvětlík 250mm | matné sklo | klika-klika typ rozeta, dveřní závěsy 3x, vše kartáčovaná nerez |  | PD 10 mm | wc klička
D283 |  |  | NEOBSAZENO
D284 | nové |  |  | 700 x 2100 | 1 | L | bez PO | SDK příčka s opláštěním 2x12,5mm | 125mm | ocelová bezfalc., ústí do SDK příčky | natírané, barva RAL 7024 Graphitegrau | bez prahu | hladké plné dřevěné, bez polodrážky | HPL laminát, barva RAL 7024 Graphitegrau | 1 | otočné | částečně prosklené křídlo prosklený nadsvětlík 250mm | matné sklo | klika-klika typ rozeta, dveřní závěsy 3x, vše kartáčovaná nerez |  | PD 10 mm | vložkový
D285 | repase křídla a zárubně | A.92 |  | 1090 x 2470 | 1 | L | bez PO |  |  |  | dle původního vzoru pozn. 4 |  |  | dle původního vzoru pozn. 4 |  |  |  |  | replika dle původního vzoru. Viz poznámka 2. |  |  | vložkový, vl. cylindrická, systém generál. klíče | řešeno projektem restaurátorských prací. Hmatný orientační štítek pro ZP na vnější straně 200mm nad klikou. Braillovo písmo stand. Sazby
D286 | repase křídla a zárubně | A.91 |  | 1090 x 2470 | 1 | P | bez PO |  |  |  | dle původního vzoru pozn. 4 |  |  | dle původního vzoru pozn. 4 |  |  |  |  | replika dle původního vzoru. Viz poznámka 2. |  |  | vložkový, vl. cylindrická, systém generál. klíče | řešeno projektem restaurátorských prací. Hmatný orientační štítek pro ZP na vnější straně 200mm nad klikou. Braillovo písmo stand. Sazby
D287 | replika celku |  |  | 900 x 2400 | 1 | L | bez PO | původní stěna | 450mm | dřevěná s kazetovým deštěním | dle původního vzoru pozn. 4 | bez prahu | výplňové, částečně prosklené, smrkové dřevo | dle původního vzoru pozn. 4 | 1 | otočné | částečně prosklené křídlo | matné sklo | madlo- madlo, dveřní závěsy 3x, kartáčovaný nerez | samozavírač skrytý | VM volná plocha 0,0244 m2 | vložkový, vl. cylindrická, systém generál. klíče | dle původního vzoru
D288 | nové |  |  | 800 x 2100 | 1 | P | bez PO | SDK příčka s opláštěním 2x12,5mm | 150mm | ocelová bezfalc., ústí do SDK příčky | natírané, barva RAL 7024 Graphitegrau | bez prahu | hladké plné dřevěné, bez polodrážky | HPL laminát, barva RAL 7024 Graphitegrau | 1 | otočné | částečně prosklené křídlo prosklený nadsvětlík 250mm | matné sklo | klika-klika typ rozeta, vnitřní madlo pro invalidy 900mm, dveřní távěsy 3x, vše kartáčovaná nerez |  | PD 15 mm | wc klička
D289 | nové |  |  | 700 x 2100 | 1 | P | bez PO | SDK příčka s opláštěním 2x12,5mm | 150mm | ocelová bezfalc., ústí do SDK příčky | natírané, barva RAL 7024 Graphitegrau | bez prahu | hladké plné dřevěné, bez polodrážky | HPL laminát, barva RAL 7024 Graphitegrau | 1 | otočné | částečně prosklené křídlo prosklený nadsvětlík 250mm | matné sklo | klika-klika typ rozeta, dveřní závěsy 3x, vše kartáčovaná nerez |  | PD 10 mm | wc klička
D290 | nové |  |  | 700 x 2100 | 1 | L | bez PO | SDK příčka s opláštěním 2x12,5mm | 150mm | ocelová bezfalc., ústí do SDK příčky | natírané, barva RAL 7024 Graphitegrau | bez prahu | hladké plné dřevěné, bez polodrážky | HPL laminát, barva RAL 7024 Graphitegrau | 1 | otočné | částečně prosklené křídlo prosklený nadsvětlík 250mm | matné sklo | klika-klika typ rozeta, dveřní závěsy 3x, vše kartáčovaná nerez |  | PD 10 mm | wc klička
D291 | replika křídla + repase zárubně | A.89 |  | 1090 x 2470 | 1 | P | EW30 DP3-C,S | původní stěna | 600mm | dřevěně s kazetovým deštěním z lícové strany | dle původního vzoru pozn. 4 | bez prahu | výplňové se čtyřmi plnými výplněmi a horní prosklenou částí | dle původního vzoru pozn. 4 | 1 | otočné | horní výplň prosklená | dle původního vzoru- sklo leptané- obvodový dekor, požární zasklení | replika dle původního vzoru. Viz poznámka 2. | samozavírač skrytý | kouřotěsné | vložkový, vl. cylindrická, systém generál. klíče | křídlo nahradit replikou s požární odolností
D292 | replika křídla + repase zárubně | A.88 |  | 1090 x 2470 | 1 | L | EW30 DP3-C,S | původní stěna | 600mm | dřevěně s kazetovým deštěním z lícové strany | dle původního vzoru pozn. 4 | bez prahu | výplňové se čtyřmi plnými výplněmi a horní prosklenou částí | dle původního vzoru pozn. 4 | 1 | otočné | horní výplň prosklená | dle původního vzoru- sklo leptané- obvodový dekor, požární zasklení | replika dle původního vzoru. Viz poznámka 2. | samozavírač skrytý | kouřotěsné | vložkový, vl. cylindrická, systém generál. klíče | křídlo nahradit replikou s požární odolností
D293 | repase křídla a zárubně | A.123 |  | 1430 x 2250 | 1 | kyvné | bez PO |  |  |  | dle původního vzoru pozn. 4 |  |  | dle původního vzoru pozn. 4 |  |  |  |  | replika dle původního vzoru. Viz poznámka 2.; dveřní stavěče na obou křídlech |  |  | vložkový, vl. cylindrická, systém generál. klíče | řešeno projektem restaurátorských prací
D294 | replika křídla + repase zárubně | A.130 |  | 920 x 2200 | 1 | L | EI30 DP3-CS | původní stěna | 300mm | dřevěné deštění | dle původního vzoru pozn. 4 | bez prahu | dřevěné, výplňové se šesti výplněmi | dle původního vzoru pozn. 4 | 1 | otočné | bez prosklení | bez prosklení | replika dle původního vzoru. Viz poznámka 2. | samozavírač skrytý | kouřotěsné | elektromech., vložkový, systém gen. Klíče | křídlo replika s požární odolností, přístupovou čtečku dodá oddíl D.1.4.8 slaboproud
D295 | repase křídla a zárubně | A.129 |  | 700 x 2220 | 1 | P | bez PO |  |  |  | dle původního vzoru pozn. 4 |  |  | dle původního vzoru pozn. 4 |  |  |  |  | replika dle původního vzoru. Viz poznámka 2. |  |  | vložkový, vl. cylindrická | řešeno projektem restaurátorských prací
D296 | repase zárubní | A.118 |  | 1070 x 2335 | 1 |  | bez PO |  |  |  | dle původního vzoru pozn. 4 | [11 empty] | řešeno projektem restaurátorských prací; původní křídlo nenalezeno
D297 | repase zárubní | A.90 |  | 1070 x 2335 | 1 |  | bez PO |  |  |  | dle původního vzoru pozn. 4 | [11 empty] | řešeno projektem restaurátorských prací; původní křídlo vysadit a po repasi jej přesunout na nové místo nebo do uložiště
LEGENDA NÁZVOSLOVÍ
| restaurátorská oprava |  |  | provádějí restaurátoři nejsložitějším způsobem (prvky uměleckořemeslné, díla výtvarného umění, obklady stěn)
| repase |  |  | citlivá oprava a doplnění stavu, může provádět i zručný obyčejný řemeslník. Nejedná se o návrat do původního historického stavu, ale o konzervaci.
| replika dle původního vzoru |  |  | nové výrobky na základě původních vzorů, doplnění chybějících částí a nepoužitelných výrobků
| nové |  |  | novodobé prvky
POZNÁMKY
1 | Velikost prvků je zapotřebí ověřit na stavbě před zadáním do výroby.
2 | U repasovaných prvků bude použito v maximální míře stávající kování, které je odmontované a uskladněné v depozitáři. Jelikož neexistuje soupis zachovalého kování, počítá projekt pro jistotu s vytvořením nových replik.
3 | Zhotovitel je povinen vypracovat výrobní dílenskou dokumentaci na základě skutečnosti na stavbě. Dokumentaci předloží k odsouhlasení orgány památkové péče, investorovi a odpovědnému projektanovi.
4 | Konkrétní barevnost prvků bude určena při realizaci po podrobném barevnostním průzkumu a konzultaci se zástupci orgánů památkové péče, historické dveře - předpoklad fládr

## 2NP+2MezP
VNITŘNÍ DVEŘE 2.NP + 2.MEZIPATRO
označení ve výkrese |  | označení v restaur. průzkumech a projektech | schéma | rozměr v mm (šířka x světlá výška) | 93 | pravé (P) / levé (L) | požární odolnost kompletu | stěnová kce |  | zárubeň |  |  | dveřní křídlo | [5 empty] | příslušenství |  |  |  | poznámky
| stav |  |  |  | celkem ks |  |  | materiál stěny | tloušťka stěny | popis | povrchová úprava | práh | popis | povrchová úprava | počet křídel | způsob otevírání | prosklení | sklo | kování | samozavírač / koordinátor /pohon | podříznuté dveře (PD) / větrací mřížka (VM) / kouřotěsné těsnění | zámek
D401 | restaurátorská oprava | A.141 |  | 1800x3300 dveře 1400 x 2450 | 1 | P | bez požadavku - viz analýza PBŘ | původní stěna | 600mm | dřevěná s dřev. deštěním | dle původního vzoru pozn. 4 | bez prahu | plné,dřevěné, výplňové s plným nadsvětlíkem; zvýšení požární odolnosti vložením dodatečných výplní | dle původního vzoru (fládrování) | 2 | otočné | bez prosklení | bez prosklení | replika dle původního vzoru. Viz poznámka 2. | samozavírač skrytý | kouřotěsné | vložkový, vl. cylindrická, systém genrál. klíče | zvýšení požární odolnosti, repase dveří je součástí projektu restaurátorských prací
D402 | repase křídla a zárubně | A.142, A.143 |  | 1900x3250 dveře 760 x 2560 | 1 | L P | bez PO |  |  |  | dle původního vzoru pozn. 4 |  |  | dle původního vzoru pozn. 4 | 2 | otočné | nahrazeno mřížkou z tahokovu | nahrazeno mřížkou z tahokovu | replika dle původního vzoru. Viz poznámka 2. |  | větrací mřížka z tahokovu vložená do obou křídel, barva černá | vložkový, vl. cylindrická, systém genrál. klíče | rešeno projektem restaurátorských prací
D403 | repase zárubně + jednostranná repase původního křídla |  |  | 800 x 2000 | 1 | L | bez PO |  |  |  | dle původního vzoru pozn. 4 |  |  | dle původního vzoru pozn. 4 |  |  |  |  | replika dle původního vzoru. Viz poznámka 2. |  |  |  | rešeno projektem restaurátorských prací
D404 | repase celku s povýšením požární odolnosti | A.191 |  | 1570x3250 dveře 1470 x 2360 | 1 | L | EW15 DP3-C,S |  |  |  | dle původního vzoru pozn. 4 |  | plné,dřevěné, výplňové s plným nadsvětlíkem; zvýšení požární odolnosti vložením dodatečných výplní | dle původního vzoru pozn. 4 |  |  | dle původního | požární zasklení | replika dle původního vzoru. Viz poznámka 2. | samozavírač skrytý | kouřotěsné | vložkový panikový, systém generálního klíče | zvýšení požární odolnosti, repase dveří je součástí projektu restaurátorských prací
D405 | replika celku |  |  | 900 x 1970 | 1 | P | EW30 DP3-C,S | pórobeton 100mm | 100mm | dřevěná tesařská s profilovanými zárubněmi, požární odolnost | dle původního vzoru pozn. 4 | bez prahu | dřevěné,plné, výplňové, smrkové dřevo | dle původního vzoru pozn. 4 | 1 | otočné | bez prosklení | bez prosklení | replika dle původního vzoru. Viz poznámka 2. | samozavírač skrytý | kouřotěsné | elektromech., vložkový, systém gen. Klíče | přístupovou čtečku dodá oddíl D.1.4.8 slaboproud
D406 | repase křídla a zárubně | A.192 |  | 1250 x 2190 | 1 |  | bez PO |  |  |  | dle původního vzoru pozn. 4 |  |  | dle původního vzoru pozn. 4 |  |  |  |  | replika dle původního vzoru. Viz poznámka 2.; dveřní stavěče |  |  | vložkový, vl. cylindrická, systém genrál. klíče | rešeno projektem restaurátorských prací
D407 | křídla replika, portál a nadsvětlík repase s požárním povýšením | A.150 |  | 1450 x 2300 | 1 | L | EW30 DP3-C,S | původní stěna | 600mm | dřevěná s dře. deštěním, ve zdobeném štukovém portálu | dle původního vzoru pozn. 4 | bez prahu | dřevěná, částečně prosklené s plným nadsvětlíkem, smrkové dřevo | dle původního vzoru pozn. 4 | 2 | otočné | dle původního | požární zasklení | replika dle původního vzoru. Viz poznámka 2. | samozavírač skrytý | kouřotěsné | vložkový, vl. cylindrická, systém genrál. klíče | zvýšení požární odolnosti, repase dveří mimo dveřních křídel je součástí projektu restaurátorských prací
D408 | replika křídel, repase portálu a nadvetlíku, požární povýšení celku | A.147 |  | 1400x3000 dveře 1320 x 2240 | 1 | P | EW30 DP3-CS | původní stěna | 900mm | dřevěná s dřev. deštěním | dle původního vzoru pozn. 4 | bez prahu | částečně prosklené s pevným nadsvětlíkem s dřevěnými výplněmi, smrkové dřevo | dle původního vzoru pozn. 4 | 2 | otočné | částečně prosklené dveře a nadsvětlík | dle původního vzoru (leptané sklo 370/1020mm) | replika dle původního vzoru. Viz poznámka 2. | zavírač pákový se závěsy, samozavírač skrytý | kouřotěsné | vložkový, vl. cylindrická, systém genrál. klíče | zvýšení požární odolnosti, repase dveří mimo dveřních křídel je součástí projektu restaurátorských prací
D409 | replika křídla + replika zárubně |  |  | 800 x 2400 | 1 | P | bez PO | NOVÁ STĚNA - zdivo CP | 150 mm | dřevěné, osazené v deštění | dle původního vzoru pozn. 4 | bez prahu | dřevěné výplňové se čtyřmi výplněmi, částečně prosklené, smrkové dřevo | dle původního vzoru pozn. 4 | 1 | OTOČNÉ | úprava dle dohodnutého vzoru | dle původního vzoru | ALT-WIEN (STAROMOSAZ), klika - klika |  |  | vložkový, vl. cylindrická, systém genrál. Klíče
D410 | replika křídla + repase zárubně | A.152 |  | 1600 x 2300 | 1 | L | bez PO | původní stěna | 200mm | dřevěná s dřev. deštěním | dle původního vzoru pozn. 4 | bez prahu | kazetové dveře s pevným nadsvětlíkem s dřevěnými výplněmi, smrkové dřevo | dle původního vzoru pozn. 4 | 2 | otočné | bez prosklení | bez prosklení | replika dle původního vzoru. Viz poznámka 2. |  |  | vložkový, vl. cylindrická, systém genrál. klíče | křídla dohledat nebo nahradit replikou např. dle A150 (D407); rešeno projektem restaurátorských prací
D411 |  |  | NEOBSAZENO
D412 | repase křídla a zárubně | A.148 |  | 800 x 2300 | 1 | L | bez PO |  |  |  | dle původního vzoru pozn. 4 |  |  | dle původního vzoru pozn. 4 |  |  |  |  | replika dle původního vzoru. Viz poznámka 2. |  |  | vložkový, vl. cylindrická, systém genrál. klíče | rešeno projektem restaurátorských prací
D413 | repase křídla a zárubně | A.151 |  | 600 x 2300 | 1 | L | bez PO |  |  |  | dle původního vzoru pozn. 4 |  |  | dle původního vzoru pozn. 4 |  |  |  |  | replika dle původního vzoru. Viz poznámka 2. |  |  | vložkový, vl. cylindrická, systém genrál. klíče | rešeno projektem restaurátorských prací
D414 | restaurátorská oprava | A.149 |  | 1660x3300 dveře1560 x 1960 | 1 | P | bez PO |  |  |  | dle původního vzoru pozn. 4 |  |  | dle původního vzoru pozn. 4 |  |  |  |  | replika dle původního vzoru. Viz poznámka 2. |  |  | vložkový, vl. cylindrická, systém genrál. klíče | rešeno projektem restaurátorských prací
D415 | restaurátorská oprava | A.131 |  | 1550x3300 dveře 770 x 1960 | 1 | L | bez PO |  |  |  | dle původního vzoru pozn. 4 |  |  | dle původního vzoru pozn. 4 |  |  |  |  | replika dle původního vzoru. Viz poznámka 2. |  |  | vložkový, vl. cylindrická, systém genrál. klíče | rešeno projektem restaurátorských prací
D416 | replika křídla + repase zárubně | A.132 |  | 850 x 1980 | 1 | L | EW30 DP3-C,S | původní stěna | 600mm | dřevěné, osazené v dřevěném kazetovém obkladu stěny | dle původního vzoru pozn. 4 | bez prahu | dřevěné plné výplňové se třemi výplněmi, dolní imituje dvě výplně, smrkové dřevo | dle původního vzoru pozn. 4 | 1 | otočné | bez prosklení | bez prosklení | replika dle původního vzoru. Viz poznámka 2. | samozavírač skrytý | kouřotěsné | vložkový, vl. cylindrická, systém genrál. klíče
D417 | restaurátorská oprava | A.133 |  | 870 x 2030 | 1 | P | bez PO |  |  |  | dle původního vzoru pozn. 4 |  |  | dle původního vzoru pozn. 4 |  |  |  |  | replika dle původního vzoru. Viz poznámka 2. |  |  | vložkový, vl. cylindrická, systém genrál. klíče | rešeno projektem restaurátorských prací
D418 | restaurátorská oprava | A.134 |  | 880 x 2020 | 1 | P | bez PO |  |  |  | dle původního vzoru pozn. 4 |  |  | dle původního vzoru pozn. 4 |  |  |  |  | replika dle původního vzoru. Viz poznámka 2. |  |  | vložkový, vl. cylindrická, systém genrál. klíče | rešeno projektem restaurátorských prací
D419 | replika křídla + repase zárubně | A.135 |  | 900 x 2020 | 1 | L | bez PO | původní stěna | 150mm | dřevěné, osazené v dřevěném kazetovém obkladu stěny | dle původního vzoru pozn. 4 | bez prahu | dřevěné plné výplňové se třemi výplněmi, dolní imituje dvě výplně, smrkové dřevo | dle původního vzoru pozn. 4 | 1 | otočné | bez prosklení | bez prosklení | replika dle původního vzoru. Viz poznámka 2. |  |  | vložkový, vl. cylindrická, systém genrál. klíče | repase zárubně rešena projektem restaurátorských prací, repase křídla dle původního vzoru např. A.136 (D420)
D420 | repase křídla a zárubně | A.136 |  | 885 x 2040 | 1 | L | bez PO |  |  |  | dle původního vzoru pozn. 4 |  |  | dle původního vzoru pozn. 4 |  |  |  |  | replika dle původního vzoru. Viz poznámka 2. |  |  | vložkový, vl. cylindrická, systém genrál. klíče | rešeno projektem restaurátorských prací
D421 | repase zárubně + jednostranná repase původního křídla |  |  | 800 x 2000 | 1 | P | bez PO |  |  |  | dle původního vzoru pozn. 4 |  |  | dle původního vzoru pozn. 4 |  |  |  |  | replika dle původního vzoru. Viz poznámka 2. |  |  | vložkový, vl. cylindrická, systém genrál. klíče | rešeno projektem restaurátorských prací
D422 | replika křídel, repase portálu a nadvetlíku, požární povýšení celku | A.137 |  | 1400x3000 dveře 1320 x 2400 | 1 | L | EW30 DP3-C,S | původní stěna | 450mm | dřevěné s dřev. deštěním | dle původního vzoru pozn. 4 | bez prahu | výplňové s proskleným sklápěcím nadsvětlíkem, smrkové dřevo, navýšení požární odolnosti křídla | dle původního vzoru pozn. 4 | 2 | otočné | prosklený sklápěcí nadsvětlík | sklo čiré | replika dle původního vzoru. Viz poznámka 2. | samozavírač skrytý | kouřotěsné | vložkový, vl. cylindrická, systém genrál. klíče | zvýšení požární odolnosti, repase dveří mimo dveřních křídel je součástí projektu restaurátorských prací
D423 | repase křídla a zárubně | A.190 |  | 1250 x 2190 | 1 |  | bez PO |  |  |  | dle původního vzoru pozn. 4 |  |  | dle původního vzoru pozn. 4 |  |  |  |  | replika dle původního vzoru. Viz poznámka 2.; dveřní stavěče |  |  | vložkový, vl. cylindrická, systém genrál. klíče | rešeno projektem restaurátorských prací
D424 | replika celku | A.138 |  | 900 x 1970 | 1 | L | EW30 DP3.CS | původní stěna | 100mm | dřevěné s dřev. deštěním | dle původního vzoru pozn. 4 | bez prahu | výplňové s proskleným sklápěcím nadsvětlíkem, smrkové dřevo, navýšení požární odolnosti dveří | dle původního vzoru pozn. 4 | 2 | otočné | bez prosklení | bez prosklení | replika dle původního vzoru. Viz poznámka 2. | samozavírač skrytý | kouřotěsné | elektromech., vložkový, systém gen. Klíče | křídlo nenalezeno, replika dle původního vzoru s navýšením požární odolnosti , přístupovou čtečku dodá oddíl D.1.4.8 slaboproud
D425 | repase celku s požárním povýšením | A.189 |  | 1570x3250 dveře 1470 x 2360 | 1 | P | EW15 DP3-C,S |  |  |  | dle původního vzoru pozn. 4 |  | navýšení požární odolnosti | dle původního vzoru pozn. 4 | 2 | otočné | dle původního | požární zasklení | replika dle původního vzoru. Viz poznámka 2. | samozavírač skrytý | kouřotěsné | vložkový panikový, systém generálního klíče | zvýšení požární odolnosti, repase dveří je součástí projektu restaurátorských prací
D426 | repase stavební |  |  | 750 x 2000 | 1 | L | bez PO | původní stěna | 250mm | dřevěná rámová zárubeň, portál | dle původního vzoru pozn. 4 | bez prahu | dřevěné výplňové se čtyřmi výplněmi, částečně prosklené, smrkové dřevo | dle původního vzoru pozn. 4 | 1 | otočné | horní poutec nahrazen mřížkou z tahokovu | horní poutec nahrazen mřížkou z tahokovu | replika dle původního vzoru. Viz poznámka 2. |  | větrací mřížka z tahokovu vložená do obou křídel, barva černá | vložkový, vl. cylindrická, systém genrál. klíče
D427 | repase křídla a zárubně | A.185 |  | 1430 x 2250 | 1 | kyvné | bez PO |  |  |  | dle původního vzoru pozn. 4 |  |  | dle původního vzoru pozn. 4 |  |  |  |  | replika dle původního vzoru. Viz poznámka 2.; dveřní stavěče na obou křídlech |  |  | vložkový, vl. cylindrická, systém genrál. klíče | rešeno projektem restaurátorských prací
D428 | repase křídla a zárubně | A.182 |  | 1050 x 2415 | 1 | L | bez PO |  |  |  | dle původního vzoru pozn. 4 |  |  | dle původního vzoru pozn. 4 |  |  |  |  | replika dle původního vzoru. Viz poznámka 2. |  |  | vložkový, vl. cylindrická, systém genrál. klíče | rešeno projektem restaurátorských prací. Hmatný orientační štítek pro ZP na vnější straně 200mm nad klikou. Braillovo písmo stand. Sazby
D429 | replika celku |  |  | 900 x 2400 | 1 | P | bez PO | původní stěna | 450mm | dřevěné s kazetovým deštěním s profilovanými obložkami | dle původního vzoru pozn. 4 | bez prahu | dřevěné výplňové se čtyřmi výplněmi, částečně prosklené, smrkové dřevo | dle původního vzoru pozn. 4 | 1 | otočné | částečně prosklené v horní části | leptané se vzorem replika dle původního vzoru | madlo- madlo, dveřní závěsy 3x, kartáčovaný nerez | samozavírač skrytý | VM volná plocha 0,0244m2, mřížka v barvě dveří | vložkový, vl. cylindrická | dle původního vzoru
D430 | nové |  |  | 700 x 2100 | 1 | P | bez PO | SDK příčka s opláštěním 2x12,5mm | 150mm | ocelová bezfalc., ústí do SDK příčky | natírané, barva RAL 7024 Graphitegrau | bez prahu | hladké plné dřevěné, bez polodrážky | HPL laminát, barva RAL 7024 Graphitegrau | 1 | otočné | částečně prosklené v horní části prosklený nadsvětlík 250mm | matné sklo | klika-klika typ rozeta, dveřní závěsy 3x, vše kartáčovaná nerez |  | PD 10 mm | wc klička
D431 | nové |  |  | 700 x 2100 | 1 | L | bez PO | SDK příčka s opláštěním 2x12,5mm | 150mm | ocelová bezfalc., ústí do SDK příčky | natírané, barva RAL 7024 Graphitegrau | bez prahu | hladké plné dřevěné, bez polodrážky | HPL laminát, barva RAL 7024 Graphitegrau | 1 | otočné | částečně prosklené v horní části prosklený nadsvětlík 250mm | matné sklo | klika-klika typ rozeta, dveřní závěsy 3x, vše kartáčovaná nerez |  | PD 10 mm | wc klička
D432 | nové |  |  | 700 x 2100 | 1 | L | bez PO | SDK příčka s opláštěním 2x12,5mm | 150mm | ocelová bezfalc., ústí do SDK příčky | natírané, barva RAL 7024 Graphitegrau | bez prahu | hladké plné dřevěné, bez polodrážky | HPL laminát, barva RAL 7024 Graphitegrau | 1 | otočné | částečně prosklené v horní části prosklený nadsvětlík 250mm | matné sklo | klika-klika typ rozeta, dveřní závěsy 3x, vše kartáčovaná nerez |  | PD 10 mm | wc klička
D433 | nové |  |  | 800 x 2100 | 1 | P | bez PO | SDK příčka s opláštěním 2x12,5mm | 150mm | ocelová bezfalc., ústí do SDK příčky | natírané, barva RAL 7024 Graphitegrau | bez prahu | hladké plné dřevěné, bez polodrážky | HPL laminát, barva RAL 7024 Graphitegrau | 1 | otočné | částečně prosklené v horní části prosklený nadsvětlík 250mm | matné sklo | klika-klika typ rozeta, vnitřní madlo pro invalidy 900mm, dveřní távěsy 3x, vše kartáčovaná nerez |  | PD 15 mm | wc klička
D434 | nové |  |  | 700 x 2100 | 1 | P | bez PO | SDK příčka s opláštěním 2x12,5mm | 150mm | ocelová bezfalc., ústí do SDK příčky | natírané, barva RAL 7024 Graphitegrau | bez prahu | hladké plné dřevěné, bez polodrážky | HPL laminát, barva RAL 7024 Graphitegrau | 1 | otočné | částečně prosklené v horní části prosklený nadsvětlík 250mm | matné sklo | klika-klika typ rozeta, dveřní závěsy 3x, vše kartáčovaná nerez |  | PD 10 mm | wc klička
D435 | ZRUŠENO |  |  | 800 x 2400 | 0 | L | bez PO | původní stěna | 150mm | dřevěná tesařská s profilovanými zárubněmi | dle původního vzoru pozn. 4 | bez prahu | dřevěné výplňové se čtyřmi výplněmi, částečně prosklené, smrkové dřevo | dle původního vzoru pozn. 4 | 1 | otočné | částečně prosklené v horní části | dle původního vzoru | replika dle původního vzoru. Viz poznámka 2. |  |  | vložkový, vl. cylindrická, systém genrál. klíče | dle původního vzoru
D436 | nové |  |  | 700 x 2100 | 1 | P | bez PO | SDK příčka s opláštěním 2x12,5mm | 125mm | ocelová bezfalc., ústí do SDK příčky | natírané, barva RAL 7024 Graphitegrau | bez prahu | hladké plné dřevěné, bez polodrážky | HPL laminát, barva RAL 7024 Graphitegrau | 1 | otočné | částečně prosklené v horní části prosklený nadsvětlík 250mm | matné sklo | klika-klika typ rozeta, dveřní závěsy 3x, vše kartáčovaná nerez |  | PD 10 mm | vložkový, vl. cylindrická, systém genrál. klíče
D437 | repase křídla a zárubně | A.181 |  | 1050 x 2415 | 1 | P | bez PO |  |  |  | dle původního vzoru pozn. 4 |  |  | dle původního vzoru pozn. 4 |  |  |  |  | replika dle původního vzoru. Viz poznámka 2. |  |  | vložkový, vl. cylindrická, systém genrál. klíče | rešeno projektem restaurátorských prací. Hmatný orientační štítek pro ZP na vnější straně 200mm nad klikou. Braillovo písmo stand. Sazby
D438 |  |  | NEOBSAZENO
D439 | ZRUŠENO | A.180 |  | 1050 x 2415 | 1 | L | EW30 DP3 C,S | původní stěna | 450mm | dřevěné, z lícové strany osazené v deštěníí, z rubové strany štukové obložení zárubně | dle původního vzoru pozn. 4 | bez prahu | dřevěné výplňové se čtyřmi výplněmi, částečně prosklené, smrkové dřevo | dle původního vzoru pozn. 4 | 1 | otočné | částečně prosklené v horní části | dle původního vzoru, požární zasklení | ALT-WIEN (STAROMOSAZ) | samozavírač skrytý | kouřotěsné | vložkový, vl. cylindrická, systém genrál. klíče | křídlo nahradit replikou s požární odolností, příprava pro instalaci elektromechanického zámku, není součástí dodávky, oddíl D.1.4.8 SL-příprava pro napojení
D440 | ZRUŠENO |  |  | 800 x 2400 | 1 | P | bez PO | původní stěna | 150mm | dřevěná tesařská s profilovanými zárubněmi | dle původního vzoru pozn. 4 | bez prahu | dřevěné výplňové se čtyřmi výplněmi, částečně prosklené, smrkové dřevo | dle původního vzoru pozn. 4 | 1 | otočné | částečně prosklené v horní části | dle původního vzoru | ALT-WIEN (STAROMOSAZ) |  | větrací mřížka - materiál: kov - barevnost: staromosaz - počet kusů: 2ks | vložkový, vl. cylindrická, systém genrál. klíče | dle původního vzoru
D441 | nové |  |  | 700 x 2100+250 | 1 | P | bez PO | SDK příčka s opláštěním 2x12,5mm | 125mm | ocelová bezfalc., ústí do SDK příčky | natírané, barva bude specifikována projektem interiéru | bez prahu | hladké plné dřevěné, bez polodrážky | HPL laminát, barva bude specifikována projektem interiéru | 1 | otočné | částečně prosklené v horní části prosklený nadsvětlík 250mm | matné sklo | klika-klika typ rozeta, dveřní závěsy 3x, vše kartáčovaná nerez |  | PD 10 mm | wc klička
D442 | replika křídla + repase zárubně | A.179 |  | 1050 x 2415 | 1 | P | EW30 DP3-C,S | původní stěna | 450mm | dřevěné, z lícové strany osazené v deštěníí, z rubové strany štukové obložení zárubně | dle původního vzoru pozn. 4 | bez prahu | dřevěné výplňové se čtyřmi výplněmi, částečně prosklené, smrkové dřevo | dle původního vzoru pozn. 4 | 1 | otočné | částečně prosklené v horní části | dle původního vzoru, požární zasklení | ALT-WIEN (STAROMOSAZ) | samozavírač skrytý | kouřotěsné | vložkový, vl. cylindrická, systém genrál. klíče | křídlo nahradit replikou s požární odolností, příprava pro instalaci elektromechanického zámku, není součástí dodávky, oddíl D.1.4.8 SL-příprava pro napojení
D443 | repase zárubně + jednostranná repase původního křídla | A.178 |  | 1050 x 2415 | 1 | L | bez PO |  |  |  | dle původního vzoru pozn. 4 |  |  | dle původního vzoru pozn. 4 |  |  |  |  | replika dle původního vzoru. Viz poznámka 2. |  |  | vložkový, vl. cylindrická, systém genrál. klíče | rešeno projektem restaurátorských prací
D444 | repase zárubně + jednostranná repase původního křídla | A.177 |  | 1050 x 2415 | 1 | P | bez PO |  |  |  | dle původního vzoru pozn. 4 |  |  | dle původního vzoru pozn. 4 |  |  |  |  | replika dle původního vzoru. Viz poznámka 2. |  |  | vložkový, vl. cylindrická, systém genrál. klíče | rešeno projektem restaurátorských prací
D445 | ZRUŠENO |  |  | 800 x 2400 | 1 | P | bez PO | původní stěna | 150mm | dřevěná tesařská s profilovanými zárubněmi | dle původního vzoru pozn. 4 | bez prahu | dřevěné výplňové se čtyřmi výplněmi, částečně prosklené, smrkové dřevo | dle původního vzoru pozn. 4 | 1 | otočné | částečně prosklené v horní části | dle původního vzoru | ALT-WIEN (STAROMOSAZ) |  | VM volná plocha 0,0322m2 - materiál: kov - barevnost: staromosaz - počet kusů: 2ks | vložkový, vl. cylindrická, systém genrál. klíče | dle původního vzoru
D446 | replika křídla + repase zárubně | A.176 |  | 1050 x 2415 | 1 | L | EW30 DP3-C,S | původní stěna | 450mm | dřevěné, z lícové strany osazené v deštěníí, z rubové strany štukové obložení zárubně | dle původního vzoru pozn. 4 | bez prahu | dřevěné výplňové se čtyřmi výplněmi, částečně prosklené, smrkové dřevo | dle původního vzoru pozn. 4 | 1 | otočné | částečně prosklené v horní části | dle původního vzoru, požární zasklení | replika dle původního vzoru. Viz poznámka 2. | samozavírač skrytý | kouřotěsné | vložkový, vl. cylindrická, systém genrál. klíče | křídlo nahradit replikou s požární odolností, příprava pro instalaci elektromechanického zámku, není součástí dodávky, oddíl D.1.4.8 SL-příprava pro napojení
D447 | ZRUŠENO |  |  | 800 x 2400 | 1 | L | bez PO | původní stěna | 150mm | dřevěná tesařská s profilovanými zárubněmi | dle původního vzoru pozn. 4 | bez prahu | dřevěné výplňové se čtyřmi výplněmi, částečně prosklené, smrkové dřevo | dle původního vzoru pozn. 4 | 1 | otočné | částečně prosklené v horní části | dle původního vzoru | ALT-WIEN (STAROMOSAZ) |  | VM volná plocha 0,0322m2 - materiál: kov - barevnost: staromosaz - počet kusů: 2ks | vložkový, vl. cylindrická, systém genrál. klíče | dle původního vzoru
D448 | repase zárubně + jednostranná repase původního křídla | A.175 |  | 1050 x 2415 | 1 | L | bez PO |  |  |  | dle původního vzoru pozn. 4 |  |  | dle původního vzoru pozn. 4 |  |  |  |  | replika dle původního vzoru. Viz poznámka 2. |  |  | vložkový, vl. cylindrická, systém genrál. klíče | rešeno projektem restaurátorských prací
D449 | repase zárubně + jednostranná repase původního křídla | A.174 |  | 1050 x 2415 | 1 | L | bez PO |  |  |  | dle původního vzoru pozn. 4 |  |  | dle původního vzoru pozn. 4 |  |  |  |  | replika dle původního vzoru. Viz poznámka 2. |  |  | vložkový, vl. cylindrická, systém genrál. klíče | rešeno projektem restaurátorských prací
D450 | nové |  |  | 700 x 2400 | 1 | P | bez PO | SDK příčka s opláštěním 2x12,5mm | 150mm | ocelová bezfalc., ústí do SDK příčky | natírané, barva RAL 7024 Graphitegrau | bez prahu | hladké plné dřevěné, bez polodrážky | HPL laminát, barva RAL 7024 Graphitegrau | 1 | otočné | částečně prosklené v horní části prosklený nadsvětlík 250mm | matné sklo | klika-klika typ rozeta, dveřní závěsy 3x, vše kartáčovaná nerez |  |  | vložkový, vl. cylindrická, systém genrál. klíče
D451 | replika křídla + repase zárubně | A.173 |  | 1050 x 2415 | 1 | P | EW30 DP3-C,S | původní stěna | 450mm | dřevěné, z lícové strany osazené v deštěníí, z rubové strany štukové obložení zárubně | dle původního vzoru pozn. 4 | bez prahu | dřevěné výplňové se čtyřmi výplněmi, částečně prosklené, smrkové dřevo | dle původního vzoru pozn. 4 | 1 | otočné | částečně prosklené v horní části | dle původního vzoru, požární zasklení | replika dle původního vzoru. Viz poznámka 2. | samozavírač skrytý | kouřotěsné | vložkový, vl. cylindrická, systém genrál. klíče | křídlo replika s požární odolností, příprava pro instalaci elektromechanického zámku, není součástí dodávky, oddíl D.1.4.8 SL-příprava pro napojení
D452 | repase zárubně + jednostranná repase původního křídla | A.172 |  | 1050 x 2415 | 1 | L | bez PO |  |  |  | dle původního vzoru pozn. 4 |  |  | dle původního vzoru pozn. 4 |  |  |  |  | replika dle původního vzoru. Viz poznámka 2. |  |  | vložkový, vl. cylindrická, systém genrál. klíče | rešeno projektem restaurátorských prací
D453 | ZRUŠENO |  |  | 700 x 2400 | 1 | L | bez PO | původní stěna | 150mm | dřevěná tesařská s profilovanými zárubněmi | dle původního vzoru pozn. 4 | bez prahu | dřevěné výplňové se čtyřmi výplněmi, částečně prosklené, smrkové dřevo | dle původního vzoru pozn. 4 | 1 | otočné | částečně prosklené v horní části | dle původního vzoru | ALT-WIEN (STAROMOSAZ) |  | větrací mřížka - materiál: kov - barevnost: staromosaz - počet kusů: 2ks | vložkový, vl. cylindrická, systém genrál. klíče | dle původního vzoru
D454 | replika křídla + repase zárubně | A.171 |  | 1050 x 2415 | 1 | P | EW30 DP3-C,S | původní stěna | 450mm | dřevěné, z lícové strany osazené v deštěníí, z rubové strany štukové obložení zárubně | dle původního vzoru pozn. 4 | bez prahu | dřevěné výplňové se čtyřmi výplněmi, částečně prosklené, smrkové dřevo | dle původního vzoru pozn. 4 | 1 | otočné | částečně prosklené v horní části | dle původního vzoru, požární zasklení | replika dle původního vzoru. Viz poznámka 2. |  | kouřotěsné | vložkový, vl. cylindrická, systém genrál. klíče | křídlo replika s požární odolností, příprava pro instalaci elektromechanického zámku, není součástí dodávky, oddíl D.1.4.8 SL-příprava pro napojení
D455 | repase zárubně + jednostranná repase původního křídla | A.170 |  | 1050 x 2415 | 1 | L | bez PO |  |  |  | dle původního vzoru pozn. 4 |  |  | dle původního vzoru pozn. 4 |  |  |  |  | replika dle původního vzoru. Viz poznámka 2. |  |  | vložkový, vl. cylindrická, systém genrál. klíče | rešeno projektem restaurátorských prací
D456 | replika celku |  |  | 900 x 2400 | 1 | L | bez PO | původní stěna | 450mm | dřevěné s kazetovým deštěním s profilovanými obložkami | dle původního vzoru pozn. 4 | bez prahu | dřevěné výplňové se čtyřmi výplněmi, částečně prosklené, smrkové dřevo | dle původního vzoru pozn. 4 | 1 | otočné | částečně prosklené v horní části | leptané se vzorem replika dle původního vzoru | madlo- madlo, dveřní závěsy 3x, kartáčovaný nerez |  | PD 10 mm | vložkový, vl. cylindrická, systém genrál. klíče | dle původního vzoru
D457 | nové |  |  | 700 x 2100 | 1 | P | bez PO | SDK příčka s opláštěním 2x12,5mm | 150mm | ocelová bezfalc., ústí do SDK příčky | natírané, barva RAL 7024 Graphitegrau | bez prahu | hladké plné dřevěné, bez polodrážky | HPL laminát, barva RAL 7024 Graphitegrau | 1 | otočné | částečně prosklené v horní části prosklený nadsvětlík 250mm | matné sklo | klika-klika typ rozeta, dveřní závěsy 3x, vše kartáčovaná nerez |  | PD 10 mm | wc klička
D458 | nové |  |  | 700 x 2100 | 1 | L | bez PO | SDK příčka s opláštěním 2x12,5mm | 150mm | ocelová bezfalc., ústí do SDK příčky | natírané, barva RAL 7024 Graphitegrau | bez prahu | hladké plné dřevěné, bez polodrážky | HPL laminát, barva RAL 7024 Graphitegrau | 1 | otočné | částečně prosklené v horní části prosklený nadsvětlík 250mm | matné sklo | klika-klika typ rozeta, dveřní závěsy 3x, vše kartáčovaná nerez |  | PD 10 mm | wc klička
D459 | replika křídla + repase zárubně | A.169 |  | 1050 x 2415 | 1 | P | EW30 DP3-C,S | původní stěna | 450mm | dřevěné, z lícové strany osazené v deštěníí, z rubové strany štukové obložení zárubně | dle původního vzoru pozn. 4 | bez prahu | dřevěné výplňové se čtyřmi výplněmi, částečně prosklené, smrkové dřevo | dle původního vzoru pozn. 4 | 1 | otočné | částečně prosklené v horní části | dle původního vzoru, požární zasklení | replika dle původního vzoru. Viz poznámka 2. | samozavírač skrytý | kouřotěsné | vložkový, vl. cylindrická, systém genrál. klíče | křídlo replika s požární odolností
D460 | repase křídla a zárubně | A.168 |  | 1050 x 2415 | 1 | P | bez PO |  |  |  | dle původního vzoru pozn. 4 |  |  | dle původního vzoru pozn. 4 |  |  |  |  | replika dle původního vzoru. Viz poznámka 2. |  | VM volná plocha 0,056m2, mřížka v barvě dveří | vložkový, vl. cylindrická, systém genrál. klíče | rešeno projektem restaurátorských prací
D461 | replika křídla + repase zárubně | A.186 |  | 900 x 2200 | 1 | P | EW15 DP3-C,S | původní stěna | 750mm | dřevěné, z lícové strany obložení štukové | dle původního vzoru pozn. 4 | bez prahu | dřevěné výplňové částečně prosklené | dle původního vzoru pozn. 4 | 1 | otočné | částečně prosklené v horní části | dle původního vzoru (čiré), požární zasklení | replika dle původního vzoru. Viz poznámka 2. | samozavírač skrytý | kouřotěsné | vložkový, vl. cylindrická, systém genrál. klíče | křídlo replika s požární odolností
D462 | replika křídla + repase zárubně | A.187 |  | 910 x 2200 | 1 | L | EI30 DP3-C,S | původní stěna | 300mm | dřevěné | dle původního vzoru pozn. 4 | bez prahu | dřevěné výplňové s pěti plnými výplněmi | dle původního vzoru pozn. 4 | 1 | otočné | bez prosklení | bez prosklení | replika dle původního vzoru. Viz poznámka 2. | samozavírač skrytý | kouřotěsné | vložkový, vl. cylindrická, systém genrál. klíče | křídlo nahradit replikou s požární odolností
D463 | nové |  |  | 700 x 2100 | 1 | P | bez PO | SDK příčka s opláštěním 2x12,5mm | 100mm | ocelová bezfalc., ústí do SDK příčky | natírané, barva RAL 7024 Graphitegrau | bez prahu | hladké plné dřevěné, bez polodrážky | HPL laminát, barva RAL 7024 Graphitegrau | 1 | otočné | bez prosklení | bez prosklení | klika-klika typ rozeta, dveřní závěsy 3x, vše kartáčovaná nerez |  | PD 15 mm | wc klička
D464 | replika křídla + repase zárubně | A.188 |  | 910 x 2250 | 1 | L | bez PO | původní stěna | 150mm | dřevěné původní | dle původního vzoru pozn. 4 | bez prahu | dřevěné výplňové s pěti plnými výplněmi | dle původního vzoru pozn. 4 | 1 | otočné | bez prosklení | bez prosklení | replika dle původního vzoru. Viz poznámka 2. |  |  | vložkový, vl. cylindrická, systém genrál. klíče | rešeno projektem restaurátorských prací, replika křídla např. dle A.187 (D462)
D465 | repase křídla a zárubně | A.167 |  | 1050 x 2415 | 1 | L | bez PO |  |  |  | dle původního vzoru pozn. 4 |  |  | dle původního vzoru pozn. 4 |  |  |  |  | replika dle původního vzoru. Viz poznámka 2. |  | VM volná plocha 0,056m2, mřížka v barvě dveří | vložkový, vl. cylindrická, systém genrál. klíče | rešeno projektem restaurátorských prací
D466 | replika celku |  |  | 900 x 2400 | 1 | L | bez PO | původní stěna | 450mm | dřevěné s kazetovým deštěním s profilovanými obložkami | dle původního vzoru pozn. 4 | bez prahu | dřevěné výplňové se čtyřmi výplněmi, částečně prosklené, smrkové dřevo | dle původního vzoru pozn. 4 | 1 | otočné | částečně prosklené v horní části | leptané se vzorem replika dle původního vzoru | madlo- madlo, dveřní závěsy 3x, kartáčovaný nerez |  |  | vložkový, vl. cylindrická, systém genrál. klíče | dle původního vzoru
D467 | repase křídla a zárubně | A.166 |  | 1050 x 2415 | 1 |  | bez PO |  |  |  | dle původního vzoru pozn. 4 |  |  | dle původního vzoru pozn. 4 |  |  |  |  | replika dle původního vzoru. Viz poznámka 2. |  | PD15 | vložkový, vl. cylindrická, systém genrál. klíče | rešeno projektem restaurátorských prací
D468 | replika křídla + repase zárubně | A.165 |  | 1050 x 2415 | 1 | L | EW30 DP3-C,S | původní stěna | 450mm | dřevěné, z lícové strany osazené v deštěníí, z rubové strany štukové obložení zárubně | dle původního vzoru pozn. 4 | bez prahu | dřevěné výplňové se čtyřmi výplněmi, částečně prosklené, smrkové dřevo | dle původního vzoru pozn. 4 | 1 | otočné | částečně prosklené v horní části | dle původního vzoru, požární zasklení | replika dle původního vzoru. Viz poznámka 2. | samozavírač skrytý | kouřotěsné | vložkový, vl. cylindrická, systém genrál. klíče | křídlo replika s požární odolností , příprava pro instalaci elektromechanického zámku, není součástí dodávky, oddíl D.1.4.8 SL-příprava pro napojení
D469 | nové |  |  | 700 x 2400 | 1 | P | bez PO | SDK příčka s opláštěním 2x12,5mm | 150mm | ocelová bezfalc., ústí do SDK příčky | natírané, barva RAL 7024 Graphitegrau | bez prahu | hladké plné dřevěné, bez polodrážky | HPL laminát, barva RAL 7024 Graphitegrau | 1 | otočné | částečně prosklené v horní části prosklený nadsvětlík 250mm | matné sklo | klika-klika typ rozeta, dveřní závěsy 3x, vše kartáčovaná nerez |  |  | vložkový, vl. cylindrická, systém genrál. Klíče | dle původního vzoru
D470 | repase zárubně + jednostranná repase původního křídla | A.164 |  | 1050 x 2415 | 1 | P | bez PO |  |  |  | dle původního vzoru pozn. 4 |  |  | dle původního vzoru pozn. 4 |  |  |  |  | replika dle původního vzoru. Viz poznámka 2. |  |  | vložkový, vl. cylindrická, systém genrál. klíče | rešeno projektem restaurátorských prací
D471 | repase zárubně + jednostranná repase původního křídla | A.163 |  | 1050 x 2415 | 1 | P | bez PO |  |  |  | dle původního vzoru pozn. 4 |  |  | dle původního vzoru pozn. 4 |  |  |  |  | replika dle původního vzoru. Viz poznámka 2. |  |  | vložkový, vl. cylindrická, systém genrál. klíče | rešeno projektem restaurátorských prací
D472 | replika křídla + repase zárubně | A.162 |  | 1050 x 2415 | 1 | P | EW30 DP3-C,S | původní stěna | 450mm | dřevěné, z lícové strany osazené v deštěníí, z rubové strany štukové obložení zárubně | dle původního vzoru pozn. 4 | bez prahu | dřevěné výplňové se čtyřmi výplněmi, částečně prosklené, smrkové dřevo | dle původního vzoru pozn. 4 | 1 | otočné | částečně prosklené v horní části | dle původního vzoru, požární zasklení | replika dle původního vzoru. Viz poznámka 2. | samozavírač skrytý | kouřotěsné | vložkový, vl. cylindrická, systém genrál. klíče | křídlo replika s požární odolností, příprava pro instalaci elektromechanického zámku, není součástí dodávky, oddíl D.1.4.8 SL-příprava pro napojení
D473 | ZRUŠENO |  |  | 800 x 2400 | 1 | L | bez PO | původní stěna | 150mm | dřevěná tesařská s profilovanými zárubněmi | dle původního vzoru pozn. 4 | bez prahu | dřevěné výplňové se čtyřmi výplněmi, částečně prosklené, smrkové dřevo | dle původního vzoru pozn. 4 | 1 | otočné | částečně prosklené v horní části | dle původního vzoru | ALT-WIEN (STAROMOSAZ) |  | větrací mřížka - materiál: kov - barevnost: staromosaz - počet kusů: 2ks | vložkový, vl. cylindrická, systém genrál. klíče | dle původního vzoru
D474 | repase zárubně + jednostranná repase původního křídla | A.161 |  | 1050 x 2415 | 1 | L | bez PO |  |  |  | dle původního vzoru pozn. 4 |  |  | dle původního vzoru pozn. 4 |  |  |  |  | replika dle původního vzoru. Viz poznámka 2. |  |  | vložkový, vl. cylindrická, systém genrál. klíče | rešeno projektem restaurátorských prací
D475 | nové |  |  | 700 x 2100 | 1 | L | bez PO | SDK příčka s opláštěním 2x12,5mm | 150mm | ocelová bezfalc., ústí do SDK příčky | natírané, barva RAL 7024 Graphitegrau | bez prahu | hladké plné dřevěné, bez polodrážky | HPL laminát, barva RAL 7024 Graphitegrau | 1 | otočné | částečně prosklené v horní části prosklený nadsvětlík 250mm | matné sklo | klika-klika typ rozeta, dveřní závěsy 3x, vše kartáčovaná nerez |  | PD 10 mm | wc klička
D476 |  |  | NEOBSAZENO
D477 | repase zárubně + jednostranná repase původního křídla | A.160 |  | 1050 x 2415 | 1 | P | bez PO |  |  |  | dle původního vzoru pozn. 4 |  |  | dle původního vzoru pozn. 4 |  |  |  |  | replika dle původního vzoru. Viz poznámka 2. |  |  | vložkový, vl. cylindrická, systém genrál. klíče | rešeno projektem restaurátorských prací
D478 | ZRUŠENO |  |  | 800 x 2400 | 1 |  | bez PO | původní stěna | 150mm | dřevěná tesařská s profilovanými zárubněmi | dle původního vzoru pozn. 4 | bez prahu |  |  | 0
D479 |  |  | NEOBSAZENO
D480 | ZRUŠENO |  |  | 800 x 2400 | 1 |  | bez PO | původní stěna | 150mm | dřevěná tesařská s profilovanými zárubněmi | dle původního vzoru pozn. 4 | bez prahu |  |  | 0
D481 | replika křídla + repase zárubně | A.159 |  | 1050 x 2415 | 1 | L | EW30 DP3-CS | původní stěna | 450mm | dřevěné, z lícové strany osazené v deštěníí, z rubové strany štukové obložení zárubně | dle původního vzoru pozn. 4 | bez prahu | dřevěné výplňové se čtyřmi výplněmi, částečně prosklené, smrkové dřevo | dle původního vzoru pozn. 4 | 1 | otočné | částečně prosklené v horní části | dle původního vzoru, požární zasklení | replika dle původního vzoru. Viz poznámka 2. | samozavírač skrytý | kouřotěsné | vložkový, vl. cylindrická, systém genrál. klíče | křídlo replika s požární odolností, příprava pro instalaci elektromechanického zámku, není součástí dodávky, oddíl D.1.4.8 SL-příprava pro napojení
D482 | repase zárubně + jednostranná repase původního křídla | A.158 |  | 1050 x 2415 | 1 | P | bez PO |  |  |  | dle původního vzoru pozn. 4 |  |  | dle původního vzoru pozn. 4 |  |  |  |  | replika dle původního vzoru. Viz poznámka 2. |  |  | vložkový, vl. cylindrická, systém genrál. klíče | rešeno projektem restaurátorských prací
D483 | repase křídla a zárubně | A.157 |  | 1050 x 2415 | 1 | L | bez PO |  |  |  | dle původního vzoru pozn. 4 |  |  | dle původního vzoru pozn. 4 |  |  |  |  | replika dle původního vzoru. Viz poznámka 2. |  |  | vložkový, vl. cylindrická, systém genrál. klíče | rešeno projektem restaurátorských prací. Hmatný orientační štítek pro ZP na vnější straně 200mm nad klikou. Braillovo písmo stand. Sazby
D484 | nové |  |  | 700 x 2100 | 1 | L | bez PO | SDK příčka s opláštěním 2x12,5mm | 125mm | ocelová bezfalc., ústí do SDK příčky | natírané, barva RAL 7024 Graphitegrau | bez prahu | hladké plné dřevěné, bez polodrážky | HPL laminát, barva RAL 7024 Graphitegrau | 1 | otočné | částečně prosklené v horní části prosklený nadsvětlík 250mm | matné sklo | klika-klika typ rozeta, dveřní závěsy 3x, vše kartáčovaná nerez |  | PD 10 mm | vložkový, vl. cylindrická, systém genrál. klíče
D485 | nové |  |  | 700 x 2100 | 1 | L | bez PO | SDK příčka s opláštěním 2x12,5mm | 125mm | ocelová bezfalc., ústí do SDK příčky | natírané, barva bude specifikována projektem interiéru | bez prahu | hladké plné dřevěné, bez polodrážky | HPL laminát, barva bude specifikována projektem interiéru | 1 | otočné | částečně prosklené v horní části prosklený nadsvětlík 250mm | matné sklo | klika-klika typ rozeta, dveřní závěsy 3x, vše kartáčovaná nerez |  | PD 10 mm | wc klička
D486 | nové |  |  | 700 x 2100 | 1 | L | bez PO | SDK příčka s opláštěním 2x12,5mm | 125mm | ocelová bezfalc., ústí do SDK příčky | natírané, barva RAL 7024 Graphitegrau | bez prahu | hladké plné dřevěné, bez polodrážky | HPL laminát, barva RAL 7024 Graphitegrau | 1 | otočné | částečně prosklené v horní části prosklený nadsvětlík 250mm | matné sklo | klika-klika typ rozeta, dveřní závěsy 3x, vše kartáčovaná nerez |  | PD 10 mm | wc klička
D487 | nové |  |  | 700 x 2100 | 1 | P | bez PO | SDK příčka s opláštěním 2x12,5mm | 125mm | ocelová bezfalc., ústí do SDK příčky | natírané, barva RAL 7024 Graphitegrau | bez prahu | hladké plné dřevěné, bez polodrážky | HPL laminát, barva RAL 7024 Graphitegrau | 1 | otočné | částečně prosklené v horní části prosklený nadsvětlík 250mm | matné sklo | klika-klika typ rozeta, dveřní závěsy 3x, vše kartáčovaná nerez |  | PD 10 mm | wc klička
D488 | nové |  |  | 700 x 2100 | 1 | P | bez PO | SDK příčka s opláštěním 2x12,5mm | 125mm | ocelová bezfalc., ústí do SDK příčky | natírané, barva RAL 7024 Graphitegrau | bez prahu | hladké plné dřevěné, bez polodrážky | HPL laminát, barva RAL 7024 Graphitegrau | 1 | otočné | částečně prosklené v horní části prosklený nadsvětlík 250mm | matné sklo | klika-klika typ rozeta, dveřní závěsy 3x, vše kartáčovaná nerez |  | PD 10 mm | wc klička
D489 | nové |  |  | 700 x 2100 | 1 | L | bez PO | SDK příčka s opláštěním 2x12,5mm deskou pro vlhký provoz | 125mm | ocelová bezfalc., ústí do SDK příčky | natírané, barva RAL 7024 Graphitegrau | bez prahu | hladké plné dřevěné, bez polodrážky | HPL laminát, barva RAL 7024 Graphitegrau | 1 | otočné | částečně prosklené v horní části prosklený nadsvětlík 250mm | matné sklo | klika-klika typ rozeta, dveřní závěsy 3x, vše kartáčovaná nerez |  | PD 10 mm | wc klička
D490 | nové |  |  | 800 x 2100 | 1 | P | bez PO | SDK příčka s opláštěním 2x12,5mm deskou pro vlhký provoz | 150mm | ocelová bezfalc., ústí do SDK příčky | natírané, barva RAL 9011 Graphite- schwarz | bez prahu | hladké plné dřevěné, bez polodrážky | HPL laminát, barva RAL 7024 Graphitegrau | 1 | otočné | částečně prosklené v horní části prosklený nadsvětlík 250mm | matné sklo | klika-klika typ rozeta, vnitřní madlo pro invalidy 900mm, dveřní távěsy 3x, vše kartáčovaná nerez |  | PD 15 mm | wc klička
D491 | replika celku |  |  | 900 x 2400 | 1 | L | bez PO | původní stěna | 450mm | dřevěné s kazetovým deštěním s profilovanými obložkami | dle původního vzoru pozn. 4 | bez prahu | nové dřevěné, tvarová replika dle D484, smrkové dřevo | dle původního vzoru pozn. 4 | 1 | otočné | částečně prosklené v horní části | dle původního vzoru, leptané sklo se vzorem, matné sklo | madlo- madlo, dveřní závěsy 3x, kartáčovaný nerez | samozavírač skrytý | VM volná plocha 0,0244m2, mřížka v barvě dveří | vložkový, vl. cylindrická, systém genrál. klíče | dle původního vzoru
D492 | repase křídla a zárubně | A.156 |  | 1050 x 2415 | 1 | P | bez PO |  |  |  | dle původního vzoru pozn. 4 |  |  | dle původního vzoru pozn. 4 |  |  |  |  | replika dle původního vzoru. Viz poznámka 2. |  |  | vložkový, vl. cylindrická, systém genrál. klíče | rešeno projektem restaurátorských prací. Hmatný orientační štítek pro ZP na vnější straně 200mm nad klikou. Braillovo písmo stand. Sazby
D493 | repase křídla a zárubně | A.184 |  | 1430 x 2250 | 1 | kyvné | bez PO |  |  |  | dle původního vzoru pozn. 4 |  |  | dle původního vzoru pozn. 4 |  |  |  |  | replika dle původního vzoru. Viz poznámka 2.; dveřní stavěče na obou křídlech |  |  | vložkový, vl. cylindrická, systém genrál. klíče | rešeno projektem restaurátorských prací
D494 | replika křídla + repase zárubně | A.196 |  | 900 x 2400 | 1 | L | bez PO | původní stěna | 150mm | dřevěné tesařské s profilovaným obkladem | dle původního vzoru pozn. 4 | bez prahu | dřevěné výplňové se čtyřmi výplněmi, částečně prosklené, smrkové dřevo | dle původního vzoru pozn. 4 | 1 | otočné | bez prosklení | bez prosklení | replika dle původního vzoru. Viz poznámka 2. |  |  | elektromech., vložkový, systém gen. Klíče | křídlo ztraceno, přístupovou čtečku dodá oddíl D.1.4.8 slaboproud , replika křídla např. dle A.195 (D495)
D495 | replika křídla + repase zárubně | A.195 |  | 900 x 2400 | 1 | P | EI30 DP3-C,S | původní stěna | 450mm | dřevěné, z lícové strany osazené v deštěníí, z rubové strany štukové obložení zárubně | dle původního vzoru pozn. 4 | bez prahu | dřevěné výplňové se čtyřmi výplněmi, částečně prosklené, smrkové dřevo | dle původního vzoru pozn. 4 | 1 | otočné | bez prosklení | bez prosklení | replika dle původního vzoru. Viz poznámka 2. | samozavírač skrytý | kouřotěsné | vložkový, vl. cylindrická, systém genrál. klíče | křídlo nahradit replikou s požární odolností
D496 | replika křídla + repase zárubně | A.194 |  | 700 x 2200 | 1 | P | EI30 DP3-CS | původní stěna | 450mm | dřevěné, z lícové strany osazené v deštěníí, z rubové strany štukové obložení zárubně | dle původního vzoru pozn. 4 | bez prahu | dřevěné výplňové se čtyřmi výplněmi, částečně prosklené, smrkové dřevo | dle původního vzoru pozn. 4 | 1 | otočné | částečně prosklené v horní části | dle původního vzoru (800x505mm) | replika dle původního vzoru. Viz poznámka 2. | samozavírač skrytý | kouřotěsné | vložkový, vl. cylindrická, systém genrál. klíče | dveře jsou otočen o 180°
D497 | repase zárubní | A.273 |  | 1070 x 2335 | 1 | [5 empty] | dle původního vzoru pozn. 4 | [11 empty] | řešeno projektem restaurátorských prací; původní křídlo vysadit a po repasi jej přesunout na nové místo nebo do uložiště
D498 | repase zárubní | A.153 |  | 1070 x 2335 | 1 | [5 empty] | dle původního vzoru pozn. 4 | [11 empty] | řešeno projektem restaurátorských prací; původní křídlo vysadit a po repasi jej přesunout na nové místo nebo do uložiště
D801 | replika křídla + repase zárubně |  |  | 1000 x 2400 | 1 | L | bez PO | PŮVODNÍ STĚNA | 450 mm | dřevěné, z lícové strany osazené v deštění, z rubové strany štukové obložení zárubně, doplnění stávající slepé zárubně tak, aby bylo možno namontovat a osadit dveře | dle původního vzoru pozn. 4 | bez prahu | dřevěné výplňové se čtyřmi výplněmi, částečně prosklené, smrkové dřevo | dle původního vzoru pozn. 4 | 1 | OTOČNÉ | částečně prosklené v horní části | dle původního vzoru | ALT-WIEN (STAROMOSAZ) |  | VM volná plocha 0,038m2 - materiál: kov - barevnost: staromosaz - počet kusů: 2ks | vložkový, vl. cylindrická, systém genrál. Klíče | dveře budou osazeny do stávající dřev. obložky, dveře budou zhotoveny dle původního vzoru
D802 | replika křídla + repase zárubně |  |  | 1000 x 2400 | 1 | L | bez PO | PŮVODNÍ STĚNA | 450 mm | dřevěné, z lícové strany osazené v deštění, z rubové strany štukové obložení zárubně, doplnění stávající slepé zárubně tak, aby bylo možno namontovat a osadit dveře | dle původního vzoru pozn. 4 | bez prahu | dřevěné výplňové se čtyřmi výplněmi, částečně prosklené, smrkové dřevo | dle původního vzoru pozn. 4 | 1 | OTOČNÉ | částečně prosklené v horní části | dle původního vzoru | ALT-WIEN (STAROMOSAZ) |  | VM volná plocha 0,038m2 - materiál: kov - barevnost: staromosaz - počet kusů: 2ks | vložkový, vl. cylindrická, systém genrál. Klíče | dveře budou osazeny do stávající dřev. obložky, dveře budou zhotoveny dle původního vzoru
D803 | ZRUŠENO |  |  | 1000 x 2400 | 1 |  | bez PO | PŮVODNÍ STĚNA | 450 mm | z lícové strany deštění, z rubové strany štukové obložení zárubně | dle původního vzoru pozn. 4 | bez prahu | [8 empty] | VM volná plocha 0,038m2 - materiál: kov - barevnost: staromosaz - počet kusů: 2ks |  | Dveřní křídla jsou pouze ve specifikaci, o instalaci rozhodne objednatel. Nutná koordinace s VZT.
D804 | ZRUŠENO |  |  | 1000 x 2400 | 1 |  | bez PO | PŮVODNÍ STĚNA | 450 mm | z lícové strany deštění, z rubové strany štukové obložení zárubně | dle původního vzoru pozn. 4 | bez prahu | [10 empty] | Dveřní křídla jsou pouze ve specifikaci, o instalaci rozhodne objednatel. Nutná koordinace s VZT.
D805 | ZRUŠENO |  |  | 1300 x 2400 | 1 |  | bez PO | PŮVODNÍ STĚNA | 450 mm | z lícové strany deštění, z rubové strany štukové obložení zárubně | dle původního vzoru pozn. 4 | bez prahu | [10 empty] | Dveřní křídla jsou pouze ve specifikaci, o instalaci rozhodne objednatel. Nutná koordinace s VZT.
D806 | replika křídla + repase zárubně |  |  | 1000 x2400 | 1 | P | bez PO | PŮVODNÍ STĚNA | 450 mm | dřevěné, z lícové strany osazené v deštění, z rubové strany štukové obložení zárubně, doplnění stávající slepé zárubně tak, aby bylo možno namontovat a osadit dveře | dle původního vzoru pozn. 4 | bez prahu | dřevěné výplňové se čtyřmi výplněmi, částečně prosklené, smrkové dřevo | dle původního vzoru pozn. 4 | 1 | OTOČNÉ | částečně prosklené v horní části | dle původního vzoru | ALT-WIEN (STAROMOSAZ) |  | VM volná plocha 0,0162m2 - materiál: kov - barevnost: staromosaz - počet kusů: 2ks | vložkový, vl. cylindrická, systém genrál. Klíče | dveře budou osazeny do stávající dřev. obložky, dveře budou zhotoveny dle původního vzoru
D807 | replika křídla + repase zárubně |  |  | 1000 x 2400 | 1 | P | bez PO | PŮVODNÍ STĚNA | 450 mm | dřevěné, z lícové strany osazené v deštění, z rubové strany štukové obložení zárubně, doplnění stávající slepé zárubně tak, aby bylo možno namontovat a osadit dveře | dle původního vzoru pozn. 4 | bez prahu | dřevěné výplňové se čtyřmi výplněmi, částečně prosklené, smrkové dřevo | dle původního vzoru pozn. 4 | 1 | OTOČNÉ | částečně prosklené v horní části | dle původního vzoru | ALT-WIEN (STAROMOSAZ) |  | VM volná plocha 0,0162m2 - materiál: kov - barevnost: staromosaz - počet kusů: 2ks | vložkový, vl. cylindrická, systém genrál. Klíče | dveře budou osazeny do stávající dřev. obložky, dveře budou zhotoveny dle původního vzoru
D808 | ZRUŠENO |  |  | 1000 x 2400 | 1 |  | bez PO | PŮVODNÍ STĚNA | 450 mm | z lícové strany deštění, z rubové strany štukové obložení zárubně | dle původního vzoru pozn. 4 | bez prahu | [10 empty] | Dveřní křídla jsou pouze ve specifikaci, o instalaci rozhodne objednatel. Nutná koordinace s VZT.
D809 | ZRUŠENO |  |  | 1000 x 2400 | 1 |  | bez PO | PŮVODNÍ STĚNA | 450 mm | z lícové strany deštění, z rubové strany štukové obložení zárubně | dle původního vzoru pozn. 4 | bez prahu | [10 empty] | Dveřní křídla jsou pouze ve specifikaci, o instalaci rozhodne objednatel. Nutná koordinace s VZT.
D810 | ZRUŠENO |  |  | 1000 x 2400 | 1 |  | bez PO | PŮVODNÍ STĚNA | 450 mm | z lícové strany deštění, z rubové strany štukové obložení zárubně | dle původního vzoru pozn. 4 | bez prahu | [10 empty] | Dveřní křídla jsou pouze ve specifikaci, o instalaci rozhodne objednatel. Nutná koordinace s VZT.
D811 | ZRUŠENO |  |  | 1000 x 2400 | 1 |  | bez PO | PŮVODNÍ STĚNA | 450 mm | z lícové strany deštění, z rubové strany štukové obložení zárubně | dle původního vzoru pozn. 4 | bez prahu | [10 empty] | Dveřní křídla jsou pouze ve specifikaci, o instalaci rozhodne objednatel. Nutná koordinace s VZT.
D812 | ZRUŠENO |  |  | 1300 x 2400 | 1 |  | bez PO | PŮVODNÍ STĚNA | 450 mm | z lícové strany deštění, z rubové strany štukové obložení zárubně | dle původního vzoru pozn. 4 | bez prahu | [10 empty] | Dveřní křídla jsou pouze ve specifikaci, o instalaci rozhodne objednatel. Nutná koordinace s VZT.
D813 | ZRUŠENO |  |  | 1000 x 2400 | 1 |  | bez PO | PŮVODNÍ STĚNA | 450 mm | z lícové strany deštění, z rubové strany štukové obložení zárubně | dle původního vzoru pozn. 4 | bez prahu | [10 empty] | Dveřní křídla jsou pouze ve specifikaci, o instalaci rozhodne objednatel. Nutná koordinace s VZT.
D814 | ZRUŠENO |  |  | 1000 x 2400 | 1 |  | bez PO | PŮVODNÍ STĚNA | 450 mm | z lícové strany deštění, z rubové strany štukové obložení zárubně | dle původního vzoru pozn. 4 | bez prahu | [10 empty] | Dveřní křídla jsou pouze ve specifikaci, o instalaci rozhodne objednatel. Nutná koordinace s VZT. Potrubí VZT vedeno viditelně těsně pod zárubní dveří
D815 | ZRUŠENO |  |  | 1000 x 2400 | 1 |  | bez PO | PŮVODNÍ STĚNA | 450 mm | z lícové strany deštění, z rubové strany štukové obložení zárubně | dle původního vzoru pozn. 4 | bez prahu | [10 empty] | Dveřní křídla jsou pouze ve specifikaci, o instalaci rozhodne objednatel. Nutná koordinace s VZT.
D816 | ZRUŠENO |  |  | 1000 x 2400 | 1 |  | bez PO | PŮVODNÍ STĚNA | 450 mm | z lícové strany deštění, z rubové strany štukové obložení zárubně | dle původního vzoru pozn. 4 | bez prahu | [10 empty] | Dveřní křídla jsou pouze ve specifikaci, o instalaci rozhodne objednatel. Nutná koordinace s VZT. Potrubí VZT vedeno viditelně těsně pod zárubní dveří
D817 | replika křídla + replika zárubně |  |  | 800 x 2400 | 1 | P | bez PO | NOVÁ STĚNA | 150 mm | dřevěné, osazené v deštění | dle původního vzoru pozn. 4 | BEz prahu | dřevěné výplňové se čtyřmi výplněmi, částečně prosklené, smrkové dřevo | dle původního vzoru pozn. 4 | 1 | OTOČNÉ | úprava dle dohodnutého vzoru | dle původního vzoru | ALT-WIEN (STAROMOSAZ) |  | VM volná plocha 0,0322m2 - materiál: kov - barevnost: staromosaz - počet kusů: 2ks | vložkový, vl. cylindrická, systém genrál. Klíče
LEGENDA NÁZVOSLOVÍ
| restaurátorská oprava |  |  | provádějí restaurátoři nejsložitějším způsobem (prvky uměleckořemeslné, díla výtvarného umění, obklady stěn)
| repase |  |  | citlivá oprava a doplnění stavu, může provádět i zručný obyčejný řemeslník. Nejedná se o návrat do původního historického stavu, ale o konzervaci.
| replika dle původního vzoru |  |  | nové výrobky na základě původních vzorů, doplnění chybějících částí a nepoužitelných výrobků
| nové |  |  | novodobé prvky
| Nájemní jednotky |  |  | zvýraznění
POZNÁMKY
1 | Velikost prvků je zapotřebí ověřit na stavbě před zadáním do výroby.
2 | U repasovaných prvků bude použito v maximální míře stávající kování, které je odmontované a uskladněné v depozitáři. Jelikož neexistuje soupis zachovalého kování, počítá projekt pro jistotu s vytvořením nových replik.
3 | Zhotovitel je povinen vypracovat výrobní dílenskou dokumentaci na základě skutečnosti na stavbě. Dokumentaci předloží k odsouhlasení orgány památkové péče, investorovi a odpovědnému projektanovi.
4 | Konkrétní barevnost prvků bude určena při realizaci po podrobném barevnostním průzkumu a konzultaci se zástupci orgánů památkové péče, historické dveře - předpoklad fládr

## 3NP
VNITŘNÍ DVEŘE 3.NP
označení ve výkrese |  | označení v restaur. průzkumech a projektech | schéma | rozměr v mm (šířka x světlá výška) | 76 | pravé (P) / levé (L) | požární odolnost kompletu | stěnová kce |  | zárubeň |  |  | dveřní křídlo | [5 empty] | příslušenství |  |  |  | poznámky
| stav |  |  |  | celkem ks |  |  | materiál stěny | tloušťka stěny | popis | povrchová úprava | práh | popis | povrchová úprava | počet křídel | způsob otevírání | prosklení | sklo | kování | samozavírač / koordinátor /pohon | podříznuté dveře (PD) / větrací mřížka (VM) / kouřotěsné těsnění | zámek
D601 | replika křídel, repase zárubně, požární povýšení celku | A.211 |  | 1400 x 2810 | 1 | L | EW30 DP3-CS | původní stěna | 600mm | dřevěné s kazetovým deštěním s profilovanými obložkami | dle původního vzoru pozn. 4 | bez prahu | dřevěné výplňové s plnými výplněmi, v pravém křídle osazeno mosazné kukátko s krytkou | dle původního vzoru pozn. 4 | 2 | otočné | bez prosklení | bez prosklení | replika dle původního vzoru. Viz poznámka 2. | samozavírač skrytý | kouřotěsné | vložkový, vl. cylindrická, systém generál. klíče | zvýšení požární odolnosti, repase dveří mimo dveřních křídel je součástí projektu restaurátorských prací
D602 | repase křídla a zárubně | A.209 |  | 700 x 2070 | 1 | L | bez PO | [6 empty] | dle původního vzoru pozn. 4 |  |  |  |  | replika dle původního vzoru. Viz poznámka 2. |  |  | vložkový, vl. cylindrická, systém generál. klíče | rešeno projektem restaurátorských prací
D603 | replika křídla + repase zárubně | A.210 |  | 750 x 2170 | 1 | L | EW30 DP3-CS | původní stěna | 150mm | dřevěná s dřevěným deštěním | dle původního vzoru pozn. 4 | bez prahu | dřevěné výplňové s devíti výplněmi, smrkové dřevo | dle původního vzoru pozn. 4 | 1 | otočné | bez prosklení | bez prosklení | replika dle původního vzoru. Viz poznámka 2. | samozavírač skrytý | kouřotěsné | vložkový, vl. cylindrická, systém generál. klíče | křídlo ztraceno- nahradit replikou
D604 | nové |  |  | 1000 x 2100 | 1 | P | bez PO | původní stěna, SDK předstěna | 150+100mm | ocelová bezfalc., ústí do SDK příčky | natírané, viz poznámku 4 | bez prahu | hladké plné dřevěné, bez polodrážky | HPL laminát, viz poznámku 4 | 1 | otočné | bez prosklení | bez prosklení | klika-klika typ rozeta, dveřní závěsy 3x, vše kartáčovaná nerez |  |  | vložkový, vl. cylindrická
D605 | replika křídel, repase zárubně, požární povýšení celku | A.197 |  | 1390 x 2790 | 1 | L | EW30 DP3-CS | původní stěna | 600mm | dřevěná s dřevěným deštěním a profilovanými obložkami | dle původního vzoru pozn. 4 | bez prahu | dřevěné částečně prosklené, smrkové dřevo | dle původního vzoru pozn. 4 | 2 | otočné | částečně prosklené křídla | sklo dle původního vzoru- ornament, požární zasklení | replika dle původního vzoru. Viz poznámka 2. | samozavírač skrytý | kouřotěsné | vložkový, vl. cylindrická, systém generál. klíče | zvýšení požární odolnosti, repase dveří mimo dveřních křídel je součástí projektu restaurátorských prací
D606 | nové |  |  | 1000 x 2100 | 1 | L | bez PO | původní stěna | 150mm | ocelová bezfalc., ústí do SDK příčky | natírané, viz poznámku 4 | bez prahu | hladké plné dřevěné, bez polodrážky | HPL laminát, barva RAL 9011- Graphite-schwaz | 1 | otočné | bez prosklení | bez prosklení | klika-klika typ rozeta, dveřní závěsy 3x, vše kartáčovaná nerez |  |  | vložkový, vl. cylindrická
D607 | nové |  |  | 600 x 2100 | 1 | P | EW30 DP3-CS | zdivo- cihly plné | 100mm | ocelová bezfalc., ústí do SDK příčky | natírané, viz poznámku 4 | bez prahu | hladké plné dřevěné, bez polodrážky | HPL laminát, barva RAL 9011- Graphite-schwaz | 1 | otočné | bez prosklení | bez prosklení | klika-klika typ rozeta, dveřní závěsy 3x, vše kartáčovaná nerez | samozavírač | kouřotěsné | vložkový, vl. cylindrická, systém generál. klíče
D608 | replika křídla + repase zárubně | A.204 |  | 800 x 2000 | 1 | L | EW30 DP3-CS | původní stěna | 150mm | dřevěná s dřevěným deštěím | dle původního vzoru pozn. 4 | bez prahu | dřevěné kazetové dveře (smrkové dřevo) | dle původního vzoru pozn. 4 | 1 | otočné | bez prosklení | bez prosklení | replika dle původního vzoru. Viz poznámka 2. | samozavírač skrytý | kouřotěsné | vložkový, vl. cylindrická, systém generál. klíče
D609 | repase křídla a zárubně | A.203 |  | 2030 x 3150 | 1 | kyvné | bez PO |  |  |  | dle původního vzoru pozn. 4 |  |  | dle původního vzoru pozn. 4 |  |  |  |  | replika dle původního vzoru. Viz poznámka 2.; dveřní stavěče na obou křídlech |  |  | vložkový, vl. cylindrická, systém generál. klíče | rešeno projektem restaurátorských prací
D610 | replika celku | A.205 |  | 740 x 3110 | 1 | L | EW30 DP3-CS | dutinové keramické zdivo typu THERM | 100mm | dřevěná s dřevěným deštěím | dle původního vzoru pozn. 4 | bez prahu | dřevěné kazetové dveře (smrkové dřevo) | dle původního vzoru pozn. 4 | 2 | otočné | částečně prosklené křídla | dle původního vzoru, protipožární zasklení | replika dle původního vzoru. Viz poznámka 2. | samozavírač skrytý | kouřotěsné | elektromech, vložkový, systém gen. klíče | dle původního vzoru, vzor dveře D612, A206, přístupovou čtečku dodá oddíl D.1.4.8 slaboproud
D610a | nové |  |  | 600x9170 | 1 | P | EW30 DP3-CS | SDK požární kce | 100mm | ocelová požární , ústí do SDK příčky | natírané, RAL 7024 | bez prahu | hladké plné dřevěné | HPL laminát, barva RAL 7024- Graphite-schwaz | 1 | otočné | bez prosklení | bez prosklení | z chodby očko, zevnitř klika | samozavírač | kouřotěsné | elektromotorický, vložkový, systém gen. klíče
D611 | nové |  |  | 600 x 1500 | 1 | P | EW15 DP3 | SDK příčka s opláštěním 2x12,5mm | 150mm | ocelová bezfalc., ústí do SDK příčky | natírané, barva bílá | bez prahu | hladké plné dřevěné, bez polodrážky, zateplené, U≤1,2W/m2K | HPL laminát, barva bílá | 1 | otočné | bez prosklení | bez prosklení | klika-klika typ rozeta, dveřní závěsy 3x, vše kartáčovaná nerez | samozavírač |  | vložkový, vl. cylindrická | dveře na půdu
D612 | repase křídla a zárubně | A.206, A.207 |  | 760 x 3110 | 1 | L P | bez PO |  |  |  | dle původního vzoru pozn. 4 |  |  | dle původního vzoru pozn. 4 |  |  |  |  | replika dle původního vzoru. Viz poznámka 2. |  |  | vložkový, vl. cylindrická, systém generál. klíče | rešeno projektem restaurátorských prací
D613 |  |  | NEOBSAZENO
D614 | repase křídla a zárubně | A.208 |  | 2030 x 3150 | 1 | kyvné | bez PO |  |  |  | dle původního vzoru pozn. 4 |  |  | dle původního vzoru pozn. 4 |  |  |  |  | replika dle původního vzoru. Viz poznámka 2.; dveřní stavěče na obou křídlech |  |  | vložkový, vl. cylindrická, systém generál. klíče | rešeno projektem restaurátorských prací
D615 | repase křídla a zárubně | A.247 |  | 1320 x 2700 | 1 | kyvné | bez PO |  |  |  | dle původního vzoru pozn. 4 |  |  | dle původního vzoru pozn. 4 |  |  |  |  | replika dle původního vzoru. Viz poznámka 2.; dveřní stavěče |  |  | vložkový, vl. cylindrická, systém generál. klíče | rešeno projektem restaurátorských prací
D616 | repase křídla a zárubně | A.245 |  | 820 x 2180 | 2 | L,P | bez PO |  |  |  | dle původního vzoru pozn. 4 |  |  | dle původního vzoru pozn. 4 |  |  |  |  | replika dle původního vzoru. Viz poznámka 2. |  | PD 10mm | vložkový, vl. cylindrická, systém generál. klíče | rešeno projektem restaurátorských prací
D617 | repase zárubní | A.244 |  | 1070 x 2335 | 1 | [5 empty] | dle původního vzoru pozn. 4 |  |  | dle původního vzoru pozn. 4 | [7 empty] | vložkový, vl. cylindrická, systém generál. klíče | řešeno projektem restaurátorských prací; původní křídlo vysadit a po repasi jej přesunout na nové místo nebo do uložiště
D618 | repase křídla a zárubně | A.243 |  | 870 x 2180 | 1 | P | bez PO |  |  |  | dle původního vzoru pozn. 4 |  |  | dle původního vzoru pozn. 4 |  |  |  |  | replika dle původního vzoru. Viz poznámka 2. |  |  | vložkový, vl. cylindrická, systém generál. klíče | rešeno projektem restaurátorských prací. Hmatný orientační štítek pro ZP na vnější straně 200mm nad klikou. Braillovo písmo stand. Sazby
D619 | replika celku |  |  | 870 x 2180 | 1 | P | bez PO | původní stěna | 450mm | dřevěné s kazetovým deštěním s profilovanými obložkami | dle původního vzoru pozn. 4 | bez prahu | dřevěné nové dvěře, tvarová replika dle vzoru D618, smrkové dřevo | dle původního vzoru pozn. 4 | 1 | otočné | horní prosklená část křídla | sklo dle původního vzoru leptané- obvodový dekor | madlo- madlo, dveřní závěsy 3x, kartáčovaný nerez | samozavírač skrytý | VM volná plocha 0,0244 mm | vložkový, vl. cylindrická | dle původního vzoru
D620 | nové |  |  | 700 x 2100 | 1 | P | bez PO | SDK příčka s opláštěním 2x12,5mm | 150mm | ocelová bezfalc., ústí do SDK příčky | natírané, barva RAL 7024 Graphitegrau | bez prahu | hladké plné dřevěné, bez polodrážky | HPL laminát, barva RAL 7024 Graphitegrau | 1 | otočné | částečně prosklené v horní části prosklený nadsvětlík 250mm | matné sklo | klika-klika typ rozeta, dveřní závěsy 3x, vše kartáčovaná nerez |  | PD 10 mm | wc klička
D621 | nové |  |  | 700 x 2100 | 1 | L | bez PO | SDK příčka s opláštěním 2x12,5mm | 150mm | ocelová bezfalc., ústí do SDK příčky | natírané, barva RAL 7024 Graphitegrau | bez prahu | hladké plné dřevěné, bez polodrážky | HPL laminát, barva RAL 7024 Graphitegrau | 1 | otočné | částečně prosklené v horní části prosklený nadsvětlík 250mm | matné sklo | klika-klika typ rozeta, dveřní závěsy 3x, vše kartáčovaná nerez |  | PD 10 mm | wc klička
D622 | nové |  |  | 700 x 2100 | 1 | L | bez PO | SDK příčka s opláštěním 2x12,5mm | 150mm | ocelová bezfalc., ústí do SDK příčky | natírané, barva RAL 7024 Graphitegrau | bez prahu | hladké plné dřevěné, bez polodrážky | HPL laminát, barva RAL 7024 Graphitegrau | 1 | otočné | částečně prosklené v horní části prosklený nadsvětlík 250mm | matné sklo | klika-klika typ rozeta, dveřní závěsy 3x, vše kartáčovaná nerez |  | PD 10 mm | wc klička
D623 | nové |  |  | 800 x 2100 | 1 | P | bez PO | SDK příčka s opláštěním 2x12,5mm | 100mm | ocelová bezfalc., ústí do SDK příčky | natírané, barva RAL 7024 Graphitegrau | bez prahu | hladké plné dřevěné, bez polodrážky | HPL laminát, barva RAL 7024 Graphitegrau | 1 | otočné | částečně prosklené v horní části prosklený nadsvětlík 250mm | matné sklo | klika-klika typ rozeta, vnitřní madlo pro invalidy 900mm, dveřní távěsy 3x, vše kartáčovaná nerez |  | PD 15 mm | wc klička
D624 | nové |  |  | 700 x 2100 | 1 | P | bez PO | SDK příčka s opláštěním 2x12,5mm | 150mm | ocelová bezfalc., ústí do SDK příčky | natírané, barva RAL 7024 Graphitegrau | bez prahu | hladké plné dřevěné, bez polodrážky | HPL laminát, barva RAL 7024 Graphitegrau | 1 | otočné | částečně prosklené v horní části prosklený nadsvětlík 250mm | matné sklo | klika-klika typ rozeta, dveřní závěsy 3x, vše kartáčovaná nerez |  | PD 10 mm | wc klička
D625 | nové - ZRUŠENO |  |  | 700 x 2100 | 0 | P | bez PO | SDK příčka s opláštěním 2x12,5mm | 125mm | ocelová bezfalc., ústí do SDK příčky | natírané, barva RAL 7024 Graphitegrau | bez prahu | hladké plné dřevěné, bez polodrážky | HPL laminát, barva RAL 7024 Graphitegrau | 1 | otočné | částečně prosklené v horní části prosklený nadsvětlík 250mm | matné sklo | klika-klika typ rozeta, dveřní závěsy 3x, vše kartáčovaná nerez |  | PD 10 mm | wc klička
D626 | nové |  |  | 700 x 2100 | 1 | P | bez PO | SDK příčka s opláštěním 2x12,5mm | 125mm | ocelová bezfalc., ústí do SDK příčky | natírané, barva RAL 7024 Graphitegrau | bez prahu | hladké plné dřevěné, bez polodrážky | HPL laminát, barva RAL 7024 Graphitegrau | 1 | otočné | částečně prosklené v horní části prosklený nadsvětlík 250mm | matné sklo | klika-klika typ rozeta, dveřní závěsy 3x, vše kartáčovaná nerez |  | PD 10 mm | vložkový, vl. cylindrická
D627 | repase křídla a zárubně | A.242 |  | 870 x 2180 | 1 | L | bez PO |  |  |  | dle původního vzoru pozn. 4 |  |  | dle původního vzoru pozn. 4 |  |  |  |  | replika dle původního vzoru. Viz poznámka 2. |  |  | vložkový, vl. cylindrická, systém generál. klíče | rešeno projektem restaurátorských prací. Hmatný orientační štítek pro ZP na vnější straně 200mm nad klikou. Braillovo písmo stand. Sazby
D628 | replika celku |  |  | 800 x 2180 | 1 | P | bez PO | původní stěna | 450mm | dřevěné s kazetovým deštěním s profilovanými obložkami | dle původního vzoru pozn. 4 | bez prahu | dřevěné výplňové se čtyřmi výplněmi, částečně prosklené, smrkové dřevo | dle původního vzoru pozn. 4 | 1 | otočné | úprava dle dohodnutého vzoru | leptané se vzorem replika dle původního vzoru | ALT -WIEN (STAROMOSAZ) |  | VM volná plocha 0,0162 mm - materiál: kov - barevnost: staromosaz - počet kusů: 2ks | vložkový, vl. cylindrická, systém generál. Klíče | dle původního vzoru
D629 | repase zárubně + jednostranná repase původního křídla | A.241 |  | 870 x 2180 | 1 | P | bez PO |  |  |  | dle původního vzoru pozn. 4 |  |  | dle původního vzoru pozn. 4 |  |  |  |  | replika dle původního vzoru. Viz poznámka 2. |  |  | vložkový, vl. cylindrická, systém generál. klíče | rešeno projektem restaurátorských prací
D630 | replika křídla + repase zárubně | A.240 |  | 870 x 2180 | 1 | L | EW30 DP3-CS | původní stěna | 450mm | dřevěná, z lícové části v dřevěném deštění, z rubové strany "obložení zárubně" štukjové | dle původního vzoru pozn. 4 | bez prahu | dřevěné výplňové se třemi plnými výplněmi a horní prosklenou částí | dle původního vzoru pozn. 4 | 1 | otočné | horní prosklená část křídla | nové dle původního vzoru s požární odolností | replika dle původního vzoru. Viz poznámka 2. | samozavírač skrytý | kouřotěsné | vložkový, vl. cylindrická, systém generál. klíče | nové křídlo replika s požární odolností, příprava pro instalaci elektromechanického zámku, není součástí dodávky, oddíl D.1.4.8 SL-příprava pro napojení
D631 |  |  | NEOBSAZENO
D632 | repase zárubně + jednostranná repase původního křídla | A.239 |  | 870 x 2180 | 1 | P | bez PO |  |  |  | dle původního vzoru pozn. 4 |  |  | dle původního vzoru pozn. 4 |  |  |  |  | replika dle původního vzoru. Viz poznámka 2. |  |  | vložkový, vl. cylindrická, systém generál. klíče | rešeno projektem restaurátorských prací
D633 | repase zárubně + jednostranná repase původního křídla | A.238 |  | 870 x 2180 | 1 | L | bez PO |  |  |  | dle původního vzoru pozn. 4 |  |  | dle původního vzoru pozn. 4 |  |  |  |  | replika dle původního vzoru. Viz poznámka 2. |  |  | vložkový, vl. cylindrická, systém generál. klíče | rešeno projektem restaurátorských prací
D634 |  |  | NEOBSAZENO
D635 | replika křídla + repase zárubně | A.237 |  | 870 x 2180 | 1 | P | EW30 DP3-CS | původní stěna | 450mm | dřevěná, z lícové části v dřevěném deštění, z rubové strany "obložení zárubně" štukjové | dle původního vzoru pozn. 4 | bez prahu | dřevěné výplňové se třemi plnými výplněmi a horní prosklenou částí | dle původního vzoru pozn. 4 | 1 | otočné | horní prosklená část křídla | nové dle původního vzoru s požární odolností | replika dle původního vzoru. Viz poznámka 2. | samozavírač skrytý | kouřotěsné | vložkový, vl. cylindrická, systém generál. klíče | nové křídlo replika s požární odolností, příprava pro instalaci elektromechanického zámku, není součástí dodávky, oddíl D.1.4.8 SL-příprava pro napojení
D636 | repase zárubně + jednostranná repase původního křídla | A.236 |  | 870 x 2180 | 1 | L | bez PO |  |  |  | dle původního vzoru pozn. 4 |  |  | dle původního vzoru pozn. 4 |  |  |  |  | replika dle původního vzoru. Viz poznámka 2. |  |  | vložkový, vl. cylindrická, systém generál. klíče | rešeno projektem restaurátorských prací
D637 | replika křídla + repase zárubně | A.235 |  | 870 x 2180 | 1 | P | EW30 DP3-CS | původní stěna | 450mm | dřevěná, z lícové části v dřevěném deštění, z rubové strany "obložení zárubně" štukjové | dle původního vzoru pozn. 4 | bez prahu | dřevěné výplňové se třemi plnými výplněmi a horní prosklenou částí | dle původního vzoru pozn. 4 | 1 | otočné | horní prosklená část křídla | nové dle původního vzoru s požární odolností | replika dle původního vzoru. Viz poznámka 2. | samozavírač skrytý | kouřotěsné | vložkový, vl. cylindrická, systém generál. klíče | nové křídlo replika s požární odolností, příprava pro instalaci elektromechanického zámku, není součástí dodávky, oddíl D.1.4.8 SL-příprava pro napojení
D638 |  |  | NEOBSAZENO
D639 |  | A.234 |  | 870 x 2180 | 1 | L | bez PO |  |  |  | dle původního vzoru pozn. 4 |  |  | dle původního vzoru pozn. 4 |  |  |  |  | replika dle původního vzoru. Viz poznámka 2. |  |  | vložkový, vl. cylindrická, systém generál. klíče | rešeno projektem restaurátorských prací
D640 | nové |  |  | 700 x 2100 | 1 | P | bez PO | SDK příčka s opláštěním 2x12,5mm | 150mm | ocelová bezfalc., ústí do SDK příčky | natírané, barva RAL 7024 Graphitegrau | bez prahu | hladké plné dřevěné, bez polodrážky | HPL laminát, barva RAL 7024 Graphitegrau | 1 | otočné | částečně prosklené v horní části prosklený nadsvětlík 250mm | matné sklo | klika-klika typ rozeta, dveřní závěsy 3x, vše kartáčovaná nerez |  | PD 10 mm | wc klička
D641 | replika křídla + repase zárubně | A.233 |  | 870 x 2180 | 1 | P | EW30 DP3-CS | původní stěna | 450mm | dřevěná, z lícové části v dřevěném deštění, z rubové strany "obložení zárubně" štukjové | dle původního vzoru pozn. 4 | bez prahu | dřevěné výplňové se třemi plnými výplněmi a horní prosklenou částí | dle původního vzoru pozn. 4 | 1 | otočné | horní prosklená část křídla | nové dle původního vzoru s požární odolností | replika dle původního vzoru. Viz poznámka 2. | samozavírač skrytý | kouřotěsné | vložkový, vl. cylindrická, systém generál. klíče | nové křídlo replika s požární odolností, příprava pro instalaci elektromechanického zámku, není součástí dodávky, oddíl D.1.4.8 SL-příprava pro napojení
D642 | replika křídla + repase zárubně | A.232 |  | 870 x 2180 | 1 | L | EW30 DP3-CS | původní stěna | 450mm | dřevěná, z lícové části v dřevěném deštění, z rubové strany "obložení zárubně" štukjové | dle původního vzoru pozn. 4 | bez prahu | dřevěné výplňové se třemi plnými výplněmi a horní prosklenou částí | dle původního vzoru pozn. 4 | 1 | otočné | horní prosklená část křídla | nové dle původního vzoru s požární odolností | replika dle původního vzoru. Viz poznámka 2. | samozavírač skrytý | kouřotěsné | vložkový, vl. cylindrická, systém generál. klíče | nové křídlo replika s požární odolností
D643 | repase zárubně + jednostranná repase původního křídla | A.253 |  | 870 x 2180 | 1 |  | bez PO |  |  |  | dle původního vzoru pozn. 4 |  |  | dle původního vzoru pozn. 4 |  |  |  |  | replika dle původního vzoru. Viz poznámka 2. |  |  | vložkový, vl. cylindrická, systém generál. klíče | rešeno projektem restaurátorských prací
D644 |  | A.254 |  | 700 x 2100 | 1 | P | bez PO | původní stěna | 450mm | dřevěné s kazetovým deštěním s profilovanými obložkami | dle původního vzoru pozn. 4 | bez prahu | dřevěné výplňové se třemi plnými výplněmi a horní prosklenou částí | dle původního vzoru pozn. 4 | 1 | otočné | horní prosklená část křídla | nové dle původního vzoru | replika dle původního vzoru. Viz poznámka 2. |  |  | vložkový, vl. cylindrická, systém generál. klíče
D645 | replika křídla + repase zárubně | A.252 |  | 870 x 2180 | 1 | L | EW30 DP3-CS | původní stěna | 450mm | dřevěná, z lícové části v dřevěném deštění, z rubové strany "obložení zárubně" štukjové | dle původního vzoru pozn. 4 | bez prahu | dřevěné výplňové se třemi plnými výplněmi a horní prosklenou částí | dle původního vzoru pozn. 4 | 1 | otočné | horní prosklená část křídla | nové dle původního vzoru s požární odolností | replika dle původního vzoru. Viz poznámka 2. | samozavírač skrytý | kouřotěsné | vložkový, vl. cylindrická, systém generál. klíče | křídlo nahradit replikou s požární odolností
D646 |  | A.228 |  | 870 x 2180 | 1 | P | bez PO |  |  |  | dle původního vzoru pozn. 4 |  |  | dle původního vzoru pozn. 4 |  |  |  |  | replika dle původního vzoru. Viz poznámka 2. |  | VM volná plocha 0,056m2, mřížka v barvě dveří | vložkový, vl. cylindrická, systém generál. klíče | rešeno projektem restaurátorských prací
D647 | repase zárubně | A.248 |  | 900 x 2090 | 1 |  | bez PO |  |  |  | dle původního vzoru pozn. 4 |  |  | dle původního vzoru pozn. 4 | [7 empty] | vložkový, vl. cylindrická, systém generál. klíče | řešeno projektem restaurátorských prací; původní křídlo vysadit a po repasi jej přesunout na nové místo nebo do uložiště
D648 | nové |  |  | 700 x 2100 | 1 | P | bez PO | SDK příčka s opláštěním 2x12,5mm | 150mm | ocelová bezfalc., ústí do SDK příčky | natírané, barva RAL 7024 Graphitegrau | bez prahu | hladké plné dřevěné, bez polodrážky | HPL laminát, barva RAL 7024 Graphitegrau | 1 | otočné | částečně prosklené v horní části prosklený nadsvětlík 250mm | matné sklo | klika-klika typ rozeta, dveřní závěsy 3x, vše kartáčovaná nerez |  | PD 10 mm | wc klička
D649 | replika křídla + repase zárubně | A.249 |  | 800 x 2160 | 1 | P | EI30 DP3-CS | původní stěna | 300mm | dřevěná tesařská s profilovanými obložkami | dle původního vzoru pozn. 4 | repase stávajícího dřevěného prahu | dřevěné výplňové se čtyřmi výplněmi | dle původního vzoru pozn. 4 | 1 | otočné | bez prosklení | bez prosklení | replika dle původního vzoru. Viz poznámka 2. | samozavírač skrytý | kouřotěsné | vložkový, vl. cylindrická, systém generál. klíče | dle původního vzoru
D650 | replika křídla + repase zárubně | A.250 |  | 800 x 2160 | 1 | L | bez PO | původní stěna | 150mm | dřevěná tesařská s profilovanými zárubněmi | dle původního vzoru pozn. 4 | repase stávajícího dřevěného prahu | dřevěné výplňové se čtyřmi výplněmi | dle původního vzoru pozn. 4 | 1 | otočné | bez prosklení | bez prosklení | replika dle původního vzoru. Viz poznámka 2. |  |  | vložkový, vl. cylindrická, systém generál. klíče | přístupovou čtečku dodá oddíl D.1.4.8 slaboproud
D651 | repase křídla a zárubně | A.227 |  | 870 x 2180 | 1 | L | bez PO | původní stěna | 450mm | dřevěná, z lícové části v dřevěném deštění, z rubové strany "obložení zárubně" štukjové | dle původního vzoru pozn. 4 | bez prahu | dřevěné výplňové se třemi plnými výplněmi a horní prosklenou částí | dle původního vzoru pozn. 4 | 1 | otočné | horní prosklená část křídla | nové dle původního vzoru | replika dle původního vzoru. Viz poznámka 2. |  | VM volná plocha 0,056m2, mřížka v barvě dveří | vložkový, vl. cylindrická, systém generál. klíče | rešeno projektem restaurátorských prací
D652 |  |  |  | 700 x 2100 | 1 | P | bez PO | SDK příčka s opláštěním 2x12,5mm | 150mm | ocelová bezfalc., ústí do SDK příčky | natírané, barva RAL 7024 Graphitegrau | bez prahu | hladké plné dřevěné, bez polodrážky | HPL laminát, barva RAL 7024 Graphitegrau | 1 | otočné | částečně prosklené v horní části prosklený nadsvětlík 250mm | matné sklo | klika-klika typ rozeta, dveřní závěsy 3x, vše kartáčovaná nerez |  | PD 15 mm | vložkový, vl. cylindrická
D653 | repase zárubně + jednostranná repase původního křídla | A.226 |  | 870 x 2180 | 1 | P | bez PO |  |  |  | dle původního vzoru pozn. 4 |  |  | dle původního vzoru pozn. 4 |  |  |  |  | replika dle původního vzoru. Viz poznámka 2. |  |  |  | rešeno projektem restaurátorských prací
D654 | nové |  |  | 700 x 2100 | 1 | L | bez PO | SDK příčka s opláštěním 2x12,5mm | 150mm | ocelová bezfalc., ústí do SDK příčky | natírané, barva RAL 7024 Graphitegrau | bez prahu | hladké plné dřevěné, bez polodrážky | HPL laminát, barva RAL 7024 Graphitegrau | 1 | otočné | částečně prosklené v horní části prosklený nadsvětlík 250mm | matné sklo | klika-klika typ rozeta, dveřní závěsy 3x, vše kartáčovaná nerez |  | PD 10 mm | wc klička
D655 | replika křídla + repase zárubně | A.225 |  | 870 x 2180 | 1 | L | EW30 DP3-CS | původní stěna | 450mm | dřevěná, z lícové části v dřevěném deštění, z rubové strany "obložení zárubně" štukjové | dle původního vzoru pozn. 4 | bez prahu | dřevěné výplňové se třemi plnými výplněmi a horní prosklenou částí | dle původního vzoru pozn. 4 | 1 | otočné | horní prosklená část křídla | nové dle původního vzoru s požární odolností | replika dle původního vzoru. Viz poznámka 2. | samozavírač skrytý | kouřotěsné | vložkový, vl. cylindrická, systém generál. klíče | nové křídlo replika s požární odolností, příprava pro instalaci elektromechanického zámku, není součástí dodávky, oddíl D.1.4.8 SL-příprava pro napojení
D656 | repase zárubně + jednostranná repase původního křídla | A.224 |  | 870 x 2180 | 1 |  | bez PO |  |  |  | dle původního vzoru pozn. 4 |  |  | dle původního vzoru pozn. 4 |  |  |  |  | replika dle původního vzoru. Viz poznámka 2. |  |  | vložkový, vl. cylindrická, systém generál. klíče | rešeno projektem restaurátorských prací
D657 | replika křídla + repase zárubně | A.223 |  | 870 x 2180 | 1 | L | EW30 DP3-CS | původní stěna | 450mm | dřevěná, z lícové části v dřevěném deštění, z rubové strany "obložení zárubně" štukjové | dle původního vzoru pozn. 4 | bez prahu | dřevěné výplňové se třemi plnými výplněmi a horní prosklenou částí | dle původního vzoru pozn. 4 | 1 | otočné | horní prosklená část křídla | nové dle původního vzoru s požární odolností | replika dle původního vzoru. Viz poznámka 2. | samozavírač skrytý | kouřotěsné | vložkový, vl. cylindrická, systém generál. klíče | nové křídlo replika s požární odolností, příprava pro instalaci elektromechanického zámku, není součástí dodávky, oddíl D.1.4.8 SL-příprava pro napojení
D658 | nové |  |  | 900 x 2100 | 1 | L | bez PO | SDK příčka s opláštěním 2x12,5mm | 150mm | ocelová bezfalc., ústí do SDK příčky | natírané, barva RAL 7024 Graphitegrau | bez prahu | hladké plné dřevěné, bez polodrážky | HPL laminát, barva RAL 7024 Graphitegrau | 1 | otočné | částečně prosklené v horní části prosklený nadsvětlík 250mm | matné sklo | klika-klika typ rozeta, dveřní závěsy 3x, vše kartáčovaná nerez |  | PD 10 mm | wc klička
D659 | repase zárubně + jednostranná repase původního křídla | A.222 |  | 870 x 2180 | 1 | P | bez PO |  |  |  | dle původního vzoru pozn. 4 |  |  | dle původního vzoru pozn. 4 |  |  |  |  | replika dle původního vzoru. Viz poznámka 2. |  |  | vložkový, vl. cylindrická, systém generál. klíče | rešeno projektem restaurátorských prací
D660 | repase zárubně + jednostranná repase původního křídla | A.221 |  | 870 x 2180 | 1 | P | bez PO |  |  |  | dle původního vzoru pozn. 4 |  |  | dle původního vzoru pozn. 4 |  |  |  |  | replika dle původního vzoru. Viz poznámka 2. |  |  | vložkový, vl. cylindrická, systém generál. klíče | rešeno projektem restaurátorských prací
D661 | replika celku |  |  | 800 x 2180 | 1 | L | bez PO | původní stěna | 450mm | dřevěné s kazetovým deštěním s profilovanými obložkami | dle původního vzoru pozn. 4 | bez prahu | dřevěné výplňové se čtyřmi výplněmi, částečně prosklené, smrkové dřevo | dle původního vzoru pozn. 4 | 1 | otočné | úprava dle dohodnutého vzoru | leptané se vzorem replika dle původního vzoru | ALT -WIEN (STAROMOSAZ) |  | VM volná plocha 0,0162 mm - materiál: kov - barevnost: staromosaz - počet kusů: 2ks | vložkový, vl. cylindrická, systém generál. Klíče | dle původního vzoru
D662 | replika křídla + repase zárubně | A.220 |  | 870 x 2180 | 1 | P | EW30 DP3-CS | původní stěna | 450mm | dřevěná, z lícové části v dřevěném deštění, z rubové strany "obložení zárubně" štukjové | dle původního vzoru pozn. 4 | bez prahu | dřevěné výplňové se třemi plnými výplněmi a horní prosklenou částí | dle původního vzoru pozn. 4 | 1 | otočné | horní prosklená část křídla | nové dle původního vzoru s požární odolností | replika dle původního vzoru. Viz poznámka 2. | samozavírač skrytý | kouřotěsné | vložkový, vl. cylindrická, systém generál. klíče | nové křídlo replika s požární odolností, příprava pro instalaci elektromechanického zámku, není součástí dodávky, oddíl D.1.4.8 SL-příprava pro napojení
D663 | repase zárubně + jednostranná repase původního křídla | A.219 |  | 870 x 2180 | 1 | L | bez PO |  |  |  | dle původního vzoru pozn. 4 |  |  | dle původního vzoru pozn. 4 |  |  |  |  | replika dle původního vzoru. Viz poznámka 2. |  |  | vložkový, vl. cylindrická, systém generál. klíče | rešeno projektem restaurátorských prací
D664 | repase křídla a zárubně | A.218 |  | 870 x 2180 | 1 | P | bez PO |  |  |  | dle původního vzoru pozn. 4 |  |  | dle původního vzoru pozn. 4 |  |  |  |  | replika dle původního vzoru. Viz poznámka 2. |  |  | vložkový, vl. cylindrická, systém generál. klíče | rešeno projektem restaurátorských prací. Hmatný orientační štítek pro ZP na vnější straně 200mm nad klikou. Braillovo písmo stand. Sazby
D665 | ZRUŠENO |  |  | 700 x 2100 | 0 | L | bez PO | SDK příčka s opláštěním 2x12,5mm | 125mm | ocelová bezfalc., ústí do SDK příčky | natírané, barva bude specifikována projektem interiéru | bez prahu | hladké plné dřevěné, bez polodrážky | HPL laminát, barva bude specifikována projektem interiéru | 1 | otočné | částečně prosklené v horní části prosklený nadsvětlík 250mm | matné sklo | klika-klika typ rozeta, dveřní závěsy 3x, vše kartáčovaná nerez |  | PD 10 mm | wc klička
D666 | nové |  |  | 700 x 2100 | 1 | L | bez PO | SDK příčka s opláštěním 2x12,5mm | 150mm | ocelová bezfalc., ústí do SDK příčky | natírané, barva RAL 7024 Graphitegrau | bez prahu | hladké plné dřevěné, bez polodrážky | HPL laminát, barva RAL 7024 Graphitegrau | 1 | otočné | částečně prosklené v horní části prosklený nadsvětlík 250mm | matné sklo | klika-klika typ rozeta, dveřní závěsy 3x, vše kartáčovaná nerez |  | PD 10 mm | wc klička
D667 | nové |  |  | 700 x 2100 | 1 | P | bez PO | SDK příčka s opláštěním 2x12,5mm | 150mm | ocelová bezfalc., ústí do SDK příčky | natírané, barva RAL 7024 Graphitegrau | bez prahu | hladké plné dřevěné, bez polodrážky | HPL laminát, barva RAL 7024 Graphitegrau | 1 | otočné | částečně prosklené v horní části prosklený nadsvětlík 250mm | matné sklo | klika-klika typ rozeta, dveřní závěsy 3x, vše kartáčovaná nerez |  | PD 10 mm | wc klička
D668 | nové |  |  | 700 x 2100 | 1 | L | bez PO | SDK příčka s opláštěním 2x12,5mm | 125mm | ocelová bezfalc., ústí do SDK příčky | natírané, barva RAL 7024 Graphitegrau | bez prahu | hladké plné dřevěné, bez polodrážky | HPL laminát, barva RAL 7024 Graphitegrau | 1 | otočné | částečně prosklené v horní části prosklený nadsvětlík 250mm | matné sklo | klika-klika typ rozeta, dveřní závěsy 3x, vše kartáčovaná nerez |  | PD 10 mm | vložový, vl. Cylindrická
D669 | replika celku |  |  | 800 x 2050 | 1 | L | EW30 DP3-CS | původní stěna |  | ocelová rámová zárubeň | vypalovaný lak, barva RAL 9011 Graphite- schwarz | bez prahu | ocelové prosklené křídlo | vypalovaný lak, barva RAL 7024 Graphite- grau | 1 | otočné | většina plochy | protipožární bezpečnostní čiré tabulové sklo, polepy pro osoby OOSPO dle 398/2009, čtverce pískované | klika+paniková klika, samozavírač, vše kartáčovaný nerez, dveřní závěsy 4, v barvě rámu | samozavírač | kouřotěsné | vložkový, vl. cylindrická, systém generál. klíče
D670 | repase křídla a zárubně | A.217 |  | 870 x 2180 | 1 | L | bez PO |  |  |  | dle původního vzoru pozn. 4 |  |  | dle původního vzoru pozn. 4 |  |  |  |  | replika dle původního vzoru. Viz poznámka 2. |  |  | vložkový, vl. cylindrická, systém generál. klíče | rešeno projektem restaurátorských prací. Hmatný orientační štítek pro ZP na vnější straně 200mm nad klikou. Braillovo písmo stand. Sazby
D671 | replika celku |  |  | 870 x 2180 | 1 | L | bez PO | původní stěna | 450mm | dřevěná, z lícové části v dřevěném deštění, z rubové strany "obložení zárubně" štukjové | dle původního vzoru pozn. 4 | bez prahu | dřevěné výplňové se třemi plnými výplněmi a horní prosklenou částí | dle původního vzoru pozn. 4 | 1 | otočné | horní prosklená část křídla | sklo dle původního vzoru leptané- obvodový dekor | replika dle původního vzoru. Viz poznámka 2. | samozavírač skrytý | VM volná ploch a 0,0244 mm, mřížka v barvě dveří | vložkový, vl. cylindrická, systém generál. klíče | dle původního vzoru
D672 |  |  |  | 800 x 2100 | 1 | P | bez PO | SDK příčka s opláštěním 2x12,5mm | 150mm | ocelová bezfalc., ústí do SDK příčky | natírané, barva RAL 7024 Graphitegrau | bez prahu | hladké plné dřevěné, bez polodrážky | HPL laminát, barva RAL 7024 Graphitegrau | 1 | otočné | částečně prosklené v horní části prosklený nadsvětlík 250mm | matné sklo | klika-klika typ rozeta, vnitřní madlo pro invalidy 900mm, dveřní távěsy 3x, vše kartáčovaná nerez |  | PD 15 mm | wc klička
D673 | nové |  |  | 700 x 2100 | 1 | P | bez PO | SDK příčka s opláštěním 2x12,5mm | 150mm | ocelová bezfalc., ústí do SDK příčky | natírané, barva RAL 7024 Graphitegrau | bez prahu | hladké plné dřevěné, bez polodrážky | HPL laminát, barva RAL 7024 Graphitegrau | 1 | otočné | částečně prosklené v horní části prosklený nadsvětlík 250mm | matné sklo | klika-klika typ rozeta, dveřní závěsy 3x, vše kartáčovaná nerez |  | PD 10 mm | wc klička
D674 | nové |  |  | 700 x 2100 | 1 | L | bez PO | SDK příčka s opláštěním 2x12,5mm | 150mm | ocelová bezfalc., ústí do SDK příčky | natírané, barva RAL 7024 Graphitegrau | bez prahu | hladké plné dřevěné, bez polodrážky | HPL laminát, barva RAL 7024 Graphitegrau | 1 | otočné | částečně prosklené v horní části prosklený nadsvětlík 250mm | matné sklo | klika-klika typ rozeta, dveřní závěsy 3x, vše kartáčovaná nerez |  | PD 10 mm | wc klička
D675 | repase křídla a zárubně | A.212 |  | 820 x 2180 | 2 |  | bez PO |  |  |  | dle původního vzoru pozn. 4 |  |  | dle původního vzoru pozn. 4 |  |  |  |  | replika dle původního vzoru. Viz poznámka 2. |  |  | vložkový, vl. cylindrická, systém generál. klíče | rešeno projektem restaurátorských prací
D676 | repase zárubní | A.216 |  | 1070 x 2335 | 1 | [5 empty] | dle původního vzoru pozn. 4 |  |  | dle původního vzoru pozn. 4 | [7 empty] | vložkový, vl. cylindrická, systém generál. klíče | řešeno projektem restaurátorských prací; původní křídlo vysadit a po repasi jej přesunout na nové místo nebo do uložiště
D677 |  | A.246 |  | 1320 x 2700 | 1 | kyvné | bez PO |  |  |  | dle původního vzoru pozn. 4 |  |  | dle původního vzoru pozn. 4 |  |  |  |  | replika dle původního vzoru. Viz poznámka 2.; dveřní stavěče na obou křídlech |  |  | vložkový, vl. cylindrická, systém generál. klíče | rešeno projektem restaurátorských prací
D685 | repase křídla a zárubně | A.213 |  | 710 x 2100 | 1 | P | bez PO |  |  |  | dle původního vzoru pozn. 4 |  |  | dle původního vzoru pozn. 4 |  |  |  |  | replika dle původního vzoru. Viz poznámka 2. |  |  |  | rešeno projektem restaurátorských prací
D686 |  | A.214 |  | 710 x 2100 | 1 | L | bez PO |  |  |  | dle původního vzoru pozn. 4 |  |  | dle původního vzoru pozn. 4 |  |  |  |  | replika dle původního vzoru. Viz poznámka 2. |  |  |  | rešeno projektem restaurátorských prací
D901 | REPLIKA DVEŘÍ A REPASE ZÁRUBNĚ |  |  | 800 x 2180 | 1 | P | BEZ PO | PŮVODNÍ ZDIVO | 450 mm | dřevěné s kazetovým deštěním s profilovanými obložkami , doplnění stávající slepé zárubně tak, aby bylo možno namontovat a osadit dveře | dle původního vzoru pozn. 4 | bez prahu | dřevěné výplňové se čtyřmi výplněmi, částečně prosklené, smrkové dřevo | dle původního vzoru pozn. 4 | 1 | otočné | úprava dle dohodnutého vzoru | leptané se vzorem replika dle původního vzoru | ALT -WIEN (STAROMOSAZ) |  | VM volná plocha 0,0162 mm - materiál: kov - barevnost: staromosaz - počet kusů: 2ks | vložkový, vl. cylindrická, systém generál. Klíče | DLE PŮVODNÍHO VZORU
D902 | REPLIKA DVEŘÍ A REPASE ZÁRUBNĚ |  |  | 800 x 2180 | 1 | P | BEZ PO | PŮVODNÍ ZDIVO | 450 mm | dřevěné s kazetovým deštěním s profilovanými obložkami , doplnění stávající slepé zárubně tak, aby bylo možno namontovat a osadit dveře | dle původního vzoru pozn. 4 | bez prahu | dřevěné výplňové se čtyřmi výplněmi, částečně prosklené, smrkové dřevo | dle původního vzoru pozn. 4 | 1 | otočné | úprava dle dohodnutého vzoru | leptané se vzorem replika dle původního vzoru | ALT -WIEN (STAROMOSAZ) |  | VM volná plocha 0,0162 mm - materiál: kov - barevnost: staromosaz - počet kusů: 2ks | vložkový, vl. cylindrická, systém generál. Klíče | DLE PŮVODNÍHO VZORU
D903 | REPLIKA DVEŘÍ A REPASE ZÁRUBNĚ |  |  | 800 x 2180 | 1 | L | BEZ PO | PŮVODNÍ ZDIVO | 450 mm | dřevěné s kazetovým deštěním s profilovanými obložkami , doplnění stávající slepé zárubně tak, aby bylo možno namontovat a osadit dveře | dle původního vzoru pozn. 4 | bez prahu | dřevěné výplňové se čtyřmi výplněmi, částečně prosklené, smrkové dřevo | dle původního vzoru pozn. 4 | 1 | otočné | úprava dle dohodnutého vzoru | leptané se vzorem replika dle původního vzoru | ALT -WIEN (STAROMOSAZ) |  | VM volná plocha 0,0322 mm - materiál: kov - barevnost: staromosaz - počet kusů: 2ks | vložkový, vl. cylindrická, systém generál. Klíče | DLE PŮVODNÍHO VZORU
D904 | REPLIKA DVEŘÍ A REPASE ZÁRUBNĚ |  |  | 800 x 2180 | 1 | P | BEZ PO | PŮVODNÍ ZDIVO | 450 mm | dřevěné s kazetovým deštěním s profilovanými obložkami , doplnění stávající slepé zárubně tak, aby bylo možno namontovat a osadit dveře | dle původního vzoru pozn. 4 | bez prahu | dřevěné výplňové se čtyřmi výplněmi, částečně prosklené, smrkové dřevo | dle původního vzoru pozn. 4 | 1 | otočné | úprava dle dohodnutého vzoru | leptané se vzorem replika dle původního vzoru | ALT -WIEN (STAROMOSAZ) |  | VM volná plocha 0,0322 mm, mřížka v barvě dveří | vložkový, vl. cylindrická, systém generál. Klíče | DLE PŮVODNÍHO VZORU
D905 | REPLIKA DVEŘÍ A REPASE ZÁRUBNĚ |  |  | 800 x 2180 | 1 | L | BEZ PO | PŮVODNÍ ZDIVO | 450 mm | dřevěné s kazetovým deštěním s profilovanými obložkami , doplnění stávající slepé zárubně tak, aby bylo možno namontovat a osadit dveře | dle původního vzoru pozn. 4 | bez prahu | dřevěné výplňové se čtyřmi výplněmi, částečně prosklené, smrkové dřevo | dle původního vzoru pozn. 4 | 1 | otočné | úprava dle dohodnutého vzoru | leptané se vzorem replika dle původního vzoru | ALT -WIEN (STAROMOSAZ) |  | VM volná plocha 0,0162 mm - materiál: kov - barevnost: staromosaz - počet kusů: 2ks | vložkový, vl. cylindrická, systém generál. Klíče | DLE PŮVODNÍHO VZORU
D906 | REPLIKA DVEŘÍ A REPASE ZÁRUBNĚ |  |  | 800 x 2180 | 1 | P | BEZ PO | PŮVODNÍ ZDIVO | 450 mm | dřevěné s kazetovým deštěním s profilovanými obložkami , doplnění stávající slepé zárubně tak, aby bylo možno namontovat a osadit dveře | dle původního vzoru pozn. 4 | bez prahu | dřevěné výplňové se čtyřmi výplněmi, částečně prosklené, smrkové dřevo | dle původního vzoru pozn. 4 | 1 | otočné | úprava dle dohodnutého vzoru | leptané se vzorem replika dle původního vzoru | ALT -WIEN (STAROMOSAZ) |  | VM volná plocha 0,0162 mm - materiál: kov - barevnost: staromosaz - počet kusů: 2ks | vložkový, vl. cylindrická, systém generál. Klíče | DLE PŮVODNÍHO VZORU
D907 | REPLIKA DVEŘÍ A REPASE ZÁRUBNĚ |  |  | 800 x 2180 | 1 | P | BEZ PO | PŮVODNÍ ZDIVO | 450 mm | dřevěné s kazetovým deštěním s profilovanými obložkami , doplnění stávající slepé zárubně tak, aby bylo možno namontovat a osadit dveře | dle původního vzoru pozn. 4 | bez prahu | dřevěné výplňové se čtyřmi výplněmi, částečně prosklené, smrkové dřevo | dle původního vzoru pozn. 4 | 1 | otočné | úprava dle dohodnutého vzoru | leptané se vzorem replika dle původního vzoru | ALT -WIEN (STAROMOSAZ) |  | VM volná plocha 0,0162 mm - materiál: kov - barevnost: staromosaz - počet kusů: 2ks | vložkový, vl. cylindrická, systém generál. Klíče | DLE PŮVODNÍHO VZORU
D908 | REPLIKA DVEŘÍ A REPASE ZÁRUBNĚ |  |  | 800 x 2180 | 1 | P | BEZ PO | PŮVODNÍ ZDIVO | 450 mm | dřevěné s kazetovým deštěním s profilovanými obložkami , doplnění stávající slepé zárubně tak, aby bylo možno namontovat a osadit dveře | dle původního vzoru pozn. 4 | bez prahu | dřevěné výplňové se čtyřmi výplněmi, částečně prosklené, smrkové dřevo | dle původního vzoru pozn. 4 | 1 | otočné | úprava dle dohodnutého vzoru | leptané se vzorem replika dle původního vzoru | ALT -WIEN (STAROMOSAZ) |  | VM volná plocha 0,0162 mm - materiál: kov - barevnost: staromosaz - počet kusů: 2ks | vložkový, vl. cylindrická, systém generál. Klíče | DLE PŮVODNÍHO VZORU
D909 | REPLIKA DVEŘÍ A REPASE ZÁRUBNĚ |  |  | 800 x 2180 | 1 | L | BEZ PO | PŮVODNÍ ZDIVO | 450 mm | dřevěné s kazetovým deštěním s profilovanými obložkami , doplnění stávající slepé zárubně tak, aby bylo možno namontovat a osadit dveře | dle původního vzoru pozn. 4 | bez prahu | dřevěné výplňové se čtyřmi výplněmi, částečně prosklené, smrkové dřevo | dle původního vzoru pozn. 4 | 1 | otočné | úprava dle dohodnutého vzoru | leptané se vzorem replika dle původního vzoru | ALT -WIEN (STAROMOSAZ) |  | VM volná plocha 0,0162 mm - materiál: kov - barevnost: staromosaz - počet kusů: 2ks | vložkový, vl. cylindrická, systém generál. Klíče | DLE PŮVODNÍHO VZORU
D910 | REPLIKA DVEŘÍ A REPASE ZÁRUBNĚ |  |  | 800 x 2180 | 1 | P | BEZ PO | PŮVODNÍ ZDIVO | 450 mm | dřevěné s kazetovým deštěním s profilovanými obložkami , doplnění stávající slepé zárubně tak, aby bylo možno namontovat a osadit dveře | dle původního vzoru pozn. 4 | bez prahu | dřevěné výplňové se čtyřmi výplněmi, částečně prosklené, smrkové dřevo | dle původního vzoru pozn. 4 | 1 | otočné | úprava dle dohodnutého vzoru | leptané se vzorem replika dle původního vzoru | ALT -WIEN (STAROMOSAZ) |  | VM volná plocha 0,0322 mm - materiál: kov - barevnost: staromosaz - počet kusů: 2ks | vložkový, vl. cylindrická, systém generál. Klíče | DLE PŮVODNÍHO VZORU
D911 | REPLIKA DVEŘÍ A REPASE ZÁRUBNĚ |  |  | 800 x 2180 | 1 | P | BEZ PO | PŮVODNÍ ZDIVO | 450 mm | dřevěné s kazetovým deštěním s profilovanými obložkami , doplnění stávající slepé zárubně tak, aby bylo možno namontovat a osadit dveře | dle původního vzoru pozn. 4 | bez prahu | dřevěné výplňové se čtyřmi výplněmi, částečně prosklené, smrkové dřevo | dle původního vzoru pozn. 4 | 1 | otočné | úprava dle dohodnutého vzoru | leptané se vzorem replika dle původního vzoru | ALT -WIEN (STAROMOSAZ) |  | VM volná plocha 0,0322 mm - materiál: kov - barevnost: staromosaz - počet kusů: 2ks | vložkový, vl. cylindrická, systém generál. Klíče | DLE PŮVODNÍHO VZORU
D912 | REPLIKA DVEŘÍ A REPASE ZÁRUBNĚ |  |  | 800 x 2180 | 1 | L | BEZ PO | PŮVODNÍ ZDIVO | 450 mm | dřevěné s kazetovým deštěním s profilovanými obložkami , doplnění stávající slepé zárubně tak, aby bylo možno namontovat a osadit dveře | dle původního vzoru pozn. 4 | bez prahu | dřevěné výplňové se čtyřmi výplněmi, částečně prosklené, smrkové dřevo | dle původního vzoru pozn. 4 | 1 | otočné | úprava dle dohodnutého vzoru | leptané se vzorem replika dle původního vzoru | ALT -WIEN (STAROMOSAZ) |  | VM volná plocha 0,0322 mm - materiál: kov - barevnost: staromosaz - počet kusů: 2ks | vložkový, vl. cylindrická, systém generál. Klíče | DLE PŮVODNÍHO VZORU
D913 | REPLIKA DVEŘÍ A REPASE ZÁRUBNĚ |  |  | 800 x 2180 | 1 | P | BEZ PO | PŮVODNÍ ZDIVO | 450 mm | dřevěné s kazetovým deštěním s profilovanými obložkami , doplnění stávající slepé zárubně tak, aby bylo možno namontovat a osadit dveře | dle původního vzoru pozn. 4 | bez prahu | dřevěné výplňové se čtyřmi výplněmi, částečně prosklené, smrkové dřevo | dle původního vzoru pozn. 4 | 1 | otočné | úprava dle dohodnutého vzoru | leptané se vzorem replika dle původního vzoru | ALT -WIEN (STAROMOSAZ) |  | VM volná plocha 0,0322 mm - materiál: kov - barevnost: staromosaz - počet kusů: 2ks | vložkový, vl. cylindrická, systém generál. Klíče | DLE PŮVODNÍHO VZORU
D914 | REPLIKA DVEŘÍ A REPASE ZÁRUBNĚ |  |  | 800 x 2180 | 1 | L | BEZ PO | PŮVODNÍ ZDIVO | 450 mm | dřevěné s kazetovým deštěním s profilovanými obložkami , doplnění stávající slepé zárubně tak, aby bylo možno namontovat a osadit dveře | dle původního vzoru pozn. 4 | bez prahu | dřevěné výplňové se čtyřmi výplněmi, částečně prosklené, smrkové dřevo | dle původního vzoru pozn. 4 | 1 | otočné | úprava dle dohodnutého vzoru | leptané se vzorem replika dle původního vzoru | ALT -WIEN (STAROMOSAZ) |  | VM volná plocha 0,0162 mm - materiál: kov - barevnost: staromosaz - počet kusů: 2ks | vložkový, vl. cylindrická, systém generál. Klíče | DLE PŮVODNÍHO VZORU
D915 | REPLIKA DVEŘÍ A REPASE ZÁRUBNĚ |  |  | 800 x 2180 | 1 | L | BEZ PO | PŮVODNÍ ZDIVO | 450 mm | dřevěné s kazetovým deštěním s profilovanými obložkami , doplnění stávající slepé zárubně tak, aby bylo možno namontovat a osadit dveře | dle původního vzoru pozn. 4 | bez prahu | dřevěné výplňové se čtyřmi výplněmi, částečně prosklené, smrkové dřevo | dle původního vzoru pozn. 4 | 1 | otočné | úprava dle dohodnutého vzoru | leptané se vzorem replika dle původního vzoru | ALT -WIEN (STAROMOSAZ) |  | VM volná plocha 0,0162 mm - materiál: kov - barevnost: staromosaz - počet kusů: 2ks | vložkový, vl. cylindrická, systém generál. Klíče | DLE PŮVODNÍHO VZORU
LEGENDA NÁZVOSLOVÍ
| restaurátorská oprava |  |  | provádějí restaurátoři nejsložitějším způsobem (prvky uměleckořemeslné, díla výtvarného umění, obklady stěn)
| repase |  |  | citlivá oprava a doplnění stavu, může provádět i zručný obyčejný řemeslník. Nejedná se o návrat do původního historického stavu, ale o konzervaci.
| replika dle původního vzoru |  |  | nové výrobky na základě původních vzorů, doplnění chybějících částí a nepoužitelných výrobků
| nové |  |  | novodobé prvky
| Nájemní jednotky |  |  | zvýraznění
Nájemní jednotky
POZNÁMKY
1 | Velikost prvků je zapotřebí ověřit na stavbě před zadáním do výroby. | [8 empty] | dřevěné, z lícové strany osazené v deštění, z rubové strany štukové obložení zárubně, doplnění slepé zárubně tak, aby bylo možno namontovat dveře
2 | Nájemní jednotky
3 | Nájemní jednotky
4 | Konkrétní barevnost prvků bude určena při realizaci po podrobném barevnostním průzkumu a konzultaci se zástupci orgánů památkové péče, historické dveře - předpoklad fládr
Nájemní jednotky
Nájemní jednotky
Nájemní jednotky
Nájemní jednotky
Nájemní jednotky
Nájemní jednotky

## krov
VNITŘNÍ DVEŘE KROV
označení ve výkrese |  | označení v restaur. průzkumech a projektech | schéma | rozměr v mm (šířka x světlá výška) | 23 | pravé (P) / levé (L) | požární odolnost kompletu | stěnová kce |  | zárubeň |  |  | dveřní křídlo | [5 empty] | příslušenství |  |  |  | poznámky
| stav |  |  |  | celkem ks |  |  | materiál stěny | tloušťka stěny | popis | povrchová úprava | práh | popis | povrchová úprava | počet křídel | způsob otevírání | prosklení | sklo | kování | samozavírač / koordinátor /pohon | podříznuté dveře (PD) / větrací mřížka (VM) / kouřotěsné těsnění | zámek
D678 | repase křídla a zárubně | x |  | 900X1970 | 1 | L | bez PO | zdivo CP, stávající | 150mm | ocelová rámová zárubeň, stávající | antikorozní nátěr 1 x, 2x krycí lak, barva šedá | bez prahu | ocelové jednokřídlové dveře, stávající | antikorozní nátěr 1 x, 2x krycí lak, barva šedá | 1 | otočné | bez prosklení | bez prosklení | repase stávajícího kování + doplnění klika, klika, rozeta |  |  | vložkový, vl. cylindrická, systém generál. klíče
D679 | nové | x |  | 900X1970 | 1 | P | EW15 DP3-S | zdivo CP, stávající |  | ocelová bezfalc., ústí do stav. zdiva, tl. zárubně 150mm | natírané, barva RAL 9011 Graphite- schwarz | bez prahu | hladké plné dřevěné, bez polodrážky, zateplené, U≤1,2W/m2K | HPL laminát, barva RAL 7024-Graphite-grau | 1 | otočné | bez prosklení | bez prosklení | klika-klika typ rozeta, dveřní závěsy 3x, vše kartáčovaná nerez |  | kouřotěsné | vložkový, vl. cylindrická, systém generál. klíče
D680 | nové | x |  | 800X1970 | 1 | P | EW15 DP3-S | SDK stěna | 150mm | ocelová bezfalc., ústí do stav. SDK | natírané, barva RAL 9011 Graphite- schwarz | bez prahu | hladké plné dřevěné, bez polodrážky, zateplené, U≤1,2W/m2K | HPL laminát, barva RAL 7024-Graphite-grau | 1 | otočné | bez prosklení | bez prosklení | klika-klika typ rozeta, dveřní závěsy 3x, vše kartáčovaná nerez |  | kouřotěsné | vložkový, vl. cylindrická, systém generál. klíče | zámek napojen viz oddíl D.1.4.8
D681 | repase křídla a zárubně | x |  | 900X1970 | 1 | P | bez PO | zdivo CP, stávající | 150mm | ocelová rámová zárubeň, stávající | antikorozní nátěr 1 x, 2x krycí lak, barva šedá | bez prahu | ocelové jednokřídlové dveře, stávající | antikorozní nátěr 1 x, 2x krycí lak, barva šedá | 1 | otočné | bez prosklení | bez prosklení | repase stávajícího kování + doplnění klika, klika, rozeta |  |  | vložkový, vl. cylindrická, systém generál. klíče
D682 | nové | x |  | 700X1970 | 1 | P | EW15 DP3-S | SDK stěna | 150mm | ocelová bezfalc., ústí do stav. SDK | natírané, barva RAL 9011 Graphite- schwarz | bez prahu | hladké plné dřevěné, bez polodrážky, zateplené, U≤1,2W/m2K | HPL laminát, barva RAL 7024-Graphite-grau | 1 | otočné | bez prosklení | bez prosklení | klika-klika typ rozeta, dveřní závěsy 3x, vše kartáčovaná nerez |  | kouřotěsné | vložkový, vl. cylindrická, systém generál. klíče
D683 | nové | x |  | 700X1970 | 1 | L | EW15 DP3-S | SDK stěna | 150mm | ocelová bezfalc., ústí do stav. SDK | natírané, barva RAL 9011 Graphite- schwarz | bez prahu | hladké plné dřevěné, bez polodrážky, zateplené, U≤1,2W/m2K | HPL laminát, barva RAL 7024-Graphite-grau | 1 | otočné | bez prosklení | bez prosklení | klika-klika typ rozeta, dveřní závěsy 3x, vše kartáčovaná nerez |  | kouřotěsné | vložkový, vl. cylindrická, systém generál. klíče
D684 | nové | x |  | 700X1970 | 1 | P | bez PO | zdivo CP, stávající | 450mm | ocelová rámová zárubeň tepelně izolační exteriérová | natírané, barva RAL 9011 Graphite- schwarz | stavební schod stávající | ocelové rámové dveře s plechovou tepelně izolační výplní, celkové U≤1,2W/m2K | HPL laminát, barva RAL 7024-Graphite-grau | 1 | otočné | částečně prosklené | tepelně izolační dvojsklo Ug≤1,0W/m2K | klika-klika typ rozeta, dveřní závěsy 4x, vše kartáčovaná nerez |  |  | vložkový, vl. cylindrická, systém generál. klíče
D685 |  |  | ve 3.NP
D686 |  |  | ve 3.NP
D687 | nové | x |  | 700X1970 | 1 | L | EW15 DP3-S | SDK stěna | 150mm | ocelová bezfalc., ústí do stav. SDK | natírané, barva RAL 9011 Graphite- schwarz | bez prahu | hladké plné dřevěné, bez polodrážky, zateplené, U≤1,2W/m2K | HPL laminát, barva RAL 7024-Graphite-grau | 1 | otočné | bez prosklení | bez prosklení | klika-klika typ rozeta, dveřní závěsy 3x, vše kartáčovaná nerez |  | kouřotěsné | vložkový, vl. cylindrická, systém generál. klíče
D688 | repase křídla a zárubně | x |  | 970X1900 | 1 | P | bez PO | zdivo CP, stávající | 250mm | ocelová rámová zárubeň, stávající | antikorozní nátěr 1 x, 2x krycí lak, barva šedá | bez prahu | ocelové jednokřídlové dveře, stávající | antikorozní nátěr 1 x, 2x krycí lak, barva šedá | 1 | otočné | bez prosklení | bez prosklení | repase stávajícího kování + doplnění klika, klika, rozeta |  |  | vložkový, vl. cylindrická, systém generál. klíče
D689 | repase křídla a zárubně | x |  | 970X1970 | 1 | L | bez PO | zdivo CP, stávající | 250mm | ocelová rámová zárubeň, stávající | antikorozní nátěr 1 x, 2x krycí lak, barva šedá | bez prahu | ocelové jednokřídlové dveře, stávající | antikorozní nátěr 1 x, 2x krycí lak, barva šedá | 1 | otočné | bez prosklení | bez prosklení | repase stávajícího kování + doplnění klika, klika, rozeta |  |  | vložkový, vl. cylindrická, systém generál. klíče
D690 | nové | x |  | 600X1500 | 1 | P | EW15 DP3-S | SDK stěna | 150mm | ocelová bezfalc., ústí do stav. SDK | natírané, barva bílá | bez prahu | hladké plné dřevěné, bez polodrážky, zateplené, U≤1,2W/m2K | HPL laminát, barva bílá | 1 | otočné | bez prosklení | bez prosklení | klika pouze na straně otevírání typ rozeta, dveřní závěsy 2x, vše kartáčovaná nerez |  | kouřotěsné | vložkový, vl. cylindrická, systém generál. klíče
D691 | nové | x |  | 600X1500 | 1 | L | EW15 DP3-S | SDK stěna | 150mm | ocelová bezfalc., ústí do stav. SDK | natírané, barva bílá | bez prahu | hladké plné dřevěné, bez polodrážky, zateplené, U≤1,2W/m2K | HPL laminát, barva bílá | 1 | otočné | bez prosklení | bez prosklení | klika pouze na straně otevírání typ rozeta, dveřní závěsy 2x, vše kartáčovaná nerez |  | kouřotěsné | vložkový, vl. cylindrická, systém generál. klíče
D692 | nové | x |  | 600X1500 | 1 | L | EW15 DP3-S | SDK stěna | 150mm | ocelová bezfalc., ústí do stav. SDK | natírané, barva bílá | bez prahu | hladké plné dřevěné, bez polodrážky, zateplené, U≤1,2W/m2K | HPL laminát, barva bílá | 1 | otočné | bez prosklení | bez prosklení | klika pouze na straně otevírání typ rozeta, dveřní závěsy 2x, vše kartáčovaná nerez |  | kouřotěsné | vložkový, vl. cylindrická, systém generál. klíče
D693 | nové | x |  | 600X1500 | 1 | P | EW15 DP3-S | SDK stěna | 150mm | ocelová bezfalc., ústí do stav. SDK | natírané, barva bílá | bez prahu | hladké plné dřevěné, bez polodrážky, zateplené, U≤1,2W/m2K | HPL laminát, barva bílá | 1 | otočné | bez prosklení | bez prosklení | klika pouze na straně otevírání typ rozeta, dveřní závěsy 2x, vše kartáčovaná nerez |  | kouřotěsné | vložkový, vl. Cylindrická
D694 | nové | x |  | 800X1200 | 1 | P | EW15 DP3-S | SDK stěna | 150mm | ocelová bezfalc., ústí do stav. SDK | natírané, barva RAL 9011 Graphite- schwarz | bez prahu | hladké plné dřevěné, bez polodrážky, zateplené, U≤1,2W/m2K | HPL laminát, barva RAL 7024-Graphite-grau | 1 | otočné | bez prosklení | bez prosklení | klika-klika typ rozeta, dveřní závěsy 3x, vše kartáčovaná nerez |  | kouřotěsné | vložkový, vl. cylindrická, systém generál. klíče
D695 | nové | x |  | 800X1200 | 1 | L | EW15 DP3-S | SDK stěna | 150mm | ocelová bezfalc., ústí do stav. SDK | natírané, barva RAL 9011 Graphite- schwarz | bez prahu | hladké plné dřevěné, bez polodrážky, zateplené, U≤1,2W/m2K | HPL laminát, barva RAL 7024-Graphite-grau | 1 | otočné | bez prosklení | bez prosklení | klika-klika typ rozeta, dveřní závěsy 3x, vše kartáčovaná nerez |  | kouřotěsné | vložkový, vl. cylindrická, systém generál. klíče
D696 | nové | x |  | 700X1970 | 1 | L | EW15 DP3-S | SDK stěna | 150mm | ocelová bezfalc., ústí do stav. SDK | natírané, barva RAL 9011 Graphite- schwarz | bez prahu | hladké plné dřevěné, bez polodrážky, zateplené, U≤1,2W/m2K | HPL laminát, barva RAL 7024-Graphite-grau | 1 | otočné | bez prosklení | bez prosklení | klika-klika typ rozeta, dveřní závěsy 3x, vše kartáčovaná nerez |  | kouřotěsné | vložkový, vl. cylindrická, systém generál. klíče
D697 | nové | x |  | 600X1500 | 1 | P | EW15 DP3-S | dřevěná stěnová konstrukce - sloupky, bednění | 50mm | dřevěná rámová | dřevo namořit do barvy okolních prvků | bez prahu | dřevěné hadké plné | HPL laminát, barva bílá | 1 | otočné | bez prosklení | bez prosklení | klika pouze na straně otevírání typ rozeta, dveřní závěsy 2x, vše kartáčovaná nerez |  | kouřotěsné | vložkový, vl. cylindrická, systém generál. klíče
D698 | nové | x |  | 600X1500 | 1 | P | EW15 DP3-S | dřevěná stěnová konstrukce - sloupky, bednění | 50mm | dřevěná rámová | dřevo namořit do barvy okolních prvků | bez prahu | dřevěné hadké plné | HPL laminát, barva bílá | 1 | otočné | bez prosklení | bez prosklení | klika pouze na straně otevírání typ rozeta, dveřní závěsy 2x, vše kartáčovaná nerez |  | kouřotěsné | vložkový, vl. cylindrická, systém generál. klíče
D699 | nové | x |  | 700X1970 | 1 | P | EW15 DP3-S | SDK stěna | 150mm | ocelová bezfalc., ústí do stav. SDK | natírané, barva RAL 9011 Graphite- schwarz | bez prahu | hladké plné dřevěné, bez polodrážky, zateplené, U≤1,2W/m2K | HPL laminát, barva RAL 7024-Graphite-grau | 1 | otočné | bez prosklení | bez prosklení | klika-klika typ rozeta, dveřní závěsy 3x, vše kartáčovaná nerez |  | kouřotěsné | vložkový, vl. cylindrická, systém generál. klíče
D700 | nové | x |  | 700X1970 | 1 | P | EW15 DP3-S | SDK stěna | 150mm | ocelová bezfalc., ústí do stav. SDK | natírané, barva RAL 9011 Graphite- schwarz | bez prahu | hladké plné dřevěné, bez polodrážky, zateplené, U≤1,2W/m2K | HPL laminát, barva RAL 7024-Graphite-grau | 1 | otočné | bez prosklení | bez prosklení | klika-klika typ rozeta, dveřní závěsy 3x, vše kartáčovaná nerez |  | kouřotěsné | vložkový, vl. cylindrická, systém generál. klíče
D701 | nové | x |  | 2400X3000 | 1 | L | EW15 DP3-S | SDK stěna s nosnou konstrukcí ze dřeva | 150mm | ocelová bezfalc., ústí do stav. SDK | natírané, barva bílá | bez prahu | hladké plné dřevěné, bez polodrážky, zateplené, U≤1,2W/m2K | HPL laminát, barva bílá | 2 | otočné | bez prosklení | bez prosklení | klika pouze na straně otevírání typ rozeta, dveřní závěsy 4x, vše kartáčovaná nerez |  | kouřotěsné | vložkový, vl. cylindrická, systém generál. klíče | vrata slouží pro servis VZT jednotek, otvor přizpůsobit možnostem původní konstrukce
D702 | nové | x |  | 2400X3000 | 1 | L | EW15 DP3-S | SDK stěna s nosnou konstrukcí ze dřeva | 150mm | ocelová bezfalc., ústí do stav. SDK | natírané, barva bílá | bez prahu | hladké plné dřevěné, bez polodrážky, zateplené, U≤1,2W/m2K | HPL laminát, barva bílá | 2 | otočné | bez prosklení | bez prosklení | klika pouze na straně otevírání typ rozeta, dveřní závěsy 4x, vše kartáčovaná nerez |  | kouřotěsné | vložkový, vl. cylindrická, systém generál. klíče | vrata slouží pro servis VZT jednotek, otvor přizpůsobit možnostem původní konstrukce
LEGENDA NÁZVOSLOVÍ
| restaurátorská oprava |  |  | provádějí restaurátoři nejsložitějším způsobem (prvky uměleckořemeslné, díla výtvarného umění, obklady stěn)
| repase |  |  | citlivá oprava a doplnění stavu, může provádět i zručný obyčejný řemeslník. Nejedná se o návrat do původního historického stavu, ale o konzervaci.
| replika dle původního vzoru |  |  | nové výrobky na základě původních vzorů, doplnění chybějících částí a nepoužitelných výrobků
| nové |  |  | novodobé prvky
POZNÁMKY
1 | Velikost prvků je zapotřebí ověřit na stavbě před zadáním do výroby.
2 | U repasovaných prvků bude použito v maximální míře stávající kování, které je odmontované a uskladněné v depozitáři. Jelikož neexistuje soupis zachovalého kování, počítá projekt pro jistotu s vytvořením nových replik.
3 | Zhotovitel je povinen vypracovat výrobní dílenskou dokumentaci na základě skutečnosti na stavbě. Dokumentaci předloží k odsouhlasení orgány památkové péče, investorovi a odpovědnému projektanovi.
4 | Konkrétní barevnost prvků bude určena při realizaci po podrobném barevnostním průzkumu a konzultaci se zástupci orgánů památkové péče, historické dveře - předpoklad fládr

## dřevěné deštění
VNITŘNÍ DEŠTĚNÍ DŘEVĚNÉ
označení ve výkrese | umístění | označení v restaur. průzkumech a projektech | stav | popis | rozměr v mm | počet kusů | [5 empty] | požární odolnost | typ zárubně / konstrukce | povrchová úprava | práh | poznámka
[6 empty] | 21 | 23 | 24 | 2 | 0 | 70
[6 empty] | 1.PP | 1.NP + 1.MezP | 2.NP + 2.MezP | 3.NP | krov | celkem ks
D771 | dveřní otvor mezi předsíní a koupelnou v 1PP, 1NP, 2NP | nebylo označeno | repase | dřevěné kazetové deštění otvoru mezi místnosmi původní koupelny a předsíně. | otvor 1000x2450 | 21 | 23 | 24 | 0 | 0 | 68 | bez PO | dřevěné kazetové deštění | dle původního vzoru | bez prahu | deštění repasovat, chybějící části nahradit replikou původního vzoru
D772 | nový dveřní otvor mezi místnostmi ve 3NP | x | replika | dřevěné kazetové deštění otvoru mezi místnosmi vzor - původní koupelny a předsíně. | otvor 850x2250 | 0 | 0 | 0 | 2 | 0 | 2 | bez PO | dřevěné kazetové deštění | dle původního vzoru | bez prahu
LEGENDA NÁZVOSLOVÍ
| restaurátorská oprava |  |  | provádějí restaurátoři nejsložitějším způsobem (prvky uměleckořemeslné, díla výtvarného umění, obklady stěn)
| repase |  |  | citlivá oprava a doplnění stavu, může provádět i zručný obyčejný řemeslník. Nejedná se o návrat do původního historického stavu, ale o konzervaci.
| replika dle původního vzoru |  |  | nové výrobky na základě původních vzorů, doplnění chybějících částí a nepoužitelných výrobků
| nové |  |  | novodobé prvky
POZNÁMKY
1 | Velikost prvků je zapotřebí ověřit na stavbě před zadáním do výroby.
2 | U repasovaných prvků bude použito v maximální míře stávající kování, které je odmontované a uskladněné v depozitáři. Jelikož neexistuje soupis zachovalého kování, počítá projekt pro jistotu s vytvořením nových replik.
3 | Zhotovitel je povinen vypracovat výrobní dílenskou dokumentaci na základě skutečnosti na stavbě. Dokumentaci předloží k odsouhlasení orgány památkové péče, investorovi a odpovědnému projektanovi.
repase zárubní