## Souhrn
SOUHRNNÝ LIST STAVBY
STAVBA
TÚ_M_036 - Modernizace mostu ev.č. 221 27 - 2 Ostrov
ZÁKLADNÍ ÚDAJE
Objednatel: |  |  |  | Cena (bez DPH):
0
Zhotovitel: |  |  |  | Cena (s DPH):
|  |  | IČ: | 0
Nabídku vypracoval: |  |  | DIČ:
,
SKUPINY STAVEBNÍCH DÍLŮ
| Objekt | Popis | Cena (bez DPH) | Cena (s DPH)
| SO000 | VEDLEJŠÍ A OSTATNÍ NÁKLADY | 0 | 0 | 0
| SO151 | DOPRAVNĚ INŽENÝRSKÁ OPATŘENÍ | 0 | 0 | 0
| SO201 | MODERNIZACE MOSTU EV. Č. 221 27 - 2 OSTROV | 0 | 0 | 0
| SO301 | PŘELOŽKA VODOVODU | 0 | 0 | 0

## 0 - SO000
SOUPIS PRACÍ
STAVBA
TÚ_M_036 - Modernizace mostu ev.č. 221 27 - 2 Ostrov
ZÁKLADNÍ ÚDAJE
Objekt: | [7 empty] | Celková cena (bez DPH): | 0
SO000 - VEDLEJŠÍ A OSTATNÍ NÁKLADY | [7 empty] | Celková cena (s DPH): | 0 |  |  | 0 | 0 | 0
Zhotovitel:
IČ:
DIČ:
SOUHRN
| Kód |  |  | Název | [5 empty] | Cena (bez DPH) | Cena (s DPH)
| 0 |  |  | Všeobecné konstrukce a práce | [5 empty] | 0 | 0 |  |  | 0
POLOŽKY ROZPOČTU
| P.č. | Kód | Var | Název | Skupina měření | MJ | Množství MJ | JOC | Cena (bez DPH) | DPH % | Cena (s DPH)
0 - Všeobecné konstrukce a práce
| 1 | 02730 | a | POMOC PRÁCE ZŘÍZ NEBO ZAJIŠŤ OCHRANU INŽENÝRSKÝCH SÍTÍ |  | KPL | 1 | 0 | 0 | 21% | 0 | 0 | 0
| doplňující popis |  |  | STÁVAJÍCÍ VEDENÍ VE SPRÁVE CETIN, a.s. BUDOU PO DOBU STAVBY VHODNĚ A DOSTATEČNĚ OCHRÁNĚNY A PODEPŘENY, ABY NEDOŠLO K JEJICH POŠKOZENÍ
| výměra |  |  | 1 = 1,000000 => A
| technická specifikace |  |  | zahrnuje veškeré náklady spojené s objednatelem požadovanými zařízeními
| cenová soustava |  |  | 2023_OTSKP
| 2 | 02730 | b | POMOC PRÁCE ZŘÍZ NEBO ZAJIŠŤ OCHRANU INŽENÝRSKÝCH SÍTÍ |  | KPL | 1 | 0 | 0 | 21% | 0 | 0 | 0
| doplňující popis |  |  | STÁVAJÍCÍ VEDENÍ NN VE SPRÁVĚ ČEZ DISTRIBUCE, a.s. BUDE PO DOBU STAVBY VHODNĚ A DOSTATEČNĚ OCHRÁNĚNO A PODEPŘENO, ABY NEDOŠLO K JEHO POŠKOZENÍ
| výměra |  |  | 1 = 1,000000 => A
| technická specifikace |  |  | zahrnuje veškeré náklady spojené s objednatelem požadovanými zařízeními
| cenová soustava |  |  | 2023_OTSKP
| 3 | 02910 |  | OSTATNÍ POŽADAVKY - ZEMĚMĚŘIČSKÁ MĚŘENÍ |  | KPL | 1 | 0 | 0 | 21% | 0 | 0 | 0
| doplňující popis |  |  | Zaměření skutečného stavu po dokončení stavby, vč. zákresu do katastrální mapy, formáty DWG či DGN (otevřené i uzavřené formáty) - včetně formátu pro přenesení do digitální technické mapy Karlovarského kraje
| výměra |  |  | 1 = 1,000000 => A
| technická specifikace |  |  | zahrnuje veškeré náklady spojené s objednatelem požadovanými pracemi, - pro stanovení orientační investorské ceny určete jednotkovou cenu jako 1% odhadované ceny stavby
| cenová soustava |  |  | 2023_OTSKP
| 4 | 02911 |  | OSTATNÍ POŽADAVKY - GEODETICKÉ ZAMĚŘENÍ |  | KPL | 1 | 0 | 0 | 21% | 0 | 0 | 0
| doplňující popis |  |  | SMĚROVÉ A VÝŠKOVÉ VYTYČENÍ STAVBY, VČETNĚ VYTYČENÍ INŽENÝRSKÝCH SÍTÍ - veškeré geodetické práce před výstavbou a během výstavby
| výměra |  |  | 1 = 1,000000 => A
| technická specifikace |  |  | zahrnuje veškeré náklady spojené s objednatelem požadovanými pracemi
| cenová soustava |  |  | 2023_OTSKP
| 5 | 02943 |  | OSTATNÍ POŽADAVKY - VYPRACOVÁNÍ RDS |  | KPL | 1 | 0 | 0 | 21% | 0 | 0 | 0
| doplňující popis |  |  | REALIZAČNÍ DOKUMENTACE STAVBY
| výměra |  |  | 1 = 1,000000 => A
| technická specifikace |  |  | zahrnuje veškeré náklady spojené s objednatelem požadovanými pracemi
| cenová soustava |  |  | 2023_OTSKP
| 6 | 02944 |  | OSTAT POŽADAVKY - DOKUMENTACE SKUTEČ PROVEDENÍ V DIGIT FORMĚ |  | KPL | 1 | 0 | 0 | 21% | 0 | 0 | 0
| doplňující popis |  |  | skutečné provedení stavby - dokumentace skutečného provedení stavby - DSPS v počtu 3 paré + elektronická verze (uzavřené + otevřené formáty)
| výměra |  |  | 1 = 1,000000 => A
| technická specifikace |  |  | zahrnuje veškeré náklady spojené s objednatelem požadovanými pracemi
| cenová soustava |  |  | 2023_OTSKP
| 7 | 02945 |  | OSTAT POŽADAVKY - GEOMETRICKÝ PLÁN |  | KPL | 1 | 0 | 0 | 21% | 0 | 0 | 0
| doplňující popis |  |  | PODKLADY PRO MAJETKOPRÁVNÍ VYPOŘÁDÁNÍ, GEOMETRICKÝ PLÁN BUDE POTVRZEN A SCHVÁLEN PŘÍSLUŠNÝM KATASTRÁLNÍM ÚŘADEM
| výměra |  |  | 1 = 1,000000 => A
| technická specifikace |  |  | položka zahrnuje: - přípravu podkladů, vyhotovení žádosti pro vklad na katastrální úřad - polní práce spojené s vyhotovením geometrického plánu - výpočetní a grafické kancelářské práce - úřední ověření výsledného elaborátu - schválení návrhu vkladu do katastru nemovitostí příslušným katastrálním úřadem
| cenová soustava |  |  | 2023_OTSKP
| 8 | 029511 |  | OSTATNÍ POŽADAVKY - POSUDKY A KONTROLY |  | KPL | 1 | 0 | 0 | 21% | 0 | 0 | 0
| doplňující popis |  |  | - STAVEBNĚ HISTORICKÝ PRŮZKUM II. ETAPA - SOUČÁSTÍ POLOŽKY JE PASPORT, FOTODOKUMENTACE A ZAEVIDOVÁNÍ KAMENŮ A ZÁKRYTOVÝCH DESEK - podrobný popis viz stanovisko ze dne 18.01.2024 vydané Městským úřadem Ostrov, odborem památkové péče - elektronická forma + 3 výtisky
| výměra |  |  | 1 = 1,000000 => A
| technická specifikace |  |  | zahrnuje veškeré náklady spojené s objednatelem požadovanými pracemi
| cenová soustava |  |  | 2023_OTSKP
| 9 | 02960 |  | OSTATNÍ POŽADAVKY - ODBORNÝ DOZOR |  | KPL | 1 | 0 | 0 | 21% | 0 | 0 | 0
| doplňující popis |  |  | ODBORNÝ GEOTECHNICKÝ DOZOR STAVBY - položka bude čerpána se souhlasem TDS
| výměra |  |  | 1 = 1,000000 => A
| technická specifikace |  |  | zahrnuje veškeré náklady spojené s objednatelem požadovaným dozorem
| cenová soustava |  |  | 2023_OTSKP
| 10 | 02991 |  | OSTATNÍ POŽADAVKY - INFORMAČNÍ TABULE |  | KUS | 1 | 0 | 0 | 21% | 0 | 0 | 0
| doplňující popis |  |  | DLE PODMÍNEK UVEDENÝCH V ZADÁVACÍ DOKUMENTACI, min. rozměr 2x1m
| výměra |  |  | 1 = 1,000000 => A
| technická specifikace |  |  | položka zahrnuje: - dodání a osazení informačních tabulí v předepsaném provedení a množství s obsahem předepsaným zadavatelem - veškeré nosné a upevňovací konstrukce - základové konstrukce včetně nutných zemních prací - demontáž a odvoz po skončení platnosti - případně nutné opravy poškozených čátí během platnosti
| cenová soustava |  |  | 2023_OTSKP
|  | 0 |  | Všeobecné konstrukce a práce |  | Celkem (bez DPH): | 0 | za DPH 21 %: | 0 | Celkem (s DPH): | 0 | 0 | 0 | 0
[6 empty] | Celkový součet (bez DPH): | 0 | Celkový součet DPH: | 0 | Celkový součet (s DPH): | 0

## 1 - SO151
SOUPIS PRACÍ
STAVBA
TÚ_M_036 - Modernizace mostu ev.č. 221 27 - 2 Ostrov
ZÁKLADNÍ ÚDAJE
Objekt: | [7 empty] | Celková cena (bez DPH): | 0
SO151 - DOPRAVNĚ INŽENÝRSKÁ OPATŘENÍ | [7 empty] | Celková cena (s DPH): | 0 |  |  | 0 | 0 | 0
Zhotovitel:
IČ:
DIČ:
SOUHRN
| Kód |  |  | Název | [5 empty] | Cena (bez DPH) | Cena (s DPH)
| 0 |  |  | Všeobecné konstrukce a práce | [5 empty] | 0 | 0 |  |  | 0
POLOŽKY ROZPOČTU
| P.č. | Kód | Var | Název | Skupina měření | MJ | Množství MJ | JOC | Cena (bez DPH) | DPH % | Cena (s DPH)
0 - Všeobecné konstrukce a práce
| 1 | 02720 |  | POMOC PRÁCE ZŘÍZ NEBO ZAJIŠŤ REGULACI A OCHRANU DOPRAVY |  | KČ | 1 | 0 | 0 | 21% | 0 | 0 | 0
| doplňující popis |  |  | KOMPLETNÍ DOPRAVNĚ INŽENÝRSKÁ OPATŘENÍ PO DOBU VÝSTAVBY, DLE PROJEKTOVÉ DOKUMENTACE, SCHVÁLENÉHO PLÁNU ZOV A VYJÁDŘENÍ POLICIE ČR A JINÝCH S TÍMTO SOUVISEJÍCÍCH VYJÁDŘENÍ. VČETNĚ PŘECHODNÉHO SVISLÉHO I VODOROVNÉHO DOPRAVNÍHO ZNAČENÍ, DOPRAVNÍCH ZAŘÍZENÍ, ZÁBRAN A OPLOCENÍ A POD (DODÁVKA, MONTÁŽ, PRONÁJEM, KONTROLA, ÚDRŽBA, PŘEMÍSŤOVÁNÍ, PŘEDZNAČOVÁNÍ, DEMONTÁŽ) VČETNĚ NEZBYTNÉ INŽENÝRSKÉ ČINNOSTI K ZAJIŠTĚNÍ POTŘEBNÝCH POVOLENÍ, VČETNĚ SPRÁVNÍCH POPLATKŮ SOUČÁSTÍ FAKTURACE BUDE PODROBNÝ ROZPIS POUŽITÝCH ZNAČEK A ZAŘÍZENÍ V RÁMCI TÉTO POLOŽKY
výměra
| technická specifikace |  |  | zahrnuje veškeré náklady spojené s objednatelem požadovanými zařízeními
| cenová soustava |  |  | 2023_OTSKP
|  | 0 |  | Všeobecné konstrukce a práce |  | Celkem (bez DPH): | 0 | za DPH 21 %: | 0 | Celkem (s DPH): | 0 | 0 | 0 | 0
[6 empty] | Celkový součet (bez DPH): | 0 | Celkový součet DPH: | 0 | Celkový součet (s DPH): | 0

## 2 - SO201
SOUPIS PRACÍ
STAVBA
TÚ_M_036 - Modernizace mostu ev.č. 221 27 - 2 Ostrov
ZÁKLADNÍ ÚDAJE
Objekt: | [7 empty] | Celková cena (bez DPH): | 0
SO201 - MODERNIZACE MOSTU EV. Č. 221 27 - 2 OSTROV | [7 empty] | Celková cena (s DPH): | 0 |  |  | 0 | 0 | 0
Zhotovitel:
IČ:
DIČ:
SOUHRN
| Kód |  |  | Název | [5 empty] | Cena (bez DPH) | Cena (s DPH)
| 0 |  |  | Všeobecné konstrukce a práce | [5 empty] | 0 | 0 |  |  | 0
| 1 |  |  | Zemní práce | [5 empty] | 0 | 0 |  |  | 0
| 2 |  |  | Základy | [5 empty] | 0 | 0 |  |  | 0
| 3 |  |  | Svislé konstrukce | [5 empty] | 0 | 0 |  |  | 0
| 4 |  |  | Vodorovné konstrukce | [5 empty] | 0 | 0 |  |  | 0
| 5 |  |  | Komunikace | [5 empty] | 0 | 0 |  |  | 0
| 6 |  |  | Úpravy povrchů, podlahy, výplně otvorů | [5 empty] | 0 | 0 |  |  | 0
| 7 |  |  | Přidružená stavební výroba | [5 empty] | 0 | 0 |  |  | 0
| 8 |  |  | Potrubí | [5 empty] | 0 | 0 |  |  | 0
| 9 |  |  | Ostatní konstrukce a práce | [5 empty] | 0 | 0 |  |  | 0
POLOŽKY ROZPOČTU
| P.č. | Kód | Var | Název | Skupina měření | MJ | Množství MJ | JOC | Cena (bez DPH) | DPH % | Cena (s DPH)
0 - Všeobecné konstrukce a práce
| 1 | 014102 | a | POPLATKY ZA SKLÁDKU |  | t | 689.407 | 0 | 0 | 21% | 0 | 0 | 0
| doplňující popis |  |  | VÝKOPEK
| výměra |  |  | z pol. č. 12960: 28,5m3*1,8t/m3 = 51,300000 => A t z pol. č. 17120.a: 354,504m3*1,8t/m3 = 638,107200 => B t Celkem: A+B = 689,407200 => C t
| technická specifikace |  |  | zahrnuje veškeré poplatky provozovateli skládky související s uložením odpadu na skládce.
| cenová soustava |  |  | 2023_OTSKP
| 2 | 014102 | b | POPLATKY ZA SKLÁDKU |  | t | 6.174 | 0 | 0 | 21% | 0 | 0 | 0
| doplňující popis |  |  | VÝKOPEK, POLOŽKA BUDE ČERPÁNA NA ŽÁDOST TDI A INVESTORA
| výměra |  |  | z pol. č. 17120.b: 3,43m3*1,8t/m3 = 6,174000 => A t
| technická specifikace |  |  | zahrnuje veškeré poplatky provozovateli skládky související s uložením odpadu na skládce.
| cenová soustava |  |  | 2023_OTSKP
| 3 | 014102 | c | POPLATKY ZA SKLÁDKU |  | t | 281.16 | 0 | 0 | 21% | 0 | 0 | 0
| doplňující popis |  |  | STÁVAJÍCÍ PODKLADNÍ VRSTVY VOZOVKY NESTMELENÉ
| výměra |  |  | z pol. č. 11332: 127,8m3*2,2t/m3 = 281,160000 => A t
| technická specifikace |  |  | zahrnuje veškeré poplatky provozovateli skládky související s uložením odpadu na skládce.
| cenová soustava |  |  | 2023_OTSKP
| 4 | 014102 | d | POPLATKY ZA SKLÁDKU |  | t | 61.344 | 0 | 0 | 21% | 0 | 0 | 0
| doplňující popis |  |  | STÁVAJÍCÍ PODKLADNÍ VRSTVY VOZOVKY STMELENÉ
| výměra |  |  | z pol. č. 11334: 25,56m3*2,4t/m3 = 61,344000 => A t
| technická specifikace |  |  | zahrnuje veškeré poplatky provozovateli skládky související s uložením odpadu na skládce.
| cenová soustava |  |  | 2023_OTSKP
| 5 | 014102 | e | POPLATKY ZA SKLÁDKU |  | t | 12.996 | 0 | 0 | 21% | 0 | 0 | 0
| doplňující popis |  |  | PROSTÝ BETON
| výměra |  |  | z pol. č. 11328: 18*0,2m3*2,4t/m3 = 8,640000 => A t z pol. č. 11351: 0,1m*0,3m*23,0m*2,4t/m3 = 1,656000 => B t z pol. č. 11352: 0,15m*0,3m*25,0m*2,4t/m3 = 2,700000 => C t Celkem: A+B+C = 12,996000 => D t
technická specifikace
| cenová soustava |  |  | 2023_OTSKP
| 6 | 014211 |  | POPLATKY ZA ZEMNÍK - ORNICE |  | M3 | 13.86 | 0 | 0 | 21% | 0 | 0 | 0
doplňující popis
| výměra |  |  | z pol. č. 12573: 13,86m3 = 13,860000 => A m3
| technická specifikace |  |  | zahrnuje veškeré poplatky majiteli zemníku související s nákupem zeminy (nikoliv s otvírkou zemníku)
| cenová soustava |  |  | 2023_OTSKP
| 7 | 02720 |  | POMOC PRÁCE ZŘÍZ NEBO ZAJIŠŤ REGULACI A OCHRANU DOPRAVY |  | KPL | 1 | 0 | 0 | 21% | 0 | 0 | 0
| doplňující popis |  |  | U VJEZDU VLEVO PŘED MOSTEM U MÍSTA PRO PŘECHÁZENÍ PRO ZACHOVÁNÍ PROVOZU A OBSLUŽNOSTI MÍSTNÍ KOMUNIKACE BUDE PROVEDENO DOSYPÁNÍ SVAHU R-MATERIÁLEM, PO DOKONČENÍ PRACÍ BUDE DOSYPÁNÍ SVAHU ODSTRANĚNO A PROSTOR BUDE UVEDEN DO PŮVODNÍHO STAVU, V PŘÍPADĚ POŠKOZENÍ STÁVAJÍCÍ ZÁMKOVÉ DLAŽBY BUDE DLAŽBA VYMĚNĚNA - využití materiálu z položky 11372
| výměra |  |  | 1 = 1,000000 => A
| technická specifikace |  |  | zahrnuje veškeré náklady spojené s objednatelem požadovanými zařízeními
| cenová soustava |  |  | 2023_OTSKP
| 8 | 02930 |  | OSTATNÍ POŽADAVKY - UMĚLECKÁ DÍLA |  | KPL | 1 | 0 | 0 | 21% | 0 | 0 | 0
| doplňující popis |  |  | ZRESTAUROVÁNÍ KAMENNÝCH KRYCÍCH DESEK A KAMENNÝCH SLOUPKŮ ODBORNOU OSOBOU DLE POKYNŮ NPÚ, VČ. DEMONÁŽE, PŘEMÍSTĚNÍ NA MÍSTO URČENÉ ZÁSTUPCEM NPÚ. KRYCÍ KAMENNÉ DESKY BUDOU ZPĚTNĚ OSAZENY NA PARAPETNÍ ZÍDKY, KAMENNÉ SLOUPKY BUDOU OSAZENY NA NADEZDÍVKU Z KAMENE S DOPLNĚNÍM JEDNOHO NOVÉHO KAMENICKY STEJNĚ ZPRACOVANÉHO SLOUPKU. PO OSAZENÍ TĚCHTO SLOUPKŮ DLE PROJEKTOVÉ DOKUMENTACE BUDE DO OTVORŮ VE SLOUPCÍCH VLOŽENO OCELOVÉ MADLO Z OCELOVÉ ČTVERCOVÉ TYČE OPATŘENÉ NOVOU PROTIKOROZNÍ OCHRANOU S POVRCHOVOU ÚPRAVOU V BARVĚ „KOVÁŘSKÁ ČERŇ“. POLOŽKA BUDE ČERPÁNA PO ODSOUHLASENÍ TDS - provádění předepsaných restaurátorských prací včetně zpracování restaurátorského záměru - součástí položky je zajištění oprávněných restaurátorských pracovníků a závěrečné restaurátorské zprávy včetně fotodokumentace (elektronická forma + 3 výtisky) - podrobný popis viz stanovisko ze dne 18.01.2024 vydané Městským úřadem Ostrov, odborem památkové péče
| výměra |  |  | 1 = 1,000000 => A
| technická specifikace |  |  | zahrnuje veškeré náklady spojené s objednatelem požadovanými pracemi a díly
| cenová soustava |  |  | 2023_OTSKP
| 9 | 029412 |  | OSTATNÍ POŽADAVKY - VYPRACOVÁNÍ MOSTNÍHO LISTU |  | KUS | 1 | 0 | 0 | 21% | 0 | 0 | 0
doplňující popis
| výměra |  |  | 1 = 1,000000 => A
| technická specifikace |  |  | zahrnuje veškeré náklady spojené s objednatelem požadovanými pracemi
| cenová soustava |  |  | 2023_OTSKP
| 10 | 02953 |  | OSTATNÍ POŽADAVKY - HLAVNÍ MOSTNÍ PROHLÍDKA |  | KUS | 1 | 0 | 0 | 21% | 0 | 0 | 0
| doplňující popis |  |  | PROVEDENÍ 1. HMP - včetně zanesení do BMS
| výměra |  |  | 1 = 1,000000 => A
| technická specifikace |  |  | položka zahrnuje : - úkony dle ČSN 73 6221 - provedení hlavní mostní prohlídky oprávněnou fyzickou nebo právnickou osobou - vyhotovení záznamu (protokolu), který jednoznačně definuje stav mostu
| cenová soustava |  |  | 2023_OTSKP
|  | 0 |  | Všeobecné konstrukce a práce |  | Celkem (bez DPH): | 0 | za DPH 21 %: | 0 | Celkem (s DPH): | 0 | 0 | 0 | 0
[6 empty] | Celkový součet (bez DPH): | 0 | Celkový součet DPH: | 0 | Celkový součet (s DPH): | 0
1 - Zemní práce
| 11 | 11120 |  | ODSTRANĚNÍ KŘOVIN |  | M2 | 4 | 0 | 0 | 21% | 0 | 0 | 0
| doplňující popis |  |  | SOUČÁSTÍ KÁCENÍ KŘOVIN JSOU I PŘÍPADNÉ VZROSTLÉ NÁLETOVÉ DŘEVINY - VČ. NALOŽENÍ A ODVOZU DŘEVNÍ HMOTY, DŘEVNÍ HMOTA BUDE ODKOUPENA ZHOTOVITELEM STAVBY NA ZÁKLADĚ KUPNÍ SMLOUVY - VČETNĚ PŘÍPADNÉ LIKVIDACE VĚTVÍ A LISTÍ
| výměra |  |  | 4,0m2 = 4,000000 => A m2
| technická specifikace |  |  | odstranění křovin a stromů do průměru 100 mm doprava dřevin bez ohledu na vzdálenost spálení na hromadách nebo štěpkování
| cenová soustava |  |  | 2023_OTSKP
| 12 | 11221 |  | ODSTRANĚNÍ PAŘEZŮ D DO 0,5M |  | KUS | 5 | 0 | 0 | 21% | 0 | 0 | 0
| doplňující popis |  |  | - včetně odvozu a jejich likvidace
| výměra |  |  | dle přílohy č. H.8 - Výkres kácení: 5 = 5,000000 => A
| technická specifikace |  |  | Odstranění pařezů se měří v [ks] vytrhaných nebo vykopaných pařezů, průměr pařezu je uvažován dle stromu ve výšce 1,3m nad terénem, u stávajícího pařezu se stanoví jako změřený průměr vynásobený koeficientem 1/1,38. Položka zahrnuje zejména: - vytrhání nebo vykopání pařezů - veškeré zemní práce spojené s odstraněním pařezů - dopravu a uložení pařezů, případně další práce s nimi dle pokynů zadávací dokumentace - zásyp jam po pařezech.
| cenová soustava |  |  | OTSKP 2023
| 13 | 11328 |  | ODSTRANĚNÍ PŘÍKOPŮ, ŽLABŮ A RIGOLŮ Z PŘÍKOPOVÝCH TVÁRNIC |  | M2 | 18 | 0 | 0 | 21% | 0 | 0 | 0
| doplňující popis |  |  | VČ. NALOŽENÍ A ODVOZU A ULOŽENÍ DO RECYKLAČNÍHO STŘEDISKA, POPLATEK ZA SKLÁDKU UVEDEN V POLOŽCE 014102.e
| výměra |  |  | digitálně odměřeno z výkresu odstranění odvodňovacího žlabu z betonových dlaždic vlevo za mostem: 18,0 = 18,000000 => A
| technická specifikace |  |  | Položka zahrnuje odstranění tvárnic včetně podkladu, veškerou manipulaci s vybouranou sutí a s vybouranými hmotami, vč. uložení na skládku. Nezahrnuje poplatek za skládku, který se vykazuje v položce 0141** (s výjimkou malého množství bouraného materiálu, kde je možné poplatek zahrnout do jednotkové ceny bourání – tento fakt musí být uveden v doplňujícím textu k položce).
| cenová soustava |  |  | 2023_OTSKP
| 14 | 11332 |  | ODSTRANĚNÍ PODKLADŮ ZPEVNĚNÝCH PLOCH Z KAMENIVA NESTMELENÉHO |  | M3 | 127.8 | 0 | 0 | 21% | 0 | 0 | 0
| doplňující popis |  |  | PODKLADNÍ VOZOVKOVÉ VRSTVY, VČ. NALOŽENÍ A ODVOZU A ULOŽENÍ DO RECYKLAČNÍHO STŘEDISKA, POPLATEK ZA SKLÁDKU UVEDEN V POLOŽCE 014102.c
| výměra |  |  | odměřeno digitálně ze situace podkladní vrstvy vozovky na mostě a předpolí - v tl. 300 mm: 426,0m2*0,3m = 127,800000 => A m3
| technická specifikace |  |  | Položka zahrnuje veškerou manipulaci s vybouranou sutí a s vybouranými hmotami vč. uložení na skládku. Nezahrnuje poplatek za skládku, který se vykazuje v položce 0141** (s výjimkou malého množství bouraného materiálu, kde je možné poplatek zahrnout do jednotkové ceny bourání – tento fakt musí být uveden v doplňujícím textu k položce).
| cenová soustava |  |  | 2023_OTSKP
| 15 | 11334 |  | ODSTRANĚNÍ PODKLADU ZPEVNĚNÝCH PLOCH S CEMENT POJIVEM |  | M3 | 25.56 | 0 | 0 | 21% | 0 | 0 | 0
| doplňující popis |  |  | PODKLADNÍ VOZOVKOVÉ VRSTVY, VČ. NALOŽENÍ A ODVOZU A ULOŽENÍ DO RECYKLAČNÍHO STŘEDISKA, POPLATEK ZA SKLÁDKU UVEDEN V POLOŽCE 014102.d
| výměra |  |  | odměřeno digitálně ze situace podkladní vrstvy vozovky na mostě a předpolí - v tl. 60 mm: 426,0m2*0,06m = 25,560000 => A m3
| technická specifikace |  |  | Položka zahrnuje veškerou manipulaci s vybouranou sutí a s vybouranými hmotami vč. uložení na skládku. Nezahrnuje poplatek za skládku, který se vykazuje v položce 0141** (s výjimkou malého množství bouraného materiálu, kde je možné poplatek zahrnout do jednotkové ceny bourání – tento fakt musí být uveden v doplňujícím textu k položce).
| cenová soustava |  |  | 2023_OTSKP
| 16 | 11351 |  | ODSTRANĚNÍ ZÁHONOVÝCH OBRUBNÍKŮ |  | M | 23 | 0 | 0 | 21% | 0 | 0 | 0
| doplňující popis |  |  | VČ. NALOŽENÍ A ODVOZU A ULOŽENÍ DO RECYKLAČNÍHO STŘEDISKA, POPLATEK ZA SKLÁDKU UVEDEN V POLOŽCE 014102.e
| výměra |  |  | odstranění obrub u chodníku navazujícího na lávku: 3,0m = 3,000000 => A m u odvodňovacího žlabu vlevo za mostem: 20,0m = 20,000000 => B m Celkem: A+B = 23,000000 => C m
| technická specifikace |  |  | Položka zahrnuje veškerou manipulaci s vybouranou sutí a s vybouranými hmotami vč. uložení na skládku. Nezahrnuje poplatek za skládku, který se vykazuje v položce 0141** (s výjimkou malého množství bouraného materiálu, kde je možné poplatek zahrnout do jednotkové ceny bourání – tento fakt musí být uveden v doplňujícím textu k položce).
| cenová soustava |  |  | 2023_OTSKP
| 17 | 11352 |  | ODSTRANĚNÍ CHODNÍKOVÝCH A SILNIČNÍCH OBRUBNÍKŮ BETONOVÝCH |  | M | 25 | 0 | 0 | 21% | 0 | 0 | 0
| doplňující popis |  |  | VČ. NALOŽENÍ A ODVOZU A ULOŽENÍ DO RECYKLAČNÍHO STŘEDISKA, POPLATEK ZA SKLÁDKU UVEDEN V POLOŽCE 014102.e
| výměra |  |  | odstranění obrub u chodníku navazujícího na lávku: 5,0m = 5,000000 => A m u odvodňovacího žlabu vlevo za mostem: 20,0m = 20,000000 => B m Celkem: A+B = 25,000000 => C m
| technická specifikace |  |  | Položka zahrnuje veškerou manipulaci s vybouranou sutí a s vybouranými hmotami vč. uložení na skládku. Nezahrnuje poplatek za skládku, který se vykazuje v položce 0141** (s výjimkou malého množství bouraného materiálu, kde je možné poplatek zahrnout do jednotkové ceny bourání – tento fakt musí být uveden v doplňujícím textu k položce).
| cenová soustava |  |  | 2023_OTSKP
| 18 | 11372 |  | FRÉZOVÁNÍ ZPEVNĚNÝCH PLOCH ASFALTOVÝCH |  | M3 | 17.04 | 0 | 0 | 21% | 0 | 0 | 0
| doplňující popis |  |  | - část materiálu bude použita do položky 02720 - zbývající část materiálu bude odkoupena zhotovitelem stavby na základě uzavřené kupní smlouvy - včetně naložení, odvozu a uložení na mezideponii nebo místo určení
| výměra |  |  | odměřeno digitálně ze situace vozovka na mostě a předpolí - v tl. 40 mm: 426,0m2*0,04m = 17,040000 => A m3
| technická specifikace |  |  | Položka zahrnuje veškerou manipulaci s vybouranou sutí a s vybouranými hmotami vč. uložení na skládku. Nezahrnuje poplatek za skládku, který se vykazuje v položce 0141** (s výjimkou malého množství bouraného materiálu, kde je možné poplatek zahrnout do jednotkové ceny bourání – tento fakt musí být uveden v doplňujícím textu k položce).
| cenová soustava |  |  | 2023_OTSKP
| 19 | 113766 |  | FRÉZOVÁNÍ DRÁŽKY PRŮŘEZU DO 800MM2 V ASFALTOVÉ VOZOVCE |  | M | 118.1 | 0 | 0 | 21% | 0 | 0 | 0
| doplňující popis |  |  | - včetně likvidace vzniklého odpadu
| výměra |  |  | pro zálivky řezané spáry ve vozovce na mostě: 8,7m+8,2m = 16,900000 => A m pro zálivky podél obrubníků: 25,0m+37,0m+5,8m+20,0m+7,3m+6,1m = 101,200000 => B m Celkem: A+B = 118,100000 => C m
| technická specifikace |  |  | Položka zahrnuje veškerou manipulaci s vybouranou sutí a s vybouranými hmotami vč. uložení na skládku.
| cenová soustava |  |  | 2023_OTSKP
| 20 | 11513 |  | ČERPÁNÍ VODY DO 2000 L/MIN |  | HOD | 112 | 0 | 0 | 21% | 0 | 0 | 0
doplňující popis
| výměra |  |  | předpoklad 14 dní: 14dní*8hod = 112,000000 => A hod
| technická specifikace |  |  | Položka čerpání vody na povrchu zahrnuje i potrubí, pohotovost záložní čerpací soupravy a zřízení čerpací jímky. Součástí položky je také následná demontáž a likvidace těchto zařízení
| cenová soustava |  |  | 2023_OTSKP
| 21 | 12273 |  | ODKOPÁVKY A PROKOPÁVKY OBECNÉ TŘ. I |  | M3 | 48 | 0 | 0 | 21% | 0 | 0 | 0
| doplňující popis |  |  | VČ. NALOŽENÍ A ODVOZU DO RECYKLAČNÍHO STŘEDISKA, POPLATEK ZA SKLÁDKU UVEDEN V POLOŽCE 014102.a
| výměra |  |  | ruční odkopání zasypané klenby 1. pole mostu v místě lávky pro pěší: 5,0m2*9,6m = 48,000000 => A m3
| technická specifikace |  |  | položka zahrnuje: - vodorovná a svislá doprava, přemístění, přeložení, manipulace s výkopkem - kompletní provedení vykopávky nezapažené i zapažené - ošetření výkopiště po celou dobu práce v něm vč. klimatických opatření - ztížení vykopávek v blízkosti podzemního vedení, konstrukcí a objektů vč. jejich dočasného zajištění - ztížení pod vodou, v okolí výbušnin, ve stísněných prostorech a pod. - příplatek za lepivost - těžení po vrstvách, pásech a po jiných nutných částech (figurách) - čerpání vody vč. čerpacích jímek, potrubí a pohotovostní čerpací soupravy (viz ustanovení k pol. 1151,2) - potřebné snížení hladiny podzemní vody - těžení a rozpojování jednotlivých balvanů - vytahování a nošení výkopku - svahování a přesvah. svahů do konečného tvaru, výměna hornin v podloží a v pláni znehodnocené klimatickými vlivy - ruční vykopávky, odstranění kořenů a napadávek - pažení, vzepření a rozepření vč. přepažování (vyjma štětových stěn) - úpravu, ochranu a očištění dna, základové spáry, stěn a svahů - zhutnění podloží, případně i svahů vč. svahování - zřízení stupňů v podloží a lavic na svazích, není-li pro tyto práce zřízena samostatná položka - udržování výkopiště a jeho ochrana proti vodě - odvedení nebo obvedení vody v okolí výkopiště a ve výkopišti - třídění výkopku - veškeré pomocné konstrukce umožňující provedení vykopávky (příjezdy, sjezdy, nájezdy, lešení, podpěr. konstr., přemostění, zpevněné plochy, zakrytí a pod.) - nezahrnuje uložení zeminy (na skládku, do násypu) ani poplatky za skládku, vykazují se v položce č.0141**
| cenová soustava |  |  | 2023_OTSKP
| 22 | 12573 |  | VYKOPÁVKY ZE ZEMNÍKŮ A SKLÁDEK TŘ. I |  | M3 | 13.86 | 0 | 0 | 21% | 0 | 0 | 0
| doplňující popis |  |  | ORNICE
| výměra |  |  | natěžení a dovoz chybějící ornice dle pol. č. 18220: 13,86m3 = 13,860000 => A m3
| technická specifikace |  |  | položka zahrnuje: - vodorovná a svislá doprava, přemístění, přeložení, manipulace s výkopkem - kompletní provedení vykopávky nezapažené i zapažené - ošetření výkopiště po celou dobu práce v něm vč. klimatických opatření - ztížení vykopávek v blízkosti podzemního vedení, konstrukcí a objektů vč. jejich dočasného zajištění - ztížení pod vodou, v okolí výbušnin, ve stísněných prostorech a pod. - příplatek za lepivost - těžení po vrstvách, pásech a po jiných nutných částech (figurách) - čerpání vody vč. čerpacích jímek, potrubí a pohotovostní čerpací soupravy (viz ustanovení k pol. 1151,2) - potřebné snížení hladiny podzemní vody - těžení a rozpojování jednotlivých balvanů - vytahování a nošení výkopku - ruční vykopávky, odstranění kořenů a napadávek - pažení, vzepření a rozepření vč. přepažování (vyjma štětových stěn) - úpravu, ochranu a očištění dna, základové spáry, stěn a svahů - udržování výkopiště a jeho ochrana proti vodě - odvedení nebo obvedení vody v okolí výkopiště a ve výkopišti - třídění výkopku - veškeré pomocné konstrukce umožňující provedení vykopávky (příjezdy, sjezdy, nájezdy, lešení, podpěr. konstr., přemostění, zpevněné plochy, zakrytí a pod.) položka nezahrnuje: - práce spojené s otvírkou zemníku
| cenová soustava |  |  | 2023_OTSKP
| 23 | 12960 |  | ČIŠTĚNÍ VODOTEČÍ A MELIORAČ KANÁLŮ OD NÁNOSŮ |  | M3 | 28.5 | 0 | 0 | 21% | 0 | 0 | 0
| doplňující popis |  |  | VČ. NALOŽENÍ A ODVOZU A ULOŽENÍ DO RECYKLAČNÍHO STŘEDISKA, POPLATEK ZA SKLÁDKU UVEDEN V POLOŽCE 014102.a
| výměra |  |  | pročištění koryta: 9,5m*20,0m*0,15m = 28,500000 => A m3
| technická specifikace |  |  | Součástí položky je vodorovná a svislá doprava, přemístění, přeložení, manipulace s materiálem a uložení na skládku. Nezahrnuje poplatek za skládku, který se vykazuje v položce 0141** (s výjimkou malého množství materiálu, kde je možné poplatek zahrnout do jednotkové ceny položky – tento fakt musí být uveden v doplňujícím textu k položce)
| cenová soustava |  |  | 2023_OTSKP
| 24 | 13173 |  | HLOUBENÍ JAM ZAPAŽ I NEPAŽ TŘ. I |  | M3 | 304.5 | 0 | 0 | 21% | 0 | 0 | 0
| doplňující popis |  |  | VČ. NALOŽENÍ A ODVOZU DO RECYKLAČNÍHO STŘEDISKA, POPLATEK ZA SKLÁDKU UVEDEN V POLOŽCE 014102.a
| výměra |  |  | digitálně odměřeno z výkresu výkop nad klenbami a za opěrou O3: 35,0m2*8,7m = 304,500000 => A m3
| technická specifikace |  |  | položka zahrnuje: - vodorovná a svislá doprava, přemístění, přeložení, manipulace s výkopkem - kompletní provedení vykopávky nezapažené i zapažené - ošetření výkopiště po celou dobu práce v něm vč. klimatických opatření - ztížení vykopávek v blízkosti podzemního vedení, konstrukcí a objektů vč. jejich dočasného zajištění - ztížení pod vodou, v okolí výbušnin, ve stísněných prostorech a pod. - příplatek za lepivost - těžení po vrstvách, pásech a po jiných nutných částech (figurách) - čerpání vody vč. čerpacích jímek, potrubí a pohotovostní čerpací soupravy (viz ustanovení k pol. 1151,2) - potřebné snížení hladiny podzemní vody - těžení a rozpojování jednotlivých balvanů - vytahování a nošení výkopku - svahování a přesvah. svahů do konečného tvaru, výměna hornin v podloží a v pláni znehodnocené klimatickými vlivy - ruční vykopávky, odstranění kořenů a napadávek - pažení, vzepření a rozepření vč. přepažování (vyjma štětových stěn) - úpravu, ochranu a očištění dna, základové spáry, stěn a svahů - odvedení nebo obvedení vody v okolí výkopiště a ve výkopišti - třídění výkopku - veškeré pomocné konstrukce umožňující provedení vykopávky (příjezdy, sjezdy, nájezdy, lešení, podpěr. konstr., přemostění, zpevněné plochy, zakrytí a pod.) - nezahrnuje uložení zeminy (na skládku, do násypu) ani poplatky za skládku, vykazují se v položce č.0141**
| cenová soustava |  |  | 2023_OTSKP
| 25 | 17120 | a | ULOŽENÍ SYPANINY DO NÁSYPŮ A NA SKLÁDKY BEZ ZHUTNĚNÍ |  | M3 | 354.504 | 0 | 0 | 21% | 0 | 0 | 0
| doplňující popis |  |  | TRVALÁ SKLÁDKA - poplatek za uložení na skládce viz položka 014102.a
| výměra |  |  | zemina na skládku z pol. č. 12273: 48,0m3 = 48,000000 => A m3 z pol. č. 13173: 304,5m3 = 304,500000 => B m3 z pol. č. 26124.a: 3,14*0,078*0,078m*16,0m = 0,305660 => C m3 z pol. č. 264215.a: 3,14*0,13m*0,13m*8,0m*4ks = 1,698112 => D m3 Celkem: A+B+C+D = 354,503772 => E m3
| technická specifikace |  |  | položka zahrnuje: - kompletní provedení zemní konstrukce do předepsaného tvaru - ošetření úložiště po celou dobu práce v něm vč. klimatických opatření - ztížení v okolí vedení, konstrukcí a objektů a jejich dočasné zajištění - ztížení provádění ve ztížených podmínkách a stísněných prostorech - ztížené ukládání sypaniny pod vodu - ukládání po vrstvách a po jiných nutných částech (figurách) vč. dosypávek - spouštění a nošení materiálu - úprava, očištění a ochrana podloží a svahů - svahování, uzavírání povrchů svahů - udržování úložiště a jeho ochrana proti vodě - odvedení nebo obvedení vody v okolí úložiště a v úložišti - veškeré pomocné konstrukce umožňující provedení zemní konstrukce (příjezdy, sjezdy, nájezdy, lešení, podpěrné konstrukce, přemostění, zpevněné plochy, zakrytí a pod.)
| cenová soustava |  |  | 2023_OTSKP
| 26 | 17120 | b | ULOŽENÍ SYPANINY DO NÁSYPŮ A NA SKLÁDKY BEZ ZHUTNĚNÍ |  | M3 | 3.43 | 0 | 0 | 21% | 0 | 0 | 0
| doplňující popis |  |  | TRVALÁ SKLÁDKA, POLOŽKA BUDE ČERPÁNA NA ŽÁDOST TDI A INVESTORA
| výměra |  |  | zemina na skládku z pol. č. 26124.b: 3,14*0,078*0,078m*24,0m = 0,458490 => A m3 z pol. č. 264215.b: 3,14*0,13m*0,13m*8,0m*7ks = 2,971696 => B m3 Celkem: A+B = 3,430186 => C m3
| technická specifikace |  |  | položka zahrnuje: - kompletní provedení zemní konstrukce do předepsaného tvaru - ošetření úložiště po celou dobu práce v něm vč. klimatických opatření - ztížení v okolí vedení, konstrukcí a objektů a jejich dočasné zajištění - ztížení provádění ve ztížených podmínkách a stísněných prostorech - ztížené ukládání sypaniny pod vodu - ukládání po vrstvách a po jiných nutných částech (figurách) vč. dosypávek - spouštění a nošení materiálu - úprava, očištění a ochrana podloží a svahů - svahování, uzavírání povrchů svahů - udržování úložiště a jeho ochrana proti vodě - odvedení nebo obvedení vody v okolí úložiště a v úložišti - veškeré pomocné konstrukce umožňující provedení zemní konstrukce (příjezdy, sjezdy, nájezdy, lešení, podpěrné konstrukce, přemostění, zpevněné plochy, zakrytí a pod.)
| cenová soustava |  |  | 2023_OTSKP
| 27 | 17481 | a | ZÁSYP JAM A RÝH Z NAKUPOVANÝCH MATERIÁLŮ |  | M3 | 16.5 | 0 | 0 | 21% | 0 | 0 | 0
| doplňující popis |  |  | ZEMINA VELMI VHODNÁ DO NÁSYPU, HUTNĚNÁ PO VRSTVÁCH TL. MAX. 300 MM - včetně nákup a dodání vhodného materiálu, včetně naložení a odvozu
| výměra |  |  | digitálně odměřeno z výkresu zásyp za zídkou: 5,5m2*3,0m = 16,500000 => A m3
| technická specifikace |  |  | položka zahrnuje: - kompletní provedení zemní konstrukce včetně nákupu a dopravy materiálu dle zadávací dokumentace - úprava ukládaného materiálu vlhčením, tříděním, promícháním nebo vysoušením, příp. jiné úpravy za účelem zlepšení jeho mech. vlastností - hutnění i různé míry hutnění - ošetření úložiště po celou dobu práce v něm vč. klimatických opatření - ztížení v okolí vedení, konstrukcí a objektů a jejich dočasné zajištění - ztížení provádění vč. hutnění ve ztížených podmínkách a stísněných prostorech - ztížené ukládání sypaniny pod vodu - ukládání po vrstvách a po jiných nutných částech (figurách) vč. dosypávek - spouštění a nošení materiálu - výměna částí zemní konstrukce znehodnocené klimatickými vlivy - udržování úložiště a jeho ochrana proti vodě - odvedení nebo obvedení vody v okolí úložiště a v úložišti - veškeré pomocné konstrukce umožňující provedení zemní konstrukce (příjezdy, sjezdy, nájezdy, lešení, podpěrné konstrukce, přemostění, zpevněné plochy, zakrytí a pod.)
| cenová soustava |  |  | 2023_OTSKP
| 28 | 17481 | b | ZÁSYP JAM A RÝH Z NAKUPOVANÝCH MATERIÁLŮ |  | M3 | 156.6 | 0 | 0 | 21% | 0 | 0 | 0
| doplňující popis |  |  | ZÁSYP ZE ŠD FR. 0-63 MM, HUTNĚNÁ PO VRSTVÁCH TL. MAX. 300 MM - včetně nákup a dodání vhodného materiálu, včetně naložení a odvozu
| výměra |  |  | digitálně odměřeno z výkresu zásyp nad klenbami a v rubu opěry O3: 18,0m2*8,7m = 156,600000 => A m3
| technická specifikace |  |  | položka zahrnuje: - kompletní provedení zemní konstrukce včetně nákupu a dopravy materiálu dle zadávací dokumentace - úprava ukládaného materiálu vlhčením, tříděním, promícháním nebo vysoušením, příp. jiné úpravy za účelem zlepšení jeho mech. vlastností - hutnění i různé míry hutnění - ošetření úložiště po celou dobu práce v něm vč. klimatických opatření - ztížení v okolí vedení, konstrukcí a objektů a jejich dočasné zajištění - ztížení provádění vč. hutnění ve ztížených podmínkách a stísněných prostorech - ztížené ukládání sypaniny pod vodu - ukládání po vrstvách a po jiných nutných částech (figurách) vč. dosypávek - spouštění a nošení materiálu - výměna částí zemní konstrukce znehodnocené klimatickými vlivy - udržování úložiště a jeho ochrana proti vodě - odvedení nebo obvedení vody v okolí úložiště a v úložišti - veškeré pomocné konstrukce umožňující provedení zemní konstrukce (příjezdy, sjezdy, nájezdy, lešení, podpěrné konstrukce, přemostění, zpevněné plochy, zakrytí a pod.)
| cenová soustava |  |  | 2023_OTSKP
| 29 | 17581 | a | OBSYP POTRUBÍ A OBJEKTŮ Z NAKUPOVANÝCH MATERIÁLŮ |  | M3 | 100.417 | 0 | 0 | 21% | 0 | 0 | 0
| doplňující popis |  |  | ZEMINA VELMI VHODNÁ DO NÁSYPU, HUTNĚNÁ PO VRSTVÁCH TL. MAX. 300 MM - včetně nákup a dodání vhodného materiálu, včetně naložení a odvozu
| výměra |  |  | digitálně odměřeno z výkresu dosypání svahového kuželu na vtoku: (1/3*(3,14*9,0m*6,4m*4,6m))/4 = 69,331200 => A m3 na výtoku: (1/3*(3,14*6,0m*4,4m*4,5m))/4 = 31,086000 => B m3 Celkem: A+B = 100,417200 => C m3
| technická specifikace |  |  | položka zahrnuje: - kompletní provedení zemní konstrukce včetně nákupu a dopravy materiálu dle zadávací dokumentace - úprava ukládaného materiálu vlhčením, tříděním, promícháním nebo vysoušením, příp. jiné úpravy za účelem zlepšení jeho mech. vlastností - hutnění i různé míry hutnění - ošetření úložiště po celou dobu práce v něm vč. klimatických opatření - ztížení v okolí vedení, konstrukcí a objektů a jejich dočasné zajištění - ztížení provádění vč. hutnění ve ztížených podmínkách a stísněných prostorech - ztížené ukládání sypaniny pod vodu - ukládání po vrstvách a po jiných nutných částech (figurách) vč. dosypávek - spouštění a nošení materiálu - výměna částí zemní konstrukce znehodnocené klimatickými vlivy - ruční hutnění a výplň jam a prohlubní v podloží - úprava, očištění, ochrana a zhutnění podloží - svahování, hutnění a uzavírání povrchů svahů - zřízení lavic na svazích - udržování úložiště a jeho ochrana proti vodě - odvedení nebo obvedení vody v okolí úložiště a v úložišti - veškeré pomocné konstrukce umožňující provedení zemní konstrukce (příjezdy, sjezdy, nájezdy, lešení, podpěrné konstrukce, přemostění, zpevněné plochy, zakrytí a pod.) - zemina vytlačená potrubím o DN do 180mm se od kubatury obsypů neodečítá
| cenová soustava |  |  | 2023_OTSKP
| 30 | 17581 | b | OBSYP POTRUBÍ A OBJEKTŮ Z NAKUPOVANÝCH MATERIÁLŮ |  | M3 | 3.9 | 0 | 0 | 21% | 0 | 0 | 0
| doplňující popis |  |  | ŠP, FR. 0-16 MM - včetně nákup a dodání vhodného materiálu, včetně naložení a odvozu
| výměra |  |  | ochranný obsyp u těsnící fólie tl. 1 x 150 mm za rubem opěry O3: 0,15m*1,3m*20,0m = 3,900000 => A m3
| technická specifikace |  |  | položka zahrnuje: - kompletní provedení zemní konstrukce včetně nákupu a dopravy materiálu dle zadávací dokumentace - úprava ukládaného materiálu vlhčením, tříděním, promícháním nebo vysoušením, příp. jiné úpravy za účelem zlepšení jeho mech. vlastností - hutnění i různé míry hutnění - ošetření úložiště po celou dobu práce v něm vč. klimatických opatření - ztížení v okolí vedení, konstrukcí a objektů a jejich dočasné zajištění - ztížení provádění vč. hutnění ve ztížených podmínkách a stísněných prostorech - ztížené ukládání sypaniny pod vodu - ukládání po vrstvách a po jiných nutných částech (figurách) vč. dosypávek - spouštění a nošení materiálu - výměna částí zemní konstrukce znehodnocené klimatickými vlivy - ruční hutnění a výplň jam a prohlubní v podloží - úprava, očištění, ochrana a zhutnění podloží - svahování, hutnění a uzavírání povrchů svahů - zřízení lavic na svazích - udržování úložiště a jeho ochrana proti vodě - odvedení nebo obvedení vody v okolí úložiště a v úložišti - veškeré pomocné konstrukce umožňující provedení zemní konstrukce (příjezdy, sjezdy, nájezdy, lešení, podpěrné konstrukce, přemostění, zpevněné plochy, zakrytí a pod.) - zemina vytlačená potrubím o DN do 180mm se od kubatury obsypů neodečítá
| cenová soustava |  |  | 2023_OTSKP
| 31 | 17581 | c | OBSYP POTRUBÍ A OBJEKTŮ Z NAKUPOVANÝCH MATERIÁLŮ |  | M3 | 90.6 | 0 | 0 | 21% | 0 | 0 | 0
| doplňující popis |  |  | ŠP, FR. 8-32 MM - včetně nákup a dodání vhodného materiálu, včetně naložení a odvozu
| výměra |  |  | digitálně odměřeno z výkresu ochranný obsyp nad klenbami tl. 600 mm: 11,0m2*8,1m = 89,100000 => A m3 ochranný obsyp za zdí v tl. 300 mm: 0,5m2*3,0m = 1,500000 => B m3 Celkem: A+B = 90,600000 => C m3
| technická specifikace |  |  | položka zahrnuje: - kompletní provedení zemní konstrukce včetně nákupu a dopravy materiálu dle zadávací dokumentace - úprava ukládaného materiálu vlhčením, tříděním, promícháním nebo vysoušením, příp. jiné úpravy za účelem zlepšení jeho mech. vlastností - hutnění i různé míry hutnění - ošetření úložiště po celou dobu práce v něm vč. klimatických opatření - ztížení v okolí vedení, konstrukcí a objektů a jejich dočasné zajištění - ztížení provádění vč. hutnění ve ztížených podmínkách a stísněných prostorech - ztížené ukládání sypaniny pod vodu - ukládání po vrstvách a po jiných nutných částech (figurách) vč. dosypávek - spouštění a nošení materiálu - výměna částí zemní konstrukce znehodnocené klimatickými vlivy - ruční hutnění a výplň jam a prohlubní v podloží - úprava, očištění, ochrana a zhutnění podloží - svahování, hutnění a uzavírání povrchů svahů - zřízení lavic na svazích - udržování úložiště a jeho ochrana proti vodě - odvedení nebo obvedení vody v okolí úložiště a v úložišti - veškeré pomocné konstrukce umožňující provedení zemní konstrukce (příjezdy, sjezdy, nájezdy, lešení, podpěrné konstrukce, přemostění, zpevněné plochy, zakrytí a pod.) - zemina vytlačená potrubím o DN do 180mm se od kubatury obsypů neodečítá
| cenová soustava |  |  | 2023_OTSKP
| 32 | 17780 |  | ZEMNÍ HRÁZKY Z NAKUPOVANÝCH MATERIÁLŮ |  | M3 | 55 | 0 | 0 | 21% | 0 | 0 | 0
| doplňující popis |  |  | VČ. NATĚŽENÍ A DOVOZU, VČ. PE FÓLIE TL. 2 MM, VČ. ODSTRANĚNÍ, VČ. UVEDENÍ KORYTA DO PŮVODNÍHO STAVU - včetně nákup a dodání vhodného materiálu, včetně naložení a odvozu
| výměra |  |  | provizorní těsnící hrázky podél opěr: 1,1m2*25,0m*2 = 55,000000 => A m3
| technická specifikace |  |  | položka zahrnuje: - kompletní provedení zemní konstrukce včetně nákupu a dopravy materiálu dle zadávací dokumentace - úprava ukládaného materiálu vlhčením, tříděním, promícháním nebo vysoušením, příp. jiné úpravy za účelem zlepšení jeho mech. vlastností - hutnění i různé míry hutnění - ošetření úložiště po celou dobu práce v něm vč. klimatických opatření - ztížení v okolí vedení, konstrukcí a objektů a jejich dočasné zajištění - ztížení provádění vč. hutnění ve ztížených podmínkách a stísněných prostorech - ztížené ukládání sypaniny pod vodu - ukládání po vrstvách a po jiných nutných částech (figurách) vč. dosypávek - spouštění a nošení materiálu - výměna částí zemní konstrukce znehodnocené klimatickými vlivy - ruční hutnění a výplň jam a prohlubní v podloží - úprava, očištění, ochrana a zhutnění podloží - svahování, hutnění a uzavírání povrchů svahů - zřízení lavic na svazích - udržování úložiště a jeho ochrana proti vodě - odvedení nebo obvedení vody v okolí úložiště a v úložišti - veškeré pomocné konstrukce umožňující provedení zemní konstrukce (příjezdy, sjezdy, nájezdy, lešení, podpěrné konstrukce, přemostění, zpevněné plochy, zakrytí a pod.)
| cenová soustava |  |  | 2023_OTSKP
| 33 | 18220 |  | ROZPROSTŘENÍ ORNICE VE SVAHU |  | M3 | 13.86 | 0 | 0 | 21% | 0 | 0 | 0
| doplňující popis |  |  | TL. 150 MM - včetně nákup a dodání ornice - natěžení a dovoz viz položka 12573 - poplatek za zemník viz položka 014211
| výměra |  |  | digitálně odměřeno z dispozičního výkresu vlevo: 60,0m2*1,2koef.*0,15m = 10,800000 => A m3 vpravo: 17,0m2*1,2koef.*0,15m = 3,060000 => B m3 Celkem: A+B = 13,860000 => C m3
| technická specifikace |  |  | položka zahrnuje: nutné přemístění ornice z dočasných skládek vzdálených do 50m rozprostření ornice v předepsané tloušťce ve svahu přes 1:5
| cenová soustava |  |  | 2023_OTSKP
| 34 | 18242 |  | ZALOŽENÍ TRÁVNÍKU HYDROOSEVEM NA ORNICI |  | M2 | 92.4 | 0 | 0 | 21% | 0 | 0 | 0
| doplňující popis |  |  | HYDROOSEV TRAVNÍ SMĚSI PODLÉHAJÍCÍ SCHVÁLENÍ TDI, VČ. ZALITÍ A OŠETŘOVÁNÍ, 1. SEČ + ODPLEVELENÍ
| výměra |  |  | digitálně odměřeno z dispozičního výkresu vlevo: 60,0m2*1,2koef. = 72,000000 => A m2 vpravo: 17,0m2*1,2koef. = 20,400000 => B m2 Celkem: A+B = 92,400000 => C m2
| technická specifikace |  |  | Zahrnuje dodání předepsané travní směsi, hydroosev na ornici, zalévání, první pokosení, to vše bez ohledu na sklon terénu
| cenová soustava |  |  | 2023_OTSKP
|  | 1 |  | Zemní práce |  | Celkem (bez DPH): | 0 | za DPH 21 %: | 0 | Celkem (s DPH): | 0 | 0 | 0 | 0
[6 empty] | Celkový součet (bez DPH): | 0 | Celkový součet DPH: | 0 | Celkový součet (s DPH): | 0
2 - Základy
| 35 | 21331 |  | DRENÁŽNÍ VRSTVY Z BETONU MEZEROVITÉHO (DRENÁŽNÍHO) |  | M3 | 3.48 | 0 | 0 | 21% | 0 | 0 | 0
doplňující popis
| výměra |  |  | obsyp podélné drenáže v úžlabí: 0,1m2*8,7m = 0,870000 => A m3 za opěrou: 0,1m2*(6,1m+20,0m) = 2,610000 => B m3 Celkem: A+B = 3,480000 => C m3
| technická specifikace |  |  | Položka zahrnuje: - dodávku předepsaného materiálu pro drenážní vrstvu, včetně mimostaveništní a vnitrostaveništní dopravy - provedení drenážní vrstvy předepsaných rozměrů a předepsaného tvaru
| cenová soustava |  |  | 2023_OTSKP
| 36 | 21452 |  | SANAČNÍ VRSTVY Z KAMENIVA DRCENÉHO |  | M3 | 2.25 | 0 | 0 | 21% | 0 | 0 | 0
| doplňující popis |  |  | ŠTĚRKOVÝ POLŠTÁŘ TL. 0,5 M, ŠD FR. 32/63 MM TL. 250 MM + ŠD 0-63 MM TL. 250 MM POLOŽKA BUDE ČERPÁNA NA ŽÁDOST TDI A INVESTORA
| výměra |  |  | hutněný polštář pod základovým pasem zídky na povodní straně vpravo 1,5m*3,0m*0,5m = 2,250000 => A m3
| technická specifikace |  |  | položka zahrnuje dodávku předepsaného kameniva, mimostaveništní a vnitrostaveništní dopravu a jeho uložení není-li v zadávací dokumentaci uvedeno jinak, jedná se o nakupovaný materiál
| cenová soustava |  |  | 2023_OTSKP
| 37 | 22694 | a | ZÁPOROVÉ PAŽENÍ Z KOVU DOČASNÉ |  | t | 0.948 | 0 | 0 | 21% | 0 | 0 | 0
| doplňující popis |  |  | VČETNĚ KOŘENE ZÁPORY DL. 2,0 M Z BETONU C16/20-X0
| výměra |  |  | záporové pažení opěry O1 HEB 160: 4ks*4,5m*42,6kg/m/1000 = 0,766800 => A t převázka 2 x UPE 240: 2*3,0m*30,2kg/m/1000 = 0,181200 => B t Celkem: A+B = 0,948000 => C t
| technická specifikace |  |  | položka zahrnuje opotřebení ocelových zápor, jejich osazení do připravených vrtů včetně zabetonování konců a obsypu, případně jejich zaberanění a jejich odstranění. Ocelová převázka se započítá do výsledné hmotnosti.
| cenová soustava |  |  | 2023_OTSKP
| 38 | 22694 | b | ZÁPOROVÉ PAŽENÍ Z KOVU DOČASNÉ |  | t | 1.704 | 0 | 0 | 21% | 0 | 0 | 0
| doplňující popis |  |  | VČETNĚ KOŘENE ZÁPORY DL. 2,0 M Z BETONU C16/20-X0, POLOŽKA BUDE ČERPÁNA NA ŽÁDOST TDI A INVESTORA
| výměra |  |  | záporové paženíu opěry O3 HEB 160: 7ks*4,5m*42,6kg/m/1000 = 1,341900 => A t převázka 2 x UPE 240: 2*6,0m*30,2kg/m/1000 = 0,362400 => B t Celkem: A+B = 1,704300 => C t
| technická specifikace |  |  | položka zahrnuje opotřebení ocelových zápor, jejich osazení do připravených vrtů včetně zabetonování konců a obsypu, případně jejich zaberanění a jejich odstranění. Ocelová převázka se započítá do výsledné hmotnosti.
| cenová soustava |  |  | 2023_OTSKP
| 39 | 22695 | a | VÝDŘEVA ZÁPOROVÉHO PAŽENÍ DOČASNÁ (KUBATURA) |  | M3 | 1.8 | 0 | 0 | 21% | 0 | 0 | 0
| doplňující popis |  |  | VÝDŘEVA 120 X 120 MM, TŘÍDA C24
| výměra |  |  | výdřeva 120/120 mm u opěry O1: 15,0m2*0,12m = 1,800000 => A m3
| technická specifikace |  |  | položka zahrnuje osazení pažin bez ohledu na druh, jejich opotřebení a jejich odstranění
| cenová soustava |  |  | 2023_OTSKP
| 40 | 22695 | b | VÝDŘEVA ZÁPOROVÉHO PAŽENÍ DOČASNÁ (KUBATURA) |  | M3 | 1.8 | 0 | 0 | 21% | 0 | 0 | 0
| doplňující popis |  |  | VÝDŘEVA 120 X 120 MM, TŘÍDA C24, POLOŽKA BUDE ČERPÁNA NA ŽÁDOST TDI A INVESTORA
| výměra |  |  | výdřeva 120/120 mm u opěry O3: 15,0m2*0,12m = 1,800000 => A m3
| technická specifikace |  |  | položka zahrnuje osazení pažin bez ohledu na druh, jejich opotřebení a jejich odstranění
| cenová soustava |  |  | 2023_OTSKP
| 41 | 228172 | a | ODŘEZÁNÍ PILOT Z KOVOVÝCH DÍLCŮ |  | KUS | 4 | 0 | 0 | 21% | 0 | 0 | 0
| doplňující popis |  |  | MIN. 1,0 M POD NOVÝM TERÉNEM
| výměra |  |  | odřezání zápor záporového pažení: 4ks = 4,000000 => A ks
| technická specifikace |  |  | zahrnuje i vodorovnou dopravu a uložení na skládku (bez poplatku)
| cenová soustava |  |  | 2023_OTSKP
| 42 | 228172 | b | ODŘEZÁNÍ PILOT Z KOVOVÝCH DÍLCŮ |  | KUS | 7 | 0 | 0 | 21% | 0 | 0 | 0
| doplňující popis |  |  | MIN. 1,0 M POD NOVÝM TERÉNEM, POLOŽKA BUDE ČERPÁNA NA ŽÁDOST TDI A INVESTORA
| výměra |  |  | odřezání zápor záporového pažení: 7ks = 7,000000 => A ks
| technická specifikace |  |  | zahrnuje i vodorovnou dopravu a uložení na skládku (bez poplatku)
| cenová soustava |  |  | 2023_OTSKP
| 43 | 26124 | a | VRTY PRO KOTVENÍ, INJEKTÁŽ A MIKROPILOTY NA POVRCHU TŘ. II D DO 200MM |  | M | 16 | 0 | 0 | 21% | 0 | 0 | 0
| doplňující popis |  |  | D156 MM, VČETNĚ ODVOZU NA SKLÁDKU, POPLATEK ZA SKLÁDKU UVEDEN V POLOŽCE 014102.a
| výměra |  |  | vrty pro zemní kotvy: 2ks*8,0m = 16,000000 => A m
| technická specifikace |  |  | položka zahrnuje: přemístění, montáž a demontáž vrtných souprav svislou dopravu zeminy z vrtu vodorovnou dopravu zeminy bez uložení na skládku případně nutné pažení dočasné (včetně odpažení) i trvalé
| cenová soustava |  |  | 2023_OTSKP
| 44 | 26124 | b | VRTY PRO KOTVENÍ, INJEKTÁŽ A MIKROPILOTY NA POVRCHU TŘ. II D DO 200MM |  | M | 24 | 0 | 0 | 21% | 0 | 0 | 0
| doplňující popis |  |  | D156 MM, VČETNĚ ODVOZU NA SKLÁDKU, POPLATEK ZA SKLÁDKU UVEDEN V POLOŽCE 014102.b POLOŽKA BUDE ČERPÁNA NA ŽÁDOST TDI A INVESTORA
| výměra |  |  | vrty pro zemní kotvy: 3ks*8,0m = 24,000000 => A m
| technická specifikace |  |  | položka zahrnuje: přemístění, montáž a demontáž vrtných souprav svislou dopravu zeminy z vrtu vodorovnou dopravu zeminy bez uložení na skládku případně nutné pažení dočasné (včetně odpažení) i trvalé
| cenová soustava |  |  | 2023_OTSKP
| 45 | 261513 |  | VRTY PRO KOTVENÍ A INJEKTÁŽ TŘ V NA POVRCHU D DO 25MM |  | M | 134 | 0 | 0 | 21% | 0 | 0 | 0
| doplňující popis |  |  | D 24 MM
| výměra |  |  | vrty pro spřahující trny parapetní zídky a kamenné poprsní zdi, D 24 mm, dl. 0,5 m, á 300 mm: (124ks+84ks)*0,5m = 104,000000 => A m vrty pro spřahující trny nadezdívky z kamene a křídla opěry O3, D 24 mm, dl. 0,5 m, á 300 mm: 60ks*0,5m = 30,000000 => B m Celkem: A+B = 134,000000 => C m
| technická specifikace |  |  | položka zahrnuje: přemístění, montáž a demontáž vrtných souprav svislou dopravu zeminy z vrtu vodorovnou dopravu zeminy bez uložení na skládku případně nutné pažení dočasné (včetně odpažení) i trvalé
| cenová soustava |  |  | 2023_OTSKP
| 46 | 261515 |  | VRTY PRO KOTVENÍ A INJEKTÁŽ NA POVRCHU TŘ. V D DO 50MM |  | M | 434.95 | 0 | 0 | 21% | 0 | 0 | 0
| doplňující popis |  |  | D 36 MM
| výměra |  |  | dle přílohy č. 4 - Injektáž, vrty pro injektáž: 434,95m = 434,950000 => A m
| technická specifikace |  |  | položka zahrnuje: přemístění, montáž a demontáž vrtných souprav svislou dopravu zeminy z vrtu vodorovnou dopravu zeminy bez uložení na skládku případně nutné pažení dočasné (včetně odpažení) i trvalé
| cenová soustava |  |  | 2023_OTSKP
| 47 | 26155 |  | VRTY PRO KOTVENÍ, INJEKTÁŽ A MIKROPILOTY NA POVRCHU TŘ. V D DO 300MM |  | M | 2.9 | 0 | 0 | 21% | 0 | 0 | 0
| doplňující popis |  |  | D 300 MM, VČ. LIKVIDACE ODPADU
| výměra |  |  | jádrový vrt pro vyústění odvodnění z úžlabí klenby: 1,2m = 1,200000 => A m jádrový vrt pro vyústění odvodnění skrz opěru O3: 1,7m = 1,700000 => B m Celkem: A+B = 2,900000 => C m
| technická specifikace |  |  | položka zahrnuje: přemístění, montáž a demontáž vrtných souprav svislou dopravu zeminy z vrtu vodorovnou dopravu zeminy bez uložení na skládku případně nutné pažení dočasné (včetně odpažení) i trvalé
| cenová soustava |  |  | 2023_OTSKP
| 48 | 264215 | a | VRTY PRO PILOTY TŘ. II D DO 300MM |  | M | 32 | 0 | 0 | 21% | 0 | 0 | 0
| doplňující popis |  |  | D 260 MM, VČETNĚ ODVOZU NA SKLÁDKU, POPLATEK ZA SKLÁDKU UVEDEN V POLOŽCE 014102.a
| výměra |  |  | vrty po mikrozápory: 4ks*8,0m = 32,000000 => A m
| technická specifikace |  |  | položka zahrnuje: - zřízení vrtu, svislou a vodorovnou dopravu zeminy bez uložení na skládku, vrtací práce zapaž. i nepaž. vrtu - čerpání vody z vrtu, vyčištění vrtu - zabezpečení vrtacích prací - dopravu, nájem, provoz a přemístění, montáž a demontáž vrtacích zařízení a dalších mechanismů - lešení a podpěrné konstrukce pro práci a manipulaci s vrtacím zařízení a dalších mechanismů - vrtací plošiny vč. zemních prací, zpevnění, odvodnění a pod. - v případě zapažení dočasnými pažnicemi jejich opotřebení - v případě zapažení suspenzí veškeré hospodaření s ní - nezahrnuje zapažení trvalými pažnicemi - nezahrnuje uložení zeminy na skládku a poplatek za skládku nevykazuje se hluché vrtání
| cenová soustava |  |  | 2023_OTSKP
| 49 | 264215 | b | VRTY PRO PILOTY TŘ. II D DO 300MM |  | M | 56 | 0 | 0 | 21% | 0 | 0 | 0
| doplňující popis |  |  | D 260 MM, VČETNĚ ODVOZU NA SKLÁDKU, POPLATEK ZA SKLÁDKU UVEDEN V POLOŽCE 014102.b POLOŽKA BUDE ČERPÁNA NA ŽÁDOST TDI A INVESTORA
| výměra |  |  | vrty pro mikrozápory: 7ks*8,0m = 56,000000 => A m
| technická specifikace |  |  | položka zahrnuje: - zřízení vrtu, svislou a vodorovnou dopravu zeminy bez uložení na skládku, vrtací práce zapaž. i nepaž. vrtu - čerpání vody z vrtu, vyčištění vrtu - zabezpečení vrtacích prací - dopravu, nájem, provoz a přemístění, montáž a demontáž vrtacích zařízení a dalších mechanismů - lešení a podpěrné konstrukce pro práci a manipulaci s vrtacím zařízení a dalších mechanismů - vrtací plošiny vč. zemních prací, zpevnění, odvodnění a pod. - v případě zapažení dočasnými pažnicemi jejich opotřebení - v případě zapažení suspenzí veškeré hospodaření s ní - nezahrnuje zapažení trvalými pažnicemi - nezahrnuje uložení zeminy na skládku a poplatek za skládku nevykazuje se hluché vrtání
| cenová soustava |  |  | 2023_OTSKP
| 50 | 272315 |  | ZÁKLADY Z PROSTÉHO BETONU DO C30/37 |  | M3 | 2.673 | 0 | 0 | 21% | 0 | 0 | 0
| doplňující popis |  |  | C30/37-XF3, VČ. NÁTĚRU 1 X ALP + 2 X ALN
| výměra |  |  | digitálně odměřeno z výkresu základový pas zídky navazující na opěru O2 na povodní straně mostu na pravém břehu: 1,34m*0,7m*2,85m = 2,673300 => A m3
| technická specifikace |  |  | - dodání čerstvého betonu (betonové směsi) požadované kvality, jeho uložení do požadovaného tvaru při jakékoliv hustotě výztuže, konzistenci čerstvého betonu a způsobu hutnění, ošetření a ochranu betonu, - zhotovení nepropustného, mrazuvzdorného betonu a betonu požadované trvanlivosti a vlastností, - užití potřebných přísad a technologií výroby betonu, - zřízení pracovních a dilatačních spar, včetně potřebných úprav, výplně, vložek, opracování, očištění a ošetření, - bednění požadovaných konstr. (i ztracené) s úpravou dle požadované kvality povrchu betonu, včetně odbedňovacích a odskružovacích prostředků, - podpěrné konstr. (skruže) a lešení všech druhů pro bednění, uložení čerstvého betonu, výztuže a doplňkových konstr., vč. požadovaných otvorů, ochranných a bezpečnostních opatření a základů těchto konstrukcí a lešení, - vytvoření kotevních čel, kapes, nálitků, a sedel, - zřízení všech požadovaných otvorů, kapes, výklenků, prostupů, dutin, drážek a pod., vč. ztížení práce a úprav kolem nich, - úpravy pro osazení výztuže, doplňkových konstrukcí a vybavení, - úpravy povrchu pro položení požadované izolace, povlaků a nátěrů, případně vyspravení, - ztížení práce u kabelových a injektážních trubek a ostatních zařízení osazovaných do betonu, - konstrukce betonových kloubů, upevnění kotevních prvků a doplňkových konstrukcí, - nátěry zabraňující soudržnost betonu a bednění, - výplň, těsnění a tmelení spar a spojů, - opatření povrchů betonu izolací proti zemní vlhkosti v částech, kde přijdou do styku se zeminou nebo kamenivem, - případné zřízení spojovací vrstvy u základů, - úpravy pro osazení zařízení ochrany konstrukce proti vlivu bludných proudů,
| cenová soustava |  |  | 2023_OTSKP
| 51 | 272365 |  | VÝZTUŽ ZÁKLADŮ Z OCELI 10505, B500B |  | t | 0.058 | 0 | 0 | 21% | 0 | 0 | 0
| doplňující popis |  |  | B500B
| výměra |  |  | spřahující trny základového pasu a dříku zídky navazující na opěru O2 na povodní straně mostu na pravém břehu - D 20 mm, dl. 2,6 m, á 300 mm: 2,6m*9ks*2,466kg/m/1000 = 0,057704 => A t
| technická specifikace |  |  | Položka zahrnuje veškerý materiál, výrobky a polotovary, včetně mimostaveništní a vnitrostaveništní dopravy (rovněž přesuny), včetně naložení a složení, případně s uložením - dodání betonářské výztuže v požadované kvalitě, stříhání, řezání, ohýbání a spojování do všech požadovaných tvarů (vč. armakošů) a uložení s požadovaným zajištěním polohy a krytí výztuže betonem, - veškeré svary nebo jiné spoje výztuže, - pomocné konstrukce a práce pro osazení a upevnění výztuže, - zednické výpomoci pro montáž betonářské výztuže, - úpravy výztuže pro osazení doplňkových konstrukcí, - ochranu výztuže do doby jejího zabetonování, - úpravy výztuže pro zřízení železobetonových kloubů, kotevních prvků, závěsných ok a doplňkových konstrukcí, - veškerá opatření pro zajištění soudržnosti výztuže a betonu, - vodivé propojení výztuže, které je součástí ochrany konstrukce proti vlivům bludných proudů, vyvedení do měřících skříní nebo míst pro měření bludných proudů (vlastní měřící skříně se uvádějí položkami SD 74), - povrchovou antikorozní úpravu výztuže, - separaci výztuže, - osazení měřících zařízení a úpravy pro ně, - osazení měřících skříní nebo míst pro měření bludných proudů.
| cenová soustava |  |  | 2023_OTSKP
| 52 | 281611 |  | INJEKTOVÁNÍ NÍZKOTLAKÉ Z CEMENTOVÝCH POJIV NA POVRCHU |  | M3 | 148.8 | 0 | 0 | 21% | 0 | 0 | 0
doplňující popis
| výměra |  |  | injektáž - 30% objemu zdiva 496,0m3*0,3 = 148,800000 => A m3
| technická specifikace |  |  | Položka injektážních prací obsahuje kompletní práce, mimo zřízení vrtů (vykazují se položkami 261, 262), které jsou nutné pro předepsanou funkci injektáže (statickou, těsnící a pod.).Položka obsahuje vodní tlakové zkoušky před a po injektáži. Položka zahrnuje veškerý materiál, výrobky a polotovary, včetně mimostaveništní a vnitrostaveništní dopravy (rovněž přesuny), včetně naložení a složení, případně s uložením.
| cenová soustava |  |  | 2023_OTSKP
| 53 | 285376 | a | KOTVENÍ NA POVRCHU Z PŘEDPÍNACÍ VÝZTUŽE DL. DO 8M |  | KUS | 2 | 0 | 0 | 21% | 0 | 0 | 0
| doplňující popis |  |  | PRAMENCOVÁ ZEMNÍ KOTVA, OSOVÁ VZDÁLENOST 2,0 M, CELKOVÁ DÉLKA KOTVY 8,0 M
| výměra |  |  | 2ks = 2,000000 => A ks
| technická specifikace |  |  | položka zahrnuje dodávku předepsané kotvy, případně její protikorozní úpravu, její osazení do vrtu, zainjektování a napnutí, případně opěrné desky nezahrnuje vrty
| cenová soustava |  |  | 2023_OTSKP
| 54 | 285376 | b | KOTVENÍ NA POVRCHU Z PŘEDPÍNACÍ VÝZTUŽE DL. DO 8M |  | KUS | 3 | 0 | 0 | 21% | 0 | 0 | 0
| doplňující popis |  |  | PRAMENCOVÁ ZEMNÍ KOTVA, OSOVÁ VZDÁLENOST 2,0 M, CELKOVÁ DÉLKA KOTVY 8,0 M POLOŽKA BUDE ČERPÁNA NA ŽÁDOST TDI A INVESTORA
| výměra |  |  | 3ks = 3,000000 => A ks
| technická specifikace |  |  | položka zahrnuje dodávku předepsané kotvy, případně její protikorozní úpravu, její osazení do vrtu, zainjektování a napnutí, případně opěrné desky nezahrnuje vrty
| cenová soustava |  |  | 2023_OTSKP
| 55 | 289971 |  | OPLÁŠTĚNÍ (ZPEVNĚNÍ) Z GEOTEXTILIE |  | M2 | 24 | 0 | 0 | 21% | 0 | 0 | 0
doplňující popis
| výměra |  |  | digitálně odměřeno z výkresu geotextilie proti prorůstání vegetace pod opevněním svahu - tl. 150 mm: 20,0m2*1,2koef. = 24,000000 => A m2
| technická specifikace |  |  | Položka zahrnuje: - dodávku předepsané geotextilie - úpravu, očištění a ochranu podkladu - přichycení k podkladu, případně zatížení - úpravy spojů a zajištění okrajů - úpravy pro odvodnění - nutné přesahy - mimostaveništní a vnitrostaveništní dopravu
| cenová soustava |  |  | 2023_OTSKP
| 56 | 28997F | a | OPLÁŠTĚNÍ (ZPEVNĚNÍ) Z GEOTEXTILIE DO 600G/M2 |  | M2 | 26 | 0 | 0 | 21% | 0 | 0 | 0
doplňující popis
| výměra |  |  | ochranná geotextilie nad těsnící fólií u opěry O3: 1,3m*20,0m = 26,000000 => A m2
| technická specifikace |  |  | Položka zahrnuje: - dodávku předepsané geotextilie - úpravu, očištění a ochranu podkladu - přichycení k podkladu, případně zatížení - úpravy spojů a zajištění okrajů - úpravy pro odvodnění - nutné přesahy - mimostaveništní a vnitrostaveništní dopravu
| cenová soustava |  |  | 2023_OTSKP
| 57 | 28997F | b | OPLÁŠTĚNÍ (ZPEVNĚNÍ) Z GEOTEXTILIE DO 600G/M2 |  | M2 | 13.5 | 0 | 0 | 21% | 0 | 0 | 0
| doplňující popis |  |  | POLOŽKA BUDE ČERPÁNA NA ŽÁDOST TDI A INVESTORA
| výměra |  |  | na dně výkopu hutněného polštáře: 3,0m*4,5m = 13,500000 => A m2
| technická specifikace |  |  | Položka zahrnuje: - dodávku předepsané geotextilie - úpravu, očištění a ochranu podkladu - přichycení k podkladu, případně zatížení - úpravy spojů a zajištění okrajů - úpravy pro odvodnění - nutné přesahy - mimostaveništní a vnitrostaveništní dopravu
| cenová soustava |  |  | 2023_OTSKP
| 58 | 28999 |  | OPLÁŠTĚNÍ (ZPEVNĚNÍ) Z FÓLIE |  | M2 | 26 | 0 | 0 | 21% | 0 | 0 | 0
| doplňující popis |  |  | PEHD FÓLIE TL. 2 MM
| výměra |  |  | za rubem opěry O3: 1,3m*20,0m = 26,000000 => A m2
| technická specifikace |  |  | Položka zahrnuje: - dodávku předepsané fólie - úpravu, očištění a ochranu podkladu - přichycení k podkladu, případně zatížení - úpravy spojů a zajištění okrajů - úpravy pro odvodnění - nutné přesahy - mimostaveništní a vnitrostaveništní dopravu
| cenová soustava |  |  | 2023_OTSKP
|  | 2 |  | Základy |  | Celkem (bez DPH): | 0 | za DPH 21 %: | 0 | Celkem (s DPH): | 0 | 0 | 0 | 0
[6 empty] | Celkový součet (bez DPH): | 0 | Celkový součet DPH: | 0 | Celkový součet (s DPH): | 0
3 - Svislé konstrukce
| 59 | 31819 |  | ZDI ODDĚLOVACÍ A OHRADNÍ Z DÍLCŮ KAMENNÝCH |  | M3 | 6 | 0 | 0 | 21% | 0 | 0 | 0
| doplňující popis |  |  | ŽULOVÉ OPRACOVANÉ KVÁDRY, LÍC USTOUPEN O 100 MM DO OTVORU
| výměra |  |  | zazdění otvoru malé klenby návodní strana: 10,0m2*0,3m = 3,000000 => A m3 povodní strana: 10,0m2*0,3m = 3,000000 => B m3 Celkem: A+B = 6,000000 => C m3
| technická specifikace |  |  | - dodání dílce požadovaného tvaru a vlastností, jeho skladování, doprava a osazení do definitivní polohy, včetně komplexní technologie výroby a montáže dílců, ošetření a ochrana dílců, - úpravy a zařízení pro uložení a transport dílce, - veškeré požadované úpravy dílců, včetně doplňkových konstrukcí a vybavení, - sestavení dílce na stavbě včetně montážních zařízení, plošin a prahů a pod., - výplň, těsnění a tmelení spár a spojů, - očištění a ošetření úložných ploch, - zednické výpomoce pro montáž dílců, - označení dílce výrobním štítkem nebo jiným způsobem, - úpravy dílce pro dodržení požadované přesnosti jeho osazení, včetně případných měření, - veškerá zařízení pro zajištění stability v každém okamžiku, - další práce dané případně specifikací k příslušnému dílci (úprava pohledových ploch, příp. rubových ploch, osazení měřících zařízení, zkoušení a měření dílců a pod.).
| cenová soustava |  |  | 2023_OTSKP
| 60 | 32719 |  | ZDI OPĚR, ZÁRUB, NÁBŘEŽ Z DÍLCŮ KAMENNÝCH |  | M3 | 22.18 | 0 | 0 | 21% | 0 | 0 | 0
| doplňující popis |  |  | SPECIFIKACE KAMENE DLE POŽADAVKU NPÚ
| výměra |  |  | doplnění nového zdiva parapetních zídek - předpoklad 40% z objemu stávajích zídek vlevo: (0,7m2*25,0m)*0,4 = 7,000000 => A m3 vpravo: (0,6m2*37,0m)*0,4 = 8,880000 => B m3 nadezdívka z kamene: 0,5m*0,7m*18,0m = 6,300000 => C m3 Celkem: A+B+C = 22,180000 => D m3
| technická specifikace |  |  | - dodání dílce požadovaného tvaru a vlastností, jeho skladování, doprava a osazení do definitivní polohy, včetně komplexní technologie výroby a montáže dílců, ošetření a ochrana dílců, - úpravy a zařízení pro uložení a transport dílce, - veškeré požadované úpravy dílců, včetně doplňkových konstrukcí a vybavení, - sestavení dílce na stavbě včetně montážních zařízení, plošin a prahů a pod., - výplň, těsnění a tmelení spár a spojů, - očištění a ošetření úložných ploch, - zednické výpomoce pro montáž dílců, - označení dílce výrobním štítkem nebo jiným způsobem, - úpravy dílce pro dodržení požadované přesnosti jeho osazení, včetně případných měření, - veškerá zařízení pro zajištění stability v každém okamžiku, - další práce dané případně specifikací k příslušnému dílci (úprava pohledových ploch, příp. rubových ploch, osazení měřících zařízení, zkoušení a měření dílců a pod.).
| cenová soustava |  |  | 2023_OTSKP
| 61 | 327215 |  | PŘEZDĚNÍ ZDÍ Z KAMENNÉHO ZDIVA |  | M3 | 39.7 | 0 | 0 | 21% | 0 | 0 | 0
doplňující popis
| výměra |  |  | přezdění stávajících parapetních zídek vlevo: 0,7m2*25,0m = 17,500000 => A m3 vpravo: 0,6m2*37,0m = 22,200000 => B m3 Celkem: A+B = 39,700000 => C m3
| technická specifikace |  |  | položka zahrnuje rozebrání stávajícího zdiva, nezbytnou manipulaci s rozebraným materiálem (nakládání, doprava, složení, očištění, odvoz nepoužitelného materiálu a suti), vyzdění z tohoto materiálu (bez dodávky nového) včetně dodávky předepsaného materiálu pro výplň spar.
| cenová soustava |  |  | 2023_OTSKP
| 62 | 327315 |  | ZDI OPĚRNÉ, ZÁRUBNÍ, NÁBŘEŽNÍ Z PROSTÉHO BETONU DO C30/37 |  | M3 | 2.85 | 0 | 0 | 21% | 0 | 0 | 0
| doplňující popis |  |  | C30/37-XF3,XC2, VČ. NÁTĚRU 1 X ALP + 2 X ALN
| výměra |  |  | rub kamenné zídky na povodní straně vpravo: 1,0m2*2,85m = 2,850000 => A m3
| technická specifikace |  |  | - dodání čerstvého betonu (betonové směsi) požadované kvality, jeho uložení do požadovaného tvaru při jakékoliv hustotě výztuže, konzistenci čerstvého betonu a způsobu hutnění, ošetření a ochranu betonu, - zhotovení nepropustného, mrazuvzdorného betonu a betonu požadované trvanlivosti a vlastností, - užití potřebných přísad a technologií výroby betonu, - zřízení pracovních a dilatačních spar, včetně potřebných úprav, výplně, vložek, opracování, očištění a ošetření, - bednění požadovaných konstr. (i ztracené) s úpravou dle požadované kvality povrchu betonu, včetně odbedňovacích a odskružovacích prostředků, - podpěrné konstr. (skruže) a lešení všech druhů pro bednění, uložení čerstvého betonu, výztuže a doplňkových konstr., vč. požadovaných otvorů, ochranných a bezpečnostních opatření a základů těchto konstrukcí a lešení, - vytvoření kotevních čel, kapes, nálitků, a sedel, - zřízení všech požadovaných otvorů, kapes, výklenků, prostupů, dutin, drážek a pod., vč. ztížení práce a úprav kolem nich, - úpravy pro osazení výztuže, doplňkových konstrukcí a vybavení, - úpravy povrchu pro položení požadované izolace, povlaků a nátěrů, případně vyspravení, - ztížení práce u kabelových a injektážních trubek a ostatních zařízení osazovaných do betonu, - konstrukce betonových kloubů, upevnění kotevních prvků a doplňkových konstrukcí, - nátěry zabraňující soudržnost betonu a bednění, - výplň, těsnění a tmelení spar a spojů, - opatření povrchů betonu izolací proti zemní vlhkosti v částech, kde přijdou do styku se zeminou nebo kamenivem, - případné zřízení spojovací vrstvy u základů, - úpravy pro osazení zařízení ochrany konstrukce proti vlivu bludných proudů
| cenová soustava |  |  | 2023_OTSKP
| 63 | 333212 | a | MOSTNÍ OPĚRY A KŘÍDLA Z LOMOVÉHO KAMENE NA MC |  | M3 | 2.85 | 0 | 0 | 21% | 0 | 0 | 0
| doplňující popis |  |  | SPECIFIKACE KAMENE DLE POŽADAVKU NPÚ
| výměra |  |  | kamenná zídka na povodní straně vpravo - doplnění materiálu: 1,0m2*2,85m = 2,850000 => A m3
| technická specifikace |  |  | položka zahrnuje dodávku a osazení lomového kamene, jeho výběr a případnou úpravu, dodávku předepsané malty, spárování.
| cenová soustava |  |  | 2023_OTSKP
| 64 | 333212 | b | MOSTNÍ OPĚRY A KŘÍDLA Z LOMOVÉHO KAMENE NA MC |  | M3 | 40 | 0 | 0 | 21% | 0 | 0 | 0
| doplňující popis |  |  | ŽULOVÉ ŘÁDKOVÉ ZDIVO NA MC30 S VYSPÁROVÁNÍM, V PŘÍPADĚ STÁVAJÍCÍCH POPRSNÍCH ZDÍ Z CIHLOVÉHO ZDIVA BUDE PROVEDENO PŘEZDĚNÍ V ROZSAHU CIHLOVÉHO ZDIVA, POLOŽKA BUDE ČERPÁNA NA ŽÁDOST TDI A INVESTORA
| výměra |  |  | odhad: 20,0m2*1,0m*2 = 40,000000 => A m3
| technická specifikace |  |  | položka zahrnuje dodávku a osazení lomového kamene, jeho výběr a případnou úpravu, dodávku předepsané malty, spárování.
| cenová soustava |  |  | 2023_OTSKP
| 65 | 333215 |  | PŘEZDĚNÍ OPĚR A KŘÍDEL Z KAMENNÉHO ZDIVA |  | M3 | 5.13 | 0 | 0 | 21% | 0 | 0 | 0
| doplňující popis |  |  | KONZULTOVAT S NPÚ, SPECIFIKACE DLE TZ, VČ. VYSEKÁNÍ VÝPLNĚ SPÁR, VČ. HLOUBKOVÉHO SPÁROVÁNÍ, DRUH MALTY DLE POŽADAVKU NPÚ, NOVÝ MATERIÁL DO LÍCE DŘÍKU ZDI JE UVEDEN V POL. Č. 333212.a, VČ. DILATAČNÍ SPÁRY MEZI ZDÍ A OPĚROU MOSTU
| výměra |  |  | kamenná zídka na povodní straně vpravo: 1,8m2*2,85m = 5,130000 => A m3
| technická specifikace |  |  | položka zahrnuje rozebrání stávajícího zdiva, nezbytnou manipulaci s rozebraným materiálem (nakládání, doprava, složení, očištění, odvoz nepoužitelného materiálu a suti), vyzdění z tohoto materiálu (bez dodávky nového) včetně dodávky předepsaného materiálu pro výplň spar.
| cenová soustava |  |  | 2023_OTSKP
|  | 3 |  | Svislé konstrukce |  | Celkem (bez DPH): | 0 | za DPH 21 %: | 0 | Celkem (s DPH): | 0 | 0 | 0 | 0
[6 empty] | Celkový součet (bez DPH): | 0 | Celkový součet DPH: | 0 | Celkový součet (s DPH): | 0
4 - Vodorovné konstrukce
| 66 | 451312 |  | PODKLADNÍ A VÝPLŇOVÉ VRSTVY Z PROSTÉHO BETONU C12/15 |  | M3 | 8.891 | 0 | 0 | 21% | 0 | 0 | 0
| doplňující popis |  |  | C12/15-X0
| výměra |  |  | digitálně odměřeno z výkresu pod základovým pasem zídky na povodní straně vpravo: 1,8m*3,3m*0,15m = 0,891000 => A m3 podkladní beton pod drenáží: 0,4m2*20,0m = 8,000000 => B m3 Celkem: A+B = 8,891000 => C m3
| technická specifikace |  |  | - dodání čerstvého betonu (betonové směsi) požadované kvality, jeho uložení do požadovaného tvaru při jakékoliv hustotě výztuže, konzistenci čerstvého betonu a způsobu hutnění, ošetření a ochranu betonu, - zhotovení nepropustného, mrazuvzdorného betonu a betonu požadované trvanlivosti a vlastností, - užití potřebných přísad a technologií výroby betonu, - zřízení pracovních a dilatačních spar, včetně potřebných úprav, výplně, vložek, opracování, očištění a ošetření, - bednění požadovaných konstr. (i ztracené) s úpravou dle požadované kvality povrchu betonu, včetně odbedňovacích a odskružovacích prostředků, - podpěrné konstr. (skruže) a lešení všech druhů pro bednění, uložení čerstvého betonu, výztuže a doplňkových konstr., vč. požadovaných otvorů, ochranných a bezpečnostních opatření a základů těchto konstrukcí a lešení, - vytvoření kotevních čel, kapes, nálitků, a sedel, - zřízení všech požadovaných otvorů, kapes, výklenků, prostupů, dutin, drážek a pod., vč. ztížení práce a úprav kolem nich, - úpravy pro osazení výztuže, doplňkových konstrukcí a vybavení, - úpravy povrchu pro položení požadované izolace, povlaků a nátěrů, případně vyspravení, - ztížení práce u kabelových a injektážních trubek a ostatních zařízení osazovaných do betonu, - konstrukce betonových kloubů, upevnění kotevních prvků a doplňkových konstrukcí, - nátěry zabraňující soudržnost betonu a bednění, - výplň, těsnění a tmelení spar a spojů, - opatření povrchů betonu izolací proti zemní vlhkosti v částech, kde přijdou do styku se zeminou nebo kamenivem, - případné zřízení spojovací vrstvy u základů, - úpravy pro osazení zařízení ochrany konstrukce proti vlivu bludných proudů
| cenová soustava |  |  | 2023_OTSKP
| 67 | 451315 | a | PODKLADNÍ A VÝPLŇOVÉ VRSTVY Z PROSTÉHO BETONU C30/37 |  | M3 | 3.6 | 0 | 0 | 21% | 0 | 0 | 0
| doplňující popis |  |  | C30/37nXF3, TL. 150 MM
| výměra |  |  | digitálně odměřeno z výkresu pod opevněním svahu - tl. 150 mm: 20,0m2*1,2koef.*0,15m = 3,600000 => A m3
| technická specifikace |  |  | - dodání čerstvého betonu (betonové směsi) požadované kvality, jeho uložení do požadovaného tvaru při jakékoliv hustotě výztuže, konzistenci čerstvého betonu a způsobu hutnění, ošetření a ochranu betonu, - zhotovení nepropustného, mrazuvzdorného betonu a betonu požadované trvanlivosti a vlastností, - užití potřebných přísad a technologií výroby betonu, - zřízení pracovních a dilatačních spar, včetně potřebných úprav, výplně, vložek, opracování, očištění a ošetření, - bednění požadovaných konstr. (i ztracené) s úpravou dle požadované kvality povrchu betonu, včetně odbedňovacích a odskružovacích prostředků, - podpěrné konstr. (skruže) a lešení všech druhů pro bednění, uložení čerstvého betonu, výztuže a doplňkových konstr., vč. požadovaných otvorů, ochranných a bezpečnostních opatření a základů těchto konstrukcí a lešení, - vytvoření kotevních čel, kapes, nálitků, a sedel, - zřízení všech požadovaných otvorů, kapes, výklenků, prostupů, dutin, drážek a pod., vč. ztížení práce a úprav kolem nich, - úpravy pro osazení výztuže, doplňkových konstrukcí a vybavení, - úpravy povrchu pro položení požadované izolace, povlaků a nátěrů, případně vyspravení, - ztížení práce u kabelových a injektážních trubek a ostatních zařízení osazovaných do betonu, - konstrukce betonových kloubů, upevnění kotevních prvků a doplňkových konstrukcí, - nátěry zabraňující soudržnost betonu a bednění, - výplň, těsnění a tmelení spar a spojů, - opatření povrchů betonu izolací proti zemní vlhkosti v částech, kde přijdou do styku se zeminou nebo kamenivem, - případné zřízení spojovací vrstvy u základů, - úpravy pro osazení zařízení ochrany konstrukce proti vlivu bludných proudů
| cenová soustava |  |  | 2023_OTSKP
| 68 | 451315 | b | PODKLADNÍ A VÝPLŇOVÉ VRSTVY Z PROSTÉHO BETONU C30/37 |  | M3 | 1.4 | 0 | 0 | 21% | 0 | 0 | 0
| doplňující popis |  |  | C30/37-XF4, TL. 100 MM
| výměra |  |  | pod čedičovými kostkami mezi žulovým obrubníkem a parapetní zídkou vlevo: 4,0m2*0,1m = 0,400000 => A m3 vpravo: 10,0m2*0,1m = 1,000000 => B m3 Celkem: A+B = 1,400000 => C m3
| technická specifikace |  |  | - dodání čerstvého betonu (betonové směsi) požadované kvality, jeho uložení do požadovaného tvaru při jakékoliv hustotě výztuže, konzistenci čerstvého betonu a způsobu hutnění, ošetření a ochranu betonu, - zhotovení nepropustného, mrazuvzdorného betonu a betonu požadované trvanlivosti a vlastností, - užití potřebných přísad a technologií výroby betonu, - zřízení pracovních a dilatačních spar, včetně potřebných úprav, výplně, vložek, opracování, očištění a ošetření, - bednění požadovaných konstr. (i ztracené) s úpravou dle požadované kvality povrchu betonu, včetně odbedňovacích a odskružovacích prostředků, - podpěrné konstr. (skruže) a lešení všech druhů pro bednění, uložení čerstvého betonu, výztuže a doplňkových konstr., vč. požadovaných otvorů, ochranných a bezpečnostních opatření a základů těchto konstrukcí a lešení, - vytvoření kotevních čel, kapes, nálitků, a sedel, - zřízení všech požadovaných otvorů, kapes, výklenků, prostupů, dutin, drážek a pod., vč. ztížení práce a úprav kolem nich, - úpravy pro osazení výztuže, doplňkových konstrukcí a vybavení, - úpravy povrchu pro položení požadované izolace, povlaků a nátěrů, případně vyspravení, - ztížení práce u kabelových a injektážních trubek a ostatních zařízení osazovaných do betonu, - konstrukce betonových kloubů, upevnění kotevních prvků a doplňkových konstrukcí, - nátěry zabraňující soudržnost betonu a bednění, - výplň, těsnění a tmelení spar a spojů, - opatření povrchů betonu izolací proti zemní vlhkosti v částech, kde přijdou do styku se zeminou nebo kamenivem, - případné zřízení spojovací vrstvy u základů, - úpravy pro osazení zařízení ochrany konstrukce proti vlivu bludných proudů
| cenová soustava |  |  | 2023_OTSKP
| 69 | 457315 |  | VYROVNÁVACÍ A SPÁDOVÝ PROSTÝ BETON C30/37 |  | M3 | 22.62 | 0 | 0 | 21% | 0 | 0 | 0
| doplňující popis |  |  | C30/37-XF3
| výměra |  |  | na rubu menší klenby: 2,5m2*8,7m = 21,750000 => A m3 v úžlabí pod drenáží: 0,1m2*8,7m = 0,870000 => B m3 Celkem: A+B = 22,620000 => C m3
| technická specifikace |  |  | - dodání čerstvého betonu (betonové směsi) požadované kvality, jeho uložení do požadovaného tvaru při jakékoliv hustotě výztuže, konzistenci čerstvého betonu a způsobu hutnění, ošetření a ochranu betonu, - zhotovení nepropustného, mrazuvzdorného betonu a betonu požadované trvanlivosti a vlastností, - užití potřebných přísad a technologií výroby betonu, - zřízení pracovních a dilatačních spar, včetně potřebných úprav, výplně, vložek, opracování, očištění a ošetření, - bednění požadovaných konstr. (i ztracené) s úpravou dle požadované kvality povrchu betonu, včetně odbedňovacích a odskružovacích prostředků, - podpěrné konstr. (skruže) a lešení všech druhů pro bednění, uložení čerstvého betonu, výztuže a doplňkových konstr., vč. požadovaných otvorů, ochranných a bezpečnostních opatření a základů těchto konstrukcí a lešení, - vytvoření kotevních čel, kapes, nálitků, a sedel, - zřízení všech požadovaných otvorů, kapes, výklenků, prostupů, dutin, drážek a pod., vč. ztížení práce a úprav kolem nich, - úpravy pro osazení výztuže, doplňkových konstrukcí a vybavení, - úpravy povrchu pro položení požadované izolace, povlaků a nátěrů, případně vyspravení, - ztížení práce u kabelových a injektážních trubek a ostatních zařízení osazovaných do betonu, - konstrukce betonových kloubů, upevnění kotevních prvků a doplňkových konstrukcí, - nátěry zabraňující soudržnost betonu a bednění, - výplň, těsnění a tmelení spar a spojů, - opatření povrchů betonu izolací proti zemní vlhkosti v částech, kde přijdou do styku se zeminou nebo kamenivem, - případné zřízení spojovací vrstvy u základů, - úpravy pro osazení zařízení ochrany konstrukce proti vlivu bludných proudů
| cenová soustava |  |  | 2023_OTSKP
| 70 | 457365 |  | VÝZTUŽ VYROV A SPÁD BETONU Z OCELI 10505, B500B |  | t | 2.664 | 0 | 0 | 21% | 0 | 0 | 0
doplňující popis
| výměra |  |  | 1,5% z pol. č. 457315: 22,62m3*7,85t/m3*0,015 = 2,663505 => A t
| technická specifikace |  |  | položka zahrnuje: - dodání betonářské výztuže v požadované kvalitě, stříhání, řezání, ohýbání a spojování do všech požadovaných tvarů (vč. armakošů) a uložení s požadovaným zajištěním polohy a krytí výztuže betonem, - veškeré svary nebo jiné spoje výztuže, - pomocné konstrukce a práce pro osazení a upevnění výztuže, - zednické výpomoci pro montáž betonářské výztuže, - úpravy výztuže pro osazení doplňkových konstrukcí, - ochranu výztuže do doby jejího zabetonování, - úpravy výztuže pro zřízení železobetonových kloubů, kotevních prvků, závěsných ok a doplňkových konstrukcí, - veškerá opatření pro zajištění soudržnosti výztuže a betonu, - povrchovou antikorozní úpravu výztuže, - separaci výztuže
| cenová soustava |  |  | 2023_OTSKP
| 71 | 457366 |  | VÝZTUŽ VYROVNÁVACÍHO A SPÁDOVÉHO BETONU Z KARI SÍTÍ |  | t | 1.776 | 0 | 0 | 21% | 0 | 0 | 0
doplňující popis
| výměra |  |  | 1,0% z pol. č. 457315: 22,62m3*7,85t/m3*0,01 = 1,775670 => A t
| technická specifikace |  |  | položka zahrnuje: - dodání betonářské výztuže v požadované kvalitě, stříhání, řezání, ohýbání a spojování do všech požadovaných tvarů (vč. armakošů) a uložení s požadovaným zajištěním polohy a krytí výztuže betonem, - veškeré svary nebo jiné spoje výztuže, - pomocné konstrukce a práce pro osazení a upevnění výztuže, - zednické výpomoci pro montáž betonářské výztuže, - úpravy výztuže pro osazení doplňkových konstrukcí, - ochranu výztuže do doby jejího zabetonování, - úpravy výztuže pro zřízení železobetonových kloubů, kotevních prvků, závěsných ok a doplňkových konstrukcí, - veškerá opatření pro zajištění soudržnosti výztuže a betonu, - povrchovou antikorozní úpravu výztuže, - separaci výztuže
| cenová soustava |  |  | 2023_OTSKP
| 72 | 465512 | a | DLAŽBY Z LOMOVÉHO KAMENE NA MC |  | M3 | 1.4 | 0 | 0 | 21% | 0 | 0 | 0
| doplňující popis |  |  | ČEDIČOVÉ KOSTKY 100 X 100 MM
| výměra |  |  | mezi žulovým obrubníkem a parapetní zídkou vlevo: 4,0m2*0,1m = 0,400000 => A m3 vpravo: 10,0m2*0,1m = 1,000000 => B m3 Celkem: A+B = 1,400000 => C m3
| technická specifikace |  |  | položka zahrnuje: - nutné zemní práce (svahování, úpravu pláně a pod.) - zřízení spojovací vrstvy - zřízení lože dlažby z cementové malty předepsané kvality a předepsané tloušťky - dodávku a položení dlažby z lomového kamene do předepsaného tvaru - spárování, těsnění, tmelení a vyplnění spar MC případně s vyklínováním - úprava povrchu pro odvedení srážkové vody - nezahrnuje podklad pod dlažbu, vykazuje se samostatně položkami SD 45
| cenová soustava |  |  | 2023_OTSKP
| 73 | 465512 | b | DLAŽBY Z LOMOVÉHO KAMENE NA MC |  | M3 | 4.8 | 0 | 0 | 21% | 0 | 0 | 0
| doplňující popis |  |  | LOMOVÝ KÁMEN, VČ. SPÁROVÁNÍ CEMENTOVOU MALTOU M25-XF4
| výměra |  |  | digitálně odměřeno z výkresu opevnění svahu - tl. 200 mm: 20,0m2*1,2koef.*0,2m = 4,800000 => A m3
| technická specifikace |  |  | položka zahrnuje: - nutné zemní práce (svahování, úpravu pláně a pod.) - zřízení spojovací vrstvy - zřízení lože dlažby z cementové malty předepsané kvality a předepsané tloušťky - dodávku a položení dlažby z lomového kamene do předepsaného tvaru - spárování, těsnění, tmelení a vyplnění spar MC případně s vyklínováním - úprava povrchu pro odvedení srážkové vody - nezahrnuje podklad pod dlažbu, vykazuje se samostatně položkami SD 45
| cenová soustava |  |  | 2023_OTSKP
| 74 | 467315 |  | STUPNĚ A PRAHY VODNÍCH KORYT Z PROSTÉHO BETONU C30/37 |  | M3 | 2.04 | 0 | 0 | 21% | 0 | 0 | 0
| doplňující popis |  |  | C30/37-XF3
| výměra |  |  | ukončující práh opěvnění svahu, rozměr 400 x 600 mm: 0,4m*0,6m*8,5m = 2,040000 => A m3
| technická specifikace |  |  | položka zahrnuje: - nutné zemní práce (hloubení rýh apod.) - dodání čerstvého betonu (betonové směsi) požadované kvality, jeho uložení do požadovaného tvaru při jakékoliv konzistenci čerstvého betonu a způsobu hutnění, ošetření a ochranu betonu, - zhotovení nepropustného, mrazuvzdorného betonu a betonu požadované trvanlivosti a vlastností, - užití potřebných přísad a technologií výroby betonu, - zřízení pracovních a dilatačních spar, včetně potřebných úprav, výplně, vložek, opracování, očištění a ošetření, - bednění požadovaných konstr. (i ztracené) s úpravou dle požadované kvality povrchu betonu, včetně odbedňovacích a odskružovacích prostředků, - podpěrné konstr. (skruže) a lešení všech druhů pro bednění, uložení čerstvého betonu, výztuže a doplňkových konstr., vč. požadovaných otvorů, ochranných a bezpečnostních opatření a základů těchto konstrukcí a lešení, - vytvoření kotevních čel, kapes, nálitků, a sedel, - zřízení všech požadovaných otvorů, kapes, výklenků, prostupů, dutin, drážek a pod., vč. ztížení práce a úprav kolem nich, - úpravy pro osazení doplňkových konstrukcí a vybavení, - úpravy povrchu pro položení požadované izolace, povlaků a nátěrů, případně vyspravení, - konstrukce betonových kloubů, upevnění kotevních prvků a doplňkových konstrukcí, - nátěry zabraňující soudržnost betonu a bednění, - výplň, těsnění a tmelení spar a spojů, - opatření povrchů betonu izolací proti zemní vlhkosti v částech, kde přijdou do styku se zeminou nebo kamenivem, - případné zřízení spojovací vrstvy u základů
| cenová soustava |  |  | 2023_OTSKP
|  | 4 |  | Vodorovné konstrukce |  | Celkem (bez DPH): | 0 | za DPH 21 %: | 0 | Celkem (s DPH): | 0 | 0 | 0 | 0
[6 empty] | Celkový součet (bez DPH): | 0 | Celkový součet DPH: | 0 | Celkový součet (s DPH): | 0
5 - Komunikace
| 75 | 56333 | a | VOZOVKOVÉ VRSTVY ZE ŠTĚRKODRTI TL. DO 150MM |  | M2 | 410 | 0 | 0 | 21% | 0 | 0 | 0
| doplňující popis |  |  | ŠD, A, FR. 0/32 MM, TL. 150 MM
| výměra |  |  | digitálně odměřeno z výkresu vozovka na mostě a předpolí: 410,0m2 = 410,000000 => A m2
| technická specifikace |  |  | - dodání kameniva předepsané kvality a zrnitosti - rozprostření a zhutnění vrstvy v předepsané tloušťce - zřízení vrstvy bez rozlišení šířky, pokládání vrstvy po etapách - nezahrnuje postřiky, nátěry
| cenová soustava |  |  | 2023_OTSKP
| 76 | 56333 | b | VOZOVKOVÉ VRSTVY ZE ŠTĚRKODRTI TL. DO 150MM |  | M2 | 410 | 0 | 0 | 21% | 0 | 0 | 0
| doplňující popis |  |  | ŠD, B, FR. 0/32 MM, TL. 150 MM
| výměra |  |  | digitálně odměřeno z výkresu vozovka na mostě a předpolí: 410,0m2 = 410,000000 => A m2
| technická specifikace |  |  | - dodání kameniva předepsané kvality a zrnitosti - rozprostření a zhutnění vrstvy v předepsané tloušťce - zřízení vrstvy bez rozlišení šířky, pokládání vrstvy po etapách - nezahrnuje postřiky, nátěry
| cenová soustava |  |  | 2023_OTSKP
| 77 | 572123 |  | INFILTRAČNÍ POSTŘIK Z EMULZE DO 1,0KG/M2 |  | M2 | 410 | 0 | 0 | 21% | 0 | 0 | 0
| doplňující popis |  |  | PI-C 1,0 KG/M2
| výměra |  |  | digitálně odměřeno z výkresu vozovka na mostě a předpolí: 410,0m2 = 410,000000 => A m2
| technická specifikace |  |  | - dodání všech předepsaných materiálů pro postřiky v předepsaném množství - provedení dle předepsaného technologického předpisu - zřízení vrstvy bez rozlišení šířky, pokládání vrstvy po etapách - úpravu napojení, ukončení
| cenová soustava |  |  | 2023_OTSKP
| 78 | 572213 |  | SPOJOVACÍ POSTŘIK Z EMULZE DO 0,5KG/M2 |  | M2 | 820 | 0 | 0 | 21% | 0 | 0 | 0
| doplňující popis |  |  | PS-C 0,30 KG/M2
| výměra |  |  | digitálně odměřeno z výkresu vozovka na mostě a předpolí: 410,0m2*2vrstvy = 820,000000 => A m2
| technická specifikace |  |  | - dodání všech předepsaných materiálů pro postřiky v předepsaném množství - provedení dle předepsaného technologického předpisu - zřízení vrstvy bez rozlišení šířky, pokládání vrstvy po etapách - úpravu napojení, ukončení
| cenová soustava |  |  | 2023_OTSKP
| 79 | 574A33 |  | ASFALTOVÝ BETON PRO OBRUSNÉ VRSTVY ACO 11 TL. 40MM |  | M2 | 410 | 0 | 0 | 21% | 0 | 0 | 0
doplňující popis
| výměra |  |  | digitálně odměřeno z výkresu vozovka na mostě a předpolí: 410,0m2 = 410,000000 => A m2
| technická specifikace |  |  | - dodání směsi v požadované kvalitě - očištění podkladu - uložení směsi dle předepsaného technologického předpisu, zhutnění vrstvy v předepsané tloušťce - zřízení vrstvy bez rozlišení šířky, pokládání vrstvy po etapách, včetně pracovních spar a spojů - úpravu napojení, ukončení podél obrubníků, dilatačních zařízení, odvodňovacích proužků, odvodňovačů, vpustí, šachet a pod. - nezahrnuje postřiky, nátěry - nezahrnuje těsnění podél obrubníků, dilatačních zařízení, odvodňovacích proužků, odvodňovačů, vpustí, šachet a pod.
| cenová soustava |  |  | 2023_OTSKP
| 80 | 574C56 |  | ASFALTOVÝ BETON PRO LOŽNÍ VRSTVY ACL 16+, 16S TL. 60MM |  | M2 | 410 | 0 | 0 | 21% | 0 | 0 | 0
| doplňující popis |  |  | ACL 16+
| výměra |  |  | digitálně odměřeno z výkresu vozovka na mostě a předpolí: 410,0m2 = 410,000000 => A m2
| technická specifikace |  |  | - dodání směsi v požadované kvalitě - očištění podkladu - uložení směsi dle předepsaného technologického předpisu, zhutnění vrstvy v předepsané tloušťce - zřízení vrstvy bez rozlišení šířky, pokládání vrstvy po etapách, včetně pracovních spar a spojů - úpravu napojení, ukončení podél obrubníků, dilatačních zařízení, odvodňovacích proužků, odvodňovačů, vpustí, šachet a pod. - nezahrnuje postřiky, nátěry - nezahrnuje těsnění podél obrubníků, dilatačních zařízení, odvodňovacích proužků, odvodňovačů, vpustí, šachet a pod.
| cenová soustava |  |  | 2023_OTSKP
| 81 | 574E46 |  | ASFALTOVÝ BETON PRO PODKLADNÍ VRSTVY ACP 16+, 16S TL. 50MM |  | M2 | 410 | 0 | 0 | 21% | 0 | 0 | 0
| doplňující popis |  |  | ACP 16+
| výměra |  |  | digitálně odměřeno z výkresu vozovka na mostě a předpolí: 410,0m2 = 410,000000 => A m2
| technická specifikace |  |  | - dodání směsi v požadované kvalitě - očištění podkladu - uložení směsi dle předepsaného technologického předpisu, zhutnění vrstvy v předepsané tloušťce - zřízení vrstvy bez rozlišení šířky, pokládání vrstvy po etapách, včetně pracovních spar a spojů - úpravu napojení, ukončení podél obrubníků, dilatačních zařízení, odvodňovacích proužků, odvodňovačů, vpustí, šachet a pod. - nezahrnuje postřiky, nátěry - nezahrnuje těsnění podél obrubníků, dilatačních zařízení, odvodňovacích proužků, odvodňovačů, vpustí, šachet a pod.
| cenová soustava |  |  | 2023_OTSKP
| 82 | 582621 |  | KRYTY Z BETON DLAŽDIC SE ZÁMKEM ŠEDÝCH TL 60MM DO LOŽE Z MC |  | M2 | 5.4 | 0 | 0 | 21% | 0 | 0 | 0
| doplňující popis |  |  | ZÁMKOVÁ DLAŽBA TL. 60 MM, VČ. LOŽE Z BETONU
| výměra |  |  | digitálně odměřeno z výkresu chodník před a za římsou vpravo - doplněno 15% z celkové plochy: (15,0m2+21,0m2)*0,15 = 5,400000 => A m2
| technická specifikace |  |  | - dodání dlažebního materiálu v požadované kvalitě, dodání materiálu pro předepsané lože v tloušťce předepsané dokumentací a pro předepsanou výplň spar - očištění podkladu - uložení dlažby dle předepsaného technologického předpisu včetně předepsané podkladní vrstvy a předepsané výplně spar - zřízení vrstvy bez rozlišení šířky, pokládání vrstvy po etapách - úpravu napojení, ukončení podél obrubníků, dilatačních zařízení, odvodňovacích proužků, odvodňovačů, vpustí, šachet a pod., nestanoví-li zadávací dokumentace jinak - nezahrnuje postřiky, nátěry - nezahrnuje těsnění podél obrubníků, dilatačních zařízení, odvodňovacích proužků, odvodňovačů, vpustí, šachet a pod.
| cenová soustava |  |  | 2023_OTSKP
| 83 | 582622 |  | KRYTY Z BETON DLAŽDIC SE ZÁMKEM ŠEDÝCH TL 80MM DO LOŽE Z MC |  | M2 | 18 | 0 | 0 | 21% | 0 | 0 | 0
| doplňující popis |  |  | ZÁMKOVÁ DLAŽBA TVAR "CIHLA" TL. 80 MM, VČ. LOŽE Z BETONU C25/30n-XF4, TL. 200 MM
| výměra |  |  | digitálně odměřeno z výkresu vlevo za mostem: 18,0m2 = 18,000000 => A m2
| technická specifikace |  |  | - dodání dlažebního materiálu v požadované kvalitě, dodání materiálu pro předepsané lože v tloušťce předepsané dokumentací a pro předepsanou výplň spar - očištění podkladu - uložení dlažby dle předepsaného technologického předpisu včetně předepsané podkladní vrstvy a předepsané výplně spar - zřízení vrstvy bez rozlišení šířky, pokládání vrstvy po etapách - úpravu napojení, ukončení podél obrubníků, dilatačních zařízení, odvodňovacích proužků, odvodňovačů, vpustí, šachet a pod., nestanoví-li zadávací dokumentace jinak - nezahrnuje postřiky, nátěry - nezahrnuje těsnění podél obrubníků, dilatačních zařízení, odvodňovacích proužků, odvodňovačů, vpustí, šachet a pod.
| cenová soustava |  |  | 2023_OTSKP
| 84 | 587206 |  | PŘEDLÁŽDĚNÍ KRYTU Z BETONOVÝCH DLAŽDIC SE ZÁMKEM |  | M2 | 36 | 0 | 0 | 21% | 0 | 0 | 0
| doplňující popis |  |  | NOVÝ MATERIÁL UVEDEN V POL. Č. 582621
| výměra |  |  | digitálně odměřeno z výkresu chodník před a za římsou vpravo: 15,0m2+21,0m2 = 36,000000 => A m2
| technická specifikace |  |  | - pod pojmem *předláždění* se rozumí rozebrání stávající dlažby a pokládka dlažby ze stávajícího dlažebního materiálu (bez dodávky nového) - zahrnuje nezbytnou manipulaci s tímto materiálem (nakládání, doprava, složení, očištění) - dodání a rozprostření materiálu pro lože a jeho tloušťku předepsanou dokumentací a pro předepsanou výplň spar - eventuelní doplnění plochy s použitím nového materiálu se vykazuje v položce č.582
| cenová soustava |  |  | 2023_OTSKP
| 85 | 58920 |  | VÝPLŇ SPAR MODIFIKOVANÝM ASFALTEM |  | M | 188.1 | 0 | 0 | 21% | 0 | 0 | 0
doplňující popis
| výměra |  |  | výplň řezané spáry ve vozovce v místě napojení na stávající vozovku: 8,7m+8,2m = 16,900000 => A m podél žulových obrubníků: 25,0m+37,0m = 62,000000 => B m podél silničních obrubníků: 5,8m+20,0m+7,3m+6,1m = 39,200000 => C m podél parapetních zídek: 25,0m+37,0m = 62,000000 => D m podél mosních odvodňovačů: 0,5m*4*2 = 4,000000 => E m podél UV: 0,5m*4*2 = 4,000000 => F m Celkem: A+B+C+D+E+F = 188,100000 => G m
| technická specifikace |  |  | položka zahrnuje: - dodávku předepsaného materiálu - vyčištění a výplň spar tímto materiálem
| cenová soustava |  |  | 2023_OTSKP
|  | 5 |  | Komunikace |  | Celkem (bez DPH): | 0 | za DPH 21 %: | 0 | Celkem (s DPH): | 0 | 0 | 0 | 0
[6 empty] | Celkový součet (bez DPH): | 0 | Celkový součet DPH: | 0 | Celkový součet (s DPH): | 0
6 - Úpravy povrchů, podlahy, výplně otvorů
| 86 | 62745 |  | SPÁROVÁNÍ STARÉHO ZDIVA CEMENTOVOU MALTOU |  | M2 | 599.52 | 0 | 0 | 21% | 0 | 0 | 0
| doplňující popis |  |  | VČ. VYSEKÁNÍ VÝPLNĚ SPÁR, HLOUBKOVÉ PŘESPÁROVÁNÍ, DRUH MALTY DLE POŽADAVKU NPÚ, VČ. POTŘEBNÉHO LEŠENÍ, VČ. LIKVIDACE ODPADU ZHOTOVITELEM
| výměra |  |  | digitálně odměřeno z výkresu pohledové plochy vpravo: 90,0m2 = 90,000000 => A m2 podledové plochy vlevo: 60,0m2 = 60,000000 => B m2 rub opěry O3: 2,0m*7,4m = 14,800000 => C m2 líc klenby: (1,0m+4,5m+1,0m)*9,6m+(1,8m+10,1m+1,8m)*9,6m = 193,920000 => D m2 rub křídel: 4,5m*(20,0m+6,4m) = 118,800000 => E m2 rub klenby a poprsních zdí: 12,2m*10,0m = 122,000000 => F m2 Celkem: A+B+C+D+E+F = 599,520000 => G m2
| technická specifikace |  |  | položka zahrnuje: dodávku veškerého materiálu potřebného pro předepsanou úpravu v předepsané kvalitě vyčištění spar (vyškrábání), vypláchnutí spar vodou, očištění povrchu spárování odklizení suti a přebytečného materiálu potřebná lešení
| cenová soustava |  |  | 2023_OTSKP
| 87 | 62947 |  | VYROVNÁVACÍ VRSTVA ZE ZVLÁŠT MALTY |  | M2 | 140 | 0 | 0 | 21% | 0 | 0 | 0
| doplňující popis |  |  | DRUH MALTY DLE POŽADAVKU NPÚ
| výměra |  |  | vyrovnávka a podklad pod izolaci - tl. 100 mm: 14,0m*10,0m = 140,000000 => A m2
| technická specifikace |  |  | položka zahrnuje: dodávku veškerého materiálu potřebného pro předepsanou úpravu v předepsané kvalitě nutné vyspravení podkladu, případně zatření spar zdiva položení vrstvy v předepsané tloušťce potřebná lešení a podpěrné konstrukce
| cenová soustava |  |  | 2023_OTSKP
|  | 6 |  | Úpravy povrchů, podlahy, výplně otvorů |  | Celkem (bez DPH): | 0 | za DPH 21 %: | 0 | Celkem (s DPH): | 0 | 0 | 0 | 0
[6 empty] | Celkový součet (bez DPH): | 0 | Celkový součet DPH: | 0 | Celkový součet (s DPH): | 0
7 - Přidružená stavební výroba
| 88 | 702113 |  | KABELOVÝ ŽLAB ZEMNÍ VČETNĚ KRYTU SVĚTLÉ ŠÍŘKY PŘES 250 MM |  | M | 50 | 0 | 0 | 21% | 0 | 0 | 0
| doplňující popis |  |  | BETONOVÝ KABELOVÝ ŽLAB 345 X 290 MM
| výměra |  |  | 2*25,0m = 50,000000 => A m
| technická specifikace |  |  | 1. Položka obsahuje: – kompletní montáž, rozměření, upevnění, řezání, spojování a pod. – veškerý spojovací a montážní materiál vč. upevňovacího materiálu ( držáky apod.) – pomocné mechanismy 2. Položka neobsahuje: X 3. Způsob měření: Měří se metr délkový.
| cenová soustava |  |  | 2023_OTSKP
| 89 | 711442 |  | IZOLACE MOSTOVEK CELOPLOŠNÁ ASFALTOVÝMI PÁSY S PEČETÍCÍ VRSTVOU |  | M2 | 233.92 | 0 | 0 | 21% | 0 | 0 | 0
| doplňující popis |  |  | NAIP TL. 5 MM, VČ. UKOTVENÍ IZOLACE
| výměra |  |  | izolace spádového betonu a rubu kleneb: 22,0m*10,0m = 220,000000 => A m2 izolace v úžlabí: 1,6m*8,7m = 13,920000 => B m2 Celkem: A+B = 233,920000 => C m2
| technická specifikace |  |  | položka zahrnuje: - dodání předepsaného izolačního materiálu - očištění a ošetření podkladu, zadávací dokumentace může zahrnout i případné vyspravení - zřízení izolace jako kompletního povlaku včetně položení pečetící vrstvy, případně komplet. soustavy nebo systému podle příslušného technolog. předpisu - zřízení izolace i jednotlivých vrstev po etapách, včetně pracovních spár a spojů - úprava u okrajů, rohů, hran, dilatačních i pracovních spojů, kotev, obrubníků, dilatačních zařízení, odvodnění, otvorů, neizolovaných míst a pod. - zajištění odvodnění povrchu izolace, včetně odvodnění nejnižších míst, pokud dokumentace pro zadání stavby nestanoví jinak - ochrana izolace do doby zřízení definitivní ochranné vrstvy nebo konstrukce - úprava, očištění a ošetření prostoru kolem izolace - provedení požadovaných zkoušek - nezahrnuje ochranné vrstvy, např. litý asfalt, asfaltový beton
| cenová soustava |  |  | 2023_OTSKP
| 90 | 711509 |  | OCHRANA IZOLACE NA POVRCHU TEXTILIÍ |  | M2 | 482.52 | 0 | 0 | 21% | 0 | 0 | 0
| doplňující popis |  |  | GEOTEXTILIE MIN. 600 G/M2
| výměra |  |  | ochrana izolace spádového betonu a žb. desky nad klenbami: 22,0m*10,0m*2vrstvy = 440,000000 => A m2 ochrana izolace v úžlabí: 1,6m*8,7m*2vrstvy = 27,840000 => B m2 ochrana izolace základu a dříku zídky: (3,3m+1,5m)*2,85m+1,0m2 = 14,680000 => C m2 Celkem: A+B+C = 482,520000 => D m2
| technická specifikace |  |  | položka zahrnuje: - dodání předepsaného ochranného materiálu - zřízení ochrany izolace
| cenová soustava |  |  | 2023_OTSKP
| 91 | 767911 |  | OPLOCENÍ Z DRÁTĚNÉHO PLETIVA POZINKOVANÉHO STANDARDNÍHO |  | M2 | 7 | 0 | 0 | 21% | 0 | 0 | 0
doplňující popis
| výměra |  |  | oplocení na pozemku č. p. 2671/4: 7,0m = 7,000000 => A m
| technická specifikace |  |  | - položka zahrnuje vedle vlastního pletiva i rámy, rošty, lišty, kování, podpěrné, závěsné, upevňovací prvky, spojovací a těsnící materiál, pomocný materiál, kompletní povrchovou úpravu. - nejsou zahrnuty sloupky a vzpěry, které se vykazují v samostatných položkách 338**, není zahrnuta podezdívka (272**) - součástí položky je případně i ostnatý drát, uvažovaná plocha se pak vypočítává po horní hranu drátu.
| cenová soustava |  |  | 2023_OTSKP
|  | 7 |  | Přidružená stavební výroba |  | Celkem (bez DPH): | 0 | za DPH 21 %: | 0 | Celkem (s DPH): | 0 | 0 | 0 | 0
[6 empty] | Celkový součet (bez DPH): | 0 | Celkový součet DPH: | 0 | Celkový součet (s DPH): | 0
8 - Potrubí
| 92 | 83434 |  | POTRUBÍ Z TRUB KAMENINOVÝCH DN DO 200MM |  | M | 5.2 | 0 | 0 | 21% | 0 | 0 | 0
| doplňující popis |  |  | KAMENINOVÉ ČEDIČOVÉ POTRUBÍ DN 180 MM
| výměra |  |  | vyústění drenáže z úžlabí: 2,5m = 2,500000 => A m vyústění drenáže za opěrou: 2,7m = 2,700000 => B m Celkem: A+B = 5,200000 => C m
| technická specifikace |  |  | položky pro zhotovení potrubí platí bez ohledu na sklon zahrnuje: - výrobní dokumentaci (včetně technologického předpisu) - dodání veškerého trubního a pomocného materiálu (trouby, trubky, tvarovky, spojovací a těsnící materiál a pod.), podpěrných, závěsných a upevňovacích prvků, včetně potřebných úprav - úprava a příprava podkladu a podpěr, očištění a ošetření podkladu a podpěr - zřízení plně funkčního potrubí, kompletní soustavy, podle příslušného technologického předpisu - zřízení potrubí i jednotlivých částí po etapách, včetně pracovních spar a spojů, pracovního zaslepení konců a pod. - úprava prostupů, průchodů šachtami a komorami, okolí podpěr a vyústění, zaústění, napojení, vyvedení a upevnění odpad. výustí - ochrana potrubí nátěrem (vč. úpravy povrchu), případně izolací, nejsou-li tyto práce předmětem jiné položky - úprava, očištění a ošetření prostoru kolem potrubí - položky platí pro práce prováděné v prostoru zapaženém i nezapaženém a i v kolektorech, chráničkách - položky zahrnují i práce spojené s nutnými obtoky, převáděním a čerpáním vody nezahrnuje zkoušky vodotěsnosti a televizní prohlídku
| cenová soustava |  |  | 2023_OTSKP
| 93 | 87433 |  | POTRUBÍ Z TRUB PLASTOVÝCH ODPADNÍCH DN DO 150MM |  | M | 6 | 0 | 0 | 21% | 0 | 0 | 0
| doplňující popis |  |  | PLNÁ TRUBKA HDPE DN 150 MM, SN8
| výměra |  |  | potrubí z uliční vpusti UV1 a UV2: 2,5m+3,5m = 6,000000 => A m
| technická specifikace |  |  | položky pro zhotovení potrubí platí bez ohledu na sklon zahrnuje: - výrobní dokumentaci (včetně technologického předpisu) - dodání veškerého trubního a pomocného materiálu (trouby, trubky, tvarovky, spojovací a těsnící materiál a pod.), podpěrných, závěsných a upevňovacích prvků, včetně potřebných úprav - úprava a příprava podkladu a podpěr, očištění a ošetření podkladu a podpěr - zřízení plně funkčního potrubí, kompletní soustavy, podle příslušného technologického předpisu - zřízení potrubí i jednotlivých částí po etapách, včetně pracovních spar a spojů, pracovního zaslepení konců a pod. - úprava prostupů, průchodů šachtami a komorami, okolí podpěr a vyústění, zaústění, napojení, vyvedení a upevnění odpad. výustí - ochrana potrubí nátěrem (vč. úpravy povrchu), případně izolací, nejsou-li tyto práce předmětem jiné položky - úprava, očištění a ošetření prostoru kolem potrubí - položky platí pro práce prováděné v prostoru zapaženém i nezapaženém a i v kolektorech, chráničkách - položky zahrnují i práce spojené s nutnými obtoky, převáděním a čerpáním vody nezahrnuje zkoušky vodotěsnosti a televizní prohlídku
| cenová soustava |  |  | 2023_OTSKP
| 94 | 875332 |  | POTRUBÍ DREN Z TRUB PLAST DN DO 150MM DĚROVANÝCH |  | M | 33.1 | 0 | 0 | 21% | 0 | 0 | 0
| doplňující popis |  |  | POLODĚROVANÁ TRUBKA HDPE DN 150 MM
| výměra |  |  | podélná drenáž v úžlabí: 7,0m = 7,000000 => A m za opěrou: 6,1m+20,0m = 26,100000 => B m Celkem: A+B = 33,100000 => C m
| technická specifikace |  |  | položky pro zhotovení potrubí platí bez ohledu na sklon zahrnuje: - výrobní dokumentaci (včetně technologického předpisu) - dodání veškerého trubního a pomocného materiálu (trouby, trubky, tvarovky, spojovací a těsnící materiál a pod.), podpěrných, závěsných a upevňovacích prvků, včetně potřebných úprav - úprava a příprava podkladu a podpěr, očištění a ošetření podkladu a podpěr - zřízení plně fun ního potrubí, kompletní soustavy, podle příslušného technologického předpisu - zřízení potrubí i jednotlivých částí po etapách, včetně pracovních spar a spojů, pracovního zaslepení konců a pod. - úprava prostupů, průchodů šachtami a komorami, okolí podpěr a vyústění, zaústění, napojení, vyvedení a upevnění odpad. výustí - ochrana potrubí nátěrem (vč. úpravy povrchu), případně izolací, nejsou-li tyto práce předmětem jiné položky - úprava, očištění a ošetření prostoru kolem potrubí - položky platí pro práce prováděné v prostoru zapaženém i nezapaženém a i v kolektorech, chráničkách - položky zahrnují i práce spojené s nutnými obtoky, převáděním a čerpáním vody
| cenová soustava |  |  | 2023_OTSKP
| 95 | 87733 |  | CHRÁNIČKY PŮLENÉ Z TRUB PLAST DN DO 150MM |  | M | 24 | 0 | 0 | 21% | 0 | 0 | 0
| doplňující popis |  |  | DN 110/94 MM
| výměra |  |  | pro kabelová vedení v malé klenbě: 2*12,0m = 24,000000 => A m
| technická specifikace |  |  | položky pro zhotovení potrubí platí bez ohledu na sklon zahrnuje: - výrobní dokumentaci (včetně technologického předpisu) - dodání veškerého trubního a pomocného materiálu (trouby včetně podélného rozpůlení, trubky, tvarovky, spojovací a těsnící materiál a pod.), podpěrných, závěsných a upevňovacích prvků, včetně potřebných úprav - úprava a příprava podkladu a podpěr, očištění a ošetření podkladu a podpěr - zřízení plně funkčního potrubí, kompletní soustavy, podle příslušného technologického předpisu - zřízení potrubí i jednotlivých částí po etapách, včetně pracovních spar a spojů, pracovního zaslepení konců a pod. - úprava prostupů, průchodů šachtami a komorami, okolí podpěr a vyústění, zaústění, napojení, vyvedení a upevnění odpad. výustí - ochrana potrubí nátěrem (vč. úpravy povrchu), případně izolací, nejsou-li tyto práce předmětem jiné položky - úprava, očištění a ošetření prostoru kolem potrubí včetně případně předepsaného utěsnění konců chrániček - položky platí pro práce prováděné v prostoru zapaženém i nezapaženém a i v kolektorech, chráničkách
| cenová soustava |  |  | 2023_OTSKP
| 96 | 89712 |  | VPUSŤ KANALIZAČNÍ ULIČNÍ KOMPLETNÍ Z BETONOVÝCH DÍLCŮ |  | KUS | 2 | 0 | 0 | 21% | 0 | 0 | 0
doplňující popis
| výměra |  |  | UV1, UV2: 2ks = 2,000000 => A ks
| technická specifikace |  |  | položka zahrnuje: - dodávku a osazení předepsaných dílů včetně mříže - výplň, těsnění a tmelení spar a spojů, - opatření povrchů betonu izolací proti zemní vlhkosti v částech, kde přijdou do styku se zeminou nebo kamenivem, - předepsané podkladní konstrukce
| cenová soustava |  |  | 2023_OTSKP
| 97 | 899632 |  | ZKOUŠKA VODOTĚSNOSTI POTRUBÍ DN DO 150MM |  | M | 6 | 0 | 0 | 21% | 0 | 0 | 0
doplňující popis
| výměra |  |  | dle pol. č. 87433: 2,5m+3,5m = 6,000000 => A m
| technická specifikace |  |  | - přísun, montáž, demontáž, odsun zkoušecího čerpadla, napuštění tlakovou vodou, dodání vody pro tlakovou zkoušku, montáž a demontáž dílců pro zabezpečení konce zkoušeného úseku potrubí, montáž a demontáž koncových tvarovek, montáž zaslepovací příruby, zaslepení odboček pro armatury a pro odbočující řady.
| cenová soustava |  |  | 2023_OTSKP
|  | 8 |  | Potrubí |  | Celkem (bez DPH): | 0 | za DPH 21 %: | 0 | Celkem (s DPH): | 0 | 0 | 0 | 0
[6 empty] | Celkový součet (bez DPH): | 0 | Celkový součet DPH: | 0 | Celkový součet (s DPH): | 0
9 - Ostatní konstrukce a práce
| 98 | 914122 |  | DOPRAVNÍ ZNAČKY ZÁKLADNÍ VELIKOSTI OCELOVÉ FÓLIE TŘ 1 - MONTÁŽ S PŘEMÍSTĚNÍM |  | KUS | 3 | 0 | 0 | 21% | 0 | 0 | 0
| doplňující popis |  |  | ZPĚTNÉ OSAZENÍ STÁVAJÍCÍHO SDZ
| výměra |  |  | dle zaměření stáv. stavu IS 24b+IS 4b+IS 3c: 1ks+1ks+1ks = 3,000000 => A ks
| technická specifikace |  |  | položka zahrnuje: - dopravu demontované značky z dočasné skládky - osazení a montáž značky na místě určeném projektem - nutnou opravu poškozených částí nezahrnuje dodávku značky
| cenová soustava |  |  | 2023_OTSKP
| 99 | 914123 |  | DOPRAVNÍ ZNAČKY ZÁKLADNÍ VELIKOSTI OCELOVÉ FÓLIE TŘ 1 - DEMONTÁŽ |  | KUS | 4 | 0 | 0 | 21% | 0 | 0 | 0
| doplňující popis |  |  | VČ. ULOŽENÍ NA MÍSTO URČENÉ SPRÁVCEM KOMUNIKACE
| výměra |  |  | dle zaměření stáv. stavu A10: 1ks = 1,000000 => A ks IS 24b+IS 4b+IS 3c: 1ks+1ks+1ks = 3,000000 => B ks Celkem: A+B = 4,000000 => C ks
| technická specifikace |  |  | Položka zahrnuje odstranění, demontáž a odklizení materiálu s odvozem na předepsané místo
| cenová soustava |  |  | 2023_OTSKP
| 100 | 914913 |  | SLOUPKY A STOJKY DZ Z OCEL TRUBEK ZABETON DEMONTÁŽ |  | KUS | 2 | 0 | 0 | 21% | 0 | 0 | 0
| doplňující popis |  |  | VČ. ULOŽENÍ NA MÍSTO URČENÉ SPRÁVCEM KOMUNIKACE
| výměra |  |  | sloupek pro A10: 1ks = 1,000000 => A ks IS 24b+IS 4b+IS 3c: 1ks = 1,000000 => B ks Celkem: A+B = 2,000000 => C ks
| technická specifikace |  |  | Položka zahrnuje odstranění, demontáž a odklizení materiálu s odvozem na předepsané místo
| cenová soustava |  |  | 2023_OTSKP
| 101 | 914921 |  | SLOUPKY A STOJKY DOPRAVNÍCH ZNAČEK Z OCEL TRUBEK DO PATKY - DODÁVKA A MONTÁŽ |  | KUS | 1 | 0 | 0 | 21% | 0 | 0 | 0
doplňující popis
| výměra |  |  | sloupek pro IS 24b+IS 4b+IS 3c: 1ks = 1,000000 => A ks
| technická specifikace |  |  | položka zahrnuje: - sloupky a upevňovací zařízení včetně jejich osazení (betonová patka, zemní práce)
| cenová soustava |  |  | 2023_OTSKP
| 102 | 914A21 |  | EV ČÍSLO MOSTU OCEL S FÓLIÍ TŘ.1 DODÁVKA A MONTÁŽ |  | KUS | 2 | 0 | 0 | 21% | 0 | 0 | 0
doplňující popis
| výměra |  |  | 2ks = 2,000000 => A ks
| technická specifikace |  |  | položka zahrnuje: - dodávku a montáž značek v požadovaném provedení
| cenová soustava |  |  | 2023_OTSKP
| 103 | 914A23 |  | EV ČÍSLO MOSTU OCEL S FÓLIÍ TŘ.1 DEMONTÁŽ |  | KUS | 2 | 0 | 0 | 21% | 0 | 0 | 0
| doplňující popis |  |  | VČ. ULOŽENÍ NA MÍSTO URČENÉ SPRÁVCEM KOMUNIKACE
| výměra |  |  | 2ks = 2,000000 => A ks
| technická specifikace |  |  | Položka zahrnuje odstranění, demontáž a odklizení materiálu s odvozem na předepsané místo
| cenová soustava |  |  | 2023_OTSKP
| 104 | 915211 |  | VODOROVNÉ DOPRAVNÍ ZNAČENÍ PLASTEM HLADKÉ - DODÁVKA A POKLÁDKA |  | M2 | 27 | 0 | 0 | 21% | 0 | 0 | 0
| doplňující popis |  |  | VČ. PŘEDZNAČENÍ BARVOU
| výměra |  |  | V 1a (0,125): 104,0m*0,125m = 13,000000 => A m2 V13 (0,5/0,5): 28,0m*0,5m = 14,000000 => B m2 Celkem: A+B = 27,000000 => C m2
| technická specifikace |  |  | položka zahrnuje: - dodání a pokládku nátěrového materiálu (měří se pouze natíraná plocha) - předznačení a reflexní úpravu
| cenová soustava |  |  | 2023_OTSKP
| 105 | 917223 |  | SILNIČNÍ A CHODNÍKOVÉ OBRUBY Z BETONOVÝCH OBRUBNÍKŮ ŠÍŘ 100MM |  | M | 20 | 0 | 0 | 21% | 0 | 0 | 0
| doplňující popis |  |  | ZÁHONOVÝ OBRUBNÍK 100/300/1000 MM DO PROSTŘEDÍ XF4, VČ. SPÁROVÁNÍ CEM. MALTOU M25-XF4
| výměra |  |  | u odvodňovacího žlabu vlevo za mostem: 20,0m = 20,000000 => A m
| technická specifikace |  |  | Položka zahrnuje: dodání a pokládku betonových obrubníků o rozměrech předepsaných zadávací dokumentací betonové lože i boční betonovou opěrku.
| cenová soustava |  |  | 2023_OTSKP
| 106 | 917224 |  | SILNIČNÍ A CHODNÍKOVÉ OBRUBY Z BETONOVÝCH OBRUBNÍKŮ ŠÍŘ 150MM |  | M | 39.2 | 0 | 0 | 21% | 0 | 0 | 0
| doplňující popis |  |  | SILNIČNÍ OBRUBNÍK 150/3000/1000 MM DO PROSTŘEDÍ XF4, VČ. SPÁROVÁNÍ CEM. MALTOU M25-XF4
| výměra |  |  | u chodníků vpravo: 7,3m+6,1m = 13,400000 => A m římsa vlevo: 5,8m = 5,800000 => B m u odvodňovacího žlabu vlevo za mostem: 20,0m = 20,000000 => C m Celkem: A+B+C = 39,200000 => D m
| technická specifikace |  |  | Položka zahrnuje: dodání a pokládku betonových obrubníků o rozměrech předepsaných zadávací dokumentací betonové lože i boční betonovou opěrku.
| cenová soustava |  |  | 2023_OTSKP
| 107 | 917426 |  | CHODNÍKOVÉ OBRUBY Z KAMENNÝCH OBRUBNÍKŮ ŠÍŘ 250MM |  | M | 62 | 0 | 0 | 21% | 0 | 0 | 0
| doplňující popis |  |  | ŽULOVÝ OBRUBNÍK 250 X 200 MM, DO BETONU C30/37nXF4, VČ. VYSPÁROVÁNÍ
| výměra |  |  | vlevo: 25,0m = 25,000000 => A m vpravo: 37,0m = 37,000000 => B m Celkem: A+B = 62,000000 => C m
| technická specifikace |  |  | Položka zahrnuje: dodání a pokládku kamenných obrubníků o rozměrech předepsaných zadávací dokumentací betonové lože i boční betonovou opěrku.
| cenová soustava |  |  | 2023_OTSKP
| 108 | 919111 |  | ŘEZÁNÍ ASFALTOVÉHO KRYTU VOZOVEK TL DO 50MM |  | M | 16.9 | 0 | 0 | 21% | 0 | 0 | 0
| doplňující popis |  |  | VČ. LIKVIDACE ODPADU ZHOTOVITELEM
| výměra |  |  | oddělujicí řez ve stávající vozovce před začátkem stavebních prací: 8,7m+8,2m = 16,900000 => A m
| technická specifikace |  |  | položka zahrnuje řezání vozovkové vrstvy v předepsané tloušťce, včetně spotřeby vody
| cenová soustava |  |  | 2023_OTSKP
| 109 | 935832 |  | ŽLABY A RIGOLY DLÁŽDĚNÉ Z LOMOVÉHO KAMENE TL DO 250MMM DO BETONU TL 100MM |  | M2 | 4 | 0 | 0 | 21% | 0 | 0 | 0
| doplňující popis |  |  | SKLUZ ŠÍŘKY 500 MM Z DLÁŽDĚNÉHO KAMENE S VYSTOUPLÝMI KAMENY, DO BETONU C30/37nXF3 TL. 150 MM
| výměra |  |  | 0,5m*8,0m = 4,000000 => A m2
| technická specifikace |  |  | položka zahrnuje: - dodání a uložení předepsaného dlažebního materiálu v požadované kvalitě do předepsaného tvaru a v předepsané šířce - dodání a rozprostření lože z předepsaného materiálu v předepsané tloušťce a šířce - úravu napojení a ukončení - vnitrostaveništní i mimostaveništní dopravu - měří se vydlážděná plocha.
| cenová soustava |  |  | 2023_OTSKP
| 110 | 93650 |  | DROBNÉ DOPLŇK KONSTR KOVOVÉ |  | KG | 917.352 | 0 | 0 | 21% | 0 | 0 | 0
doplňující popis
| výměra |  |  | spřahující trny parapetní zídky a kamenné poprsní zdi, D 20 mm, dl. 1,5 m, á 300 mm: (124ks+84ks)*1,5m*2,466kg/m = 769,392000 => A kg spřahující trny nadezdívky z kamene a křídla opěry O3, D 20 mm, dl. 1,0 m, á 300 mm: 60ks*1,0m*2,466kg/m = 147,960000 => B kg Celkem: A+B = 917,352000 => C kg
| technická specifikace |  |  | - dílenská dokumentace, včetně technologického předpisu spojování, - dodání materiálu v požadované kvalitě a výroba konstrukce i dílenská (včetně pomůcek, přípravků a prostředků pro výrobu) bez ohledu na náročnost a její hmotnost, dílenská montáž, - dodání spojovacího materiálu, - zřízení montážních a dilatačních spojů, spar, včetně potřebných úprav, vložek, opracování, očištění a ošetření, - podpěr. konstr. a lešení všech druhů pro montáž konstrukcí i doplňkových, včetně požadovaných otvorů, ochranných a bezpečnostních opatření a základů pro tyto konstrukce a lešení, - jakákoliv doprava a manipulace dílců a montážních sestav, včetně dopravy konstrukce z výrobny na stavbu, - montáž konstrukce na staveništi, včetně montážních prostředků a pomůcek a zednických výpomocí, - montážní dokumentace včetně technologického předpisu montáže, - výplň, těsnění a tmelení spar a spojů, - čištění konstrukce a odstranění všech vrubů (vrypy, otlačeniny a pod.), - veškeré druhy opracování povrchů, včetně úprav pod nátěry a pod izolaci, - veškeré druhy dílenských základů a základních nátěrů a povlaků, - všechny druhy ocelového kotvení, - dílenskou přejímku a montážní prohlídku, včetně požadovaných dokladů, - zřízení kotevních otvorů nebo jam, nejsou-li částí jiné konstrukce, jejich úpravy, očištění a ošetření, - osazení kotvení nebo přímo částí konstrukce do podpůrné konstrukce nebo do zeminy, - výplň kotevních otvorů (příp. podlití patních desek) maltou, betonem nebo jinou speciální hmotou, vyplnění jam zeminou, - ošetření kotevní oblasti proti vzniku trhlin, vlivu povětrnosti a pod., - osazení nivelačních značek, včetně jejich zaměření, označení znakem výrobce a vyznačení letopočtu. Dokumentace pro zadání stavby může dále předepsat že cena položky ještě obsahuje například: - veškeré druhy protikorozní ochrany a nátěry konstrukcí, - žárové zinkování ponorem nebo žárové stříkání (metalizace) kovem, - zvláštní spojovací prostředky, rozebíratelnost konstrukce, - osazení měřících zařízení a úpravy pro ně - ochranná opatření před účinky bludných proudů - ochranu před přepětím.
| cenová soustava |  |  | 2023_OTSKP
| 111 | 936533 |  | MOSTNÍ ODVODŇOVACÍ SOUPRAVA 500/500 |  | KUS | 2 | 0 | 0 | 21% | 0 | 0 | 0
| doplňující popis |  |  | VČ. ATYPICKÉHO NAPOJENÍ NA STÁVAJÍCÍ KAMENNÉ CHRLIČE
výměra
| technická specifikace |  |  | položka zahrnuje: - výrobní dokumentaci (včetně technologického předpisu) - dodání kompletní odvodňovací soupravy, včetně všech montážních a přepravních úprav a zařízení - dodání spojovacího, kotevního a těsnícího materiálu - úprava a příprava úložného prostoru, včetně kotevních prvků, jejich očištění a ošetření - zřízení kompletní odvodňovací soupravy, dle příslušného technologického předpisu, včetně všech výškových a směrových úprav - zřízení odvodňovací soupravy po etapách, včetně pracovních spar a spojů - prodloužení odpadní trouby pod spodní líc nosné konstr. nebo zaústěním odvodňovače do dalšího odvodňovacího zařízení - úprava odvod. soupravy na styku s ostatními konstrukcemi a zařízeními (u obrubníku, podél vozovek, napojení izolací a pod.) - ochrana odvodňovací soupravy do doby provedení definitivního stavu, veškeré provizorní úpravy a opatření - konečné úpravy odvodňovací soupravy jako povrchové povlaky, zálivky, které nejsou součástí jiných konstr., vyčištění, tmelení, těsnění, výplň spar a pod. - úprava, očištění a ošetření prostoru kolem odvodňovací soupravy - opatření odvodňovače znakem výrobce a typovým číslem - provedení odborné prohlídky, je-li požadována
| cenová soustava |  |  | 2023_OTSKP
| 112 | 938445 |  | OČIŠTĚNÍ ZDIVA OTRYSKÁNÍM ABRAZIVNÍM VODNÍM PAPRSKEM |  | M2 | 599.52 | 0 | 0 | 21% | 0 | 0 | 0
| doplňující popis |  |  | VČ. MECHANICKÉHO OČIŠTĚNÍ ZDIVA, TLAK BUDE UPRAVEN NA STAVBĚ DLE POŽADOVKU NPÚ
| výměra |  |  | digitálně odměřeno z výkresu pohledové plochy vpravo: 90,0m2 = 90,000000 => A m2 podledové plochy vlevo: 60,0m2 = 60,000000 => B m2 rub opěry O3: 2,0m*7,4m = 14,800000 => C m2 líc klenby: (1,0m+4,5m+1,0m)*9,6m+(1,8m+10,1m+1,8m)*9,6m = 193,920000 => D m2 rub křídel: 4,5m*(20,0m+6,4m) = 118,800000 => E m2 rub klenby a poprsních zdí: 12,2m*10,0m = 122,000000 => F m2 Celkem: A+B+C+D+E+F = 599,520000 => G m2
| technická specifikace |  |  | položka zahrnuje očištění předepsaným způsobem včetně odklizení vzniklého odpadu
| cenová soustava |  |  | 2023_OTSKP
| 113 | 966842 |  | ODSTRANĚNÍ OPLOCENÍ Z DRÁT PLETIVA |  | M | 7 | 0 | 0 | 21% | 0 | 0 | 0
| doplňující popis |  |  | VČ. ODVOZU NA MÍSTO URČENÉ INVESTOREM
| výměra |  |  | odstranění stáv. oplocení na pozemku č. p. 2671/4: 7,0m = 7,000000 => A m
| technická specifikace |  |  | položka zahrnuje: - kompletní bourací práce včetně odstranění základových konstrukcí a nezbytného rozsahu zemních prací, - veškerou manipulaci s vybouranou sutí a hmotami včetně uložení na skládku, - veškeré další práce plynoucí z technologického předpisu a z platných předpisů, - odstranění sloupků z jiného materiálu, odstranění vrat a vrátek nezahrnuje poplatek za skládku, který se vykazuje v položce 0141** (s výjimkou malého množství bouraného materiálu, kde je možné poplatek zahrnout do jednotkové ceny bourání – tento fakt musí být uveden v doplňujícím textu k položce)
| cenová soustava |  |  | 2023_OTSKP
| 114 | 97811 |  | OTLUČENÍ OMÍTKY |  | M2 | 470.52 | 0 | 0 | 21% | 0 | 0 | 0
| doplňující popis |  |  | CELOPLOŠNÉ MECHANICKÉ ODSTRANĚNÍ TORKRETOVÉ OMÍTKY VČ. VÝZTUŽNÉ KARI SÍTĚ, VČ. LIKVIDACE ODPADU
| výměra |  |  | digitálně odměřeno z výkresu pohledové plochy vpravo: 90,0m2 = 90,000000 => A m2 pohledové plochy vlevo: 60,0m2 = 60,000000 => B m2 líce kleneb: (1,0m+4,5m+1,0m)*9,6m+(1,8m+10,1m+1,8m)*9,6m = 193,920000 => C m2 parapení zídky vlevo: 1,0m*2*25,0m+0,7m2*2 = 51,400000 => D m2 vpravo: 1,0m*2*37,0m+0,6m2*2 = 75,200000 => E m2 Celkem: A+B+C+D+E = 470,520000 => F m2
| technická specifikace |  |  | - položka zahrnuje veškerou manipulaci s vybouranou sutí a hmotami včetně uložení na skládku. Nezahrnuje poplatek za skládku, který se vykazuje v položce 0141** (s výjimkou malého množství bouraného materiálu, kde je možné poplatek zahrnout do jednotkové ceny bourání – tento fakt musí být uveden v doplňujícím textu k položce) - položka zahrnuje veškeré další práce plynoucí z technologického předpisu a z platných předpisů
| cenová soustava |  |  | 2023_OTSKP
|  | 9 |  | Ostatní konstrukce a práce |  | Celkem (bez DPH): | 0 | za DPH 21 %: | 0 | Celkem (s DPH): | 0 | 0 | 0 | 0
[6 empty] | Celkový součet (bez DPH): | 0 | Celkový součet DPH: | 0 | Celkový součet (s DPH): | 0

## 3 - SO301
SOUPIS PRACÍ
STAVBA
TÚ_M_036 - Modernizace mostu ev.č. 221 27 - 2 Ostrov
ZÁKLADNÍ ÚDAJE
Objekt: | [7 empty] | Celková cena (bez DPH): | 0
SO301 - PŘELOŽKA VODOVODU | [7 empty] | Celková cena (s DPH): | 0 |  |  | 0 | 0 | 0
Zhotovitel:
IČ:
DIČ:
SOUHRN
| Kód |  |  | Název | [5 empty] | Cena (bez DPH) | Cena (s DPH)
| 0 |  |  | Všeobecné konstrukce a práce | [5 empty] | 0 | 0 |  |  | 0
| 1 |  |  | Zemní práce | [5 empty] | 0 | 0 |  |  | 0
| 4 |  |  | Vodorovné konstrukce | [5 empty] | 0 | 0 |  |  | 0
| 7 |  |  | Přidružená stavební výroba | [5 empty] | 0 | 0 |  |  | 0
| 8 |  |  | Potrubí | [5 empty] | 0 | 0 |  |  | 0
POLOŽKY ROZPOČTU
| P.č. | Kód | Var | Název | Skupina měření | MJ | Množství MJ | JOC | Cena (bez DPH) | DPH % | Cena (s DPH)
0 - Všeobecné konstrukce a práce
| 1 | 014102 | a | POPLATKY ZA SKLÁDKU |  | t | 81 | 0 | 0 | 21% | 0 | 0 | 0
| doplňující popis |  |  | VÝKOPEK
| výměra |  |  | z pol. č. 17120.a: 45,0m3*1,8t/m3 = 81,000000 => A t
| technická specifikace |  |  | zahrnuje veškeré poplatky provozovateli skládky související s uložením odpadu na skládce.
| cenová soustava |  |  | 2023_OTSKP
| 2 | 02811 |  | PRŮZKUMNÉ PRÁCE GEOTECHNICKÉ NA POVRCHU |  | KČ | 1 | 0 | 0 | 21% | 0 | 0 | 0
| doplňující popis |  |  | ZKOUŠKY A OSTATNÍ MĚŘENÍ
výměra
| technická specifikace |  |  | zahrnuje veškeré náklady spojené s objednatelem požadovanými pracemi
| cenová soustava |  |  | 2023_OTSKP
| 3 | 02911 |  | OSTATNÍ POŽADAVKY - GEODETICKÉ ZAMĚŘENÍ |  | KČ | 1 | 0 | 0 | 21% | 0 | 0 | 0
| doplňující popis |  |  | GEODETICKÉ PRÁCE BĚHEM VÝSTAVBY A GEOMETRICKÝ PLÁN SKUTEČNÉHO PROVEDENÍ STAVBY
výměra
| technická specifikace |  |  | zahrnuje veškeré náklady spojené s objednatelem požadovanými pracemi
| cenová soustava |  |  | 2023_OTSKP
| 4 | 02946 |  | OSTAT POŽADAVKY - FOTODOKUMENTACE |  | KČ | 1 | 0 | 0 | 21% | 0 | 0 | 0
doplňující popis
výměra
| technická specifikace |  |  | položka zahrnuje: - fotodokumentaci zadavatelem požadovaného děje a konstrukcí v požadovaných časových intervalech - zadavatelem specifikované výstupy (fotografie v papírovém a digitálním formátu) v požadovaném počtu
| cenová soustava |  |  | 2023_OTSKP
| 5 | 02950 |  | OSTATNÍ POŽADAVKY - POSUDKY, KONTROLY, REVIZNÍ ZPRÁVY |  | KČ | 1 | 0 | 0 | 21% | 0 | 0 | 0
| doplňující popis |  |  | ZKOUŠKY A OSTATNÍ MĚŘENÍ - VZORKOVÁNÍ ZEMIN - ZKOUŠKA - 1 X DYNAMICKÁ PENETRACE - 4 X OBJEMOVÁ ZKOUŠKA (1 NA 0,3 M ZÁSYPU)
výměra
| technická specifikace |  |  | zahrnuje veškeré náklady spojené s objednatelem požadovanými pracemi
| cenová soustava |  |  | 2023_OTSKP
|  | 0 |  | Všeobecné konstrukce a práce |  | Celkem (bez DPH): | 0 | za DPH 21 %: | 0 | Celkem (s DPH): | 0 | 0 | 0 | 0
[6 empty] | Celkový součet (bez DPH): | 0 | Celkový součet DPH: | 0 | Celkový součet (s DPH): | 0
1 - Zemní práce
| 6 | 13273 |  | HLOUBENÍ RÝH ŠÍŘ DO 2M PAŽ I NEPAŽ TŘ. I |  | M3 | 45 | 0 | 0 | 21% | 0 | 0 | 0
| doplňující popis |  |  | VČ. NALOŽENÍ A ODVOZU DO RECYKLAČNÍHO STŘEDISKA, POPLATEK ZA SKLÁDKU UVEDEN V POLOŽCE 014102.a
| výměra |  |  | 1,5m*30,0m*1,0m = 45,000000 => A m3
| technická specifikace |  |  | položka zahrnuje: - vodorovná a svislá doprava, přemístění, přeložení, manipulace s výkopkem - kompletní provedení vykopávky nezapažené i zapažené - ošetření výkopiště po celou dobu práce v něm vč. klimatických opatření - ztížení vykopávek v blízkosti podzemního vedení, konstrukcí a objektů vč. jejich dočasného zajištění - ztížení pod vodou, v okolí výbušnin, ve stísněných prostorech a pod. - příplatek za lepivost - těžení po vrstvách, pásech a po jiných nutných částech (figurách) - čerpání vody vč. čerpacích jímek, potrubí a pohotovostní čerpací soupravy (viz ustanovení k pol. 1151,2) - potřebné snížení hladiny podzemní vody - těžení a rozpojování jednotlivých balvanů - vytahování a nošení výkopku - svahování a přesvah. svahů do konečného tvaru, výměna hornin v podloží a v pláni znehodnocené klimatickými vlivy - ruční vykopávky, odstranění kořenů a napadávek - pažení, vzepření a rozepření vč. přepažování (vyjma štětových stěn) - úpravu, ochranu a očištění dna, základové spáry, stěn a svahů - odvedení nebo obvedení vody v okolí výkopiště a ve výkopišti - třídění výkopku - veškeré pomocné konstrukce umožňující provedení vykopávky (příjezdy, sjezdy, nájezdy, lešení, podpěr. konstr., přemostění, zpevněné plochy, zakrytí a pod.) - nezahrnuje uložení zeminy (na skládku, do násypu) ani poplatky za skládku, vykazují se v položce č.0141**
| cenová soustava |  |  | 2023_OTSKP
| 7 | 17120 |  | ULOŽENÍ SYPANINY DO NÁSYPŮ A NA SKLÁDKY BEZ ZHUTNĚNÍ |  | M3 | 45 | 0 | 0 | 21% | 0 | 0 | 0
doplňující popis
| výměra |  |  | uložení zeminy na skládku z pol. č. 13273: 45,0m3 = 45,000000 => A m3
| technická specifikace |  |  | položka zahrnuje: - kompletní provedení zemní konstrukce do předepsaného tvaru - ošetření úložiště po celou dobu práce v něm vč. klimatických opatření - ztížení v okolí vedení, konstrukcí a objektů a jejich dočasné zajištění - ztížení provádění ve ztížených podmínkách a stísněných prostorech - ztížené ukládání sypaniny pod vodu - ukládání po vrstvách a po jiných nutných částech (figurách) vč. dosypávek - spouštění a nošení materiálu - úprava, očištění a ochrana podloží a svahů - svahování, uzavírání povrchů svahů - udržování úložiště a jeho ochrana proti vodě - odvedení nebo obvedení vody v okolí úložiště a v úložišti - veškeré pomocné konstrukce umožňující provedení zemní konstrukce (příjezdy, sjezdy, nájezdy, lešení, podpěrné konstrukce, přemostění, zpevněné plochy, zakrytí a pod.)
| cenová soustava |  |  | 2023_OTSKP
| 8 | 17481 |  | ZÁSYP JAM A RÝH Z NAKUPOVANÝCH MATERIÁLŮ |  | M3 | 36.3 | 0 | 0 | 21% | 0 | 0 | 0
doplňující popis
| výměra |  |  | výkop z pol. 13273: 45,0m3 = 45,000000 => A m3 vytlačená zemina potrubím včetně podsypu a obsypu: -0,29m*1,0m*30,0m = -8,700000 => B m3 Celkem: A+B = 36,300000 => C m3
| technická specifikace |  |  | položka zahrnuje: - kompletní provedení zemní konstrukce včetně nákupu a dopravy materiálu dle zadávací dokumentace - úprava ukládaného materiálu vlhčením, tříděním, promícháním nebo vysoušením, příp. jiné úpravy za účelem zlepšení jeho mech. vlastností - hutnění i různé míry hutnění - ošetření úložiště po celou dobu práce v něm vč. klimatických opatření - ztížení v okolí vedení, konstrukcí a objektů a jejich dočasné zajištění - ztížení provádění vč. hutnění ve ztížených podmínkách a stísněných prostorech - ztížené ukládání sypaniny pod vodu - ukládání po vrstvách a po jiných nutných částech (figurách) vč. dosypávek - spouštění a nošení materiálu - výměna částí zemní konstrukce znehodnocené klimatickými vlivy - udržování úložiště a jeho ochrana proti vodě - odvedení nebo obvedení vody v okolí úložiště a v úložišti - veškeré pomocné konstrukce umožňující provedení zemní konstrukce (příjezdy, sjezdy, nájezdy, lešení, podpěrné konstrukce, přemostění, zpevněné plochy, zakrytí a pod.)
| cenová soustava |  |  | 2023_OTSKP
| 9 | 17581 |  | OBSYP POTRUBÍ A OBJEKTŮ Z NAKUPOVANÝCH MATERIÁLŮ |  | M3 | 5.01 | 0 | 0 | 21% | 0 | 0 | 0
| doplňující popis |  |  | ŠP, FR. 0 - 4 MM
| výměra |  |  | obsyp potrubí: 0,167m*1,0m*30,0m = 5,010000 => A m3
| technická specifikace |  |  | položka zahrnuje: - kompletní provedení zemní konstrukce včetně nákupu a dopravy materiálu dle zadávací dokumentace - úprava ukládaného materiálu vlhčením, tříděním, promícháním nebo vysoušením, příp. jiné úpravy za účelem zlepšení jeho mech. vlastností - hutnění i různé míry hutnění - ošetření úložiště po celou dobu práce v něm vč. klimatických opatření - ztížení v okolí vedení, konstrukcí a objektů a jejich dočasné zajištění - ztížení provádění vč. hutnění ve ztížených podmínkách a stísněných prostorech - ztížené ukládání sypaniny pod vodu - ukládání po vrstvách a po jiných nutných částech (figurách) vč. dosypávek - spouštění a nošení materiálu - výměna částí zemní konstrukce znehodnocené klimatickými vlivy - ruční hutnění a výplň jam a prohlubní v podloží - úprava, očištění, ochrana a zhutnění podloží - svahování, hutnění a uzavírání povrchů svahů - zřízení lavic na svazích - udržování úložiště a jeho ochrana proti vodě - odvedení nebo obvedení vody v okolí úložiště a v úložišti - veškeré pomocné konstrukce umožňující provedení zemní konstrukce (příjezdy, sjezdy, nájezdy, lešení, podpěrné konstrukce, přemostění, zpevněné plochy, zakrytí a pod.) - zemina vytlačená potrubím o DN do 180mm se od kubatury obsypů neodečítá
| cenová soustava |  |  | 2023_OTSKP
|  | 1 |  | Zemní práce |  | Celkem (bez DPH): | 0 | za DPH 21 %: | 0 | Celkem (s DPH): | 0 | 0 | 0 | 0
[6 empty] | Celkový součet (bez DPH): | 0 | Celkový součet DPH: | 0 | Celkový součet (s DPH): | 0
4 - Vodorovné konstrukce
| 10 | 45157 |  | PODKLADNÍ A VÝPLŇOVÉ VRSTVY Z KAMENIVA TĚŽENÉHO |  | M3 | 3.69 | 0 | 0 | 21% | 0 | 0 | 0
doplňující popis
| výměra |  |  | pískový podsyp: 0,123m*1,0m*30,0m = 3,690000 => A m3
| technická specifikace |  |  | položka zahrnuje dodávku předepsaného kameniva, mimostaveništní a vnitrostaveništní dopravu a jeho uložení není-li v zadávací dokumentaci uvedeno jinak, jedná se o nakupovaný materiál
| cenová soustava |  |  | 2023_OTSKP
|  | 4 |  | Vodorovné konstrukce |  | Celkem (bez DPH): | 0 | za DPH 21 %: | 0 | Celkem (s DPH): | 0 | 0 | 0 | 0
[6 empty] | Celkový součet (bez DPH): | 0 | Celkový součet DPH: | 0 | Celkový součet (s DPH): | 0
7 - Přidružená stavební výroba
| 11 | 71341 |  | IZOLACE TEPELNÁ POTRUBÍ PEVNÁ |  | M2 | 12.6 | 0 | 0 | 21% | 0 | 0 | 0
| doplňující popis |  |  | TEPELNÁ IZOLACE TL. 50 MM, PŮLENÁ PRO POTRUBÍ DN 90 MM
| výměra |  |  | izolace provizorního potrubí: 0,2m2*63,0m = 12,600000 => A m3
| technická specifikace |  |  | položka zahrnuje: - dodání a uložení předepsaného izolačního materiálu předepsaným způsobem včetně vnitrostaveništní a mimostaveništní dopravy - veškerý upevňovací a pomocný materiál - předepsané přesahy (nezapočítávají se do výměry)
| cenová soustava |  |  | 2023_OTSKP
| 12 | 76425 |  | OPLECHOVÁNÍ A LEMOVÁNÍ KONSTR Z TITANZINK PLECHU |  | M2 | 37.8 | 0 | 0 | 21% | 0 | 0 | 0
| doplňující popis |  |  | TITANZINKOVÝ PLECH TL. 0,6 MM, D 190 MM
| výměra |  |  | provizorní vodovod: 0,6m*63,0m = 37,800000 => A m2
| technická specifikace |  |  | - položky klempířských konstrukcí zahrnují zejména kompletní konstrukci včetně úprav plechů (i povrchové úpravy a pod.), spojovací a ochranné prostředky, podkladovou lepenku, upevňovací prvky, lemování, spárování, úpravy u okapů, prostupů, výčnělků, rohů, spojů, dilatací a pod. a není-li zahrnut v samostatných položkách (SD 78), i nátěr konstrukcí, včetně úprav povrchu před nátěrem. - Položka zahrnuje veškerý materiál, výrobky a polotovary, včetně mimostaveništní a vnitrostaveništní dopravy (rovněž přesuny), včetně naložení a složení,případně s uložením.
| cenová soustava |  |  | 2023_OTSKP
|  | 7 |  | Přidružená stavební výroba |  | Celkem (bez DPH): | 0 | za DPH 21 %: | 0 | Celkem (s DPH): | 0 | 0 | 0 | 0
[6 empty] | Celkový součet (bez DPH): | 0 | Celkový součet DPH: | 0 | Celkový součet (s DPH): | 0
8 - Potrubí
| 13 | 86645 |  | CHRÁNIČKY Z TRUB OCELOVÝCH DN DO 300MM |  | M | 18.8 | 0 | 0 | 21% | 0 | 0 | 0
| doplňující popis |  |  | D 273 X 7 MM
| výměra |  |  | 18,8m = 18,800000 => A m
| technická specifikace |  |  | položky pro zhotovení potrubí platí bez ohledu na sklon. zahrnuje: - výrobní dokumentaci (včetně technologického předpisu) - dodání veškerého trubního a pomocného materiálu (trouby, trubky, tvarovky, spojovací a těsnící materiál a pod.), podpěrných, závěsných a upevňovacích prvků, včetně potřebných úprav - úprava a příprava podkladu a podpěr, očištění a ošetření podkladu a podpěr - zřízení plně funkčního potrubí, kompletní soustavy, podle příslušného technologického předpisu - zřízení potrubí i jednotlivých částí po etapách, včetně pracovních spar a spojů, pracovního zaslepení konců a pod. - úprava prostupů, průchodů šachtami a komorami, okolí podpěr a vyústění, zaústění, napojení, vyvedení a upevnění odpad. výustí - ochrana potrubí nátěrem (vč. úpravy povrchu), případně izolací, nejsou-li tyto práce předmětem jiné položky - úprava, očištění a ošetření prostoru kolem potrubí včetně případně předepsaného utěsnění konců chrániček - položky platí pro práce prováděné v prostoru zapaženém i nezapaženém a i v kolektorech, chráničkách - opláštění dle dokumentace a nutné opravy opláštění při jeho poškození
| cenová soustava |  |  | 2023_OTSKP
| 14 | 87326 |  | POTRUBÍ Z TRUB PLASTOVÝCH TLAKOVÝCH SVAŘOVANÝCH DN DO 80MM |  | M | 7.5 | 0 | 0 | 21% | 0 | 0 | 0
| doplňující popis |  |  | PE 100 RC2 SDR 11 D75 (OD/ID 75/61,4) 75 X 6,8 MM, KOMPLETNÍ SOUSTAVA DLE SPECIFIKACE TZ
| výměra |  |  | přeložka vodovodu: 7,5m = 7,500000 => A m
| technická specifikace |  |  | položky pro zhotovení potrubí platí bez ohledu na sklon zahrnuje: - výrobní dokumentaci (včetně technologického předpisu) - dodání veškerého trubního a pomocného materiálu (trouby, trubky, tvarovky, spojovací a těsnící materiál a pod.), podpěrných, závěsných a upevňovacích prvků, včetně potřebných úprav - úprava a příprava podkladu a podpěr, očištění a ošetření podkladu a podpěr - zřízení plně funkčního potrubí, kompletní soustavy, podle příslušného technologického předpisu - zřízení potrubí i jednotlivých částí po etapách, včetně pracovních spar a spojů, pracovního zaslepení konců a pod. - úprava prostupů, průchodů šachtami a komorami, okolí podpěr a vyústění, zaústění, napojení, vyvedení a upevnění odpad. výustí - ochrana potrubí nátěrem (vč. úpravy povrchu), případně izolací, nejsou-li tyto práce předmětem jiné položky - úprava, očištění a ošetření prostoru kolem potrubí - položky platí pro práce prováděné v prostoru zapaženém i nezapaženém a i v kolektorech, chráničkách - položky zahrnují i práce spojené s nutnými obtoky, převáděním a čerpáním vody nezahrnuje tlakové zkoušky ani proplach a dezinfekci
| cenová soustava |  |  | 2023_OTSKP
| 15 | 87327 |  | POTRUBÍ Z TRUB PLASTOVÝCH TLAKOVÝCH SVAŘOVANÝCH DN DO 100MM |  | M | 63 | 0 | 0 | 21% | 0 | 0 | 0
| doplňující popis |  |  | PE 100 RC2 SDR 11 D90 (OD/ID 90/74,6) 90 X 8,2 MM, KOMPLETNÍ SOUSTAVA DLE SPECIFIKACE TZ
| výměra |  |  | provizorní vodovod: 63,0m = 63,000000 => A m
| technická specifikace |  |  | položky pro zhotovení potrubí platí bez ohledu na sklon zahrnuje: - výrobní dokumentaci (včetně technologického předpisu) - dodání veškerého trubního a pomocného materiálu (trouby, trubky, tvarovky, spojovací a těsnící materiál a pod.), podpěrných, závěsných a upevňovacích prvků, včetně potřebných úprav - úprava a příprava podkladu a podpěr, očištění a ošetření podkladu a podpěr - zřízení plně funkčního potrubí, kompletní soustavy, podle příslušného technologického předpisu - zřízení potrubí i jednotlivých částí po etapách, včetně pracovních spar a spojů, pracovního zaslepení konců a pod. - úprava prostupů, průchodů šachtami a komorami, okolí podpěr a vyústění, zaústění, napojení, vyvedení a upevnění odpad. výustí - ochrana potrubí nátěrem (vč. úpravy povrchu), případně izolací, nejsou-li tyto práce předmětem jiné položky - úprava, očištění a ošetření prostoru kolem potrubí - položky platí pro práce prováděné v prostoru zapaženém i nezapaženém a i v kolektorech, chráničkách - položky zahrnují i práce spojené s nutnými obtoky, převáděním a čerpáním vody nezahrnuje tlakové zkoušky ani proplach a dezinfekci
| cenová soustava |  |  | 2023_OTSKP
| 16 | 87333 | a | POTRUBÍ Z TRUB PLASTOVÝCH TLAKOVÝCH SVAŘOVANÝCH DN DO 150MM |  | M | 24.8 | 0 | 0 | 21% | 0 | 0 | 0
| doplňující popis |  |  | PE 100 RC2 SDR 11 D110 (OD/ID 110/90) 110 X 10 MM, KOMPLETNÍ SOUSTAVA DLE SPECIFIKACE TZ
| výměra |  |  | přeložka vodovodu: 24,8m = 24,800000 => A m
| technická specifikace |  |  | položky pro zhotovení potrubí platí bez ohledu na sklon zahrnuje: - výrobní dokumentaci (včetně technologického předpisu) - dodání veškerého trubního a pomocného materiálu (trouby, trubky, tvarovky, spojovací a těsnící materiál a pod.), podpěrných, závěsných a upevňovacích prvků, včetně potřebných úprav - úprava a příprava podkladu a podpěr, očištění a ošetření podkladu a podpěr - zřízení plně funkčního potrubí, kompletní soustavy, podle příslušného technologického předpisu - zřízení potrubí i jednotlivých částí po etapách, včetně pracovních spar a spojů, pracovního zaslepení konců a pod. - úprava prostupů, průchodů šachtami a komorami, okolí podpěr a vyústění, zaústění, napojení, vyvedení a upevnění odpad. výustí - ochrana potrubí nátěrem (vč. úpravy povrchu), případně izolací, nejsou-li tyto práce předmětem jiné položky - úprava, očištění a ošetření prostoru kolem potrubí - položky platí pro práce prováděné v prostoru zapaženém i nezapaženém a i v kolektorech, chráničkách - položky zahrnují i práce spojené s nutnými obtoky, převáděním a čerpáním vody nezahrnuje tlakové zkoušky ani proplach a dezinfekci
| cenová soustava |  |  | 2023_OTSKP
| 17 | 87333 | b | POTRUBÍ Z TRUB PLASTOVÝCH TLAKOVÝCH SVAŘOVANÝCH DN DO 150MM |  | M | 22 | 0 | 0 | 21% | 0 | 0 | 0
| doplňující popis |  |  | PŘEDIZOLOVANÉ POTRUBÍ PB, DN 110/200, KOMPLETNÍ SOUSTAVA DLE SPECIFIKACE TZ
| výměra |  |  | přeložka vodovodu: 22,0m = 22,000000 => A m
| technická specifikace |  |  | položky pro zhotovení potrubí platí bez ohledu na sklon zahrnuje: - výrobní dokumentaci (včetně technologického předpisu) - dodání veškerého trubního a pomocného materiálu (trouby, trubky, tvarovky, spojovací a těsnící materiál a pod.), podpěrných, závěsných a upevňovacích prvků, včetně potřebných úprav - úprava a příprava podkladu a podpěr, očištění a ošetření podkladu a podpěr - zřízení plně funkčního potrubí, kompletní soustavy, podle příslušného technologického předpisu - zřízení potrubí i jednotlivých částí po etapách, včetně pracovních spar a spojů, pracovního zaslepení konců a pod. - úprava prostupů, průchodů šachtami a komorami, okolí podpěr a vyústění, zaústění, napojení, vyvedení a upevnění odpad. výustí - ochrana potrubí nátěrem (vč. úpravy povrchu), případně izolací, nejsou-li tyto práce předmětem jiné položky - úprava, očištění a ošetření prostoru kolem potrubí - položky platí pro práce prováděné v prostoru zapaženém i nezapaženém a i v kolektorech, chráničkách - položky zahrnují i práce spojené s nutnými obtoky, převáděním a čerpáním vody nezahrnuje tlakové zkoušky ani proplach a dezinfekci
| cenová soustava |  |  | 2023_OTSKP
| 18 | 87827 |  | NASUNUTÍ PLAST TRUB DN DO 100MM DO CHRÁNIČKY |  | M | 18.8 | 0 | 0 | 21% | 0 | 0 | 0
doplňující popis
| výměra |  |  | 18,8m = 18,800000 => A m
| technická specifikace |  |  | položka zahrnuje: pojízdná sedla (objímky) případně předepsané utěsnění konců chráničky nezahrnuje dodávku potrubí
| cenová soustava |  |  | 2023_OTSKP
| 19 | 891215 |  | VENTILY DN DO 50MM |  | KUS | 1 | 0 | 0 | 21% | 0 | 0 | 0
| doplňující popis |  |  | ODVZDUŠŇOVACÍ SOUPRAVA DN 50, VÝŠKA 650 MM, MOSAZ, NEREZ
výměra
| technická specifikace |  |  | - Položka zahrnuje kompletní montáž dle technologického předpisu, dodávku armatury, veškerou mimostaveništní a vnitrostaveništní dopravu.
| cenová soustava |  |  | 2023_OTSKP
| 20 | 891984 |  | ZEMNÍ SOUPRAVY DN DO 1600MM S POKLOPEM |  | KUS | 1 | 0 | 0 | 21% | 0 | 0 | 0
| doplňující popis |  |  | ¨ZEMNÍ SOUPRAVA TELESKOPISKÁ 1,07 - 1,5 M SE SAMONIVELAČNÍM POKLOPEM D400, V 0,2-0,29 M
výměra
| technická specifikace |  |  | - Položka zahrnuje kompletní montáž dle technologického předpisu, dodávku armatury, veškerou mimostaveništní a vnitrostaveništní dopravu.
| cenová soustava |  |  | 2023_OTSKP
| 21 | 89916 |  | BETONOVÉ DOPLŇKY TRUB VEDENÍ |  | M3 | 0.216 | 0 | 0 | 21% | 0 | 0 | 0
| doplňující popis |  |  | C20/25-X0
| výměra |  |  | betonové bloky: 2ks*(0,6m*0,6m*0,3m) = 0,216000 => A m3
| technická specifikace |  |  | - Položka zahrnuje veškerý materiál, výrobky a polotovary, včetně mimostaveništní a vnitrostaveništní dopravy (rovněž přesuny), včetně naložení a složení,případně s uložením.
| cenová soustava |  |  | 2023_OTSKP
| 22 | 899308 |  | DOPLŇKY NA POTRUBÍ - SIGNALIZAČ VODIČ |  | M | 49 | 0 | 0 | 21% | 0 | 0 | 0
| doplňující popis |  |  | CU 1,5 MM2
| výměra |  |  | 49,0m = 49,000000 => A m
| technická specifikace |  |  | - Položka zahrnuje veškerý materiál, výrobky a polotovary, včetně mimostaveništní a vnitrostaveništní dopravy (rovněž přesuny), včetně naložení a složení,případně s uložením. - položka signalizační vodič zahrnuje i kontrolní vývody.
| cenová soustava |  |  | 2023_OTSKP
| 23 | 899309 |  | DOPLŇKY NA POTRUBÍ - VÝSTRAŽNÁ FÓLIE |  | M | 49 | 0 | 0 | 21% | 0 | 0 | 0
doplňující popis
| výměra |  |  | 49,0m = 49,000000 => A m
| technická specifikace |  |  | - Položka zahrnuje veškerý materiál, výrobky a polotovary, včetně mimostaveništní a vnitrostaveništní dopravy (rovněž přesuny), včetně naložení a složení,případně s uložením.
| cenová soustava |  |  | 2023_OTSKP
| 24 | 899621 |  | TLAKOVÉ ZKOUŠKY POTRUBÍ DN DO 100MM |  | M | 47.3 | 0 | 0 | 21% | 0 | 0 | 0
| doplňující popis |  |  | DN 90 MM
| výměra |  |  | 47,3m = 47,300000 => A m
| technická specifikace |  |  | - přísun, montáž, demontáž, odsun zkoušecího čerpadla, napuštění tlakovou vodou, dodání vody pro tlakovou zkoušku, montáž a demontáž dílců pro zabezpečení konce zkoušeného úseku potrubí, montáž a demontáž koncových tvarovek, montáž zaslepovací příruby, zaslepení odboček pro armatury a pro odbočující řady.
| cenová soustava |  |  | 2023_OTSKP
| 25 | 89974 |  | PROPLACH A DEZINFEKCE VODOVODNÍHO POTRUBÍ DN DO 200MM |  | M | 47.3 | 0 | 0 | 21% | 0 | 0 | 0
doplňující popis
| výměra |  |  | 47,3m = 47,300000 => A m
| technická specifikace |  |  | - napuštění a vypuštění vody, dodání vody a dezinfekčního prostředku, bakteriologický rozbor vody.
| cenová soustava |  |  | 2023_OTSKP
|  | 8 |  | Potrubí |  | Celkem (bez DPH): | 0 | za DPH 21 %: | 0 | Celkem (s DPH): | 0 | 0 | 0 | 0
[6 empty] | Celkový součet (bez DPH): | 0 | Celkový součet DPH: | 0 | Celkový součet (s DPH): | 0