## Kancelářské židle
Účastníkem nabízené plnění
Technická specifikace a technické podmínky vymezují minimální technické požadavky a parametry požadovaného předmětu plnění veřejné zakázky, přičemž nesplnění některého z těchto minimálních technických požadavků či parametrů může znamenat vyloučení účastníka ze zadávacího řízení, přičemž pokud jsou použity fotografie, konkrétních výrobků jsou toliko ilustrativní pro tvarové řešení požadovaného výrobku. Zadávací podmínky byly zpracovány tak, aby (pokud je to možné) neobsahovala názvy použitých výrobků ani odkazy na jednotlivá obchodní jména nebo označení výrobků a materiálů. Technické podmínky byly stanoveny formou požadavků na výkon nebo funkci, tak aby umožnili účastníkům jednoznačně určit předmět veřejné zakázky a zpracovat porovnatelné nabídky. Pokud Zadávací dokumentace veřejné zakázky obsahuje odkazy na jednotlivá obchodní jména nebo označení výrobků, výkonů nebo obchodních materiálů, které platí pro určitého dodavatele, je toto uvedení pouze příkladné. Účastník je oprávněn je nahradit jinými, s technicky, kvalitativně, funkčně a designově srovnatelnými parametry. Na veškeré rozměry a hmotnosti u výše uvedených položek, v případě, že není uvedeno max. nebo min., umožňuje zadavatel toleranci max. ± 10 %, s výjimkou obecně platných rozměrů, ze kterých vychází i modularita a skladebnost nábytku, jako rozměry stolů, šířky skříní atd. Zadavatel požaduje dodání nového a dosud nepoužívaného předmětu plnění.
Název položky | Tvarové a designové řešení | Závazná typologie materiálového složení a provedení – požadované parametry: | Rozměry š × h × v (mm) | Poznámky | Celkový počet | Jednotková cena bez DPH Kč | Celková cena bez DPH Kč | Jednotková cena montáž bez DPH Kč | Celková cena montáž bez DPH Kč | Výrobce a typové označení výrobku | Technické parametry
Židle
Židle Kancelářská |  | Pracovní otočná kancelářská židle na 5-ramenném kříži z litého hliníku v povrchové úpravě chrom, synchronní mechanika s aretací v jakékoliv poloze. Skořepinová konstrukce, tedy neoddělený sedák od opěráku. Proměnný úhel mezi sedákem a opěrákem je zajištěn pomocí flexibilní konstrukce rámu a kloubových spojů. Plynový píst pro výškové nastavení, sedák i opěrák opatřen vysoce kvalitní, samonosnou síťovinou, nastavení tuhosti odporu opěráku řešené pomocí kličky pod sedákem, výškově stavitelné 3D područky s polyuretanovým povrchem, s výškovým, předozadním a rotačním nastavením. Sedák šířka min. 500 mm, hloubka min. 460 mm. Opěrák šířka min. 500 mm, výška min. 600 mm. Nosnost min. 120 kg. Složení síťoviny: obsahuje polyester a polyester elastomer, přičemž elastomer představuje minimálně polovinu celkového složení, odolnost vůči prodření min. 50.000 cyklů. Barevnost sítě v odstínu černé | 700 × 700 × 1010-1150 výška sedáku 440-580 mm | bez podhlavníku PROVEDENÍ 5-ramenný kříž: - chrom Konstrukce: - chrom (plastové části vždy černé) Čalounění: - elastická síťovina Soft kolečka - vhodná na dřevěné povrchy | 25 |  | 0 | 0 | 0
Židle jednací |  | Jednací otočná židle na 4-ramenném kříži z litého hliníku v povrchové úpravě chrom. Sedák a opěrák čalouněný elastickou síťovinou. Přední hrana sedáku zaoblená, přetažená směrem dolů o minimálně 65 mm. Rám sedáku a opěráku je tuhá konstrukce z litého hliníku schopná udržet svůj tvar i za podmínek značného namáhání, a také působí jako podpůrná konstrukce pro čalounění, viditelný rám bez ostrých hran je chromovaný, rukojeť spojující v horní části hliníkový rám opěráku je z litého hliníku v povrchové úpravě chrom a má tvar oblouku, za který je možné židli přenášet. Podnož tvoří čtyřramenný kříž s kluzáky na který navazuje trubkový otočný mechanizmus s funkcí návratu natočení do výchozí polohy, k sedáku je připojen přes čtyři šikmé příčky ve tvaru kříže napojené k rohům rámu sedáku. Područky pevné, ve tvaru T - litý hliník v povrchové úpravě chrom, pevně uchycené ke konstrukci hliníkového rámu sedáku židle a opěrce. Sedák šířka min. 480 mm, hloubka min. 460 mm. Opěrák šířka min. 480 mm, výška min. 500 mm. Nosnost min. 120 kg. Složení síťoviny: obsahuje polyester a polyester elastomer, přičemž elastomer představuje minimálně polovinu celkového složení, odolnost vůči prodření min. 50.000 cyklů. Barevnost sítě výběr z minimálně 7 barev. | 600 × 600 × 990 výška sedáku 500 mm | Vyšší opěrák 4-ramenný kříž s kluzáky područky | 36 |  | 0 | 0 | 0
Židle - recepce |  | Pracovní otočná kancelářská židle na 5-ramenném kříži z litého hliníku v povrchové úpravě chrom, synchronní mechanika s aretací v jakékoliv poloze. Skořepinová konstrukce, tedy neoddělený sedák od opěráku. Integrovaná opěrka hlavy. Proměnný úhel mezi sedákem a opěrákem je zajištěn pomocí flexibilní konstrukce rámu a kloubových spojů. Plynový píst pro výškové nastavení, sedák i opěrák čalouněný sítí. Nastavení tuhosti odporu opěráku řešené pomocí kličky pod sedákem. Výškově stavitelné 3D područky s polyuretanovým povrchem, s výškovým, předozadním a rotačním nastavením. Nosnost min. 120 kg. Sedák šířka sedáku min. 500 mm, hloubka min. 460 mm. Opěrák šířka min. 500 mm, výška min. 750 mm. Složení síťoviny: obsahuje polyester a polyester elastomer, přičemž elastomer představuje minimálně polovinu celkového složení, odolnost vůči prodření min. 50.000 cyklů. Barevnost sítě v odstínu černé. Čalouněné materiály vyhovují z hlediska zápalnosti dle ČSN EN 1021-2 (zadavatel umožňuje nabídnout i rovnocenné řešení). | 700 × 700 × 1240-1380 výška sedáku 440-580 mm | s podhlavníkem PROVEDENÍ 5-ramenný kříž: - chrom Konstrukce: - chrom (plastové části vždy černé) Čalounění: - elastická síťovina Soft kolečka - vhodná na dřevěné povrchy | 2 |  | 0 | 0 | 0
SOUČET nábytek bez DPH | [8 empty] | 0
MONTÁŽ včetně instalačního materiálu - bez DPH | [8 empty] | 0
DOPRAVA bez DPH
CELKEM bez DPH | [8 empty] | 0