## Gastro
Účastníkem nabízené plnění
Technická specifikace a technické podmínky vymezují minimální technické požadavky a parametry požadovaného předmětu plnění veřejné zakázky, přičemž nesplnění některého z těchto minimálních technických požadavků či parametrů může znamenat vyloučení účastníka ze zadávacího řízení, přičemž pokud jsou použity fotografie, konkrétních výrobků jsou toliko ilustrativní pro tvarové řešení požadovaného výrobku. Zadávací podmínky byly zpracovány tak, aby (pokud je to možné) neobsahovala názvy použitých výrobků ani odkazy na jednotlivá obchodní jména nebo označení výrobků a materiálů. Technické podmínky byly stanoveny formou požadavků na výkon nebo funkci, tak aby umožnili účastníkům jednoznačně určit předmět veřejné zakázky a zpracovat porovnatelné nabídky. Pokud Zadávací dokumentace veřejné zakázky obsahuje odkazy na jednotlivá obchodní jména nebo označení výrobků, výkonů nebo obchodních materiálů, které platí pro určitého dodavatele, je toto uvedení pouze příkladné. Účastník je oprávněn je nahradit jinými, s technicky, kvalitativně, funkčně a designově srovnatelnými parametry. Na veškeré rozměry a hmotnosti u výše uvedených položek, v případě, že není uvedeno max. nebo min., umožňuje zadavatel toleranci max. ± 10 %, s výjimkou obecně platných rozměrů, ze kterých vychází i modularita a skladebnost nábytku, jako rozměry stolů, šířky skříní atd. Zadavatel požaduje dodání nového a dosud nepoužívaného předmětu plnění.
Název položky | Tvarové a designové řešení | Závazná typologie materiálového složení a provedení – požadované parametry: | Rozměry š × h × v (mm) | Poznámky | Celkový počet | Jednotková cena bez DPH Kč | Celková cena bez DPH Kč | Jednotková cena montáž bez DPH Kč | Celková cena montáž bez DPH Kč | Výrobce a typové označení výrobku | Technické parametry
Doplňky
Regál |  | Regál z ocelové nosné konstrukce s přestavnými policemi, zásuvný systém bez použití šroubů, ve sloupci 6 polic, police kovové, výškově přestavitelné po 25 mm, nosnost min. 2000 kg na sloupec, nosnost polic min. 150 kg/police, barva rámu a polic pozinkováno. | 1000 x 400 x 2000 |  | 10 |  | 0 | 0 | 0
Regál nerez |  | Regál s přestavnými policemi, zásuvný systém bez použití šroubů, ve sloupci 6 polic, police kovové, výškově přestavitelné po 25 mm, nosnost min. 2000 kg na sloupec, nosnost polic min. 150 kg/police, materiál rámu a polic nerez | 1400 x 400 x 2000 |  | 10 |  | 0 | 0 | 0
GASTRO_Lednice prosklená |  | Jednodveřová chladicí skříň s proklenými dveřmi v nerezové barvě, se 3 výškově nastavitelnými poplastovanými rošty, čistý objem chladícího prostoru min.110 l, se zámkem, teplotním rozsahem od +0 °C do +10 °C, výškou 855 mm, šířkou 600 mm, hloubkou 615 mm, energetická třída min. B. nerezová barva ventilované chlazení digitální termostat teplotní rozsah od +0 °C do +10 °C automatické odmrazování 3 výškově nastavitelné poplastované rošty zabudovaný zámek lze měnit otevírání dveří chladící plyn R290 | 600 x 615 x 855 |  | 3 |  | 0 | 0 | 0
GASTRO_Stůl nad lednice |  | Nerezový gastro stůl, ušlechtilá nerez ocel. Nastavitelné nohy o 20 mm pro optimální stabilitu i na nerovných površích | 2200 x 700 x 900 |  | 1 |  | 0 | 0 | 0
GASTRO_úložné skříňky horní |  | Nerezová gastro nástěná skříňka s posuvnými nerezovými dveřmi jezdící ve skryté drážce, skříňka má jednu vloženou polici z nerezu. | 1100 x 300 x 900 |  | 4 |  | 0 | 0 | 0
GASTRO_úložné skříňky spodní |  | Nerezová gastro skříň s posuvnými nerezovými dveřmi jezdící ve skryté drážce, skříňka má jednu vloženou polici z nerezu. . Nastavitelné nohy o 20 mm pro optimální stabilitu i na nerovných površích | 1300 x 700 x 900 |  | 2 |  | 0 | 0 | 0
GASTRO_indukční plotna přenosná |  | Gastro indukční plotna přenosná se dvěma topnými tělesy o výkonu 1 700 a 1 800 W. S teplotním rozsahem 60 až 240 °C, teplota je nastavitelná v krocích po 20 °C. | 400 x 700 x 50 |  | 1 |  | 0 | 0 | 0
GASTRO_vyhřívaný schafing |  | Elektrický chafing dish vyroben z ušlechtilé oceli včetně nerezové gastronádoby s hloubkou min 100 mm o objem min 13 litru. Zařízení má termostat o výkonu 1600 W a disponuje pěti teplotními úrovněmi, kterými lze regulovat teplotu vody v rozmezí od 30 do 90 ° C. | 620 x 350 x 300 |  | 2 |  | 0 | 0 | 0
GASTRO_pracovní stůl s dřezem |  | Nerezová gastro dřezová skříň s posuvnými dveřmi a vloženou nerezovou policí. Nastavitelné nohy o 20 mm pro optimální stabilitu i na nerovných površích. 10 cm zvýšené lemy na pracovní ploše chrání před stříkáním vody a zabraňují jejímu vtékání na stěnu. Dřez hloubky min 300mm doplněn o vroubkovaný odkapávací prostor. Součástí dodávky je i směšovací baterie doplněná o spršku aktivovanou pákou - chromové provedení. | 1200 x 700 x 900 |  | 1 |  | 0 | 0 | 0
GASTRO_myčka nádobí |  | Podstolová myčka nádobí, vč dávkovačů, Nerezová konstrukce s dvouplášťovými dveřmi. Mycí nádrž s oblými rohy. min. 3 mycí programy, s tlakovým bojlerem, jednoplášťová, kap.min 540 talířů/hod., elektronické ovládání s diplejem, vč. DÁVKOVAČE mycího a oplachového prostředku. Elektronické ovládání s teplotním displejem. Samočistící cyklus. | 600 x 600 x 850 |  | 1 |  | 0 | 0 | 0
Skládací mobilní stolek |  | Skládací cateringový stůl s ocelovou konstrukcí s polyethylenovou deskou. Nosnost stolu min 360kg. Hmotnost stolu max 14 kg . Nohy stolů skládací pod desku stolu. | 1830 x 750 x 740 |  | 20 |  | 0 | 0 | 0
Koktejlový stolek |  | Skládací koktejlový stůl s ocelovou konstrukcí s polyethylenovou deskou. Nosnost stolu min 15kg. Hmotnost stolu max 9 kg . Nohy stolů skládací pod desku stolu. | Ø 800 v 1100 |  | 20 |  | 0 | 0 | 0
Transportní vozík pro stoly |  | Trasnportní vozík pro stoly šiiroké 760mm. Kapacita vozíku min 20 stolů. Polyuretanová kolečka s brzdou. Nosnost vozíku min 330kg. Vozík musí být kompatibilní s dodávanými skládacími stoly. Vozík s naloženými stoly musí projet dveřmi o max šířce 800mm (například do výtahové kabiny) | 770 x 1930(2540) x 1150 |  | 1 |  | 0 | 0 | 0
Transportní vozík pro koktejlové stoly |  | Trasnportní vozík pro stoly průměru 800mm. Kapacita vozíku min 20 stolů. Polyuretanová kolečka s brzdou. Nosnost vozíku min 200kg. Vozík musí být kompatibilní s dodávanými skládacími stoly. Vozík s naloženými stoly musí projet dveřmi o max šířce 800mm (například do výtahové kabiny) | 770 x 1930(2540) x 1150 |  | 1 |  | 0 | 0 | 0
SOUČET nábytek bez DPH | [8 empty] | 0
MONTÁŽ včetně instalačního materiálu - bez DPH | [8 empty] | 0
DOPRAVA bez DPH
CELKEM bez DPH | [8 empty] | 0