## Souhrn
SOUHRNNÝ LIST STAVBY
STAVBA
TÚ_S_094 - III/211 4 Okružní křižovatka Plzeňská - Polní - Ke Kasárnům, Mariánské Lázně
ZÁKLADNÍ ÚDAJE
Objednatel: |  |  |  | Cena (bez DPH):
0
Zhotovitel: |  |  |  | Cena (s DPH):
|  |  | IČ: | 0
Nabídku vypracoval: |  |  | DIČ:
,
SKUPINY STAVEBNÍCH DÍLŮ
| Objekt | Popis | Cena (bez DPH) | Cena (s DPH)
| 01 | část KSÚS KK | 0 | 0
| └ 000.1 ꜛ | Všeobecné a ostaní náklady - KSÚS KK | 0 | 0 | 0
| └ SO101 ꜛ | Komunikace a zpevněné plochy - KSÚS KK | 0 | 0 | 0
| └ SO180.1 ꜛ | Dopravně inženýrská opatření - KSÚS KK | 0 | 0 | 0
| 02 | část město Mariánské Lázně | 0 | 0
| └ 000.2 ꜛ | Všeobecné a ostaní náklady - město Mariánské Lázně | 0 | 0 | 0
| └ SO102 ꜛ | Komunikace a zpevněné plochy - město Mariánské Lázně | 0 | 0 | 0
| └ SO180.2 ꜛ | Dopravně inženýrská opatření - město Mariánské Lázně | 0 | 0 | 0
| └ SO301 ꜛ | Dešťová kanalizace | 0 | 0 | 0
| └ SO302 ꜛ | Přeložka vodovodu | 0 | 0 | 0
| └ SO303 ꜛ | Přeložka kanalizace | 0 | 0 | 0
| └ SO401 ꜛ | Veřejné osvětlení | 0 | 0 | 0
| └ SO501 ꜛ | GasNet - přeložka plynovodu | 0 | 0 | 0
| └ SO801 ꜛ | Vegetační úpravy | 0 | 0 | 0

## 0 - 000.1
SOUPIS PRACÍ
STAVBA
TÚ_S_094 - III/211 4 Okružní křižovatka Plzeňská - Polní - Ke Kasárnům, Mariánské Lázně
ZÁKLADNÍ ÚDAJE
Objekt: | [7 empty] | Celková cena (bez DPH): | 0
000.1 - Všeobecné a ostaní náklady - KSÚS KK | [7 empty] | Celková cena (s DPH): | 0 |  |  | 0 | 0 | 0
Zhotovitel:
IČ:
DIČ:
SOUHRN
| Kód |  |  | Název | [5 empty] | Cena (bez DPH) | Cena (s DPH)
| 0 |  |  | Všeobecné konstrukce a práce | [5 empty] | 0 | 0 |  |  | 0
POLOŽKY ROZPOČTU
| P.č. | Kód | Var | Název | Skupina měření | MJ | Množství MJ | JOC | Cena (bez DPH) | DPH % | Cena (s DPH)
0 - Všeobecné konstrukce a práce
| 1 | 02730 |  | POMOC PRÁCE ZŘÍZ NEBO ZAJIŠŤ OCHRANU INŽENÝRSKÝCH SÍTÍ |  | KPL | 1 | 0 | 0 | 21% | 0 | 0 | 0
| doplňující popis |  |  | - zajištění inženýrských sítí během realizace stavby dle požadavku správců - zajištění stavby proti škodě na okolních pozemcích a objektech
| výměra |  |  | Vytýčení stávajících inženýrských sítí a jejich zajištění pro všechny stavební objekty vč. Případných sond pro zajištění polohy sítí
| technická specifikace |  |  | zahrnuje veškeré náklady spojené s objednatelem požadovanými zařízeními
| cenová soustava |  |  | OTSKP 2023
| 2 | 02910 |  | OSTATNÍ POŽADAVKY - ZEMĚMĚŘIČSKÁ MĚŘENÍ |  | KPL | 1 | 0 | 0 | 21% | 0 | 0 | 0
| doplňující popis |  |  | Zaměření skutečného provedení: - zaměření skutečného provedení stavby - zaměření skutečného stavu po dokončení stavby, vč. zákresu do katastrální mapy a její digitalizace, včetně předání a zanesení do digitální technické mapy Karlovarského kraje - včetně formátů DWG či DGN (otevřené i uzavřené formáty)
výměra
| technická specifikace |  |  | zahrnuje veškeré náklady spojené s objednatelem požadovanými pracemi, - pro stanovení orientační investorské ceny určete jednotkovou cenu jako 1% odhadované ceny stavby
| cenová soustava |  |  | OTSKP 2023
| 3 | 02911 | 1 | OSTATNÍ POŽADAVKY - GEODETICKÉ ZAMĚŘENÍ |  | KPL | 1 | 0 | 0 | 21% | 0 | 0 | 0
| doplňující popis |  |  | - vytyčení všech podzemních sítí a jejich zajištění s protokolárním zápisem příslušných správců - určení přesné polohy podzemního vedení kopanými sondami
výměra
| technická specifikace |  |  | zahrnuje veškeré náklady spojené s objednatelem požadovanými pracemi
| cenová soustava |  |  | OTSKP 2023
| 4 | 02911 | 2 | OSTATNÍ POŽADAVKY - GEODETICKÉ ZAMĚŘENÍ |  | KPL | 1 | 0 | 0 | 21% | 0 | 0 | 0
| doplňující popis |  |  | - veškerá nutná zaměření k realizaci díla (např. zaměření stavby před výstavbou a během výstavby, vytčení stavby, obvodu staveniště,...) a k uvedení stavby do užívání a předání dokončeného díla
výměra
| technická specifikace |  |  | zahrnuje veškeré náklady spojené s objednatelem požadovanými pracemi
| cenová soustava |  |  | OTSKP 2023
| 5 | 02911 | 3 | OSTATNÍ POŽADAVKY - GEODETICKÉ ZAMĚŘENÍ |  | KPL | 1 | 0 | 0 | 21% | 0 | 0 | 0
| doplňující popis |  |  | - zaměření vrstev pro určení kubatur sanací a pro určení kubatur konstrukčních vrstev a celkových plošných a délkových výměr
výměra
| technická specifikace |  |  | zahrnuje veškeré náklady spojené s objednatelem požadovanými pracemi
| cenová soustava |  |  | OTSKP 2023
| 6 | 02943 |  | OSTATNÍ POŽADAVKY - VYPRACOVÁNÍ RDS |  | KPL | 1 | 0 | 0 | 21% | 0 | 0 | 0
| doplňující popis |  |  | - realizační dokumentace stavby pro všechny objekty - havarijní a povodňový plán
výměra
| technická specifikace |  |  | zahrnuje veškeré náklady spojené s objednatelem požadovanými pracemi
| cenová soustava |  |  | OTSKP 2023
| 7 | 02944 |  | OSTAT POŽADAVKY - DOKUMENTACE SKUTEČ PROVEDENÍ V DIGIT FORMĚ |  | KPL | 1 | 0 | 0 | 21% | 0 | 0 | 0
| doplňující popis |  |  | - dokumentace skutečného provedení celé stavby - dokumentace skutečného provedení inženýrských sítí - v počtu 3 paré + 1 x elektronicky otevřené i uzavřené formáty
výměra
| technická specifikace |  |  | zahrnuje veškeré náklady spojené s objednatelem požadovanými pracemi
| cenová soustava |  |  | OTSKP 2023
| 8 | 02945 |  | OSTAT POŽADAVKY - GEOMETRICKÝ PLÁN |  | KPL | 1 | 0 | 0 | 21% | 0 | 0 | 0
| doplňující popis |  |  | - podklady pro majetkoprávní vypořádání stavby - vypracování geometrického plánu včetně projednání a schválení na příslušném KÚ - včetně digitální verze GP ověřené KÚ - 50% KSÚS KK, 50% město ML
výměra
| technická specifikace |  |  | položka zahrnuje: - přípravu podkladů, vyhotovení žádosti pro vklad na katastrální úřad - polní práce spojené s vyhotovením geometrického plánu - výpočetní a grafické kancelářské práce - úřední ověření výsledného elaborátu - schválení návrhu vkladu do katastru nemovitostí příslušným katastrálním úřadem
| cenová soustava |  |  | OTSKP 2023
| 9 | 02950 |  | OSTATNÍ POŽADAVKY - POSUDKY, KONTROLY, REVIZNÍ ZPRÁVY |  | KPL | 1 | 0 | 0 | 21% | 0 | 0 | 0
| doplňující popis |  |  | - pasportizace nemovitostí v zájmovém území celé akce před zahájením a po dokončení prací, dopravního značení , vybavení komunikace - odvodnění příkopu, vodní tok, přilehlé pozemky, nemovitosti a objekty inženýrských sítí (v zájmovém prostoru) - projednání pasportizace provedené před zahájením prací - následně pasportizace po dokončení akce s projednáním a prokázáním stavů konstrukcí, objektů a pozemků před a po akci - 50% KSÚS KK, 50% město ML
výměra
| technická specifikace |  |  | zahrnuje veškeré náklady spojené s objednatelem požadovanými pracemi
| cenová soustava |  |  | OTSKP 2023
| 10 | 02991 |  | OSTATNÍ POŽADAVKY - INFORMAČNÍ TABULE |  | KUS | 1 | 0 | 0 | 21% | 0 | 0 | 0
| doplňující popis |  |  | - dle údajů v zadávací dokumentaci, min. rozměr 2x1m - 50% KSÚS KK, 50% město ML
výměra
| technická specifikace |  |  | položka zahrnuje: - dodání a osazení informačních tabulí v předepsaném provedení a množství s obsahem předepsaným zadavatelem - veškeré nosné a upevňovací konstrukce - základové konstrukce včetně nutných zemních prací - demontáž a odvoz po skončení platnosti - případně nutné opravy poškozených čátí během platnosti
| cenová soustava |  |  | OTSKP 2023
|  | 0 |  | Všeobecné konstrukce a práce |  | Celkem (bez DPH): | 0 | za DPH 21 %: | 0 | Celkem (s DPH): | 0 | 0 | 0 | 0
[6 empty] | Celkový součet (bez DPH): | 0 | Celkový součet DPH: | 0 | Celkový součet (s DPH): | 0

## 1 - SO101
SOUPIS PRACÍ
STAVBA
TÚ_S_094 - III/211 4 Okružní křižovatka Plzeňská - Polní - Ke Kasárnům, Mariánské Lázně
ZÁKLADNÍ ÚDAJE
Objekt: | [7 empty] | Celková cena (bez DPH): | 0
SO101 - Komunikace a zpevněné plochy - KSÚS KK | [7 empty] | Celková cena (s DPH): | 0 |  |  | 0 | 0 | 0
Zhotovitel:
IČ:
DIČ:
SOUHRN
| Kód |  |  | Název | [5 empty] | Cena (bez DPH) | Cena (s DPH)
| 0 |  |  | Všeobecné konstrukce a práce | [5 empty] | 0 | 0 |  |  | 0
| 1 |  |  | Zemní práce | [5 empty] | 0 | 0 |  |  | 0
| 2 |  |  | Základy | [5 empty] | 0 | 0 |  |  | 0
| 5 |  |  | Komunikace | [5 empty] | 0 | 0 |  |  | 0
| 8 |  |  | Potrubí | [5 empty] | 0 | 0 |  |  | 0
| 9 |  |  | Ostatní konstrukce a práce | [5 empty] | 0 | 0 |  |  | 0
POLOŽKY ROZPOČTU
| P.č. | Kód | Var | Název | Skupina měření | MJ | Množství MJ | JOC | Cena (bez DPH) | DPH % | Cena (s DPH)
0 - Všeobecné konstrukce a práce
| 1 | 014102 | a | POPLATKY ZA SKLÁDKU |  | t | 120.634 | 0 | 0 | 21% | 0 | 0 | 0
| doplňující popis |  |  | - zemina
| výměra |  |  | odkop pro nové konstrukce viz položka 12373.a: 54,656*2 = 109,312000 => A viz položka 12110: (8,87/100*30)*2 = 5,322000 => B (70% zpětné použití v rámci objektu SO 102) viz položka 13173: 3*2 = 6,000000 => C Celkem: A+B+C = 120,634000 => D
| technická specifikace |  |  | zahrnuje veškeré poplatky provozovateli skládky související s uložením odpadu na skládce.
| cenová soustava |  |  | OTSKP 2023
| 2 | 014102 | b | POPLATKY ZA SKLÁDKU |  | t | 2194.68 | 0 | 0 | 21% | 0 | 0 | 0
| doplňující popis |  |  | - zemina - pro aktivní zónu - čerpáno se souhlasem TDI
| výměra |  |  | odkop pro aktivní zónu viz položka 12373.b: 1097,34*2 = 2194,680000 => A Celkem: A = 2194,680000 => B
| technická specifikace |  |  | zahrnuje veškeré poplatky provozovateli skládky související s uložením odpadu na skládce.
| cenová soustava |  |  | OTSKP 2023
| 3 | 014112 |  | POPLATKY ZA SKLÁDKU TYP S-IO (INERTNÍ ODPAD) |  | t | 2646.638 | 0 | 0 | 21% | 0 | 0 | 0
| doplňující popis |  |  | - suť
| výměra |  |  | nestmelené vrstvy viz položka 11332: 1201,564*2,2 = 2643,440800 => A stávající dlažba viz položka 11318: 0,832*2,4 = 1,996800 => B viz položka 96687: 1*0,5*2,4 = 1,200000 => C Celkem: A+B+C = 2646,637600 => D
| technická specifikace |  |  | zahrnuje veškeré poplatky provozovateli skládky související s uložením odpadu na skládce.
| cenová soustava |  |  | OTSKP 2023
| 4 | 014122 |  | POPLATKY ZA SKLÁDKU TYP S-OO (OSTATNÍ ODPAD) |  | t | 165.983 | 0 | 0 | 21% | 0 | 0 | 0
| doplňující popis |  |  | - asfalt
| výměra |  |  | Asfaltové vrstvy viz položka 11313: 66,393*2,5 = 165,982500 => A Celkem: A = 165,982500 => B
| technická specifikace |  |  | zahrnuje veškeré poplatky provozovateli skládky související s uložením odpadu na skládce.
| cenová soustava |  |  | OTSKP 2023
|  | 0 |  | Všeobecné konstrukce a práce |  | Celkem (bez DPH): | 0 | za DPH 21 %: | 0 | Celkem (s DPH): | 0 | 0 | 0 | 0
[6 empty] | Celkový součet (bez DPH): | 0 | Celkový součet DPH: | 0 | Celkový součet (s DPH): | 0
1 - Zemní práce
| 5 | 11313 |  | ODSTRANĚNÍ KRYTU ZPEVNĚNÝCH PLOCH S ASFALTOVÝM POJIVEM |  | M3 | 66.393 | 0 | 0 | 21% | 0 | 0 | 0
| doplňující popis |  |  | - včetně naložení, odvozu a uložení na skládce - poplatek za uložení na skládku viz položka 014122 - položka bude čerpána po odsouhlasení TDS
| výměra |  |  | střed OK pod novými pojezdovými kostkami 79,275*0,04 = 3,171000 => A pod novou komuniakcí 292,11*0,04 = 11,684400 => B severní větev pod novou komunikací 790,335*0,04 = 31,613400 => C jižní větev pod novou komuniakcí 498,12*0,04 = 19,924800 => D Celkem: A+B+C+D = 66,393600 => E
| technická specifikace |  |  | Položka zahrnuje veškerou manipulaci s vybouranou sutí a s vybouranými hmotami vč. uložení na skládku. Nezahrnuje poplatek za skládku, který se vykazuje v položce 0141** (s výjimkou malého množství bouraného materiálu, kde je možné poplatek zahrnout do jednotkové ceny bourání – tento fakt musí být uveden v doplňujícím textu k položce).
| cenová soustava |  |  | OTSKP 2023
| 6 | 11317 |  | ODSTRAN KRYTU ZPEVNĚNÝCH PLOCH Z DLAŽEB KOSTEK |  | M3 | 17.242 | 0 | 0 | 21% | 0 | 0 | 0
| doplňující popis |  |  | - včetně naložení, odvozu a očištění kostek - odvoz na místo určené investorem
| výměra |  |  | střed OK stávající komuniakce z kostek pod pojezdovými kostkami 19,95*0,1 = 1,995000 => A stávající komuniakce z kostek pod novou komunikací 138,81*0,1 = 13,881000 => B severní větev stávající komuniakce z kostek pod novou komunikací 11,655*0,1 = 1,165500 => C jižní větev stávající komuniakce z kostek pod novou komunikací 1,995*0,1 = 0,199500 => D Celkem: A+B+C+D = 17,241000 => E * kostky budou uloženy na investorem určené místo
| technická specifikace |  |  | Položka zahrnuje veškerou manipulaci s vybouranou sutí a s vybouranými hmotami vč. uložení na skládku. Nezahrnuje poplatek za skládku, který se vykazuje v položce 0141** (s výjimkou malého množství bouraného materiálu, kde je možné poplatek zahrnout do jednotkové ceny bourání – tento fakt musí být uveden v doplňujícím textu k položce).
| cenová soustava |  |  | OTSKP 2023
| 7 | 11318 |  | ODSTRANĚNÍ KRYTU ZPEVNĚNÝCH PLOCH Z DLAŽDIC |  | M3 | 0.832 | 0 | 0 | 21% | 0 | 0 | 0
| doplňující popis |  |  | - včetně naložení, odvozu a uložení na skládce - poplatek za uložení na skládku viz položka 014112
| výměra |  |  | severní větev stávající chodník pod novou komuniakcí 4,935*0,06 = 0,296100 => A jižní větev stávající chodník pod novou komunikací 8,925*0,06 = 0,535500 => B Celkem: A+B = 0,831600 => C
| technická specifikace |  |  | Položka zahrnuje veškerou manipulaci s vybouranou sutí a s vybouranými hmotami vč. uložení na skládku. Nezahrnuje poplatek za skládku, který se vykazuje v položce 0141** (s výjimkou malého množství bouraného materiálu, kde je možné poplatek zahrnout do jednotkové ceny bourání – tento fakt musí být uveden v doplňujícím textu k položce).
| cenová soustava |  |  | OTSKP 2023
| 8 | 11332 |  | ODSTRANĚNÍ PODKLADŮ ZPEVNĚNÝCH PLOCH Z KAMENIVA NESTMELENÉHO |  | M3 | 1201.564 | 0 | 0 | 21% | 0 | 0 | 0
| doplňující popis |  |  | - včetně naložení, odvozu a uložení na skládce - poplatek za uložení na skládku viz položka 014112
| výměra |  |  | střed OK stávající komunikace pod pojezdovými kostkam- ŠD:90,6*0,22 = 19,932000 => A stávající komunikace pod pojezdovými kostkam- písčitá zemina s HTK do prům. 32 mm:90,6*0,07 = 6,342000 => B stávající komunikace pod pojezdovými kostkam- lomový kámen prosypaný jílovitou zeminou:90,6*0,36 = 32,616000 => C stávající komunikace pod novou komunikací333,84*0,22 = 73,444800 => D stávající komunikace pod novou komunikací- písčitá zemina s HTK do prům. 32 mm:333,84*0,07 = 23,368800 => E stávající komunikace pod novou komunikací- lomový kámen prosypaný jílovitou zeminou:333,84*0,28 = 93,475200 => F stávající komunikace kostky pod novými pojezdovými kostkami22,8*0,04 = 0,912000 => G 22,8*0,22 = 5,016000 => H stávající komunikace kostky pod novými pojezdovými kostkami- písčitá zemina s HTK do prům. 32 mm:22,8*0,07 = 1,596000 => I stávající komunikace kostky pod novými pojezdovými kostkami- lomový kámen prosypaný jílovitou zeminou:22,8*0,3 = 6,840000 => J stávající komunikace kostky podnovou komunikací158,64*0,22 = 34,900800 => K 158,64*0,04 = 6,345600 => L stávající komunikace kostky podnovou komunikací- písčitá zemina s HTK do prům. 32 mm:158,64*0,07 = 11,104800 => M stávající komunikace kostky podnovou komunikací- lomový kámen prosypaný jílovitou zeminou:158,64*0,22 = 34,900800 => N severní větev stávající chodník pod novou komunikací5,64*0,18 = 1,015200 => O stávající komunikace pod novou komunikací903,24*0,22 = 198,712800 => P stávající komunikace pod novou komunikací- písčitá zemina s HTK do prům. 32 mm:903,24*0,07 = 63,226800 => Q stávající komunikace pod novou komunikací- lomový kámen prosypaný jílovitou zeminou:903,24*0,28 = 252,907200 => R stávající komunikace kostky pod novou komunikací13,32*0,04 = 0,532800 => S 13,32*0,22 = 2,930400 => T stávající komunikace kostky pod novou komunikací- písčitá zemina s HTK do prům. 32 mm:13,32*0,07 = 0,932400 => U stávající komunikace kostky pod novou komunikací- lomový kámen prosypaný jílovitou zeminou:13,32*0,22 = 2,930400 => V jižní větev stávající komunikace pod novou komunikací569,28*0,22 = 125,241600 => W stávající komunikace pod novou komunikací- písčitá zemina s HTK do prům. 32 mm:569,28*0,07 = 39,849600 => X stávající komunikace pod novou komunikací- lomový kámen prosypaný jílovitou zeminou:569,28*0,28 = 159,398400 => Y stávající komunikace kostky pod novou komunikací2,28*0,04 = 0,091200 => Z 2,28*0,22 = 0,501600 => AA stávající komunikace kostky pod novou komunikací- písčitá zemina s HTK do prům. 32 mm:2,28*0,07 = 0,159600 => AB stávající komunikace kostky pod novou komunikací- lomový kámen prosypaný jílovitou zeminou:2,28*0,22 = 0,501600 => AC stávající chodník pod novou komuniakcí10,2*0,18 = 1,836000 => AD Celkem:A+B+C+D+E+F+G+H+I+J+K+L+M+N+O+P+Q+R+S+T+U+V+W+X+Y+Z+AA+AB+AC+AD = 1201,562400 => AE
| technická specifikace |  |  | Položka zahrnuje veškerou manipulaci s vybouranou sutí a s vybouranými hmotami vč. uložení na skládku. Nezahrnuje poplatek za skládku, který se vykazuje v položce 0141** (s výjimkou malého množství bouraného materiálu, kde je možné poplatek zahrnout do jednotkové ceny bourání – tento fakt musí být uveden v doplňujícím textu k položce).
| cenová soustava |  |  | OTSKP 2023
| 9 | 11372 |  | FRÉZOVÁNÍ ZPEVNĚNÝCH PLOCH ASFALTOVÝCH |  | M3 | 165.984 | 0 | 0 | 21% | 0 | 0 | 0
| doplňující popis |  |  | FRÉZOVÁNÍ ZPEVNĚNÝCH PLOCH ASFALTOVÝCH - včetně naložení a odvozu na místo určení - část materiálu (2,1 m3) bude využita v rámci stavby - do položky 56960 (SO 101) - zbývající část materiálu (163,884 m3) bude odkoupena zhotovitelem stavby na základě uzavřené kupní smlouvy
| výměra |  |  | - OBRUSNÁ VRSTVA: střed OK pod novými pojezdovými kostkami 79,275*0,04 = 3,171000 => A pod novou komuniakcí 292,11*0,04 = 11,684400 => B severní větev pod novou komunikací 790,335*0,04 = 31,613400 => C jižní větev pod novou komuniakcí 498,12*0,04 = 19,924800 => D - PODKLADNÍ VRSTVA (po odsouhlasení TDS, ve výpočtech je uvažováno s průměrnou tloušťkou frézování): střed OK pod novými pojezdovými kostkami 79,275*0,06 = 4,756500 => E pod novou komuniakcí 292,11*0,06 = 17,526600 => F severní větev pod novou komunikací 790,335*0,06 = 47,420100 => G jižní větev pod novou komuniakcí 498,12*0,06 = 29,887200 => H A+B+C+D+E+F+G+H = 165,984000 => I
| technická specifikace |  |  | Položka zahrnuje veškerou manipulaci s vybouranou sutí a s vybouranými hmotami vč. uložení na skládku. Nezahrnuje poplatek za skládku, který se vykazuje v položce 0141** (s výjimkou malého množství bouraného materiálu, kde je možné poplatek zahrnout do jednotkové ceny bourání – tento fakt musí být uveden v doplňujícím textu k položce).
| cenová soustava |  |  | OTSKP 2023
| 10 | 12110 |  | SEJMUTÍ ORNICE NEBO LESNÍ PŮDY |  | M3 | 8.87 | 0 | 0 | 21% | 0 | 0 | 0
| doplňující popis |  |  | - sejmutá ornice bude protříděna - zpětně se uvažuje použití 70% ornice v rámci objektu SO 102 - položka 18230 - včetně naložení, odvozu a uložení na skládce - poplatek za uložení nevyhovující ornice na skládku viz položka 014102.a
| výměra |  |  | severní větev stávající zeleň pod novou komunikací 3,6*0,1 = 0,360000 => A jižní větev stávající zeleň pod novou komunikací 67,8*0,1 = 6,780000 => B stávající zeleň pod novou krajnicí vozovky 17,3*0,1 = 1,730000 => C Celkem: A+B+C = 8,870000 => D
| technická specifikace |  |  | položka zahrnuje sejmutí ornice bez ohledu na tloušťku vrstvy a její vodorovnou dopravu nezahrnuje uložení na trvalou skládku
| cenová soustava |  |  | OTSKP 2023
| 11 | 12373 | a | ODKOP PRO SPOD STAVBU SILNIC A ŽELEZNIC TŘ. I |  | M3 | 54.656 | 0 | 0 | 21% | 0 | 0 | 0
| doplňující popis |  |  | - včetně naložení, odvozu a uložení na skládce - poplatek za uložení na skládku viz položka 014102.a
| výměra |  |  | severní větev stávající chodník pod novou komunikací 5,64*0,41 = 2,312400 => A stávající zeleň pod novou komunikací 4,32*0,55 = 2,376000 => B jižní větev stávající zeleň pod novou komunikací 81,36*0,55 = 44,748000 => C stávající chodník pod novou komunikací 10,2*0,41 = 4,182000 => D stávající zeleň pod novou krajnicí komuniakce 20,76*0,05 = 1,038000 => E Celkem: A+B+C+D+E = 54,656400 => F
| technická specifikace |  |  | položka zahrnuje: - vodorovná a svislá doprava, přemístění, přeložení, manipulace s výkopkem - kompletní provedení vykopávky nezapažené i zapažené - ošetření výkopiště po celou dobu práce v něm vč. klimatických opatření - ztížení vykopávek v blízkosti podzemního vedení, konstrukcí a objektů vč. jejich dočasného zajištění - ztížení pod vodou, v okolí výbušnin, ve stísněných prostorech a pod. - příplatek za lepivost - těžení po vrstvách, pásech a po jiných nutných částech (figurách) - čerpání vody vč. čerpacích jímek, potrubí a pohotovostní čerpací soupravy (viz ustanovení k pol. 1151,2) - potřebné snížení hladiny podzemní vody - těžení a rozpojování jednotlivých balvanů - vytahování a nošení výkopku - svahování a přesvah. svahů do konečného tvaru, výměna hornin v podloží a v pláni znehodnocené klimatickými vlivy - ruční vykopávky, odstranění kořenů a napadávek - pažení, vzepření a rozepření vč. přepažování (vyjma štětových stěn) - úpravu, ochranu a očištění dna, základové spáry, stěn a svahů - zhutnění podloží, případně i svahů vč. svahování - zřízení stupňů v podloží a lavic na svazích, není-li pro tyto práce zřízena samostatná položka - udržování výkopiště a jeho ochrana proti vodě - odvedení nebo obvedení vody v okolí výkopiště a ve výkopišti - třídění výkopku - veškeré pomocné konstrukce umožňující provedení vykopávky (příjezdy, sjezdy, nájezdy, lešení, podpěr. konstr., přemostění, zpevněné plochy, zakrytí a pod.) - nezahrnuje uložení zeminy (na skládku, do násypu) ani poplatky za skládku, vykazují se v položce č.0141**
| cenová soustava |  |  | OTSKP 2023
| 12 | 12373 | b | ODKOP PRO SPOD STAVBU SILNIC A ŽELEZNIC TŘ. I |  | M3 | 1097.34 | 0 | 0 | 21% | 0 | 0 | 0
| doplňující popis |  |  | odkop pro aktivní zónu - čerpáno se souhlasem TDI - včetně naložení, odvozu a uložení na skládce - poplatek za uložení na skládku viz položka 014102.b
| výměra |  |  | střed OK stávající komunikace asfalt pod pojezdovými kostkami 90,6*0,5 = 45,300000 => A stávající komunikace asfalt pod novou komunikací: - odstranění podkladů lomový kámen prosypaný jílovitou zeminou 333,84*0,08 = 26,707200 => B - odkop zeminy 333,84*0,42 = 140,212800 => C stávající komunikace kostky pod pojezdovými kostkami - odstranění podkladů lomový kámen prosypaný jílovitou zeminou 22,8*0,06 = 1,368000 => D - odkop zeminy 22,8*0,44 = 10,032000 => E stávající komunikace kostky pod novou komunikací - odstranění podkladů lomový kámen prosypaný jílovitou zeminou 158,64*0,14 = 22,209600 => F - odkop zeminy 158,64*0,36 = 57,110400 => G severní větev stávající chodník pod novou komunikací - odkop zeminy 5,64*0,5 = 2,820000 => H stávající zeleň pod novou komunikací - odkop zeminy 4,32*0,5 = 2,160000 => I stávající komunikace asfalt pod novou komunikací: - odstranění podkladů lomový kámen prosypaný jílovitou zeminou 903,24*0,08 = 72,259200 => J - odkop zeminy 903,24*0,42 = 379,360800 => K stávající komunikace kostky pod novou komunikací - odstranění podkladů lomový kámen prosypaný jílovitou zeminou 13,32*0,14 = 1,864800 => L - odkop zeminy 13,32*0,36 = 4,795200 => M jižní větev stávající komunikace asfalt pod novou komunikací: - odstranění podkladů lomový kámen prosypaný jílovitou zeminou 569,28*0,08 = 45,542400 => N - odkop zeminy 568,28*0,42 = 238,677600 => O stávající komunikace kostky pod pojezdovými kostkami - odstranění podkladů lomový kámen prosypaný jílovitou zeminou 2,28*0,14 = 0,319200 => P - odkop zeminy 2,28*0,36 = 0,820800 => Q stávají zeleň pod novou komuniakcí - odkop zeminy 81,36*0,5 = 40,680000 => R stávající chodník pod novou komunikací - odkop zeminy 10,2*0,5 = 5,100000 => S Celkem: A+B+C+D+E+F+G+H+I+J+K+L+M+N+O+P+Q+R+S = 1097,340000 => T
| technická specifikace |  |  | položka zahrnuje: - vodorovná a svislá doprava, přemístění, přeložení, manipulace s výkopkem - kompletní provedení vykopávky nezapažené i zapažené - ošetření výkopiště po celou dobu práce v něm vč. klimatických opatření - ztížení vykopávek v blízkosti podzemního vedení, konstrukcí a objektů vč. jejich dočasného zajištění - ztížení pod vodou, v okolí výbušnin, ve stísněných prostorech a pod. - příplatek za lepivost - těžení po vrstvách, pásech a po jiných nutných částech (figurách) - čerpání vody vč. čerpacích jímek, potrubí a pohotovostní čerpací soupravy (viz ustanovení k pol. 1151,2) - potřebné snížení hladiny podzemní vody - těžení a rozpojování jednotlivých balvanů - vytahování a nošení výkopku - svahování a přesvah. svahů do konečného tvaru, výměna hornin v podloží a v pláni znehodnocené klimatickými vlivy - ruční vykopávky, odstranění kořenů a napadávek - pažení, vzepření a rozepření vč. přepažování (vyjma štětových stěn) - úpravu, ochranu a očištění dna, základové spáry, stěn a svahů - zhutnění podloží, případně i svahů vč. svahování - zřízení stupňů v podloží a lavic na svazích, není-li pro tyto práce zřízena samostatná položka - udržování výkopiště a jeho ochrana proti vodě - odvedení nebo obvedení vody v okolí výkopiště a ve výkopišti - třídění výkopku - veškeré pomocné konstrukce umožňující provedení vykopávky (příjezdy, sjezdy, nájezdy, lešení, podpěr. konstr., přemostění, zpevněné plochy, zakrytí a pod.) - nezahrnuje uložení zeminy (na skládku, do násypu) ani poplatky za skládku, vykazují se v položce č.0141**
| cenová soustava |  |  | OTSKP 2023
| 13 | 13173 |  | HLOUBENÍ JAM ZAPAŽ I NEPAŽ TŘ. I |  | M3 | 3 | 0 | 0 | 21% | 0 | 0 | 0
| doplňující popis |  |  | pro UV - včetně naložení, odvozu a uložení na skládce - poplatek za uložení na skládku viz položka 014102.a
| výměra |  |  | jižní větev 3 = 3,000000 => A
| technická specifikace |  |  | položka zahrnuje: - vodorovná a svislá doprava, přemístění, přeložení, manipulace s výkopkem - kompletní provedení vykopávky nezapažené i zapažené - ošetření výkopiště po celou dobu práce v něm vč. klimatických opatření - ztížení vykopávek v blízkosti podzemního vedení, konstrukcí a objektů vč. jejich dočasného zajištění - ztížení pod vodou, v okolí výbušnin, ve stísněných prostorech a pod. - příplatek za lepivost - těžení po vrstvách, pásech a po jiných nutných částech (figurách) - čerpání vody vč. čerpacích jímek, potrubí a pohotovostní čerpací soupravy (viz ustanovení k pol. 1151,2) - potřebné snížení hladiny podzemní vody - těžení a rozpojování jednotlivých balvanů - vytahování a nošení výkopku - svahování a přesvah. svahů do konečného tvaru, výměna hornin v podloží a v pláni znehodnocené klimatickými vlivy - ruční vykopávky, odstranění kořenů a napadávek - pažení, vzepření a rozepření vč. přepažování (vyjma štětových stěn) - úpravu, ochranu a očištění dna, základové spáry, stěn a svahů - odvedení nebo obvedení vody v okolí výkopiště a ve výkopišti - třídění výkopku - veškeré pomocné konstrukce umožňující provedení vykopávky (příjezdy, sjezdy, nájezdy, lešení, podpěr. konstr., přemostění, zpevněné plochy, zakrytí a pod.) - nezahrnuje uložení zeminy (na skládku, do násypu) ani poplatky za skládku, vykazují se v položce č.0141**
| cenová soustava |  |  | OTSKP 2023
| 14 | 17120 |  | ULOŽENÍ SYPANINY DO NÁSYPŮ A NA SKLÁDKY BEZ ZHUTNĚNÍ |  | M3 | 60.317 | 0 | 0 | 21% | 0 | 0 | 0
| doplňující popis |  |  | - uložení na skládku nebo deponii
| výměra |  |  | - z položky 12373a: 54,656 = 54,656000 => A - z položky 13173: 3 = 3,000000 => B - z položky 12110: 8,87*0,3 = 2,661000 => C Celkem: A+B+C = 60,317000 => D
| technická specifikace |  |  | položka zahrnuje: - kompletní provedení zemní konstrukce do předepsaného tvaru - ošetření úložiště po celou dobu práce v něm vč. klimatických opatření - ztížení v okolí vedení, konstrukcí a objektů a jejich dočasné zajištění - ztížení provádění ve ztížených podmínkách a stísněných prostorech - ztížené ukládání sypaniny pod vodu - ukládání po vrstvách a po jiných nutných částech (figurách) vč. dosypávek - spouštění a nošení materiálu - úprava, očištění a ochrana podloží a svahů - svahování, uzavírání povrchů svahů - udržování úložiště a jeho ochrana proti vodě - odvedení nebo obvedení vody v okolí úložiště a v úložišti - veškeré pomocné konstrukce umožňující provedení zemní konstrukce (příjezdy, sjezdy, nájezdy, lešení, podpěrné konstrukce, přemostění, zpevněné plochy, zakrytí a pod.)
| cenová soustava |  |  | OTSKP 2023
| 15 | 17180 |  | ULOŽENÍ SYPANINY DO NÁSYPŮ Z NAKUPOVANÝCH MATERIÁLŮ |  | M3 | 1086.6 | 0 | 0 | 21% | 0 | 0 | 0
| doplňující popis |  |  | aktivní zóna (realizováno dle skutečnosti po odsouhlasení TDI a investora) zemina nenamrzavá vhodná dle ČSN 73 6133 nebo drcené kamenivo a ŠD (dle zhodnocení geologa na stavbě) včetně nákupu, dodání a dovozu materiálu
| výměra |  |  | střed OK - komunikace 498*0,5 = 249,000000 => A - pojížděné kostky 88,2*0,5 = 44,100000 => B severní větev 922,8*0,5 = 461,400000 => C jižní větev 664,2*0,5 = 332,100000 => D Celkem: A+B+C+D = 1086,600000 => E
| technická specifikace |  |  | položka zahrnuje: - kompletní provedení zemní konstrukce (násypového tělesa včetně aktivní zóny) včetně nákupu a dopravy materiálu dle zadávací dokumentace - úprava ukládaného materiálu vlhčením, tříděním, promícháním nebo vysoušením, příp. jiné úpravy za účelem zlepšení jeho mech. vlastností - hutnění i různé míry hutnění - ošetření úložiště po celou dobu práce v něm vč. klimatických opatření - ztížení v okolí vedení, konstrukcí a objektů a jejich dočasné zajištění - ztížení provádění vč. hutnění ve ztížených podmínkách a stísněných prostorech - ztížené ukládání sypaniny pod vodu - ukládání po vrstvách a po jiných nutných částech (figurách) vč. dosypávek - spouštění a nošení materiálu - výměna částí zemní konstrukce znehodnocené klimatickými vlivy - ruční hutnění a výplň jam a prohlubní v podloží - úprava, očištění, ochrana a zhutnění podloží - svahování, hutnění a uzavírání povrchů svahů - zřízení lavic na svazích - udržování úložiště a jeho ochrana proti vodě - odvedení nebo obvedení vody v okolí úložiště a v úložišti - veškeré pomocné konstrukce umožňující provedení zemní konstrukce (příjezdy, sjezdy, nájezdy, lešení, podpěrné konstrukce, přemostění, zpevněné plochy, zakrytí a pod.)
| cenová soustava |  |  | OTSKP 2023
| 16 | 17481 |  | ZÁSYP JAM A RÝH Z NAKUPOVANÝCH MATERIÁLŮ |  | M3 | 1.92 | 0 | 0 | 21% | 0 | 0 | 0
| doplňující popis |  |  | zásyp UV včetně nákupu, dodání a dovozu materiálu
| výměra |  |  | jižní větev 1,92 = 1,920000 => A
| technická specifikace |  |  | položka zahrnuje: - kompletní provedení zemní konstrukce včetně nákupu a dopravy materiálu dle zadávací dokumentace - úprava ukládaného materiálu vlhčením, tříděním, promícháním nebo vysoušením, příp. jiné úpravy za účelem zlepšení jeho mech. vlastností - hutnění i různé míry hutnění - ošetření úložiště po celou dobu práce v něm vč. klimatických opatření - ztížení v okolí vedení, konstrukcí a objektů a jejich dočasné zajištění - ztížení provádění vč. hutnění ve ztížených podmínkách a stísněných prostorech - ztížené ukládání sypaniny pod vodu - ukládání po vrstvách a po jiných nutných částech (figurách) vč. dosypávek - spouštění a nošení materiálu - výměna částí zemní konstrukce znehodnocené klimatickými vlivy - udržování úložiště a jeho ochrana proti vodě - odvedení nebo obvedení vody v okolí úložiště a v úložišti - veškeré pomocné konstrukce umožňující provedení zemní konstrukce (příjezdy, sjezdy, nájezdy, lešení, podpěrné konstrukce, přemostění, zpevněné plochy, zakrytí a pod.)
| cenová soustava |  |  | OTSKP 2023
| 17 | 18110 |  | ÚPRAVA PLÁNĚ SE ZHUTNĚNÍM V HORNINĚ TŘ. I |  | M2 | 2173.2 | 0 | 0 | 21% | 0 | 0 | 0
doplňující popis
| výměra |  |  | střed OK - vozovka 498 = 498,000000 => A - pojížděný střed 88,2 = 88,200000 => B severní větev 922,8 = 922,800000 => C jižní větev 664,2 = 664,200000 => D Celkem: A+B+C+D = 2173,200000 => E
| technická specifikace |  |  | položka zahrnuje úpravu pláně včetně vyrovnání výškových rozdílů. Míru zhutnění určuje projekt.
| cenová soustava |  |  | OTSKP 2023
|  | 1 |  | Zemní práce |  | Celkem (bez DPH): | 0 | za DPH 21 %: | 0 | Celkem (s DPH): | 0 | 0 | 0 | 0
[6 empty] | Celkový součet (bez DPH): | 0 | Celkový součet DPH: | 0 | Celkový součet (s DPH): | 0
2 - Základy
| 18 | 21263 |  | TRATIVODY KOMPLET Z TRUB Z PLAST HMOT DN DO 150MM |  | M | 301.07 | 0 | 0 | 21% | 0 | 0 | 0
doplňující popis
| výměra |  |  | střed OK 112,2 = 112,200000 => A severní část 176 = 176,000000 => B jižní část 12,87 = 12,870000 => C Celkem: A+B+C = 301,070000 => D
| technická specifikace |  |  | Položka platí pro kompletní konstrukce trativodů a zahrnuje zejména: - výkop rýhy předepsaného tvaru v dané třídě těžitelnosti, výplň, zásyp trativodu včetně dopravy, uložení přebytečného materiálu, dodávky předepsaného materiálu pro výplň a zásyp - zřízení spojovací vrstvy - zřízení podkladu a lože trativodu z předepsaného materiálu - dodávka a uložení trativodu předepsaného materiálu a profilu - obsyp trativodu předepsaným materiálem - ukončení trativodu zaústěním do potrubí nebo vodoteče, případně vybudování ukončujícího objektu (kapličky) dle VL - veškerý materiál, výrobky a polotovary, včetně mimostaveništní a vnitrostaveništní dopravy - nezahrnuje opláštění z geotextilie, fólie
| cenová soustava |  |  | OTSKP 2023
| 19 | 21461 |  | SEPARAČNÍ GEOTEXTILIE |  | M2 | 662.354 | 0 | 0 | 21% | 0 | 0 | 0
| doplňující popis |  |  | trativody
| výměra |  |  | střed OK 246,84 = 246,840000 => A severní větev 387,2 = 387,200000 => B jižní větev 28,314 = 28,314000 => C Celkem: A+B+C = 662,354000 => D
| technická specifikace |  |  | Položka zahrnuje: - dodávku předepsané geotextilie - úpravu, očištění a ochranu podkladu - přichycení k podkladu, případně zatížení - úpravy spojů a zajištění okrajů - úpravy pro odvodnění - nutné přesahy - mimostaveništní a vnitrostaveništní dopravu
| cenová soustava |  |  | OTSKP 2023
|  | 2 |  | Základy |  | Celkem (bez DPH): | 0 | za DPH 21 %: | 0 | Celkem (s DPH): | 0 | 0 | 0 | 0
[6 empty] | Celkový součet (bez DPH): | 0 | Celkový součet DPH: | 0 | Celkový součet (s DPH): | 0
5 - Komunikace
| 20 | 56210 |  | VOZOVKOVÉ VRSTVY Z MATERIÁLŮ STABIL CEMENTEM |  | M3 | 391.176 | 0 | 0 | 21% | 0 | 0 | 0
| doplňující popis |  |  | SC C3/4 tl. 180 mm
| výměra |  |  | střed OK: pod komunikací 498*0,18 = 89,640000 => A pod pojížděným prstencem 88,2*0,18 = 15,876000 => B severní větev: 922,8*0,18 = 166,104000 => C jižní větev: 664,2*0,18 = 119,556000 => D Celkem: A+B+C+D = 391,176000 => E
| technická specifikace |  |  | - dodání směsi v požadované kvalitě - očištění podkladu - uložení směsi dle předepsaného technologického předpisu a zhutnění vrstvy v předepsané tloušťce - zřízení vrstvy bez rozlišení šířky, pokládání vrstvy po etapách, včetně pracovních spar a spojů - úpravu napojení, ukončení - úpravu dilatačních spar včetně předepsané výztuže - nezahrnuje postřiky, nátěry - nezahrnuje úpravu povrchu krytu
| cenová soustava |  |  | OTSKP 2023
| 21 | 56330 |  | VOZOVKOVÉ VRSTVY ZE ŠTĚRKODRTI |  | M3 | 543.3 | 0 | 0 | 21% | 0 | 0 | 0
| doplňující popis |  |  | ŠDA 0/32 min. tl. 250 mm
| výměra |  |  | střed OK: pod vozovkou 498*0,25 = 124,500000 => A pod pojížděným prstencem 88,2*0,25 = 22,050000 => B severní větev 922,8*0,25 = 230,700000 => C jižní větev 664,2*0,25 = 166,050000 => D Celkem: A+B+C+D = 543,300000 => E
| technická specifikace |  |  | - dodání kameniva předepsané kvality a zrnitosti - rozprostření a zhutnění vrstvy v předepsané tloušťce - zřízení vrstvy bez rozlišení šířky, pokládání vrstvy po etapách - nezahrnuje postřiky, nátěry
| cenová soustava |  |  | OTSKP 2023
| 22 | 56960 |  | ZPEVNĚNÍ KRAJNIC Z RECYKLOVANÉHO MATERIÁLU |  | M3 | 2.1 | 0 | 0 | 21% | 0 | 0 | 0
| doplňující popis |  |  | - dosypání krajnic z R-mat tl. 0,15 m dle TP 210 - využití materiálu z položky 11372
| výměra |  |  | 2,1 = 2,100000 => A
| technická specifikace |  |  | - dodání recyklátu v požadované kvalitě - očištění podkladu - uložení recyklátu dle předepsaného technologického předpisu, zhutnění vrstvy v předepsané tloušťce - zřízení vrstvy bez rozlišení šířky, pokládání vrstvy po etapách, včetně pracovních spar a spojů - úpravu napojení, ukončení - nezahrnuje postřiky, nátěry
| cenová soustava |  |  | OTSKP 2023
| 23 | 572214 |  | SPOJOVACÍ POSTŘIK Z MODIFIK EMULZE DO 0,5KG/M2 |  | M2 | 3648.75 | 0 | 0 | 21% | 0 | 0 | 0
| doplňující popis |  |  | PS - CP 0,4 kg/m2
| výměra |  |  | střed OK 435,75*2 = 871,500000 => A severní větev 807,45*2 = 1614,900000 => B jižní větev 581,175*2 = 1162,350000 => C Celkem: A+B+C = 3648,750000 => D
| technická specifikace |  |  | - dodání všech předepsaných materiálů pro postřiky v předepsaném množství - provedení dle předepsaného technologického předpisu - zřízení vrstvy bez rozlišení šířky, pokládání vrstvy po etapách - úpravu napojení, ukončení
| cenová soustava |  |  | OTSKP 2023
| 24 | 574C08 |  | ASFALTOVÝ BETON PRO LOŽNÍ VRSTVY ACL 22+, 22S |  | M3 | 145.95 | 0 | 0 | 21% | 0 | 0 | 0
| doplňující popis |  |  | ACL 22S
| výměra |  |  | střed OK 435,75*0,08 = 34,860000 => A severní větev 807,45*0,08 = 64,596000 => B jižní větev 581,175*0,08 = 46,494000 => C Celkem: A+B+C = 145,950000 => D
| technická specifikace |  |  | - dodání směsi v požadované kvalitě - očištění podkladu - uložení směsi dle předepsaného technologického předpisu, zhutnění vrstvy v předepsané tloušťce - zřízení vrstvy bez rozlišení šířky, pokládání vrstvy po etapách, včetně pracovních spar a spojů - úpravu napojení, ukončení podél obrubníků, dilatačních zařízení, odvodňovacích proužků, odvodňovačů, vpustí, šachet a pod. - nezahrnuje postřiky, nátěry - nezahrnuje těsnění podél obrubníků, dilatačních zařízení, odvodňovacích proužků, odvodňovačů, vpustí, šachet a pod.
| cenová soustava |  |  | OTSKP 2023
| 25 | 574E07 |  | ASFALTOVÝ BETON PRO PODKLADNÍ VRSTVY ACP 22+, 22S |  | M3 | 182.438 | 0 | 0 | 21% | 0 | 0 | 0
| doplňující popis |  |  | ACP 22S
| výměra |  |  | střed OK 435,75*0,1 = 43,575000 => A severní větev 807,45*0,1 = 80,745000 => B jižní větev 581,175*0,1 = 58,117500 => C Celkem: A+B+C = 182,437500 => D
| technická specifikace |  |  | - dodání směsi v požadované kvalitě - očištění podkladu - uložení směsi dle předepsaného technologického předpisu, zhutnění vrstvy v předepsané tloušťce - zřízení vrstvy bez rozlišení šířky, pokládání vrstvy po etapách, včetně pracovních spar a spojů - úpravu napojení, ukončení podél obrubníků, dilatačních zařízení, odvodňovacích proužků, odvodňovačů, vpustí, šachet a pod. - nezahrnuje postřiky, nátěry - nezahrnuje těsnění podél obrubníků, dilatačních zařízení, odvodňovacích proužků, odvodňovačů, vpustí, šachet a pod.
| cenová soustava |  |  | OTSKP 2023
| 26 | 574J04 |  | ASFALTOVÝ KOBEREC MASTIXOVÝ MODIFIK SMA 11+, 11S |  | M3 | 72.975 | 0 | 0 | 21% | 0 | 0 | 0
| doplňující popis |  |  | SMA 11S PMB 45/80-60
| výměra |  |  | střed OK 435,75*0,04 = 17,430000 => A severní větev 807,45*0,04 = 32,298000 => B jižní větev 581,175*0,04 = 23,247000 => C Celkem: A+B+C = 72,975000 => D
| technická specifikace |  |  | - dodání směsi v požadované kvalitě - očištění podkladu - uložení směsi dle předepsaného technologického předpisu, zhutnění vrstvy v předepsané tloušťce - zřízení vrstvy bez rozlišení šířky, pokládání vrstvy po etapách, včetně pracovních spar a spojů - úpravu napojení, ukončení podél obrubníků, dilatačních zařízení, odvodňovacích proužků, odvodňovačů, vpustí, šachet a pod. - nezahrnuje postřiky, nátěry - nezahrnuje těsnění podél obrubníků, dilatačních zařízení, odvodňovacích proužků, odvodňovačů, vpustí, šachet a pod.
| cenová soustava |  |  | OTSKP 2023
| 27 | 58211 |  | DLÁŽDĚNÉ KRYTY Z VELKÝCH KOSTEK DO LOŽE Z KAMENIVA |  | M2 | 80.85 | 0 | 0 | 21% | 0 | 0 | 0
| doplňující popis |  |  | kamenná dlažební kostka DL 0,16x0,16 tl. 160 mm
| výměra |  |  | střed OK - pojezdový prstenec 80,85 = 80,850000 => A
| technická specifikace |  |  | dodání dlažebního materiálu v požadované kvalitě, dodání materiálu pro předepsané lože v tloušťce předepsané dokumentací a pro předepsanou výplň spar - očištění podkladu - uložení dlažby dle předepsaného technologického předpisu včetně předepsané podkladní vrstvy a předepsané výplně spar - zřízení vrstvy bez rozlišení šířky, pokládání vrstvy po etapách - úpravu napojení, ukončení podél obrubníků, dilatačních zařízení, odvodňovacích proužků, odvodňovačů, vpustí, šachet a pod., nestanoví-li zadávací dokumentace jinak - nezahrnuje postřiky, nátěry - nezahrnuje těsnění podél obrubníků, dilatačních zařízení, odvodňovacích proužků, odvodňovačů, vpustí, šachet a pod.
| cenová soustava |  |  | OTSKP 2023
|  | 5 |  | Komunikace |  | Celkem (bez DPH): | 0 | za DPH 21 %: | 0 | Celkem (s DPH): | 0 | 0 | 0 | 0
[6 empty] | Celkový součet (bez DPH): | 0 | Celkový součet DPH: | 0 | Celkový součet (s DPH): | 0
8 - Potrubí
| 28 | 89712 |  | VPUSŤ KANALIZAČNÍ ULIČNÍ KOMPLETNÍ Z BETONOVÝCH DÍLCŮ |  | KUS | 2 | 0 | 0 | 21% | 0 | 0 | 0
doplňující popis
| výměra |  |  | jižní větev 2 = 2,000000 => A
| technická specifikace |  |  | položka zahrnuje: - dodávku a osazení předepsaných dílů včetně mříže - výplň, těsnění a tmelení spar a spojů, - opatření povrchů betonu izolací proti zemní vlhkosti v částech, kde přijdou do styku se zeminou nebo kamenivem, - předepsané podkladní konstrukce
| cenová soustava |  |  | OTSKP 2023
|  | 8 |  | Potrubí |  | Celkem (bez DPH): | 0 | za DPH 21 %: | 0 | Celkem (s DPH): | 0 | 0 | 0 | 0
[6 empty] | Celkový součet (bez DPH): | 0 | Celkový součet DPH: | 0 | Celkový součet (s DPH): | 0
9 - Ostatní konstrukce a práce
| 29 | 914121 |  | DOPRAVNÍ ZNAČKY ZÁKLADNÍ VELIKOSTI OCELOVÉ FÓLIE TŘ 1 - DODÁVKA A MONTÁŽ |  | KUS | 21 | 0 | 0 | 21% | 0 | 0 | 0
doplňující popis
| výměra |  |  | střed OK 4 = 4,000000 => A severní větev 9 = 9,000000 => B jižní větev 8 = 8,000000 => C Celkem: A+B+C = 21,000000 => D
| technická specifikace |  |  | položka zahrnuje: - dodávku a montáž značek v požadovaném provedení
| cenová soustava |  |  | OTSKP 2023
| 30 | 914123 |  | DOPRAVNÍ ZNAČKY ZÁKLADNÍ VELIKOSTI OCELOVÉ FÓLIE TŘ 1 - DEMONTÁŽ |  | KUS | 8 | 0 | 0 | 21% | 0 | 0 | 0
| doplňující popis |  |  | demontáž značek včetně sloupků
| výměra |  |  | severní větev 6 = 6,000000 => A jižní větev 2 = 2,000000 => B Celkem: A+B = 8,000000 => C *odvoz na investorem určené místo
| technická specifikace |  |  | Položka zahrnuje odstranění, demontáž a odklizení materiálu s odvozem na předepsané místo
| cenová soustava |  |  | OTSKP 2023
| 31 | 914911 |  | SLOUPKY A STOJKY DOPRAVNÍCH ZNAČEK Z OCEL TRUBEK SE ZABETONOVÁNÍM - DODÁVKA A MONTÁŽ |  | KUS | 14 | 0 | 0 | 21% | 0 | 0 | 0
doplňující popis
| výměra |  |  | střed OK 4 = 4,000000 => A severní větev 5 = 5,000000 => B jižní větev 5 = 5,000000 => C Celkem: A+B+C = 14,000000 => D
| technická specifikace |  |  | položka zahrnuje: - sloupky a upevňovací zařízení včetně jejich osazení (betonová patka, zemní práce)
| cenová soustava |  |  | OTSKP 2023
| 32 | 915111 |  | VODOROVNÉ DOPRAVNÍ ZNAČENÍ BARVOU HLADKÉ - DODÁVKA A POKLÁDKA |  | M2 | 215.49 | 0 | 0 | 21% | 0 | 0 | 0
doplňující popis
| výměra |  |  | střed OK 11,99 = 11,990000 => A severní část 95,5 = 95,500000 => B jižní část 108 = 108,000000 => C Celkem: A+B+C = 215,490000 => D
| technická specifikace |  |  | položka zahrnuje: - dodání a pokládku nátěrového materiálu (měří se pouze natíraná plocha) - předznačení a reflexní úpravu
| cenová soustava |  |  | OTSKP 2023
| 33 | 915211 |  | VODOROVNÉ DOPRAVNÍ ZNAČENÍ PLASTEM HLADKÉ - DODÁVKA A POKLÁDKA |  | M2 | 215.49 | 0 | 0 | 21% | 0 | 0 | 0
doplňující popis
| výměra |  |  | střed OK 11,99 = 11,990000 => A severní část 95,5 = 95,500000 => B jižní část 108 = 108,000000 => C Celkem: A+B+C = 215,490000 => D
| technická specifikace |  |  | položka zahrnuje: - dodání a pokládku nátěrového materiálu (měří se pouze natíraná plocha) - předznačení a reflexní úpravu
| cenová soustava |  |  | OTSKP 2023
| 34 | 916C3 |  | DOPRAVNÍ MAJÁČKY NEPROSVĚTLOVANÉ |  | KUS | 2 | 0 | 0 | 21% | 0 | 0 | 0
doplňující popis
| výměra |  |  | severní větev 1 = 1,000000 => A jižní větev 1 = 1,000000 => B Celkem: A+B = 2,000000 => C
| technická specifikace |  |  | položka zahrnuje: - dodání zařízení v předepsaném provedení včetně jeho osazení - základy
| cenová soustava |  |  | OTSKP 2023
| 35 | 917223 |  | SILNIČNÍ A CHODNÍKOVÉ OBRUBY Z BETONOVÝCH OBRUBNÍKŮ ŠÍŘ 100MM |  | M | 41.47 | 0 | 0 | 21% | 0 | 0 | 0
doplňující popis
| výměra |  |  | střed OK - nášlap +20 cm (0,15*0,3*1) 41,47 = 41,470000 => A
| technická specifikace |  |  | Položka zahrnuje: dodání a pokládku betonových obrubníků o rozměrech předepsaných zadávací dokumentací betonové lože i boční betonovou opěrku.
| cenová soustava |  |  | OTSKP 2023
| 36 | 91726 |  | KO OBRUBNÍKY BETONOVÉ |  | M | 55.33 | 0 | 0 | 21% | 0 | 0 | 0
| doplňující popis |  |  | betonový zkosený obrubník k okružním křižovatkám 0,3 x 0,195 x 0,6
| výměra |  |  | střed OK 55,33 = 55,330000 => A
| technická specifikace |  |  | Položka zahrnuje: dodání a pokládku betonových obrubníků o rozměrech předepsaných zadávací dokumentací betonové lože i boční betonovou opěrku.
| cenová soustava |  |  | OTSKP 2023
| 37 | 919112 |  | ŘEZÁNÍ ASFALTOVÉHO KRYTU VOZOVEK TL DO 100MM |  | M | 44.99 | 0 | 0 | 21% | 0 | 0 | 0
doplňující popis
| výměra |  |  | severní větev 25,74 = 25,740000 => A jižní větev 19,25 = 19,250000 => B Celkem: A+B = 44,990000 => C
| technická specifikace |  |  | položka zahrnuje řezání vozovkové vrstvy v předepsané tloušťce, včetně spotřeby vody
| cenová soustava |  |  | OTSKP 2023
| 38 | 931324 |  | TĚSNĚNÍ DILATAČ SPAR ASF ZÁLIVKOU MODIFIK PRŮŘ DO 400MM2 |  | M | 48.99 | 0 | 0 | 21% | 0 | 0 | 0
doplňující popis
| výměra |  |  | navázaní na stávající stav severní větev 25,74 = 25,740000 => A jižní větev 19,25 = 19,250000 => B kolem vpustí jižní větev 4 = 4,000000 => C Celkem: A+B+C = 48,990000 => D
| technická specifikace |  |  | položka zahrnuje dodávku a osazení předepsaného materiálu, očištění ploch spáry před úpravou, očištění okolí spáry po úpravě nezahrnuje těsnící profil
| cenová soustava |  |  | OTSKP 2023
| 39 | 96687 |  | VYBOURÁNÍ ULIČNÍCH VPUSTÍ KOMPLETNÍCH |  | KUS | 1 | 0 | 0 | 21% | 0 | 0 | 0
| doplňující popis |  |  | - včetně naložení, odvozu a uložení na skládce - poplatek za uložení na skládku viz položka 014112
| výměra |  |  | jižní větev1 = 1,000000 => A
| technická specifikace |  |  | položka zahrnuje: - kompletní bourací práce včetně nezbytného rozsahu zemních prací, - veškerou manipulaci s vybouranou sutí a hmotami včetně uložení na skládku, - veškeré další práce plynoucí z technologického předpisu a z platných předpisů, nezahrnuje poplatek za skládku, který se vykazuje v položce 0141** (s výjimkou malého množství bouraného materiálu, kde je možné poplatek zahrnout do jednotkové ceny bourání – tento fakt musí být uveden v doplňujícím textu k položce)
| cenová soustava |  |  | OTSKP 2023
|  | 9 |  | Ostatní konstrukce a práce |  | Celkem (bez DPH): | 0 | za DPH 21 %: | 0 | Celkem (s DPH): | 0 | 0 | 0 | 0
[6 empty] | Celkový součet (bez DPH): | 0 | Celkový součet DPH: | 0 | Celkový součet (s DPH): | 0

## 2 - SO180.1
SOUPIS PRACÍ
STAVBA
TÚ_S_094 - III/211 4 Okružní křižovatka Plzeňská - Polní - Ke Kasárnům, Mariánské Lázně
ZÁKLADNÍ ÚDAJE
Objekt: | [7 empty] | Celková cena (bez DPH): | 0
SO180.1 - Dopravně inženýrská opatření - KSÚS KK | [7 empty] | Celková cena (s DPH): | 0 |  |  | 0 | 0 | 0
Zhotovitel:
IČ:
DIČ:
SOUHRN
| Kód |  |  | Název | [5 empty] | Cena (bez DPH) | Cena (s DPH)
| 0 |  |  | Všeobecné konstrukce a práce | [5 empty] | 0 | 0 |  |  | 0
POLOŽKY ROZPOČTU
| P.č. | Kód | Var | Název | Skupina měření | MJ | Množství MJ | JOC | Cena (bez DPH) | DPH % | Cena (s DPH)
0 - Všeobecné konstrukce a práce
| 1 | 02720 |  | POMOC PRÁCE ZŘÍZ NEBO ZAJIŠŤ REGULACI A OCHRANU DOPRAVY |  | KPL | 1 | 0 | 0 | 21% | 0 | 0 | 0
| doplňující popis |  |  | - dopravně inženýrská opatření v průběhu celé stavby (dle schváleného plánu ZOV, DIO a vyjádření DI PČR), zahrnuje pronájem dopravního znační - tzn. osazení, přesuny a odvoz provizorního dopravního značení - položka dále zahrnuje dočasné dopravní značení, semafory, dopravní zařízení (např citybloky, provizorní betonová a ocelová svodidla, světelné výstražné zařízení atd.) oplocení a všechny související práce po dobu trvání stavby, přesun betonových svodidel a úpravu DZ ve všech etapách výstavby - součástí položky je i údržba a péče o dopravně inženýrská opatření v průběhu celé stavby a vyřízení DIO včetně jeho projednání a povolení - jedná se o 50% celkového dopravně inženýrského opatření stavby (50% KSÚS KK, 50% město ML)
výměra
| technická specifikace |  |  | zahrnuje veškeré náklady spojené s objednatelem požadovanými zařízeními
| cenová soustava |  |  | OTSKP 2023
|  | 0 |  | Všeobecné konstrukce a práce |  | Celkem (bez DPH): | 0 | za DPH 21 %: | 0 | Celkem (s DPH): | 0 | 0 | 0 | 0
[6 empty] | Celkový součet (bez DPH): | 0 | Celkový součet DPH: | 0 | Celkový součet (s DPH): | 0

## 3 - 000.2
SOUPIS PRACÍ
STAVBA
TÚ_S_094 - III/211 4 Okružní křižovatka Plzeňská - Polní - Ke Kasárnům, Mariánské Lázně
ZÁKLADNÍ ÚDAJE
Objekt: | [7 empty] | Celková cena (bez DPH): | 0
000.2 - Všeobecné a ostaní náklady - město Mariánské Lázně | [7 empty] | Celková cena (s DPH): | 0 |  |  | 0 | 0 | 0
Zhotovitel:
IČ:
DIČ:
SOUHRN
| Kód |  |  | Název | [5 empty] | Cena (bez DPH) | Cena (s DPH)
| 0 |  |  | Všeobecné konstrukce a práce | [5 empty] | 0 | 0 |  |  | 0
POLOŽKY ROZPOČTU
| P.č. | Kód | Var | Název | Skupina měření | MJ | Množství MJ | JOC | Cena (bez DPH) | DPH % | Cena (s DPH)
0 - Všeobecné konstrukce a práce
| 1 | 01441 |  | POPLATKY ZA NÁHRADNÍ ZÁSOBOVÁNÍ VODOU |  | KPL | 1 | 0 | 0 | 21% | 0 | 0 | 0
| doplňující popis |  |  | Manipulace na síti náhradní zásobování pitnou vodou
| výměra |  |  | 1,000000 = 1,000000 => A
| technická specifikace |  |  | zahrnuje náklady na náhradní zásobení
| cenová soustava |  |  | OTSKP 2023
| 2 | 02730 |  | POMOC PRÁCE ZŘÍZ NEBO ZAJIŠŤ OCHRANU INŽENÝRSKÝCH SÍTÍ |  | KPL | 1 | 0 | 0 | 21% | 0 | 0 | 0
| doplňující popis |  |  | Zajištění inženýrských sítí během realizace stavby dle požadavku správců. Zajištění stavby proti škodě na okolních pozemcích a objektech. Vytýčení stávajících inženýrských sítí a jejich zajištění pro všechny stavební objekty vč. případných sond pro zajištění polohy sítí.
| výměra |  |  | Vytýčení stávajících inženýrských sítí a jejich zajištění pro všechny stavební objekty vč. Případných sond pro zajištění polohy sítí
| technická specifikace |  |  | zahrnuje veškeré náklady spojené s objednatelem požadovanými zařízeními
| cenová soustava |  |  | OTSKP 2023
| 3 | 02910 |  | OSTATNÍ POŽADAVKY - ZEMĚMĚŘIČSKÁ MĚŘENÍ |  | KPL | 1 | 0 | 0 | 21% | 0 | 0 | 0
| doplňující popis |  |  | Zaměření skutečného provedení: - zaměření skutečného provedení stavby - zaměření skutečného stavu po dokončení stavby, vč. zákresu do katastrální mapy a její digitalizace, včetně předání a zanesení do digitální technické mapy Karlovarského kraje - včetně formátů DWG či DGN (otevřené i uzavřené formáty)
výměra
| technická specifikace |  |  | zahrnuje veškeré náklady spojené s objednatelem požadovanými pracemi, - pro stanovení orientační investorské ceny určete jednotkovou cenu jako 1% odhadované ceny stavby
| cenová soustava |  |  | OTSKP 2023
| 4 | 02911 | 1 | OSTATNÍ POŽADAVKY - GEODETICKÉ ZAMĚŘENÍ |  | KPL | 1 | 0 | 0 | 21% | 0 | 0 | 0
| doplňující popis |  |  | Vytyčení všech podzemních sítí a jejich zajištění s protokolárním zápisem příslušných správců. Určení přesné polohy podzemního vedení kopanými sondami.
výměra
| technická specifikace |  |  | zahrnuje veškeré náklady spojené s objednatelem požadovanými pracemi
| cenová soustava |  |  | OTSKP 2023
| 5 | 02911 | 2 | OSTATNÍ POŽADAVKY - GEODETICKÉ ZAMĚŘENÍ |  | KPL | 1 | 0 | 0 | 21% | 0 | 0 | 0
| doplňující popis |  |  | Věškerá nutná zaměření k realizaci díla (např. zaměření stavby před výstavbou, vytčení stavby, obvodu staveniště,...) a k uvedení stavby do úžívání a předání dokončeného díla.
výměra
| technická specifikace |  |  | zahrnuje veškeré náklady spojené s objednatelem požadovanými pracemi
| cenová soustava |  |  | OTSKP 2023
| 6 | 02911 | 3 | OSTATNÍ POŽADAVKY - GEODETICKÉ ZAMĚŘENÍ |  | KPL | 1 | 0 | 0 | 21% | 0 | 0 | 0
| doplňující popis |  |  | Zaměření vrstev pro určení kubatur sanací a pro určení kubatur konstrukčních vrstev a celkových plošných a délkových výměr.
výměra
| technická specifikace |  |  | zahrnuje veškeré náklady spojené s objednatelem požadovanými pracemi
| cenová soustava |  |  | OTSKP 2023
| 7 | 02943 |  | OSTATNÍ POŽADAVKY - VYPRACOVÁNÍ RDS |  | KPL | 1 | 0 | 0 | 21% | 0 | 0 | 0
| doplňující popis |  |  | Realizační dokumentace stavby pro všechny objekty. Havarijní povodňový plán.
výměra
| technická specifikace |  |  | zahrnuje veškeré náklady spojené s objednatelem požadovanými pracemi
| cenová soustava |  |  | OTSKP 2023
| 8 | 02944 |  | OSTAT POŽADAVKY - DOKUMENTACE SKUTEČ PROVEDENÍ V DIGIT FORMĚ |  | KPL | 1 | 0 | 0 | 21% | 0 | 0 | 0
| doplňující popis |  |  | - dokumentace skutečného provedení celé stavby - dokumentace skutečného provedení inženýrských sítí - v počtu 3 paré + 1 x elektronicky otevřené i uzavřené formáty
výměra
| technická specifikace |  |  | zahrnuje veškeré náklady spojené s objednatelem požadovanými pracemi
| cenová soustava |  |  | OTSKP 2023
| 9 | 02945 |  | OSTAT POŽADAVKY - GEOMETRICKÝ PLÁN |  | KPL | 1 | 0 | 0 | 21% | 0 | 0 | 0
| doplňující popis |  |  | - podklady pro majetkoprávní vypořádání stavby - vypracování geometrického plánu včetně projednání a schválení na příslušném KÚ - včetně digitální verze GP ověřené KÚ - 50% KSÚS KK, 50% město ML
výměra
| technická specifikace |  |  | položka zahrnuje: - přípravu podkladů, vyhotovení žádosti pro vklad na katastrální úřad - polní práce spojené s vyhotovením geometrického plánu - výpočetní a grafické kancelářské práce - úřední ověření výsledného elaborátu - schválení návrhu vkladu do katastru nemovitostí příslušným katastrálním úřadem
| cenová soustava |  |  | OTSKP 2023
| 10 | 02946 |  | OSTAT POŽADAVKY - FOTODOKUMENTACE |  | KPL | 1 | 0 | 0 | 21% | 0 | 0 | 0
| doplňující popis |  |  | Fotodokumentace v elektronické podobě.
výměra
| technická specifikace |  |  | položka zahrnuje: - fotodokumentaci zadavatelem požadovaného děje a konstrukcí v požadovaných časových intervalech - zadavatelem specifikované výstupy (fotografie v papírovém a digitálním formátu) v požadovaném počtu - předpoklad 2 ks
| cenová soustava |  |  | OTSKP 2023
| 11 | 02950 |  | OSTATNÍ POŽADAVKY - POSUDKY, KONTROLY, REVIZNÍ ZPRÁVY |  | KPL | 1 | 0 | 0 | 21% | 0 | 0 | 0
| doplňující popis |  |  | "Pasportizace nemovitostí v zájmovém území celé akce před zahájením a po dokončení prací, dopravního značení , vybavení komunikace - odvodnění příkopu, vodní tok, přilehlé pozemky, nemovitosti a objekty inženýrských sítí (v zájmovém prostoru). Projednání pasportizace provedené před zahájením prací. Následně pasportizace po dokončení akce s projednáním a prokázáním stavů konstrukcí, objektů a pozemků před a po akci. - 50% KSÚS KK, 50% město ML
výměra
| technická specifikace |  |  | zahrnuje veškeré náklady spojené s objednatelem požadovanými pracemi
| cenová soustava |  |  | OTSKP 2023
| 12 | 02991 |  | OSTATNÍ POŽADAVKY - INFORMAČNÍ TABULE |  | KUS | 1 | 0 | 0 | 21% | 0 | 0 | 0
| doplňující popis |  |  | - dle údajů v zadávací dokumentaci, min. rozměr 2x1m - 50% KSÚS KK, 50% město ML
výměra
| technická specifikace |  |  | položka zahrnuje: - dodání a osazení informačních tabulí v předepsaném provedení a množství s obsahem předepsaným zadavatelem - veškeré nosné a upevňovací konstrukce - základové konstrukce včetně nutných zemních prací - demontáž a odvoz po skončení platnosti - případně nutné opravy poškozených čátí během platnosti
| cenová soustava |  |  | OTSKP 2023
| 13 | 03100 |  | ZAŘÍZENÍ STAVENIŠTĚ - ZŘÍZENÍ, PROVOZ, DEMONTÁŽ |  | KPL | 1 | 0 | 0 | 21% | 0 | 0 | 0
doplňující popis
| výměra |  |  | 1,000000 = 1,000000 => A
| technická specifikace |  |  | zahrnuje objednatelem povolené náklady na pořízení (event. pronájem), provozování, udržování a likvidaci zhotovitelova zařízení
| cenová soustava |  |  | OTSKP 2023
|  | 0 |  | Všeobecné konstrukce a práce |  | Celkem (bez DPH): | 0 | za DPH 21 %: | 0 | Celkem (s DPH): | 0 | 0 | 0 | 0
[6 empty] | Celkový součet (bez DPH): | 0 | Celkový součet DPH: | 0 | Celkový součet (s DPH): | 0

## 4 - SO102
SOUPIS PRACÍ
STAVBA
TÚ_S_094 - III/211 4 Okružní křižovatka Plzeňská - Polní - Ke Kasárnům, Mariánské Lázně
ZÁKLADNÍ ÚDAJE
Objekt: | [7 empty] | Celková cena (bez DPH): | 0
SO102 - Komunikace a zpevněné plochy - město Mariánské Lázně | [7 empty] | Celková cena (s DPH): | 0 |  |  | 0 | 0 | 0
Zhotovitel:
IČ:
DIČ:
SOUHRN
| Kód |  |  | Název | [5 empty] | Cena (bez DPH) | Cena (s DPH)
| 0 |  |  | Všeobecné konstrukce a práce | [5 empty] | 0 | 0 |  |  | 0
| 1 |  |  | Zemní práce | [5 empty] | 0 | 0 |  |  | 0
| 2 |  |  | Základy | [5 empty] | 0 | 0 |  |  | 0
| 5 |  |  | Komunikace | [5 empty] | 0 | 0 |  |  | 0
| 8 |  |  | Potrubí | [5 empty] | 0 | 0 |  |  | 0
| 9 |  |  | Ostatní konstrukce a práce | [5 empty] | 0 | 0 |  |  | 0
POLOŽKY ROZPOČTU
| P.č. | Kód | Var | Název | Skupina měření | MJ | Množství MJ | JOC | Cena (bez DPH) | DPH % | Cena (s DPH)
0 - Všeobecné konstrukce a práce
| 1 | 014102 | a | POPLATKY ZA SKLÁDKU |  | t | 772.474 | 0 | 0 | 21% | 0 | 0 | 0
| doplňující popis |  |  | - zemina
| výměra |  |  | odkop pro nové konstrukce viz položka 12373.a:319,955*2 = 639,910000 => A viz položka 12110:(185,94/100*30)*2 = 111,564000 => B (70% znovupoužití) viz položka 13173:10,5*2 = 21,000000 => C Celkem:A+B+C = 772,474000 => D
| technická specifikace |  |  | zahrnuje veškeré poplatky provozovateli skládky související s uložením odpadu na skládce.
| cenová soustava |  |  | OTSKP 2023
| 2 | 014102 | b | POPLATKY ZA SKLÁDKU |  | t | 1251.958 | 0 | 0 | 21% | 0 | 0 | 0
| doplňující popis |  |  | - zemina - pro aktivní zónu - čerpáno se souhlasem TDI
| výměra |  |  | odkop pro aktivní zónu viz položka 12373.b: 625,979*2 = 1251,958000 => A Celkem: A = 1251,958000 => B
| technická specifikace |  |  | zahrnuje veškeré poplatky provozovateli skládky související s uložením odpadu na skládce.
| cenová soustava |  |  | OTSKP 2023
| 3 | 014112 |  | POPLATKY ZA SKLÁDKU TYP S-IO (INERTNÍ ODPAD) |  | t | 1720.844 | 0 | 0 | 21% | 0 | 0 | 0
| doplňující popis |  |  | - suť
| výměra |  |  | obruby viz položka 11352: 204,4*0,1 = 20,440000 => A viz položka 11351: 314,9*0,02 = 6,298000 => B stávající dlažba viz položka 11318: 42,127*2,4 = 101,104800 => C nestmelené vrstvy viz položka 11332: 722,455*2,2 = 1589,401000 => D viz položka 96687: 3*0,5*2,4 = 3,600000 => E Celkem: A+B+C+D+E = 1720,843800 => F
| technická specifikace |  |  | zahrnuje veškeré poplatky provozovateli skládky související s uložením odpadu na skládce.
| cenová soustava |  |  | OTSKP 2023
| 4 | 014122 |  | POPLATKY ZA SKLÁDKU TYP S-OO (OSTATNÍ ODPAD) |  | t | 150.053 | 0 | 0 | 21% | 0 | 0 | 0
| doplňující popis |  |  | - asfalt - položka bude čerpána se souhlasem TDS
| výměra |  |  | Asfaltové vrstvy viz položka 11313: 44,825*2,5 = 112,062500 => A viz položka 11372 (část ZAS T3): 15,196*2,5 = 37,990000 => B A+B = 150,052500 => C
| technická specifikace |  |  | zahrnuje veškeré poplatky provozovateli skládky související s uložením odpadu na skládce.
| cenová soustava |  |  | OTSKP 2023
| 5 | 014211 |  | POPLATKY ZA ZEMNÍK - ORNICE |  | M3 | 124.562 | 0 | 0 | 21% | 0 | 0 | 0
doplňující popis
| výměra |  |  | do položky 18230: 124,562 = 124,562000 => A
| technická specifikace |  |  | zahrnuje veškeré poplatky majiteli zemníku související s nákupem zeminy (nikoliv s otvírkou zemníku)
| cenová soustava |  |  | OTSKP 2023
|  | 0 |  | Všeobecné konstrukce a práce |  | Celkem (bez DPH): | 0 | za DPH 21 %: | 0 | Celkem (s DPH): | 0 | 0 | 0 | 0
[6 empty] | Celkový součet (bez DPH): | 0 | Celkový součet DPH: | 0 | Celkový součet (s DPH): | 0
1 - Zemní práce
| 6 | 11221 |  | ODSTRANĚNÍ PAŘEZŮ D DO 0,5M |  | KUS | 1 | 0 | 0 | 21% | 0 | 0 | 0
doplňující popis
| výměra |  |  | 1 = 1,000000 => A
| technická specifikace |  |  | Odstranění pařezů se měří v [ks] vytrhaných nebo vykopaných pařezů, průměr pařezu je uvažován dle stromu ve výšce 1,3m nad terénem, u stávajícího pařezu se stanoví jako změřený průměr vynásobený koeficientem 1/1,38. Položka zahrnuje zejména: - vytrhání nebo vykopání pařezů - veškeré zemní práce spojené s odstraněním pařezů - dopravu a uložení pařezů, případně další práce s nimi dle pokynů zadávací dokumentace - zásyp jam po pařezech.
| cenová soustava |  |  | OTSKP 2023
| 7 | 11313 |  | ODSTRANĚNÍ KRYTU ZPEVNĚNÝCH PLOCH S ASFALTOVÝM POJIVEM |  | M3 | 44.825 | 0 | 0 | 21% | 0 | 0 | 0
| doplňující popis |  |  | - včetně naložení, odvozu a uložení na skládce - poplatek za uložení na skládku viz položka 014122 - položka bude čerpána po odsouhlasení TDS
| výměra |  |  | střed OK pod novou zelení 112,875*0,04 = 4,515000 => A severní větev pod novým ostrůvkem 27,405*0,04 = 1,096200 => B severozápadní část pod novou zelení 57,54*0,04 = 2,301600 => C pod novým chodníkem 3,255*0,04 = 0,130200 => D pod novým autobusovým zálivem 51,975*0,04 = 2,079000 => E západní větev pod novou komuniakcí 161,28*0,04 = 6,451200 => F jihozápadní část pod novým chodníkem 28,56*0,04 = 1,142400 => G od novou zelení 31,815*0,04 = 1,272600 => T stávající asfaltový chodník pod novým chodníkem 41,37*0,05 = 2,068500 => R jižní větev pod novým ostrůvkem 31,29*0,04 = 1,251600 => H východní větev pod novou komunikací 234,255*0,04 = 9,370200 => I pod novým chodníkem 16,275*0,04 = 0,651000 => J pod novou cyklostezkou 2,73*0,04 = 0,109200 => K severovýchodní část pod novou zelení 33,39*0,04 = 1,335600 => L pod novým chodníkem 92,085*0,04 = 3,683400 => M pod novým chodníkem pojezdovým 12,705*0,04 = 0,508200 => N pod novým MHD zálivem 162,75*0,04 = 6,510000 => O pod novými pojezdovými kostkami 8,715*0,04 = 0,348600 => P Celkem: A+B+C+D+E+F+G+T+R+H+I+J+K+L+M+N+O+P = 44,824500 => U
| technická specifikace |  |  | Položka zahrnuje veškerou manipulaci s vybouranou sutí a s vybouranými hmotami vč. uložení na skládku. Nezahrnuje poplatek za skládku, který se vykazuje v položce 0141** (s výjimkou malého množství bouraného materiálu, kde je možné poplatek zahrnout do jednotkové ceny bourání – tento fakt musí být uveden v doplňujícím textu k položce).
| cenová soustava |  |  | OTSKP 2023
| 8 | 11317 |  | ODSTRAN KRYTU ZPEVNĚNÝCH PLOCH Z DLAŽEB KOSTEK |  | M3 | 11.152 | 0 | 0 | 21% | 0 | 0 | 0
| doplňující popis |  |  | - včetně naložení, odvozu a očištění kostek - odvoz na místo určené investorem
| výměra |  |  | severozápadní část stávající komunikace z kostek pod novou zelení 14,28*0,1 = 1,428000 => A stávající komunikace z kostek podnovým chodníkem 3,675*0,1 = 0,367500 => B západní větev stávající komunikace z kostek pod novou komunikací 88,515*0,1 = 8,851500 => C stávající komunikace z kostek pod pojezdovými kostkami 5,04*0,1 = 0,504000 => D Celkem: A+B+C+D = 11,151000 => E * kostky budou uloženy na investorem určené místo
| technická specifikace |  |  | Položka zahrnuje veškerou manipulaci s vybouranou sutí a s vybouranými hmotami vč. uložení na skládku. Nezahrnuje poplatek za skládku, který se vykazuje v položce 0141** (s výjimkou malého množství bouraného materiálu, kde je možné poplatek zahrnout do jednotkové ceny bourání – tento fakt musí být uveden v doplňujícím textu k položce).
| cenová soustava |  |  | OTSKP 2023
| 9 | 11318 |  | ODSTRANĚNÍ KRYTU ZPEVNĚNÝCH PLOCH Z DLAŽDIC |  | M3 | 42.127 | 0 | 0 | 21% | 0 | 0 | 0
| doplňující popis |  |  | - včetně naložení, odvozu a uložení na skládce - poplatek za uložení na skládku viz položka 014112
| výměra |  |  | severozápadní část stávající chodník pod novým chodníkem 52,5*0,06 = 3,150000 => A stávající chodník pod novým pojezdovým chodníkem 12,39*0,06 = 0,743400 => B stávající chodník pod novou zelení 39,69*0,06 = 2,381400 => C jižní část stávající chodník pod novou komunikací 6,615*0,06 = 0,396900 => O jihozápadní část stávající chodní pod novým chodníkem 30,975*0,06 = 1,858500 => D stávající chodník pod novou zelení 37,8*0,06 = 2,268000 => Q jihovýchodní část stávající chodník pod novým chodníkem 16,17*0,06 = 0,970200 => E stávající chodník pod novou cyklostezkou 9,03*0,06 = 0,541800 => F stávající chodník pod novou zelení 22,155*0,06 = 1,329300 => G východní větev stávají chodník pod novou komunikací 13,545*0,06 = 0,812700 => H stávají chodník pod novou cyklostezkou 3,99*0,06 = 0,239400 => I severovýchodní část stávající choník pod novým chodníkem 386,19*0,06 = 23,171400 => J stávající choník pod novým pojezdovým chodníkem 40,32*0,06 = 2,419200 => K stávající choník pod novou zelení 23,52*0,06 = 1,411200 => L stávající choník pod novými pojezdovými kostkami 7,245*0,06 = 0,434700 => M Celkem: A+B+C+O+D+Q+E+F+G+H+I+J+K+L+M = 42,128100 => R
| technická specifikace |  |  | Položka zahrnuje veškerou manipulaci s vybouranou sutí a s vybouranými hmotami vč. uložení na skládku. Nezahrnuje poplatek za skládku, který se vykazuje v položce 0141** (s výjimkou malého množství bouraného materiálu, kde je možné poplatek zahrnout do jednotkové ceny bourání – tento fakt musí být uveden v doplňujícím textu k položce).
| cenová soustava |  |  | OTSKP 2023
| 10 | 11332 |  | ODSTRANĚNÍ PODKLADŮ ZPEVNĚNÝCH PLOCH Z KAMENIVA NESTMELENÉHO |  | M3 | 722.455 | 0 | 0 | 21% | 0 | 0 | 0
| doplňující popis |  |  | - včetně naložení, odvozu a uložení na skládce - poplatek za uložení na skládku viz položka 014112
| výměra |  |  | střed OK stávající komunikace pod novou zelení (pod SO 801)129*0,22 = 28,380000 => A stávající komunikace pod novou zelení (pod SO 801)- písčitá zemina s HTK do prům 32 mm:129*0,07 = 9,030000 => BA stávající komunikace pod novou zelení (pod SO 801) - lomový kámen prosypaný jílovitou zeminou:129*0,1 = 12,900000 => BB severní větev stávající komunikace pod novým ostrůvkem31,32*0,16 = 5,011200 => B severozápadní část stávající chodník pod novým chodníkem60*0,18 = 10,800000 => C stávající chodník pod novým pojezdovým chodníkem12,39*0,18 = 2,230200 => D stávající chodník pod novou zelení45,36*0,09 = 4,082400 => E stávající komunikace pod novou zelení65,76*0,07 = 4,603200 => F stávající komunikace pod novým chodníkem3,72*0,16 = 0,595200 => G stávající komunikace pod novým zálivem MHD59,4*0,22 = 13,068000 => H stávající komunikace pod novým zálivem MHD- písčitá zemina s HTK do prům 32 mm:59,4*0,07 = 4,158000 => AM stávající komunikace pod novým zálivem MHD - lomový kámen prosypaný jílovitou zeminou:59,4*0,36 = 21,384000 => AN stávající komunikace z dlažby pod novou zelení16,32*0,04 = 0,652800 => I 16,32*0,01 = 0,163200 => J stávající komunikace z dlažby pod novým chodníkem4,2*0,04 = 0,168000 => K 4,2*0,1 = 0,420000 => L západní větev stávající komuniakce z dlažby pod novou komunikací101,16*0,04 = 4,046400 => M 101,16*0,22 = 22,255200 => N stávající komuniakce z dlažby pod novou komunikací- písčitá zemina s HTK do prům 32 mm:101,16*0,07 = 7,081200 => AO stávající komuniakce z dlažby pod novou komunikací-lomový kámen prosypaný jílovitou zeminou:101,16*0,22 = 22,255200 => AP stávající komuniakce z dlažby pod novými pojezdovými kostkami5,76*0,04 = 0,230400 => O 5,76*0,22 = 1,267200 => P stávající komuniakce z dlažby pod novými pojezdovými kostkami- písčitá zemina s HTK do prům 32 mm:5,76*0,07 = 0,403200 => AQ stávající komuniakce z dlažby pod novými pojezdovými kostkami-lomový kámen prosypaný jílovitou zeminou:5,76*0,3 = 1,728000 => AR stávající komunikace pod novou komunikací184,32*0,22 = 40,550400 => Q stávající komunikace pod novou komunikací- písčitá zemina s HTK do prům 32 mm:184,32*0,07 = 12,902400 => AS stávající komuniakce pod novou komunikací-lomový kámen prosypaný jílovitou zeminou:184,32*0,28 = 51,609600 => AT stávající chodník pod novou komuniakcí7,56*0,18 = 1,360800 => BD jihozápadní část stávající chodník pod novým chodníkem35,4*0,18 = 6,372000 => R stávající komunikace pod novým chodníkem32,64*0,16 = 5,222400 => S stávající chodník asfalt pod novým chodníkem47,28*0,15 = 7,092000 => T stávající chodníkpod novou zelení43,2*0,09 = 3,888000 => BF stávající komunikace pod novou zelení36,36*0,07 = 2,545200 => BH jižní větev stávající komunikace pod novým chodníkem35,76*0,16 = 5,721600 => U jihovýchodní část stávající chodník pod novým chodníkem18,48*0,18 = 3,326400 => V stávající chodník pod novou cyklostezkou10,32*0,18 = 1,857600 => W stávající chodník pod novou zelení25,32*0,09 = 2,278800 => X východní větev stávající komunikace pod novou komunikací267,72*0,22 = 58,898400 => Y stávající komunikace pod novou komunikací- písčitá zemina s HTK do prům 32 mm:267,72*0,07 = 18,740400 => AU stávající komunikace pod novou komunikací - lomový kámen prosypaný jílovitou zeminou:267,72*0,28 = 74,961600 => AV stávající chodník pod novou komunikací15,48*0,18 = 2,786400 => Z stávající komunikace pod novým chodníkem18,6*0,16 = 2,976000 => AA stávající chodník pod novou cyklostezkou4,56*0,18 = 0,820800 => AB stávající komunikace pod novou cyklostezkou3,12*0,21 = 0,655200 => AC severovýchodní část stávající chodník pod novým chodníkem441,36*0,18 = 79,444800 => AD stávající chodník pod novým pojezdovým chodníkem40,32*0,18 = 7,257600 => AE stávající chodník pod novou zelení26,88*0,09 = 2,419200 => AF stávající chodník pod novými pojezdovými kostkami8,28*0,18 = 1,490400 => AG stávající komunikace pod novou zelení38,16*0,07 = 2,671200 => AH stávající komunikace podnovým chodníkem105,24*0,16 = 16,838400 => AI stávající komunikace podnovým pojezdovýmchodníkem14,52*0,24 = 3,484800 => AJ stávající komunikace podnovýmzálivem MHD186*0,22 = 40,920000 => AK stávající komunikace podnovýmzálivem MHD- písčitá zemina s HTK do prům 32 mm:186*0,07 = 13,020000 => AW stávající komunikace podnovýmzálivem MHD- lomový kámen prosypaný jílovitou zeminou:186*0,36 = 66,960000 => AX stávající komunikace podnovými pojezdovými kostkami9,96*0,22 = 2,191200 => AL stávající komunikace podnovými pojezdovými kostkami- písčitá zemina s HTK do prům 32 mm:9,96*0,07 = 0,697200 => AY stávající komunikace podnovými pojezdovými kostkami- lomový kámen prosypaný jílovitou zeminou:9,96*0,36 = 3,585600 => AZ Celkem:A+BA+BB+B+C+D+E+F+G+H+AM+AN+I+J+K+L+M+N+AO+AP+O+P+AQ+AR+Q+AS+AT+BD+R+S+T+BF+BH+U+V+W+X+Y+AU+AV+Z+AA+AB+AC+AD+AE+AF+AG+AH+AI+AJ+AK+AW+AX+AL+AY+AZ = 722,459400 => BI
| technická specifikace |  |  | Položka zahrnuje veškerou manipulaci s vybouranou sutí a s vybouranými hmotami vč. uložení na skládku. Nezahrnuje poplatek za skládku, který se vykazuje v položce 0141** (s výjimkou malého množství bouraného materiálu, kde je možné poplatek zahrnout do jednotkové ceny bourání – tento fakt musí být uveden v doplňujícím textu k položce).
| cenová soustava |  |  | OTSKP 2023
| 11 | 11351 |  | ODSTRANĚNÍ ZÁHONOVÝCH OBRUBNÍKŮ |  | M | 314.9 | 0 | 0 | 21% | 0 | 0 | 0
| doplňující popis |  |  | - včetně naložení, odvozu a uložení na skládce - poplatek za uložení na skládku viz položka 014112
| výměra |  |  | severozápadní část 72,6 = 72,600000 => A jihozápadní část 30,7 = 30,700000 => B jihovýchodní část 62 = 62,000000 => C severovýchodní část 149,6 = 149,600000 => D Celkem: A+B+C+D = 314,900000 => E
| technická specifikace |  |  | Položka zahrnuje veškerou manipulaci s vybouranou sutí a s vybouranými hmotami vč. uložení na skládku. Nezahrnuje poplatek za skládku, který se vykazuje v položce 0141** (s výjimkou malého množství bouraného materiálu, kde je možné poplatek zahrnout do jednotkové ceny bourání – tento fakt musí být uveden v doplňujícím textu k položce).
| cenová soustava |  |  | OTSKP 2023
| 12 | 11352 |  | ODSTRANĚNÍ CHODNÍKOVÝCH A SILNIČNÍCH OBRUBNÍKŮ BETONOVÝCH |  | M | 204.4 | 0 | 0 | 21% | 0 | 0 | 0
| doplňující popis |  |  | - včetně naložení, odvozu a uložení na skládce - poplatek za uložení na skládku viz položka 014112
| výměra |  |  | severozápadní část 116,6 = 116,600000 => A jihozápadní část 87,8 = 87,800000 => B Celkem: A+B = 204,400000 => C
| technická specifikace |  |  | Položka zahrnuje veškerou manipulaci s vybouranou sutí a s vybouranými hmotami vč. uložení na skládku. Nezahrnuje poplatek za skládku, který se vykazuje v položce 0141** (s výjimkou malého množství bouraného materiálu, kde je možné poplatek zahrnout do jednotkové ceny bourání – tento fakt musí být uveden v doplňujícím textu k položce).
| cenová soustava |  |  | OTSKP 2023
| 13 | 11353 |  | ODSTRANĚNÍ CHODNÍKOVÝCH KAMENNÝCH OBRUBNÍKŮ |  | M | 224.3 | 0 | 0 | 21% | 0 | 0 | 0
doplňující popis
| výměra |  |  | severozápadní část 11 = 11,000000 => A jihovýchodní část 62,8 = 62,800000 => B severovýchodní část 150,5 = 150,500000 => C Celkem: A+B+C = 224,300000 => D *kamenné obruby budou uloženy na investorem určené místo
| technická specifikace |  |  | Položka zahrnuje veškerou manipulaci s vybouranou sutí a s vybouranými hmotami vč. uložení na skládku. Nezahrnuje poplatek za skládku, který se vykazuje v položce 0141** (s výjimkou malého množství bouraného materiálu, kde je možné poplatek zahrnout do jednotkové ceny bourání – tento fakt musí být uveden v doplňujícím textu k položce).
| cenová soustava |  |  | OTSKP 2023
| 14 | 11372 |  | FRÉZOVÁNÍ ZPEVNĚNÝCH PLOCH ASFALTOVÝCH |  | M3 | 102.213 | 0 | 0 | 21% | 0 | 0 | 0
| doplňující popis |  |  | - včetně naložení a odvozu na místo určení - část materiálu - frézování podkladní vrstvy ul. Polní - 15,196 m3 ZAS T3 - bude uloženo na skládku, poplatek za skládkovné viz položka 014122 - zbývající část materiálu (87,017 m3) bude odkoupena zhotovitelem stavby na základě uzavřené kupní smlouvy
| výměra |  |  | - OBRUSNÁ VRSTVA: střed OK pod novou zelení 112,875*0,04 = 4,515000 => A severní větev pod novým ostrůvkem 27,405*0,04 = 1,096200 => B severozápadní část pod novou zelení 57,54*0,04 = 2,301600 => C pod novým chodníkem 3,255*0,04 = 0,130200 => D pod novým autobusovým zálivem 51,975*0,04 = 2,079000 => E západní větev pod novou komuniakcí 161,28*0,04 = 6,451200 => F jihozápadní část pod novým chodníkem 28,56*0,04 = 1,142400 => G pod novou zelení 31,815*0,04 = 1,272600 => R jižní větev pod novým ostrůvkem 31,29*0,04 = 1,251600 => H východní větev pod novou komunikací 234,255*0,04 = 9,370200 => I pod novým chodníkem 16,275*0,04 = 0,651000 => J pod novou cyklostezkou 2,73*0,04 = 0,109200 => K severovýchodní část pod novou zelení 33,39*0,04 = 1,335600 => L pod novým chodníkem 92,085*0,04 = 3,683400 => M pod novým chodníkem pojezdovým 12,705*0,04 = 0,508200 => N pod novým MHD zálivem 162,75*0,04 = 6,510000 => O pod novými pojezdovými kostkami 8,715*0,04 = 0,348600 => P - PODKLADNÍ VRSTVA (po odsouhlasení TDS, ve výpočtech je uvažováno s průměrnou tloušťkou frézování): střed OK pod novou zelení 112,875*0,06 = 6,772500 => Q severní větev pod novým ostrůvkem 27,405*0,06 = 1,644300 => S severozápadní část pod novou zelení 57,54*0,06 = 3,452400 => T pod novým chodníkem 3,255*0,06 = 0,195300 => U pod novým autobusovým zálivem 51,975*0,06 = 3,118500 => V západní větev pod novou komuniakcí 161,28*0,06 = 9,676800 => W jihozápadní část pod novým chodníkem 28,56*0,06 = 1,713600 => X pod novou zelení 31,815*0,06 = 1,908900 => Y jižní větev pod novým ostrůvkem 31,29*0,06 = 1,877400 => Z východní větev pod novou komunikací 234,255*0,06 = 14,055300 => [ pod novým chodníkem 16,275*0,06 = 0,976500 => \ pod novou cyklostezkou 2,73*0,06 = 0,163800 => ] severovýchodní část pod novou zelení 33,39*0,06 = 2,003400 => ^ pod novým chodníkem 92,085*0,06 = 5,525100 => _ pod novým chodníkem pojezdovým 12,705*0,06 = 0,762300 => ` pod novým MHD zálivem 162,75*0,06 = 9,765000 => a pod novými pojezdovými kostkami 8,715*0,06 = 0,522900 => b A+B+C+D+E+F+G+R+H+I+J+K+L+M+N+O+P+Q+S+T+U+V+W+X+Y+Z+[+\+]+^+_+`+A+B = 102,213300 => c
| technická specifikace |  |  | Položka zahrnuje veškerou manipulaci s vybouranou sutí a s vybouranými hmotami vč. uložení na skládku. Nezahrnuje poplatek za skládku, který se vykazuje v položce 0141** (s výjimkou malého množství bouraného materiálu, kde je možné poplatek zahrnout do jednotkové ceny bourání – tento fakt musí být uveden v doplňujícím textu k položce).
| cenová soustava |  |  | OTSKP 2023
| 15 | 12110 |  | SEJMUTÍ ORNICE NEBO LESNÍ PŮDY |  | M3 | 185.94 | 0 | 0 | 21% | 0 | 0 | 0
| doplňující popis |  |  | - sejmutá ornice bude protříděna - zpětně se uvažuje použití 70% ornice v rámci objektu SO 102 - položka 18230 - včetně naložení, odvozu a uložení na skládce - poplatek za uložení nevyhovující ornice na skládku viz položka 014102.a
| výměra |  |  | severozápadní část stávající zeleň - pod novým chodníkem 105,1*0,1 = 10,510000 => A - pod novou zelení 218,2*0,1 = 21,820000 => B - pod novým zálivem MHD 30,5*0,1 = 3,050000 => C západní část stávající zeleň - pod novou komunikací 10,1*0,1 = 1,010000 => D jihozápadní část stávající zeleň - pod novým chodníkem 19,7*0,1 = 1,970000 => E - pod novou zelení 218,8*0,1 = 21,880000 => F - pod novou cyklostezkou 10,4*0,1 = 1,040000 => G jihovýchodní část stávající zeleň - pod novým chodníkem 129,8*0,1 = 12,980000 => H - pod novou cyklostezkou 151,2*0,1 = 15,120000 => I - pod pojezdovými kostkami 35,8*0,1 = 3,580000 => J - pod novou zelení 588,9*0,1 = 58,890000 => K východní větev stávající zeleň - pod novou komunkací 99,4*0,1 = 9,940000 => L - pod novým chodníkem 11*0,1 = 1,100000 => M severovýchodní část stávající zeleň - pod novým chodníkem 32,2*0,1 = 3,220000 => N - pod novým zálivem MHD 4,8*0,1 = 0,480000 => O - pod novými pojezdovými kostkami 18,2*0,1 = 1,820000 => P - pod novou zelení 175,3*0,1 = 17,530000 => Q Celkem: A+B+C+D+E+F+G+H+I+J+K+L+M+N+O+P+Q = 185,940000 => R
| technická specifikace |  |  | položka zahrnuje sejmutí ornice bez ohledu na tloušťku vrstvy a její vodorovnou dopravu nezahrnuje uložení na trvalou skládku
| cenová soustava |  |  | OTSKP 2023
| 16 | 12373 | a | ODKOP PRO SPOD STAVBU SILNIC A ŽELEZNIC TŘ. I |  | M3 | 319.955 | 0 | 0 | 21% | 0 | 0 | 0
| doplňující popis |  |  | - včetně naložení, odvozu a uložení na skládce - poplatek za uložení na skládku viz položka 014102.a
| výměra |  |  | severozápadní část stávající chodník pod novým pojezdovým chodníkem 14,16*0,08 = 1,132800 => A stávající zeleň pod novým chodníkem 126,12*0,14 = 17,656800 => B stávající zeleň pod novou zelení 261,84*0,05 = 13,092000 => C stávající zeleň pod novým zálivem MHD 36,6*0,59 = 21,594000 => D západní větev stávající zeleň pod novoukomunikací 12,12*0,55 = 6,666000 => E stávající chodník pod novou komunikací 7,56*0,41 = 3,099600 => Z jihozápadní část stávají zeleň pod novým chodníkem23,64*0,14 = 3,309600 => F stávající zeleň pod novou zelení 262,56*0,05 = 13,128000 => G stávající zeleň pod novou cyklostezkou 12,48*0,19 = 2,371200 => H stávající chodník asfalt pod novým chodníkem 47,28*0,04 = 1,891200 => I jihovýchodní část stávající chodník pod novou cyklostezkou 10,32*0,06 = 0,619200 => J stávající zeleň pod novým chodníkem 155,76*0,14 = 21,806400 => K stávající zeleň pod novou cyklostezkou 181,44*0,2 = 36,288000 => L stávající zeleň pod pojezdovými kostkami 42,96*0,63 = 27,064800 => M stávající zeleň pod novou zelení 706,68*0,05 = 35,334000 => N východní větev stávající zeleň pod novou komunikací 119,28*0,55 = 65,604000 => O stávající chodník pod novou komunikací 15,48*0,41 = 6,346800 => P stávající zeleň pod novým chodníkem 13,2*0,14 = 1,848000 => Q stávající chodník pod novou cyklostezkou 4,56*0,06 = 0,273600 => R severovýchodní část stávající zeleň pod novým chodníkem 38,64*0,14 = 5,409600 => S stávající zeleň pod novým zálivem MHD 5,76*0,59 = 3,398400 => T stávající zeleň pod pojezdovými kostkami 21,84*0,63 = 13,759200 => U stávající zeleň pod novou zelení 210,36*0,05 = 10,518000 => V stávající chodník pod novým pojezdovým chodníkem 46,08*0,08 = 3,686400 => W stávající chodník pod pojezdovými kostkami 8,28*0,49 = 4,057200 => X Celkem: A+B+C+D+E+Z+F+G+H+I+J+K+L+M+N+O+P+Q+R+S+T+U+V+W+X = 319,954800 => AA
| technická specifikace |  |  | položka zahrnuje: - vodorovná a svislá doprava, přemístění, přeložení, manipulace s výkopkem - kompletní provedení vykopávky nezapažené i zapažené - ošetření výkopiště po celou dobu práce v něm vč. klimatických opatření - ztížení vykopávek v blízkosti podzemního vedení, konstrukcí a objektů vč. jejich dočasného zajištění - ztížení pod vodou, v okolí výbušnin, ve stísněných prostorech a pod. - příplatek za lepivost - těžení po vrstvách, pásech a po jiných nutných částech (figurách) - čerpání vody vč. čerpacích jímek, potrubí a pohotovostní čerpací soupravy (viz ustanovení k pol. 1151,2) - potřebné snížení hladiny podzemní vody - těžení a rozpojování jednotlivých balvanů - vytahování a nošení výkopku - svahování a přesvah. svahů do konečného tvaru, výměna hornin v podloží a v pláni znehodnocené klimatickými vlivy - ruční vykopávky, odstranění kořenů a napadávek - pažení, vzepření a rozepření vč. přepažování (vyjma štětových stěn) - úpravu, ochranu a očištění dna, základové spáry, stěn a svahů - zhutnění podloží, případně i svahů vč. svahování - zřízení stupňů v podloží a lavic na svazích, není-li pro tyto práce zřízena samostatná položka - udržování výkopiště a jeho ochrana proti vodě - odvedení nebo obvedení vody v okolí výkopiště a ve výkopišti - třídění výkopku - veškeré pomocné konstrukce umožňující provedení vykopávky (příjezdy, sjezdy, nájezdy, lešení, podpěr. konstr., přemostění, zpevněné plochy, zakrytí a pod.) - nezahrnuje uložení zeminy (na skládku, do násypu) ani poplatky za skládku, vykazují se v položce č.0141**
| cenová soustava |  |  | OTSKP 2023
| 17 | 12373 | b | ODKOP PRO SPOD STAVBU SILNIC A ŽELEZNIC TŘ. I |  | M3 | 625.979 | 0 | 0 | 21% | 0 | 0 | 0
| doplňující popis |  |  | odkop pro aktivní zónu - čerpáno se souhlasem TDI - včetně naložení, odvozu a uložení na skládce - poplatek za uložení na skládku viz položka 014102.b
| výměra |  |  | severozápadní část stávající komunikace dlažba pod novým zálivem MHD: - odkop zeminy 59,4*0,5 = 29,700000 => A západní část stávající komuniakce kostky pod novou komuniakcí - odstranění podkladů lomový kámen prosypaný jílovitou zeminou 101,16*0,14 = 14,162400 => B - odkop zeminy 101,16*0,36 = 36,417600 => C stávající komuniakce kostky pod pojezdovými kostkami - odstranění podkladů lomový kámen prosypaný jílovitou zeminou 5,76*0,06 = 0,345600 => D - odkop zeminy 5,76*0,44 = 2,534400 => E stávající komuniakce pod novou komunikací - odstranění podkladů lomový kámen prosypaný jílovitou zeminou 184,32*0,08 = 14,745600 => F - odkop zeminy 184,32*0,42 = 77,414400 => G stávající zeleň pod novou komuniakcí 12,12*0,5 = 6,060000 => H jihozápadní část stávající zeleň pod novou cyklostezkou 12,48*0,5 = 6,240000 => Z jihovýchodní část stávající chodník pod novou cyklostezkou 10,32*0,5 = 5,160000 => I stávající zeleň pod novou cyklostezkou 181,44*0,5 = 90,720000 => J stávající zeleň pod pojezdovými kostkami 42,96*0,5 = 21,480000 => K východní větev stávající komuniakce pod novou komunikací - odstranění podkladů lomový kámen prosypaný jílovitou zeminou 267,72*0,08 = 21,417600 => L - odkop zeminy 267,72*0,42 = 112,442400 => M stávající zeleň pod novou komunikací - odkop zeminy 119,28*0,5 = 59,640000 => N stávající chodník pod novou komunikací - odkop zeminy 15,48*0,5 = 7,740000 => O stávající chodník pod novou cyklostezkou - odkop zeminy 4,56*0,5 = 2,280000 => P stávající komunikace pro novou cyklostezku - zemina písčitá s HTK do průměru 32 mm 3,12*0,07 = 0,218400 => Q - odstranění podkladů lomový kámen prosypaný jílovitou zeminou 3,12*0,36 = 1,123200 => R - odkop zeminy 3,12*0,07 = 0,218400 => S severovýchodní část stávající chodník pod pojížděnými kostkami - odkop zeminy 8,28*0,5 = 4,140000 => T stávající zeleň pod BUS zálivem - odkop zeminy 5,76*0,5 = 2,880000 => U stávající zeleň pod pojezdovými kostkami - odkop zeminy 21,84*0,5 = 10,920000 => V stávající komunikace pod zálivem MHD - odkop zeminy 186*0,5 = 93,000000 => W stávající komuniakce pod pojezdovými kostkami - odkop zeminy 9,96*0,5 = 4,980000 => X Celkem: A+B+C+D+E+F+G+H+Z+I+J+K+L+M+N+O+P+Q+R+S+T+U+V+W+X = 625,980000 => AA
| technická specifikace |  |  | položka zahrnuje: - vodorovná a svislá doprava, přemístění, přeložení, manipulace s výkopkem - kompletní provedení vykopávky nezapažené i zapažené - ošetření výkopiště po celou dobu práce v něm vč. klimatických opatření - ztížení vykopávek v blízkosti podzemního vedení, konstrukcí a objektů vč. jejich dočasného zajištění - ztížení pod vodou, v okolí výbušnin, ve stísněných prostorech a pod. - příplatek za lepivost - těžení po vrstvách, pásech a po jiných nutných částech (figurách) - čerpání vody vč. čerpacích jímek, potrubí a pohotovostní čerpací soupravy (viz ustanovení k pol. 1151,2) - potřebné snížení hladiny podzemní vody - těžení a rozpojování jednotlivých balvanů - vytahování a nošení výkopku - svahování a přesvah. svahů do konečného tvaru, výměna hornin v podloží a v pláni znehodnocené klimatickými vlivy - ruční vykopávky, odstranění kořenů a napadávek - pažení, vzepření a rozepření vč. přepažování (vyjma štětových stěn) - úpravu, ochranu a očištění dna, základové spáry, stěn a svahů - zhutnění podloží, případně i svahů vč. svahování - zřízení stupňů v podloží a lavic na svazích, není-li pro tyto práce zřízena samostatná položka - udržování výkopiště a jeho ochrana proti vodě - odvedení nebo obvedení vody v okolí výkopiště a ve výkopišti - třídění výkopku - veškeré pomocné konstrukce umožňující provedení vykopávky (příjezdy, sjezdy, nájezdy, lešení, podpěr. konstr., přemostění, zpevněné plochy, zakrytí a pod.) - nezahrnuje uložení zeminy (na skládku, do násypu) ani poplatky za skládku, vykazují se v položce č.0141**
| cenová soustava |  |  | OTSKP 2023
| 18 | 12573 |  | VYKOPÁVKY ZE ZEMNÍKŮ A SKLÁDEK TŘ. I |  | M3 | 261.032 | 0 | 0 | 21% | 0 | 0 | 0
doplňující popis
| výměra |  |  | severozápadní část 382,8*0,15 = 57,420000 => A jihozápadní část 358,536*0,15 = 53,780400 => B jihovýchodní část 731,52*0,15 = 109,728000 => C severovýchodní část 267,36*0,15 = 40,104000 => D Celkem: A+B+C+D = 261,032400 => E
| technická specifikace |  |  | položka zahrnuje: - vodorovná a svislá doprava, přemístění, přeložení, manipulace s výkopkem - kompletní provedení vykopávky nezapažené i zapažené - ošetření výkopiště po celou dobu práce v něm vč. klimatických opatření - ztížení vykopávek v blízkosti podzemního vedení, konstrukcí a objektů vč. jejich dočasného zajištění - ztížení pod vodou, v okolí výbušnin, ve stísněných prostorech a pod. - příplatek za lepivost - těžení po vrstvách, pásech a po jiných nutných částech (figurách) - čerpání vody vč. čerpacích jímek, potrubí a pohotovostní čerpací soupravy (viz ustanovení k pol. 1151,2) - potřebné snížení hladiny podzemní vody - těžení a rozpojování jednotlivých balvanů - vytahování a nošení výkopku - ruční vykopávky, odstranění kořenů a napadávek - pažení, vzepření a rozepření vč. přepažování (vyjma štětových stěn) - úpravu, ochranu a očištění dna, základové spáry, stěn a svahů - udržování výkopiště a jeho ochrana proti vodě - odvedení nebo obvedení vody v okolí výkopiště a ve výkopišti - třídění výkopku - veškeré pomocné konstrukce umožňující provedení vykopávky (příjezdy, sjezdy, nájezdy, lešení, podpěr. konstr., přemostění, zpevněné plochy, zakrytí a pod.) položka nezahrnuje: - práce spojené s otvírkou zemníku
| cenová soustava |  |  | OTSKP 2023
| 19 | 13173 |  | HLOUBENÍ JAM ZAPAŽ I NEPAŽ TŘ. I |  | M3 | 10.5 | 0 | 0 | 21% | 0 | 0 | 0
| doplňující popis |  |  | pro UV - včetně naložení, odvozu a uložení na skládce - poplatek za uložení na skládku viz položka 014102.a
| výměra |  |  | severozápadní část 1,5 = 1,500000 => A západní větev 1,5 = 1,500000 => B jihozápadní větev 1,5 = 1,500000 => C východní větev 4,5 = 4,500000 => D severovýchodní část 1,5 = 1,500000 => E Celkem: A+B+C+D+E = 10,500000 => F
| technická specifikace |  |  | položka zahrnuje: - vodorovná a svislá doprava, přemístění, přeložení, manipulace s výkopkem - kompletní provedení vykopávky nezapažené i zapažené - ošetření výkopiště po celou dobu práce v něm vč. klimatických opatření - ztížení vykopávek v blízkosti podzemního vedení, konstrukcí a objektů vč. jejich dočasného zajištění - ztížení pod vodou, v okolí výbušnin, ve stísněných prostorech a pod. - příplatek za lepivost - těžení po vrstvách, pásech a po jiných nutných částech (figurách) - čerpání vody vč. čerpacích jímek, potrubí a pohotovostní čerpací soupravy (viz ustanovení k pol. 1151,2) - potřebné snížení hladiny podzemní vody - těžení a rozpojování jednotlivých balvanů - vytahování a nošení výkopku - svahování a přesvah. svahů do konečného tvaru, výměna hornin v podloží a v pláni znehodnocené klimatickými vlivy - ruční vykopávky, odstranění kořenů a napadávek - pažení, vzepření a rozepření vč. přepažování (vyjma štětových stěn) - úpravu, ochranu a očištění dna, základové spáry, stěn a svahů - odvedení nebo obvedení vody v okolí výkopiště a ve výkopišti - třídění výkopku - veškeré pomocné konstrukce umožňující provedení vykopávky (příjezdy, sjezdy, nájezdy, lešení, podpěr. konstr., přemostění, zpevněné plochy, zakrytí a pod.) - nezahrnuje uložení zeminy (na skládku, do násypu) ani poplatky za skládku, vykazují se v položce č.0141**
| cenová soustava |  |  | OTSKP 2023
| 20 | 17120 |  | ULOŽENÍ SYPANINY DO NÁSYPŮ A NA SKLÁDKY BEZ ZHUTNĚNÍ |  | M3 | 386.237 | 0 | 0 | 21% | 0 | 0 | 0
| doplňující popis |  |  | - uložení na skládku nebo deponii
| výměra |  |  | - z položky 12373a: 319,955 = 319,955000 => A - z položky 13173: 10,5 = 10,500000 => B - z položky 12110: 185,94*0,3 = 55,782000 => C Celkem: A+B+C = 386,237000 => D
| technická specifikace |  |  | položka zahrnuje: - kompletní provedení zemní konstrukce do předepsaného tvaru - ošetření úložiště po celou dobu práce v něm vč. klimatických opatření - ztížení v okolí vedení, konstrukcí a objektů a jejich dočasné zajištění - ztížení provádění ve ztížených podmínkách a stísněných prostorech - ztížené ukládání sypaniny pod vodu - ukládání po vrstvách a po jiných nutných částech (figurách) vč. dosypávek - spouštění a nošení materiálu - úprava, očištění a ochrana podloží a svahů - svahování, uzavírání povrchů svahů - udržování úložiště a jeho ochrana proti vodě - odvedení nebo obvedení vody v okolí úložiště a v úložišti - veškeré pomocné konstrukce umožňující provedení zemní konstrukce (příjezdy, sjezdy, nájezdy, lešení, podpěrné konstrukce, přemostění, zpevněné plochy, zakrytí a pod.)
| cenová soustava |  |  | OTSKP 2023
| 21 | 17180 |  | ULOŽENÍ SYPANINY DO NÁSYPŮ Z NAKUPOVANÝCH MATERIÁLŮ |  | M3 | 676.62 | 0 | 0 | 21% | 0 | 0 | 0
| doplňující popis |  |  | aktivní zóna (realizováno dle skutečnosti po odsouhlasení TDI a investora) zemina nenamrzavá vhodná dle ČSN 73 6133 nebo drcené kamenivo a ŠD (dle zhodnocení geologa na stavbě) včetně nákupu, dodání a dovozu materiálu
| výměra |  |  | severní větev - ostrůvek 26,16*0,5 = 13,080000 => A severozápadní část - zastávka MHD 89,04*0,5 = 44,520000 => B západmní větev - pojížděné kostky 2,88*0,5 = 1,440000 => C - komunikace 298,44*0,5 = 149,220000 => D jihozápadní část - cyklostezka 12,48*0,5 = 6,240000 => M jižní větev - ostrůvek 30,48*0,5 = 15,240000 => E jihovýchodní část - pojížděné kostky 42,96*0,5 = 21,480000 => F - cyklostezka 192*0,5 = 96,000000 => G východní větev - ostrůvek 38,4*0,5 = 19,200000 => H - cyklostezka 7,8*0,5 = 3,900000 => I - komunikace 391,2*0,5 = 195,600000 => J severovýchodní část - pojížděné kostky 18,3 = 18,300000 => K zastávka MHD 184,8*0,5 = 92,400000 => L Celkem: A+B+C+D+M+E+F+G+H+I+J+K+L = 676,620000 => N
| technická specifikace |  |  | položka zahrnuje: - kompletní provedení zemní konstrukce (násypového tělesa včetně aktivní zóny) včetně nákupu a dopravy materiálu dle zadávací dokumentace - úprava ukládaného materiálu vlhčením, tříděním, promícháním nebo vysoušením, příp. jiné úpravy za účelem zlepšení jeho mech. vlastností - hutnění i různé míry hutnění - ošetření úložiště po celou dobu práce v něm vč. klimatických opatření - ztížení v okolí vedení, konstrukcí a objektů a jejich dočasné zajištění - ztížení provádění vč. hutnění ve ztížených podmínkách a stísněných prostorech - ztížené ukládání sypaniny pod vodu - ukládání po vrstvách a po jiných nutných částech (figurách) vč. dosypávek - spouštění a nošení materiálu - výměna částí zemní konstrukce znehodnocené klimatickými vlivy - ruční hutnění a výplň jam a prohlubní v podloží - úprava, očištění, ochrana a zhutnění podloží - svahování, hutnění a uzavírání povrchů svahů - zřízení lavic na svazích - udržování úložiště a jeho ochrana proti vodě - odvedení nebo obvedení vody v okolí úložiště a v úložišti - veškeré pomocné konstrukce umožňující provedení zemní konstrukce (příjezdy, sjezdy, nájezdy, lešení, podpěrné konstrukce, přemostění, zpevněné plochy, zakrytí a pod.)
| cenová soustava |  |  | OTSKP 2023
| 22 | 17481 |  | ZÁSYP JAM A RÝH Z NAKUPOVANÝCH MATERIÁLŮ |  | M3 | 6.72 | 0 | 0 | 21% | 0 | 0 | 0
| doplňující popis |  |  | zásyp UV včetně nákupu, dodání a dovozu materiálu
| výměra |  |  | severozápadní část 0,96 = 0,960000 => A západní větev 0,96 = 0,960000 => B jihozápadní část 0,96 = 0,960000 => C východní část 2,88 = 2,880000 => D severovýchodní část 0,96 = 0,960000 => E Celkem: A+B+C+D+E = 6,720000 => F
| technická specifikace |  |  | položka zahrnuje: - kompletní provedení zemní konstrukce včetně nákupu a dopravy materiálu dle zadávací dokumentace - úprava ukládaného materiálu vlhčením, tříděním, promícháním nebo vysoušením, příp. jiné úpravy za účelem zlepšení jeho mech. vlastností - hutnění i různé míry hutnění - ošetření úložiště po celou dobu práce v něm vč. klimatických opatření - ztížení v okolí vedení, konstrukcí a objektů a jejich dočasné zajištění - ztížení provádění vč. hutnění ve ztížených podmínkách a stísněných prostorech - ztížené ukládání sypaniny pod vodu - ukládání po vrstvách a po jiných nutných částech (figurách) vč. dosypávek - spouštění a nošení materiálu - výměna částí zemní konstrukce znehodnocené klimatickými vlivy - udržování úložiště a jeho ochrana proti vodě - odvedení nebo obvedení vody v okolí úložiště a v úložišti - veškeré pomocné konstrukce umožňující provedení zemní konstrukce (příjezdy, sjezdy, nájezdy, lešení, podpěrné konstrukce, přemostění, zpevněné plochy, zakrytí a pod.)
| cenová soustava |  |  | OTSKP 2023
| 23 | 18110 |  | ÚPRAVA PLÁNĚ SE ZHUTNĚNÍM V HORNINĚ TŘ. I |  | M2 | 2461.8 | 0 | 0 | 21% | 0 | 0 | 0
doplňující popis
| výměra |  |  | severní větev - ostrůvek 26,16 = 26,160000 => A severozápadní část - nový chodník 185,76 = 185,760000 => B - nový chodník pojezdový 14,52 = 14,520000 => C - záliv MHD 89,04 = 89,040000 => D západní větev - komunikace 298,44 = 298,440000 => E - pojížděné kostky 2,88 = 2,880000 => F jihozápadní část - nový chodník 124,8 = 124,800000 => G - cyklostezka 12,48 = 12,480000 => T jižní větev - ostrůvek 30,48 = 30,480000 => H jihovýchodní část - nový chodník 166,68 = 166,680000 => I - pojížděné kostky 42,96 = 42,960000 => J - cyklostezka 192 = 192,000000 => K východní větev - ostrůvek 38,4 = 38,400000 => L - cyklostezka 7,8 = 7,800000 => M - komunikace 391,2 = 391,200000 => N severovýchodní část - nový chodník 549,12 = 549,120000 => O - nový chodník pojezdový 67,68 = 67,680000 => P - pojížděné kostky 36,6 = 36,600000 => Q - záliv MHD 184,8 = 184,800000 => R Celkem: A+B+C+D+E+F+G+T+H+I+J+K+L+M+N+O+P+Q+R = 2461,800000 => U
| technická specifikace |  |  | položka zahrnuje úpravu pláně včetně vyrovnání výškových rozdílů. Míru zhutnění určuje projekt.
| cenová soustava |  |  | OTSKP 2023
| 24 | 18230 |  | ROZPROSTŘENÍ ORNICE V ROVINĚ |  | M3 | 261.032 | 0 | 0 | 21% | 0 | 0 | 0
| doplňující popis |  |  | - využití ornice z položky 12110 (SO 101) - 70% - 6,21 m3 - využití ornice z položky 12110 (SO 102) - 70% - 130,16 m3 - chybějící ornice 124,562 m3 bude nakoupena - včetně naložení a dovozu, včetně nákupu chybějící ornice - poplatek za zemník viz položka 014211
| výměra |  |  | severozápadní část 382,8*0,15 = 57,420000 => A jihozápadní část 358,536*0,15 = 53,780400 => B jihovýchodní část 731,52*0,15 = 109,728000 => C severovýchodní část 267,36*0,15 = 40,104000 => D Celkem: A+B+C+D = 261,032400 => E
| technická specifikace |  |  | položka zahrnuje: nutné přemístění ornice z dočasných skládek vzdálených do 50m rozprostření ornice v předepsané tloušťce v rovině a ve svahu do 1:5
| cenová soustava |  |  | OTSKP 2023
| 25 | 18241 |  | ZALOŽENÍ TRÁVNÍKU RUČNÍM VÝSEVEM |  | M2 | 1740.216 | 0 | 0 | 21% | 0 | 0 | 0
doplňující popis
| výměra |  |  | severozápadní část 382,8 = 382,800000 => A jihozápadní část 358,536 = 358,536000 => B jihovýchodní část 731,52 = 731,520000 => C severovýchodní část 267,36 = 267,360000 => D Celkem: A+B+C+D = 1740,216000 => E
| technická specifikace |  |  | Zahrnuje dodání předepsané travní směsi, její výsev na ornici, zalévání, první pokosení, to vše bez ohledu na sklon terénu
| cenová soustava |  |  | OTSKP 2023
|  | 1 |  | Zemní práce |  | Celkem (bez DPH): | 0 | za DPH 21 %: | 0 | Celkem (s DPH): | 0 | 0 | 0 | 0
[6 empty] | Celkový součet (bez DPH): | 0 | Celkový součet DPH: | 0 | Celkový součet (s DPH): | 0
2 - Základy
| 26 | 21263 |  | TRATIVODY KOMPLET Z TRUB Z PLAST HMOT DN DO 150MM |  | M | 146.3 | 0 | 0 | 21% | 0 | 0 | 0
doplňující popis
| výměra |  |  | západní větev 46,2 = 46,200000 => A jihovýchodní část 47,85 = 47,850000 => B východní větev 52,25 = 52,250000 => C Celkem: A+B+C = 146,300000 => D
| technická specifikace |  |  | Položka platí pro kompletní konstrukce trativodů a zahrnuje zejména: - výkop rýhy předepsaného tvaru v dané třídě těžitelnosti, výplň, zásyp trativodu včetně dopravy, uložení přebytečného materiálu, dodávky předepsaného materiálu pro výplň a zásyp - zřízení spojovací vrstvy - zřízení podkladu a lože trativodu z předepsaného materiálu - dodávka a uložení trativodu předepsaného materiálu a profilu - obsyp trativodu předepsaným materiálem - ukončení trativodu zaústěním do potrubí nebo vodoteče, případně vybudování ukončujícího objektu (kapličky) dle VL - veškerý materiál, výrobky a polotovary, včetně mimostaveništní a vnitrostaveništní dopravy - nezahrnuje opláštění z geotextilie, fólie
| cenová soustava |  |  | OTSKP 2023
| 27 | 21461 |  | SEPARAČNÍ GEOTEXTILIE |  | M2 | 321.86 | 0 | 0 | 21% | 0 | 0 | 0
doplňující popis
| výměra |  |  | západní větev 101,64 = 101,640000 => A jihovýchodní část 105,27 = 105,270000 => B východní větev 114,95 = 114,950000 => C Celkem: A+B+C = 321,860000 => D
| technická specifikace |  |  | Položka zahrnuje: - dodávku předepsané geotextilie - úpravu, očištění a ochranu podkladu - přichycení k podkladu, případně zatížení - úpravy spojů a zajištění okrajů - úpravy pro odvodnění - nutné přesahy - mimostaveništní a vnitrostaveništní dopravu
| cenová soustava |  |  | OTSKP 2023
|  | 2 |  | Základy |  | Celkem (bez DPH): | 0 | za DPH 21 %: | 0 | Celkem (s DPH): | 0 | 0 | 0 | 0
[6 empty] | Celkový součet (bez DPH): | 0 | Celkový součet DPH: | 0 | Celkový součet (s DPH): | 0
5 - Komunikace
| 28 | 56210 |  | VOZOVKOVÉ VRSTVY Z MATERIÁLŮ STABIL CEMENTEM |  | M3 | 188.268 | 0 | 0 | 21% | 0 | 0 | 0
| doplňující popis |  |  | SC C3/4
| výměra |  |  | západní větev komunikace 298,44*0,18 = 53,719200 => A pojížděné kostky 0,5184 = 0,518400 => B jihovýchodní část - pojížděné kostky 42,96*0,18 = 7,732800 => C východní větev 391,2*0,18 = 70,416000 => D severovýchodní část - pojížděné kostky 36,6*0,18 = 6,588000 => E - zastávka MHD 33,264 = 33,264000 => F severozápaní část - zastávka MHD 16,03 = 16,030000 => G Celkem: A+B+C+D+E+F+G = 188,268400 => H
| technická specifikace |  |  | - dodání směsi v požadované kvalitě - očištění podkladu - uložení směsi dle předepsaného technologického předpisu a zhutnění vrstvy v předepsané tloušťce - zřízení vrstvy bez rozlišení šířky, pokládání vrstvy po etapách, včetně pracovních spar a spojů - úpravu napojení, ukončení - úpravu dilatačních spar včetně předepsané výztuže - nezahrnuje postřiky, nátěry - nezahrnuje úpravu povrchu krytu
| cenová soustava |  |  | OTSKP 2023
| 29 | 56330 |  | VOZOVKOVÉ VRSTVY ZE ŠTĚRKODRTI |  | M3 | 488.586 | 0 | 0 | 21% | 0 | 0 | 0
| doplňující popis |  |  | ŠDA 0/32 min. tl. 250 mm
| výměra |  |  | severní větev - ostrůvek 26,16*0,15 = 3,924000 => A severozápadní část - nový chodník 185,76*0,15 = 27,864000 => B - nový chodník pojezdový 14,52*0,2 = 2,904000 => C - záliv MHD 89,04*0,25 = 22,260000 => D západní větev - pojížděné kostky 2,88*0,25 = 0,720000 => E - komunikace 298,44*0,25 = 74,610000 => F jihozápadní část - nový chodník 124,8*0,15 = 18,720000 => G - cyklostezka 12,48*0,2 = 2,496000 => T jižní větev - ostrůvek 30,48*0,15 = 4,572000 => H jihovýchodní část - nový chodník 166,68*0,15 = 25,002000 => I - pojížděné kostky 42,96*0,25 = 10,740000 => J - cyklostezka 192*0,2 = 38,400000 => K východní větev - ostrůvek 38,4*0,15 = 5,760000 => L - cyklostezka 7,8*0,2 = 1,560000 => M - komunikace 391,2*0,25 = 97,800000 => N severovýchodní část - nový chodník 549,12*0,15 = 82,368000 => O - nový chodník pojezdový 67,68*0,2 = 13,536000 => P - pojížděné kostky 36,6*0,25 = 9,150000 => Q - záliv MHD 184,8*0,25 = 46,200000 => R Celkem: A+B+C+D+E+F+G+T+H+I+J+K+L+M+N+O+P+Q+R = 488,586000 => U
| technická specifikace |  |  | - dodání kameniva předepsané kvality a zrnitosti - rozprostření a zhutnění vrstvy v předepsané tloušťce - zřízení vrstvy bez rozlišení šířky, pokládání vrstvy po etapách - nezahrnuje postřiky, nátěry
| cenová soustava |  |  | OTSKP 2023
| 30 | 572214 |  | SPOJOVACÍ POSTŘIK Z MODIFIK EMULZE DO 0,5KG/M2 |  | M2 | 1206.87 | 0 | 0 | 21% | 0 | 0 | 0
| doplňující popis |  |  | PS - CP 0,4 kg/m2
| výměra |  |  | zápední větev 261,135*2 = 522,270000 => A východní větev 342,3*2 = 684,600000 => B Celkem: A+B = 1206,870000 => C
| technická specifikace |  |  | - dodání všech předepsaných materiálů pro postřiky v předepsaném množství - provedení dle předepsaného technologického předpisu - zřízení vrstvy bez rozlišení šířky, pokládání vrstvy po etapách - úpravu napojení, ukončení
| cenová soustava |  |  | OTSKP 2023
| 31 | 574C08 |  | ASFALTOVÝ BETON PRO LOŽNÍ VRSTVY ACL 22+, 22S |  | M3 | 48.275 | 0 | 0 | 21% | 0 | 0 | 0
| doplňující popis |  |  | ACL 22S
| výměra |  |  | západní větev 261,135*0,08 = 20,890800 => A východní větev 342,3*0,08 = 27,384000 => B Celkem: A+B = 48,274800 => C
| technická specifikace |  |  | - dodání směsi v požadované kvalitě - očištění podkladu - uložení směsi dle předepsaného technologického předpisu, zhutnění vrstvy v předepsané tloušťce - zřízení vrstvy bez rozlišení šířky, pokládání vrstvy po etapách, včetně pracovních spar a spojů - úpravu napojení, ukončení podél obrubníků, dilatačních zařízení, odvodňovacích proužků, odvodňovačů, vpustí, šachet a pod. - nezahrnuje postřiky, nátěry - nezahrnuje těsnění podél obrubníků, dilatačních zařízení, odvodňovacích proužků, odvodňovačů, vpustí, šachet a pod.
| cenová soustava |  |  | OTSKP 2023
| 32 | 574E07 |  | ASFALTOVÝ BETON PRO PODKLADNÍ VRSTVY ACP 22+, 22S |  | M3 | 91.219 | 0 | 0 | 21% | 0 | 0 | 0
| doplňující popis |  |  | ACP 22S
| výměra |  |  | západní větev 261,135*0,1 = 26,113500 => A východní větev 342,3*0,1 = 34,230000 => B severní větev - konstrukce A+ (navázaní na konstrukci BUS zastávky - směr z centra) 10,4 = 10,400000 => C severní větev - konstrukce A+ (navázaní na konstrukci BUS zastávky - směr do centra) 8,8 = 8,800000 => D cyklostezka jihovýchodní část 176*0,06 = 10,560000 => E východní větev 7,15*0,06 = 0,429000 => F jihozápadní část 11,44*0,06 = 0,686400 => G Celkem: A+B+C+D+E+F+G = 91,218900 => H
| technická specifikace |  |  | - dodání směsi v požadované kvalitě - očištění podkladu - uložení směsi dle předepsaného technologického předpisu, zhutnění vrstvy v předepsané tloušťce - zřízení vrstvy bez rozlišení šířky, pokládání vrstvy po etapách, včetně pracovních spar a spojů - úpravu napojení, ukončení podél obrubníků, dilatačních zařízení, odvodňovacích proužků, odvodňovačů, vpustí, šachet a pod. - nezahrnuje postřiky, nátěry - nezahrnuje těsnění podél obrubníků, dilatačních zařízení, odvodňovacích proužků, odvodňovačů, vpustí, šachet a pod.
| cenová soustava |  |  | OTSKP 2023
| 33 | 574J04 |  | ASFALTOVÝ KOBEREC MASTIXOVÝ MODIFIK SMA 11+, 11S |  | M3 | 24.137 | 0 | 0 | 21% | 0 | 0 | 0
| doplňující popis |  |  | SMA 11S PMB 45/80-60
| výměra |  |  | západní větev 261,135*0,04 = 10,445400 => A východní větev 342,3*0,04 = 13,692000 => B Celkem: A+B = 24,137400 => C
| technická specifikace |  |  | - dodání směsi v požadované kvalitě - očištění podkladu - uložení směsi dle předepsaného technologického předpisu, zhutnění vrstvy v předepsané tloušťce - zřízení vrstvy bez rozlišení šířky, pokládání vrstvy po etapách, včetně pracovních spar a spojů - úpravu napojení, ukončení podél obrubníků, dilatačních zařízení, odvodňovacích proužků, odvodňovačů, vpustí, šachet a pod. - nezahrnuje postřiky, nátěry - nezahrnuje těsnění podél obrubníků, dilatačních zařízení, odvodňovacích proužků, odvodňovačů, vpustí, šachet a pod.
| cenová soustava |  |  | OTSKP 2023
| 34 | 575B03 |  | LITÝ ASFALT MA II (KŘIŽ, PARKOVIŠTĚ, ZASTÁVKY) 11 |  | M3 | 5.838 | 0 | 0 | 21% | 0 | 0 | 0
doplňující popis
| výměra |  |  | cyklostezka jihozápadní část 11,44*0,03 = 0,343200 => A jihovýchodní část 176*0,03 = 5,280000 => B východní větev 7,15*0,03 = 0,214500 => C Celkem: A+B+C = 5,837700 => D
| technická specifikace |  |  | - dodání směsi v požadované kvalitě - očištění podkladu - uložení směsi dle předepsaného technologického předpisu, zhutnění vrstvy v předepsané tloušťce - zřízení vrstvy bez rozlišení šířky, pokládání vrstvy po etapách, včetně pracovních spar a spojů - úpravu napojení, ukončení podél obrubníků, dilatačních zařízení, odvodňovacích proužků, odvodňovačů, vpustí, šachet a pod. - nezahrnuje postřiky, nátěry - nezahrnuje těsnění podél obrubníků, dilatačních zařízení, odvodňovacích proužků, odvodňovačů, vpustí, šachet a pod.
| cenová soustava |  |  | OTSKP 2023
| 35 | 58101 |  | PŘÍPLATEK ZA ÚPRAVU POVRCHU CEMENTOBET KRYTU RAŽBOU |  | M2 | 273.84 | 0 | 0 | 21% | 0 | 0 | 0
doplňující popis
| výměra |  |  | zastávky MHD severozápoadní část 89,04 = 89,040000 => A severovýchodní část 184,8 = 184,800000 => B Celkem: A+B = 273,840000 => C
| technická specifikace |  |  | - položka zahrnuje pouze předepsanou povrchovou úpravu - nezahrnuje žádný materiál
| cenová soustava |  |  | OTSKP 2023
| 36 | 58130 |  | CEMENTOBETONOVÝ KRYT JEDNOVRSTVÝ VYZTUŽENÝ |  | M3 | 71.2 | 0 | 0 | 21% | 0 | 0 | 0
doplňující popis
| výměra |  |  | zastávka MHD - ŽB deska s výztužnými vlákny severozápadní část 23,15 = 23,150000 => A severovýchodní část 48,05 = 48,050000 => B Celkem: A+B = 71,200000 => C
| technická specifikace |  |  | - dodání směsi v požadované kvalitě a výztuže v předepsaném množství - očištění podkladu - uložení směsi a výztuže dle předepsaného technologického předpisu a zhutnění vrstvy v předepsané tloušťce - zřízení vrstvy bez rozlišení šířky, pokládání vrstvy po etapách, včetně pracovních spar a spojů - úpravu napojení, ukončení - úpravu dilatačních spar včetně předepsané výztuže - úpravu povrchu krytu uvedenou v kapitole 7.10 ČSN 73 6123-1 - navrtání otvorů a osazení kotev a kluzných trnů v napojovacích spárách - nezahrnuje postřiky, nátěry
| cenová soustava |  |  | OTSKP 2023
| 37 | 58211 |  | DLÁŽDĚNÉ KRYTY Z VELKÝCH KOSTEK DO LOŽE Z KAMENIVA |  | M2 | 75.58 | 0 | 0 | 21% | 0 | 0 | 0
| doplňující popis |  |  | kamenná dlažební kostka DL 0,16x0,16 tl. 160 mm
| výměra |  |  | jihovýchodní část - pojížděné kostky 39,39 = 39,390000 => A severovýchodní část - pojížděné kostky 33,55 = 33,550000 => B západní část 2,64 = 2,640000 => C Celkem: A+B+C = 75,580000 => D
| technická specifikace |  |  | dodání dlažebního materiálu v požadované kvalitě, dodání materiálu pro předepsané lože v tloušťce předepsané dokumentací a pro předepsanou výplň spar - očištění podkladu - uložení dlažby dle předepsaného technologického předpisu včetně předepsané podkladní vrstvy a předepsané výplně spar - zřízení vrstvy bez rozlišení šířky, pokládání vrstvy po etapách - úpravu napojení, ukončení podél obrubníků, dilatačních zařízení, odvodňovacích proužků, odvodňovačů, vpustí, šachet a pod., nestanoví-li zadávací dokumentace jinak - nezahrnuje postřiky, nátěry - nezahrnuje těsnění podél obrubníků, dilatačních zařízení, odvodňovacích proužků, odvodňovačů, vpustí, šachet a pod.
| cenová soustava |  |  | OTSKP 2023
| 38 | 58221 |  | DLÁŽDĚNÉ KRYTY Z DROBNÝCH KOSTEK DO LOŽE Z KAMENIVA |  | M2 | 53.13 | 0 | 0 | 21% | 0 | 0 | 0
| doplňující popis |  |  | kamenná dlažební kostka DL 0,10 x 0,10
| výměra |  |  | severní větev- ostrůvek 15,62 = 15,620000 => A jižní větev - ostrůvek 18,48 = 18,480000 => B východní větev - ostrůvek 19,03 = 19,030000 => C Celkem: A+B+C = 53,130000 => D
| technická specifikace |  |  | - dodání dlažebního materiálu v požadované kvalitě, dodání materiálu pro předepsané lože v tloušťce předepsané dokumentací a pro předepsanou výplň spar - očištění podkladu - uložení dlažby dle předepsaného technologického předpisu včetně předepsané podkladní vrstvy a předepsané výplně spar - zřízení vrstvy bez rozlišení šířky, pokládání vrstvy po etapách - úpravu napojení, ukončení podél obrubníků, dilatačních zařízení, odvodňovacích proužků, odvodňovačů, vpustí, šachet a pod., nestanoví-li zadávací dokumentace jinak - nezahrnuje postřiky, nátěry - nezahrnuje těsnění podél obrubníků, dilatačních zařízení, odvodňovacích proužků, odvodňovačů, vpustí, šachet a pod.
| cenová soustava |  |  | OTSKP 2023
| 39 | 582611 |  | KRYTY Z BETON DLAŽDIC SE ZÁMKEM ŠEDÝCH TL 60MM DO LOŽE Z KAM |  | M2 | 890.56 | 0 | 0 | 21% | 0 | 0 | 0
| doplňující popis |  |  | kolem reliéfní dlažby bude použita dlažba bez zkosených hran z důvodu zajištění hmatového kontrastu
| výměra |  |  | severní větev - ostrůvek 3,85 = 3,850000 => A severozápadní část - nový chodník 153,78 = 153,780000 => B jihozápadní část - nový chodník 108,57 = 108,570000 => C jižní větev - ostrůvek 4,73 = 4,730000 => D jihovýchodní část - nový chodník 125,07 = 125,070000 => E východní větev - ostrůvek 11,55 = 11,550000 => F severovýchodní část - nový chodník 483,01 = 483,010000 => G Celkem: A+B+C+D+E+F+G = 890,560000 => H
| technická specifikace |  |  | - dodání dlažebního materiálu v požadované kvalitě, dodání materiálu pro předepsané lože v tloušťce předepsané dokumentací a pro předepsanou výplň spar - očištění podkladu - uložení dlažby dle předepsaného technologického předpisu včetně předepsané podkladní vrstvy a předepsané výplně spar - zřízení vrstvy bez rozlišení šířky, pokládání vrstvy po etapách - úpravu napojení, ukončení podél obrubníků, dilatačních zařízení, odvodňovacích proužků, odvodňovačů, vpustí, šachet a pod., nestanoví-li zadávací dokumentace jinak - nezahrnuje postřiky, nátěry - nezahrnuje těsnění podél obrubníků, dilatačních zařízení, odvodňovacích proužků, odvodňovačů, vpustí, šachet a pod.
| cenová soustava |  |  | OTSKP 2023
| 40 | 582612 |  | KRYTY Z BETON DLAŽDIC SE ZÁMKEM ŠEDÝCH TL 80MM DO LOŽE Z KAM |  | M2 | 67.54 | 0 | 0 | 21% | 0 | 0 | 0
| doplňující popis |  |  | kolem reliéfní dlažby bude použita dlažba bez zkosených hran z důvodu zajištění hmatového kontrastu
| výměra |  |  | severozápadní část 10,45 = 10,450000 => A severovýchodní část 57,09 = 57,090000 => B Celkem: A+B = 67,540000 => C
| technická specifikace |  |  | - dodání dlažebního materiálu v požadované kvalitě, dodání materiálu pro předepsané lože v tloušťce předepsané dokumentací a pro předepsanou výplň spar - očištění podkladu - uložení dlažby dle předepsaného technologického předpisu včetně předepsané podkladní vrstvy a předepsané výplně spar - zřízení vrstvy bez rozlišení šířky, pokládání vrstvy po etapách - úpravu napojení, ukončení podél obrubníků, dilatačních zařízení, odvodňovacích proužků, odvodňovačů, vpustí, šachet a pod., nestanoví-li zadávací dokumentace jinak - nezahrnuje postřiky, nátěry - nezahrnuje těsnění podél obrubníků, dilatačních zařízení, odvodňovacích proužků, odvodňovačů, vpustí, šachet a pod.
| cenová soustava |  |  | OTSKP 2023
| 41 | 582614 |  | KRYTY Z BETON DLAŽDIC SE ZÁMKEM BAREV TL 60MM DO LOŽE Z KAM |  | M2 | 10.56 | 0 | 0 | 21% | 0 | 0 | 0
doplňující popis
| výměra |  |  | severozápadní část - zastávka MHD 5,28 = 5,280000 => A severovýchodní část - zastávka MHD 5,28 = 5,280000 => B Celkem: A+B = 10,560000 => C
| technická specifikace |  |  | - dodání dlažebního materiálu v požadované kvalitě, dodání materiálu pro předepsané lože v tloušťce předepsané dokumentací a pro předepsanou výplň spar - očištění podkladu - uložení dlažby dle předepsaného technologického předpisu včetně předepsané podkladní vrstvy a předepsané výplně spar - zřízení vrstvy bez rozlišení šířky, pokládání vrstvy po etapách - úpravu napojení, ukončení podél obrubníků, dilatačních zařízení, odvodňovacích proužků, odvodňovačů, vpustí, šachet a pod., nestanoví-li zadávací dokumentace jinak - nezahrnuje postřiky, nátěry - nezahrnuje těsnění podél obrubníků, dilatačních zařízení, odvodňovacích proužků, odvodňovačů, vpustí, šachet a pod.
| cenová soustava |  |  | OTSKP 2023
| 42 | 58261A |  | KRYTY Z BETON DLAŽDIC SE ZÁMKEM BAREV RELIÉF TL 60MM DO LOŽE Z KAM |  | M2 | 73.7 | 0 | 0 | 21% | 0 | 0 | 0
doplňující popis
| výměra |  |  | severní větev - ostrůvek 4,51 = 4,510000 => A severozápadní část - nový chodník 11,22 = 11,220000 => B jihozápadní část - nový chodník 5,83 = 5,830000 => C jižní větev - ostrůvek 4,73 = 4,730000 => D jihovýchodní část - nový chodník 27,72 = 27,720000 => E východní větev - ostrůvek 4,62 = 4,620000 => F severovýchodní část - nový chodník 15,07 = 15,070000 => G Celkem: A+B+C+D+E+F+G = 73,700000 => H
| technická specifikace |  |  | - dodání dlažebního materiálu v požadované kvalitě, dodání materiálu pro předepsané lože v tloušťce předepsané dokumentací a pro předepsanou výplň spar - očištění podkladu - uložení dlažby dle předepsaného technologického předpisu včetně předepsané podkladní vrstvy a předepsané výplně spar - zřízení vrstvy bez rozlišení šířky, pokládání vrstvy po etapách - úpravu napojení, ukončení podél obrubníků, dilatačních zařízení, odvodňovacích proužků, odvodňovačů, vpustí, šachet a pod., nestanoví-li zadávací dokumentace jinak - nezahrnuje postřiky, nátěry - nezahrnuje těsnění podél obrubníků, dilatačních zařízení, odvodňovacích proužků, odvodňovačů, vpustí, šachet a pod.
| cenová soustava |  |  | OTSKP 2023
| 43 | 58261B |  | KRYTY Z BETON DLAŽDIC SE ZÁMKEM BAREV RELIÉF TL 80MM DO LOŽE Z KAM |  | M2 | 7.81 | 0 | 0 | 21% | 0 | 0 | 0
doplňující popis
| výměra |  |  | severozápadní část 2,86 = 2,860000 => A severovýchodní část 4,95 = 4,950000 => B Celkem: A+B = 7,810000 => C
| technická specifikace |  |  | - dodání dlažebního materiálu v požadované kvalitě, dodání materiálu pro předepsané lože v tloušťce předepsané dokumentací a pro předepsanou výplň spar - očištění podkladu - uložení dlažby dle předepsaného technologického předpisu včetně předepsané podkladní vrstvy a předepsané výplně spar - zřízení vrstvy bez rozlišení šířky, pokládání vrstvy po etapách - úpravu napojení, ukončení podél obrubníků, dilatačních zařízení, odvodňovacích proužků, odvodňovačů, vpustí, šachet a pod., nestanoví-li zadávací dokumentace jinak - nezahrnuje postřiky, nátěry - nezahrnuje těsnění podél obrubníků, dilatačních zařízení, odvodňovacích proužků, odvodňovačů, vpustí, šachet a pod.
| cenová soustava |  |  | OTSKP 2023
|  | 5 |  | Komunikace |  | Celkem (bez DPH): | 0 | za DPH 21 %: | 0 | Celkem (s DPH): | 0 | 0 | 0 | 0
[6 empty] | Celkový součet (bez DPH): | 0 | Celkový součet DPH: | 0 | Celkový součet (s DPH): | 0
8 - Potrubí
| 44 | 89712 |  | VPUSŤ KANALIZAČNÍ ULIČNÍ KOMPLETNÍ Z BETONOVÝCH DÍLCŮ |  | KUS | 7 | 0 | 0 | 21% | 0 | 0 | 0
doplňující popis
| výměra |  |  | sevorozápadní část podobrubníková vpust 1 = 1,000000 => A západní část klasická vpust 1 = 1,000000 => B jihozápadní část podobrubníková vpust 1 = 1,000000 => C východní část klasická vpust 3 = 3,000000 => D severovýchodní část podobrubníková vpust 1 = 1,000000 => E Celkem: A+B+C+D+E = 7,000000 => F
| technická specifikace |  |  | položka zahrnuje: - dodávku a osazení předepsaných dílů včetně mříže - výplň, těsnění a tmelení spar a spojů, - opatření povrchů betonu izolací proti zemní vlhkosti v částech, kde přijdou do styku se zeminou nebo kamenivem, - předepsané podkladní konstrukce
| cenová soustava |  |  | OTSKP 2023
|  | 8 |  | Potrubí |  | Celkem (bez DPH): | 0 | za DPH 21 %: | 0 | Celkem (s DPH): | 0 | 0 | 0 | 0
[6 empty] | Celkový součet (bez DPH): | 0 | Celkový součet DPH: | 0 | Celkový součet (s DPH): | 0
9 - Ostatní konstrukce a práce
| 45 | 9111B3 |  | ZÁBRADLÍ SILNIČNÍ SE SVISLOU VÝPLNÍ - DEMONTÁŽ S PŘESUNEM |  | M | 39.5 | 0 | 0 | 21% | 0 | 0 | 0
| doplňující popis |  |  | vč. odvozu na investorem určené místo
| výměra |  |  | severozápadní část 27 = 27,000000 => A severovýchodní část 12,5 = 12,500000 => B Celkem: A+B = 39,500000 => C
| technická specifikace |  |  | položka zahrnuje: - demontáž a odstranění zařízení - jeho odvoz na předepsané místo
| cenová soustava |  |  | OTSKP 2023
| 46 | 914121 |  | DOPRAVNÍ ZNAČKY ZÁKLADNÍ VELIKOSTI OCELOVÉ FÓLIE TŘ 1 - DODÁVKA A MONTÁŽ |  | KUS | 20 | 0 | 0 | 21% | 0 | 0 | 0
doplňující popis
| výměra |  |  | severozápadní část 1 = 1,000000 => A západní část 3 = 3,000000 => B jihovýchodní část 5 = 5,000000 => C východní část 5 = 5,000000 => D severovýchodní část 6 = 6,000000 => E Celkem: A+B+C+D+E = 20,000000 => F
| technická specifikace |  |  | položka zahrnuje: - dodávku a montáž značek v požadovaném provedení
| cenová soustava |  |  | OTSKP 2023
| 47 | 914122 |  | DOPRAVNÍ ZNAČKY ZÁKLADNÍ VELIKOSTI OCELOVÉ FÓLIE TŘ 1 - MONTÁŽ S PŘEMÍSTĚNÍM |  | KUS | 5 | 0 | 0 | 21% | 0 | 0 | 0
| doplňující popis |  |  | - posun stávajícího dopravního značení
| výměra |  |  | severozápadní část 2 = 2,000000 => A jihovýchodní část 3 = 3,000000 => B Celkem: A+B = 5,000000 => C
| technická specifikace |  |  | položka zahrnuje: - dopravu demontované značky z dočasné skládky - osazení a montáž značky na místě určeném projektem - nutnou opravu poškozených částí nezahrnuje dodávku značky
| cenová soustava |  |  | OTSKP 2023
| 48 | 914123 |  | DOPRAVNÍ ZNAČKY ZÁKLADNÍ VELIKOSTI OCELOVÉ FÓLIE TŘ 1 - DEMONTÁŽ |  | KUS | 6 | 0 | 0 | 21% | 0 | 0 | 0
| doplňující popis |  |  | demontáž značek včetně sloupků
| výměra |  |  | západní větev 1 = 1,000000 => A východní větev 4 = 4,000000 => B severovýchodní část 1 = 1,000000 => C Celkem: A+B+C = 6,000000 => D *odvoz na investorem určené místo
| technická specifikace |  |  | Položka zahrnuje odstranění, demontáž a odklizení materiálu s odvozem na předepsané místo
| cenová soustava |  |  | OTSKP 2023
| 49 | 914911 |  | SLOUPKY A STOJKY DOPRAVNÍCH ZNAČEK Z OCEL TRUBEK SE ZABETONOVÁNÍM - DODÁVKA A MONTÁŽ |  | KUS | 17 | 0 | 0 | 21% | 0 | 0 | 0
doplňující popis
| výměra |  |  | severozápadní část 1+2 = 3,000000 => A západní větev 2 = 2,000000 => B jihovýchodní část 5 = 5,000000 => C východní větev 2 = 2,000000 => D severovýchodní část 5 = 5,000000 => E Celkem: A+B+C+D+E = 17,000000 => F
| technická specifikace |  |  | položka zahrnuje: - sloupky a upevňovací zařízení včetně jejich osazení (betonová patka, zemní práce)
| cenová soustava |  |  | OTSKP 2023
| 50 | 915111 |  | VODOROVNÉ DOPRAVNÍ ZNAČENÍ BARVOU HLADKÉ - DODÁVKA A POKLÁDKA |  | M2 | 141.84 | 0 | 0 | 21% | 0 | 0 | 0
doplňující popis
| výměra |  |  | severozápadní část - BUS zastávka bílá 4,88 = 4,880000 => A žlutá 5,1 = 5,100000 => B západní větev 21,5 = 21,500000 => C jihozápadní část - BUS zastávka 6,9 = 6,900000 => D jihovýchodní část 13,16 = 13,160000 => E východní větev 61,23 = 61,230000 => F severovýchodní část - BUS zastávka bílá 24,65 = 24,650000 => G žlutá 4,42 = 4,420000 => H Celkem: A+B+C+D+E+F+G+H = 141,840000 => I
| technická specifikace |  |  | položka zahrnuje: - dodání a pokládku nátěrového materiálu (měří se pouze natíraná plocha) - předznačení a reflexní úpravu
| cenová soustava |  |  | OTSKP 2023
| 51 | 915211 |  | VODOROVNÉ DOPRAVNÍ ZNAČENÍ PLASTEM HLADKÉ - DODÁVKA A POKLÁDKA |  | M2 | 141.84 | 0 | 0 | 21% | 0 | 0 | 0
doplňující popis
| výměra |  |  | severozápadní část - BUS zastávka bílá 4,88 = 4,880000 => A žlutá 5,1 = 5,100000 => B západní větev 21,5 = 21,500000 => C jihozápadní část - BUS zastávka 6,9 = 6,900000 => D jihovýchodní část 13,16 = 13,160000 => E východní větev 61,23 = 61,230000 => F severovýchodní část - BUS zastávka bílá 24,65 = 24,650000 => G žlutá 4,42 = 4,420000 => H Celkem: A+B+C+D+E+F+G+H = 141,840000 => I
| technická specifikace |  |  | položka zahrnuje: - dodání a pokládku nátěrového materiálu (měří se pouze natíraná plocha) - předznačení a reflexní úpravu
| cenová soustava |  |  | OTSKP 2023
| 52 | 91551 |  | VODOROVNÉ DOPRAVNÍ ZNAČENÍ - PŘEDEM PŘIPRAVENÉ SYMBOLY |  | KUS | 20 | 0 | 0 | 21% | 0 | 0 | 0
doplňující popis
| výměra |  |  | severozápadní část -BUS zastávka 6 = 6,000000 => A jihovýchodní část šipky na cyklostezce 4 = 4,000000 => B kolo na cyklostezce 4 = 4,000000 => C severovýchodní část - BUS zastávka 6 = 6,000000 => D Celkem: A+B+C+D = 20,000000 => E
| technická specifikace |  |  | položka zahrnuje: - dodání a pokládku předepsaného symbolu - zahrnuje předznačení a reflexní úpravu
| cenová soustava |  |  | OTSKP 2023
| 53 | 916C3 |  | DOPRAVNÍ MAJÁČKY NEPROSVĚTLOVANÉ |  | KUS | 1 | 0 | 0 | 21% | 0 | 0 | 0
doplňující popis
| výměra |  |  | východní část 1 = 1,000000 => A
| technická specifikace |  |  | položka zahrnuje: - dodání zařízení v předepsaném provedení včetně jeho osazení - základy
| cenová soustava |  |  | OTSKP 2023
| 54 | 917211 |  | ZÁHONOVÉ OBRUBY Z BETONOVÝCH OBRUBNÍKŮ ŠÍŘ 50MM |  | M | 562.98 | 0 | 0 | 21% | 0 | 0 | 0
doplňující popis
| výměra |  |  | severozápadní část 147,29 = 147,290000 => A jihozápadní část 70,95 = 70,950000 => B jihovýchodní část 222,31 = 222,310000 => C východní větev - ostrůvek 2,75 = 2,750000 => D severovýchodní část 119,68 = 119,680000 => E Celkem: A+B+C+D+E = 562,980000 => F
| technická specifikace |  |  | Položka zahrnuje: dodání a pokládku betonových obrubníků o rozměrech předepsaných zadávací dokumentací betonové lože i boční betonovou opěrku.
| cenová soustava |  |  | OTSKP 2023
| 55 | 917224 |  | SILNIČNÍ A CHODNÍKOVÉ OBRUBY Z BETONOVÝCH OBRUBNÍKŮ ŠÍŘ 150MM |  | M | 565.928 | 0 | 0 | 21% | 0 | 0 | 0
doplňující popis
| výměra |  |  | severní větev - nášlap +20 cm - ostrůvek (0,15*0,3*1) 23,32 = 23,320000 => A - nášlap +2 cm - ostrůvek (0,15*0,25*1) 9,108 = 9,108000 => B severovýchodní část - 0,15*0,25*1 112,31 = 112,310000 => C jihozápadní část - 0,15*0,25*1 96,91 = 96,910000 => D jižní větev - nášlap +20 cm - ostrůvek (0,15*0,3*1) 24,86 = 24,860000 => E - nášlap +2 cm - ostrůvek (0,15*0,25*1) 9,02 = 9,020000 => F jihovýchodní část - 0,15*0,25*1 89,1 = 89,100000 => G východní větev - nášlap +20 cm - ostrůvek (0,15*0,3*1) 30,58 = 30,580000 => H - nášlap +2 cm - ostrůvek (0,15*0,25*1) 14,85 = 14,850000 => I severovýchodní část - 0,15*0,25*1 155,87 = 155,870000 => J Celkem: A+B+C+D+E+F+G+H+I+J = 565,928000 => K
| technická specifikace |  |  | Položka zahrnuje: dodání a pokládku betonových obrubníků o rozměrech předepsaných zadávací dokumentací betonové lože i boční betonovou opěrku.
| cenová soustava |  |  | OTSKP 2023
| 56 | 91723 |  | OBRUBY Z BETON KRAJNÍKŮ |  | M | 96.91 | 0 | 0 | 21% | 0 | 0 | 0
doplňující popis
| výměra |  |  | krajníky podél obruby (jihozápádní část) = 96,91 = 96,910000 => A Celkem: A = 96,910000 => B
| technická specifikace |  |  | Položka zahrnuje: dodání a pokládku betonových krajníků o rozměrech předepsaných zadávací dokumentací betonové lože i boční betonovou opěrku.
| cenová soustava |  |  | OTSKP 2023
| 57 | 91725 |  | NÁSTUPIŠTNÍ OBRUBNÍKY BETONOVÉ |  | M | 28 | 0 | 0 | 21% | 0 | 0 | 0
doplňující popis
| výměra |  |  | severozápadní část - zastávka MHD 14 = 14,000000 => A (včetně přechodových dílů) severovýchodní část - zastávka MHD 14 = 14,000000 => B (včetně přechodových dílů) Celkem: A+B = 28,000000 => C
| technická specifikace |  |  | Položka zahrnuje: dodání a pokládku betonových obrubníků o rozměrech předepsaných zadávací dokumentací betonové lože i boční betonovou opěrku.
| cenová soustava |  |  | OTSKP 2023
| 58 | 91726 |  | KO OBRUBNÍKY BETONOVÉ |  | M | 54.34 | 0 | 0 | 21% | 0 | 0 | 0
| doplňující popis |  |  | betonový zkosený obrubník k okružním křižovatkám 0,3 x 0,195 x 0,6
| výměra |  |  | západní větev 10,12 = 10,120000 => A jihovýchodní část 22,77 = 22,770000 => B severovýchodní část 21,45 = 21,450000 => C Celkem: A+B+C = 54,340000 => D
| technická specifikace |  |  | Položka zahrnuje: dodání a pokládku betonových obrubníků o rozměrech předepsaných zadávací dokumentací betonové lože i boční betonovou opěrku.
| cenová soustava |  |  | OTSKP 2023
| 59 | 919112 |  | ŘEZÁNÍ ASFALTOVÉHO KRYTU VOZOVEK TL DO 100MM |  | M | 15.62 | 0 | 0 | 21% | 0 | 0 | 0
doplňující popis
| výměra |  |  | západní větev 8,8 = 8,800000 => A východní větev 6,82 = 6,820000 => B Celkem: A+B = 15,620000 => C
| technická specifikace |  |  | položka zahrnuje řezání vozovkové vrstvy v předepsané tloušťce, včetně spotřeby vody
| cenová soustava |  |  | OTSKP 2023
| 60 | 931324 |  | TĚSNĚNÍ DILATAČ SPAR ASF ZÁLIVKOU MODIFIK PRŮŘ DO 400MM2 |  | M | 23.62 | 0 | 0 | 21% | 0 | 0 | 0
doplňující popis
| výměra |  |  | západní větev navázání na stávající stav 8,8 = 8,800000 => A kolem UV 2 = 2,000000 => B východní větev navázaní na stávající stav 6,82 = 6,820000 => C kolem UV 6 = 6,000000 => D Celkem: A+B+C+D = 23,620000 => E
| technická specifikace |  |  | položka zahrnuje dodávku a osazení předepsaného materiálu, očištění ploch spáry před úpravou, očištění okolí spáry po úpravě nezahrnuje těsnící profil
| cenová soustava |  |  | OTSKP 2023
| 61 | 93767 |  | MOBILIÁŘ - PŘÍSTŘEŠKY PRO ZASTÁVKY VEŘEJNÉ DOPRAVY |  | KUS | 1 | 0 | 0 | 21% | 0 | 0 | 0
| doplňující popis |  |  | - demontáž, přesun a zpětná montáž stávajícího přístřešku autobusové zastávky, včetně lavičky - včetně rozebrání stávající dlažby, vybourání sloupků (popř. odříznutí), zásypu děr a zpětného položení zámkové dlažby - včetně přesunutí přístřešku do nové polohy, rozebrání stávající dlažby a zabetonování sloupků - kompletní položka včetně všech souvisejících přesunů (použité techniky), montáží a prací, včetně případného naložení, odvozu vybouraných materiálů a poplatku za uložení na skládce
| výměra |  |  | 1 = 1,000000 => A
| technická specifikace |  |  | Položka zahrnuje: - montáž, osazení a dodávku kompletního zařízení, předepsaného zadávací dokumentací - mimostavništní a vnitrostaveništní dopravu - nezbytné zemní práce a základové konstrukce - předepsanou povrchovou úpravu (nátěry a pod.) Pozn.: materiál uvedený v textu představuje rozhodující podíl ve výrobku
| cenová soustava |  |  | OTSKP 2023
| 62 | 96687 |  | VYBOURÁNÍ ULIČNÍCH VPUSTÍ KOMPLETNÍCH |  | KUS | 3 | 0 | 0 | 21% | 0 | 0 | 0
| doplňující popis |  |  | - včetně naložení, odvozu a uložení na skládce - poplatek za uložení na skládku viz položka 014112
| výměra |  |  | severozápadní část 1 = 1,000000 => A východní větev 2 = 2,000000 => B Celkem: A+B = 3,000000 => C
| technická specifikace |  |  | položka zahrnuje: - kompletní bourací práce včetně nezbytného rozsahu zemních prací, - veškerou manipulaci s vybouranou sutí a hmotami včetně uložení na skládku, - veškeré další práce plynoucí z technologického předpisu a z platných předpisů, nezahrnuje poplatek za skládku, který se vykazuje v položce 0141** (s výjimkou malého množství bouraného materiálu, kde je možné poplatek zahrnout do jednotkové ceny bourání – tento fakt musí být uveden v doplňujícím textu k položce)
| cenová soustava |  |  | OTSKP 2023
|  | 9 |  | Ostatní konstrukce a práce |  | Celkem (bez DPH): | 0 | za DPH 21 %: | 0 | Celkem (s DPH): | 0 | 0 | 0 | 0
[6 empty] | Celkový součet (bez DPH): | 0 | Celkový součet DPH: | 0 | Celkový součet (s DPH): | 0

## 5 - SO180.2
SOUPIS PRACÍ
STAVBA
TÚ_S_094 - III/211 4 Okružní křižovatka Plzeňská - Polní - Ke Kasárnům, Mariánské Lázně
ZÁKLADNÍ ÚDAJE
Objekt: | [7 empty] | Celková cena (bez DPH): | 0
SO180.2 - Dopravně inženýrská opatření - město Mariánské Lázně | [7 empty] | Celková cena (s DPH): | 0 |  |  | 0 | 0 | 0
Zhotovitel:
IČ:
DIČ:
SOUHRN
| Kód |  |  | Název | [5 empty] | Cena (bez DPH) | Cena (s DPH)
| 0 |  |  | Všeobecné konstrukce a práce | [5 empty] | 0 | 0 |  |  | 0
POLOŽKY ROZPOČTU
| P.č. | Kód | Var | Název | Skupina měření | MJ | Množství MJ | JOC | Cena (bez DPH) | DPH % | Cena (s DPH)
0 - Všeobecné konstrukce a práce
| 1 | 02720 |  | POMOC PRÁCE ZŘÍZ NEBO ZAJIŠŤ REGULACI A OCHRANU DOPRAVY |  | KPL | 1 | 0 | 0 | 21% | 0 | 0 | 0
| doplňující popis |  |  | - dopravně inženýrská opatření v průběhu celé stavby (dle schváleného plánu ZOV, DIO a vyjádření DI PČR), zahrnuje pronájem dopravního znační - tzn. osazení, přesuny a odvoz provizorního dopravního značení - položka dále zahrnuje dočasné dopravní značení, semafory, dopravní zařízení (např citybloky, provizorní betonová a ocelová svodidla, světelné výstražné zařízení atd.) oplocení a všechny související práce po dobu trvání stavby, přesun betonových svodidel a úpravu DZ ve všech etapách výstavby - součástí položky je i údržba a péče o dopravně inženýrská opatření v průběhu celé stavby a vyřízení DIO včetně jeho projednání a povolení - jedná se o 50% celkového dopravně inženýrského opatření stavby (50% KSÚS KK, 50% město ML)
výměra
| technická specifikace |  |  | zahrnuje veškeré náklady spojené s objednatelem požadovanými zařízeními
| cenová soustava |  |  | OTSKP 2023
|  | 0 |  | Všeobecné konstrukce a práce |  | Celkem (bez DPH): | 0 | za DPH 21 %: | 0 | Celkem (s DPH): | 0 | 0 | 0 | 0
[6 empty] | Celkový součet (bez DPH): | 0 | Celkový součet DPH: | 0 | Celkový součet (s DPH): | 0

## 6 - SO301
SOUPIS PRACÍ
STAVBA
TÚ_S_094 - III/211 4 Okružní křižovatka Plzeňská - Polní - Ke Kasárnům, Mariánské Lázně
ZÁKLADNÍ ÚDAJE
Objekt: | [7 empty] | Celková cena (bez DPH): | 0
SO301 - Dešťová kanalizace | [7 empty] | Celková cena (s DPH): | 0 |  |  | 0 | 0 | 0
Zhotovitel:
IČ:
DIČ:
SOUHRN
| Kód |  |  | Název | [5 empty] | Cena (bez DPH) | Cena (s DPH)
| 0 |  |  | Všeobecné konstrukce a práce | [5 empty] | 0 | 0 |  |  | 0
| 1 |  |  | Zemní práce | [5 empty] | 0 | 0 |  |  | 0
| 4 |  |  | Vodorovné konstrukce | [5 empty] | 0 | 0 |  |  | 0
| 8 |  |  | Potrubí | [5 empty] | 0 | 0 |  |  | 0
POLOŽKY ROZPOČTU
| P.č. | Kód | Var | Název | Skupina měření | MJ | Množství MJ | JOC | Cena (bez DPH) | DPH % | Cena (s DPH)
0 - Všeobecné konstrukce a práce
| 1 | 014102 |  | POPLATKY ZA SKLÁDKU |  | t | 818.726 | 0 | 0 | 21% | 0 | 0 | 0
| doplňující popis |  |  | - zemina
| výměra |  |  | z položky 13183: 197,738*2 = 395,476000 => A z položky 13283: 443,139*2 = 886,278000 => B odpočet položky 17411 (zásyp - využití stávajícího materiálu): -231,514*2 = -463,028000 => C A+B+C = 818,726000 => D
| technická specifikace |  |  | zahrnuje veškeré poplatky provozovateli skládky související s uložením odpadu na skládce.
| cenová soustava |  |  | OTSKP 2023
|  | 0 |  | Všeobecné konstrukce a práce |  | Celkem (bez DPH): | 0 | za DPH 21 %: | 0 | Celkem (s DPH): | 0 | 0 | 0 | 0
[6 empty] | Celkový součet (bez DPH): | 0 | Celkový součet DPH: | 0 | Celkový součet (s DPH): | 0
1 - Zemní práce
| 2 | 115321 |  | ČERPÁNÍ VODY Z PODZEMÍ DO 1000L/MIN VÝŠKY DO 20M |  | HOD | 400 | 0 | 0 | 21% | 0 | 0 | 0
| doplňující popis |  |  | čerpání drenážních vod
| výměra |  |  | pracovní doba 10 h, doba stavby 40 dni 40*10 = 400,000000 => A
| technická specifikace |  |  | Položka čerpání vody v podzemí zahrnuje náklady na provoz čerpadla včetně nákladu na záložní čerpadlo, zřízení čerpací jímky v šachtě, svislé potrubí v šachtě, potrubí na povrchu zaústěné do usazovacích (čistících) jímek před vypouštěním vod mimo staveniště, zřízení těchto jímek. Součástí položky je také následná demontáž a likvidace těchto zařízení.
| cenová soustava |  |  | OTSKP 2023
| 3 | 13183 |  | HLOUBENÍ JAM ZAPAŽ I NEPAŽ TR II |  | M3 | 198.738 | 0 | 0 | 21% | 0 | 0 | 0
| doplňující popis |  |  | - včetně naložení, odvozu a uložení na skládce - poplatek za uložení na skládku viz položka 014102
| výměra |  |  | retenční nádrž (13,76)*(4,08)*3,54 = 198,738432 => A
| technická specifikace |  |  | položka zahrnuje: - vodorovná a svislá doprava, premístení, preložení, manipulace s výkopkem - kompletní provedení vykopávky nezapažené i zapažené - ošetrení výkopište po celou dobu práce v nem vc. klimatických opatrení - ztížení vykopávek v blízkosti podzemního vedení, konstrukcí a objektu vc. jejich docasného zajištení - ztížení pod vodou, v okolí výbušnin, ve stísnených prostorech a pod. - težení po vrstvách, pásech a po jiných nutných cástech (figurách) - cerpání vody vc. cerpacích jímek, potrubí a pohotovostní cerpací soupravy (viz ustanovení k pol. 1151,2) - potrebné snížení hladiny podzemní vody - težení a rozpojování jednotlivých balvanu - vytahování a nošení výkopku - svahování a presvah. svahu do konecného tvaru, výmena hornin v podloží a v pláni znehodnocené klimatickými vlivy - eventuelne nutné druhotné rozpojení odstrelené horniny - rucní vykopávky, odstranení korenu a napadávek - pažení, vzeprení a rozeprení vc. prepažování (vyjma štetových sten) - úpravu, ochranu a ocištení dna, základové spáry, sten a svahu - odvedení nebo obvedení vody v okolí výkopište a ve výkopišti - trídení výkopku - veškeré pomocné konstrukce umožnující provedení vykopávky (príjezdy, sjezdy, nájezdy, lešení, podper. konstr., premostení, zpevnené plochy, zakrytí a pod.) - nezahrnuje uložení zeminy (na skládku, do násypu) ani poplatky za skládku, vykazují se v položce c.0141**
| cenová soustava |  |  | OTSKP 2023
| 4 | 13283 |  | HLOUBENÍ RÝH ŠÍŘ DO 2M PAŽ I NEPAŽ TŘ. II |  | M3 | 443.139 | 0 | 0 | 21% | 0 | 0 | 0
| doplňující popis |  |  | - část materiálu bude použita do položky 17411 (231,514 m3) - zbývající část materiálu bude odvezena na skládku (211,625 m3) - včetně naložení, odvozu a uložení na skládce - poplatek za uložení na skládku viz položka 014102
| výměra |  |  | stoka A + B (42,4+11,8)*1,2*3,1 = 201,624000 => A rozšíření pro šachty 4*(2,5*2,5*4) = 100,000000 => B přípojky 41,5*1,1*3,1 = 141,515000 => C Celkové množství 443,139000 = 443,139000 => D
| technická specifikace |  |  | položka zahrnuje: - vodorovná a svislá doprava, přemístění, přeložení, manipulace s výkopkem - kompletní provedení vykopávky nezapažené i zapažené - ošetření výkopiště po celou dobu práce v něm vč. klimatických opatření - ztížení vykopávek v blízkosti podzemního vedení, konstrukcí a objektů vč. jejich dočasného zajištění - ztížení pod vodou, v okolí výbušnin, ve stísněných prostorech a pod. - těžení po vrstvách, pásech a po jiných nutných částech (figurách) - čerpání vody vč. čerpacích jímek, potrubí a pohotovostní čerpací soupravy (viz ustanovení k pol. 1151,2) - potřebné snížení hladiny podzemní vody - těžení a rozpojování jednotlivých balvanů - vytahování a nošení výkopku - svahování a přesvah. svahů do konečného tvaru, výměna hornin v podloží a v pláni znehodnocené klimatickými vlivy - eventuelně nutné druhotné rozpojení odstřelené horniny - ruční vykopávky, odstranění kořenů a napadávek - pažení, vzepření a rozepření vč. přepažování (vyjma štětových stěn) - úpravu, ochranu a očištění dna, základové spáry, stěn a svahů - odvedení nebo obvedení vody v okolí výkopiště a ve výkopišti - třídění výkopku - veškeré pomocné konstrukce umožňující provedení vykopávky (příjezdy, sjezdy, nájezdy, lešení, podpěr. konstr., přemostění, zpevněné plochy, zakrytí a pod.) - nezahrnuje uložení zeminy (na skládku, do násypu) ani poplatky za skládku, vykazují se v položce č.0141**
| cenová soustava |  |  | OTSKP 2023
| 5 | 17120 |  | ULOŽENÍ SYPANINY DO NÁSYPŮ A NA SKLÁDKY BEZ ZHUTNĚNÍ |  | M3 | 640.877 | 0 | 0 | 21% | 0 | 0 | 0
| doplňující popis |  |  | - uložení na skládku nebo deponii
| výměra |  |  | z položky 13183: 197,738 = 197,738000 => A z položky 13283: 443,139 = 443,139000 => B A+B = 640,877000 => C
| technická specifikace |  |  | položka zahrnuje: - kompletní provedení zemní konstrukce do předepsaného tvaru - ošetření úložiště po celou dobu práce v něm vč. klimatických opatření - ztížení v okolí vedení, konstrukcí a objektů a jejich dočasné zajištění - ztížení provádění ve ztížených podmínkách a stísněných prostorech - ztížené ukládání sypaniny pod vodu - ukládání po vrstvách a po jiných nutných částech (figurách) vč. dosypávek - spouštění a nošení materiálu - úprava, očištění a ochrana podloží a svahů - svahování, uzavírání povrchů svahů - udržování úložiště a jeho ochrana proti vodě - odvedení nebo obvedení vody v okolí úložiště a v úložišti - veškeré pomocné konstrukce umožňující provedení zemní konstrukce (příjezdy, sjezdy, nájezdy, lešení, podpěrné konstrukce, přemostění, zpevněné plochy, zakrytí a pod.)
| cenová soustava |  |  | OTSKP 2023
| 6 | 17411 |  | ZÁSYP JAM A RÝH ZEMINOU SE ZHUTNĚNÍM |  | M3 | 231.514 | 0 | 0 | 21% | 0 | 0 | 0
| doplňující popis |  |  | - částečné využití materiálu z položky 13283 - zásyp výkopkem - část materiálu (50%) bude nakoupena - viz položka 451573.1
| výměra |  |  | stoka A + B (42,4+11,8)*1,2*(3,1-0,12-0,15-0,25-0,3) = 148,291200 => A rozšíření pro šachty 4*(2,5*2,5*(4-0,4-0,2)) = 85,000000 => B přípojky 41,5*1,1*(3,1-0,15-0,2-0,3) = 111,842500 => C retenční nádrž (13,76)*(4,08)*(3,54-0,4-0,2) = 165,053952 => D objem nádrže -12,76*3,08*1,2 = -47,160960 => E Mezisoučet 463,027000 = 463,027000 => F 50% náhrada nakupovaným materiálem 0/63 463,027*0,5 = 231,513500 => G
| technická specifikace |  |  | položka zahrnuje: - kompletní provedení zemní konstrukce vč. výběru vhodného materiálu - úprava ukládaného materiálu vlhčením, tříděním, promícháním nebo vysoušením, příp. jiné úpravy za účelem zlepšení jeho mech. vlastností - hutnění i různé míry hutnění - ošetření úložiště po celou dobu práce v něm vč. klimatických opatření - ztížení v okolí vedení, konstrukcí a objektů a jejich dočasné zajištění - ztížení provádění vč. hutnění ve ztížených podmínkách a stísněných prostorech - ztížené ukládání sypaniny pod vodu - ukládání po vrstvách a po jiných nutných částech (figurách) vč. dosypávek - spouštění a nošení materiálu - výměna částí zemní konstrukce znehodnocené klimatickými vlivy - ruční hutnění - udržování úložiště a jeho ochrana proti vodě - odvedení nebo obvedení vody v okolí úložiště a v úložišti - veškeré pomocné konstrukce umožňující provedení zemní konstrukce (příjezdy, sjezdy, nájezdy, lešení, podpěrné konstrukce, přemostění, zpevněné plochy, zakrytí a pod.)
| cenová soustava |  |  | OTSKP 2023
|  | 1 |  | Zemní práce |  | Celkem (bez DPH): | 0 | za DPH 21 %: | 0 | Celkem (s DPH): | 0 | 0 | 0 | 0
[6 empty] | Celkový součet (bez DPH): | 0 | Celkový součet DPH: | 0 | Celkový součet (s DPH): | 0
4 - Vodorovné konstrukce
| 7 | 17511 |  | OBSYP POTRUBÍ A OBJEKTŮ SE ZHUTNĚNÍM |  | M3 | 75.201 | 0 | 0 | 21% | 0 | 0 | 0
| doplňující popis |  |  | podsyp a obsyp potrubí do výšky 300 mm nad potrubí - písek 0/4 index zhutnění ID do 0,9 - včetně dodání, dovozu a nákupu materiálu
| výměra |  |  | stoka A + B (42,4+11,8)*1,2*(0,15+0,25+0,3) = 45,528000 => A přípojky 41,5*1,1*(0,15+0,2+0,3) = 29,672500 => B Celkové množství 75,201000 = 75,201000 => C
| technická specifikace |  |  | položka zahrnuje: - kompletní provedení zemní konstrukce vč. výběru vhodného materiálu - úprava ukládaného materiálu vlhčením, tříděním, promícháním nebo vysoušením, příp. jiné úpravy za účelem zlepšení jeho mech. vlastností - hutnění i různé míry hutnění - ošetření úložiště po celou dobu práce v něm vč. klimatických opatření - ztížení v okolí vedení, konstrukcí a objektů a jejich dočasné zajištění - ztížení provádění vč. hutnění ve ztížených podmínkách a stísněných prostorech - ztížené ukládání sypaniny pod vodu - ukládání po vrstvách a po jiných nutných částech (figurách) vč. dosypávek - spouštění a nošení materiálu - výměna částí zemní konstrukce znehodnocené klimatickými vlivy - ruční hutnění a výplň jam a prohlubní v podloží - úprava, očištění, ochrana a zhutnění podloží - svahování, hutnění a uzavírání povrchů svahů - zřízení lavic na svazích - udržování úložiště a jeho ochrana proti vodě - odvedení nebo obvedení vody v okolí úložiště a v úložišti - veškeré pomocné konstrukce umožňující provedení zemní konstrukce (příjezdy, sjezdy, nájezdy, lešení, podpěrné konstrukce, přemostění, zpevněné plochy, zakrytí a pod.) - zemina vytlačená potrubím o DN do 180mm se od kubatury obsypů neodečítá
| cenová soustava |  |  | OTSKP 2023
| 8 | 21461D |  | SEPARAČNÍ GEOTEXTILIE DO 400G/M2 |  | M2 | 180 | 0 | 0 | 21% | 0 | 0 | 0
| doplňující popis |  |  | založení kanalizačních šachet a nádrže
| výměra |  |  | šachty 4*(6*2,5) = 60,000000 => A nádrž 30*4 = 120,000000 => B Celkové množství 180,000000 = 180,000000 => C
| technická specifikace |  |  | Položka zahrnuje: - dodávku předepsané geotextilie - úpravu, očištění a ochranu podkladu - přichycení k podkladu, případně zatížení - úpravy spojů a zajištění okrajů - úpravy pro odvodnění - nutné přesahy - mimostaveništní a vnitrostaveništní dopravu
| cenová soustava |  |  | OTSKP 2023
| 9 | 451312 |  | PODKLADNÍ A VÝPLŇOVÉ VRSTVY Z PROSTÉHO BETONU C12/15 |  | M3 | 16.228 | 0 | 0 | 21% | 0 | 0 | 0
| doplňující popis |  |  | Podkladní beton pro kanalizační šachty a nádrž tl. 200 mm
| výměra |  |  | založení šachet 4*(2,5*2,5*0,2) = 5,000000 => A založení nádrže (13,76)*(4,08)*0,2 = 11,228160 => B Mezisoučet 16,228000 = 16,228000 => C
| technická specifikace |  |  | - dodání čerstvého betonu (betonové směsi) požadované kvality, jeho uložení do požadovaného tvaru při jakékoliv hustotě výztuže, konzistenci čerstvého betonu a způsobu hutnění, ošetření a ochranu betonu, - zhotovení nepropustného, mrazuvzdorného betonu a betonu požadované trvanlivosti a vlastností, - užití potřebných přísad a technologií výroby betonu, - zřízení pracovních a dilatačních spar, včetně potřebných úprav, výplně, vložek, opracování, očištění a ošetření, - bednění požadovaných konstr. (i ztracené) s úpravou dle požadované kvality povrchu betonu, včetně odbedňovacích a odskružovacích prostředků, - podpěrné konstr. (skruže) a lešení všech druhů pro bednění, uložení čerstvého betonu, výztuže a doplňkových konstr., vč. požadovaných otvorů, ochranných a bezpečnostních opatření a základů těchto konstrukcí a lešení, - vytvoření kotevních čel, kapes, nálitků, a sedel, - zřízení všech požadovaných otvorů, kapes, výklenků, prostupů, dutin, drážek a pod., vč. ztížení práce a úprav kolem nich, - úpravy pro osazení výztuže, doplňkových konstrukcí a vybavení, - úpravy povrchu pro položení požadované izolace, povlaků a nátěrů, případně vyspravení, - ztížení práce u kabelových a injektážních trubek a ostatních zařízení osazovaných do betonu, - konstrukce betonových kloubů, upevnění kotevních prvků a doplňkových konstrukcí, - nátěry zabraňující soudržnost betonu a bednění, - výplň, těsnění a tmelení spar a spojů, - opatření povrchů betonu izolací proti zemní vlhkosti v částech, kde přijdou do styku se zeminou nebo kamenivem, - případné zřízení spojovací vrstvy u základů, - úpravy pro osazení zařízení ochrany konstrukce proti vlivu bludných proudů
| cenová soustava |  |  | OTSKP 2023
| 10 | 451573 | 1 | VÝPLŇ VRSTVY Z KAMENIVA TĚŽENÉHO, INDEX ZHUTNĚNÍ ID DO 0,9 |  | M3 | 231.514 | 0 | 0 | 21% | 0 | 0 | 0
| doplňující popis |  |  | nakupovaný materiál k zásypu 0/63 - včetně dodání, dovozu a nákupu materiálu
| výměra |  |  | 50% náhrada nakupovaným materiálem (do položky 17411) 0/63 231,514 = 231,514000 => A
| technická specifikace |  |  | položka zahrnuje dodávku předepsaného kameniva, mimostaveništní a vnitrostaveništní dopravu a jeho uložení není-li v zadávací dokumentaci uvedeno jinak, jedná se o nakupovaný materiál
| cenová soustava |  |  | OTSKP 2023
| 11 | 451573 | 2 | VÝPLŇ VRSTVY Z KAMENIVA TĚŽENÉHO, INDEX ZHUTNĚNÍ ID DO 0,9 |  | M3 | 32.456 | 0 | 0 | 21% | 0 | 0 | 0
| doplňující popis |  |  | založení šachet a nádrže, frakce 32/63 - včetně dodání, dovozu a nákupu materiálu
| výměra |  |  | založení šachet 4*(2,5*2,5*0,4) = 10,000000 => A založení nádrže (13,76)*(4,08)*0,4 = 22,456320 => B A+B = 32,456320 => C
| technická specifikace |  |  | položka zahrnuje dodávku předepsaného kameniva, mimostaveništní a vnitrostaveništní dopravu a jeho uložení není-li v zadávací dokumentaci uvedeno jinak, jedná se o nakupovaný materiál
| cenová soustava |  |  | OTSKP 2023
| 12 | 451573 | 3 | VÝPLŇ VRSTVY Z KAMENIVA TĚŽENÉHO, INDEX ZHUTNĚNÍ ID DO 0,9 |  | M3 | 7.805 | 0 | 0 | 21% | 0 | 0 | 0
| doplňující popis |  |  | drenáž ve dně výkopu, frakce 8/16 - včetně dodání, dovozu a nákupu materiálu
| výměra |  |  | (42,4+11,8)*1,2*0,12 = 7,804800 => A
| technická specifikace |  |  | položka zahrnuje dodávku předepsaného kameniva, mimostaveništní a vnitrostaveništní dopravu a jeho uložení není-li v zadávací dokumentaci uvedeno jinak, jedná se o nakupovaný materiál
| cenová soustava |  |  | OTSKP 2023
|  | 4 |  | Vodorovné konstrukce |  | Celkem (bez DPH): | 0 | za DPH 21 %: | 0 | Celkem (s DPH): | 0 | 0 | 0 | 0
[6 empty] | Celkový součet (bez DPH): | 0 | Celkový součet DPH: | 0 | Celkový součet (s DPH): | 0
8 - Potrubí
| 13 | 87434 |  | POTRUBÍ Z TRUB PLASTOVÝCH ODPADNÍCH DN DO 200MM |  | M | 41.5 | 0 | 0 | 21% | 0 | 0 | 0
doplňující popis
| výměra |  |  | přípojky 41,5 = 41,500000 => A
| technická specifikace |  |  | položky pro zhotovení potrubí platí bez ohledu na sklon zahrnuje: - výrobní dokumentaci (vcetne technologického predpisu) - dodání veškerého trubního a pomocného materiálu (trouby, trubky, tvarovky, spojovací a tesnící materiál a pod.), podperných, závesných a upevnovacích prvku, vcetne potrebných úprav - úprava a príprava podkladu a podper, ocištení a ošetrení podkladu a podper - zrízení plne funkcního potrubí, kompletní soustavy, podle príslušného technologického predpisu - zrízení potrubí i jednotlivých cástí po etapách, vcetne pracovních spar a spoju, pracovního zaslepení koncu a pod. - úprava prostupu, pruchodu šachtami a komorami, okolí podper a vyústení, zaústení, napojení, vyvedení a upevnení odpad. výustí - ochrana potrubí náterem (vc. úpravy povrchu), prípadne izolací, nejsou-li tyto práce predmetem jiné položky - úprava, ocištení a ošetrení prostoru kolem potrubí - položky platí pro práce provádené v prostoru zapaženém i nezapaženém a i v kolektorech, chránickách - položky zahrnují i práce spojené s nutnými obtoky, prevádením a cerpáním vody nezahrnuje zkoušky vodotesnosti a televizní prohlídku
| cenová soustava |  |  | OTSKP 2023
| 14 | 87445 |  | POTRUBÍ Z TRUB PLASTOVÝCH ODPADNÍCH DN DO 300MM |  | M | 54.2 | 0 | 0 | 21% | 0 | 0 | 0
| doplňující popis |  |  | včetně odboček pro UV - 3 ks
| výměra |  |  | stoka A + B 42,4+11,8 = 54,200000 => A
| technická specifikace |  |  | položky pro zhotovení potrubí platí bez ohledu na sklon zahrnuje: - výrobní dokumentaci (včetně technologického předpisu) - dodání veškerého trubního a pomocného materiálu (trouby, trubky, tvarovky, spojovací a těsnící materiál a pod.), podpěrných, závěsných a upevňovacích prvků, včetně potřebných úprav - úprava a příprava podkladu a podpěr, očištění a ošetření podkladu a podpěr - zřízení plně funkčního potrubí, kompletní soustavy, podle příslušného technologického předpisu - zřízení potrubí i jednotlivých částí po etapách, včetně pracovních spar a spojů, pracovního zaslepení konců a pod. - úprava prostupů, průchodů šachtami a komorami, okolí podpěr a vyústění, zaústění, napojení, vyvedení a upevnění odpad. výustí - ochrana potrubí nátěrem (vč. úpravy povrchu), případně izolací, nejsou-li tyto práce předmětem jiné položky - úprava, očištění a ošetření prostoru kolem potrubí - položky platí pro práce prováděné v prostoru zapaženém i nezapaženém a i v kolektorech, chráničkách - položky zahrnují i práce spojené s nutnými obtoky, převáděním a čerpáním vody nezahrnuje zkoušky vodotěsnosti a televizní prohlídku
| cenová soustava |  |  | OTSKP 2023
| 15 | 875272 |  | POTRUBÍ DREN Z TRUB PLAST (I FLEXIBIL) DN DO 100MM DĚROVANÝCH |  | M | 54.2 | 0 | 0 | 21% | 0 | 0 | 0
| doplňující popis |  |  | drenáž ve dně výkopu
| výměra |  |  | stoka A + B (42,4+11,8) = 54,200000 => A
| technická specifikace |  |  | položky pro zhotovení potrubí platí bez ohledu na sklon zahrnuje: - výrobní dokumentaci (včetně technologického předpisu) - dodání veškerého trubního a pomocného materiálu (trouby, trubky, tvarovky, spojovací a těsnící materiál a pod.), podpěrných, závěsných a upevňovacích prvků, včetně potřebných úprav - úprava a příprava podkladu a podpěr, očištění a ošetření podkladu a podpěr - zřízení plně funkčního potrubí, kompletní soustavy, podle příslušného technologického předpisu - zřízení potrubí i jednotlivých částí po etapách, včetně pracovních spar a spojů, pracovního zaslepení konců a pod. - úprava prostupů, průchodů šachtami a komorami, okolí podpěr a vyústění, zaústění, napojení, vyvedení a upevnění odpad. výustí - ochrana potrubí nátěrem (vč. úpravy povrchu), případně izolací, nejsou-li tyto práce předmětem jiné položky - úprava, očištění a ošetření prostoru kolem potrubí - položky platí pro práce prováděné v prostoru zapaženém i nezapaženém a i v kolektorech, chráničkách - položky zahrnují i práce spojené s nutnými obtoky, převáděním a čerpáním vody
| cenová soustava |  |  | OTSKP 2023
| 16 | 893118 |  | ŠACHTY ARMATUR Z BETON DÍLCŮ PŮDORYS PLOCHY PŘES 7,5M2 |  | KUS | 2 | 0 | 0 | 21% | 0 | 0 | 0
| doplňující popis |  |  | RETENČNÍ NÁDRŽ vnitřní rozměry 6,1*2,8*0,87 m včetně vystrojení a vstupních komínků
| výměra |  |  | 2 = 2,000000 => A
| technická specifikace |  |  | položka zahrnuje: - poklopy s rámem, mříže s rámem, stupadla, žebříky, stropy z bet. dílců a pod. - dodání dílce požadovaného tvaru a vlastností, jeho skladování, doprava a osazení do definitivní polohy, včetně komplexní technologie výroby a montáže dílců, ošetření a ochrana dílců, - u dílců železobetonových a předpjatých veškerá výztuž, případně i tuhé kovové prvky a závěsná oka, - úpravy a zařízení pro uložení a transport dílce, - veškeré požadované úpravy dílců, včetně doplňkových konstrukcí a vybavení, - sestavení dílce na stavbě včetně montážních zařízení, plošin a prahů a pod., - výplň, těsnění a tmelení spár a spojů, - očištění a ošetření úložných ploch, - zednické výpomoce pro montáž dílců, - označení dílce výrobním štítkem nebo jiným způsobem, - úpravy dílce pro dodržení požadované přesnosti jeho osazení, včetně případných měření, - veškerá zařízení pro zajištění stability v každém okamžiku, - další práce dané případně specifikací k příslušnému prefabrik. dílci (úprava pohledových ploch, příp. rubových ploch, osazení měřících zařízení, zkoušení a měření dílců a pod.) - předepsané podkladní konstrukce
| cenová soustava |  |  | OTSKP 2023
| 17 | 894145 |  | ŠACHTY KANALIZAČNÍ Z BETON DÍLCŮ NA POTRUBÍ DN DO 300MM |  | KUS | 4 | 0 | 0 | 21% | 0 | 0 | 0
doplňující popis
| výměra |  |  | stoka A + B 4 = 4,000000 => A
| technická specifikace |  |  | položka zahrnuje: - poklopy s rámem, mříže s rámem, stupadla, žebříky, stropy z bet. dílců a pod. - předepsané betonové skruže, prefabrikované nebo monolitické betonové dno - dodání dílce požadovaného tvaru a vlastností, jeho skladování, doprava a osazení do definitivní polohy, včetně komplexní technologie výroby a montáže dílců, ošetření a ochrana dílců, - u dílců železobetonových a předpjatých veškerá výztuž, případně i tuhé kovové prvky a závěsná oka, - úpravy a zařízení pro uložení a transport dílce, - veškeré požadované úpravy dílců, včetně doplňkových konstrukcí a vybavení, - sestavení dílce na stavbě včetně montážních zařízení, plošin a prahů a pod., - výplň, těsnění a tmelení spár a spojů, - očištění a ošetření úložných ploch, - zednické výpomoce pro montáž dílců, - označení dílce výrobním štítkem nebo jiným způsobem, - úpravy dílce pro dodržení požadované přesnosti jeho osazení, včetně případných měření, - veškerá zařízení pro zajištění stability v každém okamžiku - předepsané podkladní konstrukce
| cenová soustava |  |  | OTSKP 2023
| 18 | 899309 |  | DOPLŇKY NA POTRUBÍ - VÝSTRAŽNÁ FÓLIE |  | M | 95.7 | 0 | 0 | 21% | 0 | 0 | 0
doplňující popis
| výměra |  |  | stoka A + B 42,4+11,8 = 54,200000 => A přípojky 41,5 = 41,500000 => B Celkové množství 95,700000 = 95,700000 => C
| technická specifikace |  |  | - Položka zahrnuje veškerý materiál, výrobky a polotovary, včetně mimostaveništní a vnitrostaveništní dopravy (rovněž přesuny), včetně naložení a složení,případně s uložením.
| cenová soustava |  |  | OTSKP 2023
| 19 | 89980 |  | TELEVIZNÍ PROHLÍDKA POTRUBÍ |  | M | 54.2 | 0 | 0 | 21% | 0 | 0 | 0
doplňující popis
| výměra |  |  | stoka A + B 42,4+11,8 = 54,200000 => A
| technická specifikace |  |  | položka zahrnuje prohlídku potrubí televizní kamerou, záznam prohlídky na nosičích DVD a vyhotovení závěrečného písemného protokolu
| cenová soustava |  |  | OTSKP 2023
|  | 8 |  | Potrubí |  | Celkem (bez DPH): | 0 | za DPH 21 %: | 0 | Celkem (s DPH): | 0 | 0 | 0 | 0
[6 empty] | Celkový součet (bez DPH): | 0 | Celkový součet DPH: | 0 | Celkový součet (s DPH): | 0

## 7 - SO302
SOUPIS PRACÍ
STAVBA
TÚ_S_094 - III/211 4 Okružní křižovatka Plzeňská - Polní - Ke Kasárnům, Mariánské Lázně
ZÁKLADNÍ ÚDAJE
Objekt: | [7 empty] | Celková cena (bez DPH): | 0
SO302 - Přeložka vodovodu | [7 empty] | Celková cena (s DPH): | 0 |  |  | 0 | 0 | 0
Zhotovitel:
IČ:
DIČ:
SOUHRN
| Kód |  |  | Název | [5 empty] | Cena (bez DPH) | Cena (s DPH)
| 0 |  |  | Všeobecné konstrukce a práce | [5 empty] | 0 | 0 |  |  | 0
| 1 |  |  | Zemní práce | [5 empty] | 0 | 0 |  |  | 0
| 4 |  |  | Vodorovné konstrukce | [5 empty] | 0 | 0 |  |  | 0
| 8 |  |  | Potrubí | [5 empty] | 0 | 0 |  |  | 0
| 9 |  |  | Ostatní konstrukce a práce | [5 empty] | 0 | 0 |  |  | 0
POLOŽKY ROZPOČTU
| P.č. | Kód | Var | Název | Skupina měření | MJ | Množství MJ | JOC | Cena (bez DPH) | DPH % | Cena (s DPH)
0 - Všeobecné konstrukce a práce
| 1 | 014102 |  | POPLATKY ZA SKLÁDKU |  | t | 489.6 | 0 | 0 | 21% | 0 | 0 | 0
| doplňující popis |  |  | - zemina
| výměra |  |  | z položky 13283: 411,710*2 = 823,420000 => A odpočet položky 17411 (zásyp - využití stávajícího materiálu): -166,910*2 = -333,820000 => B A+B = 489,600000 => C
| technická specifikace |  |  | zahrnuje veškeré poplatky provozovateli skládky související s uložením odpadu na skládce.
| cenová soustava |  |  | OTSKP 2023
|  | 0 |  | Všeobecné konstrukce a práce |  | Celkem (bez DPH): | 0 | za DPH 21 %: | 0 | Celkem (s DPH): | 0 | 0 | 0 | 0
[6 empty] | Celkový součet (bez DPH): | 0 | Celkový součet DPH: | 0 | Celkový součet (s DPH): | 0
1 - Zemní práce
| 2 | 115321 |  | ČERPÁNÍ VODY Z PODZEMÍ DO 1000L/MIN VÝŠKY DO 20M |  | HOD | 300 | 0 | 0 | 21% | 0 | 0 | 0
| doplňující popis |  |  | čerpání drenážních vod
| výměra |  |  | dobra realizace 30 dní 30*10 = 300,000000 => A
| technická specifikace |  |  | Položka čerpání vody v podzemí zahrnuje náklady na provoz čerpadla včetně nákladu na záložní čerpadlo, zřízení čerpací jímky v šachtě, svislé potrubí v šachtě, potrubí na povrchu zaústěné do usazovacích (čistících) jímek před vypouštěním vod mimo staveniště, zřízení těchto jímek. Součástí položky je také následná demontáž a likvidace těchto zařízení.
| cenová soustava |  |  | OTSKP 2023
| 3 | 13283 |  | HLOUBENÍ RÝH ŠÍŘ DO 2M PAŽ I NEPAŽ TŘ. II |  | M3 | 411.71 | 0 | 0 | 21% | 0 | 0 | 0
| doplňující popis |  |  | - část materiálu bude použita do položky 17411 (166,910 m3) - zbývající část materiálu bude odvezena na skládku (244,80 m3) - včetně naložení, odvozu a uložení na skládce - poplatek za uložení na skládku viz položka 014102
| výměra |  |  | řad A 59,2*1*2,2 = 130,240000 => A řad B 47,5*1*2,1 = 99,750000 => B rušené potrubí (64,5+18,1)*1*2,2 = 181,720000 => C Celkové množství 411,710000 = 411,710000 => D
| technická specifikace |  |  | položka zahrnuje: - vodorovná a svislá doprava, přemístění, přeložení, manipulace s výkopkem - kompletní provedení vykopávky nezapažené i zapažené - ošetření výkopiště po celou dobu práce v něm vč. klimatických opatření - ztížení vykopávek v blízkosti podzemního vedení, konstrukcí a objektů vč. jejich dočasného zajištění - ztížení pod vodou, v okolí výbušnin, ve stísněných prostorech a pod. - těžení po vrstvách, pásech a po jiných nutných částech (figurách) - čerpání vody vč. čerpacích jímek, potrubí a pohotovostní čerpací soupravy (viz ustanovení k pol. 1151,2) - potřebné snížení hladiny podzemní vody - těžení a rozpojování jednotlivých balvanů - vytahování a nošení výkopku - svahování a přesvah. svahů do konečného tvaru, výměna hornin v podloží a v pláni znehodnocené klimatickými vlivy - eventuelně nutné druhotné rozpojení odstřelené horniny - ruční vykopávky, odstranění kořenů a napadávek - pažení, vzepření a rozepření vč. přepažování (vyjma štětových stěn) - úpravu, ochranu a očištění dna, základové spáry, stěn a svahů - odvedení nebo obvedení vody v okolí výkopiště a ve výkopišti - třídění výkopku - veškeré pomocné konstrukce umožňující provedení vykopávky (příjezdy, sjezdy, nájezdy, lešení, podpěr. konstr., přemostění, zpevněné plochy, zakrytí a pod.) - nezahrnuje uložení zeminy (na skládku, do násypu) ani poplatky za skládku, vykazují se v položce č.0141**
| cenová soustava |  |  | OTSKP 2023
| 4 | 17120 |  | ULOŽENÍ SYPANINY DO NÁSYPŮ A NA SKLÁDKY BEZ ZHUTNĚNÍ |  | M3 | 411.71 | 0 | 0 | 21% | 0 | 0 | 0
| doplňující popis |  |  | - uložení na skládku nebo deponii
| výměra |  |  | z položky 13283: 411,710 = 411,710000 => A
| technická specifikace |  |  | položka zahrnuje: - kompletní provedení zemní konstrukce do předepsaného tvaru - ošetření úložiště po celou dobu práce v něm vč. klimatických opatření - ztížení v okolí vedení, konstrukcí a objektů a jejich dočasné zajištění - ztížení provádění ve ztížených podmínkách a stísněných prostorech - ztížené ukládání sypaniny pod vodu - ukládání po vrstvách a po jiných nutných částech (figurách) vč. dosypávek - spouštění a nošení materiálu - úprava, očištění a ochrana podloží a svahů - svahování, uzavírání povrchů svahů - udržování úložiště a jeho ochrana proti vodě - odvedení nebo obvedení vody v okolí úložiště a v úložišti - veškeré pomocné konstrukce umožňující provedení zemní konstrukce (příjezdy, sjezdy, nájezdy, lešení, podpěrné konstrukce, přemostění, zpevněné plochy, zakrytí a pod.)
| cenová soustava |  |  | OTSKP 2023
| 5 | 17411 |  | ZÁSYP JAM A RÝH ZEMINOU SE ZHUTNĚNÍM |  | M3 | 166.91 | 0 | 0 | 21% | 0 | 0 | 0
| doplňující popis |  |  | - částečné využití materiálu z položky 13283 - zásyp výkopkem - část materiálu (50%) bude nakoupena - viz položka 451573.1
| výměra |  |  | řad A 59,2*1*(2,2-0,12-0,15-0,16-0,3) = 87,024000 => A řad B 47,5*1*(2,1-0,12-0,15-0,16-0,3) = 65,075000 => B rušené potrubí (64,5+18,1)*1*2,2 = 181,720000 => C Mezisoučet 333,819000 = 333,819000 => D 50% náhrada nakupovaným materiálem 0/63 333,819*0,5 = 166,909500 => E
| technická specifikace |  |  | položka zahrnuje: - kompletní provedení zemní konstrukce vč. výběru vhodného materiálu - úprava ukládaného materiálu vlhčením, tříděním, promícháním nebo vysoušením, příp. jiné úpravy za účelem zlepšení jeho mech. vlastností - hutnění i různé míry hutnění - ošetření úložiště po celou dobu práce v něm vč. klimatických opatření - ztížení v okolí vedení, konstrukcí a objektů a jejich dočasné zajištění - ztížení provádění vč. hutnění ve ztížených podmínkách a stísněných prostorech - ztížené ukládání sypaniny pod vodu - ukládání po vrstvách a po jiných nutných částech (figurách) vč. dosypávek - spouštění a nošení materiálu - výměna částí zemní konstrukce znehodnocené klimatickými vlivy - ruční hutnění - udržování úložiště a jeho ochrana proti vodě - odvedení nebo obvedení vody v okolí úložiště a v úložišti - veškeré pomocné konstrukce umožňující provedení zemní konstrukce (příjezdy, sjezdy, nájezdy, lešení, podpěrné konstrukce, přemostění, zpevněné plochy, zakrytí a pod.)
| cenová soustava |  |  | OTSKP 2023
|  | 1 |  | Zemní práce |  | Celkem (bez DPH): | 0 | za DPH 21 %: | 0 | Celkem (s DPH): | 0 | 0 | 0 | 0
[6 empty] | Celkový součet (bez DPH): | 0 | Celkový součet DPH: | 0 | Celkový součet (s DPH): | 0
4 - Vodorovné konstrukce
| 6 | 17511 |  | OBSYP POTRUBÍ A OBJEKTŮ SE ZHUTNĚNÍM |  | M3 | 65.087 | 0 | 0 | 21% | 0 | 0 | 0
| doplňující popis |  |  | podsyp a obsyp potrubí do výšky 300 mm nad potrubí - písek 0/4 index zhutnění ID do 0,9 - včetně dodání, dovozu a nákupu materiálu
| výměra |  |  | řad A 59,2*1*(0,15+0,16+0,3) = 36,112000 => A řad B 47,5*1*(0,15+0,16+0,3) = 28,975000 => B Celkové množství 65,087000 = 65,087000 => C
| technická specifikace |  |  | položka zahrnuje: - kompletní provedení zemní konstrukce vč. výběru vhodného materiálu - úprava ukládaného materiálu vlhčením, tříděním, promícháním nebo vysoušením, příp. jiné úpravy za účelem zlepšení jeho mech. vlastností - hutnění i různé míry hutnění - ošetření úložiště po celou dobu práce v něm vč. klimatických opatření - ztížení v okolí vedení, konstrukcí a objektů a jejich dočasné zajištění - ztížení provádění vč. hutnění ve ztížených podmínkách a stísněných prostorech - ztížené ukládání sypaniny pod vodu - ukládání po vrstvách a po jiných nutných částech (figurách) vč. dosypávek - spouštění a nošení materiálu - výměna částí zemní konstrukce znehodnocené klimatickými vlivy - ruční hutnění a výplň jam a prohlubní v podloží - úprava, očištění, ochrana a zhutnění podloží - svahování, hutnění a uzavírání povrchů svahů - zřízení lavic na svazích - udržování úložiště a jeho ochrana proti vodě - odvedení nebo obvedení vody v okolí úložiště a v úložišti - veškeré pomocné konstrukce umožňující provedení zemní konstrukce (příjezdy, sjezdy, nájezdy, lešení, podpěrné konstrukce, přemostění, zpevněné plochy, zakrytí a pod.) - zemina vytlačená potrubím o DN do 180mm se od kubatury obsypů neodečítá
| cenová soustava |  |  | OTSKP 2023
| 7 | 451573 | 1 | VÝPLŇ VRSTVY Z KAMENIVA TĚŽENÉHO, INDEX ZHUTNĚNÍ ID DO 0,9 |  | M3 | 166.91 | 0 | 0 | 21% | 0 | 0 | 0
| doplňující popis |  |  | nakupovaný materiál k zásypu 0/63 - včetně dodání, dovozu a nákupu materiálu
| výměra |  |  | 50% náhrada nakupovaným materiálem (do položky 17411) 0/63 166,91 = 166,910000 => A
| technická specifikace |  |  | položka zahrnuje dodávku předepsaného kameniva, mimostaveništní a vnitrostaveništní dopravu a jeho uložení není-li v zadávací dokumentaci uvedeno jinak, jedná se o nakupovaný materiál
| cenová soustava |  |  | OTSKP 2023
| 8 | 451573 | 2 | VÝPLŇ VRSTVY Z KAMENIVA TĚŽENÉHO, INDEX ZHUTNĚNÍ ID DO 0,9 |  | M3 | 12.804 | 0 | 0 | 21% | 0 | 0 | 0
| doplňující popis |  |  | drenáž ve dně výkopu, frakce 8/16
| výměra |  |  | (59,2+47,5)*1,0*0,12 = 12,804000 => A
| technická specifikace |  |  | položka zahrnuje dodávku předepsaného kameniva, mimostaveništní a vnitrostaveništní dopravu a jeho uložení není-li v zadávací dokumentaci uvedeno jinak, jedná se o nakupovaný materiál
| cenová soustava |  |  | OTSKP 2023
|  | 4 |  | Vodorovné konstrukce |  | Celkem (bez DPH): | 0 | za DPH 21 %: | 0 | Celkem (s DPH): | 0 | 0 | 0 | 0
[6 empty] | Celkový součet (bez DPH): | 0 | Celkový součet DPH: | 0 | Celkový součet (s DPH): | 0
8 - Potrubí
| 9 | 85226 |  | POTRUBÍ Z TRUB LITINOVÝCH TLAKOVÝCH PRÍRUBOVÝCH DN DO 80MM |  | M | 2 | 0 | 0 | 21% | 0 | 0 | 0
| doplňující popis |  |  | tvarovky a armatury - viz kladečské schéma
| výměra |  |  | podzemní hydrant 2 = 2,000000 => A
| technická specifikace |  |  | položky pro zhotovení potrubí platí bez ohledu na sklon zahrnuje: - výrobní dokumentaci (vcetne technologického predpisu) - dodání veškerého trubního a pomocného materiálu (trouby, trubky, tvarovky, spojovací a tesnící materiál a pod.), podperných, závesných a upevnovacích prvku, vcetne potrebných úprav - úprava a príprava podkladu a podper, ocištení a ošetrení podkladu a podper - zrízení plne funkcního potrubí, kompletní soustavy, podle príslušného technologického predpisu - zrízení potrubí i jednotlivých cástí po etapách, vcetne pracovních spar a spoju, pracovního zaslepení koncu a pod. - úprava prostupu, pruchodu šachtami a komorami, okolí podper a vyústení, zaústení, napojení, vyvedení a upevnení odpad. výustí - ochrana potrubí náterem (vc. úpravy povrchu), prípadne izolací, nejsou-li tyto práce predmetem jiné položky - úprava, ocištení a ošetrení prostoru kolem potrubí - položky platí pro práce provádené v prostoru zapaženém i nezapaženém a i v kolektorech, chránickách - položky zahrnují i práce spojené s nutnými obtoky, prevádením a cerpáním vody nezahrnuje tlakové zkoušky ani proplach a dezinfekci
| cenová soustava |  |  | OTSKP 2023
| 10 | 85227 |  | POTRUBÍ Z TRUB LITINOVÝCH TLAKOVÝCH PRÍRUBOVÝCH DN DO 100MM |  | M | 4 | 0 | 0 | 21% | 0 | 0 | 0
| doplňující popis |  |  | tvarovky a armatury - viz kladečské schéma
| výměra |  |  | napojení na KÚ řadu A 2 = 2,000000 => B napojení na KÚ řadu B 2 = 2,000000 => A Mezisoučet 4,000000 = 4,000000 => C
| technická specifikace |  |  | položky pro zhotovení potrubí platí bez ohledu na sklon zahrnuje: - výrobní dokumentaci (vcetne technologického predpisu) - dodání veškerého trubního a pomocného materiálu (trouby, trubky, tvarovky, spojovací a tesnící materiál a pod.), podperných, závesných a upevnovacích prvku, vcetne potrebných úprav - úprava a príprava podkladu a podper, ocištení a ošetrení podkladu a podper - zrízení plne funkcního potrubí, kompletní soustavy, podle príslušného technologického predpisu - zrízení potrubí i jednotlivých cástí po etapách, vcetne pracovních spar a spoju, pracovního zaslepení koncu a pod. - úprava prostupu, pruchodu šachtami a komorami, okolí podper a vyústení, zaústení, napojení, vyvedení a upevnení odpad. výustí - ochrana potrubí náterem (vc. úpravy povrchu), prípadne izolací, nejsou-li tyto práce predmetem jiné položky - úprava, ocištení a ošetrení prostoru kolem potrubí - položky platí pro práce provádené v prostoru zapaženém i nezapaženém a i v kolektorech, chránickách - položky zahrnují i práce spojené s nutnými obtoky, prevádením a cerpáním vody nezahrnuje tlakové zkoušky ani proplach a dezinfekci
| cenová soustava |  |  | OTSKP 2023
| 11 | 85233 |  | POTRUBÍ Z TRUB LITINOVÝCH TLAKOVÝCH PRÍRUBOVÝCH DN DO 150MM |  | M | 4 | 0 | 0 | 21% | 0 | 0 | 0
| doplňující popis |  |  | tvarovky a armatury - viz kladečské schéma
| výměra |  |  | napojení na KÚ řadu A 2 = 2,000000 => B napojení na KÚ řadu B 2 = 2,000000 => A Mezisoučet 4,000000 = 4,000000 => C
| technická specifikace |  |  | položky pro zhotovení potrubí platí bez ohledu na sklon zahrnuje: - výrobní dokumentaci (vcetne technologického predpisu) - dodání veškerého trubního a pomocného materiálu (trouby, trubky, tvarovky, spojovací a tesnící materiál a pod.), podperných, závesných a upevnovacích prvku, vcetne potrebných úprav - úprava a príprava podkladu a podper, ocištení a ošetrení podkladu a podper - zrízení plne funkcního potrubí, kompletní soustavy, podle príslušného technologického predpisu - zrízení potrubí i jednotlivých cástí po etapách, vcetne pracovních spar a spoju, pracovního zaslepení koncu a pod. - úprava prostupu, pruchodu šachtami a komorami, okolí podper a vyústení, zaústení, napojení, vyvedení a upevnení odpad. výustí - ochrana potrubí náterem (vc. úpravy povrchu), prípadne izolací, nejsou-li tyto práce predmetem jiné položky - úprava, ocištení a ošetrení prostoru kolem potrubí - položky platí pro práce provádené v prostoru zapaženém i nezapaženém a i v kolektorech, chránickách - položky zahrnují i práce spojené s nutnými obtoky, prevádením a cerpáním vody nezahrnuje tlakové zkoušky ani proplach a dezinfekci
| cenová soustava |  |  | OTSKP 2023
| 12 | 85234 |  | POTRUBÍ Z TRUB LITINOVÝCH TLAKOVÝCH PRÍRUBOVÝCH DN DO 200MM |  | M | 2 | 0 | 0 | 21% | 0 | 0 | 0
| doplňující popis |  |  | tvarovky a armatury - viz kladečské schéma
| výměra |  |  | napojení na ZÚ řadu A 2 = 2,000000 => A
| technická specifikace |  |  | položky pro zhotovení potrubí platí bez ohledu na sklon zahrnuje: - výrobní dokumentaci (vcetne technologického predpisu) - dodání veškerého trubního a pomocného materiálu (trouby, trubky, tvarovky, spojovací a tesnící materiál a pod.), podperných, závesných a upevnovacích prvku, vcetne potrebných úprav - úprava a príprava podkladu a podper, ocištení a ošetrení podkladu a podper - zrízení plne funkcního potrubí, kompletní soustavy, podle príslušného technologického predpisu - zrízení potrubí i jednotlivých cástí po etapách, vcetne pracovních spar a spoju, pracovního zaslepení koncu a pod. - úprava prostupu, pruchodu šachtami a komorami, okolí podper a vyústení, zaústení, napojení, vyvedení a upevnení odpad. výustí - ochrana potrubí náterem (vc. úpravy povrchu), prípadne izolací, nejsou-li tyto práce predmetem jiné položky - úprava, ocištení a ošetrení prostoru kolem potrubí - položky platí pro práce provádené v prostoru zapaženém i nezapaženém a i v kolektorech, chránickách - položky zahrnují i práce spojené s nutnými obtoky, prevádením a cerpáním vody nezahrnuje tlakové zkoušky ani proplach a dezinfekci
| cenová soustava |  |  | OTSKP 2023
| 13 | 87326 |  | POTRUBÍ Z TRUB PLASTOVÝCH TLAKOVÝCH SVAROVANÝCH DN DO 80MM |  | M | 106.7 | 0 | 0 | 21% | 0 | 0 | 0
doplňující popis
| výměra |  |  | řad A 59,2 = 59,200000 => A řad B 47,5 = 47,500000 => B Celkové množství 106,700000 = 106,700000 => C
| technická specifikace |  |  | položky pro zhotovení potrubí platí bez ohledu na sklon zahrnuje: - výrobní dokumentaci (vcetne technologického predpisu) - dodání veškerého trubního a pomocného materiálu (trouby, trubky, tvarovky, spojovací a tesnící materiál a pod.), podperných, závesných a upevnovacích prvku, vcetne potrebných úprav - úprava a príprava podkladu a podper, ocištení a ošetrení podkladu a podper - zrízení plne funkcního potrubí, kompletní soustavy, podle príslušného technologického predpisu - zrízení potrubí i jednotlivých cástí po etapách, vcetne pracovních spar a spoju, pracovního zaslepení koncu a pod. - úprava prostupu, pruchodu šachtami a komorami, okolí podper a vyústení, zaústení, napojení, vyvedení a upevnení odpad. výustí - ochrana potrubí náterem (vc. úpravy povrchu), prípadne izolací, nejsou-li tyto práce predmetem jiné položky - úprava, ocištení a ošetrení prostoru kolem potrubí - položky platí pro práce provádené v prostoru zapaženém i nezapaženém a i v kolektorech, chránickách - položky zahrnují i práce spojené s nutnými obtoky, prevádením a cerpáním vody nezahrnuje tlakové zkoušky ani proplach a dezinfekci
| cenová soustava |  |  | OTSKP 2023
| 14 | 875272 |  | POTRUBÍ DREN Z TRUB PLAST (I FLEXIBIL) DN DO 100MM DĚROVANÝCH |  | M | 106.7 | 0 | 0 | 21% | 0 | 0 | 0
| doplňující popis |  |  | drenáž ve dně výkopu
| výměra |  |  | řad A 59,2 = 59,200000 => A řad B 47,5 = 47,500000 => B Celkové množství 106,700000 = 106,700000 => C
| technická specifikace |  |  | položky pro zhotovení potrubí platí bez ohledu na sklon zahrnuje: - výrobní dokumentaci (včetně technologického předpisu) - dodání veškerého trubního a pomocného materiálu (trouby, trubky, tvarovky, spojovací a těsnící materiál a pod.), podpěrných, závěsných a upevňovacích prvků, včetně potřebných úprav - úprava a příprava podkladu a podpěr, očištění a ošetření podkladu a podpěr - zřízení plně funkčního potrubí, kompletní soustavy, podle příslušného technologického předpisu - zřízení potrubí i jednotlivých částí po etapách, včetně pracovních spar a spojů, pracovního zaslepení konců a pod. - úprava prostupů, průchodů šachtami a komorami, okolí podpěr a vyústění, zaústění, napojení, vyvedení a upevnění odpad. výustí - ochrana potrubí nátěrem (vč. úpravy povrchu), případně izolací, nejsou-li tyto práce předmětem jiné položky - úprava, očištění a ošetření prostoru kolem potrubí - položky platí pro práce prováděné v prostoru zapaženém i nezapaženém a i v kolektorech, chráničkách - položky zahrnují i práce spojené s nutnými obtoky, převáděním a čerpáním vody
| cenová soustava |  |  | OTSKP 2023
| 15 | 891126 |  | ŠOUPÁTKA DN DO 80MM |  | KUS | 1 | 0 | 0 | 21% | 0 | 0 | 0
doplňující popis
| výměra |  |  | šoupě DN 80 1 = 1,000000 => A
| technická specifikace |  |  | - Položka zahrnuje kompletní montáž dle technologického předpisu, dodávku armatury, veškerou mimostaveništní a vnitrostaveništní dopravu.
| cenová soustava |  |  | OTSKP 2023
| 16 | 891133 |  | ŠOUPÁTKA DN DO 150MM |  | KUS | 8 | 0 | 0 | 21% | 0 | 0 | 0
doplňující popis
| výměra |  |  | šoupě DN 150 8 = 8,000000 => A
| technická specifikace |  |  | - Položka zahrnuje kompletní montáž dle technologického predpisu, dodávku armatury, veškerou mimostaveništní a vnitrostaveništní dopravu.
| cenová soustava |  |  | OTSKP 2023
| 17 | 891134 |  | ŠOUPÁTKA DN DO 200MM |  | KUS | 1 | 0 | 0 | 21% | 0 | 0 | 0
doplňující popis
| výměra |  |  | šoupě DN 200 1 = 1,000000 => A
| technická specifikace |  |  | - Položka zahrnuje kompletní montáž dle technologického predpisu, dodávku armatury, veškerou mimostaveništní a vnitrostaveništní dopravu.
| cenová soustava |  |  | OTSKP 2023
| 18 | 891426 |  | HYDRANTY PODZEMNÍ DN 80MM |  | KUS | 1 | 0 | 0 | 21% | 0 | 0 | 0
| doplňující popis |  |  | včetně poklopů a podkladových desek
| výměra |  |  | podzemní hydrant DN 80 1 = 1,000000 => B
| technická specifikace |  |  | - Položka zahrnuje kompletní montáž dle technologického předpisu, dodávku armatury, veškerou mimostaveništní a vnitrostaveništní dopravu.
| cenová soustava |  |  | OTSKP 2023
| 19 | 891926 |  | ZEMNÍ SOUPRAVY DN DO 80MM S POKLOPEM |  | KUS | 1 | 0 | 0 | 21% | 0 | 0 | 0
| doplňující popis |  |  | včetně podkladových desek
| výměra |  |  | šoupě DN 80 1 = 1,000000 => A
| technická specifikace |  |  | - Položka zahrnuje kompletní montáž dle technologického předpisu, dodávku armatury, veškerou mimostaveništní a vnitrostaveništní dopravu.
| cenová soustava |  |  | OTSKP 2023
| 20 | 891933 |  | ZEMNÍ SOUPRAVY DN DO 150MM S POKLOPEM |  | KUS | 8 | 0 | 0 | 21% | 0 | 0 | 0
doplňující popis
| výměra |  |  | šoupě DN 150 8 = 8,000000 => A
| technická specifikace |  |  | - Položka zahrnuje kompletní montáž dle technologického predpisu, dodávku armatury, veškerou mimostaveništní a vnitrostaveništní dopravu.
| cenová soustava |  |  | OTSKP 2023
| 21 | 891934 |  | ZEMNÍ SOUPRAVY DN DO 200MM S POKLOPEM |  | KUS | 1 | 0 | 0 | 21% | 0 | 0 | 0
doplňující popis
| výměra |  |  | šoupě DN 200 1 = 1,000000 => A
| technická specifikace |  |  | - Položka zahrnuje kompletní montáž dle technologického predpisu, dodávku armatury, veškerou mimostaveništní a vnitrostaveništní dopravu.
| cenová soustava |  |  | OTSKP 2023
| 22 | 899308 |  | DOPLŇKY NA POTRUBÍ - SIGNALIZAČ VODIČ |  | M | 106.7 | 0 | 0 | 21% | 0 | 0 | 0
doplňující popis
| výměra |  |  | řad A 59,2 = 59,200000 => A řad B 47,5 = 47,500000 => B Celkové množství 106,700000 = 106,700000 => C
| technická specifikace |  |  | - Položka zahrnuje veškerý materiál, výrobky a polotovary, včetně mimostaveništní a vnitrostaveništní dopravy (rovněž přesuny), včetně naložení a složení,případně s uložením. - položka signalizační vodič zahrnuje i kontrolní vývody.
| cenová soustava |  |  | OTSKP 2023
| 23 | 899309 |  | DOPLŇKY NA POTRUBÍ - VÝSTRAŽNÁ FÓLIE |  | M | 106.7 | 0 | 0 | 21% | 0 | 0 | 0
doplňující popis
| výměra |  |  | řad A 59,2 = 59,200000 => A řad B 47,5 = 47,500000 => B Celkové množství 106,700000 = 106,700000 => C
| technická specifikace |  |  | - Položka zahrnuje veškerý materiál, výrobky a polotovary, včetně mimostaveništní a vnitrostaveništní dopravy (rovněž přesuny), včetně naložení a složení,případně s uložením.
| cenová soustava |  |  | OTSKP 2023
| 24 | 89943 |  | VÝREZ, VÝSEK, ÚTES NA POTRUBÍ DN DO 150MM |  | KUS | 4 | 0 | 0 | 21% | 0 | 0 | 0
doplňující popis
| výměra |  |  | napojení na KÚ řadu A 2 = 2,000000 => A napojení na KÚ řadu B 2 = 2,000000 => B Celkové množství 4,000000 = 4,000000 => C
| technická specifikace |  |  | - zahrnují zejména náklady na osekání trub na útesy, na vysekání otvoru pro zaústení, na obetonování útesu. U výrezu a výseku náklady na ohlášení uzavírání vody, uzavrení a otevrení šoupat, vypuštení a napuštení vody, odvzdušnení potrubí a pod.
| cenová soustava |  |  | OTSKP 2023
| 25 | 89944 |  | VÝREZ, VÝSEK, ÚTES NA POTRUBÍ DN DO 200MM |  | KUS | 1 | 0 | 0 | 21% | 0 | 0 | 0
doplňující popis
| výměra |  |  | napojení na ZÚ řadu A 1 = 1,000000 => A
| technická specifikace |  |  | - zahrnují zejména náklady na osekání trub na útesy, na vysekání otvoru pro zaústení, na obetonování útesu. U výrezu a výseku náklady na ohlášení uzavírání vody, uzavrení a otevrení šoupat, vypuštení a napuštení vody, odvzdušnení potrubí a pod.
| cenová soustava |  |  | OTSKP 2023
| 26 | 899631 |  | TLAKOVÉ ZKOUŠKY POTRUBÍ DN DO 150MM |  | M | 106.7 | 0 | 0 | 21% | 0 | 0 | 0
doplňující popis
| výměra |  |  | řad A 59,2 = 59,200000 => A řad B 47,5 = 47,500000 => B Celkové množství 106,700000 = 106,700000 => C
| technická specifikace |  |  | - prísun, montáž, demontáž, odsun zkoušecího cerpadla, napuštení tlakovou vodou, dodání vody pro tlakovou zkoušku, montáž a demontáž dílcu pro zabezpecení konce zkoušeného úseku potrubí, montáž a demontáž koncových tvarovek, montáž zaslepovací príruby, zaslepení odbocek pro armatury a pro odbocující rady.
| cenová soustava |  |  | OTSKP 2023
| 27 | 89973 |  | PROPLACH A DEZINFEKCE VODOVODNÍHO POTRUBÍ DN DO 150MM |  | M | 106.7 | 0 | 0 | 21% | 0 | 0 | 0
doplňující popis
| výměra |  |  | řad A 59,2 = 59,200000 => A řad B 47,5 = 47,500000 => B Celkové množství 106,700000 = 106,700000 => C
| technická specifikace |  |  | - napuštení a vypuštení vody, dodání vody a dezinfekcního prostredku, bakteriologický rozbor vody.
| cenová soustava |  |  | OTSKP 2023
|  | 8 |  | Potrubí |  | Celkem (bez DPH): | 0 | za DPH 21 %: | 0 | Celkem (s DPH): | 0 | 0 | 0 | 0
[6 empty] | Celkový součet (bez DPH): | 0 | Celkový součet DPH: | 0 | Celkový součet (s DPH): | 0
9 - Ostatní konstrukce a práce
| 28 | 969134 |  | VYBOURÁNÍ POTRUBÍ DN DO 200MM VODOVODNÍCH |  | M | 82.6 | 0 | 0 | 21% | 0 | 0 | 0
| doplňující popis |  |  | - včetně naložení, odvozu a uložení na skládce, včetně skládkovného - poplatku za uložení na skládce
| výměra |  |  | stávající potrubí DN 150 a 200 64,5+18,1 = 82,600000 => A
| technická specifikace |  |  | - položka zahrnuje veškerou manipulaci s vybouranou sutí a hmotami vcetne uložení na skládku. Nezahrnuje poplatek za skládku, který se vykazuje v položce 0141** (s výjimkou malého množství bouraného materiálu, kde je možné poplatek zahrnout do jednotkové ceny bourání – tento fakt musí být uveden v doplnujícím textu k položce) - položka zahrnuje veškeré další práce plynoucí z technologického predpisu a z platných predpisu
| cenová soustava |  |  | OTSKP 2023
|  | 9 |  | Ostatní konstrukce a práce |  | Celkem (bez DPH): | 0 | za DPH 21 %: | 0 | Celkem (s DPH): | 0 | 0 | 0 | 0
[6 empty] | Celkový součet (bez DPH): | 0 | Celkový součet DPH: | 0 | Celkový součet (s DPH): | 0

## 8 - SO303
SOUPIS PRACÍ
STAVBA
TÚ_S_094 - III/211 4 Okružní křižovatka Plzeňská - Polní - Ke Kasárnům, Mariánské Lázně
ZÁKLADNÍ ÚDAJE
Objekt: | [7 empty] | Celková cena (bez DPH): | 0
SO303 - Přeložka kanalizace | [7 empty] | Celková cena (s DPH): | 0 |  |  | 0 | 0 | 0
Zhotovitel:
IČ:
DIČ:
SOUHRN
| Kód |  |  | Název | [5 empty] | Cena (bez DPH) | Cena (s DPH)
| 0 |  |  | Všeobecné konstrukce a práce | [5 empty] | 0 | 0 |  |  | 0
| 1 |  |  | Zemní práce | [5 empty] | 0 | 0 |  |  | 0
| 4 |  |  | Vodorovné konstrukce | [5 empty] | 0 | 0 |  |  | 0
| 8 |  |  | Potrubí | [5 empty] | 0 | 0 |  |  | 0
| 9 |  |  | Ostatní konstrukce a práce | [5 empty] | 0 | 0 |  |  | 0
POLOŽKY ROZPOČTU
| P.č. | Kód | Var | Název | Skupina měření | MJ | Množství MJ | JOC | Cena (bez DPH) | DPH % | Cena (s DPH)
0 - Všeobecné konstrukce a práce
| 1 | 014102 |  | POPLATKY ZA SKLÁDKU |  | t | 639.178 | 0 | 0 | 21% | 0 | 0 | 0
| doplňující popis |  |  | - zemina
| výměra |  |  | z položky 13283: 544,571*2 = 1089,142000 => A odpočet položky 17411 (zásyp - využití stávajícího materiálu): -224,982*2 = -449,964000 => B A+B = 639,178000 => C
| technická specifikace |  |  | zahrnuje veškeré poplatky provozovateli skládky související s uložením odpadu na skládce.
| cenová soustava |  |  | OTSKP 2023
|  | 0 |  | Všeobecné konstrukce a práce |  | Celkem (bez DPH): | 0 | za DPH 21 %: | 0 | Celkem (s DPH): | 0 | 0 | 0 | 0
[6 empty] | Celkový součet (bez DPH): | 0 | Celkový součet DPH: | 0 | Celkový součet (s DPH): | 0
1 - Zemní práce
| 2 | 11514 |  | ČERPÁNÍ VODY DO 4000 L/MIN |  | HOD | 400 | 0 | 0 | 21% | 0 | 0 | 0
| doplňující popis |  |  | čerpání odpadních vod jednotné kanalizace po dobu stavby
| výměra |  |  | pracovní doba 10 h, doba stavby 40 dni 40*10 = 400,000000 => A
| technická specifikace |  |  | Položka cerpání vody na povrchu zahrnuje i potrubí, pohotovost záložní cerpací soupravy a zrízení cerpací jímky. Soucástí položky je také následná demontáž a likvidace techto zarízení
| cenová soustava |  |  | OTSKP 2023
| 3 | 115321 |  | ČERPÁNÍ VODY Z PODZEMÍ DO 1000L/MIN VÝŠKY DO 20M |  | HOD | 400 | 0 | 0 | 21% | 0 | 0 | 0
| doplňující popis |  |  | čerpání drenážních vod
| výměra |  |  | pracovní doba 10 h, doba stavby 40 dni 40*10 = 400,000000 => A
| technická specifikace |  |  | Položka čerpání vody v podzemí zahrnuje náklady na provoz čerpadla včetně nákladu na záložní čerpadlo, zřízení čerpací jímky v šachtě, svislé potrubí v šachtě, potrubí na povrchu zaústěné do usazovacích (čistících) jímek před vypouštěním vod mimo staveniště, zřízení těchto jímek. Součástí položky je také následná demontáž a likvidace těchto zařízení.
| cenová soustava |  |  | OTSKP 2023
| 4 | 13283 |  | HLOUBENÍ RÝH ŠÍŘ DO 2M PAŽ I NEPAŽ TŘ. II |  | M3 | 544.571 | 0 | 0 | 21% | 0 | 0 | 0
| doplňující popis |  |  | - část materiálu bude použita do položky 17411 (224,982 m3) - zbývající část materiálu bude odvezena na skládku (319,589 m3) - včetně naložení, odvozu a uložení na skládce - poplatek za uložení na skládku viz položka 014102
| výměra |  |  | stoka 39,4*1,6*3,1 = 195,424000 => A rozšíření pro šachty 4*(2,5*2,5*4) = 100,000000 => B přípojka 7,5*1,2*3,1 = 27,900000 => C bourané potrubí (8,7+46,2)*1,3*3,1 = 221,247000 => D Celkové množství 544,571000 = 544,571000 => E
| technická specifikace |  |  | položka zahrnuje: - vodorovná a svislá doprava, přemístění, přeložení, manipulace s výkopkem - kompletní provedení vykopávky nezapažené i zapažené - ošetření výkopiště po celou dobu práce v něm vč. klimatických opatření - ztížení vykopávek v blízkosti podzemního vedení, konstrukcí a objektů vč. jejich dočasného zajištění - ztížení pod vodou, v okolí výbušnin, ve stísněných prostorech a pod. - těžení po vrstvách, pásech a po jiných nutných částech (figurách) - čerpání vody vč. čerpacích jímek, potrubí a pohotovostní čerpací soupravy (viz ustanovení k pol. 1151,2) - potřebné snížení hladiny podzemní vody - těžení a rozpojování jednotlivých balvanů - vytahování a nošení výkopku - svahování a přesvah. svahů do konečného tvaru, výměna hornin v podloží a v pláni znehodnocené klimatickými vlivy - eventuelně nutné druhotné rozpojení odstřelené horniny - ruční vykopávky, odstranění kořenů a napadávek - pažení, vzepření a rozepření vč. přepažování (vyjma štětových stěn) - úpravu, ochranu a očištění dna, základové spáry, stěn a svahů - odvedení nebo obvedení vody v okolí výkopiště a ve výkopišti - třídění výkopku - veškeré pomocné konstrukce umožňující provedení vykopávky (příjezdy, sjezdy, nájezdy, lešení, podpěr. konstr., přemostění, zpevněné plochy, zakrytí a pod.) - nezahrnuje uložení zeminy (na skládku, do násypu) ani poplatky za skládku, vykazují se v položce č.0141**
| cenová soustava |  |  | OTSKP 2023
| 5 | 17120 |  | ULOŽENÍ SYPANINY DO NÁSYPŮ A NA SKLÁDKY BEZ ZHUTNĚNÍ |  | M3 | 544.571 | 0 | 0 | 21% | 0 | 0 | 0
| doplňující popis |  |  | - uložení na skládku nebo deponii
| výměra |  |  | z položky 13283: 544,571 = 544,571000 => A
| technická specifikace |  |  | položka zahrnuje: - kompletní provedení zemní konstrukce do předepsaného tvaru - ošetření úložiště po celou dobu práce v něm vč. klimatických opatření - ztížení v okolí vedení, konstrukcí a objektů a jejich dočasné zajištění - ztížení provádění ve ztížených podmínkách a stísněných prostorech - ztížené ukládání sypaniny pod vodu - ukládání po vrstvách a po jiných nutných částech (figurách) vč. dosypávek - spouštění a nošení materiálu - úprava, očištění a ochrana podloží a svahů - svahování, uzavírání povrchů svahů - udržování úložiště a jeho ochrana proti vodě - odvedení nebo obvedení vody v okolí úložiště a v úložišti - veškeré pomocné konstrukce umožňující provedení zemní konstrukce (příjezdy, sjezdy, nájezdy, lešení, podpěrné konstrukce, přemostění, zpevněné plochy, zakrytí a pod.)
| cenová soustava |  |  | OTSKP 2023
| 6 | 17411 |  | ZÁSYP JAM A RÝH ZEMINOU SE ZHUTNĚNÍM |  | M3 | 224.982 | 0 | 0 | 21% | 0 | 0 | 0
| doplňující popis |  |  | - částečné využití materiálu z položky 13283 - zásyp výkopkem - část materiálu (50%) bude nakoupena - viz položka 451573.1
| výměra |  |  | stoka 39,4*1,6*(3,1-0,12-0,15-0,6-0,3) = 121,667200 => A rozšíření pro šachty 4*(2,5*2,5*(4-0,4-0,2)) = 85,000000 => B přípojka 7,5*1,2*(3,1-0,15-0,2-0,3) = 22,050000 => C bourané potrubí (8,7+46,2)*1,3*3,1 = 221,247000 => D Mezisoučet 449,964000 = 449,964000 => E 50% náhrada nakupovaným materiálem 0/63 449,964*0,5 = 224,982000 => F
| technická specifikace |  |  | položka zahrnuje: - kompletní provedení zemní konstrukce vč. výběru vhodného materiálu - úprava ukládaného materiálu vlhčením, tříděním, promícháním nebo vysoušením, příp. jiné úpravy za účelem zlepšení jeho mech. vlastností - hutnění i různé míry hutnění - ošetření úložiště po celou dobu práce v něm vč. klimatických opatření - ztížení v okolí vedení, konstrukcí a objektů a jejich dočasné zajištění - ztížení provádění vč. hutnění ve ztížených podmínkách a stísněných prostorech - ztížené ukládání sypaniny pod vodu - ukládání po vrstvách a po jiných nutných částech (figurách) vč. dosypávek - spouštění a nošení materiálu - výměna částí zemní konstrukce znehodnocené klimatickými vlivy - ruční hutnění - udržování úložiště a jeho ochrana proti vodě - odvedení nebo obvedení vody v okolí úložiště a v úložišti - veškeré pomocné konstrukce umožňující provedení zemní konstrukce (příjezdy, sjezdy, nájezdy, lešení, podpěrné konstrukce, přemostění, zpevněné plochy, zakrytí a pod.)
| cenová soustava |  |  | OTSKP 2023
|  | 1 |  | Zemní práce |  | Celkem (bez DPH): | 0 | za DPH 21 %: | 0 | Celkem (s DPH): | 0 | 0 | 0 | 0
[6 empty] | Celkový součet (bez DPH): | 0 | Celkový součet DPH: | 0 | Celkový součet (s DPH): | 0
4 - Vodorovné konstrukce
| 7 | 17511 |  | OBSYP POTRUBÍ A OBJEKTŮ SE ZHUTNĚNÍM |  | M3 | 37.822 | 0 | 0 | 21% | 0 | 0 | 0
| doplňující popis |  |  | podsyp a obsyp potrubí do výšky 300 mm nad potrubí - písek 0/4 index zhutnění ID do 0,9
| výměra |  |  | stoka 39,4*1,6*(0,25+0,3) = 34,672000 => A přípojky 7,5*1,2*(0,05+0,3) = 3,150000 => B Celkové množství 37,822000 = 37,822000 => C
| technická specifikace |  |  | položka zahrnuje: - kompletní provedení zemní konstrukce vč. výběru vhodného materiálu - úprava ukládaného materiálu vlhčením, tříděním, promícháním nebo vysoušením, příp. jiné úpravy za účelem zlepšení jeho mech. vlastností - hutnění i různé míry hutnění - ošetření úložiště po celou dobu práce v něm vč. klimatických opatření - ztížení v okolí vedení, konstrukcí a objektů a jejich dočasné zajištění - ztížení provádění vč. hutnění ve ztížených podmínkách a stísněných prostorech - ztížené ukládání sypaniny pod vodu - ukládání po vrstvách a po jiných nutných částech (figurách) vč. dosypávek - spouštění a nošení materiálu - výměna částí zemní konstrukce znehodnocené klimatickými vlivy - ruční hutnění a výplň jam a prohlubní v podloží - úprava, očištění, ochrana a zhutnění podloží - svahování, hutnění a uzavírání povrchů svahů - zřízení lavic na svazích - udržování úložiště a jeho ochrana proti vodě - odvedení nebo obvedení vody v okolí úložiště a v úložišti - veškeré pomocné konstrukce umožňující provedení zemní konstrukce (příjezdy, sjezdy, nájezdy, lešení, podpěrné konstrukce, přemostění, zpevněné plochy, zakrytí a pod.) - zemina vytlačená potrubím o DN do 180mm se od kubatury obsypů neodečítá
| cenová soustava |  |  | OTSKP 2023
| 8 | 21461D |  | SEPARAČNÍ GEOTEXTILIE DO 400G/M2 |  | M2 | 60 | 0 | 0 | 21% | 0 | 0 | 0
| doplňující popis |  |  | založení kanalizačních šachet a nádrže
| výměra |  |  | šachty 4*(6*2,5) = 60,000000 => A
| technická specifikace |  |  | Položka zahrnuje: - dodávku předepsané geotextilie - úpravu, očištění a ochranu podkladu - přichycení k podkladu, případně zatížení - úpravy spojů a zajištění okrajů - úpravy pro odvodnění - nutné přesahy - mimostaveništní a vnitrostaveništní dopravu
| cenová soustava |  |  | OTSKP 2023
| 9 | 451312 |  | PODKLADNÍ A VÝPLŇOVÉ VRSTVY Z PROSTÉHO BETONU C12/15 |  | M3 | 39.22 | 0 | 0 | 21% | 0 | 0 | 0
| doplňující popis |  |  | Podkladní beton pro kanalizační šachty 2,5*2,5 tl. 200 mm
| výměra |  |  | založení šachet 4*(2,5*2,5*0,2) = 5,000000 => A podbetonávka potrubí stoky 39,4*1,6*(0,15+0,35) = 31,520000 => B podbetonávka potrubí přípojky 7,5*1,2*(0,15+0,15) = 2,700000 => C Celkové množství 39,220000 = 39,220000 => D
| technická specifikace |  |  | - dodání čerstvého betonu (betonové směsi) požadované kvality, jeho uložení do požadovaného tvaru při jakékoliv hustotě výztuže, konzistenci čerstvého betonu a způsobu hutnění, ošetření a ochranu betonu, - zhotovení nepropustného, mrazuvzdorného betonu a betonu požadované trvanlivosti a vlastností, - užití potřebných přísad a technologií výroby betonu, - zřízení pracovních a dilatačních spar, včetně potřebných úprav, výplně, vložek, opracování, očištění a ošetření, - bednění požadovaných konstr. (i ztracené) s úpravou dle požadované kvality povrchu betonu, včetně odbedňovacích a odskružovacích prostředků, - podpěrné konstr. (skruže) a lešení všech druhů pro bednění, uložení čerstvého betonu, výztuže a doplňkových konstr., vč. požadovaných otvorů, ochranných a bezpečnostních opatření a základů těchto konstrukcí a lešení, - vytvoření kotevních čel, kapes, nálitků, a sedel, - zřízení všech požadovaných otvorů, kapes, výklenků, prostupů, dutin, drážek a pod., vč. ztížení práce a úprav kolem nich, - úpravy pro osazení výztuže, doplňkových konstrukcí a vybavení, - úpravy povrchu pro položení požadované izolace, povlaků a nátěrů, případně vyspravení, - ztížení práce u kabelových a injektážních trubek a ostatních zařízení osazovaných do betonu, - konstrukce betonových kloubů, upevnění kotevních prvků a doplňkových konstrukcí, - nátěry zabraňující soudržnost betonu a bednění, - výplň, těsnění a tmelení spar a spojů, - opatření povrchů betonu izolací proti zemní vlhkosti v částech, kde přijdou do styku se zeminou nebo kamenivem, - případné zřízení spojovací vrstvy u základů, - úpravy pro osazení zařízení ochrany konstrukce proti vlivu bludných proudů
| cenová soustava |  |  | OTSKP 2023
| 10 | 451573 | 1 | VÝPLŇ VRSTVY Z KAMENIVA TĚŽENÉHO, INDEX ZHUTNĚNÍ ID DO 0,9 |  | M3 | 224.982 | 0 | 0 | 21% | 0 | 0 | 0
| doplňující popis |  |  | nakupovaný materiál k zásypu 0/63 - včetně dodání, dovozu a nákupu materiálu
| výměra |  |  | 50% náhrada nakupovaným materiálem(do položky 17411) 0/63 224,982 = 224,982000 => A
| technická specifikace |  |  | položka zahrnuje dodávku předepsaného kameniva, mimostaveništní a vnitrostaveništní dopravu a jeho uložení není-li v zadávací dokumentaci uvedeno jinak, jedná se o nakupovaný materiál
| cenová soustava |  |  | OTSKP 2023
| 11 | 451573 | 2 | VÝPLŇ VRSTVY Z KAMENIVA TĚŽENÉHO, INDEX ZHUTNĚNÍ ID DO 0,9 |  | M3 | 10 | 0 | 0 | 21% | 0 | 0 | 0
| doplňující popis |  |  | založení šachet, frakce 32/63
| výměra |  |  | založení šachet 4*(2,5*2,5*0,4) = 10,000000 => A
| technická specifikace |  |  | položka zahrnuje dodávku předepsaného kameniva, mimostaveništní a vnitrostaveništní dopravu a jeho uložení není-li v zadávací dokumentaci uvedeno jinak, jedná se o nakupovaný materiál
| cenová soustava |  |  | OTSKP 2023
| 12 | 451573 | 3 | VÝPLŇ VRSTVY Z KAMENIVA TĚŽENÉHO, INDEX ZHUTNĚNÍ ID DO 0,9 |  | M3 | 7.565 | 0 | 0 | 21% | 0 | 0 | 0
| doplňující popis |  |  | drenáž ve dně výkopu, frakce 8/16
| výměra |  |  | stoka 39,4*1,6*0,12 = 7,564800 => A
| technická specifikace |  |  | položka zahrnuje dodávku předepsaného kameniva, mimostaveništní a vnitrostaveništní dopravu a jeho uložení není-li v zadávací dokumentaci uvedeno jinak, jedná se o nakupovaný materiál
| cenová soustava |  |  | OTSKP 2023
|  | 4 |  | Vodorovné konstrukce |  | Celkem (bez DPH): | 0 | za DPH 21 %: | 0 | Celkem (s DPH): | 0 | 0 | 0 | 0
[6 empty] | Celkový součet (bez DPH): | 0 | Celkový součet DPH: | 0 | Celkový součet (s DPH): | 0
8 - Potrubí
| 13 | 83434 |  | POTRUBÍ Z TRUB KAMENINOVÝCH DN DO 200MM |  | M | 7.5 | 0 | 0 | 21% | 0 | 0 | 0
doplňující popis
| výměra |  |  | přípojka 7,5 = 7,500000 => A
| technická specifikace |  |  | položky pro zhotovení potrubí platí bez ohledu na sklon zahrnuje: - výrobní dokumentaci (vcetne technologického predpisu) - dodání veškerého trubního a pomocného materiálu (trouby, trubky, tvarovky, spojovací a tesnící materiál a pod.), podperných, závesných a upevnovacích prvku, vcetne potrebných úprav - úprava a príprava podkladu a podper, ocištení a ošetrení podkladu a podper - zrízení plne funkcního potrubí, kompletní soustavy, podle príslušného technologického predpisu - zrízení potrubí i jednotlivých cástí po etapách, vcetne pracovních spar a spoju, pracovního zaslepení koncu a pod. - úprava prostupu, pruchodu šachtami a komorami, okolí podper a vyústení, zaústení, napojení, vyvedení a upevnení odpad. výustí - ochrana potrubí náterem (vc. úpravy povrchu), prípadne izolací, nejsou-li tyto práce predmetem jiné položky - úprava, ocištení a ošetrení prostoru kolem potrubí - položky platí pro práce provádené v prostoru zapaženém i nezapaženém a i v kolektorech, chránickách - položky zahrnují i práce spojené s nutnými obtoky, prevádením a cerpáním vody nezahrnuje zkoušky vodotesnosti a televizní prohlídku
| cenová soustava |  |  | OTSKP 2023
| 14 | 83458 |  | POTRUBÍ Z TRUB KAMENINOVÝCH DN DO 600MM |  | M | 39.4 | 0 | 0 | 21% | 0 | 0 | 0
doplňující popis
| výměra |  |  | stoka 39,4 = 39,400000 => A
| technická specifikace |  |  | položky pro zhotovení potrubí platí bez ohledu na sklon zahrnuje: - výrobní dokumentaci (vcetne technologického predpisu) - dodání veškerého trubního a pomocného materiálu (trouby, trubky, tvarovky, spojovací a tesnící materiál a pod.), podperných, závesných a upevnovacích prvku, vcetne potrebných úprav - úprava a príprava podkladu a podper, ocištení a ošetrení podkladu a podper - zrízení plne funkcního potrubí, kompletní soustavy, podle príslušného technologického predpisu - zrízení potrubí i jednotlivých cástí po etapách, vcetne pracovních spar a spoju, pracovního zaslepení koncu a pod. - úprava prostupu, pruchodu šachtami a komorami, okolí podper a vyústení, zaústení, napojení, vyvedení a upevnení odpad. výustí - ochrana potrubí náterem (vc. úpravy povrchu), prípadne izolací, nejsou-li tyto práce predmetem jiné položky - úprava, ocištení a ošetrení prostoru kolem potrubí - položky platí pro práce provádené v prostoru zapaženém i nezapaženém a i v kolektorech, chránickách - položky zahrnují i práce spojené s nutnými obtoky, prevádením a cerpáním vody nezahrnuje zkoušky vodotesnosti a televizní prohlídku
| cenová soustava |  |  | OTSKP 2023
| 15 | 875272 |  | POTRUBÍ DREN Z TRUB PLAST (I FLEXIBIL) DN DO 100MM DĚROVANÝCH |  | M | 39.4 | 0 | 0 | 21% | 0 | 0 | 0
| doplňující popis |  |  | drenáž ve dně výkopu
| výměra |  |  | stoka 39,4 = 39,400000 => A
| technická specifikace |  |  | položky pro zhotovení potrubí platí bez ohledu na sklon zahrnuje: - výrobní dokumentaci (včetně technologického předpisu) - dodání veškerého trubního a pomocného materiálu (trouby, trubky, tvarovky, spojovací a těsnící materiál a pod.), podpěrných, závěsných a upevňovacích prvků, včetně potřebných úprav - úprava a příprava podkladu a podpěr, očištění a ošetření podkladu a podpěr - zřízení plně funkčního potrubí, kompletní soustavy, podle příslušného technologického předpisu - zřízení potrubí i jednotlivých částí po etapách, včetně pracovních spar a spojů, pracovního zaslepení konců a pod. - úprava prostupů, průchodů šachtami a komorami, okolí podpěr a vyústění, zaústění, napojení, vyvedení a upevnění odpad. výustí - ochrana potrubí nátěrem (vč. úpravy povrchu), případně izolací, nejsou-li tyto práce předmětem jiné položky - úprava, očištění a ošetření prostoru kolem potrubí - položky platí pro práce prováděné v prostoru zapaženém i nezapaženém a i v kolektorech, chráničkách - položky zahrnují i práce spojené s nutnými obtoky, převáděním a čerpáním vody
| cenová soustava |  |  | OTSKP 2023
| 16 | 894158 |  | ŠACHTY KANALIZACNÍ Z BETON DÍLCU NA POTRUBÍ DN DO 600MM |  | KUS | 4 | 0 | 0 | 21% | 0 | 0 | 0
| doplňující popis |  |  | Š2 - dno průměru šachty 1,5 m - viz skladba šachet
| výměra |  |  | stoka 4 = 4,000000 => A
| technická specifikace |  |  | položka zahrnuje: - poklopy s rámem, mríže s rámem, stupadla, žebríky, stropy z bet. dílcu a pod. - predepsané betonové skruže, prefabrikované nebo monolitické betonové dno - dodání dílce požadovaného tvaru a vlastností, jeho skladování, doprava a osazení do definitivní polohy, vcetne komplexní technologie výroby a montáže dílcu, ošetrení a ochrana dílcu, - u dílcu železobetonových a predpjatých veškerá výztuž, prípadne i tuhé kovové prvky a závesná oka, - úpravy a zarízení pro uložení a transport dílce, - veškeré požadované úpravy dílcu, vcetne doplnkových konstrukcí a vybavení, - sestavení dílce na stavbe vcetne montážních zarízení, plošin a prahu a pod., - výpln, tesnení a tmelení spár a spoju, - ocištení a ošetrení úložných ploch, - zednické výpomoce pro montáž dílcu, - oznacení dílce výrobním štítkem nebo jiným zpusobem, - úpravy dílce pro dodržení požadované presnosti jeho osazení, vcetne prípadných merení, - veškerá zarízení pro zajištení stability v každém okamžiku - predepsané podkladní konstrukce
| cenová soustava |  |  | OTSKP 2023
| 17 | 899309 |  | DOPLŇKY NA POTRUBÍ - VÝSTRAŽNÁ FÓLIE |  | M | 46.9 | 0 | 0 | 21% | 0 | 0 | 0
doplňující popis
| výměra |  |  | stoka 39,4 = 39,400000 => A přípojka 7,5 = 7,500000 => B Celkové množství 46,900000 = 46,900000 => C
| technická specifikace |  |  | - Položka zahrnuje veškerý materiál, výrobky a polotovary, včetně mimostaveništní a vnitrostaveništní dopravy (rovněž přesuny), včetně naložení a složení,případně s uložením.
| cenová soustava |  |  | OTSKP 2023
| 18 | 89980 |  | TELEVIZNÍ PROHLÍDKA POTRUBÍ |  | M | 39.4 | 0 | 0 | 21% | 0 | 0 | 0
doplňující popis
| výměra |  |  | stoka 39,4 = 39,400000 => A
| technická specifikace |  |  | položka zahrnuje prohlídku potrubí televizní kamerou, záznam prohlídky na nosičích DVD a vyhotovení závěrečného písemného protokolu
| cenová soustava |  |  | OTSKP 2023
|  | 8 |  | Potrubí |  | Celkem (bez DPH): | 0 | za DPH 21 %: | 0 | Celkem (s DPH): | 0 | 0 | 0 | 0
[6 empty] | Celkový součet (bez DPH): | 0 | Celkový součet DPH: | 0 | Celkový součet (s DPH): | 0
9 - Ostatní konstrukce a práce
| 19 | 969234 |  | VYBOURÁNÍ POTRUBÍ DN DO 200MM KANALIZAC |  | M | 8.7 | 0 | 0 | 21% | 0 | 0 | 0
| doplňující popis |  |  | - včetně naložení, odvozu a uložení na skládce, včetně skládkovného - poplatku za uložení na skládce
| výměra |  |  | přípojka 8,7 = 8,700000 => A
| technická specifikace |  |  | - položka zahrnuje veškerou manipulaci s vybouranou sutí a hmotami vcetne uložení na skládku. Nezahrnuje poplatek za skládku, který se vykazuje v položce 0141** (s výjimkou malého množství bouraného materiálu, kde je možné poplatek zahrnout do jednotkové ceny bourání – tento fakt musí být uveden v doplnujícím textu k položce) - položka zahrnuje veškeré další práce plynoucí z technologického predpisu a z platných predpisu
| cenová soustava |  |  | OTSKP 2023
| 20 | 969258 |  | VYBOURÁNÍ POTRUBÍ DN DO 600MM KANALIZAC |  | M | 46.2 | 0 | 0 | 21% | 0 | 0 | 0
| doplňující popis |  |  | - včetně naložení, odvozu a uložení na skládce, včetně skládkovného - poplatku za uložení na skládce
| výměra |  |  | stoka 38,8+3,5+3,9 = 46,200000 => A
| technická specifikace |  |  | - položka zahrnuje veškerou manipulaci s vybouranou sutí a hmotami vcetne uložení na skládku. Nezahrnuje poplatek za skládku, který se vykazuje v položce 0141** (s výjimkou malého množství bouraného materiálu, kde je možné poplatek zahrnout do jednotkové ceny bourání – tento fakt musí být uveden v doplnujícím textu k položce) - položka zahrnuje veškeré další práce plynoucí z technologického predpisu a z platných predpisu
| cenová soustava |  |  | OTSKP 2023
|  | 9 |  | Ostatní konstrukce a práce |  | Celkem (bez DPH): | 0 | za DPH 21 %: | 0 | Celkem (s DPH): | 0 | 0 | 0 | 0
[6 empty] | Celkový součet (bez DPH): | 0 | Celkový součet DPH: | 0 | Celkový součet (s DPH): | 0

## 9 - SO401
SOUPIS PRACÍ
STAVBA
TÚ_S_094 - III/211 4 Okružní křižovatka Plzeňská - Polní - Ke Kasárnům, Mariánské Lázně
ZÁKLADNÍ ÚDAJE
Objekt: | [7 empty] | Celková cena (bez DPH): | 0
SO401 - Veřejné osvětlení | [7 empty] | Celková cena (s DPH): | 0 |  |  | 0 | 0 | 0
Zhotovitel:
IČ:
DIČ:
SOUHRN
| Kód |  |  | Název | [5 empty] | Cena (bez DPH) | Cena (s DPH)
| 1 |  |  | Materiály | [5 empty] | 0 | 0 |  |  | 0
| 2 |  |  | Montážní práce | [5 empty] | 0 | 0 |  |  | 0
| 3 |  |  | Práce v HZS | [5 empty] | 0 | 0 |  |  | 0
POLOŽKY ROZPOČTU
| P.č. | Kód | Var | Název | Skupina měření | MJ | Množství MJ | JOC | Cena (bez DPH) | DPH % | Cena (s DPH)
01 - Materiály
| 1 | 01 |  | Stožár bezpaticový třístupňový silniční s manžetou, žárový zinek |  | 1kus | 6 | 0 | 0 | 21% | 0 | 0 | 0
| doplňující popis |  |  | JB 8 T, 159/133/114mm Do stožáru SN2 vrtat otvor pro kabelovou průchodku PG 11 (CYKY-J 3x1,5) - vánoční osvětlení.
výměra
technická specifikace
cenová soustava
| 6 | 02 |  | Stožár bezpaticový třístupňový silniční s manžetou, žárový zinek - přechod 6m |  | 1kus | 7 | 0 | 0 | 21% | 0 | 0 | 0
| doplňující popis |  |  | STP 6-B
výměra
technická specifikace
cenová soustava
| 7 | 03 |  | Výložník rovný, žárový zinek (V4/114-1000) |  | 1kus | 1 | 0 | 0 | 21% | 0 | 0 | 0
| doplňující popis |  |  | UD 1/89-500
výměra
technická specifikace
cenová soustava
| 9 | 04 |  | Výložník rovný, žárový zinek (V2/114-1000/180) |  | 1kus | 3 | 0 | 0 | 21% | 0 | 0 | 0
| doplňující popis |  |  | UNI 1-1000
výměra
technická specifikace
cenová soustava
| 12 | 05 |  | Výložník rovný, žárový zinek (V1/114-1000) |  | 1kus | 2 | 0 | 0 | 21% | 0 | 0 | 0
| doplňující popis |  |  | UD 1-1000/A
výměra
technická specifikace
cenová soustava
| 14 | 06 |  | Výložník obloukový třmenový (VT 1 - 2000) |  | 1kus | 1 | 0 | 0 | 21% | 0 | 0 | 0
| doplňující popis |  |  | STP 6A, 133/89/76mm
výměra
technická specifikace
cenová soustava
| 16 | 07 |  | Výložník rovný, žárový zinek (UD 1 - 2000/B) |  | 1kus | 2 | 0 | 0 | 21% | 0 | 0 | 0
doplňující popis
výměra
technická specifikace
cenová soustava
| 18 | 08 |  | Elektrovýzbroj 1 pojistka |  | 1kus | 8 | 0 | 0 | 21% | 0 | 0 | 0
| doplňující popis |  |  | SV-x9.35.4p vč. pojistky
výměra
technická specifikace
cenová soustava
| 20 | 09 |  | Elektrovýzbroj 2 pojistky |  | 1kus | 4 | 0 | 0 | 21% | 0 | 0 | 0
| doplňující popis |  |  | SV-x9.35.4p vč. pojistek
výměra
technická specifikace
cenová soustava
| 21 | 10 |  | Elektrovýzbroj 4 pojistky |  | 1kus | 1 | 0 | 0 | 21% | 0 | 0 | 0
| doplňující popis |  |  | SV-x9.35.4p vč. pojistek
výměra
technická specifikace
cenová soustava
| 24 | 11 |  | Připojovací pojistková skříň |  | 1kus | 1 | 0 | 0 | 21% | 0 | 0 | 0
| doplňující popis |  |  | PS1 63A na sloup
výměra
technická specifikace
cenová soustava
| 25 | 12 |  | Ocelová instalační trubka 3m |  | 1kus | 1 | 0 | 0 | 21% | 0 | 0 | 0
| doplňující popis |  |  | KOPOS 6032 ZNM
výměra
technická specifikace
cenová soustava
| 28 | 13 |  | Svítidlo LED, silniční |  | 1kus | 13 | 0 | 0 | 21% | 0 | 0 | 0
| doplňující popis |  |  | dle světelného výpočtu
výměra
technická specifikace
cenová soustava
| 29 | 14 |  | Svítidlo LED, silniční, přechod pro chodce OK |  | 1kus | 7 | 0 | 0 | 21% | 0 | 0 | 0
| doplňující popis |  |  | dle světelného výpočtu
výměra
technická specifikace
cenová soustava
| 31 | 15 |  | Zemní vedení |  | M | 260 | 0 | 0 | 21% | 0 | 0 | 0
| doplňující popis |  |  | CYKY-J 4x16
výměra
technická specifikace
cenová soustava
| 33 | 16 |  | Kabel pro svítidla - vánoční osvětlení |  | 1M | 35 | 0 | 0 | 21% | 0 | 0 | 0
| doplňující popis |  |  | CYKY-J 5x4
výměra
technická specifikace
cenová soustava
| 35 | 17 |  | Kabel pro svítidla |  | 1M | 150 | 0 | 0 | 21% | 0 | 0 | 0
| doplňující popis |  |  | CYKY-J 3x1,5
výměra
technická specifikace
cenová soustava
| 38 | 18 |  | Krabice instalační |  | 1kus | 1 | 0 | 0 | 21% | 0 | 0 | 0
| doplňující popis |  |  | IP 67
výměra
technická specifikace
cenová soustava
| 39 | 19 |  | Kabelová průchodka PG 11 |  | 1kus | 1 | 0 | 0 | 21% | 0 | 0 | 0
| doplňující popis |  |  | PG 11
výměra
technická specifikace
cenová soustava
| 42 | 20 |  | Chránič proudový kombinovaný |  | 1kus | 1 | 0 | 0 | 21% | 0 | 0 | 0
| doplňující popis |  |  | 2p C 10A 300mA A 10kA
výměra
technická specifikace
cenová soustava
| 43 | 21 |  | Svorka spojovací páska-drát |  | 1kus | 26 | 0 | 0 | 21% | 0 | 0 | 0
| doplňující popis |  |  | SR 3k
výměra
technická specifikace
cenová soustava
| 46 | 22 |  | Svorka spojovací páska-páska |  | 1kus | 14 | 0 | 0 | 21% | 0 | 0 | 0
| doplňující popis |  |  | SR 2
výměra
technická specifikace
cenová soustava
| 47 | 23 |  | Kabelové oko šroubové |  | 1kus | 13 | 0 | 0 | 21% | 0 | 0 | 0
| doplňující popis |  |  | M10
výměra
technická specifikace
cenová soustava
| 50 | 24 |  | Zemnící pásek |  | KG | 200 | 0 | 0 | 21% | 0 | 0 | 0
| doplňující popis |  |  | FeZn 30x4
výměra
technická specifikace
cenová soustava
| 51 | 25 |  | Zemnící drát |  | KG | 20 | 0 | 0 | 21% | 0 | 0 | 0
| doplňující popis |  |  | FeZn 10
výměra
technická specifikace
cenová soustava
| 54 | 26 |  | Chránička Kopoflex |  | 1M | 205 | 0 | 0 | 21% | 0 | 0 | 0
| doplňující popis |  |  | průměr 50
výměra
technická specifikace
cenová soustava
| 55 | 27 |  | Zinek ve spreji do 600°C 400ml |  | 1kus | 1 | 0 | 0 | 21% | 0 | 0 | 0
| doplňující popis |  |  | otvor pro průchodku
výměra
technická specifikace
cenová soustava
| 57 | 28 |  | Systém Bandimex |  | 1kus | 2 | 0 | 0 | 21% | 0 | 0 | 0
| doplňující popis |  |  | sestava na jeden stožár
výměra
technická specifikace
cenová soustava
| 58 | 29 |  | Výstražná folie |  | 1M | 205 | 0 | 0 | 21% | 0 | 0 | 0
| doplňující popis |  |  | červená s bleskem
výměra
technická specifikace
cenová soustava
| 59 | 30 |  | Zemní kabelová spojka (Univerzální kabelový soubor Al+Cu 4x16 až 4x50) |  | 1kus | 2 | 0 | 0 | 21% | 0 | 0 | 0
| doplňující popis |  |  | SLV-SV 16-50
výměra
technická specifikace
cenová soustava
| 60 | 31 |  | Pomocný materiál |  | SADA | 1 | 0 | 0 | 21% | 0 | 0 | 0
| doplňující popis |  |  | 2 % z celkové ceny materiálů
výměra
technická specifikace
cenová soustava
|  | 1 |  | Materiály |  | Celkem (bez DPH): | 0 | za DPH 21 %: | 0 | Celkem (s DPH): | 0 | 0 | 0 | 0
[6 empty] | Celkový součet (bez DPH): | 0 | Celkový součet DPH: | 0 | Celkový součet (s DPH): | 0
02 - Montážní práce
| 2 | 01 |  | Demontáž starých stožárů vč. patek a výložníků |  | HOD | 12 | 0 | 0 | 21% | 0 | 0 | 0
doplňující popis
výměra
technická specifikace
cenová soustava
| 5 | 02 |  | Demontáž svítidel |  | HOD | 6 | 0 | 0 | 21% | 0 | 0 | 0
doplňující popis
výměra
technická specifikace
cenová soustava
| 8 | 03 |  | Odpojení starého vedení |  | HOD | 6 | 0 | 0 | 21% | 0 | 0 | 0
doplňující popis
výměra
technická specifikace
cenová soustava
| 10 | 04 |  | Hloubení rýh do šířky 600mm |  | 1M | 205 | 0 | 0 | 21% | 0 | 0 | 0
doplňující popis
výměra
technická specifikace
cenová soustava
| 11 | 05 |  | Hloubení šachet pro patky |  | 1kus | 13 | 0 | 0 | 21% | 0 | 0 | 0
doplňující popis
výměra
technická specifikace
cenová soustava
| 13 | 06 |  | Obsyp kabelu, vč. položení výstražné folie |  | M3 | 9 | 0 | 0 | 21% | 0 | 0 | 0
doplňující popis
výměra
technická specifikace
cenová soustava
| 15 | 07 |  | Zásyp výkopu, zhutnění |  | 1M | 205 | 0 | 0 | 21% | 0 | 0 | 0
doplňující popis
výměra
technická specifikace
cenová soustava
| 17 | 08 |  | Ukotvení sloupu včetně materiálu |  | 1kus | 13 | 0 | 0 | 21% | 0 | 0 | 0
| doplňující popis |  |  | beton a zásyp
výměra
technická specifikace
cenová soustava
| 19 | 09 |  | Instalace stožáru |  | HOD | 13 | 0 | 0 | 21% | 0 | 0 | 0
doplňující popis
výměra
technická specifikace
cenová soustava
| 22 | 10 |  | Montáž výložníků |  | 1kus | 9 | 0 | 0 | 21% | 0 | 0 | 0
doplňující popis
výměra
technická specifikace
cenová soustava
| 23 | 11 |  | Montáž svítidel s přívodem |  | 1kus | 20 | 0 | 0 | 21% | 0 | 0 | 0
doplňující popis
výměra
technická specifikace
cenová soustava
| 26 | 12 |  | Uložení zemního vedení - kabel silový s Cu jádrem 4x16mm2 |  | 1M | 205 | 0 | 0 | 21% | 0 | 0 | 0
doplňující popis
výměra
technická specifikace
cenová soustava
| 27 | 13 |  | Příplatek za zatahování do chráničky do 0,75kg/m |  | 1M | 205 | 0 | 0 | 21% | 0 | 0 | 0
doplňující popis
výměra
technická specifikace
cenová soustava
| 30 | 14 |  | Uložení uzemnění - zemnící pásek |  | 1M | 205 | 0 | 0 | 21% | 0 | 0 | 0
doplňující popis
výměra
technická specifikace
cenová soustava
| 32 | 15 |  | Připojení odboček drát do 10mm, uzemnění, včetně ošetření nátěrem |  | HOD | 13 | 0 | 0 | 21% | 0 | 0 | 0
doplňující popis
výměra
technická specifikace
cenová soustava
| 34 | 16 |  | Montáž kabelové zemní spojky |  | 1kus | 2 | 0 | 0 | 21% | 0 | 0 | 0
doplňující popis
výměra
technická specifikace
cenová soustava
| 36 | 17 |  | Dělení a montáž ocelových trubek |  | HOD | 1 | 0 | 0 | 21% | 0 | 0 | 0
doplňující popis
výměra
technická specifikace
cenová soustava
| 37 | 18 |  | Montáž připojovací skříně systémem Bandimex |  | HOD | 1 | 0 | 0 | 21% | 0 | 0 | 0
doplňující popis
výměra
technická specifikace
cenová soustava
| 40 | 19 |  | Vyvrtání a vyzávitování otvoru pro průchodku |  | HOD | 1 | 0 | 0 | 21% | 0 | 0 | 0
| doplňující popis |  |  | PG 11
výměra
technická specifikace
cenová soustava
| 41 | 20 |  | Zinkování otvoru pro průchodku PG 11 |  | HOD | 0.5 | 0 | 0 | 21% | 0 | 0 | 0
doplňující popis
výměra
technická specifikace
cenová soustava
| 44 | 21 |  | Připojení svítidla a elektrovýzbroje stožáru (vč. připojovací skříně) |  | HOD | 20 | 0 | 0 | 21% | 0 | 0 | 0
doplňující popis
výměra
technická specifikace
cenová soustava
| 45 | 22 |  | Připojení zemnících drátů ke stožárům |  | HOD | 7 | 0 | 0 | 21% | 0 | 0 | 0
doplňující popis
výměra
technická specifikace
cenová soustava
| 48 | 23 |  | Práce plošiny |  | HOD | 32 | 0 | 0 | 21% | 0 | 0 | 0
doplňující popis
výměra
technická specifikace
cenová soustava
| 49 | 24 |  | Poplatek za recyklaci svítidla |  | 1kus | 20 | 0 | 0 | 21% | 0 | 0 | 0
doplňující popis
výměra
technická specifikace
cenová soustava
| 52 | 25 |  | Poplatek za recyklaci světelného zdroje |  | 1kus | 20 | 0 | 0 | 21% | 0 | 0 | 0
doplňující popis
výměra
technická specifikace
cenová soustava
| 53 | 26 |  | Odvoz suti - beton do 20km, včetně likvidace |  | M3 | 3 | 0 | 0 | 21% | 0 | 0 | 0
doplňující popis
výměra
technická specifikace
cenová soustava
| 56 | 27 |  | Odvoz demontovaných stožárů, výložníků, svítidel do 10km |  | 1kus | 1 | 0 | 0 | 21% | 0 | 0 | 0
| doplňující popis |  |  | dle požadavku správce VO
výměra
technická specifikace
cenová soustava
|  | 2 |  | Montážní práce |  | Celkem (bez DPH): | 0 | za DPH 21 %: | 0 | Celkem (s DPH): | 0 | 0 | 0 | 0
[6 empty] | Celkový součet (bez DPH): | 0 | Celkový součet DPH: | 0 | Celkový součet (s DPH): | 0
03 - Práce v HZS
| 3 | 01 |  | Práce v HZS |  | HOD | 16 | 0 | 0 | 21% | 0 | 0 | 0
doplňující popis
výměra
technická specifikace
cenová soustava
| 4 | 02 |  | Revize |  | 1sada | 1 | 0 | 0 | 21% | 0 | 0 | 0
doplňující popis
výměra
technická specifikace
cenová soustava
|  | 3 |  | Práce v HZS |  | Celkem (bez DPH): | 0 | za DPH 21 %: | 0 | Celkem (s DPH): | 0 | 0 | 0 | 0
[6 empty] | Celkový součet (bez DPH): | 0 | Celkový součet DPH: | 0 | Celkový součet (s DPH): | 0

## 10 - SO501
SOUPIS PRACÍ
STAVBA
TÚ_S_094 - III/211 4 Okružní křižovatka Plzeňská - Polní - Ke Kasárnům, Mariánské Lázně
ZÁKLADNÍ ÚDAJE
Objekt: | [7 empty] | Celková cena (bez DPH): | 0
SO501 - GasNet - přeložka plynovodu | [7 empty] | Celková cena (s DPH): | 0 |  |  | 0 | 0 | 0
Zhotovitel:
IČ:
DIČ:
SOUHRN
| Kód |  |  | Název | [5 empty] | Cena (bez DPH) | Cena (s DPH)
| 1 |  |  | Zemní práce | [5 empty] | 0 | 0 |  |  | 0
| 2 |  |  | Potrubní vedení v zemi | [5 empty] | 0 | 0 |  |  | 0
| 3 |  |  | Ostatní práce - potrubní vedení v zemi | [5 empty] | 0 | 0 |  |  | 0
POLOŽKY ROZPOČTU
| P.č. | Kód | Var | Název | Skupina měření | MJ | Množství MJ | JOC | Cena (bez DPH) | DPH % | Cena (s DPH)
01 - Zemní práce
| 1 | 01 | 1 | Štěrkopísek (A3),fr. 0-8 - obsyp |  | t | 166.89 | 0 | 0 | 21% | 0 | 0 | 0
doplňující popis
výměra
technická specifikace
cenová soustava
| 2 | 01 | 2 | Štěrkodrť,fr. 0-22 - zásyp |  | t | 34.2 | 0 | 0 | 21% | 0 | 0 | 0
doplňující popis
výměra
technická specifikace
cenová soustava
| 39 | 119001402 |  | Dočasné zajištění potrubí |  | M | 15 | 0 | 0 | 21% | 0 | 0 | 0
doplňující popis
výměra
technická specifikace
cenová soustava
| 40 | 119001421 |  | Dočasné zajištění kabelů |  | M | 25 | 0 | 0 | 21% | 0 | 0 | 0
doplňující popis
výměra
technická specifikace
cenová soustava
| 41 | 129001101 |  | Příplatek za ztížení vykopávky |  | M3 | 32 | 0 | 0 | 21% | 0 | 0 | 0
doplňující popis
| výměra |  |  | 40*0,8*1 = 32,000000 => A
technická specifikace
cenová soustava
| 42 | 132351101 |  | Hloubení rýh š. do 800mm v horň. tř. 4 |  | M3 | 83.76 | 0 | 0 | 21% | 0 | 0 | 0
doplňující popis
| výměra |  |  | a) komunikace 49*0,8*0,55 = 21,560000 => A b) chydn.+cyklo 39*0,8*0,95 = 29,640000 => B c) zeleň 37*0,8*1,1 = 32,560000 => C Celkem: A+B+C = 83,760000 => D
technická specifikace
cenová soustava
| 43 | 133351102 |  | Hloubení nezapaž. šachet v horň. tř. 4 |  | M3 | 30.24 | 0 | 0 | 21% | 0 | 0 | 0
doplňující popis
výměra
technická specifikace
cenová soustava
| 44 | 139911111 |  | Bourání konstrukcí ze zdiva kam. na nast. |  | M3 | 1.5 | 0 | 0 | 21% | 0 | 0 | 0
doplňující popis
výměra
technická specifikace
cenová soustava
| 45 | 151101102 |  | Zřízení pažení příložné do hl. 2-4 m |  | M2 | 75.6 | 0 | 0 | 21% | 0 | 0 | 0
| doplňující popis |  |  | průměr 50
| výměra |  |  | ((4*2,1)+(2*2,1))*6 = 75,600000 => A
technická specifikace
cenová soustava
| 46 | 151101112 |  | Odstranění pažení |  | M2 | 75.6 | 0 | 0 | 21% | 0 | 0 | 0
| doplňující popis |  |  | pol. č.6
výměra
technická specifikace
cenová soustava
| 47 | 162751137 |  | Vodorov. přemístění výkop. z hor. 4, 10 km |  | M3 | 99.2 | 0 | 0 | 21% | 0 | 0 | 0
| doplňující popis |  |  | obsyp, lože, zásyp, konstrukce pol. 4 + pol. 5a+5b (37,0x0,80x0,60) - z pol. 5c
výměra
technická specifikace
cenová soustava
| 48 | 162751139 |  | Příplatek za každých započatých 1000m |  | M3 | 992 | 0 | 0 | 21% | 0 | 0 | 0
doplňující popis
| výměra |  |  | 99,2*10 = 992,000000 => A
technická specifikace
cenová soustava
| 49 | 171201231 |  | Skládkovné-poplatek za uložení na recyklační skládce |  | t | 178.56 | 0 | 0 | 21% | 0 | 0 | 0
doplňující popis
výměra
technická specifikace
cenová soustava
| 50 | 171251201 |  | Uložení sypaniny na skládku |  | M3 | 99.2 | 0 | 0 | 21% | 0 | 0 | 0
doplňující popis
výměra
technická specifikace
cenová soustava
| 51 | 174111101 |  | Zásyp rýh a šachet se zhutněním - ŠD |  | M3 | 29.8 | 0 | 0 | 21% | 0 | 0 | 0
doplňující popis
| výměra |  |  | 15+14,8 = 29,800000 => A
technická specifikace
cenová soustava
| 52 | 175111101 |  | Obsyp potrubí a dílů se zhutněním - písek |  | M3 | 71.32 | 0 | 0 | 21% | 0 | 0 | 0
| doplňující popis |  |  | část pol. 4 (15,24)+ pol. 5a+5b + část pol 5c (17,76), vše minus lože
výměra
technická specifikace
cenová soustava
| 78 | 451572111 |  | Lože pod potrubí z kopaného písku |  | M3 | 12.88 | 0 | 0 | 21% | 0 | 0 | 0
doplňující popis
výměra
technická specifikace
cenová soustava
| 79 | 899722114 |  | Výstražná folie |  | 1M | 98 | 0 | 0 | 21% | 0 | 0 | 0
doplňující popis
výměra
technická specifikace
cenová soustava
|  | 1 |  | Zemní práce |  | Celkem (bez DPH): | 0 | za DPH 21 %: | 0 | Celkem (s DPH): | 0 | 0 | 0 | 0
[6 empty] | Celkový součet (bez DPH): | 0 | Celkový součet DPH: | 0 | Celkový součet (s DPH): | 0
02 - Potrubní vedení v zemi
| 3 | 02 | 1 | Osazení uzávěru |  | 1kus | 1 | 0 | 0 | 21% | 0 | 0 | 0
doplňující popis
výměra
technická specifikace
cenová soustava
| 4 | 02 | 2 | Trubka PE-střednětěžká řada SDR17,6 |  | M | 42 | 0 | 0 | 21% | 0 | 0 | 0
| doplňující popis |  |  | s OP průměr 160x9,1mm, PE 100
výměra
technická specifikace
cenová soustava
| 5 | 02 | 3 | Trubka PE-střednětěžká řada SDR17,6 |  | M | 88 | 0 | 0 | 21% | 0 | 0 | 0
| doplňující popis |  |  | s OP průměr 225x12,8mm, PE 100
výměra
technická specifikace
cenová soustava
| 6 | 02 | 4 | Trubka PE min SDR 26 |  | M | 10 | 0 | 0 | 21% | 0 | 0 | 0
| doplňující popis |  |  | O 315x12,1mm, PE 100 - chránička
výměra
technická specifikace
cenová soustava
| 7 | 02 | 5 | Trubka PE min SDR 26 |  | M | 14 | 0 | 0 | 21% | 0 | 0 | 0
| doplňující popis |  |  | O 400x15,3mm, PE 100 - chránička
výměra
technická specifikace
cenová soustava
| 8 | 02 | 6 | Přechod zemní DN 200/225PE, PE 100 |  | 1kus | 1 | 0 | 0 | 21% | 0 | 0 | 0
doplňující popis
výměra
technická specifikace
cenová soustava
| 9 | 02 | 7 | Přechod zemní DN 150/160PE, PE 100 |  | 1kus | 2 | 0 | 0 | 21% | 0 | 0 | 0
doplňující popis
výměra
technická specifikace
cenová soustava
| 10 | 02 | 8 | Přesuvný kus (1/2), DN 250, PN 16 |  | 1kus | 1 | 0 | 0 | 21% | 0 | 0 | 0
doplňující popis
výměra
technická specifikace
cenová soustava
| 11 | 02 | 9 | Přesuvný kus (1/2), DN 150, PN 16 |  | KUS | 2 | 0 | 0 | 21% | 0 | 0 | 0
doplňující popis
výměra
technická specifikace
cenová soustava
| 12 | 02 | 10 | Balonovací hrdlo + krycí víko |  | KPL | 9 | 0 | 0 | 21% | 0 | 0 | 0
doplňující popis
výměra
technická specifikace
| cenová soustava |  |  | 2023_OTSKP
| 13 | 02 | 11 | Šoupě plynové E2/E3 s PE navařovacími konci dn 160PE (PE 100) |  | KPL | 1 | 0 | 0 | 21% | 0 | 0 | 0
doplňující popis
výměra
technická specifikace
| cenová soustava |  |  | 2023_OTSKP
| 14 | 02 | 12 | Teleskopická zemní souprava + poklop |  | KPL | 1 | 0 | 0 | 21% | 0 | 0 | 0
doplňující popis
výměra
technická specifikace
| cenová soustava |  |  | 2023_OTSKP
| 15 | 02 | 13 | Deska pod uzávěr |  | KS | 1 | 0 | 0 | 21% | 0 | 0 | 0
doplňující popis
výměra
technická specifikace
| cenová soustava |  |  | 2023_OTSKP
| 16 | 02 | 14 | Redukce DN 250/200, L 245 |  | KS | 1 | 0 | 0 | 21% | 0 | 0 | 0
doplňující popis
výměra
technická specifikace
| cenová soustava |  |  | 2023_OTSKP
| 17 | 02 | 15 | Elektrospojka O 160 (PE100) |  | KS | 8 | 0 | 0 | 21% | 0 | 0 | 0
doplňující popis
výměra
technická specifikace
| cenová soustava |  |  | 2023_OTSKP
| 18 | 02 | 16 | Elektrospojka O 225 (PE100) |  | KS | 7 | 0 | 0 | 21% | 0 | 0 | 0
doplňující popis
výměra
technická specifikace
| cenová soustava |  |  | 2023_OTSKP
| 19 | 02 | 17 | Elektrokoleno O 160 (PE100) - 90st |  | KS | 3 | 0 | 0 | 21% | 0 | 0 | 0
doplňující popis
výměra
technická specifikace
| cenová soustava |  |  | 2023_OTSKP
| 20 | 02 | 18 | Elektrokoleno O 225 (PE100) - 90st |  | KS | 2 | 0 | 0 | 21% | 0 | 0 | 0
doplňující popis
výměra
technická specifikace
| cenová soustava |  |  | 2023_OTSKP
| 21 | 02 | 19 | Elektrokoleno O 225 (PE100) - 45st |  | KS | 4 | 0 | 0 | 21% | 0 | 0 | 0
doplňující popis
výměra
technická specifikace
| cenová soustava |  |  | 2023_OTSKP
| 22 | 02 | 20 | Elektrokoleno O 160 (PE100) - 30st |  | KS | 1 | 0 | 0 | 21% | 0 | 0 | 0
doplňující popis
výměra
technická specifikace
| cenová soustava |  |  | 2023_OTSKP
| 23 | 02 | 21 | Elektrokoleno O 225 (PE100) - 30st |  | KS | 2 | 0 | 0 | 21% | 0 | 0 | 0
doplňující popis
výměra
technická specifikace
| cenová soustava |  |  | 2023_OTSKP
| 24 | 02 | 22 | Elektro T kus O 225/225/225PE (PE100) |  | KS | 1 | 0 | 0 | 21% | 0 | 0 | 0
doplňující popis
výměra
technická specifikace
| cenová soustava |  |  | 2023_OTSKP
| 25 | 02 | 23 | Redukce O 225/160 PE (PE100) |  | KS | 2 | 0 | 0 | 21% | 0 | 0 | 0
doplňující popis
výměra
technická specifikace
| cenová soustava |  |  | 2023_OTSKP
| 26 | 02 | 24 | Oblouk O 160 PE (PE100) - 60st |  | KS | 2 | 0 | 0 | 21% | 0 | 0 | 0
doplňující popis
výměra
technická specifikace
| cenová soustava |  |  | 2023_OTSKP
| 27 | 02 | 25 | Oblouk O 160 PE (PE100) - 11st |  | KS | 2 | 0 | 0 | 21% | 0 | 0 | 0
doplňující popis
výměra
technická specifikace
| cenová soustava |  |  | 2023_OTSKP
| 28 | 02 | 26 | Izolační páska zastudena š. 100mm |  | M | 210 | 0 | 0 | 21% | 0 | 0 | 0
doplňující popis
výměra
technická specifikace
| cenová soustava |  |  | 2023_OTSKP
| 29 | 02 | 27 | Ochrana izolace - páska |  | M | 130 | 0 | 0 | 21% | 0 | 0 | 0
doplňující popis
výměra
technická specifikace
| cenová soustava |  |  | 2023_OTSKP
| 30 | 02 | 28 | Zajištění těsnosti při propojích |  | KPL | 3 | 0 | 0 | 21% | 0 | 0 | 0
doplňující popis
výměra
technická specifikace
| cenová soustava |  |  | 2023_OTSKP
| 31 | 02 | 29 | Propoje a odpoje DN 150-250 |  | KPL | 3 | 0 | 0 | 21% | 0 | 0 | 0
| doplňující popis |  |  | vč. zajištění, odplynění, napuštění
výměra
technická specifikace
| cenová soustava |  |  | 2023_OTSKP
| 32 | 02 | 30 | Napojení signal. vodiče na stávající potrubí |  | KS | 3 | 0 | 0 | 21% | 0 | 0 | 0
| doplňující popis |  |  | vč. zaizolování
výměra
technická specifikace
| cenová soustava |  |  | 2023_OTSKP
| 53 | 230023089 |  | Montáž trubních dílů DN 150, do 10kg |  | 1kus | 4 | 0 | 0 | 21% | 0 | 0 | 0
| doplňující popis |  |  | PS1 63A na sloup
výměra
technická specifikace
cenová soustava
| 54 | 230024113 |  | Montáž trubních dílů do DN 250, do 50kg |  | 1kus | 2 | 0 | 0 | 21% | 0 | 0 | 0
doplňující popis
výměra
technická specifikace
cenová soustava
| 55 | 230082088 |  | Demontáž potrubí DN 150 do 50kg |  | 1kus | 3 | 0 | 0 | 21% | 0 | 0 | 0
doplňující popis
výměra
technická specifikace
cenová soustava
| 56 | 230082112 |  | Demontáž potrubí DN 250 do 50kg |  | KS | 2 | 0 | 0 | 21% | 0 | 0 | 0
doplňující popis
výměra
technická specifikace
cenová soustava
| 57 | 230083088 |  | Demontáž potrubí DN 150 do 250kg |  | KS | 3 | 0 | 0 | 21% | 0 | 0 | 0
doplňující popis
výměra
technická specifikace
cenová soustava
| 58 | 230083112 |  | Demontáž potrubí DN 250 do 250kg |  | KS | 3 | 0 | 0 | 21% | 0 | 0 | 0
doplňující popis
výměra
technická specifikace
cenová soustava
| 62 | 230200120s |  | Nasunutí potrubní sekce 150 do chráničky |  | M | 10 | 0 | 0 | 21% | 0 | 0 | 0
doplňující popis
výměra
technická specifikace
cenová soustava
| 63 | 230200121s |  | Nasunutí potrubní sekce 200 do chráničky |  | M | 16 | 0 | 0 | 21% | 0 | 0 | 0
doplňující popis
výměra
technická specifikace
cenová soustava
| 64 | 230200138s |  | Příplatek za mont. ve strm svazích |  | M | 5 | 0 | 0 | 21% | 0 | 0 | 0
doplňující popis
výměra
technická specifikace
cenová soustava
| 65 | 230200212 |  | Jednostranné přerušení průtoku plynu |  | 1kus | 3 | 0 | 0 | 21% | 0 | 0 | 0
| doplňující popis |  |  | balony
výměra
technická specifikace
cenová soustava
| 66 | 230201311 |  | Montáž trubních dílů PE do O 160mm |  | 1kus | 15 | 0 | 0 | 21% | 0 | 0 | 0
| doplňující popis |  |  | UNI 1-1000
výměra
technická specifikace
cenová soustava
| 67 | 230201326 |  | Montáž trubních dílů PE do O 225mm |  | 1kus | 19 | 0 | 0 | 21% | 0 | 0 | 0
doplňující popis
výměra
technická specifikace
cenová soustava
| 68 | 230205125 |  | Montáž trub PE do O 160 mm |  | M | 40 | 0 | 0 | 21% | 0 | 0 | 0
doplňující popis
výměra
technická specifikace
cenová soustava
| 69 | 230205142 |  | Montáž trub PE do O 225 mm |  | 1M | 84 | 0 | 0 | 21% | 0 | 0 | 0
doplňující popis
výměra
technická specifikace
cenová soustava
| 70 | 230205155 |  | Montáž trub PE do O 315 mm |  | M | 10 | 0 | 0 | 21% | 0 | 0 | 0
doplňující popis
výměra
technická specifikace
cenová soustava
| 71 | 230205175 |  | Montáž trub PE do O 400 mm |  | M | 16 | 0 | 0 | 21% | 0 | 0 | 0
doplňující popis
výměra
technická specifikace
cenová soustava
| 72 | 230208515 |  | Odplynění a inertizace potrubí do DN 300 |  | M | 135 | 0 | 0 | 21% | 0 | 0 | 0
doplňující popis
výměra
technická specifikace
cenová soustava
| 73 | 230210013s |  | Ochrana opláštění a izolace svarů -ovin |  | M2 | 4 | 0 | 0 | 21% | 0 | 0 | 0
doplňující popis
výměra
technická specifikace
cenová soustava
| 74 | 230210014 |  | Oprava opláštění a izolace svarů za stud. |  | M2 | 4 | 0 | 0 | 21% | 0 | 0 | 0
doplňující popis
výměra
technická specifikace
cenová soustava
| 75 | 230220001 |  | Montáž zemní soupravy |  | 1kus | 1 | 0 | 0 | 21% | 0 | 0 | 0
doplňující popis
výměra
technická specifikace
cenová soustava
| 76 | 230220006 |  | Montáž poklopu |  | 1kus | 1 | 0 | 0 | 21% | 0 | 0 | 0
doplňující popis
výměra
technická specifikace
cenová soustava
| 77 | 230220036 |  | Montáž desky pod armaturu |  | 1kus | 1 | 0 | 0 | 21% | 0 | 0 | 0
doplňující popis
výměra
technická specifikace
cenová soustava
|  | 2 |  | Potrubní vedení v zemi |  | Celkem (bez DPH): | 0 | za DPH 21 %: | 0 | Celkem (s DPH): | 0 | 0 | 0 | 0
[6 empty] | Celkový součet (bez DPH): | 0 | Celkový součet DPH: | 0 | Celkový součet (s DPH): | 0
03 - Ostatní práce - potrubní vedení v zemi
| 33 | 03 | 1 | Signalizační vodič CU.Y. 2,5 mm2 |  | M | 130 | 0 | 0 | 21% | 0 | 0 | 0
doplňující popis
výměra
technická specifikace
cenová soustava
| 34 | 03 | 2 | Odzkoušení propojů |  | KPL | 3 | 0 | 0 | 21% | 0 | 0 | 0
doplňující popis
výměra
technická specifikace
cenová soustava
| 35 | 03 | 3 | Elektrojiskrová zkouška izolace |  | KPL | 3 | 0 | 0 | 21% | 0 | 0 | 0
doplňující popis
výměra
technická specifikace
cenová soustava
| 36 | 03 | 4 | Proměření vodiče |  | KPL | 1 | 0 | 0 | 21% | 0 | 0 | 0
doplňující popis
výměra
technická specifikace
cenová soustava
| 37 | 03 | 5 | Revize zařízení |  | KPL | 1 | 0 | 0 | 21% | 0 | 0 | 0
doplňující popis
výměra
technická specifikace
cenová soustava
| 38 | 03 | 6 | Technické práce (doklady-přejímka-ostat.) |  | KPL | 1 | 0 | 0 | 21% | 0 | 0 | 0
doplňující popis
výměra
technická specifikace
cenová soustava
| 59 | 230170005 |  | Příprava TZ do DN 200 |  | KPL | 1 | 0 | 0 | 21% | 0 | 0 | 0
doplňující popis
výměra
technická specifikace
cenová soustava
| 60 | 230170021 | 1 | Provedení hlavní tlakové zkoušky-pevnost |  | M | 124 | 0 | 0 | 21% | 0 | 0 | 0
doplňující popis
výměra
technická specifikace
cenová soustava
| 61 | 230170021 | 2 | Provedení hlavní tlakové zkoušky-těsnost |  | M | 124 | 0 | 0 | 21% | 0 | 0 | 0
doplňující popis
výměra
technická specifikace
cenová soustava
|  | 3 |  | Ostatní práce - potrubní vedení v zemi |  | Celkem (bez DPH): | 0 | za DPH 21 %: | 0 | Celkem (s DPH): | 0 | 0 | 0 | 0
[6 empty] | Celkový součet (bez DPH): | 0 | Celkový součet DPH: | 0 | Celkový součet (s DPH): | 0

## 11 - SO801
SOUPIS PRACÍ
STAVBA
TÚ_S_094 - III/211 4 Okružní křižovatka Plzeňská - Polní - Ke Kasárnům, Mariánské Lázně
ZÁKLADNÍ ÚDAJE
Objekt: | [7 empty] | Celková cena (bez DPH): | 0
SO801 - Vegetační úpravy | [7 empty] | Celková cena (s DPH): | 0 |  |  | 0 | 0 | 0
Zhotovitel:
IČ:
DIČ:
SOUHRN
| Kód |  |  | Název | [5 empty] | Cena (bez DPH) | Cena (s DPH)
| 1 |  |  | Rostlinný materiál | [5 empty] | 0 | 0 |  |  | 0
| 2 |  |  | Ostatní materiál | [5 empty] | 0 | 0 |  |  | 0
| 3 |  |  | Zahradnické práce | [5 empty] | 0 | 0 |  |  | 0
POLOŽKY ROZPOČTU
| P.č. | Kód | Var | Název | Skupina měření | MJ | Množství MJ | JOC | Cena (bez DPH) | DPH % | Cena (s DPH)
01 - Rostlinný materiál
| 1 | 01 | 1 | Amelanchier alnifolia |  | KS | 7 | 0 | 0 | 21% | 0 | 0 | 0
| doplňující popis |  |  | Listnaté keře 120-150cm, K5l, mnohokmen
výměra
technická specifikace
cenová soustava
| 2 | 01 | 2 | Calamagrostis acutifolia Overdam |  | KS | 22 | 0 | 0 | 21% | 0 | 0 | 0
| doplňující popis |  |  | Smíšený trvalkový záhon K9*9*10
výměra
technická specifikace
cenová soustava
| 3 | 01 | 3 | Deschampsia caespitosa Goldschleier |  | KS | 22 | 0 | 0 | 21% | 0 | 0 | 0
| doplňující popis |  |  | Smíšený trvalkový záhon K9*9*10
výměra
technická specifikace
cenová soustava
| 4 | 01 | 4 | Achillea Moonshine |  | KS | 52 | 0 | 0 | 21% | 0 | 0 | 0
| doplňující popis |  |  | Smíšený trvalkový záhon K9*9*10
výměra
technická specifikace
cenová soustava
| 5 | 01 | 5 | Aster amellus Silbersee |  | KS | 53 | 0 | 0 | 21% | 0 | 0 | 0
| doplňující popis |  |  | Smíšený trvalkový záhon K9*9*10
výměra
technická specifikace
cenová soustava
| 6 | 01 | 6 | Calamintha nepeta ssp. nepeta |  | KS | 53 | 0 | 0 | 21% | 0 | 0 | 0
| doplňující popis |  |  | Smíšený trvalkový záhon K9*9*10
výměra
technická specifikace
cenová soustava
| 7 | 01 | 7 | Echinacea angustifolia |  | KS | 44 | 0 | 0 | 21% | 0 | 0 | 0
| doplňující popis |  |  | Smíšený trvalkový záhon K9*9*10
výměra
technická specifikace
cenová soustava
| 8 | 01 | 8 | Papaver orientale Brillant |  | KS | 44 | 0 | 0 | 21% | 0 | 0 | 0
| doplňující popis |  |  | Smíšený trvalkový záhon K9*9*10
výměra
technická specifikace
cenová soustava
| 9 | 01 | 9 | Salvia nemorosa Mainacht |  | KS | 71 | 0 | 0 | 21% | 0 | 0 | 0
| doplňující popis |  |  | Smíšený trvalkový záhon K9*9*10
výměra
technická specifikace
cenová soustava
| 10 | 01 | 10 | Salvia officinalis Purpurascens |  | KS | 35 | 0 | 0 | 21% | 0 | 0 | 0
| doplňující popis |  |  | Smíšený trvalkový záhon K9*9*10
výměra
technická specifikace
cenová soustava
| 11 | 01 | 11 | Anaphalis triplinervis Silberregen |  | KS | 71 | 0 | 0 | 21% | 0 | 0 | 0
| doplňující popis |  |  | Smíšený trvalkový záhon K9*9*10
výměra
technická specifikace
cenová soustava
| 12 | 01 | 12 | Sedum Herbstfreude |  | KS | 71 | 0 | 0 | 21% | 0 | 0 | 0
| doplňující popis |  |  | Smíšený trvalkový záhon K9*9*10
výměra
technická specifikace
cenová soustava
| 13 | 01 | 13 | Euphorbia cyparissias Fens Ruby |  | KS | 53 | 0 | 0 | 21% | 0 | 0 | 0
| doplňující popis |  |  | Smíšený trvalkový záhon K9*9*10
výměra
technická specifikace
cenová soustava
| 14 | 01 | 14 | Gypsophila Rosenschleier |  | KS | 71 | 0 | 0 | 21% | 0 | 0 | 0
| doplňující popis |  |  | Smíšený trvalkový záhon K9*9*10
výměra
technická specifikace
cenová soustava
| 15 | 01 | 15 | Centranthus ruber Coccineus |  | KS | 22 | 0 | 0 | 21% | 0 | 0 | 0
| doplňující popis |  |  | Smíšený trvalkový záhon K9*9*10
výměra
technická specifikace
cenová soustava
| 16 | 01 | 16 | Linaria purpurea |  | KS | 22 | 0 | 0 | 21% | 0 | 0 | 0
| doplňující popis |  |  | Smíšený trvalkový záhon K9*9*10
výměra
technická specifikace
cenová soustava
| 17 | 01 | 17 | Allium aflatunense Purple Sensation |  | KS | 88 | 0 | 0 | 21% | 0 | 0 | 0
| doplňující popis |  |  | Cibulnaté a hlíznaté rostliny 10/12
výměra
technická specifikace
cenová soustava
| 18 | 01 | 18 | Crocus tommasinianus Barrs Purple |  | KS | 440 | 0 | 0 | 21% | 0 | 0 | 0
| doplňující popis |  |  | Cibulnaté a hlíznaté rostliny 5/7
výměra
technická specifikace
cenová soustava
| 19 | 01 | 19 | Crocus chrysanthus Goldilocks |  | KS | 440 | 0 | 0 | 21% | 0 | 0 | 0
| doplňující popis |  |  | Cibulnaté a hlíznaté rostliny 5/7
výměra
technická specifikace
cenová soustava
| 20 | 01 | 20 | Tulipa tarda |  | KS | 528 | 0 | 0 | 21% | 0 | 0 | 0
| doplňující popis |  |  | Cibulnaté a hlíznaté rostliny 5/7
výměra
technická specifikace
cenová soustava
| 21 | 01 | 21 | Muscari armeniacum Christmas Pearl |  | KS | 440 | 0 | 0 | 21% | 0 | 0 | 0
| doplňující popis |  |  | Cibulnaté a hlíznaté rostliny 5/7
výměra
technická specifikace
cenová soustava
| 22 | 01 | 22 | Tulipa praestans Fusilier |  | KS | 440 | 0 | 0 | 21% | 0 | 0 | 0
| doplňující popis |  |  | Cibulnaté a hlíznaté rostliny 5/7
výměra
technická specifikace
cenová soustava
| 23 | 01 | 23 | Ztratné |  | CELEK | 1 | 0 | 0 | 21% | 0 | 0 | 0
| doplňující popis |  |  | 5 % z celkové ceny za materiály 94244*0,05=4 712,20
výměra
technická specifikace
cenová soustava
|  | 1 |  | Rostlinný materiál |  | Celkem (bez DPH): | 0 | za DPH 21 %: | 0 | Celkem (s DPH): | 0 | 0 | 0 | 0
[6 empty] | Celkový součet (bez DPH): | 0 | Celkový součet DPH: | 0 | Celkový součet (s DPH): | 0
02 - Ostatní materiál
| 24 | 02 | 1 | Ornice pro výsadbu |  | M3 | 30.1 | 0 | 0 | 21% | 0 | 0 | 0
| doplňující popis |  |  | PŘÍPRAVA STANOVIŠTĚ tl.45cm pod keře a 30cm pod trvalky
| výměra |  |  | 18*0,45 = 8,100000 => A 88*0,25 = 22,000000 => B Celkem: A+B = 30,100000 => C
technická specifikace
cenová soustava
| 25 | 02 | 2 | Herbicid před výsadbou |  | L | 0.106 | 0 | 0 | 21% | 0 | 0 | 0
| doplňující popis |  |  | PŘÍPRAVA STANOVIŠTĚ Glyfosát (např.:Roundup), 0,0005l/m2, opakování 2x
| výměra |  |  | 106*0,0005*2 = 0,106000 => A
technická specifikace
cenová soustava
| 26 | 02 | 3 | Zahradnický substrát pod keře |  | M3 | 0.035 | 0 | 0 | 21% | 0 | 0 | 0
| doplňující popis |  |  | VÝSADBA KEŘŮ 5l/ks
| výměra |  |  | 7*0,005 = 0,035000 => A
technická specifikace
cenová soustava
| 27 | 02 | 4 | Hnojivo ke keřům |  | KG | 0.9 | 0 | 0 | 21% | 0 | 0 | 0
| doplňující popis |  |  | VÝSADBA KEŘŮ NPK, 50g NPK/m2
| výměra |  |  | 18*0,05 = 0,900000 => A
technická specifikace
cenová soustava
| 28 | 02 | 5 | Drcený žulový štěrk světlé barvy |  | M3 | 1.8 | 0 | 0 | 21% | 0 | 0 | 0
| doplňující popis |  |  | VÝSADBA KEŘŮ frakce 8/16, vrstva 10cm
| výměra |  |  | 18*0,1 = 1,800000 => A
technická specifikace
cenová soustava
| 29 | 02 | 6 | Voda zálivková - zálivka keřů |  | L | 1440 | 0 | 0 | 21% | 0 | 0 | 0
| doplňující popis |  |  | VÝSADBA KEŘŮ 40l/m2, opakování 2x
| výměra |  |  | 18*40*2 = 1440,000000 => A
technická specifikace
cenová soustava
| 30 | 02 | 7 | Voda zálivková - zálivka keřů - dokončovací práce |  | L | 3600 | 0 | 0 | 21% | 0 | 0 | 0
| doplňující popis |  |  | Dokončovací péče 20l/m2, opakování 10x
| výměra |  |  | 18*20*10 = 3600,000000 => A
technická specifikace
cenová soustava
| 31 | 02 | 8 | Písek praný |  | M3 | 10.56 | 0 | 0 | 21% | 0 | 0 | 0
| doplňující popis |  |  | VÝSADBA SMÍŠENÝCH TRVALKOVÝCH ZÁHONŮ bez prachových částic, vrstva 120mm
| výměra |  |  | 88*0,12 = 10,560000 => A
technická specifikace
cenová soustava
| 32 | 02 | 9 | Drcený žulový štěrk světlé barvy |  | M3 | 8.8 | 0 | 0 | 21% | 0 | 0 | 0
| doplňující popis |  |  | VÝSADBA SMÍŠENÝCH TRVALKOVÝCH ZÁHONŮ frakce 8/16, vrstva 10cm
| výměra |  |  | 88*0,1 = 8,800000 => A
technická specifikace
cenová soustava
| 33 | 02 | 10 | Voda zálivková - zálivka trvalkových porostů |  | L | 7040 | 0 | 0 | 21% | 0 | 0 | 0
| doplňující popis |  |  | VÝSADBA SMÍŠENÝCH TRVALKOVÝCH ZÁHONŮ 40l/m2, opakování 2x
| výměra |  |  | 88*40*2 = 7040,000000 => A
technická specifikace
cenová soustava
| 34 | 02 | 11 | Voda zálivková - zálivka trvalkových porostů - dokončovací práce |  | L | 17600 | 0 | 0 | 21% | 0 | 0 | 0
| doplňující popis |  |  | VÝSADBA SMÍŠENÝCH TRVALKOVÝCH ZÁHONŮ Dokončovací péče 20l/m2, opakování 10x
| výměra |  |  | 88*20*10 = 17600,000000 => A
technická specifikace
cenová soustava
|  | 2 |  | Ostatní materiál |  | Celkem (bez DPH): | 0 | za DPH 21 %: | 0 | Celkem (s DPH): | 0 | 0 | 0 | 0
[6 empty] | Celkový součet (bez DPH): | 0 | Celkový součet DPH: | 0 | Celkový součet (s DPH): | 0
03 - Zahradnické práce
| 35 | 119005121 |  | Vytyčení výsadeb zapojených nebo v záhonu plochy do 100 m2 s rozmístěním rostlin ve sponu |  | M2 | 18 | 0 | 0 | 21% | 0 | 0 | 0
| doplňující popis |  |  | VÝSADBY KEŘOVÝCH SKUPIN
výměra
technická specifikace
cenová soustava
| 36 | 119005123 |  | Vytyčení výsadeb zapojených nebo v záhonu plochy do 100 m2 s rozmístěním rostlin nepravidelně ve stejnorodých skupinách |  | M2 | 88 | 0 | 0 | 21% | 0 | 0 | 0
| doplňující popis |  |  | VÝSADBA TRVALEK
výměra
technická specifikace
cenová soustava
| 37 | 181111111 | 1 | Plošná úprava terénu do 500 m2 zemina tř 1 až 4 nerovnosti do 100 mm v rovinně a svahu do 1:5 |  | M2 | 106 | 0 | 0 | 21% | 0 | 0 | 0
| doplňující popis |  |  | PŔÍPRAVA STANOVIŠTĚ
výměra
technická specifikace
cenová soustava
| 38 | 181111111 | 2 | Plošná úprava terénu do 500 m2 zemina tř 1 až 4 nerovnosti do 100 mm v rovinně a svahu do 1:5 |  | M2 | 88 | 0 | 0 | 21% | 0 | 0 | 0
| doplňující popis |  |  | VÝSADBA TRVALEK
výměra
technická specifikace
cenová soustava
| 39 | 183111111 |  | Hloubení jamek bez výměny půdy zeminy tř 1 až 4 objem do 0,002 m3 v rovině a svahu do 1:5 |  | 1kus | 706 | 0 | 0 | 21% | 0 | 0 | 0
| doplňující popis |  |  | VÝSADBA TRVALEK
výměra
technická specifikace
cenová soustava
| 40 | 183111212 |  | Hloubení Jamky pro výsadbu s výměnou 50 % půdy zeminy tř 1 až 4 objem do 0,005 m3 v rovině a svahu do 1:5 |  | 1kus | 7 | 0 | 0 | 21% | 0 | 0 | 0
| doplňující popis |  |  | VÝSADBY KEŘOVÝCH SKUPIN
výměra
technická specifikace
cenová soustava
| 41 | 183211313 |  | Výsadba cibulí nebo hlíz |  | 1kus | 2376 | 0 | 0 | 21% | 0 | 0 | 0
| doplňující popis |  |  | VÝSADBA TRVALEK
výměra
technická specifikace
cenová soustava
| 42 | 183211322 |  | Výsadba květin krytokořenných průměru kontejneru do 120 mm |  | 1kus | 706 | 0 | 0 | 21% | 0 | 0 | 0
| doplňující popis |  |  | VÝSADBA TRVALEK
výměra
technická specifikace
cenová soustava
| 43 | 183403153 |  | Obdělání půdy hrabáním v rovině a svahu do 1:5, opakování 2x |  | M2 | 212 | 0 | 0 | 21% | 0 | 0 | 0
| doplňující popis |  |  | PŔÍPRAVA STANOVIŠTĚ
| výměra |  |  | 106*2 = 212,000000 => A
technická specifikace
cenová soustava
| 44 | 183403161 |  | Obdělání půdy válením v rovině a svahu do 1:5 |  | M2 | 106 | 0 | 0 | 21% | 0 | 0 | 0
doplňující popis
výměra
technická specifikace
cenová soustava
| 45 | 184102112 |  | Výsadba dřeviny s balem D do 0,3 m do jamky se zalitím v rovině a svahu do 1:5 |  | 1kus | 7 | 0 | 0 | 21% | 0 | 0 | 0
| doplňující popis |  |  | VÝSADBY KEŘOVÝCH SKUPIN
výměra
technická specifikace
cenová soustava
| 46 | 184802111 |  | Chemické odplevelení před založením kultury nad 20 m2 postřikem na široko v rovině a svahu do 1:5, opakování 2x |  | M2 | 212 | 0 | 0 | 21% | 0 | 0 | 0
| doplňující popis |  |  | PŔÍPRAVA STANOVIŠTĚ
| výměra |  |  | 106*2 = 212,000000 => A
technická specifikace
cenová soustava
| 47 | 184911161 | 1 | Mulčování záhonů kačírkem tl. vrstvy do 0,1 m v rovině a svahu do 1:5 |  | M2 | 18 | 0 | 0 | 21% | 0 | 0 | 0
| doplňující popis |  |  | VÝSADBY KEŘOVÝCH SKUPIN
výměra
technická specifikace
cenová soustava
| 48 | 184911161 | 2 | Mulčování záhonů kačírkem tl. vrstvy do 0,1 m v rovině a svahu do 1:5 |  | M2 | 88 | 0 | 0 | 21% | 0 | 0 | 0
| doplňující popis |  |  | VÝSADBA TRVALEK
výměra
technická specifikace
cenová soustava
| 49 | 185802113 |  | Hnojení půdy umělým hnojivem na široko v rovině a svahu do 1:5 |  | t | 0.001 | 0 | 0 | 21% | 0 | 0 | 0
| doplňující popis |  |  | VÝSADBY KEŘOVÝCH SKUPIN
| výměra |  |  | 18*0,05/1000 = 0,000900 => A
technická specifikace
cenová soustava
| 50 | 185804211 |  | Vypletí záhonu květin s naložením a odvozem odpadu do 20 km v rovině a svahu do 1:5, opakování 2x |  | M2 | 176 | 0 | 0 | 21% | 0 | 0 | 0
| doplňující popis |  |  | VÝSADBA TRVALEK Dokončovací péče
| výměra |  |  | 88*2 = 176,000000 => A
technická specifikace
cenová soustava
| 51 | 185804214 |  | Vypletí záhonu dřevin ve skupinách s naložením a odvozem odpadu do 20 km v rovině a svahu do 1:5 |  | M2 | 18 | 0 | 0 | 21% | 0 | 0 | 0
| doplňující popis |  |  | VÝSADBY KEŘOVÝCH SKUPIN Dokončovací péče
výměra
technická specifikace
cenová soustava
| 52 | 185804312 | 1 | Zalití rostlin vodou přes 20m2, 40l/m2, opakování 2x |  | M3 | 7.04 | 0 | 0 | 21% | 0 | 0 | 0
| doplňující popis |  |  | VÝSADBA TRVALEK
| výměra |  |  | 88*40*2/1000 = 7,040000 => A
technická specifikace
cenová soustava
| 53 | 185804312 | 2 | Zalití rostlin vodou přes 20m2, 20l/m2, opakování 10x |  | M3 | 17.6 | 0 | 0 | 21% | 0 | 0 | 0
| doplňující popis |  |  | VÝSADBA TRVALEK Dokončovací péče
| výměra |  |  | 88*20*10/1000 = 17,600000 => A
technická specifikace
cenová soustava
| 54 | 185804312 | 3 | Zalití rostlin vodou přes 20m2, 40l/m2, opakování 2x |  | M3 | 1.44 | 0 | 0 | 21% | 0 | 0 | 0
| doplňující popis |  |  | VÝSADBY KEŘOVÝCH SKUPIN
| výměra |  |  | 18*40*2/1000 = 1,440000 => A
technická specifikace
cenová soustava
| 55 | 185804312 | 4 | Zalití rostlin vodou přes 20m2, 20l/m2, opakování 10x |  | M3 | 3.6 | 0 | 0 | 21% | 0 | 0 | 0
| doplňující popis |  |  | VÝSADBY KEŘOVÝCH SKUPIN Dokončovací péče
| výměra |  |  | 18*20*10/1000 = 3,600000 => A
technická specifikace
cenová soustava
| 56 | 185851121 | 1 | Dovoz vody pro zálivku rostlin na vzdálenost do 1000 m |  | M3 | 1.44 | 0 | 0 | 21% | 0 | 0 | 0
| doplňující popis |  |  | VÝSADBY KEŘOVÝCH SKUPIN
| výměra |  |  | 18*40*2/1000 = 1,440000 => A
technická specifikace
cenová soustava
| 57 | 185851121 | 2 | Dovoz vody pro zálivku rostlin na vzdálenost do 1000 m |  | M3 | 3.6 | 0 | 0 | 21% | 0 | 0 | 0
| doplňující popis |  |  | VÝSADBY KEŘOVÝCH SKUPIN Dokončovací péče
| výměra |  |  | 18*20*10/1000 = 3,600000 => A
technická specifikace
cenová soustava
| 58 | 185851121 | 3 | Dovoz vody pro zálivku rostlin na vzdálenost do 1000 m |  | M3 | 7.04 | 0 | 0 | 21% | 0 | 0 | 0
| doplňující popis |  |  | VÝSADBA TRVALEK
| výměra |  |  | 88*40*2/1000 = 7,040000 => A
technická specifikace
cenová soustava
| 59 | 185851121 | 4 | Dovoz vody pro zálivku rostlin na vzdálenost do 1000 m |  | M3 | 17.6 | 0 | 0 | 21% | 0 | 0 | 0
| doplňující popis |  |  | VÝSADBA TRVALEK Dokončovací péče
| výměra |  |  | 88*20*10/1000 = 17,600000 => A
technická specifikace
cenová soustava
| 60 | R | 1 | Doplnění zeminy |  | M3 | 30.1 | 0 | 0 | 21% | 0 | 0 | 0
| doplňující popis |  |  | PŔÍPRAVA STANOVIŠTĚ
| výměra |  |  | 18*0,45+88*0,25 = 30,100000 => A
technická specifikace
cenová soustava
| 61 | R | 2 | Doplnění písku |  | M3 | 10.56 | 0 | 0 | 21% | 0 | 0 | 0
doplňující popis
| výměra |  |  | 88*0,12 = 10,560000 => A
technická specifikace
| cenová soustava |  |  | 2023_OTSKP
| 62 | R | 3 | Doprava rostlin a materiálů |  | CELEK | 1 | 0 | 0 | 21% | 0 | 0 | 0
doplňující popis
výměra
technická specifikace
| cenová soustava |  |  | 2023_OTSKP
| 63 | R | 4 | Doprava osob |  | CELEK | 1 | 0 | 0 | 21% | 0 | 0 | 0
doplňující popis
výměra
technická specifikace
| cenová soustava |  |  | 2023_OTSKP
|  | 3 |  | Zahradnické práce |  | Celkem (bez DPH): | 0 | za DPH 21 %: | 0 | Celkem (s DPH): | 0 | 0 | 0 | 0
[6 empty] | Celkový součet (bez DPH): | 0 | Celkový součet DPH: | 0 | Celkový součet (s DPH): | 0