## soupis prací
Příloha k formuláři pro ocenění nabídky
Oprava mostu ev.č. 220 6 - 7 Děpoltovice
Název položky | Měrná jednotka | Počet jednotek | CENA
|  |  | jednotková | celkem
Otryskání tl.vodou nad 500 bar (křídla a přesahy úložných prahů opěr) | M2 | 50 |  | 0
Odstranění stávajícího ocelového zábradlí | M | 24 |  | 0
Odstranění betonových konstrukcí - římsy | M3 | 6.71 |  | 0
Odstranění vozovky podél říms (š. 0,15m x hl. 0,4m x dl. říms) | M3 | 0.8 |  | 0
Nové římsy z betonu C30/37-XF4 vč. bednění (š. 0,85 m, v. 0,4 m, dl. 14,5m levá římsa a dl. 12m pravá římsa), vč. vytvoření protispádu říms z betonu a sanační malty | M3 | 8.14 |  | 0
Kotvení říms - kotva římsy ve vývrtu dle VL | KS | 18 |  | 0
Výztuž říms z oceli 10 505 cca 150 kg/m3 | T | 1.22 |  | 0
NAIP tl. 5 mm (izolace pod římsou s napojením na stávající izolaci mostu) | M2 | 12 |  | 0
Zřízení odvodňovacích skluzů - nátok ze žulových kostek 1,5*1,5m do betonu C25/30-XF3 vč. spárování maltou XF4 s napojením na žlabovky 60 dl.2 m do betonu C25/30-XF3 | KS | 3 |  | 0
Obnova PKO krajních nosníků (na každé straně první krajnínosník) očištění otryskání pískem + nátěr (1x základ, 2x vrchní nátěr) | M2 | 2 |  | 0
Sanace do 1 cm dle ČSN-EN 1504 vč. ošetření obnažené výztuže (lokálně) | M2 | 5 |  | 0
Osazaní a dodání SDZ 2x ev.č. (2x sloupek, 2x tabulka, 2x hlikíková patka kotvená do betonu) | KS | 2 |  | 0
Úprava přesahů úložných prahů opěr na pravé straně z betonu C25/30-XF3 vč. 8 ks ocelových trnů DN18 | M3 | 0.5 |  | 0
Odstranění živičného krytu frézováním tl. 50 mm | M2 | 154.1 |  | 0
Postřik živičný spojovací ze silniční emulze v množství do 0,7 kg/m2 | M2 | 154.1 |  | 0
Asfaltový beton vrstva obrusná ACO11+ tl. 50mm z nemodifikovaného asfaltu | M2 | 154.1 |  | 0
Zálivky těsnící trvale pružné (podél říms, středová, příčné) | M | 63 |  | 0
Vodorovné dopravní značení - vodící š.125mm bílou barvou | M | 64 |  | 0
Nátěr železobetonových konstrukcí dle ČSN-EN 1504 (římsy - odrazný proužek, křídla) | M2 | 38 |  | 0
Osazení a dodání zábradelního svodidla s úrovní zadržení H2 (pozink. úprava) bez výplně přes patní desky na chem. kotvy vč. podmazání plastmaltou a 6 ks směrových odrazek (modrá) na mostní svodidla (levá strana 16m + pravá strana 14m) dle VL | M | 30 |  | 0
Osazení a dodání ukončení svodidel NH4 na výškové náběhy vč.náběhových přechodek dle VL předmostí OP1 směr Děpoltovice - 2x krátký výškový náběh předmostí OP2 směr Karlovy Vary - pravá strana dlouhý výškový náběh 8m, levá strana krátký výškový náběh 4m (obloukové svodnice) | M | 20 |  | 0
Odvoz suti na skládku | M3 | 8 |  | 0
DIO | KPL | 1 |  | 0
Celkem bez DPH |  |  |  | 0
DPH 21% |  |  |  | 0
Celkem vč. DPH |  |  |  | 0
Datum:
Podpis:
Účastník: