## Soupis prací
Příloha k formuláři pro ocenění nabídky
Oprava mostu ev.č. 221 - 038 Pstruží
Název položky | Měrná jednotka | Počet jednotek | CENA
|  |  | jednotková | celkem
Otryskání tl.vodou nad 500 bar (křídla a přesahy úložných prahů opěr) | M2 | 0 |  | 0
Odstranění stávajícího ocelového zábradlí | M | 40 |  | 0
Odstranění betonových konstrukcí - římsy | M3 | 6.8 |  | 0
Odstranění vozovky podél říms a asf. povrchu chodníkových říms vozovka podél říms š.0,2m, hl.0,15m / asf. povrch chod. říms š.1,1m, hl.0,3m | M3 | 14.36 |  | 0
Nové chodníkové římsy z betonu C30/37-XF4 vč. bednění a striáže (š.1,55m, v. 0,5m, dl.22m levá římsa a dl. 18m pravá římsa), vč. vytvoření protispádu říms z betonu a sanační malty | M3 | 20.2 |  | 0
Kotvení říms - kotva římsy ve vývrtu dle VL | KS | 28 |  | 0
Výztuž říms z oceli 10 505 cca 150 kg/m3 | T | 3.03 |  | 0
NAIP tl. 5 mm (izolace pod římsou s napojením na stávající izolaci mostu) | M2 | 56 |  | 0
Osazení dodání rezervních chrániček DN 75mm říms (do každé římsy 2ks) | M | 80 |  | 0
Zřízení přechodů říms do nezpevněné krajnice ze zámkové dlažby lemované sil. obrubníky dl.1,55m a š.1,55m na předmostí opěry OP2 směr Pernink dle VL | KS | 2 |  | 0
Dobalení vozovky (ACO 11) podél říms v tl.15cm | M2 | 8 |  | 0
Zálivky těsnící trvale pružné (podél říms) | M | 81 |  | 0
Osazaní a dodání SDZ 2x ev.č. (2x sloupek, 2x tabulka, 2x hlikíková patka kotvená do betonu) | KS | 2 |  | 0
Sanace do 1 cm dle ČSN-EN 1504 vč. ošetření obnažené výztuže (lokálně boční líce nosníků) | M2 | 5 |  | 0
Výřez vegetace | M2 | 40 |  | 0
Nátěr železobetonových konstrukcí dle ČSN-EN 1504 (římsy - odrazný proužek, boční líce nosníků) | M2 | 33 |  | 0
Osazení a dodání zábradlí (pozink. úprava) se svislou výplní přes patní desky na chem. kotvy vč. podmazání plastmaltou dle VL (pravá strana 18,6m a levá strana 22,6m) | M | 41.2 |  | 0
Odvoz suti na skládku | M3 | 21.16 |  | 0
DIO | KPL | 1 |  | 0
Celkem bez DPH |  |  |  | 0
DPH 21% |  |  |  | 0
Celkem vč. DPH |  |  |  | 0
Datum:
Podpis:
Uchazeč: