## Výkaz výměr 212 29 - 3
Příloha k formuláři pro ocenění nabídky
Oprava mostu ev.č. 212 29 - 3 Chocovice
Název položky | Měrná jednotka | Počet jednotek | CENA
|  |  | jednotková | celkem
Otryskání tl.vodou nad 500 bar (podhled NK, opěry a křídla) | M2 | 65.24 |  | 0
Odstranění stávajícího ocelového zábradlí | M | 14.5 |  | 0
Odstranění betonových konstrukcí - římsy | M3 | 1.74 |  | 0
Odstranění vozovkového souvrství podél říms, š.0,5m, hl.0,3m | M3 | 2.18 |  | 0
Nové římsy z betonu C30/37-XF4 vč. bednění (š.0,6m, v. 0,35m, dl.7,25m), vč. vytvoření protispádu pro izolaci | M3 | 2.72 |  | 0
Kotvení říms - kotva římsy ve vývrtu dle VL | KS | 10 |  | 0
Výztuž říms z oceli 10 505 cca 150 kg/m3 | T | 0.41 |  | 0
NAIP tl. 5 mm (izolace pod římsou s napojením na stávající izolaci mostu) | M2 | 12 |  | 0
Osazení dodání rezervních chrániček DN 100 mm říms (do každé římsy 1ks) | M | 15 |  | 0
Sanace do 3 cm dle ČSN-EN 1504 vč. ošetření obnažené výztuže (lokálně podhled NK) | M2 | 5 |  | 0
Sanace do 0,6 cm dle ČSN-EN 1504 vč. ošetření obnažené výztuže (celoplošně - opěry, křídla a NK) | M2 | 65.24 |  | 0
Kryt izolace podél říms ACO 11 tl.50mm | M2 | 4.8 |  | 0
Nátěr železobetonových konstrukcí dle ČSN-EN 1504 (římsy, křídla a boční líc NK) | M2 | 23.4 |  | 0
Odstranění živičného krytu frézováním tl. vrstvy - 50 mm 1. vrstva v dl.19,25m a 2.vrstva v dl.13,25m | M2 | 114.63 |  | 0
Likvidace nebezpečného odpadu 17 03 01 - asfaltová směs obsahující dehet (114,63 m2 x tl. 0,05 m) | M3 | 5.73 |  | 0
Odstranění vozovkového souvrství na mostě, dl.7,25m, š.3,5m, hl.0,15m | M3 | 3.8 |  | 0
Postřik živičný spojovací ze silniční emulze v množství do 0,7 kg/m2 | M2 | 114.63 |  | 0
Asfaltový beton vrstva ložná ACO11+ tl. 50mm z nemodifikovaného asfaltu | M2 | 51.45 |  | 0
Asfaltový beton vrstva obrusná ACO11+ tl. 50mm z nemodifikovaného asfaltu | M2 | 72.45 |  | 0
Zálivky těsnící trvale pružné (podél říms, středová, příčné) | M | 40.75 |  | 0
Dosypání svahu předmostí opěry OP1 kamenivem | M3 | 1 |  | 0
Osazení a dodání zábradlí (pozink. úprava) se svislou výplní přes patní desky na chem. kotvy vč. podmazání plastmaltou dle VL (2x6,6m) | M | 13.2 |  | 0
Odvoz suti na skládku | M3 | 8 |  | 0
DIO | KPL | 1 |  | 0
Celkem bez DPH |  |  |  | 0
DPH 21% |  |  |  | 0
Celkem vč. DPH |  |  |  | 0
Datum:
Podpis:
Účastník: