## Výkaz výměr 214 13 - 1
Příloha k formuláři pro ocenění nabídky
Oprava mostu ev.č. 214 13 - 1 Dolní Lipina
Název položky | Měrná jednotka | Počet jednotek | CENA
|  |  | jednotková | celkem
Otryskání tl.vodou nad 500 bar (čelní zdi, křídla, spodní stavba, NK) | M2 | 55.4 |  | 0
Odstranění stávajícího ocelového zábradlí | M | 12.8 |  | 0
Odstranění betonových konstrukcí (římsy, část čelních zdí), š.0,85m, v.0,95m | M3 | 12.92 |  | 0
Zemní práce - výkop podél křídel, říms a vozovky (vytěžená zemina se použije pro teréní úpravy) | M3 | 17.04 |  | 0
Nové římsy z betonu C30/37-XF4 vč. bednění (š.0,7m, v. 0,4m, dl.8,0m - obě strany) | M3 | 3.6 |  | 0
Kotvení říms na chem. kotvy vč. vrtání, ocel. trny ∅16mm, dl.400mm | KS | 34 |  | 0
Výztuž říms z oceli 10 505 cca 150 kg/m3 | T | 0.54 |  | 0
Podkladní vrstva z prostého betonu C12/15 pro položení drenážního potrubí | M3 | 0.32 |  | 0
Drenáž DN 150 podél říms vyústěná do svahů na konci říms, vč. obalení geotextilií | M | 24 |  | 0
Položení nopové folie podél říms | M2 | 16 |  | 0
Osazení a dodání žlabovek 200x100x250mm do betonu C25/30-XF3 tl.100mm podél říms | M | 16 |  | 0
Dlažba z lomového kamene podél říms a vozovky do betonu C25/30-XF3 tl.100mm , na ŠP podsypu tl. 100mm vč. spárování maltou XF4 dle VL | M2 | 29.6 |  | 0
Osazení a dodání betonových silničních obrubníků do betonu C25/30-XF3 podél vozovky | M | 16 |  | 0
Osazení a dodání betonových zahradních obrubníků do betonu C25/30-XF3 podél kamenné dlažby | M | 8 |  | 0
Zálivky těsnící trvale pružné (podél obrubníků u vozovky) | M | 16 |  | 0
Osazaní a dodání SDZ 2x ev.č. (2x sloupek, 2x tabulka, 2x hliníková patka kotvená do betonu) | KS | 2 |  | 0
Sanace do 2 cm dle ČSN-EN 1504 vč. ošetření obnažené výztuže (lokálně spodní stavba a NK) | M2 | 5 |  | 0
Cementový postřik (špric) čelních zdí a křídel | M2 | 20.4 |  | 0
Nátěr železobetonových konstrukcí dle ČSN-EN 1504 (římsy, křídla a čelní zdi) | M2 | 38 |  | 0
Lokální oparava kamenné dlažby podél křídel | M2 | 5 |  | 0
Osazení a dodání ocelového zábradlí, pozink. úpravou přes patní desky na chem. kotvy vč. podmazání plastmaltu. dle VL 2* 7m | M | 14 |  | 0
Osazení a dodání sloupků silničního svodilda NH4, vč. spojovacího materiálu | KS | 7 |  | 0
Osazení a dodání modrých svodidlových odrazek | KS | 4 |  | 0
Odvoz suti na skládku | M3 | 12.92 |  | 0
DIO | KPL | 1 |  | 0
Celkem bez DPH |  |  |  | 0
DPH 21% |  |  |  | 0
Celkem vč. DPH |  |  |  | 0
Datum:
Podpis:
Účastník: