## Rekapitulace stavby
Export Komplet | [24 empty] | VZ | 2.0 | ZAMOK |  |  |  |  | False | False | {cbeb32f8-6aa0-4fe5-b207-f23b86482949}
[31 empty] | 0,01 | 21
[31 empty] | 0,01 | 15
|  | REKAPITULACE STAVBY | [15 empty] | v --- níže se nacházejí doplnkové a pomocné údaje k sestavám --- v | [11 empty] | Návod na vyplnění | 0,001
|  | Kód: |  |  |  |  | 00 | [22 empty] | Měnit lze pouze buňky se žlutým podbarvením! 1) v Rekapitulaci stavby vyplňte údaje o Uchazeči (přenesou se do ostatních sestav i v jiných listech) 2) na vybraných listech vyplňte v sestavě Soupis prací ceny u položek | 0,01
|  | Stavba: |  |  |  |  | Stavební úpravy sociálního zázemí Domova mládeže K. H. Borovského 1267, Sokolov | [23 empty] | 0,01
|  | KSO: | [11 empty] | CC-CZ: | [16 empty] | 0,01
|  | Místo: |  |  |  |  | Sokolov, K. H. Borovského 1267 | [6 empty] | Datum: |  | 5. 12. 2023 | [14 empty] | 0,01
0,01
|  | Zadavatel: | [11 empty] | IČ: | [16 empty] | 0,01
|  |  | Střední škola živnostenská Sokolov, p.o. | [10 empty] | DIČ: | [16 empty] | 0,01
0,01
|  | Uchazeč: | [11 empty] | IČ: |  | Vyplň údaj | [14 empty] | 0,01
|  |  | Vyplň údaj | [10 empty] | DIČ: |  | Vyplň údaj | [14 empty] | 0,01
False
|  | Projektant: | [11 empty] | IČ: | [16 empty] | False
|  |  | CENTRA STAV s.r.o. | [10 empty] | DIČ: | [16 empty] | True
0,01
|  | Zpracovatel: | [11 empty] | IČ: | [16 empty] | 0,01
|  |  | Michal Kubelka | [10 empty] | DIČ: | [16 empty] | False
Poznámka:
Soupis prací je sestaven s využitím Cenové soustavy ÚRS. Položky, které pochází z této cenové soustavy, jsou ve sloupci 'Cenová soustava' označeny popisem 'CS ÚRS' a úrovní příslušného kalendářního pololetí. Veškeré další informace vymezující popis a podmínky použití těchto položek z Cenové soustavy, které nejsou uvedeny přímo v soupisu prací, jsou neomezeně dálkově k dispozici na webu podminky.urs.cz.
|  | Cena bez DPH | [11 empty] | 0
[8 empty] | Sazba daně |  | Základ daně |  |  |  | Výše daně
|  | DPH |  | základní |  |  |  | 21% |  | 0 |  |  |  | 0
|  |  |  | snížená |  |  |  | 15% |  | 0 |  |  |  | 0
|  |  |  | zákl. přenesená |  |  |  | 21% |  | #REF! |  |  |  | 0
|  |  |  | sníž. přenesená |  |  |  | 15% |  | #REF! |  |  |  | 0
|  |  |  | nulová |  |  |  | 0% |  | #REF! |  |  |  | 0
|  | Cena s DPH | [6 empty] | v |  | CZK |  |  | 0
REKAPITULACE OBJEKTŮ STAVBY A SOUPISŮ PRACÍ
| Kód: | [6 empty] | 00
| Stavba: | [6 empty] | Stavební úpravy sociálního zázemí Domova mládeže K. H. Borovského 1267, Sokolov
| Místo: | [6 empty] | Sokolov, K. H. Borovského 1267 |  |  |  |  | Datum: |  | 5. 12. 2023
| Zadavatel: | [6 empty] | Střední škola živnostenská Sokolov, p.o. |  |  |  |  | Projektant: |  | CENTRA STAV s.r.o. |  |  | Informatívní údaje z listů zakázek
| Uchazeč: | [11 empty] | Zpracovatel: |  | Michal Kubelka
| Kód |  |  |  | Popis | [6 empty] | Cena bez DPH [CZK] |  |  |  | Cena s DPH [CZK] | Typ | z toho Ostat. náklady [CZK] | DPH [CZK] | Normohodiny [h] | DPH základní [CZK] | DPH snížená [CZK] | DPH základní přenesená [CZK] | DPH snížená přenesená [CZK] | Základna DPH základní | Základna DPH snížená | Základna DPH zákl. přenesená | Základna DPH sníž. přenesená | Základna DPH nulová
| Náklady stavby celkem | [10 empty] | 0 |  |  |  | 0 |  | 0 | #REF! | #REF! | #REF! | #REF! | #REF! | #REF! | #REF! | #REF! | #REF! | #REF! | #REF! |  | D | 0 | ###NOIMPORT### | IMPORT | {cbeb32f8-6aa0-4fe5-b207-f23b86482949} | {00000000-0000-0000-0000-000000000000}
/ |  | 00 |  |  |  | VRN | [5 empty] | 0 |  |  |  | 0 | STA | 0 | 0 | 0 | 0 | 0 | 0 | 0 | 0 | 0 | 0 | 0 | 0 |  |  | 1 |  | IMPORT | {15f6c6f8-d392-4f3a-b4ac-9adabe85c63f} | {cbeb32f8-6aa0-4fe5-b207-f23b86482949} | 2
/ |  | 01 |  |  |  | 2.NP pravá část - stavební | [5 empty] | 0 |  |  |  | 0 | STA | 0 | 0 | 0 | 0 | 0 | 0 | 0 | 0 | 0 | 0 | 0 | 0 |  |  | 1 |  | IMPORT | {46f34105-bb8f-4df8-b8c6-2e694c558cce} | {cbeb32f8-6aa0-4fe5-b207-f23b86482949} | 2
/ |  | 02 |  |  |  | 2.NP levá část - stavební | [5 empty] | 0 |  |  |  | 0 | STA | 0 | 0 | 0 | 0 | 0 | 0 | 0 | 0 | 0 | 0 | 0 | 0 |  |  | 1 |  | IMPORT | {4dde59b1-2af0-4cd1-9eca-858ccbca7834} | {cbeb32f8-6aa0-4fe5-b207-f23b86482949} | 2
/ |  | 03 |  |  |  | 3.NP - stavební | [5 empty] | 0 |  |  |  | 0 | STA | 0 | 0 | 0 | 0 | 0 | 0 | 0 | 0 | 0 | 0 | 0 | 0 |  |  | 1 |  | IMPORT | {563d3a41-dc10-4699-ad4c-1888d10ff6fc} | {cbeb32f8-6aa0-4fe5-b207-f23b86482949} | 2
/ |  | 04 |  |  |  | Zdravotechnika | [5 empty] | 0 |  |  |  | 0 | STA | 0 | 0 | 0 | 0 | 0 | 0 | 0 | 0 | 0 | 0 | 0 | 0 |  |  | 1 |  | IMPORT | {318041ae-60a1-4d1b-b3ac-730f8961ab38} | {cbeb32f8-6aa0-4fe5-b207-f23b86482949} | 2
/ |  | 05 |  |  |  | Vytápění | [5 empty] | 0 |  |  |  | 0 | STA | 0 | 0 | 0 | 0 | 0 | 0 | 0 | 0 | 0 | 0 | 0 | 0 |  |  | 1 |  | IMPORT | {38f0b590-d722-4e7f-a321-081bbbf92d55} | {cbeb32f8-6aa0-4fe5-b207-f23b86482949} | 2
/ |  | 06 |  |  |  | Vzduchotechnika | [5 empty] | 0 |  |  |  | 0 | STA | 0 | 0 | 0 | 0 | 0 | 0 | 0 | 0 | 0 | 0 | 0 | 0 |  |  | 1 |  | IMPORT | {e2d108e8-2dfe-437d-be9f-d3d25c2ca4f6} | {cbeb32f8-6aa0-4fe5-b207-f23b86482949} | 2
/ |  | 07 |  |  |  | Elektroinstalace | [5 empty] | 0 |  |  |  | 0 | STA | 0 | #REF! | #REF! | #REF! | #REF! | #REF! | #REF! | #REF! | #REF! | #REF! | #REF! | #REF! |  |  | 1 |  | IMPORT | {44bdf091-3b4b-4e07-975a-a0a55d84c21c} | {cbeb32f8-6aa0-4fe5-b207-f23b86482949} | 2

## 00 - VRN
{15f6c6f8-d392-4f3a-b4ac-9adabe85c63f}
2
| KRYCÍ LIST SOUPISU PRACÍ | [7 empty] | v --- níže se nacházejí doplnkové a pomocné údaje k sestavám --- v | [8 empty] | False
Stavba:
Stavební úpravy sociálního zázemí Domova mládeže K. H. Borovského 1267, Sokolov
Objekt:
00 - VRN
| KSO: |  |  |  |  | CC-CZ:
| Místo: |  | Sokolov, K. H. Borovského 1267 |  |  | Datum: | 5. 12. 2023
| Zadavatel: |  |  |  |  | IČ:
|  | Střední škola živnostenská Sokolov, p.o. |  |  |  | DIČ:
| Uchazeč: |  |  |  |  | IČ: | Vyplň údaj
|  | Vyplň údaj |  |  |  | DIČ: | Vyplň údaj
| Projektant: |  |  |  |  | IČ:
|  | CENTRA STAV s.r.o. |  |  |  | DIČ:
| Zpracovatel: |  |  |  |  | IČ:
|  | Michal Kubelka |  |  |  | DIČ:
Poznámka:
| Cena bez DPH | [5 empty] | 0
|  |  | Základ daně |  |  | Sazba daně | Výše daně
| DPH | základní | 0 |  |  | 21% | 0
|  | snížená | 0 |  |  | 15% | 0
|  | zákl. přenesená | 0 |  |  | 21% | 0
|  | sníž. přenesená | 0 |  |  | 15% | 0
|  | nulová | 0 |  |  | 0% | 0
| Cena s DPH |  |  | v | CZK |  | 0
REKAPITULACE ČLENĚNÍ SOUPISU PRACÍ
Stavba:
Stavební úpravy sociálního zázemí Domova mládeže K. H. Borovského 1267, Sokolov
Objekt:
00 - VRN
Místo: |  |  | Sokolov, K. H. Borovského 1267 |  |  | Datum: | 5. 12. 2023
Zadavatel: |  |  | Střední škola živnostenská Sokolov, p.o. |  |  | Projektant: | CENTRA STAV s.r.o.
Uchazeč: |  |  | Vyplň údaj |  |  | Zpracovatel: | Michal Kubelka
Kód dílu - Popis | [6 empty] | Cena celkem [CZK]
Náklady stavby celkem | [6 empty] | 0 | [11 empty] | -1
| VRN - Vedlejší rozpočtové náklady | [5 empty] | 0
| VRN1 - Průzkumné, geodetické a projektové práce | [5 empty] | 0
| VRN2 - Příprava staveniště | [5 empty] | 0
| VRN3 - Zařízení staveniště | [5 empty] | 0
| VRN4 - Inženýrská činnost | [5 empty] | 0
| VRN7 - Provozní vlivy | [5 empty] | 0
| VRN9 - Ostatní náklady | [5 empty] | 0
SOUPIS PRACÍ
Stavba:
Stavební úpravy sociálního zázemí Domova mládeže K. H. Borovského 1267, Sokolov
Objekt:
00 - VRN
Místo: |  |  | Sokolov, K. H. Borovského 1267 |  |  | Datum: | 5. 12. 2023
Zadavatel: |  |  | Střední škola živnostenská Sokolov, p.o. |  |  | Projektant: | CENTRA STAV s.r.o.
Uchazeč: |  |  | Vyplň údaj |  |  | Zpracovatel: | Michal Kubelka
PČ | Typ | Kód | Popis | MJ | Množství | J.cena [CZK] | Cena celkem [CZK] | Cenová soustava |  | DPH | J. Nh [h] | Nh celkem [h] | J. hmotnost [t] | Hmotnost celkem [t] | J. suť [t] | Suť Celkem [t]
Náklady soupisu celkem | [6 empty] | 0 |  |  |  |  | 0 |  | 0 |  | 0 |  | D | -1 | [7 empty] | 0
| D | VRN | Vedlejší rozpočtové náklady |  |  |  | 0 |  |  |  |  | 0 |  | 0 |  | 0 | 5 | D | 0 | ROZPOCET | [6 empty] | 0
| D | VRN1 | Průzkumné, geodetické a projektové práce |  |  |  | 0 |  |  |  |  | 0 |  | 0 |  | 0 | 5 | D | 1 | ROZPOCET | [6 empty] | 0
1 | K | 013254000 | Dokumentace skutečného provedení stavby | soubor | 1 |  | 0 | CS ÚRS 2023 02 |  | základní |  | 0 | 0 | 0 | 0 | 0 | 1024 | K | 2 | ROZPOCET | 0 | 0 | 0 | 0 | 0 | 1 | 0 | 1024 | -272710522
| Online PSC |  | https://podminky.urs.cz/item/CS_URS_2023_02/013254000 | [14 empty] | Online PSC | 2
| D | VRN2 | Příprava staveniště |  |  |  | 0 |  |  |  |  | 0 |  | 0 |  | 0 | 5 | D | 1 | ROZPOCET | [6 empty] | 0
2 | K | 020001000/R | Příprava staveniště - zabezpečení proti prachu (kanceláře), zabezpečení proti poškození dopravních cest (schodiště) | soubor | 1 |  | 0 |  |  | základní |  | 0 | 0 | 0 | 0 | 0 | 1024 | K | 2 | ROZPOCET | 0 | 0 | 0 | 0 | 0 | 1 | 0 | 1024 | 813274670
3 | K | VRN2-x1 | Stěhovací práce | soubor | 1 |  | 0 |  |  | základní |  | 0 | 0 | 0 | 0 | 0 | 1024 | K | 2 | ROZPOCET | 0 | 0 | 0 | 0 | 0 | 1 | 0 | 1024 | -837642549
| D | VRN3 | Zařízení staveniště |  |  |  | 0 |  |  |  |  | 0 |  | 0 |  | 0 | 5 | D | 1 | ROZPOCET | [6 empty] | 0
4 | K | 030001000 | Zařízení staveniště | soubor | 1 |  | 0 | CS ÚRS 2023 02 |  | základní |  | 0 | 0 | 0 | 0 | 0 | 1024 | K | 2 | ROZPOCET | 0 | 0 | 0 | 0 | 0 | 1 | 0 | 1024 | 879650785
| Online PSC |  | https://podminky.urs.cz/item/CS_URS_2023_02/030001000 | [14 empty] | Online PSC | 2
5 | K | 033002000/R | Náklady na energie (voda, elektro, apod...) | soubor | 1 |  | 0 |  |  | základní |  | 0 | 0 | 0 | 0 | 0 | 1024 | K | 2 | ROZPOCET | 0 | 0 | 0 | 0 | 0 | 1 | 0 | 1024 | -266114665
| D | VRN4 | Inženýrská činnost |  |  |  | 0 |  |  |  |  | 0 |  | 0 |  | 0 | 5 | D | 1 | ROZPOCET | [6 empty] | 0
6 | K | 043002000/R | Zpracování veškerých dokladů potřebných k předání díla a kolaudaci (revize, posudky, čestná prohlášení, atesty, apod...) | soubor | 1 |  | 0 |  |  | základní |  | 0 | 0 | 0 | 0 | 0 | 1024 | K | 2 | ROZPOCET | 0 | 0 | 0 | 0 | 0 | 1 | 0 | 1024 | 1227961922
7 | K | 045002000 | Kompletační a koordinační činnost | soubor | 1 |  | 0 | CS ÚRS 2023 02 |  | základní |  | 0 | 0 | 0 | 0 | 0 | 1024 | K | 2 | ROZPOCET | 0 | 0 | 0 | 0 | 0 | 1 | 0 | 1024 | -420168659
| Online PSC |  | https://podminky.urs.cz/item/CS_URS_2023_02/045002000 | [14 empty] | Online PSC | 2
| D | VRN7 | Provozní vlivy |  |  |  | 0 |  |  |  |  | 0 |  | 0 |  | 0 | 5 | D | 1 | ROZPOCET | [6 empty] | 0
8 | K | 071103000/R | Provozní vlivy investora – informační tabule, zkoušky a ostatní měření | soubor | 1 |  | 0 | CS ÚRS 2023 02 |  | základní |  | 0 | 0 | 0 | 0 | 0 | 1024 | K | 2 | ROZPOCET | 0 | 0 | 0 | 0 | 0 | 1 | 0 | 1024 | -350439302
| Online PSC |  | https://podminky.urs.cz/item/CS_URS_2023_02/071103000/R | [14 empty] | Online PSC | 2
| D | VRN9 | Ostatní náklady |  |  |  | 0 |  |  |  |  | 0 |  | 0 |  | 0 | 5 | D | 1 | ROZPOCET | [6 empty] | 0
9 | K | 094103000/R | Náklady na plánované vyklizení objektu - napojení dílčích měřidel na zdroje energií atd. | soubor | 1 |  | 0 |  |  | základní |  | 0 | 0 | 0 | 0 | 0 | 1024 | K | 2 | ROZPOCET | 0 | 0 | 0 | 0 | 0 | 1 | 0 | 1024 | 974934307

## 01 - 2.NP pravá část - st...
{46f34105-bb8f-4df8-b8c6-2e694c558cce}
2
| KRYCÍ LIST SOUPISU PRACÍ | [7 empty] | v --- níže se nacházejí doplnkové a pomocné údaje k sestavám --- v | [8 empty] | False
Stavba:
Stavební úpravy sociálního zázemí Domova mládeže K. H. Borovského 1267, Sokolov
Objekt:
01 - 2.NP pravá část - stavební
| KSO: |  |  |  |  | CC-CZ:
| Místo: |  | Sokolov, K. H. Borovského 1267 |  |  | Datum: | 5. 12. 2023
| Zadavatel: |  |  |  |  | IČ:
|  | Střední škola živnostenská Sokolov, p.o. |  |  |  | DIČ:
| Uchazeč: |  |  |  |  | IČ: | Vyplň údaj
|  | Vyplň údaj |  |  |  | DIČ: | Vyplň údaj
| Projektant: |  |  |  |  | IČ:
|  | CENTRA STAV s.r.o. |  |  |  | DIČ:
| Zpracovatel: |  |  |  |  | IČ:
|  | Michal Kubelka |  |  |  | DIČ:
Poznámka:
| Cena bez DPH | [5 empty] | 0
|  |  | Základ daně |  |  | Sazba daně | Výše daně
| DPH | základní | 0 |  |  | 21% | 0
|  | snížená | 0 |  |  | 15% | 0
|  | zákl. přenesená | 0 |  |  | 21% | 0
|  | sníž. přenesená | 0 |  |  | 15% | 0
|  | nulová | 0 |  |  | 0% | 0
| Cena s DPH |  |  | v | CZK |  | 0
REKAPITULACE ČLENĚNÍ SOUPISU PRACÍ
Stavba:
Stavební úpravy sociálního zázemí Domova mládeže K. H. Borovského 1267, Sokolov
Objekt:
01 - 2.NP pravá část - stavební
Místo: |  |  | Sokolov, K. H. Borovského 1267 |  |  | Datum: | 5. 12. 2023
Zadavatel: |  |  | Střední škola živnostenská Sokolov, p.o. |  |  | Projektant: | CENTRA STAV s.r.o.
Uchazeč: |  |  | Vyplň údaj |  |  | Zpracovatel: | Michal Kubelka
Kód dílu - Popis | [6 empty] | Cena celkem [CZK]
Náklady stavby celkem | [6 empty] | 0 | [11 empty] | -1
| HSV - Práce a dodávky HSV | [5 empty] | 0
| 3 - Svislé a kompletní konstrukce | [5 empty] | 0
| 6 - Úpravy povrchů, podlahy a osazování výplní | [5 empty] | 0
| 9 - Ostatní konstrukce a práce, bourání | [5 empty] | 0
| 997 - Přesun sutě | [5 empty] | 0
| 998 - Přesun hmot | [5 empty] | 0
| PSV - Práce a dodávky PSV | [5 empty] | 0
| 763 - Konstrukce suché výstavby | [5 empty] | 0
| 766 - Konstrukce truhlářské | [5 empty] | 0
| 771 - Podlahy z dlaždic | [5 empty] | 0
| 781 - Dokončovací práce - obklady | [5 empty] | 0
| 783 - Dokončovací práce - nátěry | [5 empty] | 0
| 784 - Dokončovací práce - malby a tapety | [5 empty] | 0
SOUPIS PRACÍ
Stavba:
Stavební úpravy sociálního zázemí Domova mládeže K. H. Borovského 1267, Sokolov
Objekt:
01 - 2.NP pravá část - stavební
Místo: |  |  | Sokolov, K. H. Borovského 1267 |  |  | Datum: | 5. 12. 2023
Zadavatel: |  |  | Střední škola živnostenská Sokolov, p.o. |  |  | Projektant: | CENTRA STAV s.r.o.
Uchazeč: |  |  | Vyplň údaj |  |  | Zpracovatel: | Michal Kubelka
PČ | Typ | Kód | Popis | MJ | Množství | J.cena [CZK] | Cena celkem [CZK] | Cenová soustava |  | DPH | J. Nh [h] | Nh celkem [h] | J. hmotnost [t] | Hmotnost celkem [t] | J. suť [t] | Suť Celkem [t]
Náklady soupisu celkem | [6 empty] | 0 |  |  |  |  | 0 |  | 24.3142 |  | 26.764 |  | D | -1 | [10 empty] | 0
| D | HSV | Práce a dodávky HSV |  |  |  | 0 |  |  |  |  | 0 |  | 16.6086 |  | 25.9459 | 1 | D | 0 |  |  |  | ROZPOCET | [6 empty] | 0
| D | 3 | Svislé a kompletní konstrukce |  |  |  | 0 |  |  |  |  | 0 |  | 5.2424 |  | 0 | 1 | D | 1 |  |  |  | ROZPOCET | [6 empty] | 0
1 | K | 340271011 | Zazdívka otvorů v příčkách nebo stěnách pórobetonovými tvárnicemi plochy přes 0,25 m2 do 1 m2, objemová hmotnost 500 kg/m3, tloušťka příčky 75 mm | m2 | 1.21 |  | 0 | CS ÚRS 2023 02 |  | základní |  | 0 | 0.0538 | 0.065098 | 0 | 0 | 4 | K | 2 |  |  |  | ROZPOCET | 0 | 0 | 0 | 0 | 0 | 1 | 0 | 4 | -2026466292
| Online PSC |  | https://podminky.urs.cz/item/CS_URS_2023_02/340271011 | [14 empty] | Online PSC | 2
| VV |  | Přizdívky dveřních otvorů | [14 empty] | VV | 2 | 1 | True | 0 | ROZPOCET
| VV |  | 0,29*2,05 |  | 0.595 | [12 empty] | VV | 2 | 2 | True | 0 | ROZPOCET
| VV |  | 0,3*2,05 |  | 0.615 | [12 empty] | VV | 2 | 2 | True | 0 | ROZPOCET
| VV |  | Součet |  | 1.21 | [12 empty] | VV | 2 | 4 | True | 1 | ROZPOCET
2 | K | 342272215 | Příčky z pórobetonových tvárnic hladkých na tenké maltové lože objemová hmotnost do 500 kg/m3, tloušťka příčky 75 mm | m2 | 4.698 |  | 0 | CS ÚRS 2023 02 |  | základní |  | 0 | 0.0525 | 0.24665 | 0 | 0 | 4 | K | 2 |  |  |  | ROZPOCET | 0 | 0 | 0 | 0 | 0 | 1 | 0 | 4 | 237846342
| Online PSC |  | https://podminky.urs.cz/item/CS_URS_2023_02/342272215 | [14 empty] | Online PSC | 2
| VV |  | zazdívka okna z luxfer | [14 empty] | VV | 2 | 1 | True | 0 | ROZPOCET
| VV |  | 5,22*0,9 |  | 4.698 | [12 empty] | VV | 2 | 2 | True | 1 | ROZPOCET
3 | K | 342272225 | Příčky z pórobetonových tvárnic hladkých na tenké maltové lože objemová hmotnost do 500 kg/m3, tloušťka příčky 100 mm | m2 | 70.77 |  | 0 | CS ÚRS 2023 02 |  | základní |  | 0 | 0.06172 | 4.3679 | 0 | 0 | 4 | K | 2 |  |  |  | ROZPOCET | 0 | 0 | 0 | 0 | 0 | 1 | 0 | 4 | -453328723
| Online PSC |  | https://podminky.urs.cz/item/CS_URS_2023_02/342272225 | [14 empty] | Online PSC | 2
| VV |  | (3,5+1,5+1,5+3,5+2,2+0,85+0,1+0,2+0,1+1+3,5+1,7+0,58+2,1+1,6+3,5+1+1,8+1,4)*2,65 |  | 83.82 | [12 empty] | VV | 2 | 2 | True | 0 | ROZPOCET
| VV |  | -(0,8*2,25)*5 |  | -9 | [12 empty] | VV | 2 | 2 | True | 0 | ROZPOCET
| VV |  | -(0,9*2,25)*2 |  | -4.05 | [12 empty] | VV | 2 | 2 | True | 0 | ROZPOCET
| VV |  | Součet |  | 70.77 | [12 empty] | VV | 2 | 4 | True | 1 | ROZPOCET
4 | K | 342291121 | Ukotvení příček plochými kotvami, do konstrukce cihelné | m | 45.65 |  | 0 | CS ÚRS 2023 02 |  | základní |  | 0 | 0.00013 | 0.0059345 | 0 | 0 | 4 | K | 2 |  |  |  | ROZPOCET | 0 | 0 | 0 | 0 | 0 | 1 | 0 | 4 | 1988515932
| Online PSC |  | https://podminky.urs.cz/item/CS_URS_2023_02/342291121 | [14 empty] | Online PSC | 2
| VV |  | 2,05+2,05+2,65*15+0,9*2 |  | 45.65 | [12 empty] | VV | 2 | 2 | True | 1 | ROZPOCET
5 | K | 317142422 | Překlady nenosné z pórobetonu osazené do tenkého maltového lože, výšky do 250 mm, šířky překladu 100 mm, délky překladu přes 1000 do 1250 mm | kus | 7 |  | 0 | CS ÚRS 2023 02 |  | základní |  | 0 | 0.02628 | 0.18396 | 0 | 0 | 4 | K | 2 |  |  |  | ROZPOCET | 0 | 0 | 0 | 0 | 0 | 1 | 0 | 4 | 874735029
| Online PSC |  | https://podminky.urs.cz/item/CS_URS_2023_02/317142422 | [14 empty] | Online PSC | 2
6 | K | 317944321 | Válcované nosníky dodatečně osazované do připravených otvorů bez zazdění hlav do č. 12 | t | 0.087 |  | 0 | CS ÚRS 2023 02 |  | základní |  | 0 | 1.09 | 0.09483 | 0 | 0 | 4 | K | 2 |  |  |  | ROZPOCET | 0 | 0 | 0 | 0 | 0 | 1 | 0 | 4 | -1983250295
| Online PSC |  | https://podminky.urs.cz/item/CS_URS_2023_02/317944321 | [14 empty] | Online PSC | 2
| VV |  | UPN 120 | [14 empty] | VV | 2 | 1 | True | 0 | ROZPOCET
| VV |  | ((1,3*5)*13,43)/1000 |  | 0.087 | [12 empty] | VV | 2 | 2 | True | 1 | ROZPOCET
7 | K | 346244381 | Plentování ocelových válcovaných nosníků jednostranné cihlami na maltu, výška stojiny do 200 mm | m2 | 1.56 |  | 0 | CS ÚRS 2023 02 |  | základní |  | 0 | 0.17818 | 0.27796 | 0 | 0 | 4 | K | 2 |  |  |  | ROZPOCET | 0 | 0 | 0 | 0 | 0 | 1 | 0 | 4 | -1389390069
| Online PSC |  | https://podminky.urs.cz/item/CS_URS_2023_02/346244381 | [14 empty] | Online PSC | 2
| VV |  | (1,3*0,12)*10 |  | 1.56 | [12 empty] | VV | 2 | 2 | True | 1 | ROZPOCET
| D | 6 | Úpravy povrchů, podlahy a osazování výplní |  |  |  | 0 |  |  |  |  | 0 |  | 11.3523 |  | 0 | 1 | D | 1 |  |  |  | ROZPOCET | [6 empty] | 0
8 | K | 619991001 | Zakrytí vnitřních ploch před znečištěním včetně pozdějšího odkrytí podlah fólií přilepenou lepící páskou | m2 | 45.99 |  | 0 | CS ÚRS 2023 02 |  | základní |  | 0 | 0 | 0 | 0 | 0 | 4 | K | 2 |  |  |  | ROZPOCET | 0 | 0 | 0 | 0 | 0 | 1 | 0 | 4 | 1452832553
| Online PSC |  | https://podminky.urs.cz/item/CS_URS_2023_02/619991001 | [14 empty] | Online PSC | 2
| VV |  | Hlavní chodba | [14 empty] | VV | 2 | 1 | True | 0 | ROZPOCET
| VV |  | 25,55*1,8 |  | 45.99 | [12 empty] | VV | 2 | 2 | True | 1 | ROZPOCET
9 | K | 612325401 | Oprava vápenocementové omítky vnitřních ploch hrubé, tloušťky do 20 mm stěn, v rozsahu opravované plochy do 10% | m2 | 109.197 |  | 0 | CS ÚRS 2023 02 |  | základní |  | 0 | 0.0052 | 0.56782 | 0 | 0 | 4 | K | 2 |  |  |  | ROZPOCET | 0 | 0 | 0 | 0 | 0 | 1 | 0 | 4 | -2012080506
| Online PSC |  | https://podminky.urs.cz/item/CS_URS_2023_02/612325401 | [14 empty] | Online PSC | 2
| VV |  | Ponechané stěny mimo míst s původními obklady | [14 empty] | VV | 2 | 1 | True | 0 | ROZPOCET
| VV |  | (1,45+0,815+0,82+0,82+0,82+1,45+1,8+1,6+1,725+1,7+1,725+1,3+1,5+1,5+3,5)*2,6 |  | 58.565 | [12 empty] | VV | 2 | 2 | True | 0 | ROZPOCET
| VV |  | (1,8+0,15+1,6)*1 |  | 3.55 | [12 empty] | VV | 2 | 2 | True | 0 | ROZPOCET
| VV |  | (5,275+0,1+2,5+0,1+0,9+1,7+3,5)*0,6 |  | 8.445 | [12 empty] | VV | 2 | 2 | True | 0 | ROZPOCET
| VV |  | (0,9+0,9+0,9+0,9)*0,4 |  | 1.44 | [12 empty] | VV | 2 | 2 | True | 0 | ROZPOCET
| VV |  | 25,55*2,6 |  | 66.43 | [12 empty] | VV | 2 | 2 | True | 0 | ROZPOCET
| VV |  | -(1,1*0,85)*2 |  | -1.87 | [12 empty] | VV | 2 | 2 | True | 0 | ROZPOCET
| VV |  | -(1,1*0,75)*2 |  | -1.65 | [12 empty] | VV | 2 | 2 | True | 0 | ROZPOCET
| VV |  | -(1,1*0,35)*5 |  | -1.925 | [12 empty] | VV | 2 | 2 | True | 0 | ROZPOCET
| VV |  | ((1,1+0,85+0,85)*0,2)*9 |  | 5.04 | [12 empty] | VV | 2 | 2 | True | 0 | ROZPOCET
| VV |  | -0,66*2,05 |  | -1.353 | [12 empty] | VV | 2 | 2 | True | 0 | ROZPOCET
| VV |  | -(0,9*2,05)*4 |  | -7.38 | [12 empty] | VV | 2 | 2 | True | 0 | ROZPOCET
| VV |  | -(0,9*2)*9 |  | -16.2 | [12 empty] | VV | 2 | 2 | True | 0 | ROZPOCET
| VV |  | -0,4*2,05 |  | -0.82 | [12 empty] | VV | 2 | 2 | True | 0 | ROZPOCET
| VV |  | -0,8*2,05 |  | -1.64 | [12 empty] | VV | 2 | 2 | True | 0 | ROZPOCET
| VV |  | -0,3*2,05 |  | -0.615 | [12 empty] | VV | 2 | 2 | True | 0 | ROZPOCET
| VV |  | -0,4*2,05 |  | -0.82 | [12 empty] | VV | 2 | 2 | True | 0 | ROZPOCET
| VV |  | Součet |  | 109.197 | [12 empty] | VV | 2 | 4 | True | 1 | ROZPOCET
10 | K | 612325111 | Vápenocementová omítka rýh hladká ve stěnách, šířky rýhy do 150 mm | m2 | 3.57 |  | 0 | CS ÚRS 2023 02 |  | základní |  | 0 | 0.0382 | 0.13637 | 0 | 0 | 4 | K | 2 |  |  |  | ROZPOCET | 0 | 0 | 0 | 0 | 0 | 1 | 0 | 4 | 283603062
| Online PSC |  | https://podminky.urs.cz/item/CS_URS_2023_02/612325111 | [14 empty] | Online PSC | 2
| VV |  | Po vybourání stěn | [14 empty] | VV | 2 | 1 | True | 0 | ROZPOCET
| VV |  | (2,2*0,075)*3 |  | 0.495 | [12 empty] | VV | 2 | 2 | True | 0 | ROZPOCET
| VV |  | (2,2*0,1)*6 |  | 1.32 | [12 empty] | VV | 2 | 2 | True | 0 | ROZPOCET
| VV |  | (2,6*0,075)*3 |  | 0.585 | [12 empty] | VV | 2 | 2 | True | 0 | ROZPOCET
| VV |  | (2,6*0,15)*3 |  | 1.17 | [12 empty] | VV | 2 | 2 | True | 0 | ROZPOCET
| VV |  | Součet |  | 3.57 | [12 empty] | VV | 2 | 4 | True | 1 | ROZPOCET
11 | K | 612131101 | Podkladní a spojovací vrstva vnitřních omítaných ploch cementový postřik nanášený ručně celoplošně stěn | m2 | 44.095 |  | 0 | CS ÚRS 2023 02 |  | základní |  | 0 | 0.00735 | 0.3241 | 0 | 0 | 4 | K | 2 |  |  |  | ROZPOCET | 0 | 0 | 0 | 0 | 0 | 1 | 0 | 4 | -889073670
| Online PSC |  | https://podminky.urs.cz/item/CS_URS_2023_02/612131101 | [14 empty] | Online PSC | 2
| VV |  | Po otlučení keramických obkladů | [14 empty] | VV | 2 | 1 | True | 0 | ROZPOCET
| VV |  | (1,8+0,15+1,6)*1,6 |  | 5.68 | [12 empty] | VV | 2 | 2 | True | 0 | ROZPOCET
| VV |  | -(1,1*0,1)*2 |  | -0.22 | [12 empty] | VV | 2 | 2 | True | 0 | ROZPOCET
| VV |  | (5,275+0,1+2,5+0,1+0,9+0,7+1)*2 |  | 21.15 | [12 empty] | VV | 2 | 2 | True | 0 | ROZPOCET
| VV |  | -(1,1*0,5)*5 |  | -2.75 | [12 empty] | VV | 2 | 2 | True | 0 | ROZPOCET
| VV |  | (0,9+0,9+0,9+0,9-0,8)*2,2 |  | 6.16 | [12 empty] | VV | 2 | 2 | True | 0 | ROZPOCET
| VV |  | 0,8*0,2 |  | 0.16 | [12 empty] | VV | 2 | 2 | True | 0 | ROZPOCET
| VV |  | 3,5*0,6 |  | 2.1 | [12 empty] | VV | 2 | 2 | True | 0 | ROZPOCET
| VV |  | Přizdívky dveřních otvorů | [14 empty] | VV | 2 | 1 | True | 0 | ROZPOCET
| VV |  | (0,29*2,05)*2 |  | 1.189 | [12 empty] | VV | 2 | 2 | True | 0 | ROZPOCET
| VV |  | (0,3*2,05)*2 |  | 1.23 | [12 empty] | VV | 2 | 2 | True | 0 | ROZPOCET
| VV |  | zazdívka okna z luxfer | [14 empty] | VV | 2 | 1 | True | 0 | ROZPOCET
| VV |  | (5,22*0,9)*2 |  | 9.396 | [12 empty] | VV | 2 | 2 | True | 0 | ROZPOCET
| VV |  | Součet |  | 44.095 | [12 empty] | VV | 2 | 4 | True | 1 | ROZPOCET
12 | K | 612321121 | Omítka vápenocementová vnitřních ploch nanášená ručně jednovrstvá, tloušťky do 10 mm hladká svislých konstrukcí stěn | m2 | 44.095 |  | 0 | CS ÚRS 2023 02 |  | základní |  | 0 | 0.0154 | 0.67906 | 0 | 0 | 4 | K | 2 |  |  |  | ROZPOCET | 0 | 0 | 0 | 0 | 0 | 1 | 0 | 4 | -1603177556
| Online PSC |  | https://podminky.urs.cz/item/CS_URS_2023_02/612321121 | [14 empty] | Online PSC | 2
13 | K | 612321191 | Omítka vápenocementová vnitřních ploch nanášená ručně Příplatek k cenám za každých dalších i započatých 5 mm tloušťky omítky přes 10 mm stěn | m2 | 88.19 |  | 0 | CS ÚRS 2023 02 |  | základní |  | 0 | 0.0079 | 0.6967 | 0 | 0 | 4 | K | 2 |  |  |  | ROZPOCET | 0 | 0 | 0 | 0 | 0 | 1 | 0 | 4 | -1835656231
| Online PSC |  | https://podminky.urs.cz/item/CS_URS_2023_02/612321191 | [14 empty] | Online PSC | 2
| VV |  | 44,095*2 |  | 88.19 | [12 empty] | VV | 2 | 2 | True | 1 | ROZPOCET
14 | K | 612131121 | Podkladní a spojovací vrstva vnitřních omítaných ploch penetrace disperzní nanášená ručně stěn | m2 | 440.456 |  | 0 | CS ÚRS 2023 02 |  | základní |  | 0 | 0.00026 | 0.11452 | 0 | 0 | 4 | K | 2 |  |  |  | ROZPOCET | 0 | 0 | 0 | 0 | 0 | 1 | 0 | 4 | 32906309
| Online PSC |  | https://podminky.urs.cz/item/CS_URS_2023_02/612131121 | [14 empty] | Online PSC | 2
| VV |  | Pod perlinku s lepidlem | [14 empty] | VV | 2 | 1 | True | 0 | ROZPOCET
| VV |  | (1,5+1,5+1,1+1,1+1,5+1,5+1,1+1,1+1,5+1,5+1,1+1,1+3,5+3,5+1,8+1,8+3,55+3,55+3,5+3,5+2,4+2,4+1,95+1,95+1,6+1,6+1+1+1+1+1,6+1,6+3,05+3,05+3,5+3,5)*2,6 |  | 188.5 | [12 empty] | VV | 2 | 2 | True | 0 | ROZPOCET
| VV |  | (0,58+0,58+3,795+3,795+3,5+3,5+1+1+1,8+1,8+1,3+1,3+3,5+3,5+1,5+1,5+25,55)*2,6 |  | 154.7 | [12 empty] | VV | 2 | 2 | True | 0 | ROZPOCET
| VV |  | -(1,1*0,85)*9 |  | -8.415 | [12 empty] | VV | 2 | 2 | True | 0 | ROZPOCET
| VV |  | ((1,1+0,85+0,85)*0,2)*9 |  | 5.04 | [12 empty] | VV | 2 | 2 | True | 0 | ROZPOCET
| VV |  | -(0,8*2)*12 |  | -19.2 | [12 empty] | VV | 2 | 2 | True | 0 | ROZPOCET
| VV |  | -(0,9*2)*18 |  | -32.4 | [12 empty] | VV | 2 | 2 | True | 0 | ROZPOCET
| VV |  | Mezisoučet |  | 288.225 | [12 empty] | VV | 2 | 3 | True | 0 | ROZPOCET
| VV |  | Pod štuk | [14 empty] | VV | 2 | 1 | True | 0 | ROZPOCET
| VV |  | (1,5+1,5+1,1+1,1+1,1+1,1+1,5+1,5+1,5+1,5+1,1+1,1+0,1+0,25+0,25+2,06+3,5+3,55+1+1,1+0,3+0,95+1,5+1,95+1,95+2,4+2,4+1,6+1,6+1,6+1,6+1+1+1+1+1,7)*0,6 |  | 30.576 | [12 empty] | VV | 2 | 2 | True | 0 | ROZPOCET
| VV |  | (0,58+1,3+2,38+3,795+1+1+0,1+1+1+1,9+1,4+1,895+3,5+1,8+1,8+1,3+1,3+2,77)*0,6 |  | 17.892 | [12 empty] | VV | 2 | 2 | True | 0 | ROZPOCET
| VV |  | (1,24+1,8+3,5+1,45+2,2+0,1+0,58+2,1+1,38+1,12+3,08+1,3+3,5+3,5+1,5+1,5-2,77+25,55)*2,6 |  | 136.838 | [12 empty] | VV | 2 | 2 | True | 0 | ROZPOCET
| VV |  | -(1,1*0,35)*6 |  | -2.31 | [12 empty] | VV | 2 | 2 | True | 0 | ROZPOCET
| VV |  | -(1,1*0,85)*3 |  | -2.805 | [12 empty] | VV | 2 | 2 | True | 0 | ROZPOCET
| VV |  | ((1,1+0,85+0,85)*0,2)*9 |  | 5.04 | [12 empty] | VV | 2 | 2 | True | 0 | ROZPOCET
| VV |  | -(0,9*2)*13 |  | -23.4 | [12 empty] | VV | 2 | 2 | True | 0 | ROZPOCET
| VV |  | -(0,8*2)*6 |  | -9.6 | [12 empty] | VV | 2 | 2 | True | 0 | ROZPOCET
| VV |  | Mezisoučet |  | 152.231 | [12 empty] | VV | 2 | 3 | True | 0 | ROZPOCET
| VV |  | Součet |  | 440.456 | [12 empty] | VV | 2 | 4 | True | 1 | ROZPOCET
15 | K | 612142001 | Potažení vnitřních ploch pletivem v ploše nebo pruzích, na plném podkladu sklovláknitým vtlačením do tmelu stěn | m2 | 294.825 |  | 0 | CS ÚRS 2023 02 |  | základní |  | 0 | 0.00438 | 1.2913 | 0 | 0 | 4 | K | 2 |  |  |  | ROZPOCET | 0 | 0 | 0 | 0 | 0 | 1 | 0 | 4 | 124071811
| Online PSC |  | https://podminky.urs.cz/item/CS_URS_2023_02/612142001 | [14 empty] | Online PSC | 2
| VV |  | (1,5+1,5+1,1+1,1+1,5+1,5+1,1+1,1+1,5+1,5+1,1+1,1+3,5+3,5+1,8+1,8+3,55+3,55+3,5+3,5+2,4+2,4+1,95+1,95+1,6+1,6+1+1+1+1+1,6+1,6+3,05+3,05+3,5+3,5)*2,65 |  | 192.125 | [12 empty] | VV | 2 | 2 | True | 0 | ROZPOCET
| VV |  | (0,58+0,58+3,795+3,795+3,5+3,5+1+1+1,8+1,8+1,3+1,3+3,5+3,5+1,5+1,5+25,55)*2,65 |  | 157.675 | [12 empty] | VV | 2 | 2 | True | 0 | ROZPOCET
| VV |  | -(1,1*0,85)*9 |  | -8.415 | [12 empty] | VV | 2 | 2 | True | 0 | ROZPOCET
| VV |  | ((1,1+0,85+0,85)*0,2)*9 |  | 5.04 | [12 empty] | VV | 2 | 2 | True | 0 | ROZPOCET
| VV |  | -(0,8*2)*12 |  | -19.2 | [12 empty] | VV | 2 | 2 | True | 0 | ROZPOCET
| VV |  | -(0,9*2)*18 |  | -32.4 | [12 empty] | VV | 2 | 2 | True | 0 | ROZPOCET
| VV |  | Součet |  | 294.825 | [12 empty] | VV | 2 | 4 | True | 1 | ROZPOCET
16 | K | 622143003 | Montáž omítkových profilů plastových, pozinkovaných nebo dřevěných upevněných vtlačením do podkladní vrstvy nebo přibitím rohových s tkaninou | m | 65.15 |  | 0 | CS ÚRS 2023 02 |  | základní |  | 0 | 0 | 0 | 0 | 0 | 4 | K | 2 |  |  |  | ROZPOCET | 0 | 0 | 0 | 0 | 0 | 1 | 0 | 4 | 310477299
| Online PSC |  | https://podminky.urs.cz/item/CS_URS_2023_02/622143003 | [14 empty] | Online PSC | 2
| VV |  | 2,65+0,95+1,1+1,1+2,65+2,65+2,65+2,65+1,5+0,2+1,3+1+1+2,65+2,65+2,65+2,65+2,65+2,65+2,65+1,1*9+0,85*18 |  | 65.15 | [12 empty] | VV | 2 | 2 | True | 1 | ROZPOCET
17 | M | 59051486 | profil rohový PVC 15x15mm s výztužnou tkaninou š 100mm pro ETICS | m | 74.923 |  | 0 | CS ÚRS 2023 02 |  | základní |  | 0 | 3e-05 | 0.0022477 | 0 | 0 | 8 | M | 2 |  |  |  | ROZPOCET | 0 | 0 | 0 | 0 | 0 | 1 | 0 | 4 | 705262378
| VV |  | 65,15*1,15 'Přepočtené koeficientem množství |  | 74.923 | [12 empty] | VV | 2 | 2 | False | 1 | ROZPOCET
18 | K | 612311131 | Potažení vnitřních ploch vápenným štukem tloušťky do 3 mm svislých konstrukcí stěn | m2 | 152.231 |  | 0 | CS ÚRS 2023 02 |  | základní |  | 0 | 0.004 | 0.60892 | 0 | 0 | 4 | K | 2 |  |  |  | ROZPOCET | 0 | 0 | 0 | 0 | 0 | 1 | 0 | 4 | 280264302
| Online PSC |  | https://podminky.urs.cz/item/CS_URS_2023_02/612311131 | [14 empty] | Online PSC | 2
| VV |  | (1,5+1,5+1,1+1,1+1,1+1,1+1,5+1,5+1,5+1,5+1,1+1,1+0,1+0,25+0,25+2,06+3,5+3,55+1+1,1+0,3+0,95+1,5+1,95+1,95+2,4+2,4+1,6+1,6+1,6+1,6+1+1+1+1+1,7)*0,6 |  | 30.576 | [12 empty] | VV | 2 | 2 | True | 0 | ROZPOCET
| VV |  | (0,58+1,3+2,38+3,795+1+1+0,1+1+1+1,9+1,4+1,895+3,5+1,8+1,8+1,3+1,3+2,77)*0,6 |  | 17.892 | [12 empty] | VV | 2 | 2 | True | 0 | ROZPOCET
| VV |  | (1,24+1,8+3,5+1,45+2,2+0,1+0,58+2,1+1,38+1,12+3,08+1,3+3,5+3,5+1,5+1,5-2,77+25,55)*2,6 |  | 136.838 | [12 empty] | VV | 2 | 2 | True | 0 | ROZPOCET
| VV |  | -(1,1*0,35)*6 |  | -2.31 | [12 empty] | VV | 2 | 2 | True | 0 | ROZPOCET
| VV |  | -(1,1*0,85)*3 |  | -2.805 | [12 empty] | VV | 2 | 2 | True | 0 | ROZPOCET
| VV |  | ((1,1+0,85+0,85)*0,2)*9 |  | 5.04 | [12 empty] | VV | 2 | 2 | True | 0 | ROZPOCET
| VV |  | -(0,9*2)*13 |  | -23.4 | [12 empty] | VV | 2 | 2 | True | 0 | ROZPOCET
| VV |  | -(0,8*2)*6 |  | -9.6 | [12 empty] | VV | 2 | 2 | True | 0 | ROZPOCET
| VV |  | Součet |  | 152.231 | [12 empty] | VV | 2 | 4 | True | 1 | ROZPOCET
19 | K | 632451456 | Potěr pískocementový běžný tl. přes 40 do 50 mm tř. C 25 | m2 | 55.333 |  | 0 | CS ÚRS 2023 02 |  | základní |  | 0 | 0.1117 | 6.1807 | 0 | 0 | 4 | K | 2 |  |  |  | ROZPOCET | 0 | 0 | 0 | 0 | 0 | 1 | 0 | 4 | 346052431
| Online PSC |  | https://podminky.urs.cz/item/CS_URS_2023_02/632451456 | [14 empty] | Online PSC | 2
| VV |  | 1,5*1,1*3 |  | 4.95 | [12 empty] | VV | 2 | 2 | True | 0 | ROZPOCET
| VV |  | 3,5*1,8 |  | 6.3 | [12 empty] | VV | 2 | 2 | True | 0 | ROZPOCET
| VV |  | 2,2*1,5*1,1*1 |  | 3.63 | [12 empty] | VV | 2 | 2 | True | 0 | ROZPOCET
| VV |  | 0,95*1,3 |  | 1.235 | [12 empty] | VV | 2 | 2 | True | 0 | ROZPOCET
| VV |  | 3,5*1,5 |  | 5.25 | [12 empty] | VV | 2 | 2 | True | 0 | ROZPOCET
| VV |  | 1,95*2,1 |  | 4.095 | [12 empty] | VV | 2 | 2 | True | 0 | ROZPOCET
| VV |  | 1*0,3 |  | 0.3 | [12 empty] | VV | 2 | 2 | True | 0 | ROZPOCET
| VV |  | (0,8+0,9+0,9+0,9+0,9+0,9)*0,075 |  | 0.398 | [12 empty] | VV | 2 | 2 | True | 0 | ROZPOCET
| VV |  | (0,8+0,8+0,8+0,9+0,9+0,8+0,8)*0,1 |  | 0.58 | [12 empty] | VV | 2 | 2 | True | 0 | ROZPOCET
| VV |  | 1,6*1*2 |  | 3.2 | [12 empty] | VV | 2 | 2 | True | 0 | ROZPOCET
| VV |  | 2,1*0,58 |  | 1.218 | [12 empty] | VV | 2 | 2 | True | 0 | ROZPOCET
| VV |  | 2,2*0,8 |  | 1.76 | [12 empty] | VV | 2 | 2 | True | 0 | ROZPOCET
| VV |  | 3,08*1,3 |  | 4.004 | [12 empty] | VV | 2 | 2 | True | 0 | ROZPOCET
| VV |  | 3,9*1,1 |  | 4.29 | [12 empty] | VV | 2 | 2 | True | 0 | ROZPOCET
| VV |  | -1*0,1 |  | -0.1 | [12 empty] | VV | 2 | 2 | True | 0 | ROZPOCET
| VV |  | 3,5*1,895 |  | 6.633 | [12 empty] | VV | 2 | 2 | True | 0 | ROZPOCET
| VV |  | 1,8*1,3 |  | 2.34 | [12 empty] | VV | 2 | 2 | True | 0 | ROZPOCET
| VV |  | 3,5*1,5 |  | 5.25 | [12 empty] | VV | 2 | 2 | True | 0 | ROZPOCET
| VV |  | Součet |  | 55.333 | [12 empty] | VV | 2 | 4 | True | 1 | ROZPOCET
20 | K | 634112112 | Obvodová dilatace mezi stěnou a mazaninou nebo potěrem podlahovým páskem z pěnového PE tl. do 10 mm, výšky 100 mm | m | 91.16 |  | 0 | CS ÚRS 2023 02 |  | základní |  | 0 | 2e-05 | 0.0018232 | 0 | 0 | 4 | K | 2 |  |  |  | ROZPOCET | 0 | 0 | 0 | 0 | 0 | 1 | 0 | 4 | -253663973
| Online PSC |  | https://podminky.urs.cz/item/CS_URS_2023_02/634112112 | [14 empty] | Online PSC | 2
| VV |  | 1,1+1,1+1,5+1,5+1,5+1,5+1,1+1,1+1,1+1,1+1,5+1,5-0,8-0,8-0,8+3,5+3,5+1,8+1,8-0,8-0,8-0,8-0,9+3,5+3,5+3,55+3,55-0,9-0,8-0,9+2,4+2,4+1,95+1,95-0,9 |  | 39.8 | [12 empty] | VV | 2 | 2 | True | 0 | ROZPOCET
| VV |  | 1,6+1,6+1,6+1,6+1+1+1+1-0,8-0,8+3,5+3,5+3,08+3,08+0,58+0,58-0,8-0,8-0,9-0,9+3,795+3,795+3,5+3,5+1+1-0,9-0,9 |  | 34.51 | [12 empty] | VV | 2 | 2 | True | 0 | ROZPOCET
| VV |  | 1,8+1,8+1,3+1,3-0,9+3,5+3,5+1,5+1,5-0,9+0,075*14+0,1*14 |  | 16.85 | [12 empty] | VV | 2 | 2 | True | 0 | ROZPOCET
| VV |  | Součet |  | 91.16 | [12 empty] | VV | 2 | 4 | True | 1 | ROZPOCET
21 | K | 632451101/R | Potěr cementový samonivelační ze suchých směsí tloušťky přes 2 do 5 mm vč. podkladní penetrace | m2 | 50.923 |  | 0 |  |  | základní |  | 0 | 0.0102 | 0.51941 | 0 | 0 | 4 | K | 2 |  |  |  | ROZPOCET | 0 | 0 | 0 | 0 | 0 | 1 | 0 | 4 | -1745062755
| VV |  | 1,3*1,1 |  | 1.43 | [12 empty] | VV | 2 | 2 | True | 0 | ROZPOCET
| VV |  | 1,3*1,1 |  | 1.43 | [12 empty] | VV | 2 | 2 | True | 0 | ROZPOCET
| VV |  | 1,3*1,1 |  | 1.43 | [12 empty] | VV | 2 | 2 | True | 0 | ROZPOCET
| VV |  | -0,65*0,15 |  | -0.098 | [12 empty] | VV | 2 | 2 | True | 0 | ROZPOCET
| VV |  | 3,5*1,8 |  | 6.3 | [12 empty] | VV | 2 | 2 | True | 0 | ROZPOCET
| VV |  | -0,25*0,25 |  | -0.063 | [12 empty] | VV | 2 | 2 | True | 0 | ROZPOCET
| VV |  | 3,5*1,5 |  | 5.25 | [12 empty] | VV | 2 | 2 | True | 0 | ROZPOCET
| VV |  | 1,3*0,95 |  | 1.235 | [12 empty] | VV | 2 | 2 | True | 0 | ROZPOCET
| VV |  | 1,1*1 |  | 1.1 | [12 empty] | VV | 2 | 2 | True | 0 | ROZPOCET
| VV |  | 2,1*1,95 |  | 4.095 | [12 empty] | VV | 2 | 2 | True | 0 | ROZPOCET
| VV |  | 1*0,3 |  | 0.3 | [12 empty] | VV | 2 | 2 | True | 0 | ROZPOCET
| VV |  | -1,5*0,2 |  | -0.3 | [12 empty] | VV | 2 | 2 | True | 0 | ROZPOCET
| VV |  | 1,4*1 |  | 1.4 | [12 empty] | VV | 2 | 2 | True | 0 | ROZPOCET
| VV |  | 1,4*1 |  | 1.4 | [12 empty] | VV | 2 | 2 | True | 0 | ROZPOCET
| VV |  | 2,1*1,38 |  | 2.898 | [12 empty] | VV | 2 | 2 | True | 0 | ROZPOCET
| VV |  | 0,8*0,1 |  | 0.08 | [12 empty] | VV | 2 | 2 | True | 0 | ROZPOCET
| VV |  | 3,08*1,3 |  | 4.004 | [12 empty] | VV | 2 | 2 | True | 0 | ROZPOCET
| VV |  | 3,795*2,1 |  | 7.97 | [12 empty] | VV | 2 | 2 | True | 0 | ROZPOCET
| VV |  | -1*0,1 |  | -0.1 | [12 empty] | VV | 2 | 2 | True | 0 | ROZPOCET
| VV |  | 1,895*1,4 |  | 2.653 | [12 empty] | VV | 2 | 2 | True | 0 | ROZPOCET
| VV |  | -0,25*0,25 |  | -0.063 | [12 empty] | VV | 2 | 2 | True | 0 | ROZPOCET
| VV |  | 1,8*1,3 |  | 2.34 | [12 empty] | VV | 2 | 2 | True | 0 | ROZPOCET
| VV |  | -0,25*0,25 |  | -0.063 | [12 empty] | VV | 2 | 2 | True | 0 | ROZPOCET
| VV |  | 3,5*1,5 |  | 5.25 | [12 empty] | VV | 2 | 2 | True | 0 | ROZPOCET
| VV |  | (0,8+0,9+0,9+0,9+0,9+0,9+0,9)*0,075 |  | 0.465 | [12 empty] | VV | 2 | 2 | True | 0 | ROZPOCET
| VV |  | (0,8+0,8+0,8+0,9+0,8+0,8+0,9)*0,1 |  | 0.58 | [12 empty] | VV | 2 | 2 | True | 0 | ROZPOCET
| VV |  | Součet |  | 50.923 | [12 empty] | VV | 2 | 4 | True | 1 | ROZPOCET
22 | K | 642942111 | Osazování zárubní nebo rámů kovových dveřních lisovaných nebo z úhelníků bez dveřních křídel na cementovou maltu, plochy otvoru do 2,5 m2 | kus | 7 |  | 0 | CS ÚRS 2023 02 |  | základní |  | 0 | 0.01777 | 0.12439 | 0 | 0 | 4 | K | 2 |  |  |  | ROZPOCET | 0 | 0 | 0 | 0 | 0 | 1 | 0 | 4 | -1043257921
| Online PSC |  | https://podminky.urs.cz/item/CS_URS_2023_02/642942111 | [14 empty] | Online PSC | 2
| VV |  | Zárubně v sociálním zázemí | [14 empty] | VV | 2 | 1 | True | 0 | ROZPOCET
| VV |  | 7 |  | 7 | [12 empty] | VV | 2 | 2 | True | 1 | ROZPOCET
23 | M | 55331486 | zárubeň jednokřídlá ocelová pro zdění tl stěny 110-150mm rozměru 700/1970, 2100mm | kus | 5 |  | 0 | CS ÚRS 2023 02 |  | základní |  | 0 | 0.01489 | 0.07445 | 0 | 0 | 8 | M | 2 |  |  |  | ROZPOCET | 0 | 0 | 0 | 0 | 0 | 1 | 0 | 4 | -752271646
24 | M | 55331487 | zárubeň jednokřídlá ocelová pro zdění tl stěny 110-150mm rozměru 800/1970, 2100mm | kus | 2 |  | 0 | CS ÚRS 2023 02 |  | základní |  | 0 | 0.01521 | 0.03042 | 0 | 0 | 8 | M | 2 |  |  |  | ROZPOCET | 0 | 0 | 0 | 0 | 0 | 1 | 0 | 4 | 1644372887
| D | 9 | Ostatní konstrukce a práce, bourání |  |  |  | 0 |  |  |  |  | 0 |  | 0.013919 |  | 25.9459 | 1 | D | 1 |  |  |  | ROZPOCET | [6 empty] | 0
25 | K | 962081131 | Bourání zdiva příček nebo vybourání otvorů ze skleněných tvárnic, tl. do 100 mm | m2 | 4.698 |  | 0 | CS ÚRS 2023 02 |  | základní |  | 0 | 0 | 0 | 0.055 | 0.25839 | 4 | K | 2 |  |  |  | ROZPOCET | 0 | 0 | 0 | 0 | 0 | 1 | 0 | 4 | 835250706
| Online PSC |  | https://podminky.urs.cz/item/CS_URS_2023_02/962081131 | [14 empty] | Online PSC | 2
| VV |  | Luxferová okna | [14 empty] | VV | 2 | 1 | True | 0 | ROZPOCET
| VV |  | 5,22*0,9 |  | 4.698 | [12 empty] | VV | 2 | 2 | True | 1 | ROZPOCET
26 | K | 978059541 | Odsekání obkladů stěn včetně otlučení podkladní omítky až na zdivo z obkládaček vnitřních, z jakýchkoliv materiálů, plochy přes 1 m2 | m2 | 79.625 |  | 0 | CS ÚRS 2023 02 |  | základní |  | 0 | 0 | 0 | 0.068 | 5.4145 | 4 | K | 2 |  |  |  | ROZPOCET | 0 | 0 | 0 | 0 | 0 | 1 | 0 | 4 | 383396573
| Online PSC |  | https://podminky.urs.cz/item/CS_URS_2023_02/978059541 | [14 empty] | Online PSC | 2
| VV |  | 3,5*0,6 |  | 2.1 | [12 empty] | VV | 2 | 2 | True | 0 | ROZPOCET
| VV |  | (1,8+0,15+1,6+1,775+1,6+0,975+0,15+0,975+0,1+1,625-0,8+3,5-0,8+0,625+2,5+1)*1,6 |  | 26.84 | [12 empty] | VV | 2 | 2 | True | 0 | ROZPOCET
| VV |  | (5,275+0,1+2,5+0,1+0,9+0,7+1,1+0,9+1,1+0,1)*2 |  | 25.55 | [12 empty] | VV | 2 | 2 | True | 0 | ROZPOCET
| VV |  | (0,9*4+0,275+0,6+0,3+1*8)*2,2 |  | 28.105 | [12 empty] | VV | 2 | 2 | True | 0 | ROZPOCET
| VV |  | -(1,1*0,1)*2 |  | -0.22 | [12 empty] | VV | 2 | 2 | True | 0 | ROZPOCET
| VV |  | -(1,1*0,5)*5 |  | -2.75 | [12 empty] | VV | 2 | 2 | True | 0 | ROZPOCET
| VV |  | Součet |  | 79.625 | [12 empty] | VV | 2 | 4 | True | 1 | ROZPOCET
27 | K | 962031132 | Bourání příček z cihel, tvárnic nebo příčkovek z cihel pálených, plných nebo dutých na maltu vápennou nebo vápenocementovou, tl. do 100 mm | m2 | 50.96 |  | 0 | CS ÚRS 2023 02 |  | základní |  | 0 | 0 | 0 | 0.131 | 6.6758 | 4 | K | 2 |  |  |  | ROZPOCET | 0 | 0 | 0 | 0 | 0 | 1 | 0 | 4 | -1217323119
| Online PSC |  | https://podminky.urs.cz/item/CS_URS_2023_02/962031132 | [14 empty] | Online PSC | 2
| VV |  | (1,45*3+3,5+1+1+1+1+0,4+0,1+0,7+0,1+0,275)*2,2 |  | 29.535 | [12 empty] | VV | 2 | 2 | True | 0 | ROZPOCET
| VV |  | -(0,7*2)*4 |  | -5.6 | [12 empty] | VV | 2 | 2 | True | 0 | ROZPOCET
| VV |  | (1,6+1,1+0,4+0,075+0,625+2,5+0,1+0,9+1,725+1)*2,6 |  | 26.065 | [12 empty] | VV | 2 | 2 | True | 0 | ROZPOCET
| VV |  | (0,6+0,6+0,6+0,6)*0,4 |  | 0.96 | [12 empty] | VV | 2 | 2 | True | 0 | ROZPOCET
| VV |  | Součet |  | 50.96 | [12 empty] | VV | 2 | 4 | True | 1 | ROZPOCET
28 | K | 962031133 | Bourání příček z cihel, tvárnic nebo příčkovek z cihel pálených, plných nebo dutých na maltu vápennou nebo vápenocementovou, tl. do 150 mm | m2 | 12.92 |  | 0 | CS ÚRS 2023 02 |  | základní |  | 0 | 0 | 0 | 0.261 | 3.3721 | 4 | K | 2 |  |  |  | ROZPOCET | 0 | 0 | 0 | 0 | 0 | 1 | 0 | 4 | 14448406
| Online PSC |  | https://podminky.urs.cz/item/CS_URS_2023_02/962031133 | [14 empty] | Online PSC | 2
| VV |  | (0,975+0,1+1,625+3,5)*2,6 |  | 16.12 | [12 empty] | VV | 2 | 2 | True | 0 | ROZPOCET
| VV |  | -(0,8*2)*2 |  | -3.2 | [12 empty] | VV | 2 | 2 | True | 0 | ROZPOCET
| VV |  | Součet |  | 12.92 | [12 empty] | VV | 2 | 4 | True | 1 | ROZPOCET
29 | K | 965081213 | Bourání podlah z dlaždic bez podkladního lože nebo mazaniny, s jakoukoliv výplní spár keramických nebo xylolitových tl. do 10 mm, plochy přes 1 m2 | m2 | 51.922 |  | 0 | CS ÚRS 2023 02 |  | základní |  | 0 | 0 | 0 | 0.035 | 1.8173 | 4 | K | 2 |  |  |  | ROZPOCET | 0 | 0 | 0 | 0 | 0 | 1 | 0 | 4 | -1703051403
| Online PSC |  | https://podminky.urs.cz/item/CS_URS_2023_02/965081213 | [14 empty] | Online PSC | 2
| VV |  | 1,45*0,815 |  | 1.182 | [12 empty] | VV | 2 | 2 | True | 0 | ROZPOCET
| VV |  | 1,45*0,82*3 |  | 3.567 | [12 empty] | VV | 2 | 2 | True | 0 | ROZPOCET
| VV |  | (0,7*0,1)*3 |  | 0.21 | [12 empty] | VV | 2 | 2 | True | 0 | ROZPOCET
| VV |  | 3,5*1,8 |  | 6.3 | [12 empty] | VV | 2 | 2 | True | 0 | ROZPOCET
| VV |  | 0,8*0,15 |  | 0.12 | [12 empty] | VV | 2 | 2 | True | 0 | ROZPOCET
| VV |  | 1,6*1,775 |  | 2.84 | [12 empty] | VV | 2 | 2 | True | 0 | ROZPOCET
| VV |  | 0,8*0,15 |  | 0.12 | [12 empty] | VV | 2 | 2 | True | 0 | ROZPOCET
| VV |  | 1,625*1,6 |  | 2.6 | [12 empty] | VV | 2 | 2 | True | 0 | ROZPOCET
| VV |  | 0,9*0,075 |  | 0.068 | [12 empty] | VV | 2 | 2 | True | 0 | ROZPOCET
| VV |  | 0,8*0,15 |  | 0.12 | [12 empty] | VV | 2 | 2 | True | 0 | ROZPOCET
| VV |  | 5,275*2,4 |  | 12.66 | [12 empty] | VV | 2 | 2 | True | 0 | ROZPOCET
| VV |  | 1,1*1,3 |  | 1.43 | [12 empty] | VV | 2 | 2 | True | 0 | ROZPOCET
| VV |  | 1*0,9*4 |  | 3.6 | [12 empty] | VV | 2 | 2 | True | 0 | ROZPOCET
| VV |  | 0,6*0,1*4 |  | 0.24 | [12 empty] | VV | 2 | 2 | True | 0 | ROZPOCET
| VV |  | 1,075*0,1 |  | 0.108 | [12 empty] | VV | 2 | 2 | True | 0 | ROZPOCET
| VV |  | 2,5*1,7 |  | 4.25 | [12 empty] | VV | 2 | 2 | True | 0 | ROZPOCET
| VV |  | 0,7*0,1 |  | 0.07 | [12 empty] | VV | 2 | 2 | True | 0 | ROZPOCET
| VV |  | 1,7*0,9 |  | 1.53 | [12 empty] | VV | 2 | 2 | True | 0 | ROZPOCET
| VV |  | 1,5*1,725 |  | 2.588 | [12 empty] | VV | 2 | 2 | True | 0 | ROZPOCET
| VV |  | 0,9*0,075 |  | 0.068 | [12 empty] | VV | 2 | 2 | True | 0 | ROZPOCET
| VV |  | 1,725*1,7 |  | 2.933 | [12 empty] | VV | 2 | 2 | True | 0 | ROZPOCET
| VV |  | 0,9*0,075 |  | 0.068 | [12 empty] | VV | 2 | 2 | True | 0 | ROZPOCET
| VV |  | 3,5*1,5 |  | 5.25 | [12 empty] | VV | 2 | 2 | True | 0 | ROZPOCET
| VV |  | Součet |  | 51.922 | [12 empty] | VV | 2 | 4 | True | 1 | ROZPOCET
30 | K | 965081611 | Odsekání soklíků včetně otlučení podkladní omítky až na zdivo rovných | m | 52.125 |  | 0 | CS ÚRS 2023 02 |  | základní |  | 0 | 0 | 0 | 0.009 | 0.46912 | 4 | K | 2 |  |  |  | ROZPOCET | 0 | 0 | 0 | 0 | 0 | 1 | 0 | 4 | -545040184
| Online PSC |  | https://podminky.urs.cz/item/CS_URS_2023_02/965081611 | [14 empty] | Online PSC | 2
| VV |  | 0,8+0,9+0,9+0,3+0,4+1,45*8+0,815*2+0,82*6-0,7*4+3,5-0,7*4+1,8+1,625+1,625+1,6+1,6-0,8-0,9-0,8+1,3+1,1+0,4+0,1+0,7+0,1+0,275+0,1*8+1,1+0,1 |  | 31.075 | [12 empty] | VV | 2 | 2 | True | 0 | ROZPOCET
| VV |  | 1,725*6+1,7*2-0,9-0,9+3,5+3,5+1,5+1,5-0,9 |  | 21.05 | [12 empty] | VV | 2 | 2 | True | 0 | ROZPOCET
| VV |  | Součet |  | 52.125 | [12 empty] | VV | 2 | 4 | True | 1 | ROZPOCET
31 | K | 965045113 | Bourání potěrů tl. do 50 mm cementových nebo pískocementových, plochy přes 4 m2 | m2 | 51.922 |  | 0 | CS ÚRS 2023 02 |  | základní |  | 0 | 0 | 0 | 0.09 | 4.673 | 4 | K | 2 |  |  |  | ROZPOCET | 0 | 0 | 0 | 0 | 0 | 1 | 0 | 4 | -241427224
| Online PSC |  | https://podminky.urs.cz/item/CS_URS_2023_02/965045113 | [14 empty] | Online PSC | 2
| VV |  | 1,45*0,815 |  | 1.182 | [12 empty] | VV | 2 | 2 | True | 0 | ROZPOCET
| VV |  | 1,45*0,82*3 |  | 3.567 | [12 empty] | VV | 2 | 2 | True | 0 | ROZPOCET
| VV |  | (0,7*0,1)*3 |  | 0.21 | [12 empty] | VV | 2 | 2 | True | 0 | ROZPOCET
| VV |  | 3,5*1,8 |  | 6.3 | [12 empty] | VV | 2 | 2 | True | 0 | ROZPOCET
| VV |  | 0,8*0,15 |  | 0.12 | [12 empty] | VV | 2 | 2 | True | 0 | ROZPOCET
| VV |  | 1,6*1,775 |  | 2.84 | [12 empty] | VV | 2 | 2 | True | 0 | ROZPOCET
| VV |  | 0,8*0,15 |  | 0.12 | [12 empty] | VV | 2 | 2 | True | 0 | ROZPOCET
| VV |  | 1,625*1,6 |  | 2.6 | [12 empty] | VV | 2 | 2 | True | 0 | ROZPOCET
| VV |  | 0,9*0,075 |  | 0.068 | [12 empty] | VV | 2 | 2 | True | 0 | ROZPOCET
| VV |  | 0,8*0,15 |  | 0.12 | [12 empty] | VV | 2 | 2 | True | 0 | ROZPOCET
| VV |  | 5,275*2,4 |  | 12.66 | [12 empty] | VV | 2 | 2 | True | 0 | ROZPOCET
| VV |  | 1,1*1,3 |  | 1.43 | [12 empty] | VV | 2 | 2 | True | 0 | ROZPOCET
| VV |  | 1*0,9*4 |  | 3.6 | [12 empty] | VV | 2 | 2 | True | 0 | ROZPOCET
| VV |  | 0,6*0,1*4 |  | 0.24 | [12 empty] | VV | 2 | 2 | True | 0 | ROZPOCET
| VV |  | 1,075*0,1 |  | 0.108 | [12 empty] | VV | 2 | 2 | True | 0 | ROZPOCET
| VV |  | 2,5*1,7 |  | 4.25 | [12 empty] | VV | 2 | 2 | True | 0 | ROZPOCET
| VV |  | 0,7*0,1 |  | 0.07 | [12 empty] | VV | 2 | 2 | True | 0 | ROZPOCET
| VV |  | 1,7*0,9 |  | 1.53 | [12 empty] | VV | 2 | 2 | True | 0 | ROZPOCET
| VV |  | 1,5*1,725 |  | 2.588 | [12 empty] | VV | 2 | 2 | True | 0 | ROZPOCET
| VV |  | 0,9*0,075 |  | 0.068 | [12 empty] | VV | 2 | 2 | True | 0 | ROZPOCET
| VV |  | 1,725*1,7 |  | 2.933 | [12 empty] | VV | 2 | 2 | True | 0 | ROZPOCET
| VV |  | 0,9*0,075 |  | 0.068 | [12 empty] | VV | 2 | 2 | True | 0 | ROZPOCET
| VV |  | 3,5*1,5 |  | 5.25 | [12 empty] | VV | 2 | 2 | True | 0 | ROZPOCET
| VV |  | Součet |  | 51.922 | [12 empty] | VV | 2 | 4 | True | 1 | ROZPOCET
32 | K | 968072455 | Vybourání kovových rámů oken s křídly, dveřních zárubní, vrat, stěn, ostění nebo obkladů dveřních zárubní, plochy do 2 m2 | m2 | 17.2 |  | 0 | CS ÚRS 2023 02 |  | základní |  | 0 | 0 | 0 | 0.076 | 1.3072 | 4 | K | 2 |  |  |  | ROZPOCET | 0 | 0 | 0 | 0 | 0 | 1 | 0 | 4 | 1625739358
| Online PSC |  | https://podminky.urs.cz/item/CS_URS_2023_02/968072455 | [14 empty] | Online PSC | 2
| VV |  | (0,6*2)*4 |  | 4.8 | [12 empty] | VV | 2 | 2 | True | 0 | ROZPOCET
| VV |  | (0,7*2)*2 |  | 2.8 | [12 empty] | VV | 2 | 2 | True | 0 | ROZPOCET
| VV |  | (0,8*2)*6 |  | 9.6 | [12 empty] | VV | 2 | 2 | True | 0 | ROZPOCET
| VV |  | Součet |  | 17.2 | [12 empty] | VV | 2 | 4 | True | 1 | ROZPOCET
33 | K | 971033521 | Vybourání otvorů ve zdivu základovém nebo nadzákladovém z cihel, tvárnic, příčkovek z cihel pálených na maltu vápennou nebo vápenocementovou plochy do 1 m2, tl. do 100 mm | m2 | 1.435 |  | 0 | CS ÚRS 2023 02 |  | základní |  | 0 | 0 | 0 | 0.187 | 0.26835 | 4 | K | 2 |  |  |  | ROZPOCET | 0 | 0 | 0 | 0 | 0 | 1 | 0 | 4 | 1651481459
| Online PSC |  | https://podminky.urs.cz/item/CS_URS_2023_02/971033521 | [14 empty] | Online PSC | 2
| VV |  | 0,3*2,05 |  | 0.615 | [12 empty] | VV | 2 | 2 | True | 0 | ROZPOCET
| VV |  | 0,4*2,05 |  | 0.82 | [12 empty] | VV | 2 | 2 | True | 0 | ROZPOCET
| VV |  | Součet |  | 1.435 | [12 empty] | VV | 2 | 4 | True | 1 | ROZPOCET
34 | K | 971033621 | Vybourání otvorů ve zdivu základovém nebo nadzákladovém z cihel, tvárnic, příčkovek z cihel pálených na maltu vápennou nebo vápenocementovou plochy do 4 m2, tl. do 100 mm | m2 | 5.33 |  | 0 | CS ÚRS 2023 02 |  | základní |  | 0 | 0 | 0 | 0.18 | 0.9594 | 4 | K | 2 |  |  |  | ROZPOCET | 0 | 0 | 0 | 0 | 0 | 1 | 0 | 4 | 1289344228
| Online PSC |  | https://podminky.urs.cz/item/CS_URS_2023_02/971033621 | [14 empty] | Online PSC | 2
| VV |  | 0,8*2,05 |  | 1.64 | [12 empty] | VV | 2 | 2 | True | 0 | ROZPOCET
| VV |  | (0,9*2,05)*2 |  | 3.69 | [12 empty] | VV | 2 | 2 | True | 0 | ROZPOCET
| VV |  | Součet |  | 5.33 | [12 empty] | VV | 2 | 4 | True | 1 | ROZPOCET
35 | K | 974031664 | Vysekání rýh ve zdivu cihelném na maltu vápennou nebo vápenocementovou pro vtahování nosníků do zdí, před vybouráním otvoru do hl. 150 mm, při v. nosníku do 150 mm | m | 7 |  | 0 | CS ÚRS 2023 02 |  | základní |  | 0 | 0 | 0 | 0.042 | 0.294 | 4 | K | 2 |  |  |  | ROZPOCET | 0 | 0 | 0 | 0 | 0 | 1 | 0 | 4 | 115667775
| Online PSC |  | https://podminky.urs.cz/item/CS_URS_2023_02/974031664 | [14 empty] | Online PSC | 2
| VV |  | 1,4*5 |  | 7 | [12 empty] | VV | 2 | 2 | True | 1 | ROZPOCET
36 | K | 978013121 | Otlučení vápenných nebo vápenocementových omítek vnitřních ploch stěn s vyškrabáním spar, s očištěním zdiva, v rozsahu přes 5 do 10 % | m2 | 109.197 |  | 0 | CS ÚRS 2023 02 |  | základní |  | 0 | 0 | 0 | 0.004 | 0.43679 | 4 | K | 2 |  |  |  | ROZPOCET | 0 | 0 | 0 | 0 | 0 | 1 | 0 | 4 | -1030221876
| Online PSC |  | https://podminky.urs.cz/item/CS_URS_2023_02/978013121 | [14 empty] | Online PSC | 2
| VV |  | Ponechané stěny mimo míst s původními obklady | [14 empty] | VV | 2 | 1 | True | 0 | ROZPOCET
| VV |  | (1,45+0,815+0,82+0,82+0,82+1,45+1,8+1,6+1,725+1,7+1,725+1,3+1,5+1,5+3,5)*2,6 |  | 58.565 | [12 empty] | VV | 2 | 2 | True | 0 | ROZPOCET
| VV |  | (1,8+0,15+1,6)*1 |  | 3.55 | [12 empty] | VV | 2 | 2 | True | 0 | ROZPOCET
| VV |  | (5,275+0,1+2,5+0,1+0,9+1,7+3,5)*0,6 |  | 8.445 | [12 empty] | VV | 2 | 2 | True | 0 | ROZPOCET
| VV |  | (0,9+0,9+0,9+0,9)*0,4 |  | 1.44 | [12 empty] | VV | 2 | 2 | True | 0 | ROZPOCET
| VV |  | 25,55*2,6 |  | 66.43 | [12 empty] | VV | 2 | 2 | True | 0 | ROZPOCET
| VV |  | -(1,1*0,85)*2 |  | -1.87 | [12 empty] | VV | 2 | 2 | True | 0 | ROZPOCET
| VV |  | -(1,1*0,75)*2 |  | -1.65 | [12 empty] | VV | 2 | 2 | True | 0 | ROZPOCET
| VV |  | -(1,1*0,35)*5 |  | -1.925 | [12 empty] | VV | 2 | 2 | True | 0 | ROZPOCET
| VV |  | ((1,1+0,85+0,85)*0,2)*9 |  | 5.04 | [12 empty] | VV | 2 | 2 | True | 0 | ROZPOCET
| VV |  | -0,66*2,05 |  | -1.353 | [12 empty] | VV | 2 | 2 | True | 0 | ROZPOCET
| VV |  | -(0,9*2,05)*4 |  | -7.38 | [12 empty] | VV | 2 | 2 | True | 0 | ROZPOCET
| VV |  | -(0,9*2)*9 |  | -16.2 | [12 empty] | VV | 2 | 2 | True | 0 | ROZPOCET
| VV |  | -0,4*2,05 |  | -0.82 | [12 empty] | VV | 2 | 2 | True | 0 | ROZPOCET
| VV |  | -0,8*2,05 |  | -1.64 | [12 empty] | VV | 2 | 2 | True | 0 | ROZPOCET
| VV |  | -0,3*2,05 |  | -0.615 | [12 empty] | VV | 2 | 2 | True | 0 | ROZPOCET
| VV |  | -0,4*2,05 |  | -0.82 | [12 empty] | VV | 2 | 2 | True | 0 | ROZPOCET
| VV |  | Součet |  | 109.197 | [12 empty] | VV | 2 | 4 | True | 1 | ROZPOCET
37 | K | 949101111 | Lešení pomocné pracovní pro objekty pozemních staveb pro zatížení do 150 kg/m2, o výšce lešeňové podlahy do 1,9 m | m2 | 77.07 |  | 0 | CS ÚRS 2023 02 |  | základní |  | 0 | 0.00013 | 0.010019 | 0 | 0 | 16 | K | 2 |  |  |  | ROZPOCET | 0 | 0 | 0 | 0 | 0 | 1 | 0 | 16 | -608550702
| Online PSC |  | https://podminky.urs.cz/item/CS_URS_2023_02/949101111 | [14 empty] | Online PSC | 2
| VV |  | 1,18+1,18+1,18+1,18+6,3+2,84+2,6+23,9+2,98+2,93+5,25+25,55 |  | 77.07 | [12 empty] | VV | 2 | 2 | True | 1 | ROZPOCET
38 | K | 952901111 | Vyčištění budov nebo objektů před předáním do užívání budov bytové nebo občanské výstavby, světlé výšky podlaží do 4 m | m2 | 97.51 |  | 0 | CS ÚRS 2023 02 |  | základní |  | 0 | 4e-05 | 0.0039004 | 0 | 0 | 4 | K | 2 |  |  |  | ROZPOCET | 0 | 0 | 0 | 0 | 0 | 1 | 0 | 4 | -993570947
| Online PSC |  | https://podminky.urs.cz/item/CS_URS_2023_02/952901111 | [14 empty] | Online PSC | 2
| VV |  | 1,18+1,18+1,18+1,18+6,3+2,84+2,6+23,9+2,98+2,93+5,25+25,55*1,8 |  | 97.51 | [12 empty] | VV | 2 | 2 | True | 1 | ROZPOCET
| D | 997 | Přesun sutě |  |  |  | 0 |  |  |  |  | 0 |  | 0 |  | 0 | 1 | D | 1 |  |  |  | ROZPOCET | [6 empty] | 0
39 | K | 997002611 | Nakládání suti a vybouraných hmot na dopravní prostředek pro vodorovné přemístění | t | 26.764 |  | 0 | CS ÚRS 2023 02 |  | základní |  | 0 | 0 | 0 | 0 | 0 | 4 | K | 2 |  |  |  | ROZPOCET | 0 | 0 | 0 | 0 | 0 | 1 | 0 | 4 | -1711663881
| Online PSC |  | https://podminky.urs.cz/item/CS_URS_2023_02/997002611 | [14 empty] | Online PSC | 2
40 | K | 997013211 | Vnitrostaveništní doprava suti a vybouraných hmot vodorovně do 50 m svisle ručně pro budovy a haly výšky do 6 m | t | 26.764 |  | 0 | CS ÚRS 2023 02 |  | základní |  | 0 | 0 | 0 | 0 | 0 | 4 | K | 2 |  |  |  | ROZPOCET | 0 | 0 | 0 | 0 | 0 | 1 | 0 | 4 | 1112727214
| Online PSC |  | https://podminky.urs.cz/item/CS_URS_2023_02/997013211 | [14 empty] | Online PSC | 2
41 | K | 997013501 | Odvoz suti a vybouraných hmot na skládku nebo meziskládku se složením, na vzdálenost do 1 km | t | 26.764 |  | 0 | CS ÚRS 2023 02 |  | základní |  | 0 | 0 | 0 | 0 | 0 | 4 | K | 2 |  |  |  | ROZPOCET | 0 | 0 | 0 | 0 | 0 | 1 | 0 | 4 | 701079530
| Online PSC |  | https://podminky.urs.cz/item/CS_URS_2023_02/997013501 | [14 empty] | Online PSC | 2
42 | K | 997013509 | Odvoz suti a vybouraných hmot na skládku nebo meziskládku se složením, na vzdálenost Příplatek k ceně za každý další i započatý 1 km přes 1 km | t | 185.542 |  | 0 | CS ÚRS 2023 02 |  | základní |  | 0 | 0 | 0 | 0 | 0 | 4 | K | 2 |  |  |  | ROZPOCET | 0 | 0 | 0 | 0 | 0 | 1 | 0 | 4 | -1277793462
| Online PSC |  | https://podminky.urs.cz/item/CS_URS_2023_02/997013509 | [14 empty] | Online PSC | 2
| VV |  | 26,506*7 |  | 185.542 | [12 empty] | VV | 2 | 2 | True | 1 | ROZPOCET
43 | K | 997013631 | Poplatek za uložení stavebního odpadu na skládce (skládkovné) směsného stavebního a demoličního zatříděného do Katalogu odpadů pod kódem 17 09 04 | t | 26.506 |  | 0 | CS ÚRS 2023 02 |  | základní |  | 0 | 0 | 0 | 0 | 0 | 4 | K | 2 |  |  |  | ROZPOCET | 0 | 0 | 0 | 0 | 0 | 1 | 0 | 4 | 798001115
| Online PSC |  | https://podminky.urs.cz/item/CS_URS_2023_02/997013631 | [14 empty] | Online PSC | 2
| D | 998 | Přesun hmot |  |  |  | 0 |  |  |  |  | 0 |  | 0 |  | 0 | 1 | D | 1 |  |  |  | ROZPOCET | [6 empty] | 0
44 | K | 998018001 | Přesun hmot pro budovy občanské výstavby, bydlení, výrobu a služby ruční - bez užití mechanizace vodorovná dopravní vzdálenost do 100 m pro budovy s jakoukoliv nosnou konstrukcí výšky do 6 m | t | 16.599 |  | 0 | CS ÚRS 2023 02 |  | základní |  | 0 | 0 | 0 | 0 | 0 | 4 | K | 2 |  |  |  | ROZPOCET | 0 | 0 | 0 | 0 | 0 | 1 | 0 | 4 | 133774450
| Online PSC |  | https://podminky.urs.cz/item/CS_URS_2023_02/998018001 | [14 empty] | Online PSC | 2
| D | PSV | Práce a dodávky PSV |  |  |  | 0 |  |  |  |  | 0 |  | 7.7056 |  | 0.8181 | 2 | D | 0 |  |  |  | ROZPOCET | [6 empty] | 0
| D | 763 | Konstrukce suché výstavby |  |  |  | 0 |  |  |  |  | 0 |  | 0.98391 |  | 0.042608 | 2 | D | 1 |  |  |  | ROZPOCET | [6 empty] | 0
45 | K | 763121811 | Demontáž předsazených nebo šachtových stěn ze sádrokartonových desek s nosnou konstrukcí z ocelových profilů jednoduchých, opláštění jednoduché | m2 | 2.47 |  | 0 | CS ÚRS 2023 02 |  | základní |  | 0 | 0 | 0 | 0.01725 | 0.042608 | 16 | K | 2 |  |  |  | ROZPOCET | 0 | 0 | 0 | 0 | 0 | 1 | 0 | 16 | -730201379
| Online PSC |  | https://podminky.urs.cz/item/CS_URS_2023_02/763121811 | [14 empty] | Online PSC | 2
| VV |  | m.č. 104 | [14 empty] | VV | 2 | 1 | True | 0 | ROZPOCET
| VV |  | (0,8+0,15)*2,6 |  | 2.47 | [12 empty] | VV | 2 | 2 | True | 1 | ROZPOCET
46 | K | 763121422 | Stěna předsazená ze sádrokartonových desek s nosnou konstrukcí z ocelových profilů CW, UW jednoduše opláštěná deskou impregnovanou H2 tl. 12,5 mm bez izolace, EI 15, stěna tl. 62,5 mm, profil 50 | m2 | 6.37 |  | 0 | CS ÚRS 2023 02 |  | základní |  | 0 | 0.01213 | 0.077268 | 0 | 0 | 16 | K | 2 |  |  |  | ROZPOCET | 0 | 0 | 0 | 0 | 0 | 1 | 0 | 16 | 185609222
| Online PSC |  | https://podminky.urs.cz/item/CS_URS_2023_02/763121422 | [14 empty] | Online PSC | 2
| VV |  | (0,8+0,15+0,25+0,25+0,25+0,25+0,25+0,25)*2,6 |  | 6.37 | [12 empty] | VV | 2 | 2 | True | 1 | ROZPOCET
47 | K | 763121590 | Stěna předsazená ze sádrokartonových desek pro osazení závěsného WC s nosnou konstrukcí z ocelových profilů CW, UW dvojitě opláštěná deskami impregnovanými H2 tl. 2x12,5 mm bez izolace, stěna tl. 150 - 250 mm, profil 50 | m2 | 8.84 |  | 0 | CS ÚRS 2023 02 |  | základní |  | 0 | 0.02963 | 0.26193 | 0 | 0 | 16 | K | 2 |  |  |  | ROZPOCET | 0 | 0 | 0 | 0 | 0 | 1 | 0 | 16 | -1377771632
| Online PSC |  | https://podminky.urs.cz/item/CS_URS_2023_02/763121590 | [14 empty] | Online PSC | 2
| VV |  | (1,1+1,1+1,1+1,5+1+1)*1,3 |  | 8.84 | [12 empty] | VV | 2 | 2 | True | 1 | ROZPOCET
48 | K | 763131451 | Podhled ze sádrokartonových desek dvouvrstvá zavěšená spodní konstrukce z ocelových profilů CD, UD jednoduše opláštěná deskou impregnovanou H2, tl. 12,5 mm, bez izolace | m2 | 51.208 |  | 0 | CS ÚRS 2023 02 |  | základní |  | 0 | 0.01259 | 0.64471 | 0 | 0 | 16 | K | 2 |  |  |  | ROZPOCET | 0 | 0 | 0 | 0 | 0 | 1 | 0 | 16 | -1684858878
| Online PSC |  | https://podminky.urs.cz/item/CS_URS_2023_02/763131451 | [14 empty] | Online PSC | 2
| VV |  | 1,5*1,1*3 |  | 4.95 | [12 empty] | VV | 2 | 2 | True | 0 | ROZPOCET
| VV |  | -0,85*0,15 |  | -0.128 | [12 empty] | VV | 2 | 2 | True | 0 | ROZPOCET
| VV |  | 3,5*1,8 |  | 6.3 | [12 empty] | VV | 2 | 2 | True | 0 | ROZPOCET
| VV |  | -0,25*0,25 |  | -0.063 | [12 empty] | VV | 2 | 2 | True | 0 | ROZPOCET
| VV |  | 3,5*1,5 |  | 5.25 | [12 empty] | VV | 2 | 2 | True | 0 | ROZPOCET
| VV |  | 0,95*1,3 |  | 1.235 | [12 empty] | VV | 2 | 2 | True | 0 | ROZPOCET
| VV |  | 1,1*1 |  | 1.1 | [12 empty] | VV | 2 | 2 | True | 0 | ROZPOCET
| VV |  | 1*0,3 |  | 0.3 | [12 empty] | VV | 2 | 2 | True | 0 | ROZPOCET
| VV |  | 2,1*1,95 |  | 4.095 | [12 empty] | VV | 2 | 2 | True | 0 | ROZPOCET
| VV |  | 1,6*1*2 |  | 3.2 | [12 empty] | VV | 2 | 2 | True | 0 | ROZPOCET
| VV |  | 2,1*0,58 |  | 1.218 | [12 empty] | VV | 2 | 2 | True | 0 | ROZPOCET
| VV |  | 2,2*0,8 |  | 1.76 | [12 empty] | VV | 2 | 2 | True | 0 | ROZPOCET
| VV |  | 3,08*1,3 |  | 4.004 | [12 empty] | VV | 2 | 2 | True | 0 | ROZPOCET
| VV |  | 1*1*2 |  | 2 | [12 empty] | VV | 2 | 2 | True | 0 | ROZPOCET
| VV |  | 0,9*2,1 |  | 1.89 | [12 empty] | VV | 2 | 2 | True | 0 | ROZPOCET
| VV |  | 1,895*3,5 |  | 6.633 | [12 empty] | VV | 2 | 2 | True | 0 | ROZPOCET
| VV |  | -0,25*0,25 |  | -0.063 | [12 empty] | VV | 2 | 2 | True | 0 | ROZPOCET
| VV |  | 1,8*1,3 |  | 2.34 | [12 empty] | VV | 2 | 2 | True | 0 | ROZPOCET
| VV |  | -0,25*0,25 |  | -0.063 | [12 empty] | VV | 2 | 2 | True | 0 | ROZPOCET
| VV |  | 3,5*1,5 |  | 5.25 | [12 empty] | VV | 2 | 2 | True | 0 | ROZPOCET
| VV |  | Součet |  | 51.208 | [12 empty] | VV | 2 | 4 | True | 1 | ROZPOCET
49 | K | 998763401 | Přesun hmot pro konstrukce montované z desek stanovený procentní sazbou (%) z ceny vodorovná dopravní vzdálenost do 50 m v objektech výšky do 6 m | % |  |  | 0 | CS ÚRS 2023 02 |  | základní |  | 0 | 0 | 0 | 0 | 0 | 16 | K | 2 |  |  |  | ROZPOCET | 0 | 0 | 0 | 0 | 0 | 1 | 0 | 16 | -551267671
| Online PSC |  | https://podminky.urs.cz/item/CS_URS_2023_02/998763401 | [14 empty] | Online PSC | 2
50 | K | 998763491 | Přesun hmot pro konstrukce montované z desek stanovený procentní sazbou (%) z ceny Příplatek k cenám za zvětšený přesun přes vymezenou dopravní vzdálenost do 100 m | % |  |  | 0 | CS ÚRS 2023 02 |  | základní |  | 0 | 0 | 0 | 0 | 0 | 16 | K | 2 |  |  |  | ROZPOCET | 0 | 0 | 0 | 0 | 0 | 1 | 0 | 16 | 1342048899
| Online PSC |  | https://podminky.urs.cz/item/CS_URS_2023_02/998763491 | [14 empty] | Online PSC | 2
| D | 766 | Konstrukce truhlářské |  |  |  | 0 |  |  |  |  | 0 |  | 0.43208 |  | 0.74942 | 2 | D | 1 |  |  |  | ROZPOCET | [6 empty] | 0
51 | K | 766411812 | Demontáž obložení stěn panely, plochy přes 1,5 m2 | m2 | 11.66 |  | 0 | CS ÚRS 2023 02 |  | základní |  | 0 | 0 | 0 | 0.02465 | 0.28742 | 16 | K | 2 |  |  |  | ROZPOCET | 0 | 0 | 0 | 0 | 0 | 1 | 0 | 16 | -545367638
| Online PSC |  | https://podminky.urs.cz/item/CS_URS_2023_02/766411812 | [14 empty] | Online PSC | 2
| VV |  | Hlavní chodba - lamino deska | [14 empty] | VV | 2 | 1 | True | 0 | ROZPOCET
| VV |  | 5,3*2,2 |  | 11.66 | [12 empty] | VV | 2 | 2 | True | 1 | ROZPOCET
52 | K | 766691914 | Ostatní práce vyvěšení nebo zavěšení křídel dřevěných dveřních, plochy do 2 m2 | kus | 12 |  | 0 | CS ÚRS 2023 02 |  | základní |  | 0 | 0 | 0 | 0.024 | 0.288 | 16 | K | 2 |  |  |  | ROZPOCET | 0 | 0 | 0 | 0 | 0 | 1 | 0 | 16 | 1839569411
| Online PSC |  | https://podminky.urs.cz/item/CS_URS_2023_02/766691914 | [14 empty] | Online PSC | 2
53 | K | 766812840 | Demontáž kuchyňských linek dřevěných nebo kovových včetně skříněk uchycených na stěně, délky přes 1800 do 2100 mm | kus | 1 |  | 0 | CS ÚRS 2023 02 |  | základní |  | 0 | 0 | 0 | 0.174 | 0.174 | 16 | K | 2 |  |  |  | ROZPOCET | 0 | 0 | 0 | 0 | 0 | 1 | 0 | 16 | -1123933855
| Online PSC |  | https://podminky.urs.cz/item/CS_URS_2023_02/766812840 | [14 empty] | Online PSC | 2
54 | K | 766682111 | Montáž zárubní dřevěných, plastových nebo z lamina obložkových, pro dveře jednokřídlové, tloušťky stěny do 170 mm | kus | 9 |  | 0 | CS ÚRS 2023 02 |  | základní |  | 0 | 0.00047 | 0.00423 | 0 | 0 | 16 | K | 2 |  |  |  | ROZPOCET | 0 | 0 | 0 | 0 | 0 | 1 | 0 | 16 | -1659994608
| Online PSC |  | https://podminky.urs.cz/item/CS_URS_2023_02/766682111 | [14 empty] | Online PSC | 2
| VV |  | Vstupy do místností z chodby | [14 empty] | VV | 2 | 1 | True | 0 | ROZPOCET
| VV |  | 9 |  | 9 | [12 empty] | VV | 2 | 2 | True | 1 | ROZPOCET
55 | M | 61182307 | zárubeň jednokřídlá obložková s laminátovým povrchem tl stěny 60-150mm rozměru 600-1100/1970, 2100mm | kus | 9 |  | 0 | CS ÚRS 2023 02 |  | základní |  | 0 | 0.016 | 0.144 | 0 | 0 | 32 | M | 2 |  |  |  | ROZPOCET | 0 | 0 | 0 | 0 | 0 | 1 | 0 | 16 | -150304448
| P |  | Poznámka k položce: výběr dle investora | [14 empty] | P | 2
56 | K | 766660001 | Montáž dveřních křídel dřevěných nebo plastových otevíravých do ocelové zárubně povrchově upravených jednokřídlových, šířky do 800 mm | kus | 7 |  | 0 | CS ÚRS 2023 02 |  | základní |  | 0 | 0 | 0 | 0 | 0 | 16 | K | 2 |  |  |  | ROZPOCET | 0 | 0 | 0 | 0 | 0 | 1 | 0 | 16 | -1300052834
| Online PSC |  | https://podminky.urs.cz/item/CS_URS_2023_02/766660001 | [14 empty] | Online PSC | 2
57 | M | 61162073 | dveře jednokřídlé voštinové povrch laminátový plné 700x1970-2100mm | kus | 5 |  | 0 | CS ÚRS 2023 02 |  | základní |  | 0 | 0.0145 | 0.0725 | 0 | 0 | 32 | M | 2 |  |  |  | ROZPOCET | 0 | 0 | 0 | 0 | 0 | 1 | 0 | 16 | -378366627
| P |  | Poznámka k položce: výběr dle investora | [14 empty] | P | 2
58 | M | 61162074 | dveře jednokřídlé voštinové povrch laminátový plné 800x1970-2100mm | kus | 2 |  | 0 | CS ÚRS 2023 02 |  | základní |  | 0 | 0.016 | 0.032 | 0 | 0 | 32 | M | 2 |  |  |  | ROZPOCET | 0 | 0 | 0 | 0 | 0 | 1 | 0 | 16 | -2127713192
| P |  | Poznámka k položce: výběr dle investora | [14 empty] | P | 2
59 | K | 766660171 | Montáž dveřních křídel dřevěných nebo plastových otevíravých do obložkové zárubně povrchově upravených jednokřídlových, šířky do 800 mm | kus | 9 |  | 0 | CS ÚRS 2023 02 |  | základní |  | 0 | 0 | 0 | 0 | 0 | 16 | K | 2 |  |  |  | ROZPOCET | 0 | 0 | 0 | 0 | 0 | 1 | 0 | 16 | 143855193
| Online PSC |  | https://podminky.urs.cz/item/CS_URS_2023_02/766660171 | [14 empty] | Online PSC | 2
60 | M | 61162073 | dveře jednokřídlé voštinové povrch laminátový plné 700x1970-2100mm | kus | 1 |  | 0 | CS ÚRS 2023 02 |  | základní |  | 0 | 0.0145 | 0.0145 | 0 | 0 | 32 | M | 2 |  |  |  | ROZPOCET | 0 | 0 | 0 | 0 | 0 | 1 | 0 | 16 | -1062637943
| P |  | Poznámka k položce: výběr dle investora | [14 empty] | P | 2
61 | M | 61162074 | dveře jednokřídlé voštinové povrch laminátový plné 800x1970-2100mm | kus | 8 |  | 0 | CS ÚRS 2023 02 |  | základní |  | 0 | 0.016 | 0.128 | 0 | 0 | 32 | M | 2 |  |  |  | ROZPOCET | 0 | 0 | 0 | 0 | 0 | 1 | 0 | 16 | 1919380644
| P |  | Poznámka k položce: výběr dle investora | [14 empty] | P | 2
62 | K | 766660728 | Montáž dveřních doplňků dveřního kování interiérového zámku | kus | 11 |  | 0 | CS ÚRS 2023 02 |  | základní |  | 0 | 0 | 0 | 0 | 0 | 16 | K | 2 |  |  |  | ROZPOCET | 0 | 0 | 0 | 0 | 0 | 1 | 0 | 16 | -882399835
| Online PSC |  | https://podminky.urs.cz/item/CS_URS_2023_02/766660728 | [14 empty] | Online PSC | 2
63 | M | 54964101/R | vložka cylindrická vč. 3ks klíčů | kus | 11 |  | 0 |  |  | základní |  | 0 | 0.00015 | 0.00165 | 0 | 0 | 32 | M | 2 |  |  |  | ROZPOCET | 0 | 0 | 0 | 0 | 0 | 1 | 0 | 16 | 285055397
| P |  | Poznámka k položce: výběr dle investora | [14 empty] | P | 2
64 | K | 766660729 | Montáž dveřních doplňků dveřního kování interiérového štítku s klikou | kus | 11 |  | 0 | CS ÚRS 2023 02 |  | základní |  | 0 | 0 | 0 | 0 | 0 | 16 | K | 2 |  |  |  | ROZPOCET | 0 | 0 | 0 | 0 | 0 | 1 | 0 | 16 | 1951581921
| Online PSC |  | https://podminky.urs.cz/item/CS_URS_2023_02/766660729 | [14 empty] | Online PSC | 2
65 | M | 54914123 | kování rozetové klika/klika | kus | 11 |  | 0 | CS ÚRS 2023 02 |  | základní |  | 0 | 0.0022 | 0.0242 | 0 | 0 | 32 | M | 2 |  |  |  | ROZPOCET | 0 | 0 | 0 | 0 | 0 | 1 | 0 | 16 | -1931526195
| P |  | Poznámka k položce: výběr dle investora | [14 empty] | P | 2
66 | K | 766660730 | Montáž dveřních doplňků dveřního kování interiérového WC kliky se zámkem | kus | 5 |  | 0 | CS ÚRS 2023 02 |  | základní |  | 0 | 0 | 0 | 0 | 0 | 16 | K | 2 |  |  |  | ROZPOCET | 0 | 0 | 0 | 0 | 0 | 1 | 0 | 16 | -1921705040
| Online PSC |  | https://podminky.urs.cz/item/CS_URS_2023_02/766660730 | [14 empty] | Online PSC | 2
67 | M | 54914128 | kování rozetové spodní pro WC | kus | 5 |  | 0 | CS ÚRS 2023 02 |  | základní |  | 0 | 0.0022 | 0.011 | 0 | 0 | 32 | M | 2 |  |  |  | ROZPOCET | 0 | 0 | 0 | 0 | 0 | 1 | 0 | 16 | -1397525585
| P |  | Poznámka k položce: výběr dle investora | [14 empty] | P | 2
68 | K | 766-x1 | Výroba, dodávka a montáž skříně na čistící prostředky - spec. dle investora | kus | 1 |  | 0 |  |  | základní |  | 0 | 0 | 0 | 0 | 0 | 16 | K | 2 |  |  |  | ROZPOCET | 0 | 0 | 0 | 0 | 0 | 1 | 0 | 16 | -226608594
69 | K | 766-x2 | Výroba, dodávka a montáž kuchyňské linky - spec. dle investora | kus | 1 |  | 0 |  |  | základní |  | 0 | 0 | 0 | 0 | 0 | 16 | K | 2 |  |  |  | ROZPOCET | 0 | 0 | 0 | 0 | 0 | 1 | 0 | 16 | 1786848069
70 | K | 998766201 | Přesun hmot pro konstrukce truhlářské stanovený procentní sazbou (%) z ceny vodorovná dopravní vzdálenost do 50 m v objektech výšky do 6 m | % |  |  | 0 | CS ÚRS 2023 02 |  | základní |  | 0 | 0 | 0 | 0 | 0 | 16 | K | 2 |  |  |  | ROZPOCET | 0 | 0 | 0 | 0 | 0 | 1 | 0 | 16 | 1443494456
| Online PSC |  | https://podminky.urs.cz/item/CS_URS_2023_02/998766201 | [14 empty] | Online PSC | 2
71 | K | 998766292 | Přesun hmot pro konstrukce truhlářské stanovený procentní sazbou (%) z ceny Příplatek k cenám za zvětšený přesun přes vymezenou největší dopravní vzdálenost do 100 m | % |  |  | 0 | CS ÚRS 2023 02 |  | základní |  | 0 | 0 | 0 | 0 | 0 | 16 | K | 2 |  |  |  | ROZPOCET | 0 | 0 | 0 | 0 | 0 | 1 | 0 | 16 | -482743472
| Online PSC |  | https://podminky.urs.cz/item/CS_URS_2023_02/998766292 | [14 empty] | Online PSC | 2
| D | 771 | Podlahy z dlaždic |  |  |  | 0 |  |  |  |  | 0 |  | 1.6203 |  | 0 | 2 | D | 1 |  |  |  | ROZPOCET | [6 empty] | 0
72 | K | 771121011 | Příprava podkladu před provedením dlažby nátěr penetrační na podlahu | m2 | 50.923 |  | 0 | CS ÚRS 2023 02 |  | základní |  | 0 | 0.0003 | 0.015277 | 0 | 0 | 16 | K | 2 |  |  |  | ROZPOCET | 0 | 0 | 0 | 0 | 0 | 1 | 0 | 16 | -186146862
| Online PSC |  | https://podminky.urs.cz/item/CS_URS_2023_02/771121011 | [14 empty] | Online PSC | 2
| VV |  | 1,3*1,1 |  | 1.43 | [12 empty] | VV | 2 | 2 | True | 0 | ROZPOCET
| VV |  | 1,3*1,1 |  | 1.43 | [12 empty] | VV | 2 | 2 | True | 0 | ROZPOCET
| VV |  | 1,3*1,1 |  | 1.43 | [12 empty] | VV | 2 | 2 | True | 0 | ROZPOCET
| VV |  | -0,65*0,15 |  | -0.098 | [12 empty] | VV | 2 | 2 | True | 0 | ROZPOCET
| VV |  | 3,5*1,8 |  | 6.3 | [12 empty] | VV | 2 | 2 | True | 0 | ROZPOCET
| VV |  | -0,25*0,25 |  | -0.063 | [12 empty] | VV | 2 | 2 | True | 0 | ROZPOCET
| VV |  | 3,5*1,5 |  | 5.25 | [12 empty] | VV | 2 | 2 | True | 0 | ROZPOCET
| VV |  | 1,3*0,95 |  | 1.235 | [12 empty] | VV | 2 | 2 | True | 0 | ROZPOCET
| VV |  | 1,1*1 |  | 1.1 | [12 empty] | VV | 2 | 2 | True | 0 | ROZPOCET
| VV |  | 2,1*1,95 |  | 4.095 | [12 empty] | VV | 2 | 2 | True | 0 | ROZPOCET
| VV |  | 1*0,3 |  | 0.3 | [12 empty] | VV | 2 | 2 | True | 0 | ROZPOCET
| VV |  | -1,5*0,2 |  | -0.3 | [12 empty] | VV | 2 | 2 | True | 0 | ROZPOCET
| VV |  | 1,4*1 |  | 1.4 | [12 empty] | VV | 2 | 2 | True | 0 | ROZPOCET
| VV |  | 1,4*1 |  | 1.4 | [12 empty] | VV | 2 | 2 | True | 0 | ROZPOCET
| VV |  | 2,1*1,38 |  | 2.898 | [12 empty] | VV | 2 | 2 | True | 0 | ROZPOCET
| VV |  | 0,8*0,1 |  | 0.08 | [12 empty] | VV | 2 | 2 | True | 0 | ROZPOCET
| VV |  | 3,08*1,3 |  | 4.004 | [12 empty] | VV | 2 | 2 | True | 0 | ROZPOCET
| VV |  | 3,795*2,1 |  | 7.97 | [12 empty] | VV | 2 | 2 | True | 0 | ROZPOCET
| VV |  | -1*0,1 |  | -0.1 | [12 empty] | VV | 2 | 2 | True | 0 | ROZPOCET
| VV |  | 1,895*1,4 |  | 2.653 | [12 empty] | VV | 2 | 2 | True | 0 | ROZPOCET
| VV |  | -0,25*0,25 |  | -0.063 | [12 empty] | VV | 2 | 2 | True | 0 | ROZPOCET
| VV |  | 1,8*1,3 |  | 2.34 | [12 empty] | VV | 2 | 2 | True | 0 | ROZPOCET
| VV |  | -0,25*0,25 |  | -0.063 | [12 empty] | VV | 2 | 2 | True | 0 | ROZPOCET
| VV |  | 3,5*1,5 |  | 5.25 | [12 empty] | VV | 2 | 2 | True | 0 | ROZPOCET
| VV |  | (0,8+0,9+0,9+0,9+0,9+0,9+0,9)*0,075 |  | 0.465 | [12 empty] | VV | 2 | 2 | True | 0 | ROZPOCET
| VV |  | (0,8+0,8+0,8+0,9+0,8+0,8+0,9)*0,1 |  | 0.58 | [12 empty] | VV | 2 | 2 | True | 0 | ROZPOCET
| VV |  | Součet |  | 50.923 | [12 empty] | VV | 2 | 4 | True | 1 | ROZPOCET
73 | K | 771591112 | Izolace podlahy pod dlažbu nátěrem nebo stěrkou ve dvou vrstvách | m2 | 22.305 |  | 0 | CS ÚRS 2023 02 |  | základní |  | 0 | 0.0015 | 0.033458 | 0 | 0 | 16 | K | 2 |  |  |  | ROZPOCET | 0 | 0 | 0 | 0 | 0 | 1 | 0 | 16 | -1205507258
| Online PSC |  | https://podminky.urs.cz/item/CS_URS_2023_02/771591112 | [14 empty] | Online PSC | 2
| VV |  | m.č. 205, 206 a 211 | [14 empty] | VV | 2 | 1 | True | 0 | ROZPOCET
| VV |  | 3,55*1,5 |  | 5.325 | [12 empty] | VV | 2 | 2 | True | 0 | ROZPOCET
| VV |  | 1,3*0,95 |  | 1.235 | [12 empty] | VV | 2 | 2 | True | 0 | ROZPOCET
| VV |  | 1,1*1 |  | 1.1 | [12 empty] | VV | 2 | 2 | True | 0 | ROZPOCET
| VV |  | 1,95*2,1 |  | 4.095 | [12 empty] | VV | 2 | 2 | True | 0 | ROZPOCET
| VV |  | 1*0,3 |  | 0.3 | [12 empty] | VV | 2 | 2 | True | 0 | ROZPOCET
| VV |  | -1,5*0,2 |  | -0.3 | [12 empty] | VV | 2 | 2 | True | 0 | ROZPOCET
| VV |  | 0,9*0,1 |  | 0.09 | [12 empty] | VV | 2 | 2 | True | 0 | ROZPOCET
| VV |  | 3,795*2,1 |  | 7.97 | [12 empty] | VV | 2 | 2 | True | 0 | ROZPOCET
| VV |  | -1*0,1 |  | -0.1 | [12 empty] | VV | 2 | 2 | True | 0 | ROZPOCET
| VV |  | 1,895*1,4 |  | 2.653 | [12 empty] | VV | 2 | 2 | True | 0 | ROZPOCET
| VV |  | -0,25*0,25 |  | -0.063 | [12 empty] | VV | 2 | 2 | True | 0 | ROZPOCET
| VV |  | Součet |  | 22.305 | [12 empty] | VV | 2 | 4 | True | 1 | ROZPOCET
74 | K | 771591241 | Izolace podlahy pod dlažbu těsnícími izolačními pásy vnitřní kout | kus | 20 |  | 0 | CS ÚRS 2023 02 |  | základní |  | 0 | 0.00021 | 0.0042 | 0 | 0 | 16 | K | 2 |  |  |  | ROZPOCET | 0 | 0 | 0 | 0 | 0 | 1 | 0 | 16 | -1132901056
| Online PSC |  | https://podminky.urs.cz/item/CS_URS_2023_02/771591241 | [14 empty] | Online PSC | 2
75 | K | 771591242 | Izolace podlahy pod dlažbu těsnícími izolačními pásy vnější roh | kus | 12 |  | 0 | CS ÚRS 2023 02 |  | základní |  | 0 | 0.0002 | 0.0024 | 0 | 0 | 16 | K | 2 |  |  |  | ROZPOCET | 0 | 0 | 0 | 0 | 0 | 1 | 0 | 16 | -973547685
| Online PSC |  | https://podminky.urs.cz/item/CS_URS_2023_02/771591242 | [14 empty] | Online PSC | 2
76 | K | 771591264 | Izolace podlahy pod dlažbu těsnícími izolačními pásy mezi podlahou a stěnu | m | 35.99 |  | 0 | CS ÚRS 2023 02 |  | základní |  | 0 | 0.00032 | 0.011517 | 0 | 0 | 16 | K | 2 |  |  |  | ROZPOCET | 0 | 0 | 0 | 0 | 0 | 1 | 0 | 16 | 216987247
| Online PSC |  | https://podminky.urs.cz/item/CS_URS_2023_02/771591264 | [14 empty] | Online PSC | 2
| VV |  | 3,5+3,5+3,55+3,55-0,9+1,95+1,95+2,4+2,4-0,9+0,1+0,1+3,795+3,795+3,5+3,5+1+1-0,9-0,9 |  | 35.99 | [12 empty] | VV | 2 | 2 | True | 1 | ROZPOCET
77 | K | 771574436 | Montáž podlah z dlaždic keramických lepených cementovým flexibilním lepidlem reliéfních nebo z dekorů, tloušťky do 10 mm přes 9 do 12 ks/m2 | m2 | 50.923 |  | 0 | CS ÚRS 2023 02 |  | základní |  | 0 | 0.0052 | 0.2648 | 0 | 0 | 16 | K | 2 |  |  |  | ROZPOCET | 0 | 0 | 0 | 0 | 0 | 1 | 0 | 16 | -1855023863
| Online PSC |  | https://podminky.urs.cz/item/CS_URS_2023_02/771574436 | [14 empty] | Online PSC | 2
78 | M | 59761172 | dlažba keramická slinutá mrazuvzdorná do interiéru i exteriéru R12/B povrch reliéfní/hladký tl do 10mm přes 9 do 12ks/m2 | m2 | 56.015 |  | 0 | CS ÚRS 2023 02 |  | základní |  | 0 | 0.022 | 1.2323 | 0 | 0 | 32 | M | 2 |  |  |  | ROZPOCET | 0 | 0 | 0 | 0 | 0 | 1 | 0 | 16 | 1271749793
| P |  | Poznámka k položce: dlaždice 300x300 mm slinutá - povrch SR3 reliéf, protiskluznost R12/B pevnost v ohybu min. 35 N/mm2, obrusnost max. 135 mm3 - výběr dle investora | [14 empty] | P | 2
| VV |  | 50,923*1,1 'Přepočtené koeficientem množství |  | 56.015 | [12 empty] | VV | 2 | 2 | False | 1 | ROZPOCET
79 | K | 771474112 | Montáž soklů z dlaždic keramických lepených cementovým flexibilním lepidlem rovných, výšky přes 65 do 90 mm | m | 20.05 |  | 0 | CS ÚRS 2023 02 |  | základní |  | 0 | 0.00043 | 0.0086215 | 0 | 0 | 16 | K | 2 |  |  |  | ROZPOCET | 0 | 0 | 0 | 0 | 0 | 1 | 0 | 16 | 2129927195
| Online PSC |  | https://podminky.urs.cz/item/CS_URS_2023_02/771474112 | [14 empty] | Online PSC | 2
| VV |  | Zdivo mimo obklady | [14 empty] | VV | 2 | 1 | True | 0 | ROZPOCET
| VV |  | 3,5+1,45+1,8+1,24-0,8-0,8-0,9-0,8+2,2-0,9+3,08-0,9+1,12-0,9+1,38+2,1+0,58+0,1-0,8-0,8+3,5+1,5+1,5+3,5-0,9 |  | 20.05 | [12 empty] | VV | 2 | 2 | True | 1 | ROZPOCET
80 | M | 59761184 | sokl keramický mrazuvzdorný povrch hladký/matný tl do 10mm výšky přes 65 do 90mm | m | 22.055 |  | 0 | CS ÚRS 2023 02 |  | základní |  | 0 | 0.00198 | 0.043669 | 0 | 0 | 32 | M | 2 |  |  |  | ROZPOCET | 0 | 0 | 0 | 0 | 0 | 1 | 0 | 16 | 247644944
| P |  | Poznámka k položce: výběr dle investora | [14 empty] | P | 2
| VV |  | 20,05*1,1 'Přepočtené koeficientem množství |  | 22.055 | [12 empty] | VV | 2 | 2 | False | 1 | ROZPOCET
81 | K | 771591115 | Podlahy - dokončovací práce spárování silikonem | m | 63.91 |  | 0 | CS ÚRS 2023 02 |  | základní |  | 0 | 3e-05 | 0.0019173 | 0 | 0 | 16 | K | 2 |  |  |  | ROZPOCET | 0 | 0 | 0 | 0 | 0 | 1 | 0 | 16 | -2075962982
| Online PSC |  | https://podminky.urs.cz/item/CS_URS_2023_02/771591115 | [14 empty] | Online PSC | 2
| VV |  | Styk dlažba/obklad | [14 empty] | VV | 2 | 1 | True | 0 | ROZPOCET
| VV |  | 1,3+1,3+1,1+1,1-0,8+1,1+1,1+1,3+1,3-0,8+1,3+1,3+1,1+1,1-0,8+0,1+0,25+0,25+2,06+3,5-0,8+3,55-0,9+1,1+1+0,3+0,95+2,4+2,4+1,95+1,95-0,9 |  | 31.16 | [12 empty] | VV | 2 | 2 | True | 0 | ROZPOCET
| VV |  | 1,4+1,4+1,4+1,4+1+1+1+1-0,8-0,8+2,38+1,7+0,58+3,795+3,795+3,5+3,5+1+1-0,9-0,9+1,8+1,8+1,3+1,3-0,9 |  | 32.75 | [12 empty] | VV | 2 | 2 | True | 0 | ROZPOCET
| VV |  | Součet |  | 63.91 | [12 empty] | VV | 2 | 4 | True | 1 | ROZPOCET
82 | K | 771161021 | Příprava podkladu před provedením dlažby montáž profilu ukončujícího profilu pro plynulý přechod (dlažba-koberec apod.) | m | 5.5 |  | 0 | CS ÚRS 2023 02 |  | základní |  | 0 | 0.0002 | 0.0011 | 0 | 0 | 16 | K | 2 |  |  |  | ROZPOCET | 0 | 0 | 0 | 0 | 0 | 1 | 0 | 16 | -2143395768
| Online PSC |  | https://podminky.urs.cz/item/CS_URS_2023_02/771161021 | [14 empty] | Online PSC | 2
| VV |  | 0,7+0,8+0,8+0,8+0,8+0,8+0,8 |  | 5.5 | [12 empty] | VV | 2 | 2 | True | 1 | ROZPOCET
83 | M | 55343120/R | profil přechodový Al vrtaný - výběr dle investora | m | 6.05 |  | 0 |  |  | základní |  | 0 | 0.00016 | 0.000968 | 0 | 0 | 32 | M | 2 |  |  |  | ROZPOCET | 0 | 0 | 0 | 0 | 0 | 1 | 0 | 16 | 132792262
| VV |  | 5,5*1,1 'Přepočtené koeficientem množství |  | 6.05 | [12 empty] | VV | 2 | 2 | False | 1 | ROZPOCET
84 | K | 998771201 | Přesun hmot pro podlahy z dlaždic stanovený procentní sazbou (%) z ceny vodorovná dopravní vzdálenost do 50 m v objektech výšky do 6 m | % |  |  | 0 | CS ÚRS 2023 02 |  | základní |  | 0 | 0 | 0 | 0 | 0 | 16 | K | 2 |  |  |  | ROZPOCET | 0 | 0 | 0 | 0 | 0 | 1 | 0 | 16 | 2039143041
| Online PSC |  | https://podminky.urs.cz/item/CS_URS_2023_02/998771201 | [14 empty] | Online PSC | 2
85 | K | 998771292 | Přesun hmot pro podlahy z dlaždic stanovený procentní sazbou (%) z ceny Příplatek k cenám za zvětšený přesun přes vymezenou největší dopravní vzdálenost do 100 m | % |  |  | 0 | CS ÚRS 2023 02 |  | základní |  | 0 | 0 | 0 | 0 | 0 | 16 | K | 2 |  |  |  | ROZPOCET | 0 | 0 | 0 | 0 | 0 | 1 | 0 | 16 | -566374917
| Online PSC |  | https://podminky.urs.cz/item/CS_URS_2023_02/998771292 | [14 empty] | Online PSC | 2
| D | 781 | Dokončovací práce - obklady |  |  |  | 0 |  |  |  |  | 0 |  | 4.5059 |  | 0 | 2 | D | 1 |  |  |  | ROZPOCET | [6 empty] | 0
86 | K | 781121011 | Příprava podkladu před provedením obkladu nátěr penetrační na stěnu | m2 | 138.494 |  | 0 | CS ÚRS 2023 02 |  | základní |  | 0 | 0.0003 | 0.041548 | 0 | 0 | 16 | K | 2 |  |  |  | ROZPOCET | 0 | 0 | 0 | 0 | 0 | 1 | 0 | 16 | 1518648823
| Online PSC |  | https://podminky.urs.cz/item/CS_URS_2023_02/781121011 | [14 empty] | Online PSC | 2
| VV |  | (1,5+1,5+1,1+1,1-0,8+1,1+1,1+1,5+1,5+1,5+1,5+1,1+1,1-0,8-0,8+0,1+0,25+0,25+2,06+3,5-0,8+3,55-0,9+1+1,1+0,3+0,95+1,5+1,95+1,95+2,4+2,4-0,9)*2 |  | 67.72 | [12 empty] | VV | 2 | 2 | True | 0 | ROZPOCET
| VV |  | (1,6+1,6+1,6+1,6+1+1+1+1-0,8-0,8+0,58+1,7+1,3+2,38+3,55+3,55+3,795+3,795+1+1-0,9+1,8+1,8+1,3+1,3-0,9)*2 |  | 71.7 | [12 empty] | VV | 2 | 2 | True | 0 | ROZPOCET
| VV |  | (1,1+1+1,1+1+1+1*6)*0,2 |  | 2.24 | [12 empty] | VV | 2 | 2 | True | 0 | ROZPOCET
| VV |  | -(1,1*0,5)*6 |  | -3.3 | [12 empty] | VV | 2 | 2 | True | 0 | ROZPOCET
| VV |  | -(0,59+0,7)*0,2 |  | -0.258 | [12 empty] | VV | 2 | 2 | True | 0 | ROZPOCET
| VV |  | -(1,3*0,2)*10 |  | -2.6 | [12 empty] | VV | 2 | 2 | True | 0 | ROZPOCET
| VV |  | (0,95+1,1+1,1+1,5+1+1)*0,2 |  | 1.33 | [12 empty] | VV | 2 | 2 | True | 0 | ROZPOCET
| VV |  | 2,77*0,6 |  | 1.662 | [12 empty] | VV | 2 | 2 | True | 0 | ROZPOCET
| VV |  | Součet |  | 138.494 | [12 empty] | VV | 2 | 4 | True | 1 | ROZPOCET
87 | K | 781131112 | Izolace stěny pod obklad izolace nátěrem nebo stěrkou ve dvou vrstvách | m2 | 25.834 |  | 0 | CS ÚRS 2023 02 |  | základní |  | 0 | 0.0015 | 0.038751 | 0 | 0 | 16 | K | 2 |  |  |  | ROZPOCET | 0 | 0 | 0 | 0 | 0 | 1 | 0 | 16 | 1607307309
| Online PSC |  | https://podminky.urs.cz/item/CS_URS_2023_02/781131112 | [14 empty] | Online PSC | 2
| VV |  | m.č. 205, 206 a 211 do výšky 150mm nad podlahu, ve sprchách do výšky 2000mm | [14 empty] | VV | 2 | 1 | True | 0 | ROZPOCET
| VV |  | (3,5+3,5+3,55+3,55-0,8-0,9-0,9+1,95+1,95+2,4+2,4-0,9+3,795+3,795+3,5+3,5+1+1-0,9-0,9)*0,15 |  | 5.114 | [12 empty] | VV | 2 | 2 | True | 0 | ROZPOCET
| VV |  | (1+1+1,1+1,1+1+1*6)*1,85 |  | 20.72 | [12 empty] | VV | 2 | 2 | True | 0 | ROZPOCET
| VV |  | Součet |  | 25.834 | [12 empty] | VV | 2 | 4 | True | 1 | ROZPOCET
88 | K | 781131264/R | Izolace stěny pod obklad izolace těsnícími izolačními pásy styk stěna/stěna | m | 14 |  | 0 |  |  | základní |  | 0 | 0.00032 | 0.00448 | 0 | 0 | 16 | K | 2 |  |  |  | ROZPOCET | 0 | 0 | 0 | 0 | 0 | 1 | 0 | 16 | -1612144411
| VV |  | 2*7 |  | 14 | [12 empty] | VV | 2 | 2 | True | 1 | ROZPOCET
89 | K | 781474154 | Montáž obkladů vnitřních stěn z dlaždic keramických lepených flexibilním lepidlem velkoformátových hladkých přes 4 do 6 ks/m2 | m2 | 119.15 |  | 0 | CS ÚRS 2023 02 |  | základní |  | 0 | 0.009 | 1.0723 | 0 | 0 | 16 | K | 2 |  |  |  | ROZPOCET | 0 | 0 | 0 | 0 | 0 | 1 | 0 | 16 | -1953876334
| Online PSC |  | https://podminky.urs.cz/item/CS_URS_2023_02/781474154 | [14 empty] | Online PSC | 2
| VV |  | 138,494-19,344 |  | 119.15 | [12 empty] | VV | 2 | 2 | True | 1 | ROZPOCET
90 | M | 59761001 | obklad velkoformátový keramický hladký přes 4 do 6ks/m2 | m2 | 137.023 |  | 0 | CS ÚRS 2023 02 |  | základní |  | 0 | 0.02 | 2.7405 | 0 | 0 | 32 | M | 2 |  |  |  | ROZPOCET | 0 | 0 | 0 | 0 | 0 | 1 | 0 | 16 | -1555716274
| P |  | Poznámka k položce: výběr dle investora | [14 empty] | P | 2
| VV |  | 119,15*1,15 'Přepočtené koeficientem množství |  | 137.023 | [12 empty] | VV | 2 | 2 | False | 1 | ROZPOCET
91 | K | 781484117 | Montáž obkladů vnitřních stěn z mozaikových lepenců keramických nebo skleněných lepených flexibilním lepidlem dílce vel. 300 x 600 mm | m2 | 19.344 |  | 0 | CS ÚRS 2023 02 |  | základní |  | 0 | 0.0028 | 0.054163 | 0 | 0 | 16 | K | 2 |  |  |  | ROZPOCET | 0 | 0 | 0 | 0 | 0 | 1 | 0 | 16 | 70159453
| Online PSC |  | https://podminky.urs.cz/item/CS_URS_2023_02/781484117 | [14 empty] | Online PSC | 2
| VV |  | Obklad ve výšce 0,800-1,100m | [14 empty] | VV | 2 | 1 | True | 0 | ROZPOCET
| VV |  | (1,1+1,1+1,1+1,1+1,3+1,3+1,3+1,3+1,3+1,3-0,8-0,8-0,8+0,1+0,25+0,25+2,06+1,5+3,5-0,8+3,55-0,9+1+1,1+0,3+0,95+1,95+1,95+2,4+2,4-0,9)*0,3 |  | 9.138 | [12 empty] | VV | 2 | 2 | True | 0 | ROZPOCET
| VV |  | (1,4+1,4+1,4+1,4+1+1+1+1-0,8-0,8+0,58+1,7+1,3+2,35+3,795+3,795+3,5+3,5-0,9-0,9+1+1+1,8+1,8+1,3+1,3-0,9)*0,3 |  | 10.206 | [12 empty] | VV | 2 | 2 | True | 0 | ROZPOCET
| VV |  | Součet |  | 19.344 | [12 empty] | VV | 2 | 4 | True | 1 | ROZPOCET
92 | M | 59761209 | mozaika keramická nemrazuvzdorná do interiéru lepená na síti povrch hladký/lesklý tl do 10mm základní prvek přes 200 do 400ks/m2 | m2 | 21.278 |  | 0 | CS ÚRS 2023 02 |  | základní |  | 0 | 0.022 | 0.46812 | 0 | 0 | 32 | M | 2 |  |  |  | ROZPOCET | 0 | 0 | 0 | 0 | 0 | 1 | 0 | 16 | 1498162947
| P |  | Poznámka k položce: výběr dle investora | [14 empty] | P | 2
| VV |  | 19,344*1,1 'Přepočtené koeficientem množství |  | 21.278 | [12 empty] | VV | 2 | 2 | False | 1 | ROZPOCET
93 | K | 781492211 | Obklad - dokončující práce montáž profilu lepeného flexibilním cementovým lepidlem rohového | m | 26.15 |  | 0 | CS ÚRS 2023 02 |  | základní |  | 0 | 0.0002 | 0.00523 | 0 | 0 | 16 | K | 2 |  |  |  | ROZPOCET | 0 | 0 | 0 | 0 | 0 | 1 | 0 | 16 | 1301818893
| Online PSC |  | https://podminky.urs.cz/item/CS_URS_2023_02/781492211 | [14 empty] | Online PSC | 2
| VV |  | 1,1+1,1+0,95+2+2+2+2+1,3+0,2+1,5+1+1+2+2+2+2+2 |  | 26.15 | [12 empty] | VV | 2 | 2 | True | 1 | ROZPOCET
94 | K | 781492251 | Obklad - dokončující práce montáž profilu lepeného flexibilním cementovým lepidlem ukončovacího | m | 77.48 |  | 0 | CS ÚRS 2023 02 |  | základní |  | 0 | 0.00018 | 0.013946 | 0 | 0 | 16 | K | 2 |  |  |  | ROZPOCET | 0 | 0 | 0 | 0 | 0 | 1 | 0 | 16 | -1188639258
| Online PSC |  | https://podminky.urs.cz/item/CS_URS_2023_02/781492251 | [14 empty] | Online PSC | 2
| VV |  | 1,5+1,5+1,1+1,1-1,1+0,5+0,5-0,8+1,5+1,5+1,1+1,1-0,8+1,5+1,5+1,1+1,1-0,8+2+0,1+0,25+0,25+2,06+2+3,5-0,8+1,5-1,1+0,5+0,5 |  | 23.86 | [12 empty] | VV | 2 | 2 | True | 0 | ROZPOCET
| VV |  | 0,95+0,3+1,1+1+3,55+2-0,9+1,95+1,95+2,4+2,4-0,9-1,1+0,5+0,5+1,6+1,6+1+1+1,6+1,6+1+1-0,8-0,8-1,1+0,5+0,5+0,58+1,7+1,3+2,38 |  | 30.36 | [12 empty] | VV | 2 | 2 | True | 0 | ROZPOCET
| VV |  | 3,795+3,795+3,5+3,5+1+1-1,1-1,1+0,5+0,5+0,5+0,5-0,9-0,9+1,8+1,8+1,3+1,3-0,9+2,77+0,6 |  | 23.26 | [12 empty] | VV | 2 | 2 | True | 0 | ROZPOCET
| VV |  | Součet |  | 77.48 | [12 empty] | VV | 2 | 4 | True | 1 | ROZPOCET
95 | M | 19416008/R | lišta ukončovací a rohová hliníková | m | 113.993 |  | 0 |  |  | základní |  | 0 | 0.00012 | 0.013679 | 0 | 0 | 32 | M | 2 |  |  |  | ROZPOCET | 0 | 0 | 0 | 0 | 0 | 1 | 0 | 16 | -384641899
| VV |  | 26,15+77,48 |  | 103.63 | [12 empty] | VV | 2 | 2 | True | 1 | ROZPOCET
| VV |  | 103,63*1,1 'Přepočtené koeficientem množství |  | 113.993 | [12 empty] | VV | 2 | 2 | False | 1 | ROZPOCET
96 | K | 781495115 | Obklad - dokončující práce ostatní práce spárování silikonem | m | 96.15 |  | 0 | CS ÚRS 2023 02 |  | základní |  | 0 | 3e-05 | 0.0028845 | 0 | 0 | 16 | K | 2 |  |  |  | ROZPOCET | 0 | 0 | 0 | 0 | 0 | 1 | 0 | 16 | 55176397
| Online PSC |  | https://podminky.urs.cz/item/CS_URS_2023_02/781495115 | [14 empty] | Online PSC | 2
| VV |  | 2*43+0,95+1,1+1,1+0,2*6+1.5+0.2+1.3+1+1+0,2*4 |  | 96.15 | [12 empty] | VV | 2 | 2 | True | 1 | ROZPOCET
97 | K | 781495117 | Obklad - dokončující práce ostatní práce spárování akrylem | m | 6.6 |  | 0 | CS ÚRS 2023 02 |  | základní |  | 0 | 0.00011 | 0.000726 | 0 | 0 | 16 | K | 2 |  |  |  | ROZPOCET | 0 | 0 | 0 | 0 | 0 | 1 | 0 | 16 | 1389673407
| Online PSC |  | https://podminky.urs.cz/item/CS_URS_2023_02/781495117 | [14 empty] | Online PSC | 2
| VV |  | 2*3+0,6 |  | 6.6 | [12 empty] | VV | 2 | 2 | True | 1 | ROZPOCET
98 | K | 781491011 | Montáž zrcadel lepených silikonovým tmelem na podkladní omítku, plochy do 1 m2 | m2 | 3.6 |  | 0 | CS ÚRS 2023 02 |  | základní |  | 0 | 0.00058 | 0.002088 | 0 | 0 | 16 | K | 2 |  |  |  | ROZPOCET | 0 | 0 | 0 | 0 | 0 | 1 | 0 | 16 | -1433342103
| Online PSC |  | https://podminky.urs.cz/item/CS_URS_2023_02/781491011 | [14 empty] | Online PSC | 2
| VV |  | Nad každým umyvadlem | [14 empty] | VV | 2 | 1 | True | 0 | ROZPOCET
| VV |  | (0,6*0,6)*10 |  | 3.6 | [12 empty] | VV | 2 | 2 | True | 1 | ROZPOCET
99 | M | 63465126 | zrcadlo nemontované čiré tl 5mm max rozměr 3210x2250mm | m2 | 3.96 |  | 0 | CS ÚRS 2023 02 |  | základní |  | 0 | 0.012 | 0.04752 | 0 | 0 | 32 | M | 2 |  |  |  | ROZPOCET | 0 | 0 | 0 | 0 | 0 | 1 | 0 | 16 | 212432881
| VV |  | 3,6*1,1 'Přepočtené koeficientem množství |  | 3.96 | [12 empty] | VV | 2 | 2 | False | 1 | ROZPOCET
100 | K | 998781201 | Přesun hmot pro obklady keramické stanovený procentní sazbou (%) z ceny vodorovná dopravní vzdálenost do 50 m v objektech výšky do 6 m | % |  |  | 0 | CS ÚRS 2023 02 |  | základní |  | 0 | 0 | 0 | 0 | 0 | 16 | K | 2 |  |  |  | ROZPOCET | 0 | 0 | 0 | 0 | 0 | 1 | 0 | 16 | -746274866
| Online PSC |  | https://podminky.urs.cz/item/CS_URS_2023_02/998781201 | [14 empty] | Online PSC | 2
101 | K | 998781292 | Přesun hmot pro obklady keramické stanovený procentní sazbou (%) z ceny Příplatek k cenám za zvětšený přesun přes vymezenou největší dopravní vzdálenost do 100 m | % |  |  | 0 | CS ÚRS 2023 02 |  | základní |  | 0 | 0 | 0 | 0 | 0 | 16 | K | 2 |  |  |  | ROZPOCET | 0 | 0 | 0 | 0 | 0 | 1 | 0 | 16 | -857030683
| Online PSC |  | https://podminky.urs.cz/item/CS_URS_2023_02/998781292 | [14 empty] | Online PSC | 2
| D | 783 | Dokončovací práce - nátěry |  |  |  | 0 |  |  |  |  | 0 |  | 0.0028232 |  | 0 | 2 | D | 1 |  |  |  | ROZPOCET | [6 empty] | 0
102 | K | 783806805 | Odstranění nátěrů z omítek opálením s obroušením | m2 | 25.29 |  | 0 | CS ÚRS 2023 02 |  | základní |  | 0 | 0 | 0 | 0 | 0 | 16 | K | 2 |  |  |  | ROZPOCET | 0 | 0 | 0 | 0 | 0 | 1 | 0 | 16 | 1025282305
| Online PSC |  | https://podminky.urs.cz/item/CS_URS_2023_02/783806805 | [14 empty] | Online PSC | 2
| VV |  | Chodba | [14 empty] | VV | 2 | 1 | True | 0 | ROZPOCET
| VV |  | (25,55-0,9-0,8-0,9-0,9-0,9-0,9-0,29-0,9-0,4-0,9-0,9)*1,5 |  | 25.29 | [12 empty] | VV | 2 | 2 | True | 1 | ROZPOCET
103 | K | 783-x1 | D+M+PH Dvojnásobný olejový nátěr stěn vč. podkladní penetrace | m2 | 26.325 |  | 0 |  |  | základní |  | 0 | 0 | 0 | 0 | 0 | 16 | K | 2 |  |  |  | ROZPOCET | 0 | 0 | 0 | 0 | 0 | 1 | 0 | 16 | -39771003
| VV |  | Chodba | [14 empty] | VV | 2 | 1 | True | 0 | ROZPOCET
| VV |  | (25,55-0,8-0,9*8)*1,5 |  | 26.325 | [12 empty] | VV | 2 | 2 | True | 1 | ROZPOCET
104 | K | 783314203 | Základní antikorozní nátěr zámečnických konstrukcí jednonásobný syntetický samozákladující | m2 | 5.98 |  | 0 | CS ÚRS 2023 02 |  | základní |  | 0 | 0.00014 | 0.0008372 | 0 | 0 | 16 | K | 2 |  |  |  | ROZPOCET | 0 | 0 | 0 | 0 | 0 | 1 | 0 | 16 | -989677810
| Online PSC |  | https://podminky.urs.cz/item/CS_URS_2023_02/783314203 | [14 empty] | Online PSC | 2
| VV |  | Dvojnásobně | [14 empty] | VV | 2 | 1 | True | 0 | ROZPOCET
| VV |  | UPN 120 | [14 empty] | VV | 2 | 1 | True | 0 | ROZPOCET
| VV |  | ((1,3*5)*(0,12*2+0,055*4))*2 |  | 5.98 | [12 empty] | VV | 2 | 2 | True | 1 | ROZPOCET
105 | K | 783315101 | Mezinátěr zámečnických konstrukcí jednonásobný syntetický standardní | m2 | 8.275 |  | 0 | CS ÚRS 2023 02 |  | základní |  | 0 | 0.00012 | 0.000993 | 0 | 0 | 16 | K | 2 |  |  |  | ROZPOCET | 0 | 0 | 0 | 0 | 0 | 1 | 0 | 16 | -1863435800
| Online PSC |  | https://podminky.urs.cz/item/CS_URS_2023_02/783315101 | [14 empty] | Online PSC | 2
| VV |  | Ocelové zárubně | [14 empty] | VV | 2 | 1 | True | 0 | ROZPOCET
| VV |  | ((0,7+2+2)*0,25)*5 |  | 5.875 | [12 empty] | VV | 2 | 2 | True | 0 | ROZPOCET
| VV |  | ((0,8+2+2)*0,25)*2 |  | 2.4 | [12 empty] | VV | 2 | 2 | True | 0 | ROZPOCET
| VV |  | Součet |  | 8.275 | [12 empty] | VV | 2 | 4 | True | 1 | ROZPOCET
106 | K | 783317101 | Krycí nátěr (email) zámečnických konstrukcí jednonásobný syntetický standardní | m2 | 8.275 |  | 0 | CS ÚRS 2023 02 |  | základní |  | 0 | 0.00012 | 0.000993 | 0 | 0 | 16 | K | 2 |  |  |  | ROZPOCET | 0 | 0 | 0 | 0 | 0 | 1 | 0 | 16 | -1384840652
| Online PSC |  | https://podminky.urs.cz/item/CS_URS_2023_02/783317101 | [14 empty] | Online PSC | 2
| D | 784 | Dokončovací práce - malby a tapety |  |  |  | 0 |  |  |  |  | 0 |  | 0.1606 |  | 0.026069 | 2 | D | 1 |  |  |  | ROZPOCET | [6 empty] | 0
107 | K | 784121001 | Oškrabání malby v místnostech výšky do 3,80 m | m2 | 84.092 |  | 0 | CS ÚRS 2023 02 |  | základní |  | 0 | 0.001 | 0.084092 | 0.00031 | 0.026069 | 16 | K | 2 |  |  |  | ROZPOCET | 0 | 0 | 0 | 0 | 0 | 1 | 0 | 16 | -256583680
| Online PSC |  | https://podminky.urs.cz/item/CS_URS_2023_02/784121001 | [14 empty] | Online PSC | 2
| VV |  | Stěny | [14 empty] | VV | 2 | 1 | True | 0 | ROZPOCET
| VV |  | (1,45+0,815+0,82+0,82+0,82+1,45+1,8+1,6+1,725+1,7+1,725+1,3+1,5+1,5+3,5)*2,6 |  | 58.565 | [12 empty] | VV | 2 | 2 | True | 0 | ROZPOCET
| VV |  | (1,8+0,15+1,6)*1 |  | 3.55 | [12 empty] | VV | 2 | 2 | True | 0 | ROZPOCET
| VV |  | (5,275+0,1+2,5+0,1+0,9+1,7+3,5)*0,6 |  | 8.445 | [12 empty] | VV | 2 | 2 | True | 0 | ROZPOCET
| VV |  | (0,9+0,9+0,9+0,9)*0,4 |  | 1.44 | [12 empty] | VV | 2 | 2 | True | 0 | ROZPOCET
| VV |  | 25,55*1,1 |  | 28.105 | [12 empty] | VV | 2 | 2 | True | 0 | ROZPOCET
| VV |  | -(1,1*0,85)*2 |  | -1.87 | [12 empty] | VV | 2 | 2 | True | 0 | ROZPOCET
| VV |  | -(1,1*0,75)*2 |  | -1.65 | [12 empty] | VV | 2 | 2 | True | 0 | ROZPOCET
| VV |  | -(1,1*0,35)*5 |  | -1.925 | [12 empty] | VV | 2 | 2 | True | 0 | ROZPOCET
| VV |  | ((1,1+0,85+0,85)*0,2)*9 |  | 5.04 | [12 empty] | VV | 2 | 2 | True | 0 | ROZPOCET
| VV |  | -0,66*2,05 |  | -1.353 | [12 empty] | VV | 2 | 2 | True | 0 | ROZPOCET
| VV |  | -(0,9*2,05)*2 |  | -3.69 | [12 empty] | VV | 2 | 2 | True | 0 | ROZPOCET
| VV |  | -(0,9*2)*3 |  | -5.4 | [12 empty] | VV | 2 | 2 | True | 0 | ROZPOCET
| VV |  | -0,4*2,05 |  | -0.82 | [12 empty] | VV | 2 | 2 | True | 0 | ROZPOCET
| VV |  | -(0,9+0,8+0,9+0,9+0,9+0,29+0,9+0,4+0,9+0,9+0,9)*0,5 |  | -4.345 | [12 empty] | VV | 2 | 2 | True | 0 | ROZPOCET
| VV |  | Součet |  | 84.092 | [12 empty] | VV | 2 | 4 | True | 1 | ROZPOCET
108 | K | 784171001 | Olepování vnitřních ploch (materiál ve specifikaci) včetně pozdějšího odlepení páskou nebo fólií v místnostech výšky do 3,80 m | m | 35.1 |  | 0 | CS ÚRS 2023 02 |  | základní |  | 0 | 0 | 0 | 0 | 0 | 16 | K | 2 |  |  |  | ROZPOCET | 0 | 0 | 0 | 0 | 0 | 1 | 0 | 16 | 1750635132
| Online PSC |  | https://podminky.urs.cz/item/CS_URS_2023_02/784171001 | [14 empty] | Online PSC | 2
| VV |  | (1,1+1,1+0,85+0,85)*9 |  | 35.1 | [12 empty] | VV | 2 | 2 | True | 1 | ROZPOCET
109 | M | 58124840 | páska malířská z PVC a UV odolná (7 dnů) do š 50mm | m | 42.12 |  | 0 | CS ÚRS 2023 02 |  | základní |  | 0 | 0 | 0 | 0 | 0 | 32 | M | 2 |  |  |  | ROZPOCET | 0 | 0 | 0 | 0 | 0 | 1 | 0 | 16 | 1317822154
| VV |  | 35,1*1,2 'Přepočtené koeficientem množství |  | 42.12 | [12 empty] | VV | 2 | 2 | False | 1 | ROZPOCET
110 | K | 784171111 | Zakrytí nemalovaných ploch (materiál ve specifikaci) včetně pozdějšího odkrytí svislých ploch např. stěn, oken, dveří v místnostech výšky do 3,80 | m2 | 8.415 |  | 0 | CS ÚRS 2023 02 |  | základní |  | 0 | 0 | 0 | 0 | 0 | 16 | K | 2 |  |  |  | ROZPOCET | 0 | 0 | 0 | 0 | 0 | 1 | 0 | 16 | 1319051069
| Online PSC |  | https://podminky.urs.cz/item/CS_URS_2023_02/784171111 | [14 empty] | Online PSC | 2
| VV |  | (1,1*0,85)*9 |  | 8.415 | [12 empty] | VV | 2 | 2 | True | 1 | ROZPOCET
111 | M | 58124844 | fólie pro malířské potřeby zakrývací tl 25µ 4x5m | m2 | 10.098 |  | 0 | CS ÚRS 2023 02 |  | základní |  | 0 | 0 | 0 | 0 | 0 | 32 | M | 2 |  |  |  | ROZPOCET | 0 | 0 | 0 | 0 | 0 | 1 | 0 | 16 | 1700911087
| VV |  | 8,415*1,2 'Přepočtené koeficientem množství |  | 10.098 | [12 empty] | VV | 2 | 2 | False | 1 | ROZPOCET
112 | K | 784181121 | Penetrace podkladu jednonásobná hloubková akrylátová bezbarvá v místnostech výšky do 3,80 m | m2 | 166.328 |  | 0 | CS ÚRS 2023 02 |  | základní |  | 0 | 0.0002 | 0.033266 | 0 | 0 | 16 | K | 2 |  |  |  | ROZPOCET | 0 | 0 | 0 | 0 | 0 | 1 | 0 | 16 | 817183290
| Online PSC |  | https://podminky.urs.cz/item/CS_URS_2023_02/784181121 | [14 empty] | Online PSC | 2
| VV |  | Stropy | [14 empty] | VV | 2 | 1 | True | 0 | ROZPOCET
| VV |  | 1,5*1,1*3 |  | 4.95 | [12 empty] | VV | 2 | 2 | True | 0 | ROZPOCET
| VV |  | -0,85*0,15 |  | -0.128 | [12 empty] | VV | 2 | 2 | True | 0 | ROZPOCET
| VV |  | 3,5*1,8 |  | 6.3 | [12 empty] | VV | 2 | 2 | True | 0 | ROZPOCET
| VV |  | -0,25*0,25 |  | -0.063 | [12 empty] | VV | 2 | 2 | True | 0 | ROZPOCET
| VV |  | 3,5*1,5 |  | 5.25 | [12 empty] | VV | 2 | 2 | True | 0 | ROZPOCET
| VV |  | 0,95*1,3 |  | 1.235 | [12 empty] | VV | 2 | 2 | True | 0 | ROZPOCET
| VV |  | 1,1*1 |  | 1.1 | [12 empty] | VV | 2 | 2 | True | 0 | ROZPOCET
| VV |  | 1*0,3 |  | 0.3 | [12 empty] | VV | 2 | 2 | True | 0 | ROZPOCET
| VV |  | 2,1*1,95 |  | 4.095 | [12 empty] | VV | 2 | 2 | True | 0 | ROZPOCET
| VV |  | 1,6*1*2 |  | 3.2 | [12 empty] | VV | 2 | 2 | True | 0 | ROZPOCET
| VV |  | 2,1*0,58 |  | 1.218 | [12 empty] | VV | 2 | 2 | True | 0 | ROZPOCET
| VV |  | 2,2*0,8 |  | 1.76 | [12 empty] | VV | 2 | 2 | True | 0 | ROZPOCET
| VV |  | 3,08*1,3 |  | 4.004 | [12 empty] | VV | 2 | 2 | True | 0 | ROZPOCET
| VV |  | 1*1*2 |  | 2 | [12 empty] | VV | 2 | 2 | True | 0 | ROZPOCET
| VV |  | 0,9*2,1 |  | 1.89 | [12 empty] | VV | 2 | 2 | True | 0 | ROZPOCET
| VV |  | 1,895*3,5 |  | 6.633 | [12 empty] | VV | 2 | 2 | True | 0 | ROZPOCET
| VV |  | -0,25*0,25 |  | -0.063 | [12 empty] | VV | 2 | 2 | True | 0 | ROZPOCET
| VV |  | 1,8*1,3 |  | 2.34 | [12 empty] | VV | 2 | 2 | True | 0 | ROZPOCET
| VV |  | -0,25*0,25 |  | -0.063 | [12 empty] | VV | 2 | 2 | True | 0 | ROZPOCET
| VV |  | 3,5*1,5 |  | 5.25 | [12 empty] | VV | 2 | 2 | True | 0 | ROZPOCET
| VV |  | Mezisoučet |  | 51.208 | [12 empty] | VV | 2 | 3 | True | 0 | ROZPOCET
| VV |  | Stěny | [14 empty] | VV | 2 | 1 | True | 0 | ROZPOCET
| VV |  | (1,5+1,5+1,1+1,1+1,1+1,1+1,5+1,5+1,5+1,5+1,1+1,1+0,1+0,25+0,25+2,06+3,5+3,55+1+1,1+0,3+0,95+1,5+1,95+1,95+2,4+2,4+1,6+1,6+1,6+1,6+1+1+1+1+1,7)*0,5 |  | 25.48 | [12 empty] | VV | 2 | 2 | True | 0 | ROZPOCET
| VV |  | (0,58+1,3+2,38+3,795+1+1+0,1+1+1+1,9+1,4+1,895+3,5+1,8+1,8+1,3+1,3+2,77)*0,5 |  | 14.91 | [12 empty] | VV | 2 | 2 | True | 0 | ROZPOCET
| VV |  | (1,24+1,8+3,5+1,45+2,2+0,1+0,58+2,1+1,38+1,12+3,08+1,3+3,5+3,5+1,5+1,5-2,77)*2,5 |  | 67.7 | [12 empty] | VV | 2 | 2 | True | 0 | ROZPOCET
| VV |  | 25,55*2,6 |  | 66.43 | [12 empty] | VV | 2 | 2 | True | 0 | ROZPOCET
| VV |  | -(1,1*0,35)*6 |  | -2.31 | [12 empty] | VV | 2 | 2 | True | 0 | ROZPOCET
| VV |  | -(1,1*0,85)*3 |  | -2.805 | [12 empty] | VV | 2 | 2 | True | 0 | ROZPOCET
| VV |  | ((1,1+0,85+0,85)*0,2)*9 |  | 5.04 | [12 empty] | VV | 2 | 2 | True | 0 | ROZPOCET
| VV |  | -(0,9*2)*13 |  | -23.4 | [12 empty] | VV | 2 | 2 | True | 0 | ROZPOCET
| VV |  | -(0,8*2)*6 |  | -9.6 | [12 empty] | VV | 2 | 2 | True | 0 | ROZPOCET
| VV |  | "Odpočet olejových nátěrů" -26,325 |  | -26.325 | [12 empty] | VV | 2 | 2 | True | 0 | ROZPOCET
| VV |  | Mezisoučet |  | 115.12 | [12 empty] | VV | 2 | 3 | True | 0 | ROZPOCET
| VV |  | Součet |  | 166.328 | [12 empty] | VV | 2 | 4 | True | 1 | ROZPOCET
113 | K | 784211101 | Malby z malířských směsí oděruvzdorných za mokra dvojnásobné, bílé za mokra oděruvzdorné výborně v místnostech výšky do 3,80 m | m2 | 166.328 |  | 0 | CS ÚRS 2023 02 |  | základní |  | 0 | 0.00026 | 0.043245 | 0 | 0 | 16 | K | 2 |  |  |  | ROZPOCET | 0 | 0 | 0 | 0 | 0 | 1 | 0 | 16 | 2114961251
| Online PSC |  | https://podminky.urs.cz/item/CS_URS_2023_02/784211101 | [14 empty] | Online PSC | 2

## 02 - 2.NP levá část - sta...
{4dde59b1-2af0-4cd1-9eca-858ccbca7834}
2
| KRYCÍ LIST SOUPISU PRACÍ | [7 empty] | v --- níže se nacházejí doplnkové a pomocné údaje k sestavám --- v | [8 empty] | False
Stavba:
Stavební úpravy sociálního zázemí Domova mládeže K. H. Borovského 1267, Sokolov
Objekt:
02 - 2.NP levá část - stavební
| KSO: |  |  |  |  | CC-CZ:
| Místo: |  | Sokolov, K. H. Borovského 1267 |  |  | Datum: | 5. 12. 2023
| Zadavatel: |  |  |  |  | IČ:
|  | Střední škola živnostenská Sokolov, p.o. |  |  |  | DIČ:
| Uchazeč: |  |  |  |  | IČ: | Vyplň údaj
|  | Vyplň údaj |  |  |  | DIČ: | Vyplň údaj
| Projektant: |  |  |  |  | IČ:
|  | CENTRA STAV s.r.o. |  |  |  | DIČ:
| Zpracovatel: |  |  |  |  | IČ:
|  | Michal Kubelka |  |  |  | DIČ:
Poznámka:
| Cena bez DPH | [5 empty] | 0
|  |  | Základ daně |  |  | Sazba daně | Výše daně
| DPH | základní | 0 |  |  | 21% | 0
|  | snížená | 0 |  |  | 15% | 0
|  | zákl. přenesená | 0 |  |  | 21% | 0
|  | sníž. přenesená | 0 |  |  | 15% | 0
|  | nulová | 0 |  |  | 0% | 0
| Cena s DPH |  |  | v | CZK |  | 0
REKAPITULACE ČLENĚNÍ SOUPISU PRACÍ
Stavba:
Stavební úpravy sociálního zázemí Domova mládeže K. H. Borovského 1267, Sokolov
Objekt:
02 - 2.NP levá část - stavební
Místo: |  |  | Sokolov, K. H. Borovského 1267 |  |  | Datum: | 5. 12. 2023
Zadavatel: |  |  | Střední škola živnostenská Sokolov, p.o. |  |  | Projektant: | CENTRA STAV s.r.o.
Uchazeč: |  |  | Vyplň údaj |  |  | Zpracovatel: | Michal Kubelka
Kód dílu - Popis | [6 empty] | Cena celkem [CZK]
Náklady stavby celkem | [6 empty] | 0 | [11 empty] | -1
| HSV - Práce a dodávky HSV | [5 empty] | 0
| 3 - Svislé a kompletní konstrukce | [5 empty] | 0
| 6 - Úpravy povrchů, podlahy a osazování výplní | [5 empty] | 0
| 9 - Ostatní konstrukce a práce, bourání | [5 empty] | 0
| 997 - Přesun sutě | [5 empty] | 0
| 998 - Přesun hmot | [5 empty] | 0
| PSV - Práce a dodávky PSV | [5 empty] | 0
| 763 - Konstrukce suché výstavby | [5 empty] | 0
| 766 - Konstrukce truhlářské | [5 empty] | 0
| 771 - Podlahy z dlaždic | [5 empty] | 0
| 781 - Dokončovací práce - obklady | [5 empty] | 0
| 783 - Dokončovací práce - nátěry | [5 empty] | 0
| 784 - Dokončovací práce - malby a tapety | [5 empty] | 0
SOUPIS PRACÍ
Stavba:
Stavební úpravy sociálního zázemí Domova mládeže K. H. Borovského 1267, Sokolov
Objekt:
02 - 2.NP levá část - stavební
Místo: |  |  | Sokolov, K. H. Borovského 1267 |  |  | Datum: | 5. 12. 2023
Zadavatel: |  |  | Střední škola živnostenská Sokolov, p.o. |  |  | Projektant: | CENTRA STAV s.r.o.
Uchazeč: |  |  | Vyplň údaj |  |  | Zpracovatel: | Michal Kubelka
PČ | Typ | Kód | Popis | MJ | Množství | J.cena [CZK] | Cena celkem [CZK] | Cenová soustava |  | DPH | J. Nh [h] | Nh celkem [h] | J. hmotnost [t] | Hmotnost celkem [t] | J. suť [t] | Suť Celkem [t]
Náklady soupisu celkem | [6 empty] | 0 |  |  |  |  | 0 |  | 10.3439 |  | 12.6474 |  | D | -1 | [10 empty] | 0
| D | HSV | Práce a dodávky HSV |  |  |  | 0 |  |  |  |  | 0 |  | 7.1735 |  | 12.2673 | 1 | D | 0 |  |  |  | ROZPOCET | [6 empty] | 0
| D | 3 | Svislé a kompletní konstrukce |  |  |  | 0 |  |  |  |  | 0 |  | 1.7072 |  | 0 | 1 | D | 1 |  |  |  | ROZPOCET | [6 empty] | 0
1 | K | 340271041 | Zazdívka otvorů v příčkách nebo stěnách pórobetonovými tvárnicemi plochy přes 0,25 m2 do 1 m2, objemová hmotnost 500 kg/m3, tloušťka příčky 150 mm | m2 | 0.615 |  | 0 | CS ÚRS 2023 02 |  | základní |  | 0 | 0.08061 | 0.049575 | 0 | 0 | 4 | K | 2 |  |  |  | ROZPOCET | 0 | 0 | 0 | 0 | 0 | 1 | 0 | 4 | -1038813956
| Online PSC |  | https://podminky.urs.cz/item/CS_URS_2023_02/340271041 | [14 empty] | Online PSC | 2
| VV |  | Přizdívka dveřního otvoru | [14 empty] | VV | 2 | 1 | True | 0 | ROZPOCET
| VV |  | 0,3*2,05 |  | 0.615 | [12 empty] | VV | 2 | 2 | True | 1 | ROZPOCET
2 | K | 340271045 | Zazdívka otvorů v příčkách nebo stěnách pórobetonovými tvárnicemi plochy přes 1 m2 do 4 m2, objemová hmotnost 500 kg/m3, tloušťka příčky 150 mm | m2 | 1.64 |  | 0 | CS ÚRS 2023 02 |  | základní |  | 0 | 0.07921 | 0.1299 | 0 | 0 | 4 | K | 2 |  |  |  | ROZPOCET | 0 | 0 | 0 | 0 | 0 | 1 | 0 | 4 | 873408604
| Online PSC |  | https://podminky.urs.cz/item/CS_URS_2023_02/340271045 | [14 empty] | Online PSC | 2
| VV |  | Zazdívka dveřního otvoru | [14 empty] | VV | 2 | 1 | True | 0 | ROZPOCET
| VV |  | 0,8*2,05 |  | 1.64 | [12 empty] | VV | 2 | 2 | True | 1 | ROZPOCET
3 | K | 342272225 | Příčky z pórobetonových tvárnic hladkých na tenké maltové lože objemová hmotnost do 500 kg/m3, tloušťka příčky 100 mm | m2 | 21.522 |  | 0 | CS ÚRS 2023 02 |  | základní |  | 0 | 0.06172 | 1.3283 | 0 | 0 | 4 | K | 2 |  |  |  | ROZPOCET | 0 | 0 | 0 | 0 | 0 | 1 | 0 | 4 | 1055541924
| Online PSC |  | https://podminky.urs.cz/item/CS_URS_2023_02/342272225 | [14 empty] | Online PSC | 2
| VV |  | (1,835+1+2,845+2+0,9+0,9)*2,65 |  | 25.122 | [12 empty] | VV | 2 | 2 | True | 0 | ROZPOCET
| VV |  | -(0,8*2,25)*2 |  | -3.6 | [12 empty] | VV | 2 | 2 | True | 0 | ROZPOCET
| VV |  | Součet |  | 21.522 | [12 empty] | VV | 2 | 4 | True | 1 | ROZPOCET
4 | K | 342291121 | Ukotvení příček plochými kotvami, do konstrukce cihelné | m | 21.75 |  | 0 | CS ÚRS 2023 02 |  | základní |  | 0 | 0.00013 | 0.0028275 | 0 | 0 | 4 | K | 2 |  |  |  | ROZPOCET | 0 | 0 | 0 | 0 | 0 | 1 | 0 | 4 | -1119603010
| Online PSC |  | https://podminky.urs.cz/item/CS_URS_2023_02/342291121 | [14 empty] | Online PSC | 2
| VV |  | 2,05*3+2,6*6 |  | 21.75 | [12 empty] | VV | 2 | 2 | True | 1 | ROZPOCET
5 | K | 317142422 | Překlady nenosné z pórobetonu osazené do tenkého maltového lože, výšky do 250 mm, šířky překladu 100 mm, délky překladu přes 1000 do 1250 mm | kus | 2 |  | 0 | CS ÚRS 2023 02 |  | základní |  | 0 | 0.02628 | 0.05256 | 0 | 0 | 4 | K | 2 |  |  |  | ROZPOCET | 0 | 0 | 0 | 0 | 0 | 1 | 0 | 4 | -468083199
| Online PSC |  | https://podminky.urs.cz/item/CS_URS_2023_02/317142422 | [14 empty] | Online PSC | 2
6 | K | 317944321 | Válcované nosníky dodatečně osazované do připravených otvorů bez zazdění hlav do č. 12 | t | 0.034 |  | 0 | CS ÚRS 2023 02 |  | základní |  | 0 | 1.09 | 0.03706 | 0 | 0 | 4 | K | 2 |  |  |  | ROZPOCET | 0 | 0 | 0 | 0 | 0 | 1 | 0 | 4 | 833573079
| Online PSC |  | https://podminky.urs.cz/item/CS_URS_2023_02/317944321 | [14 empty] | Online PSC | 2
| VV |  | UPN 120 | [14 empty] | VV | 2 | 1 | True | 0 | ROZPOCET
| VV |  | ((1,2+1,3)*13,43)/1000 |  | 0.034 | [12 empty] | VV | 2 | 2 | True | 1 | ROZPOCET
7 | K | 346244381 | Plentování ocelových válcovaných nosníků jednostranné cihlami na maltu, výška stojiny do 200 mm | m2 | 0.6 |  | 0 | CS ÚRS 2023 02 |  | základní |  | 0 | 0.17818 | 0.10691 | 0 | 0 | 4 | K | 2 |  |  |  | ROZPOCET | 0 | 0 | 0 | 0 | 0 | 1 | 0 | 4 | 99780222
| Online PSC |  | https://podminky.urs.cz/item/CS_URS_2023_02/346244381 | [14 empty] | Online PSC | 2
| VV |  | ((1,2+1,3)*0,12)*2 |  | 0.6 | [12 empty] | VV | 2 | 2 | True | 1 | ROZPOCET
| D | 6 | Úpravy povrchů, podlahy a osazování výplní |  |  |  | 0 |  |  |  |  | 0 |  | 5.4605 |  | 0 | 1 | D | 1 |  |  |  | ROZPOCET | [6 empty] | 0
8 | K | 619991001 | Zakrytí vnitřních ploch před znečištěním včetně pozdějšího odkrytí podlah fólií přilepenou lepící páskou | m2 | 15.06 |  | 0 | CS ÚRS 2023 02 |  | základní |  | 0 | 0 | 0 | 0 | 0 | 4 | K | 2 |  |  |  | ROZPOCET | 0 | 0 | 0 | 0 | 0 | 1 | 0 | 4 | -289436694
| Online PSC |  | https://podminky.urs.cz/item/CS_URS_2023_02/619991001 | [14 empty] | Online PSC | 2
| VV |  | Hlavní chodba | [14 empty] | VV | 2 | 1 | True | 0 | ROZPOCET
| VV |  | 12,55*1,2 |  | 15.06 | [12 empty] | VV | 2 | 2 | True | 1 | ROZPOCET
9 | K | 612325401 | Oprava vápenocementové omítky vnitřních ploch hrubé, tloušťky do 20 mm stěn, v rozsahu opravované plochy do 10% | m2 | 65.054 |  | 0 | CS ÚRS 2023 02 |  | základní |  | 0 | 0.0052 | 0.33828 | 0 | 0 | 4 | K | 2 |  |  |  | ROZPOCET | 0 | 0 | 0 | 0 | 0 | 1 | 0 | 4 | -204578040
| Online PSC |  | https://podminky.urs.cz/item/CS_URS_2023_02/612325401 | [14 empty] | Online PSC | 2
| VV |  | Ponechané stěny mimo míst s původními obklady | [14 empty] | VV | 2 | 1 | True | 0 | ROZPOCET
| VV |  | (0,92+0,92+1,835+1,825+1,835+0,855+1,55+2,07+2,845+0,3)*0,8 |  | 11.964 | [12 empty] | VV | 2 | 2 | True | 0 | ROZPOCET
| VV |  | (0,87)*0,4 |  | 0.348 | [12 empty] | VV | 2 | 2 | True | 0 | ROZPOCET
| VV |  | (2,845+2,845+1,5+1,5+2,845+1,28+1,28+1+1,125+12,15)*2,6 |  | 73.762 | [12 empty] | VV | 2 | 2 | True | 0 | ROZPOCET
| VV |  | -1,5*0,6 |  | -0.9 | [12 empty] | VV | 2 | 2 | True | 0 | ROZPOCET
| VV |  | (1,5+1,5+1,5)*0,2 |  | 0.9 | [12 empty] | VV | 2 | 2 | True | 0 | ROZPOCET
| VV |  | -0,9*0,2 |  | -0.18 | [12 empty] | VV | 2 | 2 | True | 0 | ROZPOCET
| VV |  | -0,9*1,5 |  | -1.35 | [12 empty] | VV | 2 | 2 | True | 0 | ROZPOCET
| VV |  | (0,9+1,5+1,5)*0,2 |  | 0.78 | [12 empty] | VV | 2 | 2 | True | 0 | ROZPOCET
| VV |  | -1,56*1,8 |  | -2.808 | [12 empty] | VV | 2 | 2 | True | 0 | ROZPOCET
| VV |  | -2,845*0,6 |  | -1.707 | [12 empty] | VV | 2 | 2 | True | 0 | ROZPOCET
| VV |  | -1,1*2,05 |  | -2.255 | [12 empty] | VV | 2 | 2 | True | 0 | ROZPOCET
| VV |  | -0,9*1,5 |  | -1.35 | [12 empty] | VV | 2 | 2 | True | 0 | ROZPOCET
| VV |  | (0,9+1,5+1,5)*0,2 |  | 0.78 | [12 empty] | VV | 2 | 2 | True | 0 | ROZPOCET
| VV |  | -0,9*0,6 |  | -0.54 | [12 empty] | VV | 2 | 2 | True | 0 | ROZPOCET
| VV |  | -0,9*1,5 |  | -1.35 | [12 empty] | VV | 2 | 2 | True | 0 | ROZPOCET
| VV |  | ((0,9+1,5+1,5)*0,2)*2 |  | 1.56 | [12 empty] | VV | 2 | 2 | True | 0 | ROZPOCET
| VV |  | -0,8*2 |  | -1.6 | [12 empty] | VV | 2 | 2 | True | 0 | ROZPOCET
| VV |  | -(0,9*2)*4 |  | -7.2 | [12 empty] | VV | 2 | 2 | True | 0 | ROZPOCET
| VV |  | -1,1*2 |  | -2.2 | [12 empty] | VV | 2 | 2 | True | 0 | ROZPOCET
| VV |  | -0,8*2 |  | -1.6 | [12 empty] | VV | 2 | 2 | True | 0 | ROZPOCET
| VV |  | Součet |  | 65.054 | [12 empty] | VV | 2 | 4 | True | 1 | ROZPOCET
10 | K | 612325111 | Vápenocementová omítka rýh hladká ve stěnách, šířky rýhy do 150 mm | m2 | 1.82 |  | 0 | CS ÚRS 2023 02 |  | základní |  | 0 | 0.0382 | 0.069524 | 0 | 0 | 4 | K | 2 |  |  |  | ROZPOCET | 0 | 0 | 0 | 0 | 0 | 1 | 0 | 4 | -1536058062
| Online PSC |  | https://podminky.urs.cz/item/CS_URS_2023_02/612325111 | [14 empty] | Online PSC | 2
| VV |  | Po vybourání stěn | [14 empty] | VV | 2 | 1 | True | 0 | ROZPOCET
| VV |  | (2,6*0,1)*4 |  | 1.04 | [12 empty] | VV | 2 | 2 | True | 0 | ROZPOCET
| VV |  | (2,6*0,15)*2 |  | 0.78 | [12 empty] | VV | 2 | 2 | True | 0 | ROZPOCET
| VV |  | Součet |  | 1.82 | [12 empty] | VV | 2 | 4 | True | 1 | ROZPOCET
11 | K | 612131101 | Podkladní a spojovací vrstva vnitřních omítaných ploch cementový postřik nanášený ručně celoplošně stěn | m2 | 34.078 |  | 0 | CS ÚRS 2023 02 |  | základní |  | 0 | 0.00735 | 0.25047 | 0 | 0 | 4 | K | 2 |  |  |  | ROZPOCET | 0 | 0 | 0 | 0 | 0 | 1 | 0 | 4 | 1320215352
| Online PSC |  | https://podminky.urs.cz/item/CS_URS_2023_02/612131101 | [14 empty] | Online PSC | 2
| VV |  | Po otlučení keramických obkladů | [14 empty] | VV | 2 | 1 | True | 0 | ROZPOCET
| VV |  | (1,835+0,92+0,92+1,825+1,835+0,855+1,56+1,55+2,07+2,845+0,3-0,9)*1,8 |  | 28.107 | [12 empty] | VV | 2 | 2 | True | 0 | ROZPOCET
| VV |  | 0,87*2,2 |  | 1.914 | [12 empty] | VV | 2 | 2 | True | 0 | ROZPOCET
| VV |  | 2,845*0,6 |  | 1.707 | [12 empty] | VV | 2 | 2 | True | 0 | ROZPOCET
| VV |  | -1,5*0,9 |  | -1.35 | [12 empty] | VV | 2 | 2 | True | 0 | ROZPOCET
| VV |  | -0,9*0,9 |  | -0.81 | [12 empty] | VV | 2 | 2 | True | 0 | ROZPOCET
| VV |  | Přizdívky a zazdívky dveřních otvorů | [14 empty] | VV | 2 | 1 | True | 0 | ROZPOCET
| VV |  | (0,3*2,05)*2 |  | 1.23 | [12 empty] | VV | 2 | 2 | True | 0 | ROZPOCET
| VV |  | (0,8*2,05)*2 |  | 3.28 | [12 empty] | VV | 2 | 2 | True | 0 | ROZPOCET
| VV |  | Součet |  | 34.078 | [12 empty] | VV | 2 | 4 | True | 1 | ROZPOCET
12 | K | 612321121 | Omítka vápenocementová vnitřních ploch nanášená ručně jednovrstvá, tloušťky do 10 mm hladká svislých konstrukcí stěn | m2 | 34.078 |  | 0 | CS ÚRS 2023 02 |  | základní |  | 0 | 0.0154 | 0.5248 | 0 | 0 | 4 | K | 2 |  |  |  | ROZPOCET | 0 | 0 | 0 | 0 | 0 | 1 | 0 | 4 | 1609978706
| Online PSC |  | https://podminky.urs.cz/item/CS_URS_2023_02/612321121 | [14 empty] | Online PSC | 2
13 | K | 612321191 | Omítka vápenocementová vnitřních ploch nanášená ručně Příplatek k cenám za každých dalších i započatých 5 mm tloušťky omítky přes 10 mm stěn | m2 | 68.156 |  | 0 | CS ÚRS 2023 02 |  | základní |  | 0 | 0.0079 | 0.53843 | 0 | 0 | 4 | K | 2 |  |  |  | ROZPOCET | 0 | 0 | 0 | 0 | 0 | 1 | 0 | 4 | -1101087841
| Online PSC |  | https://podminky.urs.cz/item/CS_URS_2023_02/612321191 | [14 empty] | Online PSC | 2
| VV |  | 34,078*2 |  | 68.156 | [12 empty] | VV | 2 | 2 | True | 1 | ROZPOCET
14 | K | 612131121 | Podkladní a spojovací vrstva vnitřních omítaných ploch penetrace disperzní nanášená ručně stěn | m2 | 227.168 |  | 0 | CS ÚRS 2023 02 |  | základní |  | 0 | 0.00026 | 0.059064 | 0 | 0 | 4 | K | 2 |  |  |  | ROZPOCET | 0 | 0 | 0 | 0 | 0 | 1 | 0 | 4 | 573635740
| Online PSC |  | https://podminky.urs.cz/item/CS_URS_2023_02/612131121 | [14 empty] | Online PSC | 2
| VV |  | Pod perlinku s lepidlem | [14 empty] | VV | 2 | 1 | True | 0 | ROZPOCET
| VV |  | (1+1+1,835+1,835+1,835+1,835+1,745+1,745+2,845+2,845+1,5+1,5+1+1+1+1+1,2+1,2+1,545+1,545+2,845+2,845+3,405+3,305+2+2+1+0,9+0,9+0,9+12,15)*2,65 |  | 167.639 | [12 empty] | VV | 2 | 2 | True | 0 | ROZPOCET
| VV |  | -1,5*1,5 |  | -2.25 | [12 empty] | VV | 2 | 2 | True | 0 | ROZPOCET
| VV |  | -(0,9*1,5)*4 |  | -5.4 | [12 empty] | VV | 2 | 2 | True | 0 | ROZPOCET
| VV |  | (1,5+1,5+1,5)*0,2 |  | 0.9 | [12 empty] | VV | 2 | 2 | True | 0 | ROZPOCET
| VV |  | ((0,9+1,5+1,5)*0,2)*4 |  | 3.12 | [12 empty] | VV | 2 | 2 | True | 0 | ROZPOCET
| VV |  | -(0,8*2,05)*8 |  | -13.12 | [12 empty] | VV | 2 | 2 | True | 0 | ROZPOCET
| VV |  | -(0,9*2,05)*5 |  | -9.225 | [12 empty] | VV | 2 | 2 | True | 0 | ROZPOCET
| VV |  | Mezisoučet |  | 141.664 | [12 empty] | VV | 2 | 3 | True | 0 | ROZPOCET
| VV |  | Pod štuk | [14 empty] | VV | 2 | 1 | True | 0 | ROZPOCET
| VV |  | (0,9+0,9+0,9+0,1+0,9+0,9+0,9+0,9+0,9)*0,4 |  | 2.92 | [12 empty] | VV | 2 | 2 | True | 0 | ROZPOCET
| VV |  | (1+1,07+0,2+1,835+1,835+1,745+1,745+1,545+1,545+1,2+1,2+1+1+1+1+2+0,3+2,845)*0,6 |  | 14.439 | [12 empty] | VV | 2 | 2 | True | 0 | ROZPOCET
| VV |  | (1+0,77+1,64+2,845+2,845+1,5+1,5+2,845+1,445+3,405+1+0,1+0,66+12,15)*2,6 |  | 87.633 | [12 empty] | VV | 2 | 2 | True | 0 | ROZPOCET
| VV |  | -2,03*1,6 |  | -3.248 | [12 empty] | VV | 2 | 2 | True | 0 | ROZPOCET
| VV |  | -1,5*1,5 |  | -2.25 | [12 empty] | VV | 2 | 2 | True | 0 | ROZPOCET
| VV |  | -(0,9*1,5)*3 |  | -4.05 | [12 empty] | VV | 2 | 2 | True | 0 | ROZPOCET
| VV |  | -0,9*0,4 |  | -0.36 | [12 empty] | VV | 2 | 2 | True | 0 | ROZPOCET
| VV |  | (1,5+1,5+1,5+0,9*4+1,5*8)*0,2 |  | 4.02 | [12 empty] | VV | 2 | 2 | True | 0 | ROZPOCET
| VV |  | -(0,8*2)*4 |  | -6.4 | [12 empty] | VV | 2 | 2 | True | 0 | ROZPOCET
| VV |  | -(0,9*2)*4 |  | -7.2 | [12 empty] | VV | 2 | 2 | True | 0 | ROZPOCET
| VV |  | Mezisoučet |  | 85.504 | [12 empty] | VV | 2 | 3 | True | 0 | ROZPOCET
| VV |  | Součet |  | 227.168 | [12 empty] | VV | 2 | 4 | True | 1 | ROZPOCET
15 | K | 612142001 | Potažení vnitřních ploch pletivem v ploše nebo pruzích, na plném podkladu sklovláknitým vtlačením do tmelu stěn | m2 | 141.664 |  | 0 | CS ÚRS 2023 02 |  | základní |  | 0 | 0.00438 | 0.62049 | 0 | 0 | 4 | K | 2 |  |  |  | ROZPOCET | 0 | 0 | 0 | 0 | 0 | 1 | 0 | 4 | -1656280894
| Online PSC |  | https://podminky.urs.cz/item/CS_URS_2023_02/612142001 | [14 empty] | Online PSC | 2
| VV |  | (1+1+1,835+1,835+1,835+1,835+1,745+1,745+2,845+2,845+1,5+1,5+1+1+1+1+1,2+1,2+1,545+1,545+2,845+2,845+3,405+3,305+2+2+1+0,9+0,9+0,9+12,15)*2,65 |  | 167.639 | [12 empty] | VV | 2 | 2 | True | 0 | ROZPOCET
| VV |  | -1,5*1,5 |  | -2.25 | [12 empty] | VV | 2 | 2 | True | 0 | ROZPOCET
| VV |  | -(0,9*1,5)*4 |  | -5.4 | [12 empty] | VV | 2 | 2 | True | 0 | ROZPOCET
| VV |  | (1,5+1,5+1,5)*0,2 |  | 0.9 | [12 empty] | VV | 2 | 2 | True | 0 | ROZPOCET
| VV |  | ((0,9+1,5+1,5)*0,2)*4 |  | 3.12 | [12 empty] | VV | 2 | 2 | True | 0 | ROZPOCET
| VV |  | -(0,8*2,05)*8 |  | -13.12 | [12 empty] | VV | 2 | 2 | True | 0 | ROZPOCET
| VV |  | -(0,9*2,05)*5 |  | -9.225 | [12 empty] | VV | 2 | 2 | True | 0 | ROZPOCET
| VV |  | Součet |  | 141.664 | [12 empty] | VV | 2 | 4 | True | 1 | ROZPOCET
16 | K | 622143003 | Montáž omítkových profilů plastových, pozinkovaných nebo dřevěných upevněných vtlačením do podkladní vrstvy nebo přibitím rohových s tkaninou | m | 35.35 |  | 0 | CS ÚRS 2023 02 |  | základní |  | 0 | 0 | 0 | 0 | 0 | 4 | K | 2 |  |  |  | ROZPOCET | 0 | 0 | 0 | 0 | 0 | 1 | 0 | 4 | 1241645818
| Online PSC |  | https://podminky.urs.cz/item/CS_URS_2023_02/622143003 | [14 empty] | Online PSC | 2
| VV |  | 1,5+1,5+1,5+0,9+1,5+1,5+0,9+1,5+1,5+0,9+1,5+1,5+0,9+1,5+1,5+1+1+2,65*5 |  | 35.35 | [12 empty] | VV | 2 | 2 | True | 1 | ROZPOCET
17 | M | 59051486 | profil rohový PVC 15x15mm s výztužnou tkaninou š 100mm pro ETICS | m | 40.653 |  | 0 | CS ÚRS 2023 02 |  | základní |  | 0 | 3e-05 | 0.0012196 | 0 | 0 | 8 | M | 2 |  |  |  | ROZPOCET | 0 | 0 | 0 | 0 | 0 | 1 | 0 | 4 | 1836238019
| VV |  | 35,35*1,15 'Přepočtené koeficientem množství |  | 40.653 | [12 empty] | VV | 2 | 2 | False | 1 | ROZPOCET
18 | K | 612311131 | Potažení vnitřních ploch vápenným štukem tloušťky do 3 mm svislých konstrukcí stěn | m2 | 85.504 |  | 0 | CS ÚRS 2023 02 |  | základní |  | 0 | 0.004 | 0.34202 | 0 | 0 | 4 | K | 2 |  |  |  | ROZPOCET | 0 | 0 | 0 | 0 | 0 | 1 | 0 | 4 | -1472599921
| Online PSC |  | https://podminky.urs.cz/item/CS_URS_2023_02/612311131 | [14 empty] | Online PSC | 2
| VV |  | (0,9+0,9+0,9+0,1+0,9+0,9+0,9+0,9+0,9)*0,4 |  | 2.92 | [12 empty] | VV | 2 | 2 | True | 0 | ROZPOCET
| VV |  | (1+1,07+0,2+1,835+1,835+1,745+1,745+1,545+1,545+1,2+1,2+1+1+1+1+2+0,3+2,845)*0,6 |  | 14.439 | [12 empty] | VV | 2 | 2 | True | 0 | ROZPOCET
| VV |  | (1+0,77+1,64+2,845+2,845+1,5+1,5+2,845+1,445+3,405+1+0,1+0,66+12,15)*2,6 |  | 87.633 | [12 empty] | VV | 2 | 2 | True | 0 | ROZPOCET
| VV |  | -2,03*1,6 |  | -3.248 | [12 empty] | VV | 2 | 2 | True | 0 | ROZPOCET
| VV |  | -1,5*1,5 |  | -2.25 | [12 empty] | VV | 2 | 2 | True | 0 | ROZPOCET
| VV |  | -(0,9*1,5)*3 |  | -4.05 | [12 empty] | VV | 2 | 2 | True | 0 | ROZPOCET
| VV |  | -0,9*0,4 |  | -0.36 | [12 empty] | VV | 2 | 2 | True | 0 | ROZPOCET
| VV |  | (1,5+1,5+1,5+0,9*4+1,5*8)*0,2 |  | 4.02 | [12 empty] | VV | 2 | 2 | True | 0 | ROZPOCET
| VV |  | -(0,8*2)*4 |  | -6.4 | [12 empty] | VV | 2 | 2 | True | 0 | ROZPOCET
| VV |  | -(0,9*2)*4 |  | -7.2 | [12 empty] | VV | 2 | 2 | True | 0 | ROZPOCET
| VV |  | Součet |  | 85.504 | [12 empty] | VV | 2 | 4 | True | 1 | ROZPOCET
19 | K | 632451456 | Potěr pískocementový běžný tl. přes 40 do 50 mm tř. C 25 | m2 | 21.772 |  | 0 | CS ÚRS 2023 02 |  | základní |  | 0 | 0.1117 | 2.4319 | 0 | 0 | 4 | K | 2 |  |  |  | ROZPOCET | 0 | 0 | 0 | 0 | 0 | 1 | 0 | 4 | -1595968256
| Online PSC |  | https://podminky.urs.cz/item/CS_URS_2023_02/632451456 | [14 empty] | Online PSC | 2
| VV |  | 1,835*1 |  | 1.835 | [12 empty] | VV | 2 | 2 | True | 0 | ROZPOCET
| VV |  | 0,8*0,1 |  | 0.08 | [12 empty] | VV | 2 | 2 | True | 0 | ROZPOCET
| VV |  | 1,745*1,835 |  | 3.202 | [12 empty] | VV | 2 | 2 | True | 0 | ROZPOCET
| VV |  | 2,845*1,5 |  | 4.268 | [12 empty] | VV | 2 | 2 | True | 0 | ROZPOCET
| VV |  | 1,545*1 |  | 1.545 | [12 empty] | VV | 2 | 2 | True | 0 | ROZPOCET
| VV |  | 1,2*1 |  | 1.2 | [12 empty] | VV | 2 | 2 | True | 0 | ROZPOCET
| VV |  | 0,8*0,1 |  | 0.08 | [12 empty] | VV | 2 | 2 | True | 0 | ROZPOCET
| VV |  | 2,845*1,445 |  | 4.111 | [12 empty] | VV | 2 | 2 | True | 0 | ROZPOCET
| VV |  | 0,845*1 |  | 0.845 | [12 empty] | VV | 2 | 2 | True | 0 | ROZPOCET
| VV |  | 2,845*0,96 |  | 2.731 | [12 empty] | VV | 2 | 2 | True | 0 | ROZPOCET
| VV |  | 0,9*0,9*2 |  | 1.62 | [12 empty] | VV | 2 | 2 | True | 0 | ROZPOCET
| VV |  | 0,9*0,15 |  | 0.135 | [12 empty] | VV | 2 | 2 | True | 0 | ROZPOCET
| VV |  | 0,8*0,15 |  | 0.12 | [12 empty] | VV | 2 | 2 | True | 0 | ROZPOCET
| VV |  | Součet |  | 21.772 | [12 empty] | VV | 2 | 4 | True | 1 | ROZPOCET
20 | K | 634112112 | Obvodová dilatace mezi stěnou a mazaninou nebo potěrem podlahovým páskem z pěnového PE tl. do 10 mm, výšky 100 mm | m | 45.71 |  | 0 | CS ÚRS 2023 02 |  | základní |  | 0 | 2e-05 | 0.0009142 | 0 | 0 | 4 | K | 2 |  |  |  | ROZPOCET | 0 | 0 | 0 | 0 | 0 | 1 | 0 | 4 | -1545482195
| Online PSC |  | https://podminky.urs.cz/item/CS_URS_2023_02/634112112 | [14 empty] | Online PSC | 2
| VV |  | 1+1+1,835+1,835+1,835+1,835+1,745+1,745-0,8-0,8-0,9+2,845+2,845+1,5+1,5-0,8+1,545+1,545+1+1+1+1+1,2+1,2-0,8+0,15+0,15+2,845+2,845+3,405+3,405-0,8-0,9 |  | 38.01 | [12 empty] | VV | 2 | 2 | True | 0 | ROZPOCET
| VV |  | 0,1+0,1+2+2+1+0,9+0,9+0,1+0,1+0,1+0,1+0,15+0,15 |  | 7.7 | [12 empty] | VV | 2 | 2 | True | 0 | ROZPOCET
| VV |  | Součet |  | 45.71 | [12 empty] | VV | 2 | 4 | True | 1 | ROZPOCET
21 | K | 632451101/R | Potěr cementový samonivelační ze suchých směsí tloušťky přes 2 do 5 mm vč. podkladní penetrace | m2 | 21.372 |  | 0 |  |  | základní |  | 0 | 0.0102 | 0.21799 | 0 | 0 | 4 | K | 2 |  |  |  | ROZPOCET | 0 | 0 | 0 | 0 | 0 | 1 | 0 | 4 | 251041735
| VV |  | 1,635*1 |  | 1.635 | [12 empty] | VV | 2 | 2 | True | 0 | ROZPOCET
| VV |  | 0,8*0,1 |  | 0.08 | [12 empty] | VV | 2 | 2 | True | 0 | ROZPOCET
| VV |  | 1,835*1,745 |  | 3.202 | [12 empty] | VV | 2 | 2 | True | 0 | ROZPOCET
| VV |  | 2,845*1,5 |  | 4.268 | [12 empty] | VV | 2 | 2 | True | 0 | ROZPOCET
| VV |  | 1,2*1 |  | 1.2 | [12 empty] | VV | 2 | 2 | True | 0 | ROZPOCET
| VV |  | 1,345*1 |  | 1.345 | [12 empty] | VV | 2 | 2 | True | 0 | ROZPOCET
| VV |  | 0,8*0,1 |  | 0.08 | [12 empty] | VV | 2 | 2 | True | 0 | ROZPOCET
| VV |  | 0,8*0,15 |  | 0.12 | [12 empty] | VV | 2 | 2 | True | 0 | ROZPOCET
| VV |  | 0,9*0,15 |  | 0.135 | [12 empty] | VV | 2 | 2 | True | 0 | ROZPOCET
| VV |  | 1,445*2,845 |  | 4.111 | [12 empty] | VV | 2 | 2 | True | 0 | ROZPOCET
| VV |  | 0,845*1 |  | 0.845 | [12 empty] | VV | 2 | 2 | True | 0 | ROZPOCET
| VV |  | 2,845*0,96 |  | 2.731 | [12 empty] | VV | 2 | 2 | True | 0 | ROZPOCET
| VV |  | 0,9*0,9*2 |  | 1.62 | [12 empty] | VV | 2 | 2 | True | 0 | ROZPOCET
| VV |  | Součet |  | 21.372 | [12 empty] | VV | 2 | 4 | True | 1 | ROZPOCET
22 | K | 642942111 | Osazování zárubní nebo rámů kovových dveřních lisovaných nebo z úhelníků bez dveřních křídel na cementovou maltu, plochy otvoru do 2,5 m2 | kus | 2 |  | 0 | CS ÚRS 2023 02 |  | základní |  | 0 | 0.01777 | 0.03554 | 0 | 0 | 4 | K | 2 |  |  |  | ROZPOCET | 0 | 0 | 0 | 0 | 0 | 1 | 0 | 4 | -1424550318
| Online PSC |  | https://podminky.urs.cz/item/CS_URS_2023_02/642942111 | [14 empty] | Online PSC | 2
| VV |  | Zárubně v sociálním zázemí | [14 empty] | VV | 2 | 1 | True | 0 | ROZPOCET
| VV |  | 2 |  | 2 | [12 empty] | VV | 2 | 2 | True | 1 | ROZPOCET
23 | M | 55331486 | zárubeň jednokřídlá ocelová pro zdění tl stěny 110-150mm rozměru 700/1970, 2100mm | kus | 2 |  | 0 | CS ÚRS 2023 02 |  | základní |  | 0 | 0.01489 | 0.02978 | 0 | 0 | 8 | M | 2 |  |  |  | ROZPOCET | 0 | 0 | 0 | 0 | 0 | 1 | 0 | 4 | 8553861
| D | 9 | Ostatní konstrukce a práce, bourání |  |  |  | 0 |  |  |  |  | 0 |  | 0.0058585 |  | 12.2673 | 1 | D | 1 |  |  |  | ROZPOCET | [6 empty] | 0
24 | K | 978059541 | Odsekání obkladů stěn včetně otlučení podkladní omítky až na zdivo z obkládaček vnitřních, z jakýchkoliv materiálů, plochy přes 1 m2 | m2 | 55.781 |  | 0 | CS ÚRS 2023 02 |  | základní |  | 0 | 0 | 0 | 0.068 | 3.7931 | 4 | K | 2 |  |  |  | ROZPOCET | 0 | 0 | 0 | 0 | 0 | 1 | 0 | 4 | 1752341773
| Online PSC |  | https://podminky.urs.cz/item/CS_URS_2023_02/978059541 | [14 empty] | Online PSC | 2
| VV |  | (0,92+0,92+1,835+1,835++0,86+0,855+1,835+1,825+0,15-0,9-0,7+1,56+1,55+1,55+0,94+0,94-0,7+1,62+0,88+2,425+0,65+2,845+0,3-0,8)*1,8 |  | 41.751 | [12 empty] | VV | 2 | 2 | True | 0 | ROZPOCET
| VV |  | (0,1+0,86+1,09+1,62+1,62+0,825+0,1)*2,2 |  | 13.673 | [12 empty] | VV | 2 | 2 | True | 0 | ROZPOCET
| VV |  | -1,5*0,9 |  | -1.35 | [12 empty] | VV | 2 | 2 | True | 0 | ROZPOCET
| VV |  | 2,845*0,6 |  | 1.707 | [12 empty] | VV | 2 | 2 | True | 0 | ROZPOCET
| VV |  | Součet |  | 55.781 | [12 empty] | VV | 2 | 4 | True | 1 | ROZPOCET
25 | K | 962031132 | Bourání příček z cihel, tvárnic nebo příčkovek z cihel pálených, plných nebo dutých na maltu vápennou nebo vápenocementovou, tl. do 100 mm | m2 | 15.153 |  | 0 | CS ÚRS 2023 02 |  | základní |  | 0 | 0 | 0 | 0.131 | 1.985 | 4 | K | 2 |  |  |  | ROZPOCET | 0 | 0 | 0 | 0 | 0 | 1 | 0 | 4 | -1645532004
| Online PSC |  | https://podminky.urs.cz/item/CS_URS_2023_02/962031132 | [14 empty] | Online PSC | 2
| VV |  | (1,835+0,86+1,62+1,65+0,94)*2,6 |  | 17.953 | [12 empty] | VV | 2 | 2 | True | 0 | ROZPOCET
| VV |  | -(0,7*2)*2 |  | -2.8 | [12 empty] | VV | 2 | 2 | True | 0 | ROZPOCET
| VV |  | Součet |  | 15.153 | [12 empty] | VV | 2 | 4 | True | 1 | ROZPOCET
26 | K | 962031133 | Bourání příček z cihel, tvárnic nebo příčkovek z cihel pálených, plných nebo dutých na maltu vápennou nebo vápenocementovou, tl. do 150 mm | m2 | 7.397 |  | 0 | CS ÚRS 2023 02 |  | základní |  | 0 | 0 | 0 | 0.261 | 1.9306 | 4 | K | 2 |  |  |  | ROZPOCET | 0 | 0 | 0 | 0 | 0 | 1 | 0 | 4 | 104244259
| Online PSC |  | https://podminky.urs.cz/item/CS_URS_2023_02/962031133 | [14 empty] | Online PSC | 2
| VV |  | 2,845*2,6 |  | 7.397 | [12 empty] | VV | 2 | 2 | True | 1 | ROZPOCET
27 | K | 965081213 | Bourání podlah z dlaždic bez podkladního lože nebo mazaniny, s jakoukoliv výplní spár keramických nebo xylolitových tl. do 10 mm, plochy přes 1 m2 | m2 | 21.515 |  | 0 | CS ÚRS 2023 02 |  | základní |  | 0 | 0 | 0 | 0.035 | 0.75303 | 4 | K | 2 |  |  |  | ROZPOCET | 0 | 0 | 0 | 0 | 0 | 1 | 0 | 4 | 1782393754
| Online PSC |  | https://podminky.urs.cz/item/CS_URS_2023_02/965081213 | [14 empty] | Online PSC | 2
| VV |  | 1,835*0,92 |  | 1.688 | [12 empty] | VV | 2 | 2 | True | 0 | ROZPOCET
| VV |  | 0,7*0,1 |  | 0.07 | [12 empty] | VV | 2 | 2 | True | 0 | ROZPOCET
| VV |  | 1,835*0,87 |  | 1.596 | [12 empty] | VV | 2 | 2 | True | 0 | ROZPOCET
| VV |  | 0,975*0,1 |  | 0.098 | [12 empty] | VV | 2 | 2 | True | 0 | ROZPOCET
| VV |  | 1,835*0,855 |  | 1.569 | [12 empty] | VV | 2 | 2 | True | 0 | ROZPOCET
| VV |  | 2,845*1,5 |  | 4.268 | [12 empty] | VV | 2 | 2 | True | 0 | ROZPOCET
| VV |  | 2,845*1,28 |  | 3.642 | [12 empty] | VV | 2 | 2 | True | 0 | ROZPOCET
| VV |  | 1,55*0,94 |  | 1.457 | [12 empty] | VV | 2 | 2 | True | 0 | ROZPOCET
| VV |  | 0,7*0,1 |  | 0.07 | [12 empty] | VV | 2 | 2 | True | 0 | ROZPOCET
| VV |  | 2,845*1,425 |  | 4.054 | [12 empty] | VV | 2 | 2 | True | 0 | ROZPOCET
| VV |  | 1,62*0,825 |  | 1.337 | [12 empty] | VV | 2 | 2 | True | 0 | ROZPOCET
| VV |  | 1,62*0,88 |  | 1.426 | [12 empty] | VV | 2 | 2 | True | 0 | ROZPOCET
| VV |  | 0,8*0,15 |  | 0.12 | [12 empty] | VV | 2 | 2 | True | 0 | ROZPOCET
| VV |  | 0,8*0,15 |  | 0.12 | [12 empty] | VV | 2 | 2 | True | 0 | ROZPOCET
| VV |  | Součet |  | 21.515 | [12 empty] | VV | 2 | 4 | True | 1 | ROZPOCET
28 | K | 965081611 | Odsekání soklíků včetně otlučení podkladní omítky až na zdivo rovných | m | 16.66 |  | 0 | CS ÚRS 2023 02 |  | základní |  | 0 | 0 | 0 | 0.009 | 0.14994 | 4 | K | 2 |  |  |  | ROZPOCET | 0 | 0 | 0 | 0 | 0 | 1 | 0 | 4 | -1267669443
| Online PSC |  | https://podminky.urs.cz/item/CS_URS_2023_02/965081611 | [14 empty] | Online PSC | 2
| VV |  | 0,35+0,9+2,845+2,845+1,5+1,5-0,9-1,56+2,845+2,845+1,28+1,28-0,8+1,06-0,8+1,13+1,04-0,7 |  | 16.66 | [12 empty] | VV | 2 | 2 | True | 1 | ROZPOCET
29 | K | 965045113 | Bourání potěrů tl. do 50 mm cementových nebo pískocementových, plochy přes 4 m2 | m2 | 21.515 |  | 0 | CS ÚRS 2023 02 |  | základní |  | 0 | 0 | 0 | 0.09 | 1.9364 | 4 | K | 2 |  |  |  | ROZPOCET | 0 | 0 | 0 | 0 | 0 | 1 | 0 | 4 | -501268684
| Online PSC |  | https://podminky.urs.cz/item/CS_URS_2023_02/965045113 | [14 empty] | Online PSC | 2
| VV |  | 1,835*0,92 |  | 1.688 | [12 empty] | VV | 2 | 2 | True | 0 | ROZPOCET
| VV |  | 0,7*0,1 |  | 0.07 | [12 empty] | VV | 2 | 2 | True | 0 | ROZPOCET
| VV |  | 1,835*0,87 |  | 1.596 | [12 empty] | VV | 2 | 2 | True | 0 | ROZPOCET
| VV |  | 0,975*0,1 |  | 0.098 | [12 empty] | VV | 2 | 2 | True | 0 | ROZPOCET
| VV |  | 1,835*0,855 |  | 1.569 | [12 empty] | VV | 2 | 2 | True | 0 | ROZPOCET
| VV |  | 2,845*1,5 |  | 4.268 | [12 empty] | VV | 2 | 2 | True | 0 | ROZPOCET
| VV |  | 2,845*1,28 |  | 3.642 | [12 empty] | VV | 2 | 2 | True | 0 | ROZPOCET
| VV |  | 1,55*0,94 |  | 1.457 | [12 empty] | VV | 2 | 2 | True | 0 | ROZPOCET
| VV |  | 0,7*0,1 |  | 0.07 | [12 empty] | VV | 2 | 2 | True | 0 | ROZPOCET
| VV |  | 2,845*1,425 |  | 4.054 | [12 empty] | VV | 2 | 2 | True | 0 | ROZPOCET
| VV |  | 1,62*0,825 |  | 1.337 | [12 empty] | VV | 2 | 2 | True | 0 | ROZPOCET
| VV |  | 1,62*0,88 |  | 1.426 | [12 empty] | VV | 2 | 2 | True | 0 | ROZPOCET
| VV |  | 0,8*0,15 |  | 0.12 | [12 empty] | VV | 2 | 2 | True | 0 | ROZPOCET
| VV |  | 0,8*0,15 |  | 0.12 | [12 empty] | VV | 2 | 2 | True | 0 | ROZPOCET
| VV |  | Součet |  | 21.515 | [12 empty] | VV | 2 | 4 | True | 1 | ROZPOCET
30 | K | 968072455 | Vybourání kovových rámů oken s křídly, dveřních zárubní, vrat, stěn, ostění nebo obkladů dveřních zárubní, plochy do 2 m2 | m2 | 8.6 |  | 0 | CS ÚRS 2023 02 |  | základní |  | 0 | 0 | 0 | 0.076 | 0.6536 | 4 | K | 2 |  |  |  | ROZPOCET | 0 | 0 | 0 | 0 | 0 | 1 | 0 | 4 | 1162581837
| Online PSC |  | https://podminky.urs.cz/item/CS_URS_2023_02/968072455 | [14 empty] | Online PSC | 2
| VV |  | 0,6*2*2 |  | 2.4 | [12 empty] | VV | 2 | 2 | True | 0 | ROZPOCET
| VV |  | 0,7*2 |  | 1.4 | [12 empty] | VV | 2 | 2 | True | 0 | ROZPOCET
| VV |  | 0,8*2*3 |  | 4.8 | [12 empty] | VV | 2 | 2 | True | 0 | ROZPOCET
| VV |  | Součet |  | 8.6 | [12 empty] | VV | 2 | 4 | True | 1 | ROZPOCET
31 | K | 971033531 | Vybourání otvorů ve zdivu základovém nebo nadzákladovém z cihel, tvárnic, příčkovek z cihel pálených na maltu vápennou nebo vápenocementovou plochy do 1 m2, tl. do 150 mm | m2 | 0.718 |  | 0 | CS ÚRS 2023 02 |  | základní |  | 0 | 0 | 0 | 0.27 | 0.19386 | 4 | K | 2 |  |  |  | ROZPOCET | 0 | 0 | 0 | 0 | 0 | 1 | 0 | 4 | 1095207111
| Online PSC |  | https://podminky.urs.cz/item/CS_URS_2023_02/971033531 | [14 empty] | Online PSC | 2
| VV |  | 0,35*2,05 |  | 0.718 | [12 empty] | VV | 2 | 2 | True | 1 | ROZPOCET
32 | K | 971033631 | Vybourání otvorů ve zdivu základovém nebo nadzákladovém z cihel, tvárnic, příčkovek z cihel pálených na maltu vápennou nebo vápenocementovou plochy do 4 m2, tl. do 150 mm | m2 | 1.845 |  | 0 | CS ÚRS 2023 02 |  | základní |  | 0 | 0 | 0 | 0.27 | 0.49815 | 4 | K | 2 |  |  |  | ROZPOCET | 0 | 0 | 0 | 0 | 0 | 1 | 0 | 4 | -1693077649
| Online PSC |  | https://podminky.urs.cz/item/CS_URS_2023_02/971033631 | [14 empty] | Online PSC | 2
| VV |  | 0,9*2,05 |  | 1.845 | [12 empty] | VV | 2 | 2 | True | 1 | ROZPOCET
33 | K | 974031664 | Vysekání rýh ve zdivu cihelném na maltu vápennou nebo vápenocementovou pro vtahování nosníků do zdí, před vybouráním otvoru do hl. 150 mm, při v. nosníku do 150 mm | m | 2.7 |  | 0 | CS ÚRS 2023 02 |  | základní |  | 0 | 0 | 0 | 0.042 | 0.1134 | 4 | K | 2 |  |  |  | ROZPOCET | 0 | 0 | 0 | 0 | 0 | 1 | 0 | 4 | -911178770
| Online PSC |  | https://podminky.urs.cz/item/CS_URS_2023_02/974031664 | [14 empty] | Online PSC | 2
| VV |  | 1,3+1,4 |  | 2.7 | [12 empty] | VV | 2 | 2 | True | 1 | ROZPOCET
34 | K | 978013121 | Otlučení vápenných nebo vápenocementových omítek vnitřních ploch stěn s vyškrabáním spar, s očištěním zdiva, v rozsahu přes 5 do 10 % | m2 | 65.054 |  | 0 | CS ÚRS 2023 02 |  | základní |  | 0 | 0 | 0 | 0.004 | 0.26022 | 4 | K | 2 |  |  |  | ROZPOCET | 0 | 0 | 0 | 0 | 0 | 1 | 0 | 4 | 114788639
| Online PSC |  | https://podminky.urs.cz/item/CS_URS_2023_02/978013121 | [14 empty] | Online PSC | 2
| VV |  | Ponechané stěny mimo míst s původními obklady | [14 empty] | VV | 2 | 1 | True | 0 | ROZPOCET
| VV |  | (0,92+0,92+1,835+1,825+1,835+0,855+1,55+2,07+2,845+0,3)*0,8 |  | 11.964 | [12 empty] | VV | 2 | 2 | True | 0 | ROZPOCET
| VV |  | (0,87)*0,4 |  | 0.348 | [12 empty] | VV | 2 | 2 | True | 0 | ROZPOCET
| VV |  | (2,845+2,845+1,5+1,5+2,845+1,28+1,28+1+1,125+12,15)*2,6 |  | 73.762 | [12 empty] | VV | 2 | 2 | True | 0 | ROZPOCET
| VV |  | -1,5*0,6 |  | -0.9 | [12 empty] | VV | 2 | 2 | True | 0 | ROZPOCET
| VV |  | (1,5+1,5+1,5)*0,2 |  | 0.9 | [12 empty] | VV | 2 | 2 | True | 0 | ROZPOCET
| VV |  | -0,9*0,2 |  | -0.18 | [12 empty] | VV | 2 | 2 | True | 0 | ROZPOCET
| VV |  | -0,9*1,5 |  | -1.35 | [12 empty] | VV | 2 | 2 | True | 0 | ROZPOCET
| VV |  | (0,9+1,5+1,5)*0,2 |  | 0.78 | [12 empty] | VV | 2 | 2 | True | 0 | ROZPOCET
| VV |  | -1,56*1,8 |  | -2.808 | [12 empty] | VV | 2 | 2 | True | 0 | ROZPOCET
| VV |  | -2,845*0,6 |  | -1.707 | [12 empty] | VV | 2 | 2 | True | 0 | ROZPOCET
| VV |  | -1,1*2,05 |  | -2.255 | [12 empty] | VV | 2 | 2 | True | 0 | ROZPOCET
| VV |  | -0,9*1,5 |  | -1.35 | [12 empty] | VV | 2 | 2 | True | 0 | ROZPOCET
| VV |  | (0,9+1,5+1,5)*0,2 |  | 0.78 | [12 empty] | VV | 2 | 2 | True | 0 | ROZPOCET
| VV |  | -0,9*0,6 |  | -0.54 | [12 empty] | VV | 2 | 2 | True | 0 | ROZPOCET
| VV |  | -0,9*1,5 |  | -1.35 | [12 empty] | VV | 2 | 2 | True | 0 | ROZPOCET
| VV |  | ((0,9+1,5+1,5)*0,2)*2 |  | 1.56 | [12 empty] | VV | 2 | 2 | True | 0 | ROZPOCET
| VV |  | -0,8*2 |  | -1.6 | [12 empty] | VV | 2 | 2 | True | 0 | ROZPOCET
| VV |  | -(0,9*2)*4 |  | -7.2 | [12 empty] | VV | 2 | 2 | True | 0 | ROZPOCET
| VV |  | -1,1*2 |  | -2.2 | [12 empty] | VV | 2 | 2 | True | 0 | ROZPOCET
| VV |  | -0,8*2 |  | -1.6 | [12 empty] | VV | 2 | 2 | True | 0 | ROZPOCET
| VV |  | Součet |  | 65.054 | [12 empty] | VV | 2 | 4 | True | 1 | ROZPOCET
35 | K | 949101111 | Lešení pomocné pracovní pro objekty pozemních staveb pro zatížení do 150 kg/m2, o výšce lešeňové podlahy do 1,9 m | m2 | 33.89 |  | 0 | CS ÚRS 2023 02 |  | základní |  | 0 | 0.00013 | 0.0044057 | 0 | 0 | 16 | K | 2 |  |  |  | ROZPOCET | 0 | 0 | 0 | 0 | 0 | 1 | 0 | 16 | 595795738
| Online PSC |  | https://podminky.urs.cz/item/CS_URS_2023_02/949101111 | [14 empty] | Online PSC | 2
| VV |  | 3,2+1,84+4,27+1,2+9,69+1,54+12,15 |  | 33.89 | [12 empty] | VV | 2 | 2 | True | 1 | ROZPOCET
36 | K | 952901111 | Vyčištění budov nebo objektů před předáním do užívání budov bytové nebo občanské výstavby, světlé výšky podlaží do 4 m | m2 | 36.32 |  | 0 | CS ÚRS 2023 02 |  | základní |  | 0 | 4e-05 | 0.0014528 | 0 | 0 | 4 | K | 2 |  |  |  | ROZPOCET | 0 | 0 | 0 | 0 | 0 | 1 | 0 | 4 | 1755675984
| Online PSC |  | https://podminky.urs.cz/item/CS_URS_2023_02/952901111 | [14 empty] | Online PSC | 2
| VV |  | 3,2+1,84+4,27+1,2+9,69+1,54+12,15*1,2 |  | 36.32 | [12 empty] | VV | 2 | 2 | True | 1 | ROZPOCET
| D | 997 | Přesun sutě |  |  |  | 0 |  |  |  |  | 0 |  | 0 |  | 0 | 1 | D | 1 |  |  |  | ROZPOCET | [6 empty] | 0
37 | K | 997002611 | Nakládání suti a vybouraných hmot na dopravní prostředek pro vodorovné přemístění | t | 12.647 |  | 0 | CS ÚRS 2023 02 |  | základní |  | 0 | 0 | 0 | 0 | 0 | 4 | K | 2 |  |  |  | ROZPOCET | 0 | 0 | 0 | 0 | 0 | 1 | 0 | 4 | 489950937
| Online PSC |  | https://podminky.urs.cz/item/CS_URS_2023_02/997002611 | [14 empty] | Online PSC | 2
38 | K | 997013211 | Vnitrostaveništní doprava suti a vybouraných hmot vodorovně do 50 m svisle ručně pro budovy a haly výšky do 6 m | t | 12.647 |  | 0 | CS ÚRS 2023 02 |  | základní |  | 0 | 0 | 0 | 0 | 0 | 4 | K | 2 |  |  |  | ROZPOCET | 0 | 0 | 0 | 0 | 0 | 1 | 0 | 4 | -1406873391
| Online PSC |  | https://podminky.urs.cz/item/CS_URS_2023_02/997013211 | [14 empty] | Online PSC | 2
39 | K | 997013501 | Odvoz suti a vybouraných hmot na skládku nebo meziskládku se složením, na vzdálenost do 1 km | t | 12.647 |  | 0 | CS ÚRS 2023 02 |  | základní |  | 0 | 0 | 0 | 0 | 0 | 4 | K | 2 |  |  |  | ROZPOCET | 0 | 0 | 0 | 0 | 0 | 1 | 0 | 4 | 756382411
| Online PSC |  | https://podminky.urs.cz/item/CS_URS_2023_02/997013501 | [14 empty] | Online PSC | 2
40 | K | 997013509 | Odvoz suti a vybouraných hmot na skládku nebo meziskládku se složením, na vzdálenost Příplatek k ceně za každý další i započatý 1 km přes 1 km | t | 88.529 |  | 0 | CS ÚRS 2023 02 |  | základní |  | 0 | 0 | 0 | 0 | 0 | 4 | K | 2 |  |  |  | ROZPOCET | 0 | 0 | 0 | 0 | 0 | 1 | 0 | 4 | -1266728785
| Online PSC |  | https://podminky.urs.cz/item/CS_URS_2023_02/997013509 | [14 empty] | Online PSC | 2
| VV |  | 12,647*7 |  | 88.529 | [12 empty] | VV | 2 | 2 | True | 1 | ROZPOCET
41 | K | 997013631 | Poplatek za uložení stavebního odpadu na skládce (skládkovné) směsného stavebního a demoličního zatříděného do Katalogu odpadů pod kódem 17 09 04 | t | 12.647 |  | 0 | CS ÚRS 2023 02 |  | základní |  | 0 | 0 | 0 | 0 | 0 | 4 | K | 2 |  |  |  | ROZPOCET | 0 | 0 | 0 | 0 | 0 | 1 | 0 | 4 | -2054690137
| Online PSC |  | https://podminky.urs.cz/item/CS_URS_2023_02/997013631 | [14 empty] | Online PSC | 2
| D | 998 | Přesun hmot |  |  |  | 0 |  |  |  |  | 0 |  | 0 |  | 0 | 1 | D | 1 |  |  |  | ROZPOCET | [6 empty] | 0
42 | K | 998018001 | Přesun hmot pro budovy občanské výstavby, bydlení, výrobu a služby ruční - bez užití mechanizace vodorovná dopravní vzdálenost do 100 m pro budovy s jakoukoliv nosnou konstrukcí výšky do 6 m | t | 7.169 |  | 0 | CS ÚRS 2023 02 |  | základní |  | 0 | 0 | 0 | 0 | 0 | 4 | K | 2 |  |  |  | ROZPOCET | 0 | 0 | 0 | 0 | 0 | 1 | 0 | 4 | -809702579
| Online PSC |  | https://podminky.urs.cz/item/CS_URS_2023_02/998018001 | [14 empty] | Online PSC | 2
| D | PSV | Práce a dodávky PSV |  |  |  | 0 |  |  |  |  | 0 |  | 3.1704 |  | 0.38007 | 2 | D | 0 |  |  |  | ROZPOCET | [6 empty] | 0
| D | 763 | Konstrukce suché výstavby |  |  |  | 0 |  |  |  |  | 0 |  | 0.35851 |  | 0 | 2 | D | 1 |  |  |  | ROZPOCET | [6 empty] | 0
43 | K | 763121590 | Stěna předsazená ze sádrokartonových desek pro osazení závěsného WC s nosnou konstrukcí z ocelových profilů CW, UW dvojitě opláštěná deskami impregnovanými H2 tl. 2x12,5 mm bez izolace, stěna tl. 150 - 250 mm, profil 50 | m2 | 2.6 |  | 0 | CS ÚRS 2023 02 |  | základní |  | 0 | 0.02963 | 0.077038 | 0 | 0 | 16 | K | 2 |  |  |  | ROZPOCET | 0 | 0 | 0 | 0 | 0 | 1 | 0 | 16 | -1477794262
| Online PSC |  | https://podminky.urs.cz/item/CS_URS_2023_02/763121590 | [14 empty] | Online PSC | 2
| VV |  | (1+1)*1,3 |  | 2.6 | [12 empty] | VV | 2 | 2 | True | 1 | ROZPOCET
44 | K | 763131451 | Podhled ze sádrokartonových desek dvouvrstvá zavěšená spodní konstrukce z ocelových profilů CD, UD jednoduše opláštěná deskou impregnovanou H2, tl. 12,5 mm, bez izolace | m2 | 22.357 |  | 0 | CS ÚRS 2023 02 |  | základní |  | 0 | 0.01259 | 0.28147 | 0 | 0 | 16 | K | 2 |  |  |  | ROZPOCET | 0 | 0 | 0 | 0 | 0 | 1 | 0 | 16 | 470061960
| Online PSC |  | https://podminky.urs.cz/item/CS_URS_2023_02/763131451 | [14 empty] | Online PSC | 2
| VV |  | 1,835*1 |  | 1.835 | [12 empty] | VV | 2 | 2 | True | 0 | ROZPOCET
| VV |  | 1,835*1,745 |  | 3.202 | [12 empty] | VV | 2 | 2 | True | 0 | ROZPOCET
| VV |  | 2,845*1,5 |  | 4.268 | [12 empty] | VV | 2 | 2 | True | 0 | ROZPOCET
| VV |  | 2,545*1 |  | 2.545 | [12 empty] | VV | 2 | 2 | True | 0 | ROZPOCET
| VV |  | 1,2*1 |  | 1.2 | [12 empty] | VV | 2 | 2 | True | 0 | ROZPOCET
| VV |  | 2,845*1,445 |  | 4.111 | [12 empty] | VV | 2 | 2 | True | 0 | ROZPOCET
| VV |  | 0,845*1 |  | 0.845 | [12 empty] | VV | 2 | 2 | True | 0 | ROZPOCET
| VV |  | 2,845*0,96 |  | 2.731 | [12 empty] | VV | 2 | 2 | True | 0 | ROZPOCET
| VV |  | 0,9*0,9*2 |  | 1.62 | [12 empty] | VV | 2 | 2 | True | 0 | ROZPOCET
| VV |  | Součet |  | 22.357 | [12 empty] | VV | 2 | 4 | True | 1 | ROZPOCET
45 | K | 998763401 | Přesun hmot pro konstrukce montované z desek stanovený procentní sazbou (%) z ceny vodorovná dopravní vzdálenost do 50 m v objektech výšky do 6 m | % |  |  | 0 | CS ÚRS 2023 02 |  | základní |  | 0 | 0 | 0 | 0 | 0 | 16 | K | 2 |  |  |  | ROZPOCET | 0 | 0 | 0 | 0 | 0 | 1 | 0 | 16 | -509968053
| Online PSC |  | https://podminky.urs.cz/item/CS_URS_2023_02/998763401 | [14 empty] | Online PSC | 2
46 | K | 998763491 | Přesun hmot pro konstrukce montované z desek stanovený procentní sazbou (%) z ceny Příplatek k cenám za zvětšený přesun přes vymezenou dopravní vzdálenost do 100 m | % |  |  | 0 | CS ÚRS 2023 02 |  | základní |  | 0 | 0 | 0 | 0 | 0 | 16 | K | 2 |  |  |  | ROZPOCET | 0 | 0 | 0 | 0 | 0 | 1 | 0 | 16 | -2050353248
| Online PSC |  | https://podminky.urs.cz/item/CS_URS_2023_02/998763491 | [14 empty] | Online PSC | 2
| D | 766 | Konstrukce truhlářské |  |  |  | 0 |  |  |  |  | 0 |  | 0.2245 |  | 0.363 | 2 | D | 1 |  |  |  | ROZPOCET | [6 empty] | 0
47 | K | 766691914 | Ostatní práce vyvěšení nebo zavěšení křídel dřevěných dveřních, plochy do 2 m2 | kus | 7 |  | 0 | CS ÚRS 2023 02 |  | základní |  | 0 | 0 | 0 | 0.024 | 0.168 | 16 | K | 2 |  |  |  | ROZPOCET | 0 | 0 | 0 | 0 | 0 | 1 | 0 | 16 | -1927157516
| Online PSC |  | https://podminky.urs.cz/item/CS_URS_2023_02/766691914 | [14 empty] | Online PSC | 2
48 | K | 766812840/R | Demontáž kuchyňských linek dřevěných nebo kovových včetně skříněk uchycených na stěně, délky přes 2100 mm | kus | 1 |  | 0 |  |  | základní |  | 0 | 0 | 0 | 0.195 | 0.195 | 16 | K | 2 |  |  |  | ROZPOCET | 0 | 0 | 0 | 0 | 0 | 1 | 0 | 16 | -102652283
49 | K | 766682111 | Montáž zárubní dřevěných, plastových nebo z lamina obložkových, pro dveře jednokřídlové, tloušťky stěny do 170 mm | kus | 5 |  | 0 | CS ÚRS 2023 02 |  | základní |  | 0 | 0.00047 | 0.00235 | 0 | 0 | 16 | K | 2 |  |  |  | ROZPOCET | 0 | 0 | 0 | 0 | 0 | 1 | 0 | 16 | 1386389738
| Online PSC |  | https://podminky.urs.cz/item/CS_URS_2023_02/766682111 | [14 empty] | Online PSC | 2
| VV |  | Vstupy do místností z chodby | [14 empty] | VV | 2 | 1 | True | 0 | ROZPOCET
| VV |  | 5 |  | 5 | [12 empty] | VV | 2 | 2 | True | 1 | ROZPOCET
50 | M | 61182307 | zárubeň jednokřídlá obložková s laminátovým povrchem tl stěny 60-150mm rozměru 600-1100/1970, 2100mm | kus | 3 |  | 0 | CS ÚRS 2023 02 |  | základní |  | 0 | 0.016 | 0.048 | 0 | 0 | 32 | M | 2 |  |  |  | ROZPOCET | 0 | 0 | 0 | 0 | 0 | 1 | 0 | 16 | -635419762
| P |  | Poznámka k položce: výběr dle investora | [14 empty] | P | 2
51 | M | 61182308 | zárubeň jednokřídlá obložková s laminátovým povrchem tl stěny 160-250mm rozměru 600-1100/1970, 2100mm | kus | 2 |  | 0 | CS ÚRS 2023 02 |  | základní |  | 0 | 0.026 | 0.052 | 0 | 0 | 32 | M | 2 |  |  |  | ROZPOCET | 0 | 0 | 0 | 0 | 0 | 1 | 0 | 16 | -322480517
| P |  | Poznámka k položce: výběr dle investora | [14 empty] | P | 2
52 | K | 766660001 | Montáž dveřních křídel dřevěných nebo plastových otevíravých do ocelové zárubně povrchově upravených jednokřídlových, šířky do 800 mm | kus | 2 |  | 0 | CS ÚRS 2023 02 |  | základní |  | 0 | 0 | 0 | 0 | 0 | 16 | K | 2 |  |  |  | ROZPOCET | 0 | 0 | 0 | 0 | 0 | 1 | 0 | 16 | -162954156
| Online PSC |  | https://podminky.urs.cz/item/CS_URS_2023_02/766660001 | [14 empty] | Online PSC | 2
53 | M | 61162073 | dveře jednokřídlé voštinové povrch laminátový plné 700x1970-2100mm | kus | 2 |  | 0 | CS ÚRS 2023 02 |  | základní |  | 0 | 0.0145 | 0.029 | 0 | 0 | 32 | M | 2 |  |  |  | ROZPOCET | 0 | 0 | 0 | 0 | 0 | 1 | 0 | 16 | -386542760
| P |  | Poznámka k položce: výběr dle investora | [14 empty] | P | 2
54 | K | 766660171 | Montáž dveřních křídel dřevěných nebo plastových otevíravých do obložkové zárubně povrchově upravených jednokřídlových, šířky do 800 mm | kus | 5 |  | 0 | CS ÚRS 2023 02 |  | základní |  | 0 | 0 | 0 | 0 | 0 | 16 | K | 2 |  |  |  | ROZPOCET | 0 | 0 | 0 | 0 | 0 | 1 | 0 | 16 | -2058926566
| Online PSC |  | https://podminky.urs.cz/item/CS_URS_2023_02/766660171 | [14 empty] | Online PSC | 2
55 | M | 61162073 | dveře jednokřídlé voštinové povrch laminátový plné 700x1970-2100mm | kus | 2 |  | 0 | CS ÚRS 2023 02 |  | základní |  | 0 | 0.0145 | 0.029 | 0 | 0 | 32 | M | 2 |  |  |  | ROZPOCET | 0 | 0 | 0 | 0 | 0 | 1 | 0 | 16 | -1261836985
| P |  | Poznámka k položce: výběr dle investora | [14 empty] | P | 2
56 | M | 61162074 | dveře jednokřídlé voštinové povrch laminátový plné 800x1970-2100mm | kus | 3 |  | 0 | CS ÚRS 2023 02 |  | základní |  | 0 | 0.016 | 0.048 | 0 | 0 | 32 | M | 2 |  |  |  | ROZPOCET | 0 | 0 | 0 | 0 | 0 | 1 | 0 | 16 | -1521049840
| P |  | Poznámka k položce: výběr dle investora | [14 empty] | P | 2
57 | K | 766660728 | Montáž dveřních doplňků dveřního kování interiérového zámku | kus | 5 |  | 0 | CS ÚRS 2023 02 |  | základní |  | 0 | 0 | 0 | 0 | 0 | 16 | K | 2 |  |  |  | ROZPOCET | 0 | 0 | 0 | 0 | 0 | 1 | 0 | 16 | -1036523061
| Online PSC |  | https://podminky.urs.cz/item/CS_URS_2023_02/766660728 | [14 empty] | Online PSC | 2
58 | M | 54964101/R | vložka cylindrická vč. 3ks klíčů | kus | 5 |  | 0 |  |  | základní |  | 0 | 0.00015 | 0.00075 | 0 | 0 | 32 | M | 2 |  |  |  | ROZPOCET | 0 | 0 | 0 | 0 | 0 | 1 | 0 | 16 | 1059731616
| P |  | Poznámka k položce: výběr dle investora | [14 empty] | P | 2
59 | K | 766660729 | Montáž dveřních doplňků dveřního kování interiérového štítku s klikou | kus | 5 |  | 0 | CS ÚRS 2023 02 |  | základní |  | 0 | 0 | 0 | 0 | 0 | 16 | K | 2 |  |  |  | ROZPOCET | 0 | 0 | 0 | 0 | 0 | 1 | 0 | 16 | 26104619
| Online PSC |  | https://podminky.urs.cz/item/CS_URS_2023_02/766660729 | [14 empty] | Online PSC | 2
60 | M | 54914123 | kování rozetové klika/klika | kus | 5 |  | 0 | CS ÚRS 2023 02 |  | základní |  | 0 | 0.0022 | 0.011 | 0 | 0 | 32 | M | 2 |  |  |  | ROZPOCET | 0 | 0 | 0 | 0 | 0 | 1 | 0 | 16 | 1248037386
| P |  | Poznámka k položce: výběr dle investora | [14 empty] | P | 2
61 | K | 766660730 | Montáž dveřních doplňků dveřního kování interiérového WC kliky se zámkem | kus | 2 |  | 0 | CS ÚRS 2023 02 |  | základní |  | 0 | 0 | 0 | 0 | 0 | 16 | K | 2 |  |  |  | ROZPOCET | 0 | 0 | 0 | 0 | 0 | 1 | 0 | 16 | -1497788107
| Online PSC |  | https://podminky.urs.cz/item/CS_URS_2023_02/766660730 | [14 empty] | Online PSC | 2
62 | M | 54914128 | kování rozetové spodní pro WC | kus | 2 |  | 0 | CS ÚRS 2023 02 |  | základní |  | 0 | 0.0022 | 0.0044 | 0 | 0 | 32 | M | 2 |  |  |  | ROZPOCET | 0 | 0 | 0 | 0 | 0 | 1 | 0 | 16 | -113193682
| P |  | Poznámka k položce: výběr dle investora | [14 empty] | P | 2
63 | K | 766-x2 | Výroba, dodávka a montáž kuchyňské linky - spec. dle investora | kus | 1 |  | 0 |  |  | základní |  | 0 | 0 | 0 | 0 | 0 | 16 | K | 2 |  |  |  | ROZPOCET | 0 | 0 | 0 | 0 | 0 | 1 | 0 | 16 | 1160765008
64 | K | 998766201 | Přesun hmot pro konstrukce truhlářské stanovený procentní sazbou (%) z ceny vodorovná dopravní vzdálenost do 50 m v objektech výšky do 6 m | % |  |  | 0 | CS ÚRS 2023 02 |  | základní |  | 0 | 0 | 0 | 0 | 0 | 16 | K | 2 |  |  |  | ROZPOCET | 0 | 0 | 0 | 0 | 0 | 1 | 0 | 16 | -864546666
| Online PSC |  | https://podminky.urs.cz/item/CS_URS_2023_02/998766201 | [14 empty] | Online PSC | 2
65 | K | 998766292 | Přesun hmot pro konstrukce truhlářské stanovený procentní sazbou (%) z ceny Příplatek k cenám za zvětšený přesun přes vymezenou největší dopravní vzdálenost do 100 m | % |  |  | 0 | CS ÚRS 2023 02 |  | základní |  | 0 | 0 | 0 | 0 | 0 | 16 | K | 2 |  |  |  | ROZPOCET | 0 | 0 | 0 | 0 | 0 | 1 | 0 | 16 | 594714935
| Online PSC |  | https://podminky.urs.cz/item/CS_URS_2023_02/998766292 | [14 empty] | Online PSC | 2
| D | 771 | Podlahy z dlaždic |  |  |  | 0 |  |  |  |  | 0 |  | 0.71788 |  | 0 | 2 | D | 1 |  |  |  | ROZPOCET | [6 empty] | 0
66 | K | 771121011 | Příprava podkladu před provedením dlažby nátěr penetrační na podlahu | m2 | 21.372 |  | 0 | CS ÚRS 2023 02 |  | základní |  | 0 | 0.0003 | 0.0064116 | 0 | 0 | 16 | K | 2 |  |  |  | ROZPOCET | 0 | 0 | 0 | 0 | 0 | 1 | 0 | 16 | 1619524447
| Online PSC |  | https://podminky.urs.cz/item/CS_URS_2023_02/771121011 | [14 empty] | Online PSC | 2
| VV |  | 1,635*1 |  | 1.635 | [12 empty] | VV | 2 | 2 | True | 0 | ROZPOCET
| VV |  | 0,8*0,1 |  | 0.08 | [12 empty] | VV | 2 | 2 | True | 0 | ROZPOCET
| VV |  | 1,835*1,745 |  | 3.202 | [12 empty] | VV | 2 | 2 | True | 0 | ROZPOCET
| VV |  | 2,845*1,5 |  | 4.268 | [12 empty] | VV | 2 | 2 | True | 0 | ROZPOCET
| VV |  | 1,2*1 |  | 1.2 | [12 empty] | VV | 2 | 2 | True | 0 | ROZPOCET
| VV |  | 1,345*1 |  | 1.345 | [12 empty] | VV | 2 | 2 | True | 0 | ROZPOCET
| VV |  | 0,8*0,1 |  | 0.08 | [12 empty] | VV | 2 | 2 | True | 0 | ROZPOCET
| VV |  | 0,8*0,15 |  | 0.12 | [12 empty] | VV | 2 | 2 | True | 0 | ROZPOCET
| VV |  | 0,9*0,15 |  | 0.135 | [12 empty] | VV | 2 | 2 | True | 0 | ROZPOCET
| VV |  | 1,445*2,845 |  | 4.111 | [12 empty] | VV | 2 | 2 | True | 0 | ROZPOCET
| VV |  | 0,845*1 |  | 0.845 | [12 empty] | VV | 2 | 2 | True | 0 | ROZPOCET
| VV |  | 2,845*0,96 |  | 2.731 | [12 empty] | VV | 2 | 2 | True | 0 | ROZPOCET
| VV |  | 0,9*0,9*2 |  | 1.62 | [12 empty] | VV | 2 | 2 | True | 0 | ROZPOCET
| VV |  | Součet |  | 21.372 | [12 empty] | VV | 2 | 4 | True | 1 | ROZPOCET
67 | K | 771591112 | Izolace podlahy pod dlažbu nátěrem nebo stěrkou ve dvou vrstvách | m2 | 12.509 |  | 0 | CS ÚRS 2023 02 |  | základní |  | 0 | 0.0015 | 0.018764 | 0 | 0 | 16 | K | 2 |  |  |  | ROZPOCET | 0 | 0 | 0 | 0 | 0 | 1 | 0 | 16 | -1258965921
| Online PSC |  | https://podminky.urs.cz/item/CS_URS_2023_02/771591112 | [14 empty] | Online PSC | 2
| VV |  | m.č. 201 a 205 | [14 empty] | VV | 2 | 1 | True | 0 | ROZPOCET
| VV |  | 1,745*1,835 |  | 3.202 | [12 empty] | VV | 2 | 2 | True | 0 | ROZPOCET
| VV |  | 3,405*0,845 |  | 2.877 | [12 empty] | VV | 2 | 2 | True | 0 | ROZPOCET
| VV |  | 2*1,445 |  | 2.89 | [12 empty] | VV | 2 | 2 | True | 0 | ROZPOCET
| VV |  | 2*0,96 |  | 1.92 | [12 empty] | VV | 2 | 2 | True | 0 | ROZPOCET
| VV |  | 0,9*0,9*2 |  | 1.62 | [12 empty] | VV | 2 | 2 | True | 0 | ROZPOCET
| VV |  | Součet |  | 12.509 | [12 empty] | VV | 2 | 4 | True | 1 | ROZPOCET
68 | K | 771591241 | Izolace podlahy pod dlažbu těsnícími izolačními pásy vnitřní kout | kus | 13 |  | 0 | CS ÚRS 2023 02 |  | základní |  | 0 | 0.00021 | 0.00273 | 0 | 0 | 16 | K | 2 |  |  |  | ROZPOCET | 0 | 0 | 0 | 0 | 0 | 1 | 0 | 16 | 1010054220
| Online PSC |  | https://podminky.urs.cz/item/CS_URS_2023_02/771591241 | [14 empty] | Online PSC | 2
69 | K | 771591242 | Izolace podlahy pod dlažbu těsnícími izolačními pásy vnější roh | kus | 5 |  | 0 | CS ÚRS 2023 02 |  | základní |  | 0 | 0.0002 | 0.001 | 0 | 0 | 16 | K | 2 |  |  |  | ROZPOCET | 0 | 0 | 0 | 0 | 0 | 1 | 0 | 16 | 28249585
| Online PSC |  | https://podminky.urs.cz/item/CS_URS_2023_02/771591242 | [14 empty] | Online PSC | 2
70 | K | 771591264 | Izolace podlahy pod dlažbu těsnícími izolačními pásy mezi podlahou a stěnu | m | 23.86 |  | 0 | CS ÚRS 2023 02 |  | základní |  | 0 | 0.00032 | 0.0076352 | 0 | 0 | 16 | K | 2 |  |  |  | ROZPOCET | 0 | 0 | 0 | 0 | 0 | 1 | 0 | 16 | 1876259645
| Online PSC |  | https://podminky.urs.cz/item/CS_URS_2023_02/771591264 | [14 empty] | Online PSC | 2
| VV |  | 1,745+1,745+1,835+1,835-0,8-0,9+3,405+3,305+2,845+2,845+2+2+1+0,9+0,9+0,9-0,8-0,9 |  | 23.86 | [12 empty] | VV | 2 | 2 | True | 1 | ROZPOCET
71 | K | 771574436 | Montáž podlah z dlaždic keramických lepených cementovým flexibilním lepidlem reliéfních nebo z dekorů, tloušťky do 10 mm přes 9 do 12 ks/m2 | m2 | 21.372 |  | 0 | CS ÚRS 2023 02 |  | základní |  | 0 | 0.0052 | 0.11113 | 0 | 0 | 16 | K | 2 |  |  |  | ROZPOCET | 0 | 0 | 0 | 0 | 0 | 1 | 0 | 16 | 1182764419
| Online PSC |  | https://podminky.urs.cz/item/CS_URS_2023_02/771574436 | [14 empty] | Online PSC | 2
72 | M | 59761172 | dlažba keramická slinutá mrazuvzdorná do interiéru i exteriéru R12/B povrch reliéfní/hladký tl do 10mm přes 9 do 12ks/m2 | m2 | 23.509 |  | 0 | CS ÚRS 2023 02 |  | základní |  | 0 | 0.022 | 0.5172 | 0 | 0 | 32 | M | 2 |  |  |  | ROZPOCET | 0 | 0 | 0 | 0 | 0 | 1 | 0 | 16 | 286055975
| P |  | Poznámka k položce: dlaždice 300x300 mm slinutá - povrch SR3 reliéf, protiskluznost R12/B pevnost v ohybu min. 35 N/mm2, obrusnost max. 135 mm3 - výběr dle investora | [14 empty] | P | 2
| VV |  | 21,372*1,1 'Přepočtené koeficientem množství |  | 23.509 | [12 empty] | VV | 2 | 2 | False | 1 | ROZPOCET
73 | K | 771474112 | Montáž soklů z dlaždic keramických lepených cementovým flexibilním lepidlem rovných, výšky přes 65 do 90 mm | m | 19.485 |  | 0 | CS ÚRS 2023 02 |  | základní |  | 0 | 0.00043 | 0.0083786 | 0 | 0 | 16 | K | 2 |  |  |  | ROZPOCET | 0 | 0 | 0 | 0 | 0 | 1 | 0 | 16 | 153678661
| Online PSC |  | https://podminky.urs.cz/item/CS_URS_2023_02/771474112 | [14 empty] | Online PSC | 2
| VV |  | Zdivo mimo obklady | [14 empty] | VV | 2 | 1 | True | 0 | ROZPOCET
| VV |  | 1,64+1+0,1+2,845+2,845+1,5+1,5-0,8+2,845-0,8+3,405-0,9+1,445+1+0,1+0,66+0,8+0,3 |  | 19.485 | [12 empty] | VV | 2 | 2 | True | 1 | ROZPOCET
74 | M | 59761184 | sokl keramický mrazuvzdorný povrch hladký/matný tl do 10mm výšky přes 65 do 90mm | m | 21.434 |  | 0 | CS ÚRS 2023 02 |  | základní |  | 0 | 0.00198 | 0.042439 | 0 | 0 | 32 | M | 2 |  |  |  | ROZPOCET | 0 | 0 | 0 | 0 | 0 | 1 | 0 | 16 | -1102630363
| P |  | Poznámka k položce: výběr dle investora | [14 empty] | P | 2
| VV |  | 19,485*1,1 'Přepočtené koeficientem množství |  | 21.434 | [12 empty] | VV | 2 | 2 | False | 1 | ROZPOCET
75 | K | 771591115 | Podlahy - dokončovací práce spárování silikonem | m | 25.465 |  | 0 | CS ÚRS 2023 02 |  | základní |  | 0 | 3e-05 | 0.00076395 | 0 | 0 | 16 | K | 2 |  |  |  | ROZPOCET | 0 | 0 | 0 | 0 | 0 | 1 | 0 | 16 | -1987660761
| Online PSC |  | https://podminky.urs.cz/item/CS_URS_2023_02/771591115 | [14 empty] | Online PSC | 2
| VV |  | Styk dlažba/obklad | [14 empty] | VV | 2 | 1 | True | 0 | ROZPOCET
| VV |  | 0,87+1+1,835+1,835+1,745+1,745-0,8-0,9+1,345+1,345+1+1+1+1+1,2+1,2-0,8-0,8+2+0,9*6+0,1+2,845+0,3 |  | 25.465 | [12 empty] | VV | 2 | 2 | True | 1 | ROZPOCET
76 | K | 771161021 | Příprava podkladu před provedením dlažby montáž profilu ukončujícího profilu pro plynulý přechod (dlažba-koberec apod.) | m | 3.8 |  | 0 | CS ÚRS 2023 02 |  | základní |  | 0 | 0.0002 | 0.00076 | 0 | 0 | 16 | K | 2 |  |  |  | ROZPOCET | 0 | 0 | 0 | 0 | 0 | 1 | 0 | 16 | -1268128254
| Online PSC |  | https://podminky.urs.cz/item/CS_URS_2023_02/771161021 | [14 empty] | Online PSC | 2
| VV |  | 0,8+0,8+0,7+0,7+0,8 |  | 3.8 | [12 empty] | VV | 2 | 2 | True | 1 | ROZPOCET
77 | M | 55343120/R | profil přechodový Al vrtaný - výběr dle investora | m | 4.18 |  | 0 |  |  | základní |  | 0 | 0.00016 | 0.0006688 | 0 | 0 | 32 | M | 2 |  |  |  | ROZPOCET | 0 | 0 | 0 | 0 | 0 | 1 | 0 | 16 | -1211527824
| VV |  | 3,8*1,1 'Přepočtené koeficientem množství |  | 4.18 | [12 empty] | VV | 2 | 2 | False | 1 | ROZPOCET
78 | K | 998771201 | Přesun hmot pro podlahy z dlaždic stanovený procentní sazbou (%) z ceny vodorovná dopravní vzdálenost do 50 m v objektech výšky do 6 m | % |  |  | 0 | CS ÚRS 2023 02 |  | základní |  | 0 | 0 | 0 | 0 | 0 | 16 | K | 2 |  |  |  | ROZPOCET | 0 | 0 | 0 | 0 | 0 | 1 | 0 | 16 | 2013134559
| Online PSC |  | https://podminky.urs.cz/item/CS_URS_2023_02/998771201 | [14 empty] | Online PSC | 2
79 | K | 998771292 | Přesun hmot pro podlahy z dlaždic stanovený procentní sazbou (%) z ceny Příplatek k cenám za zvětšený přesun přes vymezenou největší dopravní vzdálenost do 100 m | % |  |  | 0 | CS ÚRS 2023 02 |  | základní |  | 0 | 0 | 0 | 0 | 0 | 16 | K | 2 |  |  |  | ROZPOCET | 0 | 0 | 0 | 0 | 0 | 1 | 0 | 16 | 1477516551
| Online PSC |  | https://podminky.urs.cz/item/CS_URS_2023_02/998771292 | [14 empty] | Online PSC | 2
| D | 781 | Dokončovací práce - obklady |  |  |  | 0 |  |  |  |  | 0 |  | 1.7734 |  | 0 | 2 | D | 1 |  |  |  | ROZPOCET | [6 empty] | 0
80 | K | 781121011 | Příprava podkladu před provedením obkladu nátěr penetrační na stěnu | m2 | 54.207 |  | 0 | CS ÚRS 2023 02 |  | základní |  | 0 | 0.0003 | 0.016262 | 0 | 0 | 16 | K | 2 |  |  |  | ROZPOCET | 0 | 0 | 0 | 0 | 0 | 1 | 0 | 16 | 1485700123
| Online PSC |  | https://podminky.urs.cz/item/CS_URS_2023_02/781121011 | [14 empty] | Online PSC | 2
| VV |  | (1,07+1+0,2+1,745+1,745+1,835+1,835-0,8-0,9-0,9-0,9+1,545+1,545+1+1+1+1+1,2+1,2-0,8-0,8+2)*2 |  | 31.64 | [12 empty] | VV | 2 | 2 | True | 0 | ROZPOCET
| VV |  | (0,9*8+0,1+2,845+0,3)*2,2 |  | 22.979 | [12 empty] | VV | 2 | 2 | True | 0 | ROZPOCET
| VV |  | -(1,3*0,2)*4 |  | -1.04 | [12 empty] | VV | 2 | 2 | True | 0 | ROZPOCET
| VV |  | (1+1)*0,2 |  | 0.4 | [12 empty] | VV | 2 | 2 | True | 0 | ROZPOCET
| VV |  | 2,03*0,6 |  | 1.218 | [12 empty] | VV | 2 | 2 | True | 0 | ROZPOCET
| VV |  | -0,9*1,1 |  | -0.99 | [12 empty] | VV | 2 | 2 | True | 0 | ROZPOCET
| VV |  | Součet |  | 54.207 | [12 empty] | VV | 2 | 4 | True | 1 | ROZPOCET
81 | K | 781131112 | Izolace stěny pod obklad izolace nátěrem nebo stěrkou ve dvou vrstvách | m2 | 16.899 |  | 0 | CS ÚRS 2023 02 |  | základní |  | 0 | 0.0015 | 0.025349 | 0 | 0 | 16 | K | 2 |  |  |  | ROZPOCET | 0 | 0 | 0 | 0 | 0 | 1 | 0 | 16 | 872394930
| Online PSC |  | https://podminky.urs.cz/item/CS_URS_2023_02/781131112 | [14 empty] | Online PSC | 2
| VV |  | m.č. 201 a 205 do výšky 150mm nad podlahu, ve sprchách do výšky 2000mm | [14 empty] | VV | 2 | 1 | True | 0 | ROZPOCET
| VV |  | (1,745+1,745+1,835+1,835-0,8-0,9+3,405+3,305+2,845+2,845-0,8-0,9+2+2+1+0,9+0,9+0,9)*0,15 |  | 3.579 | [12 empty] | VV | 2 | 2 | True | 0 | ROZPOCET
| VV |  | (0,9+0,9+0,9+0,9+0,9+0,9+0,9+0,9)*1,85 |  | 13.32 | [12 empty] | VV | 2 | 2 | True | 0 | ROZPOCET
| VV |  | Součet |  | 16.899 | [12 empty] | VV | 2 | 4 | True | 1 | ROZPOCET
82 | K | 781131264/R | Izolace stěny pod obklad izolace těsnícími izolačními pásy styk stěna/stěna | m | 10 |  | 0 |  |  | základní |  | 0 | 0.00032 | 0.0032 | 0 | 0 | 16 | K | 2 |  |  |  | ROZPOCET | 0 | 0 | 0 | 0 | 0 | 1 | 0 | 16 | 382292248
| VV |  | 2*5 |  | 10 | [12 empty] | VV | 2 | 2 | True | 1 | ROZPOCET
83 | K | 781474154 | Montáž obkladů vnitřních stěn z dlaždic keramických lepených flexibilním lepidlem velkoformátových hladkých přes 4 do 6 ks/m2 | m2 | 46.567 |  | 0 | CS ÚRS 2023 02 |  | základní |  | 0 | 0.009 | 0.4191 | 0 | 0 | 16 | K | 2 |  |  |  | ROZPOCET | 0 | 0 | 0 | 0 | 0 | 1 | 0 | 16 | -330833456
| Online PSC |  | https://podminky.urs.cz/item/CS_URS_2023_02/781474154 | [14 empty] | Online PSC | 2
| VV |  | 54,207-7,64 |  | 46.567 | [12 empty] | VV | 2 | 2 | True | 1 | ROZPOCET
84 | M | 59761001 | obklad velkoformátový keramický hladký přes 4 do 6ks/m2 | m2 | 53.552 |  | 0 | CS ÚRS 2023 02 |  | základní |  | 0 | 0.02 | 1.071 | 0 | 0 | 32 | M | 2 |  |  |  | ROZPOCET | 0 | 0 | 0 | 0 | 0 | 1 | 0 | 16 | 2095373237
| P |  | Poznámka k položce: výběr dle investora | [14 empty] | P | 2
| VV |  | 46,567*1,15 'Přepočtené koeficientem množství |  | 53.552 | [12 empty] | VV | 2 | 2 | False | 1 | ROZPOCET
85 | K | 781484117 | Montáž obkladů vnitřních stěn z mozaikových lepenců keramických nebo skleněných lepených flexibilním lepidlem dílce vel. 300 x 600 mm | m2 | 7.64 |  | 0 | CS ÚRS 2023 02 |  | základní |  | 0 | 0.0028 | 0.021392 | 0 | 0 | 16 | K | 2 |  |  |  | ROZPOCET | 0 | 0 | 0 | 0 | 0 | 1 | 0 | 16 | -2108764024
| Online PSC |  | https://podminky.urs.cz/item/CS_URS_2023_02/781484117 | [14 empty] | Online PSC | 2
| VV |  | Obklad ve výšce 0,800-1,100m | [14 empty] | VV | 2 | 1 | True | 0 | ROZPOCET
| VV |  | (0,87+1+1,835+1,835+1,745+1,745-0,8-0,9+1,345+1,345+1,2+1,2+1+1+1+1-0,8-0,8+2,845+0,3+2+0,9+0,9+0,9+0,9+0,9+0,9+0,1)*0,3 |  | 7.64 | [12 empty] | VV | 2 | 2 | True | 1 | ROZPOCET
86 | M | 59761209 | mozaika keramická nemrazuvzdorná do interiéru lepená na síti povrch hladký/lesklý tl do 10mm základní prvek přes 200 do 400ks/m2 | m2 | 8.404 |  | 0 | CS ÚRS 2023 02 |  | základní |  | 0 | 0.022 | 0.18489 | 0 | 0 | 32 | M | 2 |  |  |  | ROZPOCET | 0 | 0 | 0 | 0 | 0 | 1 | 0 | 16 | -1455805946
| P |  | Poznámka k položce: výběr dle investora | [14 empty] | P | 2
| VV |  | 7,64*1,1 'Přepočtené koeficientem množství |  | 8.404 | [12 empty] | VV | 2 | 2 | False | 1 | ROZPOCET
87 | K | 781492211 | Obklad - dokončující práce montáž profilu lepeného flexibilním cementovým lepidlem rohového | m | 6.4 |  | 0 | CS ÚRS 2023 02 |  | základní |  | 0 | 0.0002 | 0.00128 | 0 | 0 | 16 | K | 2 |  |  |  | ROZPOCET | 0 | 0 | 0 | 0 | 0 | 1 | 0 | 16 | 23989653
| Online PSC |  | https://podminky.urs.cz/item/CS_URS_2023_02/781492211 | [14 empty] | Online PSC | 2
| VV |  | 1+1+2,2+2,2 |  | 6.4 | [12 empty] | VV | 2 | 2 | True | 1 | ROZPOCET
88 | K | 781492251 | Obklad - dokončující práce montáž profilu lepeného flexibilním cementovým lepidlem ukončovacího | m | 42.895 |  | 0 | CS ÚRS 2023 02 |  | základní |  | 0 | 0.00018 | 0.0077211 | 0 | 0 | 16 | K | 2 |  |  |  | ROZPOCET | 0 | 0 | 0 | 0 | 0 | 1 | 0 | 16 | -1271254145
| Online PSC |  | https://podminky.urs.cz/item/CS_URS_2023_02/781492251 | [14 empty] | Online PSC | 2
| VV |  | 2+1,07+1+0,2+0,7+1,835+1,835+1,745+1,745-0,9-0,8+2,03+0,6+1,2+1,2+1+1+1,545+1,545+1+1-0,9+1,1+1,1+2,845+0,3+2+2+2+0,9*6+0,1+2,2+2,2 |  | 42.895 | [12 empty] | VV | 2 | 2 | True | 1 | ROZPOCET
89 | M | 19416008/R | lišta ukončovací a rohová hliníková | m | 54.225 |  | 0 |  |  | základní |  | 0 | 0.00012 | 0.006507 | 0 | 0 | 32 | M | 2 |  |  |  | ROZPOCET | 0 | 0 | 0 | 0 | 0 | 1 | 0 | 16 | 2075135345
| VV |  | 6,4+42,895 |  | 49.295 | [12 empty] | VV | 2 | 2 | True | 1 | ROZPOCET
| VV |  | 49,295*1,1 'Přepočtené koeficientem množství |  | 54.225 | [12 empty] | VV | 2 | 2 | False | 1 | ROZPOCET
90 | K | 781495115 | Obklad - dokončující práce ostatní práce spárování silikonem | m | 40.5 |  | 0 | CS ÚRS 2023 02 |  | základní |  | 0 | 3e-05 | 0.001215 | 0 | 0 | 16 | K | 2 |  |  |  | ROZPOCET | 0 | 0 | 0 | 0 | 0 | 1 | 0 | 16 | 1960472094
| Online PSC |  | https://podminky.urs.cz/item/CS_URS_2023_02/781495115 | [14 empty] | Online PSC | 2
| VV |  | 2+0,7+0,2+0,2+1+2*12+1+0,2+0,2+0,2+2,2*4+2 |  | 40.5 | [12 empty] | VV | 2 | 2 | True | 1 | ROZPOCET
91 | K | 781495117 | Obklad - dokončující práce ostatní práce spárování akrylem | m | 4.8 |  | 0 | CS ÚRS 2023 02 |  | základní |  | 0 | 0.00011 | 0.000528 | 0 | 0 | 16 | K | 2 |  |  |  | ROZPOCET | 0 | 0 | 0 | 0 | 0 | 1 | 0 | 16 | -257291649
| Online PSC |  | https://podminky.urs.cz/item/CS_URS_2023_02/781495117 | [14 empty] | Online PSC | 2
| VV |  | 1,3+0,6+0,9+2 |  | 4.8 | [12 empty] | VV | 2 | 2 | True | 1 | ROZPOCET
92 | K | 781491011 | Montáž zrcadel lepených silikonovým tmelem na podkladní omítku, plochy do 1 m2 | m2 | 1.08 |  | 0 | CS ÚRS 2023 02 |  | základní |  | 0 | 0.00058 | 0.0006264 | 0 | 0 | 16 | K | 2 |  |  |  | ROZPOCET | 0 | 0 | 0 | 0 | 0 | 1 | 0 | 16 | -1722674642
| Online PSC |  | https://podminky.urs.cz/item/CS_URS_2023_02/781491011 | [14 empty] | Online PSC | 2
| VV |  | Nad každým umyvadlem | [14 empty] | VV | 2 | 1 | True | 0 | ROZPOCET
| VV |  | (0,6*0,6)*3 |  | 1.08 | [12 empty] | VV | 2 | 2 | True | 1 | ROZPOCET
93 | M | 63465126 | zrcadlo nemontované čiré tl 5mm max rozměr 3210x2250mm | m2 | 1.188 |  | 0 | CS ÚRS 2023 02 |  | základní |  | 0 | 0.012 | 0.014256 | 0 | 0 | 32 | M | 2 |  |  |  | ROZPOCET | 0 | 0 | 0 | 0 | 0 | 1 | 0 | 16 | 1531915557
| VV |  | 1,08*1,1 'Přepočtené koeficientem množství |  | 1.188 | [12 empty] | VV | 2 | 2 | False | 1 | ROZPOCET
94 | K | 998781201 | Přesun hmot pro obklady keramické stanovený procentní sazbou (%) z ceny vodorovná dopravní vzdálenost do 50 m v objektech výšky do 6 m | % |  |  | 0 | CS ÚRS 2023 02 |  | základní |  | 0 | 0 | 0 | 0 | 0 | 16 | K | 2 |  |  |  | ROZPOCET | 0 | 0 | 0 | 0 | 0 | 1 | 0 | 16 | 643630289
| Online PSC |  | https://podminky.urs.cz/item/CS_URS_2023_02/998781201 | [14 empty] | Online PSC | 2
95 | K | 998781292 | Přesun hmot pro obklady keramické stanovený procentní sazbou (%) z ceny Příplatek k cenám za zvětšený přesun přes vymezenou největší dopravní vzdálenost do 100 m | % |  |  | 0 | CS ÚRS 2023 02 |  | základní |  | 0 | 0 | 0 | 0 | 0 | 16 | K | 2 |  |  |  | ROZPOCET | 0 | 0 | 0 | 0 | 0 | 1 | 0 | 16 | -435930876
| Online PSC |  | https://podminky.urs.cz/item/CS_URS_2023_02/998781292 | [14 empty] | Online PSC | 2
| D | 783 | Dokončovací práce - nátěry |  |  |  | 0 |  |  |  |  | 0 |  | 0.000886 |  | 0 | 2 | D | 1 |  |  |  | ROZPOCET | [6 empty] | 0
96 | K | 783806805 | Odstranění nátěrů z omítek opálením s obroušením | m2 | 9.975 |  | 0 | CS ÚRS 2023 02 |  | základní |  | 0 | 0 | 0 | 0 | 0 | 16 | K | 2 |  |  |  | ROZPOCET | 0 | 0 | 0 | 0 | 0 | 1 | 0 | 16 | 222963302
| Online PSC |  | https://podminky.urs.cz/item/CS_URS_2023_02/783806805 | [14 empty] | Online PSC | 2
| VV |  | Chodba | [14 empty] | VV | 2 | 1 | True | 0 | ROZPOCET
| VV |  | (12,15-0,9-0,9-0,9-1,1-0,9-0,8)*1,5 |  | 9.975 | [12 empty] | VV | 2 | 2 | True | 1 | ROZPOCET
97 | K | 783-x1 | D+M+PH Dvojnásobný olejový nátěr stěn vč. podkladní penetrace | m2 | 11.775 |  | 0 |  |  | základní |  | 0 | 0 | 0 | 0 | 0 | 16 | K | 2 |  |  |  | ROZPOCET | 0 | 0 | 0 | 0 | 0 | 1 | 0 | 16 | -459374944
| VV |  | Chodba | [14 empty] | VV | 2 | 1 | True | 0 | ROZPOCET
| VV |  | (12,15-0,9-0,9-0,8-0,8-0,9)*1,5 |  | 11.775 | [12 empty] | VV | 2 | 2 | True | 1 | ROZPOCET
98 | K | 783314203 | Základní antikorozní nátěr zámečnických konstrukcí jednonásobný syntetický samozákladující | m2 | 2.3 |  | 0 | CS ÚRS 2023 02 |  | základní |  | 0 | 0.00014 | 0.000322 | 0 | 0 | 16 | K | 2 |  |  |  | ROZPOCET | 0 | 0 | 0 | 0 | 0 | 1 | 0 | 16 | -2106841305
| Online PSC |  | https://podminky.urs.cz/item/CS_URS_2023_02/783314203 | [14 empty] | Online PSC | 2
| VV |  | Dvojnásobně | [14 empty] | VV | 2 | 1 | True | 0 | ROZPOCET
| VV |  | UPN 120 | [14 empty] | VV | 2 | 1 | True | 0 | ROZPOCET
| VV |  | ((1,2+1,3)*(0,12*2+0,055*4))*2 |  | 2.3 | [12 empty] | VV | 2 | 2 | True | 1 | ROZPOCET
99 | K | 783315101 | Mezinátěr zámečnických konstrukcí jednonásobný syntetický standardní | m2 | 2.35 |  | 0 | CS ÚRS 2023 02 |  | základní |  | 0 | 0.00012 | 0.000282 | 0 | 0 | 16 | K | 2 |  |  |  | ROZPOCET | 0 | 0 | 0 | 0 | 0 | 1 | 0 | 16 | 1979364210
| Online PSC |  | https://podminky.urs.cz/item/CS_URS_2023_02/783315101 | [14 empty] | Online PSC | 2
| VV |  | Ocelové zárubně | [14 empty] | VV | 2 | 1 | True | 0 | ROZPOCET
| VV |  | ((0,7+2+2)*0,25)*2 |  | 2.35 | [12 empty] | VV | 2 | 2 | True | 1 | ROZPOCET
100 | K | 783317101 | Krycí nátěr (email) zámečnických konstrukcí jednonásobný syntetický standardní | m2 | 2.35 |  | 0 | CS ÚRS 2023 02 |  | základní |  | 0 | 0.00012 | 0.000282 | 0 | 0 | 16 | K | 2 |  |  |  | ROZPOCET | 0 | 0 | 0 | 0 | 0 | 1 | 0 | 16 | -1365984513
| Online PSC |  | https://podminky.urs.cz/item/CS_URS_2023_02/783317101 | [14 empty] | Online PSC | 2
| D | 784 | Dokončovací práce - malby a tapety |  |  |  | 0 |  |  |  |  | 0 |  | 0.095237 |  | 0.017074 | 2 | D | 1 |  |  |  | ROZPOCET | [6 empty] | 0
101 | K | 784121001 | Oškrabání malby v místnostech výšky do 3,80 m | m2 | 55.079 |  | 0 | CS ÚRS 2023 02 |  | základní |  | 0 | 0.001 | 0.055079 | 0.00031 | 0.017074 | 16 | K | 2 |  |  |  | ROZPOCET | 0 | 0 | 0 | 0 | 0 | 1 | 0 | 16 | -1494430817
| Online PSC |  | https://podminky.urs.cz/item/CS_URS_2023_02/784121001 | [14 empty] | Online PSC | 2
| VV |  | Ponechané stěny mimo míst s původními obklady | [14 empty] | VV | 2 | 1 | True | 0 | ROZPOCET
| VV |  | (0,92+0,92+1,835+1,825+1,835+0,855+1,55+2,07+2,845+0,3)*0,8 |  | 11.964 | [12 empty] | VV | 2 | 2 | True | 0 | ROZPOCET
| VV |  | (0,87)*0,4 |  | 0.348 | [12 empty] | VV | 2 | 2 | True | 0 | ROZPOCET
| VV |  | (2,845+2,845+1,5+1,5+2,845+1,28+1,28+1+1,125+12,15)*2,6 |  | 73.762 | [12 empty] | VV | 2 | 2 | True | 0 | ROZPOCET
| VV |  | -1,5*0,6 |  | -0.9 | [12 empty] | VV | 2 | 2 | True | 0 | ROZPOCET
| VV |  | (1,5+1,5+1,5)*0,2 |  | 0.9 | [12 empty] | VV | 2 | 2 | True | 0 | ROZPOCET
| VV |  | -0,9*0,2 |  | -0.18 | [12 empty] | VV | 2 | 2 | True | 0 | ROZPOCET
| VV |  | -0,9*1,5 |  | -1.35 | [12 empty] | VV | 2 | 2 | True | 0 | ROZPOCET
| VV |  | (0,9+1,5+1,5)*0,2 |  | 0.78 | [12 empty] | VV | 2 | 2 | True | 0 | ROZPOCET
| VV |  | -1,56*1,8 |  | -2.808 | [12 empty] | VV | 2 | 2 | True | 0 | ROZPOCET
| VV |  | -2,845*0,6 |  | -1.707 | [12 empty] | VV | 2 | 2 | True | 0 | ROZPOCET
| VV |  | -1,1*2,05 |  | -2.255 | [12 empty] | VV | 2 | 2 | True | 0 | ROZPOCET
| VV |  | -0,9*1,5 |  | -1.35 | [12 empty] | VV | 2 | 2 | True | 0 | ROZPOCET
| VV |  | (0,9+1,5+1,5)*0,2 |  | 0.78 | [12 empty] | VV | 2 | 2 | True | 0 | ROZPOCET
| VV |  | -0,9*0,6 |  | -0.54 | [12 empty] | VV | 2 | 2 | True | 0 | ROZPOCET
| VV |  | -0,9*1,5 |  | -1.35 | [12 empty] | VV | 2 | 2 | True | 0 | ROZPOCET
| VV |  | ((0,9+1,5+1,5)*0,2)*2 |  | 1.56 | [12 empty] | VV | 2 | 2 | True | 0 | ROZPOCET
| VV |  | -0,8*2 |  | -1.6 | [12 empty] | VV | 2 | 2 | True | 0 | ROZPOCET
| VV |  | -(0,9*2)*4 |  | -7.2 | [12 empty] | VV | 2 | 2 | True | 0 | ROZPOCET
| VV |  | -1,1*2 |  | -2.2 | [12 empty] | VV | 2 | 2 | True | 0 | ROZPOCET
| VV |  | -0,8*2 |  | -1.6 | [12 empty] | VV | 2 | 2 | True | 0 | ROZPOCET
| VV |  | -9,975 |  | -9.975 | [12 empty] | VV | 2 | 2 | True | 0 | ROZPOCET
| VV |  | Součet |  | 55.079 | [12 empty] | VV | 2 | 4 | True | 1 | ROZPOCET
102 | K | 784171001 | Olepování vnitřních ploch (materiál ve specifikaci) včetně pozdějšího odlepení páskou nebo fólií v místnostech výšky do 3,80 m | m | 22.2 |  | 0 | CS ÚRS 2023 02 |  | základní |  | 0 | 0 | 0 | 0 | 0 | 16 | K | 2 |  |  |  | ROZPOCET | 0 | 0 | 0 | 0 | 0 | 1 | 0 | 16 | 717259940
| Online PSC |  | https://podminky.urs.cz/item/CS_URS_2023_02/784171001 | [14 empty] | Online PSC | 2
| VV |  | 0,9*8+1,5*10 |  | 22.2 | [12 empty] | VV | 2 | 2 | True | 1 | ROZPOCET
103 | M | 58124840 | páska malířská z PVC a UV odolná (7 dnů) do š 50mm | m | 26.64 |  | 0 | CS ÚRS 2023 02 |  | základní |  | 0 | 0 | 0 | 0 | 0 | 32 | M | 2 |  |  |  | ROZPOCET | 0 | 0 | 0 | 0 | 0 | 1 | 0 | 16 | -137496533
| VV |  | 22,2*1,2 'Přepočtené koeficientem množství |  | 26.64 | [12 empty] | VV | 2 | 2 | False | 1 | ROZPOCET
104 | K | 784171111 | Zakrytí nemalovaných ploch (materiál ve specifikaci) včetně pozdějšího odkrytí svislých ploch např. stěn, oken, dveří v místnostech výšky do 3,80 | m2 | 7.65 |  | 0 | CS ÚRS 2023 02 |  | základní |  | 0 | 0 | 0 | 0 | 0 | 16 | K | 2 |  |  |  | ROZPOCET | 0 | 0 | 0 | 0 | 0 | 1 | 0 | 16 | -1179078847
| Online PSC |  | https://podminky.urs.cz/item/CS_URS_2023_02/784171111 | [14 empty] | Online PSC | 2
| VV |  | 1,5*1,5 |  | 2.25 | [12 empty] | VV | 2 | 2 | True | 0 | ROZPOCET
| VV |  | (0,9*1,5)*4 |  | 5.4 | [12 empty] | VV | 2 | 2 | True | 0 | ROZPOCET
| VV |  | Součet |  | 7.65 | [12 empty] | VV | 2 | 4 | True | 1 | ROZPOCET
105 | M | 58124844 | fólie pro malířské potřeby zakrývací tl 25µ 4x5m | m2 | 9.18 |  | 0 | CS ÚRS 2023 02 |  | základní |  | 0 | 0 | 0 | 0 | 0 | 32 | M | 2 |  |  |  | ROZPOCET | 0 | 0 | 0 | 0 | 0 | 1 | 0 | 16 | -116708723
| VV |  | 7,65*1,2 'Přepočtené koeficientem množství |  | 9.18 | [12 empty] | VV | 2 | 2 | False | 1 | ROZPOCET
106 | K | 784181121 | Penetrace podkladu jednonásobná hloubková akrylátová bezbarvá v místnostech výšky do 3,80 m | m2 | 87.3 |  | 0 | CS ÚRS 2023 02 |  | základní |  | 0 | 0.0002 | 0.01746 | 0 | 0 | 16 | K | 2 |  |  |  | ROZPOCET | 0 | 0 | 0 | 0 | 0 | 1 | 0 | 16 | -194007213
| Online PSC |  | https://podminky.urs.cz/item/CS_URS_2023_02/784181121 | [14 empty] | Online PSC | 2
| VV |  | Stropy | [14 empty] | VV | 2 | 1 | True | 0 | ROZPOCET
| VV |  | 1,835*1 |  | 1.835 | [12 empty] | VV | 2 | 2 | True | 0 | ROZPOCET
| VV |  | 1,835*1,745 |  | 3.202 | [12 empty] | VV | 2 | 2 | True | 0 | ROZPOCET
| VV |  | 2,845*1,5 |  | 4.268 | [12 empty] | VV | 2 | 2 | True | 0 | ROZPOCET
| VV |  | 2,545*1 |  | 2.545 | [12 empty] | VV | 2 | 2 | True | 0 | ROZPOCET
| VV |  | 1,2*1 |  | 1.2 | [12 empty] | VV | 2 | 2 | True | 0 | ROZPOCET
| VV |  | 2,845*1,445 |  | 4.111 | [12 empty] | VV | 2 | 2 | True | 0 | ROZPOCET
| VV |  | 0,845*1 |  | 0.845 | [12 empty] | VV | 2 | 2 | True | 0 | ROZPOCET
| VV |  | 2,845*0,96 |  | 2.731 | [12 empty] | VV | 2 | 2 | True | 0 | ROZPOCET
| VV |  | 0,9*0,9*2 |  | 1.62 | [12 empty] | VV | 2 | 2 | True | 0 | ROZPOCET
| VV |  | Mezisoučet |  | 22.357 | [12 empty] | VV | 2 | 3 | True | 0 | ROZPOCET
| VV |  | Stěny | [14 empty] | VV | 2 | 1 | True | 0 | ROZPOCET
| VV |  | (0,9+0,9+0,9+0,1+0,9+0,9+0,9+0,9+0,9)*0,3 |  | 2.19 | [12 empty] | VV | 2 | 2 | True | 0 | ROZPOCET
| VV |  | (1+0,77+1,64+1,835+1,835+1,745+1,745+1,545+1,545+1,2+1,2+1+1+1+1+2+0,3+2,845)*0,5 |  | 12.603 | [12 empty] | VV | 2 | 2 | True | 0 | ROZPOCET
| VV |  | (1+1,07+0,2+2,845+2,845+1,5+1,5+2,845+1,445+3,405+1+0,1+0,66+12,15)*2,5 |  | 81.413 | [12 empty] | VV | 2 | 2 | True | 0 | ROZPOCET
| VV |  | -2,03*1,6 |  | -3.248 | [12 empty] | VV | 2 | 2 | True | 0 | ROZPOCET
| VV |  | -1,5*1,5 |  | -2.25 | [12 empty] | VV | 2 | 2 | True | 0 | ROZPOCET
| VV |  | -(0,9*1,5)*3 |  | -4.05 | [12 empty] | VV | 2 | 2 | True | 0 | ROZPOCET
| VV |  | -0,9*0,4 |  | -0.36 | [12 empty] | VV | 2 | 2 | True | 0 | ROZPOCET
| VV |  | (1,5+1,5+1,5+0,9*4+1,5*8)*0,2 |  | 4.02 | [12 empty] | VV | 2 | 2 | True | 0 | ROZPOCET
| VV |  | -(0,8*2)*4 |  | -6.4 | [12 empty] | VV | 2 | 2 | True | 0 | ROZPOCET
| VV |  | -(0,9*2)*4 |  | -7.2 | [12 empty] | VV | 2 | 2 | True | 0 | ROZPOCET
| VV |  | "Odpočet olejové nátěry" -11,775 |  | -11.775 | [12 empty] | VV | 2 | 2 | True | 0 | ROZPOCET
| VV |  | Součet |  | 87.3 | [12 empty] | VV | 2 | 4 | True | 1 | ROZPOCET
107 | K | 784211101 | Malby z malířských směsí oděruvzdorných za mokra dvojnásobné, bílé za mokra oděruvzdorné výborně v místnostech výšky do 3,80 m | m2 | 87.3 |  | 0 | CS ÚRS 2023 02 |  | základní |  | 0 | 0.00026 | 0.022698 | 0 | 0 | 16 | K | 2 |  |  |  | ROZPOCET | 0 | 0 | 0 | 0 | 0 | 1 | 0 | 16 | 1846342379
| Online PSC |  | https://podminky.urs.cz/item/CS_URS_2023_02/784211101 | [14 empty] | Online PSC | 2

## 03 - 3.NP - stavební
{563d3a41-dc10-4699-ad4c-1888d10ff6fc}
2
| KRYCÍ LIST SOUPISU PRACÍ | [7 empty] | v --- níže se nacházejí doplnkové a pomocné údaje k sestavám --- v | [8 empty] | False
Stavba:
Stavební úpravy sociálního zázemí Domova mládeže K. H. Borovského 1267, Sokolov
Objekt:
03 - 3.NP - stavební
| KSO: |  |  |  |  | CC-CZ:
| Místo: |  | Sokolov, K. H. Borovského 1267 |  |  | Datum: | 5. 12. 2023
| Zadavatel: |  |  |  |  | IČ:
|  | Střední škola živnostenská Sokolov, p.o. |  |  |  | DIČ:
| Uchazeč: |  |  |  |  | IČ: | Vyplň údaj
|  | Vyplň údaj |  |  |  | DIČ: | Vyplň údaj
| Projektant: |  |  |  |  | IČ:
|  | CENTRA STAV s.r.o. |  |  |  | DIČ:
| Zpracovatel: |  |  |  |  | IČ:
|  | Michal Kubelka |  |  |  | DIČ:
Poznámka:
| Cena bez DPH | [5 empty] | 0
|  |  | Základ daně |  |  | Sazba daně | Výše daně
| DPH | základní | 0 |  |  | 21% | 0
|  | snížená | 0 |  |  | 15% | 0
|  | zákl. přenesená | 0 |  |  | 21% | 0
|  | sníž. přenesená | 0 |  |  | 15% | 0
|  | nulová | 0 |  |  | 0% | 0
| Cena s DPH |  |  | v | CZK |  | 0
REKAPITULACE ČLENĚNÍ SOUPISU PRACÍ
Stavba:
Stavební úpravy sociálního zázemí Domova mládeže K. H. Borovského 1267, Sokolov
Objekt:
03 - 3.NP - stavební
Místo: |  |  | Sokolov, K. H. Borovského 1267 |  |  | Datum: | 5. 12. 2023
Zadavatel: |  |  | Střední škola živnostenská Sokolov, p.o. |  |  | Projektant: | CENTRA STAV s.r.o.
Uchazeč: |  |  | Vyplň údaj |  |  | Zpracovatel: | Michal Kubelka
Kód dílu - Popis | [6 empty] | Cena celkem [CZK]
Náklady stavby celkem | [6 empty] | 0 | [11 empty] | -1
| HSV - Práce a dodávky HSV | [5 empty] | 0
| 3 - Svislé a kompletní konstrukce | [5 empty] | 0
| 6 - Úpravy povrchů, podlahy a osazování výplní | [5 empty] | 0
| 9 - Ostatní konstrukce a práce, bourání | [5 empty] | 0
| 997 - Přesun sutě | [5 empty] | 0
| 998 - Přesun hmot | [5 empty] | 0
| PSV - Práce a dodávky PSV | [5 empty] | 0
| 763 - Konstrukce suché výstavby | [5 empty] | 0
| 766 - Konstrukce truhlářské | [5 empty] | 0
| 771 - Podlahy z dlaždic | [5 empty] | 0
| 781 - Dokončovací práce - obklady | [5 empty] | 0
| 783 - Dokončovací práce - nátěry | [5 empty] | 0
| 784 - Dokončovací práce - malby a tapety | [5 empty] | 0
SOUPIS PRACÍ
Stavba:
Stavební úpravy sociálního zázemí Domova mládeže K. H. Borovského 1267, Sokolov
Objekt:
03 - 3.NP - stavební
Místo: |  |  | Sokolov, K. H. Borovského 1267 |  |  | Datum: | 5. 12. 2023
Zadavatel: |  |  | Střední škola živnostenská Sokolov, p.o. |  |  | Projektant: | CENTRA STAV s.r.o.
Uchazeč: |  |  | Vyplň údaj |  |  | Zpracovatel: | Michal Kubelka
PČ | Typ | Kód | Popis | MJ | Množství | J.cena [CZK] | Cena celkem [CZK] | Cenová soustava |  | DPH | J. Nh [h] | Nh celkem [h] | J. hmotnost [t] | Hmotnost celkem [t] | J. suť [t] | Suť Celkem [t]
Náklady soupisu celkem | [6 empty] | 0 |  |  |  |  | 0 |  | 23.3904 |  | 27.2332 |  | D | -1 | [10 empty] | 0
| D | HSV | Práce a dodávky HSV |  |  |  | 0 |  |  |  |  | 0 |  | 16.1443 |  | 26.4094 | 1 | D | 0 |  |  |  | ROZPOCET | [6 empty] | 0
| D | 3 | Svislé a kompletní konstrukce |  |  |  | 0 |  |  |  |  | 0 |  | 4.7138 |  | 0 | 1 | D | 1 |  |  |  | ROZPOCET | [6 empty] | 0
1 | K | 340271011 | Zazdívka otvorů v příčkách nebo stěnách pórobetonovými tvárnicemi plochy přes 0,25 m2 do 1 m2, objemová hmotnost 500 kg/m3, tloušťka příčky 75 mm | m2 | 0.615 |  | 0 | CS ÚRS 2023 02 |  | základní |  | 0 | 0.0538 | 0.033087 | 0 | 0 | 4 | K | 2 |  |  |  | ROZPOCET | 0 | 0 | 0 | 0 | 0 | 1 | 0 | 4 | 310491303
| Online PSC |  | https://podminky.urs.cz/item/CS_URS_2023_02/340271011 | [14 empty] | Online PSC | 2
| VV |  | Přizdívka dveřního otvoru | [14 empty] | VV | 2 | 1 | True | 0 | ROZPOCET
| VV |  | 0,3*2,05 |  | 0.615 | [12 empty] | VV | 2 | 2 | True | 1 | ROZPOCET
2 | K | 340271015 | Zazdívka otvorů v příčkách nebo stěnách pórobetonovými tvárnicemi plochy přes 1 m2 do 4 m2, objemová hmotnost 500 kg/m3, tloušťka příčky 75 mm | m2 | 3.69 |  | 0 | CS ÚRS 2023 02 |  | základní |  | 0 | 0.05286 | 0.19505 | 0 | 0 | 4 | K | 2 |  |  |  | ROZPOCET | 0 | 0 | 0 | 0 | 0 | 1 | 0 | 4 | 4793650
| Online PSC |  | https://podminky.urs.cz/item/CS_URS_2023_02/340271015 | [14 empty] | Online PSC | 2
| VV |  | Zazdívka dveřních otvorů | [14 empty] | VV | 2 | 1 | True | 0 | ROZPOCET
| VV |  | (0,9*2,05)*2 |  | 3.69 | [12 empty] | VV | 2 | 2 | True | 1 | ROZPOCET
3 | K | 342272215 | Příčky z pórobetonových tvárnic hladkých na tenké maltové lože objemová hmotnost do 500 kg/m3, tloušťka příčky 75 mm | m2 | 4.698 |  | 0 | CS ÚRS 2023 02 |  | základní |  | 0 | 0.0525 | 0.24665 | 0 | 0 | 4 | K | 2 |  |  |  | ROZPOCET | 0 | 0 | 0 | 0 | 0 | 1 | 0 | 4 | -1908348589
| Online PSC |  | https://podminky.urs.cz/item/CS_URS_2023_02/342272215 | [14 empty] | Online PSC | 2
| VV |  | zazdívka okna z luxfer | [14 empty] | VV | 2 | 1 | True | 0 | ROZPOCET
| VV |  | 5,22*0,9 |  | 4.698 | [12 empty] | VV | 2 | 2 | True | 1 | ROZPOCET
4 | K | 342272225 | Příčky z pórobetonových tvárnic hladkých na tenké maltové lože objemová hmotnost do 500 kg/m3, tloušťka příčky 100 mm | m2 | 60.753 |  | 0 | CS ÚRS 2023 02 |  | základní |  | 0 | 0.06172 | 3.7497 | 0 | 0 | 4 | K | 2 |  |  |  | ROZPOCET | 0 | 0 | 0 | 0 | 0 | 1 | 0 | 4 | 911328198
| Online PSC |  | https://podminky.urs.cz/item/CS_URS_2023_02/342272225 | [14 empty] | Online PSC | 2
| VV |  | (3,5+1,5+1,5+3,5+1,5+1,5+2,2+3,5+1,95+1+1+1+1,4+1,8+1)*2,65 |  | 73.803 | [12 empty] | VV | 2 | 2 | True | 0 | ROZPOCET
| VV |  | -(0,8*2,25)*5 |  | -9 | [12 empty] | VV | 2 | 2 | True | 0 | ROZPOCET
| VV |  | -(0,9*2,25)*2 |  | -4.05 | [12 empty] | VV | 2 | 2 | True | 0 | ROZPOCET
| VV |  | Součet |  | 60.753 | [12 empty] | VV | 2 | 4 | True | 1 | ROZPOCET
5 | K | 342291121 | Ukotvení příček plochými kotvami, do konstrukce cihelné | m | 51.8 |  | 0 | CS ÚRS 2023 02 |  | základní |  | 0 | 0.00013 | 0.006734 | 0 | 0 | 4 | K | 2 |  |  |  | ROZPOCET | 0 | 0 | 0 | 0 | 0 | 1 | 0 | 4 | -169737862
| Online PSC |  | https://podminky.urs.cz/item/CS_URS_2023_02/342291121 | [14 empty] | Online PSC | 2
| VV |  | 2,05*5+2,65*15+0,9*2 |  | 51.8 | [12 empty] | VV | 2 | 2 | True | 1 | ROZPOCET
6 | K | 317142422 | Překlady nenosné z pórobetonu osazené do tenkého maltového lože, výšky do 250 mm, šířky překladu 100 mm, délky překladu přes 1000 do 1250 mm | kus | 7 |  | 0 | CS ÚRS 2023 02 |  | základní |  | 0 | 0.02628 | 0.18396 | 0 | 0 | 4 | K | 2 |  |  |  | ROZPOCET | 0 | 0 | 0 | 0 | 0 | 1 | 0 | 4 | 1600675120
| Online PSC |  | https://podminky.urs.cz/item/CS_URS_2023_02/317142422 | [14 empty] | Online PSC | 2
7 | K | 317944321 | Válcované nosníky dodatečně osazované do připravených otvorů bez zazdění hlav do č. 12 | t | 0.07 |  | 0 | CS ÚRS 2023 02 |  | základní |  | 0 | 1.09 | 0.0763 | 0 | 0 | 4 | K | 2 |  |  |  | ROZPOCET | 0 | 0 | 0 | 0 | 0 | 1 | 0 | 4 | -947312049
| Online PSC |  | https://podminky.urs.cz/item/CS_URS_2023_02/317944321 | [14 empty] | Online PSC | 2
| VV |  | UPN 120 | [14 empty] | VV | 2 | 1 | True | 0 | ROZPOCET
| VV |  | ((1,3*4)*13,43)/1000 |  | 0.07 | [12 empty] | VV | 2 | 2 | True | 1 | ROZPOCET
8 | K | 346244381 | Plentování ocelových válcovaných nosníků jednostranné cihlami na maltu, výška stojiny do 200 mm | m2 | 1.248 |  | 0 | CS ÚRS 2023 02 |  | základní |  | 0 | 0.17818 | 0.22237 | 0 | 0 | 4 | K | 2 |  |  |  | ROZPOCET | 0 | 0 | 0 | 0 | 0 | 1 | 0 | 4 | -1709986468
| Online PSC |  | https://podminky.urs.cz/item/CS_URS_2023_02/346244381 | [14 empty] | Online PSC | 2
| VV |  | (1,3*0,12)*8 |  | 1.248 | [12 empty] | VV | 2 | 2 | True | 1 | ROZPOCET
| D | 6 | Úpravy povrchů, podlahy a osazování výplní |  |  |  | 0 |  |  |  |  | 0 |  | 11.4175 |  | 0 | 1 | D | 1 |  |  |  | ROZPOCET | [6 empty] | 0
9 | K | 619991001 | Zakrytí vnitřních ploch před znečištěním včetně pozdějšího odkrytí podlah fólií přilepenou lepící páskou | m2 | 37.62 |  | 0 | CS ÚRS 2023 02 |  | základní |  | 0 | 0 | 0 | 0 | 0 | 4 | K | 2 |  |  |  | ROZPOCET | 0 | 0 | 0 | 0 | 0 | 1 | 0 | 4 | 574928426
| Online PSC |  | https://podminky.urs.cz/item/CS_URS_2023_02/619991001 | [14 empty] | Online PSC | 2
| VV |  | Hlavní chodba | [14 empty] | VV | 2 | 1 | True | 0 | ROZPOCET
| VV |  | 20,9*1,8 |  | 37.62 | [12 empty] | VV | 2 | 2 | True | 1 | ROZPOCET
10 | K | 612325401 | Oprava vápenocementové omítky vnitřních ploch hrubé, tloušťky do 20 mm stěn, v rozsahu opravované plochy do 10% | m2 | 122.669 |  | 0 | CS ÚRS 2023 02 |  | základní |  | 0 | 0.0052 | 0.63788 | 0 | 0 | 4 | K | 2 |  |  |  | ROZPOCET | 0 | 0 | 0 | 0 | 0 | 1 | 0 | 4 | -590630505
| Online PSC |  | https://podminky.urs.cz/item/CS_URS_2023_02/612325401 | [14 empty] | Online PSC | 2
| VV |  | Ponechané stěny mimo míst s původními obklady | [14 empty] | VV | 2 | 1 | True | 0 | ROZPOCET
| VV |  | (1+0,9+0,9+0,9+0,9+0,1+0,1+0,1+0,1+0,075*3+0,1+0,1)*0,4 |  | 2.17 | [12 empty] | VV | 2 | 2 | True | 0 | ROZPOCET
| VV |  | (5,275+0,1+2,5+0,1+0,9+0,7)*0,6 |  | 5.745 | [12 empty] | VV | 2 | 2 | True | 0 | ROZPOCET
| VV |  | (1,8+1,6+2,7)*1 |  | 6.1 | [12 empty] | VV | 2 | 2 | True | 0 | ROZPOCET
| VV |  | (1,45+1,45+0,82+0,82+0,82+0,815+1,8+1,6+1,3+0,8+1,725*6+1,7*2+1,5+1,5+3,5+3,5+20,9)*2,6 |  | 146.445 | [12 empty] | VV | 2 | 2 | True | 0 | ROZPOCET
| VV |  | -3,5*0,6 |  | -2.1 | [12 empty] | VV | 2 | 2 | True | 0 | ROZPOCET
| VV |  | -(1,1*0,85)*2 |  | -1.87 | [12 empty] | VV | 2 | 2 | True | 0 | ROZPOCET
| VV |  | -(1,1*0,75)*2 |  | -1.65 | [12 empty] | VV | 2 | 2 | True | 0 | ROZPOCET
| VV |  | -(1,1*0,35)*5 |  | -1.925 | [12 empty] | VV | 2 | 2 | True | 0 | ROZPOCET
| VV |  | ((1,1+0,85+0,85)*9)*0,2 |  | 5.04 | [12 empty] | VV | 2 | 2 | True | 0 | ROZPOCET
| VV |  | -(0,9*2)*9 |  | -16.2 | [12 empty] | VV | 2 | 2 | True | 0 | ROZPOCET
| VV |  | -(0,8*2,05)*2 |  | -3.28 | [12 empty] | VV | 2 | 2 | True | 0 | ROZPOCET
| VV |  | -(0,9*2,05)*4 |  | -7.38 | [12 empty] | VV | 2 | 2 | True | 0 | ROZPOCET
| VV |  | -5,22*0,4 |  | -2.088 | [12 empty] | VV | 2 | 2 | True | 0 | ROZPOCET
| VV |  | -5,22*0,9 |  | -4.698 | [12 empty] | VV | 2 | 2 | True | 0 | ROZPOCET
| VV |  | -(0,4*2,05)*2 |  | -1.64 | [12 empty] | VV | 2 | 2 | True | 0 | ROZPOCET
| VV |  | Součet |  | 122.669 | [12 empty] | VV | 2 | 4 | True | 1 | ROZPOCET
11 | K | 612325111 | Vápenocementová omítka rýh hladká ve stěnách, šířky rýhy do 150 mm | m2 | 3.96 |  | 0 | CS ÚRS 2023 02 |  | základní |  | 0 | 0.0382 | 0.15127 | 0 | 0 | 4 | K | 2 |  |  |  | ROZPOCET | 0 | 0 | 0 | 0 | 0 | 1 | 0 | 4 | -1718740746
| Online PSC |  | https://podminky.urs.cz/item/CS_URS_2023_02/612325111 | [14 empty] | Online PSC | 2
| VV |  | Po vybourání stěn | [14 empty] | VV | 2 | 1 | True | 0 | ROZPOCET
| VV |  | (2,2*0,075)*3 |  | 0.495 | [12 empty] | VV | 2 | 2 | True | 0 | ROZPOCET
| VV |  | (2,2*0,1)*6 |  | 1.32 | [12 empty] | VV | 2 | 2 | True | 0 | ROZPOCET
| VV |  | (2,6*0,075)*3 |  | 0.585 | [12 empty] | VV | 2 | 2 | True | 0 | ROZPOCET
| VV |  | (2,6*0,15)*4 |  | 1.56 | [12 empty] | VV | 2 | 2 | True | 0 | ROZPOCET
| VV |  | Součet |  | 3.96 | [12 empty] | VV | 2 | 4 | True | 1 | ROZPOCET
12 | K | 612131101 | Podkladní a spojovací vrstva vnitřních omítaných ploch cementový postřik nanášený ručně celoplošně stěn | m2 | 56.22 |  | 0 | CS ÚRS 2023 02 |  | základní |  | 0 | 0.00735 | 0.41322 | 0 | 0 | 4 | K | 2 |  |  |  | ROZPOCET | 0 | 0 | 0 | 0 | 0 | 1 | 0 | 4 | -728209296
| Online PSC |  | https://podminky.urs.cz/item/CS_URS_2023_02/612131101 | [14 empty] | Online PSC | 2
| VV |  | Po otlučení keramických obkladů | [14 empty] | VV | 2 | 1 | True | 0 | ROZPOCET
| VV |  | (1,8+1,6+2,7)*1,6 |  | 9.76 | [12 empty] | VV | 2 | 2 | True | 0 | ROZPOCET
| VV |  | -(1,1*0,1)*2 |  | -0.22 | [12 empty] | VV | 2 | 2 | True | 0 | ROZPOCET
| VV |  | (5,275+0,1+2,5+0,1+0,9+0,7)*2 |  | 19.15 | [12 empty] | VV | 2 | 2 | True | 0 | ROZPOCET
| VV |  | -(1,1*0,5)*5 |  | -2.75 | [12 empty] | VV | 2 | 2 | True | 0 | ROZPOCET
| VV |  | (1+0,9+0,9+0,9+0,9)*2,2 |  | 10.12 | [12 empty] | VV | 2 | 2 | True | 0 | ROZPOCET
| VV |  | 3,5*0,6 |  | 2.1 | [12 empty] | VV | 2 | 2 | True | 0 | ROZPOCET
| VV |  | Přizdívky a zazdívky dveřních otvorů | [14 empty] | VV | 2 | 1 | True | 0 | ROZPOCET
| VV |  | (0,3*2,05)*2 |  | 1.23 | [12 empty] | VV | 2 | 2 | True | 0 | ROZPOCET
| VV |  | (0,9*2,05)*4 |  | 7.38 | [12 empty] | VV | 2 | 2 | True | 0 | ROZPOCET
| VV |  | zazdívka luxferů | [14 empty] | VV | 2 | 1 | True | 0 | ROZPOCET
| VV |  | (5,25*0,9)*2 |  | 9.45 | [12 empty] | VV | 2 | 2 | True | 0 | ROZPOCET
| VV |  | Součet |  | 56.22 | [12 empty] | VV | 2 | 4 | True | 1 | ROZPOCET
13 | K | 612321121 | Omítka vápenocementová vnitřních ploch nanášená ručně jednovrstvá, tloušťky do 10 mm hladká svislých konstrukcí stěn | m2 | 56.22 |  | 0 | CS ÚRS 2023 02 |  | základní |  | 0 | 0.0154 | 0.86579 | 0 | 0 | 4 | K | 2 |  |  |  | ROZPOCET | 0 | 0 | 0 | 0 | 0 | 1 | 0 | 4 | 1779453406
| Online PSC |  | https://podminky.urs.cz/item/CS_URS_2023_02/612321121 | [14 empty] | Online PSC | 2
14 | K | 612321191 | Omítka vápenocementová vnitřních ploch nanášená ručně Příplatek k cenám za každých dalších i započatých 5 mm tloušťky omítky přes 10 mm stěn | m2 | 112.44 |  | 0 | CS ÚRS 2023 02 |  | základní |  | 0 | 0.0079 | 0.88828 | 0 | 0 | 4 | K | 2 |  |  |  | ROZPOCET | 0 | 0 | 0 | 0 | 0 | 1 | 0 | 4 | 1149465421
| Online PSC |  | https://podminky.urs.cz/item/CS_URS_2023_02/612321191 | [14 empty] | Online PSC | 2
| VV |  | 56,22*2 |  | 112.44 | [12 empty] | VV | 2 | 2 | True | 1 | ROZPOCET
15 | K | 612131121 | Podkladní a spojovací vrstva vnitřních omítaných ploch penetrace disperzní nanášená ručně stěn | m2 | 401.894 |  | 0 | CS ÚRS 2023 02 |  | základní |  | 0 | 0.00026 | 0.10449 | 0 | 0 | 4 | K | 2 |  |  |  | ROZPOCET | 0 | 0 | 0 | 0 | 0 | 1 | 0 | 4 | 172044126
| Online PSC |  | https://podminky.urs.cz/item/CS_URS_2023_02/612131121 | [14 empty] | Online PSC | 2
| VV |  | Pod perlinku s lepidlem | [14 empty] | VV | 2 | 1 | True | 0 | ROZPOCET
| VV |  | (1,5+1,5+1,1+1,1+1,1+1,1+1,1+1,1+1,5+1,5+1,5+1,5+1,9+1,9+1,5+1,5+3,5+3,5+1+1+1+1+1,5+1,5+1,5+1,5+1,95+1,95+1,4+1,4+2+2+1,95+1,95+6,978+6,978)*2,6 |  | 176.686 | [12 empty] | VV | 2 | 2 | True | 0 | ROZPOCET
| VV |  | (1+1+3,5+3,5+1+1+1+1+1+1+1,8+1,8+1,3+1,3+3,5+3,5+1,5+1,5+20,9)*2,6 |  | 135.46 | [12 empty] | VV | 2 | 2 | True | 0 | ROZPOCET
| VV |  | -(1,1*0,85)*9 |  | -8.415 | [12 empty] | VV | 2 | 2 | True | 0 | ROZPOCET
| VV |  | ((1,1+0,85+0,85)*0,2)*9 |  | 5.04 | [12 empty] | VV | 2 | 2 | True | 0 | ROZPOCET
| VV |  | -(0,8*2)*12 |  | -19.2 | [12 empty] | VV | 2 | 2 | True | 0 | ROZPOCET
| VV |  | -(0,9*2)*13 |  | -23.4 | [12 empty] | VV | 2 | 2 | True | 0 | ROZPOCET
| VV |  | Mezisoučet |  | 266.171 | [12 empty] | VV | 2 | 3 | True | 0 | ROZPOCET
| VV |  | Pod štuk | [14 empty] | VV | 2 | 1 | True | 0 | ROZPOCET
| VV |  | (1+1+1+1+1+0,1+1+1+1+1+0,9+1+0,1+1+0,9+1+0,1+1+0,9+1+0,1)*0,4 |  | 6.84 | [12 empty] | VV | 2 | 2 | True | 0 | ROZPOCET
| VV |  | (1,5+1,5+1,5+1,5+1,5+1,5+1,1+1,1+1,1+1,1+1,3+1,6+1,5+1,5+1,5+1,5+1+1+1+1+1+0,95+2+1,95+5,978++3,5+2,08+1+0,4+0,9+1,8+1,8+1,3+1,3)*0,6 |  | 31.355 | [12 empty] | VV | 2 | 2 | True | 0 | ROZPOCET
| VV |  | (1,9+1,5+3,5+1,8+2,2+1,95+1,95+1,4+1,4+3,5+3,5+1,5+1,5+20,9)*2,6 |  | 126.1 | [12 empty] | VV | 2 | 2 | True | 0 | ROZPOCET
| VV |  | -(1,1*0,35)*3 |  | -1.155 | [12 empty] | VV | 2 | 2 | True | 0 | ROZPOCET
| VV |  | -(1,1*0,15)*4 |  | -0.66 | [12 empty] | VV | 2 | 2 | True | 0 | ROZPOCET
| VV |  | -1,1*0,85 |  | -0.935 | [12 empty] | VV | 2 | 2 | True | 0 | ROZPOCET
| VV |  | -(0,8*2)*7 |  | -11.2 | [12 empty] | VV | 2 | 2 | True | 0 | ROZPOCET
| VV |  | -(0,9*2)*10 |  | -18 | [12 empty] | VV | 2 | 2 | True | 0 | ROZPOCET
| VV |  | -2,77*0,6 |  | -1.662 | [12 empty] | VV | 2 | 2 | True | 0 | ROZPOCET
| VV |  | ((1,1+0,85+0,85)*0,2)*9 |  | 5.04 | [12 empty] | VV | 2 | 2 | True | 0 | ROZPOCET
| VV |  | Mezisoučet |  | 135.723 | [12 empty] | VV | 2 | 3 | True | 0 | ROZPOCET
| VV |  | Součet |  | 401.894 | [12 empty] | VV | 2 | 4 | True | 1 | ROZPOCET
16 | K | 612142001 | Potažení vnitřních ploch pletivem v ploše nebo pruzích, na plném podkladu sklovláknitým vtlačením do tmelu stěn | m2 | 266.171 |  | 0 | CS ÚRS 2023 02 |  | základní |  | 0 | 0.00438 | 1.1658 | 0 | 0 | 4 | K | 2 |  |  |  | ROZPOCET | 0 | 0 | 0 | 0 | 0 | 1 | 0 | 4 | 982864092
| Online PSC |  | https://podminky.urs.cz/item/CS_URS_2023_02/612142001 | [14 empty] | Online PSC | 2
| VV |  | (1,5+1,5+1,1+1,1+1,1+1,1+1,1+1,1+1,5+1,5+1,5+1,5+1,9+1,9+1,5+1,5+3,5+3,5+1+1+1+1+1,5+1,5+1,5+1,5+1,95+1,95+1,4+1,4+2+2+1,95+1,95+6,978+6,978)*2,6 |  | 176.686 | [12 empty] | VV | 2 | 2 | True | 0 | ROZPOCET
| VV |  | (1+1+3,5+3,5+1+1+1+1+1+1+1,8+1,8+1,3+1,3+3,5+3,5+1,5+1,5+20,9)*2,6 |  | 135.46 | [12 empty] | VV | 2 | 2 | True | 0 | ROZPOCET
| VV |  | -(1,1*0,85)*9 |  | -8.415 | [12 empty] | VV | 2 | 2 | True | 0 | ROZPOCET
| VV |  | ((1,1+0,85+0,85)*0,2)*9 |  | 5.04 | [12 empty] | VV | 2 | 2 | True | 0 | ROZPOCET
| VV |  | -(0,8*2)*12 |  | -19.2 | [12 empty] | VV | 2 | 2 | True | 0 | ROZPOCET
| VV |  | -(0,9*2)*13 |  | -23.4 | [12 empty] | VV | 2 | 2 | True | 0 | ROZPOCET
| VV |  | Součet |  | 266.171 | [12 empty] | VV | 2 | 4 | True | 1 | ROZPOCET
17 | K | 622143003 | Montáž omítkových profilů plastových, pozinkovaných nebo dřevěných upevněných vtlačením do podkladní vrstvy nebo přibitím rohových s tkaninou | m | 70.36 |  | 0 | CS ÚRS 2023 02 |  | základní |  | 0 | 0 | 0 | 0 | 0 | 4 | K | 2 |  |  |  | ROZPOCET | 0 | 0 | 0 | 0 | 0 | 1 | 0 | 4 | 1706835986
| Online PSC |  | https://podminky.urs.cz/item/CS_URS_2023_02/622143003 | [14 empty] | Online PSC | 2
| VV |  | 1,1*9+0,85*18+1,1+1,1+1,1+1+1+1,26+0,2+1,3+2,65*14 |  | 70.36 | [12 empty] | VV | 2 | 2 | True | 1 | ROZPOCET
18 | M | 59051486 | profil rohový PVC 15x15mm s výztužnou tkaninou š 100mm pro ETICS | m | 80.914 |  | 0 | CS ÚRS 2023 02 |  | základní |  | 0 | 3e-05 | 0.0024274 | 0 | 0 | 8 | M | 2 |  |  |  | ROZPOCET | 0 | 0 | 0 | 0 | 0 | 1 | 0 | 4 | -277416499
| VV |  | 70,36*1,15 'Přepočtené koeficientem množství |  | 80.914 | [12 empty] | VV | 2 | 2 | False | 1 | ROZPOCET
19 | K | 612311131 | Potažení vnitřních ploch vápenným štukem tloušťky do 3 mm svislých konstrukcí stěn | m2 | 135.723 |  | 0 | CS ÚRS 2023 02 |  | základní |  | 0 | 0.004 | 0.54289 | 0 | 0 | 4 | K | 2 |  |  |  | ROZPOCET | 0 | 0 | 0 | 0 | 0 | 1 | 0 | 4 | 1022171437
| Online PSC |  | https://podminky.urs.cz/item/CS_URS_2023_02/612311131 | [14 empty] | Online PSC | 2
| VV |  | (1+1+1+1+1+0,1+1+1+1+1+0,9+1+0,1+1+0,9+1+0,1+1+0,9+1+0,1)*0,4 |  | 6.84 | [12 empty] | VV | 2 | 2 | True | 0 | ROZPOCET
| VV |  | (1,5+1,5+1,5+1,5+1,5+1,5+1,1+1,1+1,1+1,1+1,3+1,6+1,5+1,5+1,5+1,5+1+1+1+1+1+0,95+2+1,95+5,978++3,5+2,08+1+0,4+0,9+1,8+1,8+1,3+1,3)*0,6 |  | 31.355 | [12 empty] | VV | 2 | 2 | True | 0 | ROZPOCET
| VV |  | (1,9+1,5+3,5+1,8+2,2+1,95+1,95+1,4+1,4+3,5+3,5+1,5+1,5+20,9)*2,6 |  | 126.1 | [12 empty] | VV | 2 | 2 | True | 0 | ROZPOCET
| VV |  | -(1,1*0,35)*3 |  | -1.155 | [12 empty] | VV | 2 | 2 | True | 0 | ROZPOCET
| VV |  | -(1,1*0,15)*4 |  | -0.66 | [12 empty] | VV | 2 | 2 | True | 0 | ROZPOCET
| VV |  | -1,1*0,85 |  | -0.935 | [12 empty] | VV | 2 | 2 | True | 0 | ROZPOCET
| VV |  | -(0,8*2)*7 |  | -11.2 | [12 empty] | VV | 2 | 2 | True | 0 | ROZPOCET
| VV |  | -(0,9*2)*10 |  | -18 | [12 empty] | VV | 2 | 2 | True | 0 | ROZPOCET
| VV |  | -2,77*0,6 |  | -1.662 | [12 empty] | VV | 2 | 2 | True | 0 | ROZPOCET
| VV |  | ((1,1+0,85+0,85)*0,2)*9 |  | 5.04 | [12 empty] | VV | 2 | 2 | True | 0 | ROZPOCET
| VV |  | Součet |  | 135.723 | [12 empty] | VV | 2 | 4 | True | 1 | ROZPOCET
20 | K | 632451456 | Potěr pískocementový běžný tl. přes 40 do 50 mm tř. C 25 | m2 | 52.753 |  | 0 | CS ÚRS 2023 02 |  | základní |  | 0 | 0.1117 | 5.8925 | 0 | 0 | 4 | K | 2 |  |  |  | ROZPOCET | 0 | 0 | 0 | 0 | 0 | 1 | 0 | 4 | -962232102
| Online PSC |  | https://podminky.urs.cz/item/CS_URS_2023_02/632451456 | [14 empty] | Online PSC | 2
| VV |  | 1,5*1,1*3 |  | 4.95 | [12 empty] | VV | 2 | 2 | True | 0 | ROZPOCET
| VV |  | 0,8*0,1*2 |  | 0.16 | [12 empty] | VV | 2 | 2 | True | 0 | ROZPOCET
| VV |  | 2,2*1,8 |  | 3.96 | [12 empty] | VV | 2 | 2 | True | 0 | ROZPOCET
| VV |  | (1,18+2,22)*1,3 |  | 4.42 | [12 empty] | VV | 2 | 2 | True | 0 | ROZPOCET
| VV |  | 1,5*1*2 |  | 3 | [12 empty] | VV | 2 | 2 | True | 0 | ROZPOCET
| VV |  | 0,8*0,1*3 |  | 0.24 | [12 empty] | VV | 2 | 2 | True | 0 | ROZPOCET
| VV |  | 2*1,95 |  | 3.9 | [12 empty] | VV | 2 | 2 | True | 0 | ROZPOCET
| VV |  | 0,9*0,1*2 |  | 0.18 | [12 empty] | VV | 2 | 2 | True | 0 | ROZPOCET
| VV |  | 1,95*1,4 |  | 2.73 | [12 empty] | VV | 2 | 2 | True | 0 | ROZPOCET
| VV |  | 6,975*2,1 |  | 14.648 | [12 empty] | VV | 2 | 2 | True | 0 | ROZPOCET
| VV |  | -1*0,1 |  | -0.1 | [12 empty] | VV | 2 | 2 | True | 0 | ROZPOCET
| VV |  | 1,4*3 |  | 4.2 | [12 empty] | VV | 2 | 2 | True | 0 | ROZPOCET
| VV |  | -1*0,1*3 |  | -0.3 | [12 empty] | VV | 2 | 2 | True | 0 | ROZPOCET
| VV |  | 2,08*1,4 |  | 2.912 | [12 empty] | VV | 2 | 2 | True | 0 | ROZPOCET
| VV |  | 1,8*1,3 |  | 2.34 | [12 empty] | VV | 2 | 2 | True | 0 | ROZPOCET
| VV |  | 3,5*1,5 |  | 5.25 | [12 empty] | VV | 2 | 2 | True | 0 | ROZPOCET
| VV |  | (0,8+0,9+0,9+0,9)*0,075 |  | 0.263 | [12 empty] | VV | 2 | 2 | True | 0 | ROZPOCET
| VV |  | Součet |  | 52.753 | [12 empty] | VV | 2 | 4 | True | 1 | ROZPOCET
21 | K | 634112112 | Obvodová dilatace mezi stěnou a mazaninou nebo potěrem podlahovým páskem z pěnového PE tl. do 10 mm, výšky 100 mm | m | 85.156 |  | 0 | CS ÚRS 2023 02 |  | základní |  | 0 | 2e-05 | 0.0017031 | 0 | 0 | 4 | K | 2 |  |  |  | ROZPOCET | 0 | 0 | 0 | 0 | 0 | 1 | 0 | 4 | 1004144111
| Online PSC |  | https://podminky.urs.cz/item/CS_URS_2023_02/634112112 | [14 empty] | Online PSC | 2
| VV |  | 1,5*6+1,1*6-0,8-0,8-0,8+3,5+3,5+1,9+1,9+1,5+1,5-0,8-0,8-0,9-0,8-0,8-0,8+1,5*4+1*4-0,8-0,8+1,95+1,95+1,4+1,4-0,8-0,9-0,9-0,9+2+2+1,95+1,95-0,9+6,978 |  | 47.678 | [12 empty] | VV | 2 | 2 | True | 0 | ROZPOCET
| VV |  | 6,978+3,5+3,5+1*8-0,9+1,8+1,8+1,3+1,3-0,9+3,5+3,5+1,5+1,5-0,9+0,075*8+0,1*14 |  | 37.478 | [12 empty] | VV | 2 | 2 | True | 0 | ROZPOCET
| VV |  | Součet |  | 85.156 | [12 empty] | VV | 2 | 4 | True | 1 | ROZPOCET
22 | K | 632451101/R | Potěr cementový samonivelační ze suchých směsí tloušťky přes 2 do 5 mm vč. podkladní penetrace | m2 | 51.17 |  | 0 |  |  | základní |  | 0 | 0.0102 | 0.52193 | 0 | 0 | 4 | K | 2 |  |  |  | ROZPOCET | 0 | 0 | 0 | 0 | 0 | 1 | 0 | 4 | -996585529
| VV |  | 1,3*1,1*3 |  | 4.29 | [12 empty] | VV | 2 | 2 | True | 0 | ROZPOCET
| VV |  | -0,6*0,15 |  | -0.09 | [12 empty] | VV | 2 | 2 | True | 0 | ROZPOCET
| VV |  | 1,8*2,2 |  | 3.96 | [12 empty] | VV | 2 | 2 | True | 0 | ROZPOCET
| VV |  | 3,4*1,3 |  | 4.42 | [12 empty] | VV | 2 | 2 | True | 0 | ROZPOCET
| VV |  | 1,3*1*2 |  | 2.6 | [12 empty] | VV | 2 | 2 | True | 0 | ROZPOCET
| VV |  | 1,95*2 |  | 3.9 | [12 empty] | VV | 2 | 2 | True | 0 | ROZPOCET
| VV |  | -1,25*0,2 |  | -0.25 | [12 empty] | VV | 2 | 2 | True | 0 | ROZPOCET
| VV |  | 1,95*1,4 |  | 2.73 | [12 empty] | VV | 2 | 2 | True | 0 | ROZPOCET
| VV |  | 6,978*2,1 |  | 14.654 | [12 empty] | VV | 2 | 2 | True | 0 | ROZPOCET
| VV |  | -1*0,1 |  | -0.1 | [12 empty] | VV | 2 | 2 | True | 0 | ROZPOCET
| VV |  | 3*1,4 |  | 4.2 | [12 empty] | VV | 2 | 2 | True | 0 | ROZPOCET
| VV |  | -1*0,1*3 |  | -0.3 | [12 empty] | VV | 2 | 2 | True | 0 | ROZPOCET
| VV |  | -0,25*0,25 |  | -0.063 | [12 empty] | VV | 2 | 2 | True | 0 | ROZPOCET
| VV |  | 2,08*1,4 |  | 2.912 | [12 empty] | VV | 2 | 2 | True | 0 | ROZPOCET
| VV |  | -0,25*0,25 |  | -0.063 | [12 empty] | VV | 2 | 2 | True | 0 | ROZPOCET
| VV |  | 1,8*1,3 |  | 2.34 | [12 empty] | VV | 2 | 2 | True | 0 | ROZPOCET
| VV |  | -0,25*0,25 |  | -0.063 | [12 empty] | VV | 2 | 2 | True | 0 | ROZPOCET
| VV |  | 3,5*1,5 |  | 5.25 | [12 empty] | VV | 2 | 2 | True | 0 | ROZPOCET
| VV |  | 0,8*0,1*5 |  | 0.4 | [12 empty] | VV | 2 | 2 | True | 0 | ROZPOCET
| VV |  | 0,9*0,1*2 |  | 0.18 | [12 empty] | VV | 2 | 2 | True | 0 | ROZPOCET
| VV |  | (0,8+0,9+0,9+0,9)*0,075 |  | 0.263 | [12 empty] | VV | 2 | 2 | True | 0 | ROZPOCET
| VV |  | Součet |  | 51.17 | [12 empty] | VV | 2 | 4 | True | 1 | ROZPOCET
23 | K | 642942111 | Osazování zárubní nebo rámů kovových dveřních lisovaných nebo z úhelníků bez dveřních křídel na cementovou maltu, plochy otvoru do 2,5 m2 | kus | 7 |  | 0 | CS ÚRS 2023 02 |  | základní |  | 0 | 0.01777 | 0.12439 | 0 | 0 | 4 | K | 2 |  |  |  | ROZPOCET | 0 | 0 | 0 | 0 | 0 | 1 | 0 | 4 | -160677335
| Online PSC |  | https://podminky.urs.cz/item/CS_URS_2023_02/642942111 | [14 empty] | Online PSC | 2
| VV |  | Zárubně v sociálním zázemí | [14 empty] | VV | 2 | 1 | True | 0 | ROZPOCET
| VV |  | 7 |  | 7 | [12 empty] | VV | 2 | 2 | True | 1 | ROZPOCET
24 | M | 55331486 | zárubeň jednokřídlá ocelová pro zdění tl stěny 110-150mm rozměru 700/1970, 2100mm | kus | 5 |  | 0 | CS ÚRS 2023 02 |  | základní |  | 0 | 0.01489 | 0.07445 | 0 | 0 | 8 | M | 2 |  |  |  | ROZPOCET | 0 | 0 | 0 | 0 | 0 | 1 | 0 | 4 | -1401276018
25 | M | 55331487 | zárubeň jednokřídlá ocelová pro zdění tl stěny 110-150mm rozměru 800/1970, 2100mm | kus | 2 |  | 0 | CS ÚRS 2023 02 |  | základní |  | 0 | 0.01521 | 0.03042 | 0 | 0 | 8 | M | 2 |  |  |  | ROZPOCET | 0 | 0 | 0 | 0 | 0 | 1 | 0 | 4 | -1240751946
| D | 9 | Ostatní konstrukce a práce, bourání |  |  |  | 0 |  |  |  |  | 0 |  | 0.012977 |  | 26.4094 | 1 | D | 1 |  |  |  | ROZPOCET | [6 empty] | 0
26 | K | 962081131 | Bourání zdiva příček nebo vybourání otvorů ze skleněných tvárnic, tl. do 100 mm | m2 | 4.698 |  | 0 | CS ÚRS 2023 02 |  | základní |  | 0 | 0 | 0 | 0.055 | 0.25839 | 4 | K | 2 |  |  |  | ROZPOCET | 0 | 0 | 0 | 0 | 0 | 1 | 0 | 4 | -1131767804
| Online PSC |  | https://podminky.urs.cz/item/CS_URS_2023_02/962081131 | [14 empty] | Online PSC | 2
| VV |  | Okno z luxfer | [14 empty] | VV | 2 | 1 | True | 0 | ROZPOCET
| VV |  | 5,22*0,9 |  | 4.698 | [12 empty] | VV | 2 | 2 | True | 1 | ROZPOCET
27 | K | 978059541 | Odsekání obkladů stěn včetně otlučení podkladní omítky až na zdivo z obkládaček vnitřních, z jakýchkoliv materiálů, plochy přes 1 m2 | m2 | 83.315 |  | 0 | CS ÚRS 2023 02 |  | základní |  | 0 | 0 | 0 | 0.068 | 5.6654 | 4 | K | 2 |  |  |  | ROZPOCET | 0 | 0 | 0 | 0 | 0 | 1 | 0 | 4 | -825153402
| Online PSC |  | https://podminky.urs.cz/item/CS_URS_2023_02/978059541 | [14 empty] | Online PSC | 2
| VV |  | (2,7+1,8+1,6+1,6+1,775+1,775-0,7+3,5-0,8)*1,6 |  | 21.2 | [12 empty] | VV | 2 | 2 | True | 0 | ROZPOCET
| VV |  | (5,275+0,1+2,5+0,1+0,9+0,7)*2 |  | 19.15 | [12 empty] | VV | 2 | 2 | True | 0 | ROZPOCET
| VV |  | (1+0,9+1+0,1+1+2,5+0,625+0,9*8+1*8-0,6*4)*2,2 |  | 43.835 | [12 empty] | VV | 2 | 2 | True | 0 | ROZPOCET
| VV |  | 3,5*0,6 |  | 2.1 | [12 empty] | VV | 2 | 2 | True | 0 | ROZPOCET
| VV |  | -1,1*0,1*2 |  | -0.22 | [12 empty] | VV | 2 | 2 | True | 0 | ROZPOCET
| VV |  | -(1,1*0,5)*5 |  | -2.75 | [12 empty] | VV | 2 | 2 | True | 0 | ROZPOCET
| VV |  | Součet |  | 83.315 | [12 empty] | VV | 2 | 4 | True | 1 | ROZPOCET
28 | K | 962031132 | Bourání příček z cihel, tvárnic nebo příčkovek z cihel pálených, plných nebo dutých na maltu vápennou nebo vápenocementovou, tl. do 100 mm | m2 | 49.252 |  | 0 | CS ÚRS 2023 02 |  | základní |  | 0 | 0 | 0 | 0.131 | 6.452 | 4 | K | 2 |  |  |  | ROZPOCET | 0 | 0 | 0 | 0 | 0 | 1 | 0 | 4 | -477208047
| Online PSC |  | https://podminky.urs.cz/item/CS_URS_2023_02/962031132 | [14 empty] | Online PSC | 2
| VV |  | (1,45+1,45+1,45+3,5+1*4+3,975+1)*2,2 |  | 37.015 | [12 empty] | VV | 2 | 2 | True | 0 | ROZPOCET
| VV |  | -(0,7*2)*4 |  | -5.6 | [12 empty] | VV | 2 | 2 | True | 0 | ROZPOCET
| VV |  | (1,6+2,42+2,5+0,1+0,9+1,725)*2,6 |  | 24.037 | [12 empty] | VV | 2 | 2 | True | 0 | ROZPOCET
| VV |  | -0,7*2 |  | -1.4 | [12 empty] | VV | 2 | 2 | True | 0 | ROZPOCET
| VV |  | -(0,6*2)*4 |  | -4.8 | [12 empty] | VV | 2 | 2 | True | 0 | ROZPOCET
| VV |  | Součet |  | 49.252 | [12 empty] | VV | 2 | 4 | True | 1 | ROZPOCET
29 | K | 962031133 | Bourání příček z cihel, tvárnic nebo příčkovek z cihel pálených, plných nebo dutých na maltu vápennou nebo vápenocementovou, tl. do 150 mm | m2 | 15 |  | 0 | CS ÚRS 2023 02 |  | základní |  | 0 | 0 | 0 | 0.261 | 3.915 | 4 | K | 2 |  |  |  | ROZPOCET | 0 | 0 | 0 | 0 | 0 | 1 | 0 | 4 | -1857967678
| Online PSC |  | https://podminky.urs.cz/item/CS_URS_2023_02/962031133 | [14 empty] | Online PSC | 2
| VV |  | (3,5+3,5)*2,6 |  | 18.2 | [12 empty] | VV | 2 | 2 | True | 0 | ROZPOCET
| VV |  | -(0,8*2)*2 |  | -3.2 | [12 empty] | VV | 2 | 2 | True | 0 | ROZPOCET
| VV |  | Součet |  | 15 | [12 empty] | VV | 2 | 4 | True | 1 | ROZPOCET
30 | K | 965081213 | Bourání podlah z dlaždic bez podkladního lože nebo mazaniny, s jakoukoliv výplní spár keramických nebo xylolitových tl. do 10 mm, plochy přes 1 m2 | m2 | 52.329 |  | 0 | CS ÚRS 2023 02 |  | základní |  | 0 | 0 | 0 | 0.035 | 1.8315 | 4 | K | 2 |  |  |  | ROZPOCET | 0 | 0 | 0 | 0 | 0 | 1 | 0 | 4 | -2039589969
| Online PSC |  | https://podminky.urs.cz/item/CS_URS_2023_02/965081213 | [14 empty] | Online PSC | 2
| VV |  | 1,45*0,815 |  | 1.182 | [12 empty] | VV | 2 | 2 | True | 0 | ROZPOCET
| VV |  | 1,45*0,82*3 |  | 3.567 | [12 empty] | VV | 2 | 2 | True | 0 | ROZPOCET
| VV |  | 0,7*0,1*4 |  | 0.28 | [12 empty] | VV | 2 | 2 | True | 0 | ROZPOCET
| VV |  | 3,5*1,8 |  | 6.3 | [12 empty] | VV | 2 | 2 | True | 0 | ROZPOCET
| VV |  | 0,8*0,15 |  | 0.12 | [12 empty] | VV | 2 | 2 | True | 0 | ROZPOCET
| VV |  | 1,625*1,6 |  | 2.6 | [12 empty] | VV | 2 | 2 | True | 0 | ROZPOCET
| VV |  | 1,6*1,775 |  | 2.84 | [12 empty] | VV | 2 | 2 | True | 0 | ROZPOCET
| VV |  | 0,7*0,1 |  | 0.07 | [12 empty] | VV | 2 | 2 | True | 0 | ROZPOCET
| VV |  | 0,8*0,15 |  | 0.12 | [12 empty] | VV | 2 | 2 | True | 0 | ROZPOCET
| VV |  | 0,9*1*4 |  | 3.6 | [12 empty] | VV | 2 | 2 | True | 0 | ROZPOCET
| VV |  | 0,6*0,1*4 |  | 0.24 | [12 empty] | VV | 2 | 2 | True | 0 | ROZPOCET
| VV |  | 1,1*1,3 |  | 1.43 | [12 empty] | VV | 2 | 2 | True | 0 | ROZPOCET
| VV |  | 5,275*2,4 |  | 12.66 | [12 empty] | VV | 2 | 2 | True | 0 | ROZPOCET
| VV |  | 1,08*0,1 |  | 0.108 | [12 empty] | VV | 2 | 2 | True | 0 | ROZPOCET
| VV |  | 2,5*1,7 |  | 4.25 | [12 empty] | VV | 2 | 2 | True | 0 | ROZPOCET
| VV |  | 0,7*0,1 |  | 0.07 | [12 empty] | VV | 2 | 2 | True | 0 | ROZPOCET
| VV |  | 1,7*0,9 |  | 1.53 | [12 empty] | VV | 2 | 2 | True | 0 | ROZPOCET
| VV |  | 1,725*1,725 |  | 2.976 | [12 empty] | VV | 2 | 2 | True | 0 | ROZPOCET
| VV |  | 1,7*1,725 |  | 2.933 | [12 empty] | VV | 2 | 2 | True | 0 | ROZPOCET
| VV |  | 3,5*1,5 |  | 5.25 | [12 empty] | VV | 2 | 2 | True | 0 | ROZPOCET
| VV |  | 0,9*0,075*3 |  | 0.203 | [12 empty] | VV | 2 | 2 | True | 0 | ROZPOCET
| VV |  | Součet |  | 52.329 | [12 empty] | VV | 2 | 4 | True | 1 | ROZPOCET
31 | K | 965081611 | Odsekání soklíků včetně otlučení podkladní omítky až na zdivo rovných | m | 51.335 |  | 0 | CS ÚRS 2023 02 |  | základní |  | 0 | 0 | 0 | 0.009 | 0.46201 | 4 | K | 2 |  |  |  | ROZPOCET | 0 | 0 | 0 | 0 | 0 | 1 | 0 | 4 | 1119573071
| Online PSC |  | https://podminky.urs.cz/item/CS_URS_2023_02/965081611 | [14 empty] | Online PSC | 2
| VV |  | 0,8+0,8+0,9+0,4+1,45*8+0,82*6+0,815+0,815-0,7*4+3,5-0,7*4+1,8+0,11+1,625+1,625+1,6+1,6-0,8-0,8-0,7-0,9+0,1+1,3+1,1+0,4+0,1+0,7+0,1+0,275+0,1*8+0,475 |  | 29.46 | [12 empty] | VV | 2 | 2 | True | 0 | ROZPOCET
| VV |  | 0,625+0,1+0,1+1,725*6+1,7*2-0,9-0,9+1,5+1,5+3,5+3,5-0,9 |  | 21.875 | [12 empty] | VV | 2 | 2 | True | 0 | ROZPOCET
| VV |  | Součet |  | 51.335 | [12 empty] | VV | 2 | 4 | True | 1 | ROZPOCET
32 | K | 965045113 | Bourání potěrů tl. do 50 mm cementových nebo pískocementových, plochy přes 4 m2 | m2 | 52.329 |  | 0 | CS ÚRS 2023 02 |  | základní |  | 0 | 0 | 0 | 0.09 | 4.7096 | 4 | K | 2 |  |  |  | ROZPOCET | 0 | 0 | 0 | 0 | 0 | 1 | 0 | 4 | -1584908695
| Online PSC |  | https://podminky.urs.cz/item/CS_URS_2023_02/965045113 | [14 empty] | Online PSC | 2
| VV |  | 1,45*0,815 |  | 1.182 | [12 empty] | VV | 2 | 2 | True | 0 | ROZPOCET
| VV |  | 1,45*0,82*3 |  | 3.567 | [12 empty] | VV | 2 | 2 | True | 0 | ROZPOCET
| VV |  | 0,7*0,1*4 |  | 0.28 | [12 empty] | VV | 2 | 2 | True | 0 | ROZPOCET
| VV |  | 3,5*1,8 |  | 6.3 | [12 empty] | VV | 2 | 2 | True | 0 | ROZPOCET
| VV |  | 0,8*0,15 |  | 0.12 | [12 empty] | VV | 2 | 2 | True | 0 | ROZPOCET
| VV |  | 1,625*1,6 |  | 2.6 | [12 empty] | VV | 2 | 2 | True | 0 | ROZPOCET
| VV |  | 1,6*1,775 |  | 2.84 | [12 empty] | VV | 2 | 2 | True | 0 | ROZPOCET
| VV |  | 0,7*0,1 |  | 0.07 | [12 empty] | VV | 2 | 2 | True | 0 | ROZPOCET
| VV |  | 0,8*0,15 |  | 0.12 | [12 empty] | VV | 2 | 2 | True | 0 | ROZPOCET
| VV |  | 0,9*1*4 |  | 3.6 | [12 empty] | VV | 2 | 2 | True | 0 | ROZPOCET
| VV |  | 0,6*0,1*4 |  | 0.24 | [12 empty] | VV | 2 | 2 | True | 0 | ROZPOCET
| VV |  | 1,1*1,3 |  | 1.43 | [12 empty] | VV | 2 | 2 | True | 0 | ROZPOCET
| VV |  | 5,275*2,4 |  | 12.66 | [12 empty] | VV | 2 | 2 | True | 0 | ROZPOCET
| VV |  | 1,08*0,1 |  | 0.108 | [12 empty] | VV | 2 | 2 | True | 0 | ROZPOCET
| VV |  | 2,5*1,7 |  | 4.25 | [12 empty] | VV | 2 | 2 | True | 0 | ROZPOCET
| VV |  | 0,7*0,1 |  | 0.07 | [12 empty] | VV | 2 | 2 | True | 0 | ROZPOCET
| VV |  | 1,7*0,9 |  | 1.53 | [12 empty] | VV | 2 | 2 | True | 0 | ROZPOCET
| VV |  | 1,725*1,725 |  | 2.976 | [12 empty] | VV | 2 | 2 | True | 0 | ROZPOCET
| VV |  | 1,7*1,725 |  | 2.933 | [12 empty] | VV | 2 | 2 | True | 0 | ROZPOCET
| VV |  | 3,5*1,5 |  | 5.25 | [12 empty] | VV | 2 | 2 | True | 0 | ROZPOCET
| VV |  | 0,9*0,075*3 |  | 0.203 | [12 empty] | VV | 2 | 2 | True | 0 | ROZPOCET
| VV |  | Součet |  | 52.329 | [12 empty] | VV | 2 | 4 | True | 1 | ROZPOCET
33 | K | 968072455 | Vybourání kovových rámů oken s křídly, dveřních zárubní, vrat, stěn, ostění nebo obkladů dveřních zárubní, plochy do 2 m2 | m2 | 16.8 |  | 0 | CS ÚRS 2023 02 |  | základní |  | 0 | 0 | 0 | 0.076 | 1.2768 | 4 | K | 2 |  |  |  | ROZPOCET | 0 | 0 | 0 | 0 | 0 | 1 | 0 | 4 | 756207027
| Online PSC |  | https://podminky.urs.cz/item/CS_URS_2023_02/968072455 | [14 empty] | Online PSC | 2
| VV |  | (0,6*2)*5 |  | 6 | [12 empty] | VV | 2 | 2 | True | 0 | ROZPOCET
| VV |  | (0,7*2)*2 |  | 2.8 | [12 empty] | VV | 2 | 2 | True | 0 | ROZPOCET
| VV |  | (0,8*2)*5 |  | 8 | [12 empty] | VV | 2 | 2 | True | 0 | ROZPOCET
| VV |  | Součet |  | 16.8 | [12 empty] | VV | 2 | 4 | True | 1 | ROZPOCET
34 | K | 971033521 | Vybourání otvorů ve zdivu základovém nebo nadzákladovém z cihel, tvárnic, příčkovek z cihel pálených na maltu vápennou nebo vápenocementovou plochy do 1 m2, tl. do 100 mm | m2 | 0.82 |  | 0 | CS ÚRS 2023 02 |  | základní |  | 0 | 0 | 0 | 0.187 | 0.15334 | 4 | K | 2 |  |  |  | ROZPOCET | 0 | 0 | 0 | 0 | 0 | 1 | 0 | 4 | 2142746588
| Online PSC |  | https://podminky.urs.cz/item/CS_URS_2023_02/971033521 | [14 empty] | Online PSC | 2
| VV |  | 0,4*2,05 |  | 0.82 | [12 empty] | VV | 2 | 2 | True | 1 | ROZPOCET
35 | K | 971033621 | Vybourání otvorů ve zdivu základovém nebo nadzákladovém z cihel, tvárnic, příčkovek z cihel pálených na maltu vápennou nebo vápenocementovou plochy do 4 m2, tl. do 100 mm | m2 | 5.33 |  | 0 | CS ÚRS 2023 02 |  | základní |  | 0 | 0 | 0 | 0.18 | 0.9594 | 4 | K | 2 |  |  |  | ROZPOCET | 0 | 0 | 0 | 0 | 0 | 1 | 0 | 4 | 57515837
| Online PSC |  | https://podminky.urs.cz/item/CS_URS_2023_02/971033621 | [14 empty] | Online PSC | 2
| VV |  | 0,8*2,05 |  | 1.64 | [12 empty] | VV | 2 | 2 | True | 0 | ROZPOCET
| VV |  | (0,9*2,05)*2 |  | 3.69 | [12 empty] | VV | 2 | 2 | True | 0 | ROZPOCET
| VV |  | Součet |  | 5.33 | [12 empty] | VV | 2 | 4 | True | 1 | ROZPOCET
36 | K | 974031664 | Vysekání rýh ve zdivu cihelném na maltu vápennou nebo vápenocementovou pro vtahování nosníků do zdí, před vybouráním otvoru do hl. 150 mm, při v. nosníku do 150 mm | m | 5.6 |  | 0 | CS ÚRS 2023 02 |  | základní |  | 0 | 0 | 0 | 0.042 | 0.2352 | 4 | K | 2 |  |  |  | ROZPOCET | 0 | 0 | 0 | 0 | 0 | 1 | 0 | 4 | 928093868
| Online PSC |  | https://podminky.urs.cz/item/CS_URS_2023_02/974031664 | [14 empty] | Online PSC | 2
| VV |  | 1,4*4 |  | 5.6 | [12 empty] | VV | 2 | 2 | True | 1 | ROZPOCET
37 | K | 978013121 | Otlučení vápenných nebo vápenocementových omítek vnitřních ploch stěn s vyškrabáním spar, s očištěním zdiva, v rozsahu přes 5 do 10 % | m2 | 122.669 |  | 0 | CS ÚRS 2023 02 |  | základní |  | 0 | 0 | 0 | 0.004 | 0.49068 | 4 | K | 2 |  |  |  | ROZPOCET | 0 | 0 | 0 | 0 | 0 | 1 | 0 | 4 | 887599007
| Online PSC |  | https://podminky.urs.cz/item/CS_URS_2023_02/978013121 | [14 empty] | Online PSC | 2
| VV |  | Ponechané stěny mimo míst s původními obklady | [14 empty] | VV | 2 | 1 | True | 0 | ROZPOCET
| VV |  | (1+0,9+0,9+0,9+0,9+0,1+0,1+0,1+0,1+0,075*3+0,1+0,1)*0,4 |  | 2.17 | [12 empty] | VV | 2 | 2 | True | 0 | ROZPOCET
| VV |  | (5,275+0,1+2,5+0,1+0,9+0,7)*0,6 |  | 5.745 | [12 empty] | VV | 2 | 2 | True | 0 | ROZPOCET
| VV |  | (1,8+1,6+2,7)*1 |  | 6.1 | [12 empty] | VV | 2 | 2 | True | 0 | ROZPOCET
| VV |  | (1,45+1,45+0,82+0,82+0,82+0,815+1,8+1,6+1,3+0,8+1,725*6+1,7*2+1,5+1,5+3,5+3,5+20,9)*2,6 |  | 146.445 | [12 empty] | VV | 2 | 2 | True | 0 | ROZPOCET
| VV |  | -3,5*0,6 |  | -2.1 | [12 empty] | VV | 2 | 2 | True | 0 | ROZPOCET
| VV |  | -(1,1*0,85)*2 |  | -1.87 | [12 empty] | VV | 2 | 2 | True | 0 | ROZPOCET
| VV |  | -(1,1*0,75)*2 |  | -1.65 | [12 empty] | VV | 2 | 2 | True | 0 | ROZPOCET
| VV |  | -(1,1*0,35)*5 |  | -1.925 | [12 empty] | VV | 2 | 2 | True | 0 | ROZPOCET
| VV |  | ((1,1+0,85+0,85)*9)*0,2 |  | 5.04 | [12 empty] | VV | 2 | 2 | True | 0 | ROZPOCET
| VV |  | -(0,9*2)*9 |  | -16.2 | [12 empty] | VV | 2 | 2 | True | 0 | ROZPOCET
| VV |  | -(0,8*2,05)*2 |  | -3.28 | [12 empty] | VV | 2 | 2 | True | 0 | ROZPOCET
| VV |  | -(0,9*2,05)*4 |  | -7.38 | [12 empty] | VV | 2 | 2 | True | 0 | ROZPOCET
| VV |  | -5,22*0,4 |  | -2.088 | [12 empty] | VV | 2 | 2 | True | 0 | ROZPOCET
| VV |  | -5,22*0,9 |  | -4.698 | [12 empty] | VV | 2 | 2 | True | 0 | ROZPOCET
| VV |  | -(0,4*2,05)*2 |  | -1.64 | [12 empty] | VV | 2 | 2 | True | 0 | ROZPOCET
| VV |  | Součet |  | 122.669 | [12 empty] | VV | 2 | 4 | True | 1 | ROZPOCET
38 | K | 949101111 | Lešení pomocné pracovní pro objekty pozemních staveb pro zatížení do 150 kg/m2, o výšce lešeňové podlahy do 1,9 m | m2 | 72.4 |  | 0 | CS ÚRS 2023 02 |  | základní |  | 0 | 0.00013 | 0.009412 | 0 | 0 | 16 | K | 2 |  |  |  | ROZPOCET | 0 | 0 | 0 | 0 | 0 | 1 | 0 | 16 | -2102455955
| Online PSC |  | https://podminky.urs.cz/item/CS_URS_2023_02/949101111 | [14 empty] | Online PSC | 2
| VV |  | 1,18+1,18+1,18+1,18+6,3+2,84+2,6+23,9+2,96+2,93+5,25+20,9 |  | 72.4 | [12 empty] | VV | 2 | 2 | True | 1 | ROZPOCET
39 | K | 952901111 | Vyčištění budov nebo objektů před předáním do užívání budov bytové nebo občanské výstavby, světlé výšky podlaží do 4 m | m2 | 89.12 |  | 0 | CS ÚRS 2023 02 |  | základní |  | 0 | 4e-05 | 0.0035648 | 0 | 0 | 4 | K | 2 |  |  |  | ROZPOCET | 0 | 0 | 0 | 0 | 0 | 1 | 0 | 4 | 1062844072
| Online PSC |  | https://podminky.urs.cz/item/CS_URS_2023_02/952901111 | [14 empty] | Online PSC | 2
| VV |  | 1,18+1,18+1,18+1,18+6,3+2,84+2,6+23,9+2,96+2,93+5,25+20,9*1,8 |  | 89.12 | [12 empty] | VV | 2 | 2 | True | 1 | ROZPOCET
| D | 997 | Přesun sutě |  |  |  | 0 |  |  |  |  | 0 |  | 0 |  | 0 | 1 | D | 1 |  |  |  | ROZPOCET | [6 empty] | 0
40 | K | 997002611 | Nakládání suti a vybouraných hmot na dopravní prostředek pro vodorovné přemístění | t | 27.233 |  | 0 | CS ÚRS 2023 02 |  | základní |  | 0 | 0 | 0 | 0 | 0 | 4 | K | 2 |  |  |  | ROZPOCET | 0 | 0 | 0 | 0 | 0 | 1 | 0 | 4 | 1489807092
| Online PSC |  | https://podminky.urs.cz/item/CS_URS_2023_02/997002611 | [14 empty] | Online PSC | 2
41 | K | 997013211 | Vnitrostaveništní doprava suti a vybouraných hmot vodorovně do 50 m svisle ručně pro budovy a haly výšky do 6 m | t | 27.233 |  | 0 | CS ÚRS 2023 02 |  | základní |  | 0 | 0 | 0 | 0 | 0 | 4 | K | 2 |  |  |  | ROZPOCET | 0 | 0 | 0 | 0 | 0 | 1 | 0 | 4 | 395989113
| Online PSC |  | https://podminky.urs.cz/item/CS_URS_2023_02/997013211 | [14 empty] | Online PSC | 2
42 | K | 997013501 | Odvoz suti a vybouraných hmot na skládku nebo meziskládku se složením, na vzdálenost do 1 km | t | 27.233 |  | 0 | CS ÚRS 2023 02 |  | základní |  | 0 | 0 | 0 | 0 | 0 | 4 | K | 2 |  |  |  | ROZPOCET | 0 | 0 | 0 | 0 | 0 | 1 | 0 | 4 | -1417250801
| Online PSC |  | https://podminky.urs.cz/item/CS_URS_2023_02/997013501 | [14 empty] | Online PSC | 2
43 | K | 997013509 | Odvoz suti a vybouraných hmot na skládku nebo meziskládku se složením, na vzdálenost Příplatek k ceně za každý další i započatý 1 km přes 1 km | t | 190.631 |  | 0 | CS ÚRS 2023 02 |  | základní |  | 0 | 0 | 0 | 0 | 0 | 4 | K | 2 |  |  |  | ROZPOCET | 0 | 0 | 0 | 0 | 0 | 1 | 0 | 4 | -2103423485
| Online PSC |  | https://podminky.urs.cz/item/CS_URS_2023_02/997013509 | [14 empty] | Online PSC | 2
| VV |  | 27,233*7 |  | 190.631 | [12 empty] | VV | 2 | 2 | True | 1 | ROZPOCET
44 | K | 997013631 | Poplatek za uložení stavebního odpadu na skládce (skládkovné) směsného stavebního a demoličního zatříděného do Katalogu odpadů pod kódem 17 09 04 | t | 27.233 |  | 0 | CS ÚRS 2023 02 |  | základní |  | 0 | 0 | 0 | 0 | 0 | 4 | K | 2 |  |  |  | ROZPOCET | 0 | 0 | 0 | 0 | 0 | 1 | 0 | 4 | -1412223728
| Online PSC |  | https://podminky.urs.cz/item/CS_URS_2023_02/997013631 | [14 empty] | Online PSC | 2
| D | 998 | Přesun hmot |  |  |  | 0 |  |  |  |  | 0 |  | 0 |  | 0 | 1 | D | 1 |  |  |  | ROZPOCET | [6 empty] | 0
45 | K | 998018001 | Přesun hmot pro budovy občanské výstavby, bydlení, výrobu a služby ruční - bez užití mechanizace vodorovná dopravní vzdálenost do 100 m pro budovy s jakoukoliv nosnou konstrukcí výšky do 6 m | t | 16.135 |  | 0 | CS ÚRS 2023 02 |  | základní |  | 0 | 0 | 0 | 0 | 0 | 4 | K | 2 |  |  |  | ROZPOCET | 0 | 0 | 0 | 0 | 0 | 1 | 0 | 4 | 1609411782
| Online PSC |  | https://podminky.urs.cz/item/CS_URS_2023_02/998018001 | [14 empty] | Online PSC | 2
| D | PSV | Práce a dodávky PSV |  |  |  | 0 |  |  |  |  | 0 |  | 7.2461 |  | 0.82378 | 2 | D | 0 |  |  |  | ROZPOCET | [6 empty] | 0
| D | 763 | Konstrukce suché výstavby |  |  |  | 0 |  |  |  |  | 0 |  | 0.98124 |  | 0.042608 | 2 | D | 1 |  |  |  | ROZPOCET | [6 empty] | 0
46 | K | 763121811 | Demontáž předsazených nebo šachtových stěn ze sádrokartonových desek s nosnou konstrukcí z ocelových profilů jednoduchých, opláštění jednoduché | m2 | 2.47 |  | 0 | CS ÚRS 2023 02 |  | základní |  | 0 | 0 | 0 | 0.01725 | 0.042608 | 16 | K | 2 |  |  |  | ROZPOCET | 0 | 0 | 0 | 0 | 0 | 1 | 0 | 16 | 2110056921
| Online PSC |  | https://podminky.urs.cz/item/CS_URS_2023_02/763121811 | [14 empty] | Online PSC | 2
| VV |  | m.č. 304 | [14 empty] | VV | 2 | 1 | True | 0 | ROZPOCET
| VV |  | (0,8+0,15)*2,6 |  | 2.47 | [12 empty] | VV | 2 | 2 | True | 1 | ROZPOCET
47 | K | 763121422 | Stěna předsazená ze sádrokartonových desek s nosnou konstrukcí z ocelových profilů CW, UW jednoduše opláštěná deskou impregnovanou H2 tl. 12,5 mm bez izolace, EI 15, stěna tl. 62,5 mm, profil 50 | m2 | 6.37 |  | 0 | CS ÚRS 2023 02 |  | základní |  | 0 | 0.01213 | 0.077268 | 0 | 0 | 16 | K | 2 |  |  |  | ROZPOCET | 0 | 0 | 0 | 0 | 0 | 1 | 0 | 16 | -572511908
| Online PSC |  | https://podminky.urs.cz/item/CS_URS_2023_02/763121422 | [14 empty] | Online PSC | 2
| VV |  | (0,8+0,15+0,25+0,25+0,25+0,25+0,25+0,25)*2,6 |  | 6.37 | [12 empty] | VV | 2 | 2 | True | 1 | ROZPOCET
48 | K | 763121590 | Stěna předsazená ze sádrokartonových desek pro osazení závěsného WC s nosnou konstrukcí z ocelových profilů CW, UW dvojitě opláštěná deskami impregnovanými H2 tl. 2x12,5 mm bez izolace, stěna tl. 150 - 250 mm, profil 50 | m2 | 8.58 |  | 0 | CS ÚRS 2023 02 |  | základní |  | 0 | 0.02963 | 0.25423 | 0 | 0 | 16 | K | 2 |  |  |  | ROZPOCET | 0 | 0 | 0 | 0 | 0 | 1 | 0 | 16 | 678746575
| Online PSC |  | https://podminky.urs.cz/item/CS_URS_2023_02/763121590 | [14 empty] | Online PSC | 2
| VV |  | (1,1+1,1+1,1+1,1+0,95+1,25)*1,3 |  | 8.58 | [12 empty] | VV | 2 | 2 | True | 1 | ROZPOCET
49 | K | 763131451 | Podhled ze sádrokartonových desek dvouvrstvá zavěšená spodní konstrukce z ocelových profilů CD, UD jednoduše opláštěná deskou impregnovanou H2, tl. 12,5 mm, bez izolace | m2 | 51.608 |  | 0 | CS ÚRS 2023 02 |  | základní |  | 0 | 0.01259 | 0.64974 | 0 | 0 | 16 | K | 2 |  |  |  | ROZPOCET | 0 | 0 | 0 | 0 | 0 | 1 | 0 | 16 | -262309968
| Online PSC |  | https://podminky.urs.cz/item/CS_URS_2023_02/763131451 | [14 empty] | Online PSC | 2
| VV |  | 1,1*1,5*3 |  | 4.95 | [12 empty] | VV | 2 | 2 | True | 0 | ROZPOCET
| VV |  | -0,8*0,15 |  | -0.12 | [12 empty] | VV | 2 | 2 | True | 0 | ROZPOCET
| VV |  | 2,2*1,8 |  | 3.96 | [12 empty] | VV | 2 | 2 | True | 0 | ROZPOCET
| VV |  | 3,4*1,3 |  | 4.42 | [12 empty] | VV | 2 | 2 | True | 0 | ROZPOCET
| VV |  | 1,5*1*2 |  | 3 | [12 empty] | VV | 2 | 2 | True | 0 | ROZPOCET
| VV |  | 2*1,95 |  | 3.9 | [12 empty] | VV | 2 | 2 | True | 0 | ROZPOCET
| VV |  | 1,4*1,95 |  | 2.73 | [12 empty] | VV | 2 | 2 | True | 0 | ROZPOCET
| VV |  | 6,978*2,1 |  | 14.654 | [12 empty] | VV | 2 | 2 | True | 0 | ROZPOCET
| VV |  | 3*1,4 |  | 4.2 | [12 empty] | VV | 2 | 2 | True | 0 | ROZPOCET
| VV |  | 2,08*1,4 |  | 2.912 | [12 empty] | VV | 2 | 2 | True | 0 | ROZPOCET
| VV |  | -1*0,1*4 |  | -0.4 | [12 empty] | VV | 2 | 2 | True | 0 | ROZPOCET
| VV |  | -0,25*0,25*3 |  | -0.188 | [12 empty] | VV | 2 | 2 | True | 0 | ROZPOCET
| VV |  | 1,8*1,3 |  | 2.34 | [12 empty] | VV | 2 | 2 | True | 0 | ROZPOCET
| VV |  | 3,5*1,5 |  | 5.25 | [12 empty] | VV | 2 | 2 | True | 0 | ROZPOCET
| VV |  | Součet |  | 51.608 | [12 empty] | VV | 2 | 4 | True | 1 | ROZPOCET
50 | K | 998763401 | Přesun hmot pro konstrukce montované z desek stanovený procentní sazbou (%) z ceny vodorovná dopravní vzdálenost do 50 m v objektech výšky do 6 m | % |  |  | 0 | CS ÚRS 2023 02 |  | základní |  | 0 | 0 | 0 | 0 | 0 | 16 | K | 2 |  |  |  | ROZPOCET | 0 | 0 | 0 | 0 | 0 | 1 | 0 | 16 | -1359251422
| Online PSC |  | https://podminky.urs.cz/item/CS_URS_2023_02/998763401 | [14 empty] | Online PSC | 2
51 | K | 998763491 | Přesun hmot pro konstrukce montované z desek stanovený procentní sazbou (%) z ceny Příplatek k cenám za zvětšený přesun přes vymezenou dopravní vzdálenost do 100 m | % |  |  | 0 | CS ÚRS 2023 02 |  | základní |  | 0 | 0 | 0 | 0 | 0 | 16 | K | 2 |  |  |  | ROZPOCET | 0 | 0 | 0 | 0 | 0 | 1 | 0 | 16 | -709681233
| Online PSC |  | https://podminky.urs.cz/item/CS_URS_2023_02/998763491 | [14 empty] | Online PSC | 2
| D | 766 | Konstrukce truhlářské |  |  |  | 0 |  |  |  |  | 0 |  | 0.32762 |  | 0.74942 | 2 | D | 1 |  |  |  | ROZPOCET | [6 empty] | 0
52 | K | 766411812 | Demontáž obložení stěn panely, plochy přes 1,5 m2 | m2 | 11.66 |  | 0 | CS ÚRS 2023 02 |  | základní |  | 0 | 0 | 0 | 0.02465 | 0.28742 | 16 | K | 2 |  |  |  | ROZPOCET | 0 | 0 | 0 | 0 | 0 | 1 | 0 | 16 | 2092349556
| Online PSC |  | https://podminky.urs.cz/item/CS_URS_2023_02/766411812 | [14 empty] | Online PSC | 2
| VV |  | Hlavní chodba - lamino deska | [14 empty] | VV | 2 | 1 | True | 0 | ROZPOCET
| VV |  | 5,3*2,2 |  | 11.66 | [12 empty] | VV | 2 | 2 | True | 1 | ROZPOCET
53 | K | 766691914 | Ostatní práce vyvěšení nebo zavěšení křídel dřevěných dveřních, plochy do 2 m2 | kus | 12 |  | 0 | CS ÚRS 2023 02 |  | základní |  | 0 | 0 | 0 | 0.024 | 0.288 | 16 | K | 2 |  |  |  | ROZPOCET | 0 | 0 | 0 | 0 | 0 | 1 | 0 | 16 | -753496185
| Online PSC |  | https://podminky.urs.cz/item/CS_URS_2023_02/766691914 | [14 empty] | Online PSC | 2
54 | K | 766812840 | Demontáž kuchyňských linek dřevěných nebo kovových včetně skříněk uchycených na stěně, délky přes 1800 do 2100 mm | kus | 1 |  | 0 | CS ÚRS 2023 02 |  | základní |  | 0 | 0 | 0 | 0.174 | 0.174 | 16 | K | 2 |  |  |  | ROZPOCET | 0 | 0 | 0 | 0 | 0 | 1 | 0 | 16 | -1194934080
| Online PSC |  | https://podminky.urs.cz/item/CS_URS_2023_02/766812840 | [14 empty] | Online PSC | 2
55 | K | 766682111 | Montáž zárubní dřevěných, plastových nebo z lamina obložkových, pro dveře jednokřídlové, tloušťky stěny do 170 mm | kus | 6 |  | 0 | CS ÚRS 2023 02 |  | základní |  | 0 | 0.00047 | 0.00282 | 0 | 0 | 16 | K | 2 |  |  |  | ROZPOCET | 0 | 0 | 0 | 0 | 0 | 1 | 0 | 16 | -726241017
| Online PSC |  | https://podminky.urs.cz/item/CS_URS_2023_02/766682111 | [14 empty] | Online PSC | 2
| VV |  | Vstupy do místností z chodby | [14 empty] | VV | 2 | 1 | True | 0 | ROZPOCET
| VV |  | 6 |  | 6 | [12 empty] | VV | 2 | 2 | True | 1 | ROZPOCET
56 | M | 61182307 | zárubeň jednokřídlá obložková s laminátovým povrchem tl stěny 60-150mm rozměru 600-1100/1970, 2100mm | kus | 6 |  | 0 | CS ÚRS 2023 02 |  | základní |  | 0 | 0.016 | 0.096 | 0 | 0 | 32 | M | 2 |  |  |  | ROZPOCET | 0 | 0 | 0 | 0 | 0 | 1 | 0 | 16 | 1824230322
| P |  | Poznámka k položce: výběr dle investora | [14 empty] | P | 2
57 | K | 766660001 | Montáž dveřních křídel dřevěných nebo plastových otevíravých do ocelové zárubně povrchově upravených jednokřídlových, šířky do 800 mm | kus | 7 |  | 0 | CS ÚRS 2023 02 |  | základní |  | 0 | 0 | 0 | 0 | 0 | 16 | K | 2 |  |  |  | ROZPOCET | 0 | 0 | 0 | 0 | 0 | 1 | 0 | 16 | 617227175
| Online PSC |  | https://podminky.urs.cz/item/CS_URS_2023_02/766660001 | [14 empty] | Online PSC | 2
58 | M | 61162073 | dveře jednokřídlé voštinové povrch laminátový plné 700x1970-2100mm | kus | 5 |  | 0 | CS ÚRS 2023 02 |  | základní |  | 0 | 0.0145 | 0.0725 | 0 | 0 | 32 | M | 2 |  |  |  | ROZPOCET | 0 | 0 | 0 | 0 | 0 | 1 | 0 | 16 | -1731178264
| P |  | Poznámka k položce: výběr dle investora | [14 empty] | P | 2
59 | M | 61162074 | dveře jednokřídlé voštinové povrch laminátový plné 800x1970-2100mm | kus | 2 |  | 0 | CS ÚRS 2023 02 |  | základní |  | 0 | 0.016 | 0.032 | 0 | 0 | 32 | M | 2 |  |  |  | ROZPOCET | 0 | 0 | 0 | 0 | 0 | 1 | 0 | 16 | -189101459
| P |  | Poznámka k položce: výběr dle investora | [14 empty] | P | 2
60 | K | 766660171 | Montáž dveřních křídel dřevěných nebo plastových otevíravých do obložkové zárubně povrchově upravených jednokřídlových, šířky do 800 mm | kus | 6 |  | 0 | CS ÚRS 2023 02 |  | základní |  | 0 | 0 | 0 | 0 | 0 | 16 | K | 2 |  |  |  | ROZPOCET | 0 | 0 | 0 | 0 | 0 | 1 | 0 | 16 | 1896729074
| Online PSC |  | https://podminky.urs.cz/item/CS_URS_2023_02/766660171 | [14 empty] | Online PSC | 2
61 | M | 61162073 | dveře jednokřídlé voštinové povrch laminátový plné 700x1970-2100mm | kus | 1 |  | 0 | CS ÚRS 2023 02 |  | základní |  | 0 | 0.0145 | 0.0145 | 0 | 0 | 32 | M | 2 |  |  |  | ROZPOCET | 0 | 0 | 0 | 0 | 0 | 1 | 0 | 16 | 2002799376
| P |  | Poznámka k položce: výběr dle investora | [14 empty] | P | 2
62 | M | 61162074 | dveře jednokřídlé voštinové povrch laminátový plné 800x1970-2100mm | kus | 5 |  | 0 | CS ÚRS 2023 02 |  | základní |  | 0 | 0.016 | 0.08 | 0 | 0 | 32 | M | 2 |  |  |  | ROZPOCET | 0 | 0 | 0 | 0 | 0 | 1 | 0 | 16 | -1892343979
| P |  | Poznámka k položce: výběr dle investora | [14 empty] | P | 2
63 | K | 766660728 | Montáž dveřních doplňků dveřního kování interiérového zámku | kus | 8 |  | 0 | CS ÚRS 2023 02 |  | základní |  | 0 | 0 | 0 | 0 | 0 | 16 | K | 2 |  |  |  | ROZPOCET | 0 | 0 | 0 | 0 | 0 | 1 | 0 | 16 | 2035790756
| Online PSC |  | https://podminky.urs.cz/item/CS_URS_2023_02/766660728 | [14 empty] | Online PSC | 2
64 | M | 54964101/R | vložka cylindrická vč. 3ks klíčů | kus | 8 |  | 0 |  |  | základní |  | 0 | 0.00015 | 0.0012 | 0 | 0 | 32 | M | 2 |  |  |  | ROZPOCET | 0 | 0 | 0 | 0 | 0 | 1 | 0 | 16 | 552681610
| P |  | Poznámka k položce: výběr dle investora | [14 empty] | P | 2
65 | K | 766660729 | Montáž dveřních doplňků dveřního kování interiérového štítku s klikou | kus | 8 |  | 0 | CS ÚRS 2023 02 |  | základní |  | 0 | 0 | 0 | 0 | 0 | 16 | K | 2 |  |  |  | ROZPOCET | 0 | 0 | 0 | 0 | 0 | 1 | 0 | 16 | -168277509
| Online PSC |  | https://podminky.urs.cz/item/CS_URS_2023_02/766660729 | [14 empty] | Online PSC | 2
66 | M | 54914123 | kování rozetové klika/klika | kus | 8 |  | 0 | CS ÚRS 2023 02 |  | základní |  | 0 | 0.0022 | 0.0176 | 0 | 0 | 32 | M | 2 |  |  |  | ROZPOCET | 0 | 0 | 0 | 0 | 0 | 1 | 0 | 16 | 1678706598
| P |  | Poznámka k položce: výběr dle investora | [14 empty] | P | 2
67 | K | 766660730 | Montáž dveřních doplňků dveřního kování interiérového WC kliky se zámkem | kus | 5 |  | 0 | CS ÚRS 2023 02 |  | základní |  | 0 | 0 | 0 | 0 | 0 | 16 | K | 2 |  |  |  | ROZPOCET | 0 | 0 | 0 | 0 | 0 | 1 | 0 | 16 | -1526982290
| Online PSC |  | https://podminky.urs.cz/item/CS_URS_2023_02/766660730 | [14 empty] | Online PSC | 2
68 | M | 54914128 | kování rozetové spodní pro WC | kus | 5 |  | 0 | CS ÚRS 2023 02 |  | základní |  | 0 | 0.0022 | 0.011 | 0 | 0 | 32 | M | 2 |  |  |  | ROZPOCET | 0 | 0 | 0 | 0 | 0 | 1 | 0 | 16 | 1703668063
| P |  | Poznámka k položce: výběr dle investora | [14 empty] | P | 2
69 | K | 766-x1 | Výroba, dodávka a montáž skříně na čistící prostředky - spec. dle investora | kus | 1 |  | 0 |  |  | základní |  | 0 | 0 | 0 | 0 | 0 | 16 | K | 2 |  |  |  | ROZPOCET | 0 | 0 | 0 | 0 | 0 | 1 | 0 | 16 | -1581478274
70 | K | 766-x2 | Výroba, dodávka a montáž kuchyňské linky - spec. dle investora | kus | 1 |  | 0 |  |  | základní |  | 0 | 0 | 0 | 0 | 0 | 16 | K | 2 |  |  |  | ROZPOCET | 0 | 0 | 0 | 0 | 0 | 1 | 0 | 16 | -1603467909
71 | K | 998766201 | Přesun hmot pro konstrukce truhlářské stanovený procentní sazbou (%) z ceny vodorovná dopravní vzdálenost do 50 m v objektech výšky do 6 m | % |  |  | 0 | CS ÚRS 2023 02 |  | základní |  | 0 | 0 | 0 | 0 | 0 | 16 | K | 2 |  |  |  | ROZPOCET | 0 | 0 | 0 | 0 | 0 | 1 | 0 | 16 | 52009053
| Online PSC |  | https://podminky.urs.cz/item/CS_URS_2023_02/998766201 | [14 empty] | Online PSC | 2
72 | K | 998766292 | Přesun hmot pro konstrukce truhlářské stanovený procentní sazbou (%) z ceny Příplatek k cenám za zvětšený přesun přes vymezenou největší dopravní vzdálenost do 100 m | % |  |  | 0 | CS ÚRS 2023 02 |  | základní |  | 0 | 0 | 0 | 0 | 0 | 16 | K | 2 |  |  |  | ROZPOCET | 0 | 0 | 0 | 0 | 0 | 1 | 0 | 16 | -45030296
| Online PSC |  | https://podminky.urs.cz/item/CS_URS_2023_02/998766292 | [14 empty] | Online PSC | 2
| D | 771 | Podlahy z dlaždic |  |  |  | 0 |  |  |  |  | 0 |  | 1.6333 |  | 0 | 2 | D | 1 |  |  |  | ROZPOCET | [6 empty] | 0
73 | K | 771121011 | Příprava podkladu před provedením dlažby nátěr penetrační na podlahu | m2 | 51.17 |  | 0 | CS ÚRS 2023 02 |  | základní |  | 0 | 0.0003 | 0.015351 | 0 | 0 | 16 | K | 2 |  |  |  | ROZPOCET | 0 | 0 | 0 | 0 | 0 | 1 | 0 | 16 | 1374491361
| Online PSC |  | https://podminky.urs.cz/item/CS_URS_2023_02/771121011 | [14 empty] | Online PSC | 2
| VV |  | 1,3*1,1*3 |  | 4.29 | [12 empty] | VV | 2 | 2 | True | 0 | ROZPOCET
| VV |  | -0,6*0,15 |  | -0.09 | [12 empty] | VV | 2 | 2 | True | 0 | ROZPOCET
| VV |  | 1,8*2,2 |  | 3.96 | [12 empty] | VV | 2 | 2 | True | 0 | ROZPOCET
| VV |  | 3,4*1,3 |  | 4.42 | [12 empty] | VV | 2 | 2 | True | 0 | ROZPOCET
| VV |  | 1,3*1*2 |  | 2.6 | [12 empty] | VV | 2 | 2 | True | 0 | ROZPOCET
| VV |  | 1,95*2 |  | 3.9 | [12 empty] | VV | 2 | 2 | True | 0 | ROZPOCET
| VV |  | -1,25*0,2 |  | -0.25 | [12 empty] | VV | 2 | 2 | True | 0 | ROZPOCET
| VV |  | 1,95*1,4 |  | 2.73 | [12 empty] | VV | 2 | 2 | True | 0 | ROZPOCET
| VV |  | 6,978*2,1 |  | 14.654 | [12 empty] | VV | 2 | 2 | True | 0 | ROZPOCET
| VV |  | -1*0,1 |  | -0.1 | [12 empty] | VV | 2 | 2 | True | 0 | ROZPOCET
| VV |  | 3*1,4 |  | 4.2 | [12 empty] | VV | 2 | 2 | True | 0 | ROZPOCET
| VV |  | -1*0,1*3 |  | -0.3 | [12 empty] | VV | 2 | 2 | True | 0 | ROZPOCET
| VV |  | -0,25*0,25 |  | -0.063 | [12 empty] | VV | 2 | 2 | True | 0 | ROZPOCET
| VV |  | 2,08*1,4 |  | 2.912 | [12 empty] | VV | 2 | 2 | True | 0 | ROZPOCET
| VV |  | -0,25*0,25 |  | -0.063 | [12 empty] | VV | 2 | 2 | True | 0 | ROZPOCET
| VV |  | 1,8*1,3 |  | 2.34 | [12 empty] | VV | 2 | 2 | True | 0 | ROZPOCET
| VV |  | -0,25*0,25 |  | -0.063 | [12 empty] | VV | 2 | 2 | True | 0 | ROZPOCET
| VV |  | 3,5*1,5 |  | 5.25 | [12 empty] | VV | 2 | 2 | True | 0 | ROZPOCET
| VV |  | 0,8*0,1*5 |  | 0.4 | [12 empty] | VV | 2 | 2 | True | 0 | ROZPOCET
| VV |  | 0,9*0,1*2 |  | 0.18 | [12 empty] | VV | 2 | 2 | True | 0 | ROZPOCET
| VV |  | (0,8+0,9+0,9+0,9)*0,075 |  | 0.263 | [12 empty] | VV | 2 | 2 | True | 0 | ROZPOCET
| VV |  | Součet |  | 51.17 | [12 empty] | VV | 2 | 4 | True | 1 | ROZPOCET
74 | K | 771591112 | Izolace podlahy pod dlažbu nátěrem nebo stěrkou ve dvou vrstvách | m2 | 24.953 |  | 0 | CS ÚRS 2023 02 |  | základní |  | 0 | 0.0015 | 0.037429 | 0 | 0 | 16 | K | 2 |  |  |  | ROZPOCET | 0 | 0 | 0 | 0 | 0 | 1 | 0 | 16 | -896031010
| Online PSC |  | https://podminky.urs.cz/item/CS_URS_2023_02/771591112 | [14 empty] | Online PSC | 2
| VV |  | m.č. 308 a 309 | [14 empty] | VV | 2 | 1 | True | 0 | ROZPOCET
| VV |  | 2*1,95 |  | 3.9 | [12 empty] | VV | 2 | 2 | True | 0 | ROZPOCET
| VV |  | -1,25*0,2 |  | -0.25 | [12 empty] | VV | 2 | 2 | True | 0 | ROZPOCET
| VV |  | 6,978*2,1 |  | 14.654 | [12 empty] | VV | 2 | 2 | True | 0 | ROZPOCET
| VV |  | 3*1,4 |  | 4.2 | [12 empty] | VV | 2 | 2 | True | 0 | ROZPOCET
| VV |  | 2,08*1,4 |  | 2.912 | [12 empty] | VV | 2 | 2 | True | 0 | ROZPOCET
| VV |  | -1*0,1*4 |  | -0.4 | [12 empty] | VV | 2 | 2 | True | 0 | ROZPOCET
| VV |  | -0,25*0,25 |  | -0.063 | [12 empty] | VV | 2 | 2 | True | 0 | ROZPOCET
| VV |  | Součet |  | 24.953 | [12 empty] | VV | 2 | 4 | True | 1 | ROZPOCET
75 | K | 771591241 | Izolace podlahy pod dlažbu těsnícími izolačními pásy vnitřní kout | kus | 18 |  | 0 | CS ÚRS 2023 02 |  | základní |  | 0 | 0.00021 | 0.00378 | 0 | 0 | 16 | K | 2 |  |  |  | ROZPOCET | 0 | 0 | 0 | 0 | 0 | 1 | 0 | 16 | -326851066
| Online PSC |  | https://podminky.urs.cz/item/CS_URS_2023_02/771591241 | [14 empty] | Online PSC | 2
76 | K | 771591242 | Izolace podlahy pod dlažbu těsnícími izolačními pásy vnější roh | kus | 11 |  | 0 | CS ÚRS 2023 02 |  | základní |  | 0 | 0.0002 | 0.0022 | 0 | 0 | 16 | K | 2 |  |  |  | ROZPOCET | 0 | 0 | 0 | 0 | 0 | 1 | 0 | 16 | 592154126
| Online PSC |  | https://podminky.urs.cz/item/CS_URS_2023_02/771591242 | [14 empty] | Online PSC | 2
77 | K | 771591264 | Izolace podlahy pod dlažbu těsnícími izolačními pásy mezi podlahou a stěnu | m | 35.056 |  | 0 | CS ÚRS 2023 02 |  | základní |  | 0 | 0.00032 | 0.011218 | 0 | 0 | 16 | K | 2 |  |  |  | ROZPOCET | 0 | 0 | 0 | 0 | 0 | 1 | 0 | 16 | -881183490
| Online PSC |  | https://podminky.urs.cz/item/CS_URS_2023_02/771591264 | [14 empty] | Online PSC | 2
| VV |  | 2+2+1,95+1,95-0,9+6,978+6,978+3,5+3,5+1*8-0,9 |  | 35.056 | [12 empty] | VV | 2 | 2 | True | 1 | ROZPOCET
78 | K | 771574436 | Montáž podlah z dlaždic keramických lepených cementovým flexibilním lepidlem reliéfních nebo z dekorů, tloušťky do 10 mm přes 9 do 12 ks/m2 | m2 | 51.17 |  | 0 | CS ÚRS 2023 02 |  | základní |  | 0 | 0.0052 | 0.26608 | 0 | 0 | 16 | K | 2 |  |  |  | ROZPOCET | 0 | 0 | 0 | 0 | 0 | 1 | 0 | 16 | 771031562
| Online PSC |  | https://podminky.urs.cz/item/CS_URS_2023_02/771574436 | [14 empty] | Online PSC | 2
79 | M | 59761172 | dlažba keramická slinutá mrazuvzdorná do interiéru i exteriéru R12/B povrch reliéfní/hladký tl do 10mm přes 9 do 12ks/m2 | m2 | 56.287 |  | 0 | CS ÚRS 2023 02 |  | základní |  | 0 | 0.022 | 1.2383 | 0 | 0 | 32 | M | 2 |  |  |  | ROZPOCET | 0 | 0 | 0 | 0 | 0 | 1 | 0 | 16 | -1248520796
| P |  | Poznámka k položce: dlaždice 300x300 mm slinutá - povrch SR3 reliéf, protiskluznost R12/B pevnost v ohybu min. 35 N/mm2, obrusnost max. 135 mm3 - výběr dle investora | [14 empty] | P | 2
| VV |  | 51,17*1,1 'Přepočtené koeficientem množství |  | 56.287 | [12 empty] | VV | 2 | 2 | False | 1 | ROZPOCET
80 | K | 771474112 | Montáž soklů z dlaždic keramických lepených cementovým flexibilním lepidlem rovných, výšky přes 65 do 90 mm | m | 21.2 |  | 0 | CS ÚRS 2023 02 |  | základní |  | 0 | 0.00043 | 0.009116 | 0 | 0 | 16 | K | 2 |  |  |  | ROZPOCET | 0 | 0 | 0 | 0 | 0 | 1 | 0 | 16 | 273716737
| Online PSC |  | https://podminky.urs.cz/item/CS_URS_2023_02/771474112 | [14 empty] | Online PSC | 2
| VV |  | Zdivo mimo obklady | [14 empty] | VV | 2 | 1 | True | 0 | ROZPOCET
| VV |  | 3,5-0,8-0,8+1,8+2,2-0,8-0,8+3,4-0,9+1,4+1,4+1,95+1,95-0,8-0,9-0,9-0,9+3,5+3,5+1,5+1,5-0,9+0,9+0,9+0,3 |  | 21.2 | [12 empty] | VV | 2 | 2 | True | 1 | ROZPOCET
81 | M | 59761184 | sokl keramický mrazuvzdorný povrch hladký/matný tl do 10mm výšky přes 65 do 90mm | m | 23.32 |  | 0 | CS ÚRS 2023 02 |  | základní |  | 0 | 0.00198 | 0.046174 | 0 | 0 | 32 | M | 2 |  |  |  | ROZPOCET | 0 | 0 | 0 | 0 | 0 | 1 | 0 | 16 | 1331208672
| P |  | Poznámka k položce: výběr dle investora | [14 empty] | P | 2
| VV |  | 21,2*1,1 'Přepočtené koeficientem množství |  | 23.32 | [12 empty] | VV | 2 | 2 | False | 1 | ROZPOCET
82 | K | 771591115 | Podlahy - dokončovací práce spárování silikonem | m | 62.856 |  | 0 | CS ÚRS 2023 02 |  | základní |  | 0 | 3e-05 | 0.0018857 | 0 | 0 | 16 | K | 2 |  |  |  | ROZPOCET | 0 | 0 | 0 | 0 | 0 | 1 | 0 | 16 | -1257420776
| Online PSC |  | https://podminky.urs.cz/item/CS_URS_2023_02/771591115 | [14 empty] | Online PSC | 2
| VV |  | Styk dlažba/obklad | [14 empty] | VV | 2 | 1 | True | 0 | ROZPOCET
| VV |  | 1,3*6+1,1*6-0,8*2+1,6+1,3-0,8+1,3*4+1*4-0,8-0,8+2+2+1,95+1,95-0,9+6,978+6,978+3,5+3,5+1*8-0,9+1,8+1,8+1,3+1,3-0,9 |  | 62.856 | [12 empty] | VV | 2 | 2 | True | 1 | ROZPOCET
83 | K | 771161021 | Příprava podkladu před provedením dlažby montáž profilu ukončujícího profilu pro plynulý přechod (dlažba-koberec apod.) | m | 4.7 |  | 0 | CS ÚRS 2023 02 |  | základní |  | 0 | 0.0002 | 0.00094 | 0 | 0 | 16 | K | 2 |  |  |  | ROZPOCET | 0 | 0 | 0 | 0 | 0 | 1 | 0 | 16 | 635179466
| Online PSC |  | https://podminky.urs.cz/item/CS_URS_2023_02/771161021 | [14 empty] | Online PSC | 2
| VV |  | 0,7+0,8+0,8+0,8+0,8+0,8 |  | 4.7 | [12 empty] | VV | 2 | 2 | True | 1 | ROZPOCET
84 | M | 55343120/R | profil přechodový Al vrtaný - výběr dle investora | m | 5.17 |  | 0 |  |  | základní |  | 0 | 0.00016 | 0.0008272 | 0 | 0 | 32 | M | 2 |  |  |  | ROZPOCET | 0 | 0 | 0 | 0 | 0 | 1 | 0 | 16 | 1728069046
| VV |  | 4,7*1,1 'Přepočtené koeficientem množství |  | 5.17 | [12 empty] | VV | 2 | 2 | False | 1 | ROZPOCET
85 | K | 998771201 | Přesun hmot pro podlahy z dlaždic stanovený procentní sazbou (%) z ceny vodorovná dopravní vzdálenost do 50 m v objektech výšky do 6 m | % |  |  | 0 | CS ÚRS 2023 02 |  | základní |  | 0 | 0 | 0 | 0 | 0 | 16 | K | 2 |  |  |  | ROZPOCET | 0 | 0 | 0 | 0 | 0 | 1 | 0 | 16 | 1552174582
| Online PSC |  | https://podminky.urs.cz/item/CS_URS_2023_02/998771201 | [14 empty] | Online PSC | 2
86 | K | 998771292 | Přesun hmot pro podlahy z dlaždic stanovený procentní sazbou (%) z ceny Příplatek k cenám za zvětšený přesun přes vymezenou největší dopravní vzdálenost do 100 m | % |  |  | 0 | CS ÚRS 2023 02 |  | základní |  | 0 | 0 | 0 | 0 | 0 | 16 | K | 2 |  |  |  | ROZPOCET | 0 | 0 | 0 | 0 | 0 | 1 | 0 | 16 | -539725047
| Online PSC |  | https://podminky.urs.cz/item/CS_URS_2023_02/998771292 | [14 empty] | Online PSC | 2
| D | 781 | Dokončovací práce - obklady |  |  |  | 0 |  |  |  |  | 0 |  | 4.1289 |  | 0 | 2 | D | 1 |  |  |  | ROZPOCET | [6 empty] | 0
87 | K | 781121011 | Příprava podkladu před provedením obkladu nátěr penetrační na stěnu | m2 | 126.028 |  | 0 | CS ÚRS 2023 02 |  | základní |  | 0 | 0.0003 | 0.037808 | 0 | 0 | 16 | K | 2 |  |  |  | ROZPOCET | 0 | 0 | 0 | 0 | 0 | 1 | 0 | 16 | 225895291
| Online PSC |  | https://podminky.urs.cz/item/CS_URS_2023_02/781121011 | [14 empty] | Online PSC | 2
| VV |  | (1,5*6+1,1*6+1,6+1,3+1,5*4+1*4+0,95+1+1,95+2+5,978+0,9+0,4+2,08+3,5+1,8+1,8+1,3+1,3)*2 |  | 106.916 | [12 empty] | VV | 2 | 2 | True | 0 | ROZPOCET
| VV |  | (1+1+1+1+1+0,1+1+1+1+1+0,9+1+0,1+1+0,9+1+0,1+1+0,9+1+0,1)*2,2 |  | 37.62 | [12 empty] | VV | 2 | 2 | True | 0 | ROZPOCET
| VV |  | -(0,8*2)*6 |  | -9.6 | [12 empty] | VV | 2 | 2 | True | 0 | ROZPOCET
| VV |  | -(0,9*2)*3 |  | -5.4 | [12 empty] | VV | 2 | 2 | True | 0 | ROZPOCET
| VV |  | -(1,3*0,2)*10 |  | -2.6 | [12 empty] | VV | 2 | 2 | True | 0 | ROZPOCET
| VV |  | (0,95+1,1+1,1+1+1+1,25)*0,2 |  | 1.28 | [12 empty] | VV | 2 | 2 | True | 0 | ROZPOCET
| VV |  | -(1,1*0,5)*7 |  | -3.85 | [12 empty] | VV | 2 | 2 | True | 0 | ROZPOCET
| VV |  | 2,77*0,6 |  | 1.662 | [12 empty] | VV | 2 | 2 | True | 0 | ROZPOCET
| VV |  | Součet |  | 126.028 | [12 empty] | VV | 2 | 4 | True | 1 | ROZPOCET
88 | K | 781131112 | Izolace stěny pod obklad izolace nátěrem nebo stěrkou ve dvou vrstvách | m2 | 36.153 |  | 0 | CS ÚRS 2023 02 |  | základní |  | 0 | 0.0015 | 0.054229 | 0 | 0 | 16 | K | 2 |  |  |  | ROZPOCET | 0 | 0 | 0 | 0 | 0 | 1 | 0 | 16 | 1048987888
| Online PSC |  | https://podminky.urs.cz/item/CS_URS_2023_02/781131112 | [14 empty] | Online PSC | 2
| VV |  | m.č. 308 a 309 do výšky 150mm nad podlahu, ve sprchách do výšky 2000mm | [14 empty] | VV | 2 | 1 | True | 0 | ROZPOCET
| VV |  | (1,95+1,95+2+2-0,9+6,978+6,978+3,5+3,5+1*8-0,9)*0,15 |  | 5.258 | [12 empty] | VV | 2 | 2 | True | 0 | ROZPOCET
| VV |  | (1*14+0,9*3)*1,85 |  | 30.895 | [12 empty] | VV | 2 | 2 | True | 0 | ROZPOCET
| VV |  | Součet |  | 36.153 | [12 empty] | VV | 2 | 4 | True | 1 | ROZPOCET
89 | K | 781131264/R | Izolace stěny pod obklad izolace těsnícími izolačními pásy styk stěna/stěna | m | 24 |  | 0 |  |  | základní |  | 0 | 0.00032 | 0.00768 | 0 | 0 | 16 | K | 2 |  |  |  | ROZPOCET | 0 | 0 | 0 | 0 | 0 | 1 | 0 | 16 | 269671987
| VV |  | 2*12 |  | 24 | [12 empty] | VV | 2 | 2 | True | 1 | ROZPOCET
90 | K | 781474154 | Montáž obkladů vnitřních stěn z dlaždic keramických lepených flexibilním lepidlem velkoformátových hladkých přes 4 do 6 ks/m2 | m2 | 107.141 |  | 0 | CS ÚRS 2023 02 |  | základní |  | 0 | 0.009 | 0.96427 | 0 | 0 | 16 | K | 2 |  |  |  | ROZPOCET | 0 | 0 | 0 | 0 | 0 | 1 | 0 | 16 | 1922897027
| Online PSC |  | https://podminky.urs.cz/item/CS_URS_2023_02/781474154 | [14 empty] | Online PSC | 2
| VV |  | 126,028-18,887 |  | 107.141 | [12 empty] | VV | 2 | 2 | True | 1 | ROZPOCET
91 | M | 59761001 | obklad velkoformátový keramický hladký přes 4 do 6ks/m2 | m2 | 123.212 |  | 0 | CS ÚRS 2023 02 |  | základní |  | 0 | 0.02 | 2.4642 | 0 | 0 | 32 | M | 2 |  |  |  | ROZPOCET | 0 | 0 | 0 | 0 | 0 | 1 | 0 | 16 | -1613602110
| P |  | Poznámka k položce: výběr dle investora | [14 empty] | P | 2
| VV |  | 107,141*1,15 'Přepočtené koeficientem množství |  | 123.212 | [12 empty] | VV | 2 | 2 | False | 1 | ROZPOCET
92 | K | 781484117 | Montáž obkladů vnitřních stěn z mozaikových lepenců keramických nebo skleněných lepených flexibilním lepidlem dílce vel. 300 x 600 mm | m2 | 18.887 |  | 0 | CS ÚRS 2023 02 |  | základní |  | 0 | 0.0028 | 0.052884 | 0 | 0 | 16 | K | 2 |  |  |  | ROZPOCET | 0 | 0 | 0 | 0 | 0 | 1 | 0 | 16 | -1118318850
| Online PSC |  | https://podminky.urs.cz/item/CS_URS_2023_02/781484117 | [14 empty] | Online PSC | 2
| VV |  | Obklad ve výšce 0,800-1,100m | [14 empty] | VV | 2 | 1 | True | 0 | ROZPOCET
| VV |  | (1,3+1,3+1,1+1,1-0,8+1,1+1,1+1,3+1,3-0,8+1,3+1,3+1,1+1,1-0,8+1,6+1,3-0,8+1*4+1,3*4-0,8-0,8+2+2+1,95+1,95-0,9+3,5*2+6,978*2+1*8-0,9+1,8*2+1,3*2)*0,3 |  | 18.887 | [12 empty] | VV | 2 | 2 | True | 1 | ROZPOCET
93 | M | 59761209 | mozaika keramická nemrazuvzdorná do interiéru lepená na síti povrch hladký/lesklý tl do 10mm základní prvek přes 200 do 400ks/m2 | m2 | 20.776 |  | 0 | CS ÚRS 2023 02 |  | základní |  | 0 | 0.022 | 0.45707 | 0 | 0 | 32 | M | 2 |  |  |  | ROZPOCET | 0 | 0 | 0 | 0 | 0 | 1 | 0 | 16 | -1826612866
| P |  | Poznámka k položce: výběr dle investora | [14 empty] | P | 2
| VV |  | 18,887*1,1 'Přepočtené koeficientem množství |  | 20.776 | [12 empty] | VV | 2 | 2 | False | 1 | ROZPOCET
94 | K | 781492211 | Obklad - dokončující práce montáž profilu lepeného flexibilním cementovým lepidlem rohového | m | 33.7 |  | 0 | CS ÚRS 2023 02 |  | základní |  | 0 | 0.0002 | 0.00674 | 0 | 0 | 16 | K | 2 |  |  |  | ROZPOCET | 0 | 0 | 0 | 0 | 0 | 1 | 0 | 16 | 1752867722
| Online PSC |  | https://podminky.urs.cz/item/CS_URS_2023_02/781492211 | [14 empty] | Online PSC | 2
| VV |  | 1,1+1,1+0,95+2+1+1+1,25+0,2+1,3+2+2,2*9+2 |  | 33.7 | [12 empty] | VV | 2 | 2 | True | 1 | ROZPOCET
95 | K | 781492251 | Obklad - dokončující práce montáž profilu lepeného flexibilním cementovým lepidlem ukončovacího | m | 69.326 |  | 0 | CS ÚRS 2023 02 |  | základní |  | 0 | 0.00018 | 0.012479 | 0 | 0 | 16 | K | 2 |  |  |  | ROZPOCET | 0 | 0 | 0 | 0 | 0 | 1 | 0 | 16 | -894111140
| Online PSC |  | https://podminky.urs.cz/item/CS_URS_2023_02/781492251 | [14 empty] | Online PSC | 2
| VV |  | 1,5*6+1,1*6-1,1+0,5+0,5-0,8-0,8-0,8+1,6+2+1,3-0,8+1,5*4+1*4-0,8-0,8-1,1+0,5+0,5+2+2+1,95+1,95-0,9-1,1+0,5+0,5+0,2+0,2+6,978+6,978+3,5+3,5 |  | 53.756 | [12 empty] | VV | 2 | 2 | True | 0 | ROZPOCET
| VV |  | -1,1*4+0,5*7+0,7+1*8+1,8+1,8+1,3+1,3-0,9-0,9+2,77+0,6 |  | 15.57 | [12 empty] | VV | 2 | 2 | True | 0 | ROZPOCET
| VV |  | Součet |  | 69.326 | [12 empty] | VV | 2 | 4 | True | 1 | ROZPOCET
96 | M | 19416008/R | lišta ukončovací a rohová hliníková | m | 113.329 |  | 0 |  |  | základní |  | 0 | 0.00012 | 0.013599 | 0 | 0 | 32 | M | 2 |  |  |  | ROZPOCET | 0 | 0 | 0 | 0 | 0 | 1 | 0 | 16 | 771171456
| VV |  | 33,7+69,326 |  | 103.026 | [12 empty] | VV | 2 | 2 | True | 1 | ROZPOCET
| VV |  | 103,026*1,1 'Přepočtené koeficientem množství |  | 113.329 | [12 empty] | VV | 2 | 2 | False | 1 | ROZPOCET
97 | K | 781495115 | Obklad - dokončující práce ostatní práce spárování silikonem | m | 100.1 |  | 0 | CS ÚRS 2023 02 |  | základní |  | 0 | 3e-05 | 0.003003 | 0 | 0 | 16 | K | 2 |  |  |  | ROZPOCET | 0 | 0 | 0 | 0 | 0 | 1 | 0 | 16 | 1497701530
| Online PSC |  | https://podminky.urs.cz/item/CS_URS_2023_02/781495115 | [14 empty] | Online PSC | 2
| VV |  | 2*13+1,1+1,1+0,95+0,2+0,2+0,2+0,2+0,2+0,2+2*9+1+1+0,2+0,2+0,2+0,2+2*3+2,2+1,25+1,3+2+2,2*11+2*6 |  | 100.1 | [12 empty] | VV | 2 | 2 | True | 1 | ROZPOCET
98 | K | 781495117 | Obklad - dokončující práce ostatní práce spárování akrylem | m | 2.6 |  | 0 | CS ÚRS 2023 02 |  | základní |  | 0 | 0.00011 | 0.000286 | 0 | 0 | 16 | K | 2 |  |  |  | ROZPOCET | 0 | 0 | 0 | 0 | 0 | 1 | 0 | 16 | 1243701620
| Online PSC |  | https://podminky.urs.cz/item/CS_URS_2023_02/781495117 | [14 empty] | Online PSC | 2
| VV |  | 2+0,6 |  | 2.6 | [12 empty] | VV | 2 | 2 | True | 1 | ROZPOCET
99 | K | 781491011 | Montáž zrcadel lepených silikonovým tmelem na podkladní omítku, plochy do 1 m2 | m2 | 3.96 |  | 0 | CS ÚRS 2023 02 |  | základní |  | 0 | 0.00058 | 0.0022968 | 0 | 0 | 16 | K | 2 |  |  |  | ROZPOCET | 0 | 0 | 0 | 0 | 0 | 1 | 0 | 16 | -1615586832
| Online PSC |  | https://podminky.urs.cz/item/CS_URS_2023_02/781491011 | [14 empty] | Online PSC | 2
| VV |  | Nad každým umyvadlem | [14 empty] | VV | 2 | 1 | True | 0 | ROZPOCET
| VV |  | (0,6*0,6)*11 |  | 3.96 | [12 empty] | VV | 2 | 2 | True | 1 | ROZPOCET
100 | M | 63465126 | zrcadlo nemontované čiré tl 5mm max rozměr 3210x2250mm | m2 | 4.356 |  | 0 | CS ÚRS 2023 02 |  | základní |  | 0 | 0.012 | 0.052272 | 0 | 0 | 32 | M | 2 |  |  |  | ROZPOCET | 0 | 0 | 0 | 0 | 0 | 1 | 0 | 16 | 967415284
| VV |  | 3,96*1,1 'Přepočtené koeficientem množství |  | 4.356 | [12 empty] | VV | 2 | 2 | False | 1 | ROZPOCET
101 | K | 998781201 | Přesun hmot pro obklady keramické stanovený procentní sazbou (%) z ceny vodorovná dopravní vzdálenost do 50 m v objektech výšky do 6 m | % |  |  | 0 | CS ÚRS 2023 02 |  | základní |  | 0 | 0 | 0 | 0 | 0 | 16 | K | 2 |  |  |  | ROZPOCET | 0 | 0 | 0 | 0 | 0 | 1 | 0 | 16 | -217690248
| Online PSC |  | https://podminky.urs.cz/item/CS_URS_2023_02/998781201 | [14 empty] | Online PSC | 2
102 | K | 998781292 | Přesun hmot pro obklady keramické stanovený procentní sazbou (%) z ceny Příplatek k cenám za zvětšený přesun přes vymezenou největší dopravní vzdálenost do 100 m | % |  |  | 0 | CS ÚRS 2023 02 |  | základní |  | 0 | 0 | 0 | 0 | 0 | 16 | K | 2 |  |  |  | ROZPOCET | 0 | 0 | 0 | 0 | 0 | 1 | 0 | 16 | -1804572689
| Online PSC |  | https://podminky.urs.cz/item/CS_URS_2023_02/998781292 | [14 empty] | Online PSC | 2
| D | 783 | Dokončovací práce - nátěry |  |  |  | 0 |  |  |  |  | 0 |  | 0.0026558 |  | 0 | 2 | D | 1 |  |  |  | ROZPOCET | [6 empty] | 0
103 | K | 783806805 | Odstranění nátěrů z omítek opálením s obroušením | m2 | 20.25 |  | 0 | CS ÚRS 2023 02 |  | základní |  | 0 | 0 | 0 | 0 | 0 | 16 | K | 2 |  |  |  | ROZPOCET | 0 | 0 | 0 | 0 | 0 | 1 | 0 | 16 | -5983937
| Online PSC |  | https://podminky.urs.cz/item/CS_URS_2023_02/783806805 | [14 empty] | Online PSC | 2
| VV |  | Chodba | [14 empty] | VV | 2 | 1 | True | 0 | ROZPOCET
| VV |  | (20,9-0,9-0,8-0,9-0,9-0,9-0,9-1,2-0,9)*1,5 |  | 20.25 | [12 empty] | VV | 2 | 2 | True | 1 | ROZPOCET
104 | K | 783-x1 | D+M+PH Dvojnásobný olejový nátěr stěn vč. podkladní penetrace | m2 | 23.4 |  | 0 |  |  | základní |  | 0 | 0 | 0 | 0 | 0 | 16 | K | 2 |  |  |  | ROZPOCET | 0 | 0 | 0 | 0 | 0 | 1 | 0 | 16 | -1014771315
| VV |  | Chodba | [14 empty] | VV | 2 | 1 | True | 0 | ROZPOCET
| VV |  | (20,9-0,8-0,9*5)*1,5 |  | 23.4 | [12 empty] | VV | 2 | 2 | True | 1 | ROZPOCET
105 | K | 783314203 | Základní antikorozní nátěr zámečnických konstrukcí jednonásobný syntetický samozákladující | m2 | 4.784 |  | 0 | CS ÚRS 2023 02 |  | základní |  | 0 | 0.00014 | 0.00066976 | 0 | 0 | 16 | K | 2 |  |  |  | ROZPOCET | 0 | 0 | 0 | 0 | 0 | 1 | 0 | 16 | -786829835
| Online PSC |  | https://podminky.urs.cz/item/CS_URS_2023_02/783314203 | [14 empty] | Online PSC | 2
| VV |  | Dvojnásobně | [14 empty] | VV | 2 | 1 | True | 0 | ROZPOCET
| VV |  | UPN 120 | [14 empty] | VV | 2 | 1 | True | 0 | ROZPOCET
| VV |  | ((1,3*4)*(0,12*2+0,055*4))*2 |  | 4.784 | [12 empty] | VV | 2 | 2 | True | 1 | ROZPOCET
106 | K | 783315101 | Mezinátěr zámečnických konstrukcí jednonásobný syntetický standardní | m2 | 8.275 |  | 0 | CS ÚRS 2023 02 |  | základní |  | 0 | 0.00012 | 0.000993 | 0 | 0 | 16 | K | 2 |  |  |  | ROZPOCET | 0 | 0 | 0 | 0 | 0 | 1 | 0 | 16 | -1549282570
| Online PSC |  | https://podminky.urs.cz/item/CS_URS_2023_02/783315101 | [14 empty] | Online PSC | 2
| VV |  | Ocelové zárubně | [14 empty] | VV | 2 | 1 | True | 0 | ROZPOCET
| VV |  | ((0,7+2+2)*0,25)*5 |  | 5.875 | [12 empty] | VV | 2 | 2 | True | 0 | ROZPOCET
| VV |  | ((0,8+2+2)*0,25)*2 |  | 2.4 | [12 empty] | VV | 2 | 2 | True | 0 | ROZPOCET
| VV |  | Součet |  | 8.275 | [12 empty] | VV | 2 | 4 | True | 1 | ROZPOCET
107 | K | 783317101 | Krycí nátěr (email) zámečnických konstrukcí jednonásobný syntetický standardní | m2 | 8.275 |  | 0 | CS ÚRS 2023 02 |  | základní |  | 0 | 0.00012 | 0.000993 | 0 | 0 | 16 | K | 2 |  |  |  | ROZPOCET | 0 | 0 | 0 | 0 | 0 | 1 | 0 | 16 | 1430378119
| Online PSC |  | https://podminky.urs.cz/item/CS_URS_2023_02/783317101 | [14 empty] | Online PSC | 2
| D | 784 | Dokončovací práce - malby a tapety |  |  |  | 0 |  |  |  |  | 0 |  | 0.17241 |  | 0.03175 | 2 | D | 1 |  |  |  | ROZPOCET | [6 empty] | 0
108 | K | 784121001 | Oškrabání malby v místnostech výšky do 3,80 m | m2 | 102.419 |  | 0 | CS ÚRS 2023 02 |  | základní |  | 0 | 0.001 | 0.10242 | 0.00031 | 0.03175 | 16 | K | 2 |  |  |  | ROZPOCET | 0 | 0 | 0 | 0 | 0 | 1 | 0 | 16 | 2114220210
| Online PSC |  | https://podminky.urs.cz/item/CS_URS_2023_02/784121001 | [14 empty] | Online PSC | 2
| VV |  | (1+0,9+0,9+0,9+0,9+0,1+0,1+0,1+0,1+0,075*3+0,1+0,1)*0,4 |  | 2.17 | [12 empty] | VV | 2 | 2 | True | 0 | ROZPOCET
| VV |  | (5,275+0,1+2,5+0,1+0,9+0,7)*0,6 |  | 5.745 | [12 empty] | VV | 2 | 2 | True | 0 | ROZPOCET
| VV |  | (1,8+1,6+2,7)*1 |  | 6.1 | [12 empty] | VV | 2 | 2 | True | 0 | ROZPOCET
| VV |  | (1,45+1,45+0,82+0,82+0,82+0,815+1,8+1,6+1,3+0,8+1,725*6+1,7*2+1,5+1,5+3,5+3,5+20,9)*2,6 |  | 146.445 | [12 empty] | VV | 2 | 2 | True | 0 | ROZPOCET
| VV |  | -3,5*0,6 |  | -2.1 | [12 empty] | VV | 2 | 2 | True | 0 | ROZPOCET
| VV |  | -(1,1*0,85)*2 |  | -1.87 | [12 empty] | VV | 2 | 2 | True | 0 | ROZPOCET
| VV |  | -(1,1*0,75)*2 |  | -1.65 | [12 empty] | VV | 2 | 2 | True | 0 | ROZPOCET
| VV |  | -(1,1*0,35)*5 |  | -1.925 | [12 empty] | VV | 2 | 2 | True | 0 | ROZPOCET
| VV |  | ((1,1+0,85+0,85)*9)*0,2 |  | 5.04 | [12 empty] | VV | 2 | 2 | True | 0 | ROZPOCET
| VV |  | -(0,9*2)*9 |  | -16.2 | [12 empty] | VV | 2 | 2 | True | 0 | ROZPOCET
| VV |  | -(0,8*2,05)*2 |  | -3.28 | [12 empty] | VV | 2 | 2 | True | 0 | ROZPOCET
| VV |  | -(0,9*2,05)*4 |  | -7.38 | [12 empty] | VV | 2 | 2 | True | 0 | ROZPOCET
| VV |  | -5,22*0,4 |  | -2.088 | [12 empty] | VV | 2 | 2 | True | 0 | ROZPOCET
| VV |  | -5,22*0,9 |  | -4.698 | [12 empty] | VV | 2 | 2 | True | 0 | ROZPOCET
| VV |  | -(0,4*2,05)*2 |  | -1.64 | [12 empty] | VV | 2 | 2 | True | 0 | ROZPOCET
| VV |  | -20,25 |  | -20.25 | [12 empty] | VV | 2 | 2 | True | 0 | ROZPOCET
| VV |  | Součet |  | 102.419 | [12 empty] | VV | 2 | 4 | True | 1 | ROZPOCET
109 | K | 784171001 | Olepování vnitřních ploch (materiál ve specifikaci) včetně pozdějšího odlepení páskou nebo fólií v místnostech výšky do 3,80 m | m | 35.1 |  | 0 | CS ÚRS 2023 02 |  | základní |  | 0 | 0 | 0 | 0 | 0 | 16 | K | 2 |  |  |  | ROZPOCET | 0 | 0 | 0 | 0 | 0 | 1 | 0 | 16 | -276192714
| Online PSC |  | https://podminky.urs.cz/item/CS_URS_2023_02/784171001 | [14 empty] | Online PSC | 2
| VV |  | (1,1+1,1+0,85+0,85)*9 |  | 35.1 | [12 empty] | VV | 2 | 2 | True | 1 | ROZPOCET
110 | M | 58124840 | páska malířská z PVC a UV odolná (7 dnů) do š 50mm | m | 42.12 |  | 0 | CS ÚRS 2023 02 |  | základní |  | 0 | 0 | 0 | 0 | 0 | 32 | M | 2 |  |  |  | ROZPOCET | 0 | 0 | 0 | 0 | 0 | 1 | 0 | 16 | -1004155382
| VV |  | 35,1*1,2 'Přepočtené koeficientem množství |  | 42.12 | [12 empty] | VV | 2 | 2 | False | 1 | ROZPOCET
111 | K | 784171111 | Zakrytí nemalovaných ploch (materiál ve specifikaci) včetně pozdějšího odkrytí svislých ploch např. stěn, oken, dveří v místnostech výšky do 3,80 | m2 | 8.415 |  | 0 | CS ÚRS 2023 02 |  | základní |  | 0 | 0 | 0 | 0 | 0 | 16 | K | 2 |  |  |  | ROZPOCET | 0 | 0 | 0 | 0 | 0 | 1 | 0 | 16 | -1364735155
| Online PSC |  | https://podminky.urs.cz/item/CS_URS_2023_02/784171111 | [14 empty] | Online PSC | 2
| VV |  | (1,1*0,85)*9 |  | 8.415 | [12 empty] | VV | 2 | 2 | True | 1 | ROZPOCET
112 | M | 58124844 | fólie pro malířské potřeby zakrývací tl 25µ 4x5m | m2 | 10.098 |  | 0 | CS ÚRS 2023 02 |  | základní |  | 0 | 0 | 0 | 0 | 0 | 32 | M | 2 |  |  |  | ROZPOCET | 0 | 0 | 0 | 0 | 0 | 1 | 0 | 16 | -1878850354
| VV |  | 8,415*1,2 'Přepočtené koeficientem množství |  | 10.098 | [12 empty] | VV | 2 | 2 | False | 1 | ROZPOCET
113 | K | 784181121 | Penetrace podkladu jednonásobná hloubková akrylátová bezbarvá v místnostech výšky do 3,80 m | m2 | 152.145 |  | 0 | CS ÚRS 2023 02 |  | základní |  | 0 | 0.0002 | 0.030429 | 0 | 0 | 16 | K | 2 |  |  |  | ROZPOCET | 0 | 0 | 0 | 0 | 0 | 1 | 0 | 16 | -1151528357
| Online PSC |  | https://podminky.urs.cz/item/CS_URS_2023_02/784181121 | [14 empty] | Online PSC | 2
| VV |  | Stropy | [14 empty] | VV | 2 | 1 | True | 0 | ROZPOCET
| VV |  | 1,1*1,5*3 |  | 4.95 | [12 empty] | VV | 2 | 2 | True | 0 | ROZPOCET
| VV |  | -0,8*0,15 |  | -0.12 | [12 empty] | VV | 2 | 2 | True | 0 | ROZPOCET
| VV |  | 2,2*1,8 |  | 3.96 | [12 empty] | VV | 2 | 2 | True | 0 | ROZPOCET
| VV |  | 3,4*1,3 |  | 4.42 | [12 empty] | VV | 2 | 2 | True | 0 | ROZPOCET
| VV |  | 1,5*1*2 |  | 3 | [12 empty] | VV | 2 | 2 | True | 0 | ROZPOCET
| VV |  | 2*1,95 |  | 3.9 | [12 empty] | VV | 2 | 2 | True | 0 | ROZPOCET
| VV |  | 1,4*1,95 |  | 2.73 | [12 empty] | VV | 2 | 2 | True | 0 | ROZPOCET
| VV |  | 6,978*2,1 |  | 14.654 | [12 empty] | VV | 2 | 2 | True | 0 | ROZPOCET
| VV |  | 3*1,4 |  | 4.2 | [12 empty] | VV | 2 | 2 | True | 0 | ROZPOCET
| VV |  | 2,08*1,4 |  | 2.912 | [12 empty] | VV | 2 | 2 | True | 0 | ROZPOCET
| VV |  | -1*0,1*4 |  | -0.4 | [12 empty] | VV | 2 | 2 | True | 0 | ROZPOCET
| VV |  | -0,25*0,25*3 |  | -0.188 | [12 empty] | VV | 2 | 2 | True | 0 | ROZPOCET
| VV |  | 1,8*1,3 |  | 2.34 | [12 empty] | VV | 2 | 2 | True | 0 | ROZPOCET
| VV |  | 3,5*1,5 |  | 5.25 | [12 empty] | VV | 2 | 2 | True | 0 | ROZPOCET
| VV |  | Mezisoučet |  | 51.608 | [12 empty] | VV | 2 | 3 | True | 0 | ROZPOCET
| VV |  | Stěny | [14 empty] | VV | 2 | 1 | True | 0 | ROZPOCET
| VV |  | (1+1+1+1+1+0,1+1+1+1+1+0,9+1+0,1+1+0,9+1+0,1+1+0,9+1+0,1)*0,3 |  | 5.13 | [12 empty] | VV | 2 | 2 | True | 0 | ROZPOCET
| VV |  | (1,5+1,5+1,5+1,5+1,5+1,5+1,1+1,1+1,1+1,1+1,3+1,6+1,5+1,5+1,5+1,5+1+1+1+1+1+0,95+2+1,95+5,978++3,5+2,08+1+0,4+0,9+1,8+1,8+1,3+1,3)*0,5 |  | 26.129 | [12 empty] | VV | 2 | 2 | True | 0 | ROZPOCET
| VV |  | (1,9+1,5+3,5+1,8+2,2+1,95+1,95+1,4+1,4+3,5+3,5+1,5+1,5+20,9)*2,5 |  | 121.25 | [12 empty] | VV | 2 | 2 | True | 0 | ROZPOCET
| VV |  | -(1,1*0,35)*3 |  | -1.155 | [12 empty] | VV | 2 | 2 | True | 0 | ROZPOCET
| VV |  | -(1,1*0,15)*4 |  | -0.66 | [12 empty] | VV | 2 | 2 | True | 0 | ROZPOCET
| VV |  | -1,1*0,85 |  | -0.935 | [12 empty] | VV | 2 | 2 | True | 0 | ROZPOCET
| VV |  | -(0,8*2)*7 |  | -11.2 | [12 empty] | VV | 2 | 2 | True | 0 | ROZPOCET
| VV |  | -(0,9*2)*10 |  | -18 | [12 empty] | VV | 2 | 2 | True | 0 | ROZPOCET
| VV |  | -2,77*0,6 |  | -1.662 | [12 empty] | VV | 2 | 2 | True | 0 | ROZPOCET
| VV |  | ((1,1+0,85+0,85)*0,2)*9 |  | 5.04 | [12 empty] | VV | 2 | 2 | True | 0 | ROZPOCET
| VV |  | "odpočet olejové nátěry" -23,4 |  | -23.4 | [12 empty] | VV | 2 | 2 | True | 0 | ROZPOCET
| VV |  | Mezisoučet |  | 100.537 | [12 empty] | VV | 2 | 3 | True | 0 | ROZPOCET
| VV |  | Součet |  | 152.145 | [12 empty] | VV | 2 | 4 | True | 1 | ROZPOCET
114 | K | 784211101 | Malby z malířských směsí oděruvzdorných za mokra dvojnásobné, bílé za mokra oděruvzdorné výborně v místnostech výšky do 3,80 m | m2 | 152.145 |  | 0 | CS ÚRS 2023 02 |  | základní |  | 0 | 0.00026 | 0.039558 | 0 | 0 | 16 | K | 2 |  |  |  | ROZPOCET | 0 | 0 | 0 | 0 | 0 | 1 | 0 | 16 | 1884874553
| Online PSC |  | https://podminky.urs.cz/item/CS_URS_2023_02/784211101 | [14 empty] | Online PSC | 2

## 04 - Zdravotechnika
{318041ae-60a1-4d1b-b3ac-730f8961ab38}
2
| KRYCÍ LIST SOUPISU PRACÍ | [7 empty] | v --- níže se nacházejí doplnkové a pomocné údaje k sestavám --- v | [8 empty] | False
Stavba:
Stavební úpravy sociálního zázemí Domova mládeže K. H. Borovského 1267, Sokolov
Objekt:
04 - Zdravotechnika
| KSO: |  |  |  |  | CC-CZ:
| Místo: |  | Sokolov, K. H. Borovského 1267 |  |  | Datum: | 5. 12. 2023
| Zadavatel: |  |  |  |  | IČ:
|  | Střední škola živnostenská Sokolov, p.o. |  |  |  | DIČ:
| Uchazeč: |  |  |  |  | IČ: | Vyplň údaj
|  | Vyplň údaj |  |  |  | DIČ: | Vyplň údaj
| Projektant: |  |  |  |  | IČ:
|  | CENTRA STAV s.r.o. |  |  |  | DIČ:
| Zpracovatel: |  |  |  |  | IČ:
|  | Michal Kubelka |  |  |  | DIČ:
Poznámka:
| Cena bez DPH | [5 empty] | 0
|  |  | Základ daně |  |  | Sazba daně | Výše daně
| DPH | základní | 0 |  |  | 21% | 0
|  | snížená | 0 |  |  | 15% | 0
|  | zákl. přenesená | 0 |  |  | 21% | 0
|  | sníž. přenesená | 0 |  |  | 15% | 0
|  | nulová | 0 |  |  | 0% | 0
| Cena s DPH |  |  | v | CZK |  | 0
REKAPITULACE ČLENĚNÍ SOUPISU PRACÍ
Stavba:
Stavební úpravy sociálního zázemí Domova mládeže K. H. Borovského 1267, Sokolov
Objekt:
04 - Zdravotechnika
Místo: |  |  | Sokolov, K. H. Borovského 1267 |  |  | Datum: | 5. 12. 2023
Zadavatel: |  |  | Střední škola živnostenská Sokolov, p.o. |  |  | Projektant: | CENTRA STAV s.r.o.
Uchazeč: |  |  | Vyplň údaj |  |  | Zpracovatel: | Michal Kubelka
Kód dílu - Popis | [6 empty] | Cena celkem [CZK]
Náklady stavby celkem | [6 empty] | 0 | [11 empty] | -1
| HSV - Práce a dodávky HSV | [5 empty] | 0
| 6 - Úpravy povrchů, podlahy a osazování výplní | [5 empty] | 0
| 9 - Ostatní konstrukce a práce, bourání | [5 empty] | 0
| 997 - Přesun sutě | [5 empty] | 0
| 998 - Přesun hmot | [5 empty] | 0
| PSV - Práce a dodávky PSV | [5 empty] | 0
| 721 - Zdravotechnika - vnitřní kanalizace | [5 empty] | 0
| 722 - Zdravotechnika - vnitřní vodovod | [5 empty] | 0
| 725 - Zdravotechnika - zařizovací předměty | [5 empty] | 0
| 726 - Zdravotechnika - předstěnové instalace | [5 empty] | 0
| 763 - Konstrukce suché výstavby | [5 empty] | 0
| 784 - Dokončovací práce - malby a tapety | [5 empty] | 0
SOUPIS PRACÍ
Stavba:
Stavební úpravy sociálního zázemí Domova mládeže K. H. Borovského 1267, Sokolov
Objekt:
04 - Zdravotechnika
Místo: |  |  | Sokolov, K. H. Borovského 1267 |  |  | Datum: | 5. 12. 2023
Zadavatel: |  |  | Střední škola živnostenská Sokolov, p.o. |  |  | Projektant: | CENTRA STAV s.r.o.
Uchazeč: |  |  | Vyplň údaj |  |  | Zpracovatel: | Michal Kubelka
PČ | Typ | Kód | Popis | MJ | Množství | J.cena [CZK] | Cena celkem [CZK] | Cenová soustava |  | DPH | J. Nh [h] | Nh celkem [h] | J. hmotnost [t] | Hmotnost celkem [t] | J. suť [t] | Suť Celkem [t]
Náklady soupisu celkem | [6 empty] | 0 |  |  |  |  | 0 |  | 2.264 |  | 3.0446 |  | D | -1 | [10 empty] | 0
| D | HSV | Práce a dodávky HSV |  |  |  | 0 |  |  |  |  | 0 |  | 0.0035 |  | 0 | 1 | D | 0 |  |  |  | ROZPOCET | [6 empty] | 0
| D | 6 | Úpravy povrchů, podlahy a osazování výplní |  |  |  | 0 |  |  |  |  | 0 |  | 0 |  | 0 | 1 | D | 1 |  |  |  | ROZPOCET | [6 empty] | 0
1 | K | 619991001 | Zakrytí vnitřních ploch před znečištěním včetně pozdějšího odkrytí podlah fólií přilepenou lepící páskou | m2 | 42 |  | 0 | CS ÚRS 2023 02 |  | základní |  | 0 | 0 | 0 | 0 | 0 | 4 | K | 2 |  |  |  | ROZPOCET | 0 | 0 | 0 | 0 | 0 | 1 | 0 | 4 | 2143187336
| Online PSC |  | https://podminky.urs.cz/item/CS_URS_2023_02/619991001 | [14 empty] | Online PSC | 2
| VV |  | 1.NP SDK obklad kanalizačního potrubí pod stropem | [14 empty] | VV | 2 | 1 | True | 0 | ROZPOCET
| VV |  | (4+4+1.5+0.6+0.9+1.8+1.2)*3 |  | 42 | [12 empty] | VV | 2 | 2 | True | 1 | ROZPOCET
| D | 9 | Ostatní konstrukce a práce, bourání |  |  |  | 0 |  |  |  |  | 0 |  | 0.0035 |  | 0 | 1 | D | 1 |  |  |  | ROZPOCET | [6 empty] | 0
2 | K | 949101111 | Lešení pomocné pracovní pro objekty pozemních staveb pro zatížení do 150 kg/m2, o výšce lešeňové podlahy do 1,9 m | m2 | 14 |  | 0 | CS ÚRS 2023 02 |  | základní |  | 0 | 0.00013 | 0.00182 | 0 | 0 | 4 | K | 2 |  |  |  | ROZPOCET | 0 | 0 | 0 | 0 | 0 | 1 | 0 | 4 | -1234604631
| Online PSC |  | https://podminky.urs.cz/item/CS_URS_2023_02/949101111 | [14 empty] | Online PSC | 2
| VV |  | 1.NP SDK obklad kanalizačního potrubí pod stropem | [14 empty] | VV | 2 | 1 | True | 0 | ROZPOCET
| VV |  | (4+4+1.5+0.6+0.9+1.8+1.2)*1 |  | 14 | [12 empty] | VV | 2 | 2 | True | 1 | ROZPOCET
3 | K | 952901111 | Vyčištění budov nebo objektů před předáním do užívání budov bytové nebo občanské výstavby, světlé výšky podlaží do 4 m | m2 | 42 |  | 0 | CS ÚRS 2023 02 |  | základní |  | 0 | 4e-05 | 0.00168 | 0 | 0 | 4 | K | 2 |  |  |  | ROZPOCET | 0 | 0 | 0 | 0 | 0 | 1 | 0 | 4 | -739618530
| Online PSC |  | https://podminky.urs.cz/item/CS_URS_2023_02/952901111 | [14 empty] | Online PSC | 2
| VV |  | 1.NP SDK obklad kanalizačního potrubí pod stropem | [14 empty] | VV | 2 | 1 | True | 0 | ROZPOCET
| VV |  | (4+4+1.5+0.6+0.9+1.8+1.2)*3 |  | 42 | [12 empty] | VV | 2 | 2 | True | 1 | ROZPOCET
| D | 997 | Přesun sutě |  |  |  | 0 |  |  |  |  | 0 |  | 0 |  | 0 | 1 | D | 1 |  |  |  | ROZPOCET | [6 empty] | 0
4 | K | 997002611 | Nakládání suti a vybouraných hmot na dopravní prostředek pro vodorovné přemístění | t | 3.045 |  | 0 | CS ÚRS 2023 02 |  | základní |  | 0 | 0 | 0 | 0 | 0 | 4 | K | 2 |  |  |  | ROZPOCET | 0 | 0 | 0 | 0 | 0 | 1 | 0 | 4 | 630761923
| Online PSC |  | https://podminky.urs.cz/item/CS_URS_2023_02/997002611 | [14 empty] | Online PSC | 2
5 | K | 997013212 | Vnitrostaveništní doprava suti a vybouraných hmot vodorovně do 50 m svisle ručně pro budovy a haly výšky přes 6 do 9 m | t | 3.045 |  | 0 | CS ÚRS 2023 02 |  | základní |  | 0 | 0 | 0 | 0 | 0 | 4 | K | 2 |  |  |  | ROZPOCET | 0 | 0 | 0 | 0 | 0 | 1 | 0 | 4 | 2129220432
| Online PSC |  | https://podminky.urs.cz/item/CS_URS_2023_02/997013212 | [14 empty] | Online PSC | 2
6 | K | 997013501 | Odvoz suti a vybouraných hmot na skládku nebo meziskládku se složením, na vzdálenost do 1 km | t | 3.045 |  | 0 | CS ÚRS 2023 02 |  | základní |  | 0 | 0 | 0 | 0 | 0 | 4 | K | 2 |  |  |  | ROZPOCET | 0 | 0 | 0 | 0 | 0 | 1 | 0 | 4 | 1159208811
| Online PSC |  | https://podminky.urs.cz/item/CS_URS_2023_02/997013501 | [14 empty] | Online PSC | 2
7 | K | 997013509 | Odvoz suti a vybouraných hmot na skládku nebo meziskládku se složením, na vzdálenost Příplatek k ceně za každý další i započatý 1 km přes 1 km | t | 21.315 |  | 0 | CS ÚRS 2023 02 |  | základní |  | 0 | 0 | 0 | 0 | 0 | 4 | K | 2 |  |  |  | ROZPOCET | 0 | 0 | 0 | 0 | 0 | 1 | 0 | 4 | -906252660
| Online PSC |  | https://podminky.urs.cz/item/CS_URS_2023_02/997013509 | [14 empty] | Online PSC | 2
| VV |  | 3,045*7 |  | 21.315 | [12 empty] | VV | 2 | 2 | True | 1 | ROZPOCET
8 | K | 997013631 | Poplatek za uložení stavebního odpadu na skládce (skládkovné) směsného stavebního a demoličního zatříděného do Katalogu odpadů pod kódem 17 09 04 | t | 3.045 |  | 0 | CS ÚRS 2023 02 |  | základní |  | 0 | 0 | 0 | 0 | 0 | 4 | K | 2 |  |  |  | ROZPOCET | 0 | 0 | 0 | 0 | 0 | 1 | 0 | 4 | -369197262
| Online PSC |  | https://podminky.urs.cz/item/CS_URS_2023_02/997013631 | [14 empty] | Online PSC | 2
| D | 998 | Přesun hmot |  |  |  | 0 |  |  |  |  | 0 |  | 0 |  | 0 | 1 | D | 1 |  |  |  | ROZPOCET | [6 empty] | 0
9 | K | 998018002 | Přesun hmot pro budovy občanské výstavby, bydlení, výrobu a služby ruční - bez užití mechanizace vodorovná dopravní vzdálenost do 100 m pro budovy s jakoukoliv nosnou konstrukcí výšky přes 6 do 12 m | t | 0.022 |  | 0 | CS ÚRS 2023 02 |  | základní |  | 0 | 0 | 0 | 0 | 0 | 4 | K | 2 |  |  |  | ROZPOCET | 0 | 0 | 0 | 0 | 0 | 1 | 0 | 4 | 1682653189
| Online PSC |  | https://podminky.urs.cz/item/CS_URS_2023_02/998018002 | [14 empty] | Online PSC | 2
| D | PSV | Práce a dodávky PSV |  |  |  | 0 |  |  |  |  | 0 |  | 2.2605 |  | 3.0446 | 2 | D | 0 |  |  |  | ROZPOCET | [6 empty] | 0
| D | 721 | Zdravotechnika - vnitřní kanalizace |  |  |  | 0 |  |  |  |  | 0 |  | 0.27931 |  | 0.99918 | 2 | D | 1 |  |  |  | ROZPOCET | [6 empty] | 0
10 | K | 721140802 | Demontáž potrubí z litinových trub odpadních nebo dešťových do DN 100 | m | 63 |  | 0 | CS ÚRS 2023 02 |  | základní |  | 0 | 0 | 0 | 0.01492 | 0.93996 | 16 | K | 2 |  |  |  | ROZPOCET | 0 | 0 | 0 | 0 | 0 | 1 | 0 | 16 | 773420087
| Online PSC |  | https://podminky.urs.cz/item/CS_URS_2023_02/721140802 | [14 empty] | Online PSC | 2
11 | K | 721174025 | Potrubí z trub polypropylenových odpadní (svislé) DN 110 | m | 63 |  | 0 | CS ÚRS 2023 02 |  | základní |  | 0 | 0.00201 | 0.12663 | 0 | 0 | 16 | K | 2 |  |  |  | ROZPOCET | 0 | 0 | 0 | 0 | 0 | 1 | 0 | 16 | -355434811
| Online PSC |  | https://podminky.urs.cz/item/CS_URS_2023_02/721174025 | [14 empty] | Online PSC | 2
12 | K | 721174043 | Potrubí z trub polypropylenových připojovací DN 50 | m | 37 |  | 0 | CS ÚRS 2023 02 |  | základní |  | 0 | 0.00048 | 0.01776 | 0 | 0 | 16 | K | 2 |  |  |  | ROZPOCET | 0 | 0 | 0 | 0 | 0 | 1 | 0 | 16 | 544210874
| Online PSC |  | https://podminky.urs.cz/item/CS_URS_2023_02/721174043 | [14 empty] | Online PSC | 2
13 | K | 721174044 | Potrubí z trub polypropylenových připojovací DN 75 | m | 8.5 |  | 0 | CS ÚRS 2023 02 |  | základní |  | 0 | 0.00071 | 0.006035 | 0 | 0 | 16 | K | 2 |  |  |  | ROZPOCET | 0 | 0 | 0 | 0 | 0 | 1 | 0 | 16 | 483502530
| Online PSC |  | https://podminky.urs.cz/item/CS_URS_2023_02/721174044 | [14 empty] | Online PSC | 2
14 | K | 721174045 | Potrubí z trub polypropylenových připojovací DN 110 | m | 27 |  | 0 | CS ÚRS 2023 02 |  | základní |  | 0 | 0.00224 | 0.06048 | 0 | 0 | 16 | K | 2 |  |  |  | ROZPOCET | 0 | 0 | 0 | 0 | 0 | 1 | 0 | 16 | -53860368
| Online PSC |  | https://podminky.urs.cz/item/CS_URS_2023_02/721174045 | [14 empty] | Online PSC | 2
15 | K | 721194105 | Vyměření přípojek na potrubí vyvedení a upevnění odpadních výpustek DN 50 | kus | 39 |  | 0 | CS ÚRS 2023 02 |  | základní |  | 0 | 0 | 0 | 0 | 0 | 16 | K | 2 |  |  |  | ROZPOCET | 0 | 0 | 0 | 0 | 0 | 1 | 0 | 16 | 877554644
| Online PSC |  | https://podminky.urs.cz/item/CS_URS_2023_02/721194105 | [14 empty] | Online PSC | 2
16 | K | 721194109 | Vyměření přípojek na potrubí vyvedení a upevnění odpadních výpustek DN 110 | kus | 19 |  | 0 | CS ÚRS 2023 02 |  | základní |  | 0 | 0 | 0 | 0 | 0 | 16 | K | 2 |  |  |  | ROZPOCET | 0 | 0 | 0 | 0 | 0 | 1 | 0 | 16 | -197421986
| Online PSC |  | https://podminky.urs.cz/item/CS_URS_2023_02/721194109 | [14 empty] | Online PSC | 2
17 | K | 721210813 | Demontáž kanalizačního příslušenství vpustí podlahových z kyselinovzdorné kameniny DN 100 | kus | 2 |  | 0 | CS ÚRS 2023 02 |  | základní |  | 0 | 0 | 0 | 0.02961 | 0.05922 | 16 | K | 2 |  |  |  | ROZPOCET | 0 | 0 | 0 | 0 | 0 | 1 | 0 | 16 | -240723647
| Online PSC |  | https://podminky.urs.cz/item/CS_URS_2023_02/721210813 | [14 empty] | Online PSC | 2
18 | K | 721212123 | Odtokové sprchové žlaby se zápachovou uzávěrkou a krycím roštem délky 800 mm | kus | 5 |  | 0 | CS ÚRS 2023 02 |  | základní |  | 0 | 0.00535 | 0.02675 | 0 | 0 | 16 | K | 2 |  |  |  | ROZPOCET | 0 | 0 | 0 | 0 | 0 | 1 | 0 | 16 | -1543282787
| Online PSC |  | https://podminky.urs.cz/item/CS_URS_2023_02/721212123 | [14 empty] | Online PSC | 2
| P |  | Poznámka k položce: Pochromovaná mřížka | [14 empty] | P | 2
19 | K | 721212125 | Odtokové sprchové žlaby se zápachovou uzávěrkou a krycím roštem délky 900 mm | kus | 7 |  | 0 | CS ÚRS 2023 02 |  | základní |  | 0 | 0.00595 | 0.04165 | 0 | 0 | 16 | K | 2 |  |  |  | ROZPOCET | 0 | 0 | 0 | 0 | 0 | 1 | 0 | 16 | -530545728
| Online PSC |  | https://podminky.urs.cz/item/CS_URS_2023_02/721212125 | [14 empty] | Online PSC | 2
| P |  | Poznámka k položce: Pochromovaná mřížka | [14 empty] | P | 2
20 | K | 721290111 | Zkouška těsnosti kanalizace v objektech vodou do DN 125 | m | 135.5 |  | 0 | CS ÚRS 2023 02 |  | základní |  | 0 | 0 | 0 | 0 | 0 | 16 | K | 2 |  |  |  | ROZPOCET | 0 | 0 | 0 | 0 | 0 | 1 | 0 | 16 | 652234386
| Online PSC |  | https://podminky.urs.cz/item/CS_URS_2023_02/721290111 | [14 empty] | Online PSC | 2
| VV |  | 63+37+8,5+27 |  | 135.5 | [12 empty] | VV | 2 | 2 | True | 1 | ROZPOCET
21 | K | 721-x1 | Demontáž připojovacího potrubí vč. likvidace | soubor | 1 |  | 0 |  |  | základní |  | 0 | 0 | 0 | 0 | 0 | 16 | K | 2 |  |  |  | ROZPOCET | 0 | 0 | 0 | 0 | 0 | 1 | 0 | 16 | 176608915
22 | K | 721-x2 | Ostatní nespecifikované materiály a práce | soubor | 1 |  | 0 |  |  | základní |  | 0 | 0 | 0 | 0 | 0 | 16 | K | 2 |  |  |  | ROZPOCET | 0 | 0 | 0 | 0 | 0 | 1 | 0 | 16 | -248264107
23 | K | 721-x3 | Stavební přípomoc (vč. jádrových vrtů) | soubor | 1 |  | 0 |  |  | základní |  | 0 | 0 | 0 | 0 | 0 | 16 | K | 2 |  |  |  | ROZPOCET | 0 | 0 | 0 | 0 | 0 | 1 | 0 | 16 | 174055146
24 | K | 998721202 | Přesun hmot pro vnitřní kanalizace stanovený procentní sazbou (%) z ceny vodorovná dopravní vzdálenost do 50 m v objektech výšky přes 6 do 12 m | % |  |  | 0 | CS ÚRS 2023 02 |  | základní |  | 0 | 0 | 0 | 0 | 0 | 16 | K | 2 |  |  |  | ROZPOCET | 0 | 0 | 0 | 0 | 0 | 1 | 0 | 16 | 585522604
| Online PSC |  | https://podminky.urs.cz/item/CS_URS_2023_02/998721202 | [14 empty] | Online PSC | 2
25 | K | 998721292 | Přesun hmot pro vnitřní kanalizace stanovený procentní sazbou (%) z ceny Příplatek k cenám za zvětšený přesun přes vymezenou největší dopravní vzdálenost do 100 m | % |  |  | 0 | CS ÚRS 2023 02 |  | základní |  | 0 | 0 | 0 | 0 | 0 | 16 | K | 2 |  |  |  | ROZPOCET | 0 | 0 | 0 | 0 | 0 | 1 | 0 | 16 | 284668232
| Online PSC |  | https://podminky.urs.cz/item/CS_URS_2023_02/998721292 | [14 empty] | Online PSC | 2
| D | 722 | Zdravotechnika - vnitřní vodovod |  |  |  | 0 |  |  |  |  | 0 |  | 0.36959 |  | 0 | 2 | D | 1 |  |  |  | ROZPOCET | [6 empty] | 0
26 | K | 722174022 | Potrubí z plastových trubek z polypropylenu PPR svařovaných polyfúzně PN 20 (SDR 6) D 20 x 3,4 | m | 35 |  | 0 | CS ÚRS 2023 02 |  | základní |  | 0 | 0.00098 | 0.0343 | 0 | 0 | 16 | K | 2 |  |  |  | ROZPOCET | 0 | 0 | 0 | 0 | 0 | 1 | 0 | 16 | 1622119259
| Online PSC |  | https://podminky.urs.cz/item/CS_URS_2023_02/722174022 | [14 empty] | Online PSC | 2
27 | K | 722174023 | Potrubí z plastových trubek z polypropylenu PPR svařovaných polyfúzně PN 20 (SDR 6) D 25 x 4,2 | m | 160 |  | 0 | CS ÚRS 2023 02 |  | základní |  | 0 | 0.00126 | 0.2016 | 0 | 0 | 16 | K | 2 |  |  |  | ROZPOCET | 0 | 0 | 0 | 0 | 0 | 1 | 0 | 16 | -1161813852
| Online PSC |  | https://podminky.urs.cz/item/CS_URS_2023_02/722174023 | [14 empty] | Online PSC | 2
28 | K | 722174024 | Potrubí z plastových trubek z polypropylenu PPR svařovaných polyfúzně PN 20 (SDR 6) D 32 x 5,4 | m | 50 |  | 0 | CS ÚRS 2023 02 |  | základní |  | 0 | 0.00153 | 0.0765 | 0 | 0 | 16 | K | 2 |  |  |  | ROZPOCET | 0 | 0 | 0 | 0 | 0 | 1 | 0 | 16 | -1643823154
| Online PSC |  | https://podminky.urs.cz/item/CS_URS_2023_02/722174024 | [14 empty] | Online PSC | 2
29 | K | 722181241 | Ochrana potrubí termoizolačními trubicemi z pěnového polyetylenu PE přilepenými v příčných a podélných spojích, tloušťky izolace přes 13 do 20 mm, vnitřního průměru izolace DN do 22 mm | m | 35 |  | 0 | CS ÚRS 2023 02 |  | základní |  | 0 | 0.00012 | 0.0042 | 0 | 0 | 16 | K | 2 |  |  |  | ROZPOCET | 0 | 0 | 0 | 0 | 0 | 1 | 0 | 16 | -1818038377
| Online PSC |  | https://podminky.urs.cz/item/CS_URS_2023_02/722181241 | [14 empty] | Online PSC | 2
30 | K | 722181242 | Ochrana potrubí termoizolačními trubicemi z pěnového polyetylenu PE přilepenými v příčných a podélných spojích, tloušťky izolace přes 13 do 20 mm, vnitřního průměru izolace DN přes 22 do 45 mm | m | 210 |  | 0 | CS ÚRS 2023 02 |  | základní |  | 0 | 0.00016 | 0.0336 | 0 | 0 | 16 | K | 2 |  |  |  | ROZPOCET | 0 | 0 | 0 | 0 | 0 | 1 | 0 | 16 | -2130952134
| Online PSC |  | https://podminky.urs.cz/item/CS_URS_2023_02/722181242 | [14 empty] | Online PSC | 2
31 | K | 722220152 | Armatury s jedním závitem plastové (PPR) PN 20 (SDR 6) DN 20 x G 1/2" | kus | 14 |  | 0 | CS ÚRS 2023 02 |  | základní |  | 0 | 0.00017 | 0.00238 | 0 | 0 | 16 | K | 2 |  |  |  | ROZPOCET | 0 | 0 | 0 | 0 | 0 | 1 | 0 | 16 | 1513289455
| Online PSC |  | https://podminky.urs.cz/item/CS_URS_2023_02/722220152 | [14 empty] | Online PSC | 2
32 | K | 722220161 | Armatury s jedním závitem plastové (PPR) PN 20 (SDR 6) DN 20 x G 1/2" (nástěnný komplet) | soubor | 46 |  | 0 | CS ÚRS 2023 02 |  | základní |  | 0 | 0.00021 | 0.00966 | 0 | 0 | 16 | K | 2 |  |  |  | ROZPOCET | 0 | 0 | 0 | 0 | 0 | 1 | 0 | 16 | 856698715
| Online PSC |  | https://podminky.urs.cz/item/CS_URS_2023_02/722220161 | [14 empty] | Online PSC | 2
33 | K | 722290234 | Zkoušky, proplach a desinfekce vodovodního potrubí proplach a desinfekce vodovodního potrubí do DN 80 | m | 245 |  | 0 | CS ÚRS 2023 02 |  | základní |  | 0 | 1e-05 | 0.00245 | 0 | 0 | 16 | K | 2 |  |  |  | ROZPOCET | 0 | 0 | 0 | 0 | 0 | 1 | 0 | 16 | 2068083814
| Online PSC |  | https://podminky.urs.cz/item/CS_URS_2023_02/722290234 | [14 empty] | Online PSC | 2
34 | K | 722290246 | Zkoušky, proplach a desinfekce vodovodního potrubí zkoušky těsnosti vodovodního potrubí plastového do DN 40 | m | 245 |  | 0 | CS ÚRS 2023 02 |  | základní |  | 0 | 2e-05 | 0.0049 | 0 | 0 | 16 | K | 2 |  |  |  | ROZPOCET | 0 | 0 | 0 | 0 | 0 | 1 | 0 | 16 | -623059529
| Online PSC |  | https://podminky.urs.cz/item/CS_URS_2023_02/722290246 | [14 empty] | Online PSC | 2
35 | K | 722-x1 | Demontáž připojovacího potrubí vč. likvidace | soubor | 1 |  | 0 |  |  | základní |  | 0 | 0 | 0 | 0 | 0 | 16 | K | 2 |  |  |  | ROZPOCET | 0 | 0 | 0 | 0 | 0 | 1 | 0 | 16 | 1675941448
36 | K | 722-x2 | Odpojení a demontáž hydrantu pro zpětné použití, uschování | kus | 2 |  | 0 |  |  | základní |  | 0 | 0 | 0 | 0 | 0 | 16 | K | 2 |  |  |  | ROZPOCET | 0 | 0 | 0 | 0 | 0 | 1 | 0 | 16 | 65296646
37 | K | 722-x3 | Zpětná montáž hydrantu se zapojením, novým ukotvením a revizí | kus | 2 |  | 0 |  |  | základní |  | 0 | 0 | 0 | 0 | 0 | 16 | K | 2 |  |  |  | ROZPOCET | 0 | 0 | 0 | 0 | 0 | 1 | 0 | 16 | -1041102178
38 | K | 722-x4 | Ostatní nespecifikované materiály a práce | soubor | 1 |  | 0 |  |  | základní |  | 0 | 0 | 0 | 0 | 0 | 16 | K | 2 |  |  |  | ROZPOCET | 0 | 0 | 0 | 0 | 0 | 1 | 0 | 16 | -1773984529
39 | K | 722-x5 | Stavební přípomoc (vč. jádrových vrtů) | soubor | 1 |  | 0 |  |  | základní |  | 0 | 0 | 0 | 0 | 0 | 16 | K | 2 |  |  |  | ROZPOCET | 0 | 0 | 0 | 0 | 0 | 1 | 0 | 16 | 1695427433
40 | K | 998722202 | Přesun hmot pro vnitřní vodovod stanovený procentní sazbou (%) z ceny vodorovná dopravní vzdálenost do 50 m v objektech výšky přes 6 do 12 m | % |  |  | 0 | CS ÚRS 2023 02 |  | základní |  | 0 | 0 | 0 | 0 | 0 | 16 | K | 2 |  |  |  | ROZPOCET | 0 | 0 | 0 | 0 | 0 | 1 | 0 | 16 | 732412386
| Online PSC |  | https://podminky.urs.cz/item/CS_URS_2023_02/998722202 | [14 empty] | Online PSC | 2
41 | K | 998722292 | Přesun hmot pro vnitřní vodovod stanovený procentní sazbou (%) z ceny Příplatek k cenám za zvětšený přesun přes vymezenou největší dopravní vzdálenost do 100 m | % |  |  | 0 | CS ÚRS 2023 02 |  | základní |  | 0 | 0 | 0 | 0 | 0 | 16 | K | 2 |  |  |  | ROZPOCET | 0 | 0 | 0 | 0 | 0 | 1 | 0 | 16 | -1753985345
| Online PSC |  | https://podminky.urs.cz/item/CS_URS_2023_02/998722292 | [14 empty] | Online PSC | 2
| D | 725 | Zdravotechnika - zařizovací předměty |  |  |  | 0 |  |  |  |  | 0 |  | 1.2775 |  | 2.0454 | 2 | D | 1 |  |  |  | ROZPOCET | [6 empty] | 0
42 | K | 725110814 | Demontáž klozetů kombi | soubor | 11 |  | 0 | CS ÚRS 2023 02 |  | základní |  | 0 | 0 | 0 | 0.0342 | 0.3762 | 16 | K | 2 |  |  |  | ROZPOCET | 0 | 0 | 0 | 0 | 0 | 1 | 0 | 16 | 192702671
| Online PSC |  | https://podminky.urs.cz/item/CS_URS_2023_02/725110814 | [14 empty] | Online PSC | 2
43 | K | 725122817 | Demontáž pisoárů bez nádrže s rohovým ventilem s 1 záchodkem | soubor | 2 |  | 0 | CS ÚRS 2023 02 |  | základní |  | 0 | 0 | 0 | 0.01107 | 0.02214 | 16 | K | 2 |  |  |  | ROZPOCET | 0 | 0 | 0 | 0 | 0 | 1 | 0 | 16 | -1106883775
| Online PSC |  | https://podminky.urs.cz/item/CS_URS_2023_02/725122817 | [14 empty] | Online PSC | 2
44 | K | 725210821 | Demontáž umyvadel bez výtokových armatur umyvadel | soubor | 21 |  | 0 | CS ÚRS 2023 02 |  | základní |  | 0 | 0 | 0 | 0.01946 | 0.40866 | 16 | K | 2 |  |  |  | ROZPOCET | 0 | 0 | 0 | 0 | 0 | 1 | 0 | 16 | -121358201
| Online PSC |  | https://podminky.urs.cz/item/CS_URS_2023_02/725210821 | [14 empty] | Online PSC | 2
45 | K | 725230811 | Demontáž bidetů diturvitových | soubor | 1 |  | 0 | CS ÚRS 2023 02 |  | základní |  | 0 | 0 | 0 | 0.0176 | 0.0176 | 16 | K | 2 |  |  |  | ROZPOCET | 0 | 0 | 0 | 0 | 0 | 1 | 0 | 16 | -182203766
| Online PSC |  | https://podminky.urs.cz/item/CS_URS_2023_02/725230811 | [14 empty] | Online PSC | 2
46 | K | 725240811 | Demontáž sprchových kabin a vaniček bez výtokových armatur kabin | soubor | 12 |  | 0 | CS ÚRS 2023 02 |  | základní |  | 0 | 0 | 0 | 0.088 | 1.056 | 16 | K | 2 |  |  |  | ROZPOCET | 0 | 0 | 0 | 0 | 0 | 1 | 0 | 16 | 1009697857
| Online PSC |  | https://podminky.urs.cz/item/CS_URS_2023_02/725240811 | [14 empty] | Online PSC | 2
47 | K | 725310823 | Demontáž dřezů jednodílných bez výtokových armatur vestavěných v kuchyňských sestavách | soubor | 3 |  | 0 | CS ÚRS 2023 02 |  | základní |  | 0 | 0 | 0 | 0.0092 | 0.0276 | 16 | K | 2 |  |  |  | ROZPOCET | 0 | 0 | 0 | 0 | 0 | 1 | 0 | 16 | -309279746
| Online PSC |  | https://podminky.urs.cz/item/CS_URS_2023_02/725310823 | [14 empty] | Online PSC | 2
48 | K | 725330820 | Demontáž výlevek bez výtokových armatur a bez nádrže a splachovacího potrubí diturvitových | soubor | 2 |  | 0 | CS ÚRS 2023 02 |  | základní |  | 0 | 0 | 0 | 0.0347 | 0.0694 | 16 | K | 2 |  |  |  | ROZPOCET | 0 | 0 | 0 | 0 | 0 | 1 | 0 | 16 | -1042873539
| Online PSC |  | https://podminky.urs.cz/item/CS_URS_2023_02/725330820 | [14 empty] | Online PSC | 2
49 | K | 725820801 | Demontáž baterií nástěnných do G 3/4 | soubor | 15 |  | 0 | CS ÚRS 2023 02 |  | základní |  | 0 | 0 | 0 | 0.00156 | 0.0234 | 16 | K | 2 |  |  |  | ROZPOCET | 0 | 0 | 0 | 0 | 0 | 1 | 0 | 16 | 739719901
| Online PSC |  | https://podminky.urs.cz/item/CS_URS_2023_02/725820801 | [14 empty] | Online PSC | 2
50 | K | 725820802 | Demontáž baterií stojánkových do 1 otvoru | soubor | 25 |  | 0 | CS ÚRS 2023 02 |  | základní |  | 0 | 0 | 0 | 0.00086 | 0.0215 | 16 | K | 2 |  |  |  | ROZPOCET | 0 | 0 | 0 | 0 | 0 | 1 | 0 | 16 | 585877613
| Online PSC |  | https://podminky.urs.cz/item/CS_URS_2023_02/725820802 | [14 empty] | Online PSC | 2
51 | K | 725860811 | Demontáž zápachových uzávěrek pro zařizovací předměty jednoduchých | kus | 27 |  | 0 | CS ÚRS 2023 02 |  | základní |  | 0 | 0 | 0 | 0.00085 | 0.02295 | 16 | K | 2 |  |  |  | ROZPOCET | 0 | 0 | 0 | 0 | 0 | 1 | 0 | 16 | -788737836
| Online PSC |  | https://podminky.urs.cz/item/CS_URS_2023_02/725860811 | [14 empty] | Online PSC | 2
52 | K | 725112022 | Zařízení záchodů klozety keramické závěsné na nosné stěny s hlubokým splachováním odpad vodorovný | soubor | 12 |  | 0 | CS ÚRS 2023 02 |  | základní |  | 0 | 0.01697 | 0.20364 | 0 | 0 | 16 | K | 2 |  |  |  | ROZPOCET | 0 | 0 | 0 | 0 | 0 | 1 | 0 | 16 | -1139313566
| Online PSC |  | https://podminky.urs.cz/item/CS_URS_2023_02/725112022 | [14 empty] | Online PSC | 2
| P |  | Poznámka k položce: - závěsný klozet bez kruhu se splachovací technologií Aquablad - klozetové sedátko ultra ploché se zpomalovačem | [14 empty] | P | 2
53 | K | 725231203 | Bidety bez výtokových armatur se zápachovou uzávěrkou keramické závěsné | soubor | 2 |  | 0 | CS ÚRS 2023 02 |  | základní |  | 0 | 0.01689 | 0.03378 | 0 | 0 | 16 | K | 2 |  |  |  | ROZPOCET | 0 | 0 | 0 | 0 | 0 | 1 | 0 | 16 | 1208602941
| Online PSC |  | https://podminky.urs.cz/item/CS_URS_2023_02/725231203 | [14 empty] | Online PSC | 2
| P |  | Poznámka k položce: bidet závěsný ze slinutého keramického střepu, přítok i odtok zakrytý | [14 empty] | P | 2
54 | K | 725823111 | Baterie bidetové stojánkové pákové bez výpusti | soubor | 2 |  | 0 | CS ÚRS 2023 02 |  | základní |  | 0 | 0.00184 | 0.00368 | 0 | 0 | 16 | K | 2 |  |  |  | ROZPOCET | 0 | 0 | 0 | 0 | 0 | 1 | 0 | 16 | 1744210055
| Online PSC |  | https://podminky.urs.cz/item/CS_URS_2023_02/725823111 | [14 empty] | Online PSC | 2
| P |  | Poznámka k položce: - baterie bidetová, kovová ovládací páka, kartuše prům. 40 mm s keramickými disky, průtok 5l/min, nastavitelný kloubový perlátor | [14 empty] | P | 2
55 | K | 725331111/R | Výlevky závěsné bez výtokových armatur a splachovací nádrže keramické se sklopnou plastovou mřížkou 425 mm | soubor | 5 |  | 0 |  |  | základní |  | 0 | 0.01475 | 0.07375 | 0 | 0 | 16 | K | 2 |  |  |  | ROZPOCET | 0 | 0 | 0 | 0 | 0 | 1 | 0 | 16 | -2006450424
| P |  | Poznámka k položce: - závěsná výlevka ze slinutého keramického střepu, odtok vodorovný - plastová mřížka k výlevce | [14 empty] | P | 2
56 | K | 725821311 | Baterie dřezové nástěnné pákové s otáčivým kulatým ústím a délkou ramínka 200 mm | soubor | 5 |  | 0 | CS ÚRS 2023 02 |  | základní |  | 0 | 0.00208 | 0.0104 | 0 | 0 | 16 | K | 2 |  |  |  | ROZPOCET | 0 | 0 | 0 | 0 | 0 | 1 | 0 | 16 | 490727402
| Online PSC |  | https://podminky.urs.cz/item/CS_URS_2023_02/725821311 | [14 empty] | Online PSC | 2
| P |  | Poznámka k položce: - nástěnná baterie k výlevce s otočným ramenem, délka ramene 200 mm, kovová ovládací páka, keramická kartuše | [14 empty] | P | 2
57 | K | 725121523/R | Pisoárové záchodky keramické kompletní | soubor | 2 |  | 0 | CS ÚRS 2023 02 |  | základní |  | 0 | 0.01608 | 0.03216 | 0 | 0 | 16 | K | 2 |  |  |  | ROZPOCET | 0 | 0 | 0 | 0 | 0 | 1 | 0 | 16 | 261641344
| Online PSC |  | https://podminky.urs.cz/item/CS_URS_2023_02/725121523/R | [14 empty] | Online PSC | 2
| P |  | Poznámka k položce: - urinál ze slinutého keramického střepu, přítok i odtok zakrytý, průtok cca 0,3-0,7 l/sec - IQ splachovací sada na baterie 6V | [14 empty] | P | 2
58 | K | 725211603 | Umyvadla keramická bílá bez výtokových armatur připevněná na stěnu šrouby bez sloupu nebo krytu na sifon, šířka umyvadla 600 mm | soubor | 24 |  | 0 | CS ÚRS 2023 02 |  | základní |  | 0 | 0.01647 | 0.39528 | 0 | 0 | 16 | K | 2 |  |  |  | ROZPOCET | 0 | 0 | 0 | 0 | 0 | 1 | 0 | 16 | 246518197
| Online PSC |  | https://podminky.urs.cz/item/CS_URS_2023_02/725211603 | [14 empty] | Online PSC | 2
| P |  | Poznámka k položce: - umyvadlo z jemné žárohlíny 60 cm, 1 otvor pro umyvadlovou baterii | [14 empty] | P | 2
59 | K | 725822642 | Baterie umyvadlové stojánkové automatické senzorové přívodem teplé a studené vody | soubor | 24 |  | 0 | CS ÚRS 2023 02 |  | základní |  | 0 | 0.00254 | 0.06096 | 0 | 0 | 16 | K | 2 |  |  |  | ROZPOCET | 0 | 0 | 0 | 0 | 0 | 1 | 0 | 16 | 2147420195
| Online PSC |  | https://podminky.urs.cz/item/CS_URS_2023_02/725822642 | [14 empty] | Online PSC | 2
| P |  | Poznámka k položce: - senzorová umyvadlová baterie s průtokem 4,7 l s možností regulace teploty na těle baterie. Technologie oddělených vodních cest. Speciální antivandal perlátor. Napájení na baterie - 6V | [14 empty] | P | 2
60 | K | 725861102 | Zápachové uzávěrky zařizovacích předmětů pro umyvadla DN 40 | kus | 24 |  | 0 | CS ÚRS 2023 02 |  | základní |  | 0 | 0.00024 | 0.00576 | 0 | 0 | 16 | K | 2 |  |  |  | ROZPOCET | 0 | 0 | 0 | 0 | 0 | 1 | 0 | 16 | 1756881681
| Online PSC |  | https://podminky.urs.cz/item/CS_URS_2023_02/725861102 | [14 empty] | Online PSC | 2
61 | K | 725241223 | Sprchové vaničky z litého polymermramoru čtvrtkruhové 900x900 mm | soubor | 1 |  | 0 | CS ÚRS 2023 02 |  | základní |  | 0 | 0.03468 | 0.03468 | 0 | 0 | 16 | K | 2 |  |  |  | ROZPOCET | 0 | 0 | 0 | 0 | 0 | 1 | 0 | 16 | -1524890904
| Online PSC |  | https://podminky.urs.cz/item/CS_URS_2023_02/725241223 | [14 empty] | Online PSC | 2
| P |  | Poznámka k položce: - sprchová vanička litý mramor 90x90 cm s vysokou pevností a povrchovou vrstvou z akrylátu | [14 empty] | P | 2
62 | K | 725244103/R | Sprchové dveře a zástěny dveře sprchové do niky rámové se skleněnou výplní tl. 8 mm otvíravé jednokřídlové, šířky 900 mm | soubor | 5 |  | 0 |  |  | základní |  | 0 | 0.01937 | 0.09685 | 0 | 0 | 16 | K | 2 |  |  |  | ROZPOCET | 0 | 0 | 0 | 0 | 0 | 1 | 0 | 16 | 1370910969
| P |  | Poznámka k položce: - sprchové pivotové dveře. Čiré bezpečnostní sklo o tloušťce 8 mm s povrchovou úpravou | [14 empty] | P | 2
63 | K | 725244104/R | Sprchové dveře a zástěny dveře sprchové do niky rámové se skleněnou výplní tl. 8 mm otvíravé jednokřídlové, šířky 1000 mm | soubor | 7 |  | 0 |  |  | základní |  | 0 | 0.02137 | 0.14959 | 0 | 0 | 16 | K | 2 |  |  |  | ROZPOCET | 0 | 0 | 0 | 0 | 0 | 1 | 0 | 16 | -69450744
| P |  | Poznámka k položce: - sprchové pivotové dveře. Čiré bezpečnostní sklo o tloušťce 8 mm s povrchovou úpravou | [14 empty] | P | 2
64 | K | 725244813/R | Sprchové dveře a zástěny zástěny sprchové rohové čtvrtkruhové rámové se skleněnou výplní tl. 8 mm dveře posuvné dvoudílné, vstup z oblouku, na vaničku 900x900 mm | soubor | 1 |  | 0 |  |  | základní |  | 0 | 0.03646 | 0.03646 | 0 | 0 | 16 | K | 2 |  |  |  | ROZPOCET | 0 | 0 | 0 | 0 | 0 | 1 | 0 | 16 | 530582221
| P |  | Poznámka k položce: - sprchové pivotové dveře. Čiré bezpečnostní sklo o tloušťce 8 mm s povrchovou úpravou | [14 empty] | P | 2
65 | K | 725244214 | Sprchové dveře a zástěny zástěny sprchové ke stěně bezdveřové, pevná stěna sklo tl. 8 mm, šířky 1000 mm | soubor | 2 |  | 0 | CS ÚRS 2023 02 |  | základní |  | 0 | 0.03722 | 0.07444 | 0 | 0 | 16 | K | 2 |  |  |  | ROZPOCET | 0 | 0 | 0 | 0 | 0 | 1 | 0 | 16 | -1382601743
| Online PSC |  | https://podminky.urs.cz/item/CS_URS_2023_02/725244214 | [14 empty] | Online PSC | 2
| P |  | Poznámka k položce: Čiré bezpečnostní sklo o tloušťce 8 mm s povrchovou úpravou | [14 empty] | P | 2
66 | K | 725841312/R | Baterie sprchové nástěnné pákové s příslušenstvím - typ 1 | soubor | 3 |  | 0 | CS ÚRS 2023 02 |  | základní |  | 0 | 0.00184 | 0.00552 | 0 | 0 | 16 | K | 2 |  |  |  | ROZPOCET | 0 | 0 | 0 | 0 | 0 | 1 | 0 | 16 | -26714815
| Online PSC |  | https://podminky.urs.cz/item/CS_URS_2023_02/725841312/R | [14 empty] | Online PSC | 2
| P |  | Poznámka k položce: - sprchová baterie nástěnná, CLICK kartuše s průměrem 47 mm a keramickými disky. Kovová ovládací páka. Pivot kartuše z nerez oceli - Retta ovládací páka 140 mm - funkční sprchová sada, průměr sprchy 80 mm, hadice Metalflex 1500 mm, povrchová úprava Anti-Kalk | [14 empty] | P | 2
67 | K | 725841312/R2 | Baterie sprchové nástěnné pákové s příslušenstvím - typ 2 | soubor | 1 |  | 0 |  |  | základní |  | 0 | 0.00184 | 0.00184 | 0 | 0 | 16 | K | 2 |  |  |  | ROZPOCET | 0 | 0 | 0 | 0 | 0 | 1 | 0 | 16 | -2051023098
| P |  | Poznámka k položce: - sprchová baterie nástěnná, CLICK kartuše s průměrem 47 mm a keramickými disky. Kovová ovládací páka. Pivot kartuše z nerez oceli - funkční sprchová sada, průměr sprchy 80 mm, hadice Metalflex 1500 mm, povrchová úprava Anti-Kalk | [14 empty] | P | 2
68 | K | 725841333/R | Baterie sprchové podomítkové (zápustné) vč. montážního boxu kompletní | soubor | 9 |  | 0 | CS ÚRS 2023 02 |  | základní |  | 0 | 0.00309 | 0.02781 | 0 | 0 | 16 | K | 2 |  |  |  | ROZPOCET | 0 | 0 | 0 | 0 | 0 | 1 | 0 | 16 | 998189645
| Online PSC |  | https://podminky.urs.cz/item/CS_URS_2023_02/725841333/R | [14 empty] | Online PSC | 2
| P |  | Poznámka k položce: - podomítková sprchová baterie, sprchová hlavice zabudovaná do SDK podhledu - funkční sprchová sada, průměr sprchy 80 mm, hadice Metalflex 1500 mm, povrchová úprava Anti-Kalk | [14 empty] | P | 2
69 | K | 725865311 | Zápachové uzávěrky zařizovacích předmětů pro vany sprchových koutů s kulovým kloubem na odtoku DN 40/50 | kus | 1 |  | 0 | CS ÚRS 2023 02 |  | základní |  | 0 | 0.00075 | 0.00075 | 0 | 0 | 16 | K | 2 |  |  |  | ROZPOCET | 0 | 0 | 0 | 0 | 0 | 1 | 0 | 16 | -1716381673
| Online PSC |  | https://podminky.urs.cz/item/CS_URS_2023_02/725865311 | [14 empty] | Online PSC | 2
| P |  | Poznámka k položce: - odpadová garnitura ke sprchové vaničce Simplicity Stone, vč. sifonu | [14 empty] | P | 2
70 | K | 725821325/R | Baterie dřezové stojánkové s možností regulace teploty na těle baterie | soubor | 3 |  | 0 |  |  | základní |  | 0 | 0.0018 | 0.0054 | 0 | 0 | 16 | K | 2 |  |  |  | ROZPOCET | 0 | 0 | 0 | 0 | 0 | 1 | 0 | 16 | 1381871325
71 | K | 725862103 | Zápachové uzávěrky zařizovacích předmětů pro dřezy DN 40/50 | kus | 3 |  | 0 | CS ÚRS 2023 02 |  | základní |  | 0 | 0.00028 | 0.00084 | 0 | 0 | 16 | K | 2 |  |  |  | ROZPOCET | 0 | 0 | 0 | 0 | 0 | 1 | 0 | 16 | 1299511521
| Online PSC |  | https://podminky.urs.cz/item/CS_URS_2023_02/725862103 | [14 empty] | Online PSC | 2
72 | K | 725291621 | Doplňky zařízení koupelen a záchodů nerezové zásobník toaletních papírů d=300 mm | soubor | 12 |  | 0 | CS ÚRS 2023 02 |  | základní |  | 0 | 0.00052 | 0.00624 | 0 | 0 | 4 | K | 2 |  |  |  | ROZPOCET | 0 | 0 | 0 | 0 | 0 | 1 | 0 | 4 | -2041626672
| Online PSC |  | https://podminky.urs.cz/item/CS_URS_2023_02/725291621 | [14 empty] | Online PSC | 2
73 | K | 725291511 | Doplňky zařízení koupelen a záchodů plastové dávkovač tekutého mýdla na 350 ml | soubor | 24 |  | 0 | CS ÚRS 2023 02 |  | základní |  | 0 | 0.00052 | 0.01248 | 0 | 0 | 4 | K | 2 |  |  |  | ROZPOCET | 0 | 0 | 0 | 0 | 0 | 1 | 0 | 4 | 1092593024
| Online PSC |  | https://podminky.urs.cz/item/CS_URS_2023_02/725291511 | [14 empty] | Online PSC | 2
74 | K | 725291631 | Doplňky zařízení koupelen a záchodů nerezové zásobník papírových ručníků | soubor | 10 |  | 0 | CS ÚRS 2023 02 |  | základní |  | 0 | 0.00052 | 0.0052 | 0 | 0 | 16 | K | 2 |  |  |  | ROZPOCET | 0 | 0 | 0 | 0 | 0 | 1 | 0 | 16 | -949603237
| Online PSC |  | https://podminky.urs.cz/item/CS_URS_2023_02/725291631 | [14 empty] | Online PSC | 2
75 | K | 725-x1 | D+M Dvojháček na ručníky, nerezový | kus | 24 |  | 0 |  |  | základní |  | 0 | 0 | 0 | 0 | 0 | 4 | K | 2 |  |  |  | ROZPOCET | 0 | 0 | 0 | 0 | 0 | 1 | 0 | 4 | 995155344
76 | K | 725-x2 | D+M Držák na mýdlo nerezový | kus | 13 |  | 0 |  |  | základní |  | 0 | 0 | 0 | 0 | 0 | 4 | K | 2 |  |  |  | ROZPOCET | 0 | 0 | 0 | 0 | 0 | 1 | 0 | 4 | -1860296983
77 | K | 725-x3 | D+M Koš odpadkový, nerezový, 20l | kus | 10 |  | 0 |  |  | základní |  | 0 | 0 | 0 | 0 | 0 | 4 | K | 2 |  |  |  | ROZPOCET | 0 | 0 | 0 | 0 | 0 | 1 | 0 | 4 | -1604982590
78 | K | 998725202 | Přesun hmot pro zařizovací předměty stanovený procentní sazbou (%) z ceny vodorovná dopravní vzdálenost do 50 m v objektech výšky přes 6 do 12 m | % |  |  | 0 | CS ÚRS 2023 02 |  | základní |  | 0 | 0 | 0 | 0 | 0 | 16 | K | 2 |  |  |  | ROZPOCET | 0 | 0 | 0 | 0 | 0 | 1 | 0 | 16 | -416423660
| Online PSC |  | https://podminky.urs.cz/item/CS_URS_2023_02/998725202 | [14 empty] | Online PSC | 2
79 | K | 998725292 | Přesun hmot pro zařizovací předměty stanovený procentní sazbou (%) z ceny Příplatek k cenám za zvětšený přesun přes vymezenou největší dopravní vzdálenost do 100 m | % |  |  | 0 | CS ÚRS 2023 02 |  | základní |  | 0 | 0 | 0 | 0 | 0 | 16 | K | 2 |  |  |  | ROZPOCET | 0 | 0 | 0 | 0 | 0 | 1 | 0 | 16 | -1294208160
| Online PSC |  | https://podminky.urs.cz/item/CS_URS_2023_02/998725292 | [14 empty] | Online PSC | 2
| D | 726 | Zdravotechnika - předstěnové instalace |  |  |  | 0 |  |  |  |  | 0 |  | 0.2034 |  | 0 | 2 | D | 1 |  |  |  | ROZPOCET | [6 empty] | 0
80 | K | 726131011 | Předstěnové instalační systémy do lehkých stěn s kovovou konstrukcí pro bidety stavební výška 1120 mm | soubor | 12 |  | 0 | CS ÚRS 2023 02 |  | základní |  | 0 | 0.014 | 0.168 | 0 | 0 | 16 | K | 2 |  |  |  | ROZPOCET | 0 | 0 | 0 | 0 | 0 | 1 | 0 | 16 | -1482343432
| Online PSC |  | https://podminky.urs.cz/item/CS_URS_2023_02/726131011 | [14 empty] | Online PSC | 2
81 | K | 726131041 | Předstěnové instalační systémy do lehkých stěn s kovovou konstrukcí pro závěsné klozety ovládání zepředu, stavební výšky 1120 mm | soubor | 2 |  | 0 | CS ÚRS 2023 02 |  | základní |  | 0 | 0.01665 | 0.0333 | 0 | 0 | 16 | K | 2 |  |  |  | ROZPOCET | 0 | 0 | 0 | 0 | 0 | 1 | 0 | 16 | -518662829
| Online PSC |  | https://podminky.urs.cz/item/CS_URS_2023_02/726131041 | [14 empty] | Online PSC | 2
82 | K | 726191001 | Ostatní příslušenství instalačních systémů zvukoizolační souprava pro WC a bidet | soubor | 14 |  | 0 | CS ÚRS 2023 02 |  | základní |  | 0 | 0.00015 | 0.0021 | 0 | 0 | 16 | K | 2 |  |  |  | ROZPOCET | 0 | 0 | 0 | 0 | 0 | 1 | 0 | 16 | -1907673250
| Online PSC |  | https://podminky.urs.cz/item/CS_URS_2023_02/726191001 | [14 empty] | Online PSC | 2
83 | K | 998726212 | Přesun hmot pro instalační prefabrikáty stanovený procentní sazbou (%) z ceny vodorovná dopravní vzdálenost do 50 m v objektech výšky přes 6 do 12 m | % |  |  | 0 | CS ÚRS 2023 02 |  | základní |  | 0 | 0 | 0 | 0 | 0 | 16 | K | 2 |  |  |  | ROZPOCET | 0 | 0 | 0 | 0 | 0 | 1 | 0 | 16 | -479233028
| Online PSC |  | https://podminky.urs.cz/item/CS_URS_2023_02/998726212 | [14 empty] | Online PSC | 2
84 | K | 998726292 | Přesun hmot pro instalační prefabrikáty stanovený procentní sazbou (%) z ceny Příplatek k cenám za zvětšený přesun přes vymezenou největší dopravní vzdálenost do 100 m | % |  |  | 0 | CS ÚRS 2023 02 |  | základní |  | 0 | 0 | 0 | 0 | 0 | 16 | K | 2 |  |  |  | ROZPOCET | 0 | 0 | 0 | 0 | 0 | 1 | 0 | 16 | 1667553166
| Online PSC |  | https://podminky.urs.cz/item/CS_URS_2023_02/998726292 | [14 empty] | Online PSC | 2
| D | 763 | Konstrukce suché výstavby |  |  |  | 0 |  |  |  |  | 0 |  | 0.12684 |  | 0 | 2 | D | 1 |  |  |  | ROZPOCET | [6 empty] | 0
85 | K | 763164541 | Obklad konstrukcí sádrokartonovými deskami včetně ochranných úhelníků ve tvaru L rozvinuté šíře přes 0,4 do 0,8 m, opláštěný deskou impregnovanou H2, tl. 12,5 mm | m | 14 |  | 0 | CS ÚRS 2023 02 |  | základní |  | 0 | 0.00906 | 0.12684 | 0 | 0 | 16 | K | 2 |  |  |  | ROZPOCET | 0 | 0 | 0 | 0 | 0 | 1 | 0 | 16 | 1630805676
| Online PSC |  | https://podminky.urs.cz/item/CS_URS_2023_02/763164541 | [14 empty] | Online PSC | 2
| VV |  | 1.NP SDK obklad kanalizačního potrubí pod stropem | [14 empty] | VV | 2 | 1 | True | 0 | ROZPOCET
| VV |  | 4+4+1.5+0.6+0.9+1.8+1.2 |  | 14 | [12 empty] | VV | 2 | 2 | True | 1 | ROZPOCET
86 | K | 998763402 | Přesun hmot pro konstrukce montované z desek stanovený procentní sazbou (%) z ceny vodorovná dopravní vzdálenost do 50 m v objektech výšky přes 6 do 12 m | % |  |  | 0 | CS ÚRS 2023 02 |  | základní |  | 0 | 0 | 0 | 0 | 0 | 16 | K | 2 |  |  |  | ROZPOCET | 0 | 0 | 0 | 0 | 0 | 1 | 0 | 16 | -1393994709
| Online PSC |  | https://podminky.urs.cz/item/CS_URS_2023_02/998763402 | [14 empty] | Online PSC | 2
87 | K | 998763491 | Přesun hmot pro konstrukce montované z desek stanovený procentní sazbou (%) z ceny Příplatek k cenám za zvětšený přesun přes vymezenou dopravní vzdálenost do 100 m | % |  |  | 0 | CS ÚRS 2023 02 |  | základní |  | 0 | 0 | 0 | 0 | 0 | 16 | K | 2 |  |  |  | ROZPOCET | 0 | 0 | 0 | 0 | 0 | 1 | 0 | 16 | 1755363489
| Online PSC |  | https://podminky.urs.cz/item/CS_URS_2023_02/998763491 | [14 empty] | Online PSC | 2
| D | 784 | Dokončovací práce - malby a tapety |  |  |  | 0 |  |  |  |  | 0 |  | 0.003864 |  | 0 | 2 | D | 1 |  |  |  | ROZPOCET | [6 empty] | 0
88 | K | 784181121 | Penetrace podkladu jednonásobná hloubková akrylátová bezbarvá v místnostech výšky do 3,80 m | m2 | 8.4 |  | 0 | CS ÚRS 2023 02 |  | základní |  | 0 | 0.0002 | 0.00168 | 0 | 0 | 16 | K | 2 |  |  |  | ROZPOCET | 0 | 0 | 0 | 0 | 0 | 1 | 0 | 16 | 65207360
| Online PSC |  | https://podminky.urs.cz/item/CS_URS_2023_02/784181121 | [14 empty] | Online PSC | 2
| VV |  | 1.NP SDK obklad kanalizačního potrubí pod stropem | [14 empty] | VV | 2 | 1 | True | 0 | ROZPOCET
| VV |  | (4+4+1.5+0.6+0.9+1.8+1.2)*0,6 |  | 8.4 | [12 empty] | VV | 2 | 2 | True | 1 | ROZPOCET
89 | K | 784211101 | Malby z malířských směsí oděruvzdorných za mokra dvojnásobné, bílé za mokra oděruvzdorné výborně v místnostech výšky do 3,80 m | m2 | 8.4 |  | 0 | CS ÚRS 2023 02 |  | základní |  | 0 | 0.00026 | 0.002184 | 0 | 0 | 16 | K | 2 |  |  |  | ROZPOCET | 0 | 0 | 0 | 0 | 0 | 1 | 0 | 16 | 725871578
| Online PSC |  | https://podminky.urs.cz/item/CS_URS_2023_02/784211101 | [14 empty] | Online PSC | 2

## 05 - Vytápění
{38f0b590-d722-4e7f-a321-081bbbf92d55}
2
| KRYCÍ LIST SOUPISU PRACÍ | [7 empty] | v --- níže se nacházejí doplnkové a pomocné údaje k sestavám --- v | [8 empty] | False
Stavba:
Stavební úpravy sociálního zázemí Domova mládeže K. H. Borovského 1267, Sokolov
Objekt:
05 - Vytápění
| KSO: |  |  |  |  | CC-CZ:
| Místo: |  | Sokolov, K. H. Borovského 1267 |  |  | Datum: | 5. 12. 2023
| Zadavatel: |  |  |  |  | IČ:
|  | Střední škola živnostenská Sokolov, p.o. |  |  |  | DIČ:
| Uchazeč: |  |  |  |  | IČ: | Vyplň údaj
|  | Vyplň údaj |  |  |  | DIČ: | Vyplň údaj
| Projektant: |  |  |  |  | IČ:
|  | CENTRA STAV s.r.o. |  |  |  | DIČ:
| Zpracovatel: |  |  |  |  | IČ:
|  | Michal Kubelka |  |  |  | DIČ:
Poznámka:
| Cena bez DPH | [5 empty] | 0
|  |  | Základ daně |  |  | Sazba daně | Výše daně
| DPH | základní | 0 |  |  | 21% | 0
|  | snížená | 0 |  |  | 15% | 0
|  | zákl. přenesená | 0 |  |  | 21% | 0
|  | sníž. přenesená | 0 |  |  | 15% | 0
|  | nulová | 0 |  |  | 0% | 0
| Cena s DPH |  |  | v | CZK |  | 0
REKAPITULACE ČLENĚNÍ SOUPISU PRACÍ
Stavba:
Stavební úpravy sociálního zázemí Domova mládeže K. H. Borovského 1267, Sokolov
Objekt:
05 - Vytápění
Místo: |  |  | Sokolov, K. H. Borovského 1267 |  |  | Datum: | 5. 12. 2023
Zadavatel: |  |  | Střední škola živnostenská Sokolov, p.o. |  |  | Projektant: | CENTRA STAV s.r.o.
Uchazeč: |  |  | Vyplň údaj |  |  | Zpracovatel: | Michal Kubelka
Kód dílu - Popis | [6 empty] | Cena celkem [CZK]
Náklady stavby celkem | [6 empty] | 0 | [11 empty] | -1
| PSV - Práce a dodávky PSV | [5 empty] | 0
| 731 - Ústřední vytápění - kotelny | [5 empty] | 0
| 733 - Ústřední vytápění - rozvodné potrubí | [5 empty] | 0
| 734 - Ústřední vytápění - armatury | [5 empty] | 0
| 735 - Ústřední vytápění - otopná tělesa | [5 empty] | 0
SOUPIS PRACÍ
Stavba:
Stavební úpravy sociálního zázemí Domova mládeže K. H. Borovského 1267, Sokolov
Objekt:
05 - Vytápění
Místo: |  |  | Sokolov, K. H. Borovského 1267 |  |  | Datum: | 5. 12. 2023
Zadavatel: |  |  | Střední škola živnostenská Sokolov, p.o. |  |  | Projektant: | CENTRA STAV s.r.o.
Uchazeč: |  |  | Vyplň údaj |  |  | Zpracovatel: | Michal Kubelka
PČ | Typ | Kód | Popis | MJ | Množství | J.cena [CZK] | Cena celkem [CZK] | Cenová soustava |  | DPH | J. Nh [h] | Nh celkem [h] | J. hmotnost [t] | Hmotnost celkem [t] | J. suť [t] | Suť Celkem [t]
Náklady soupisu celkem | [6 empty] | 0 |  |  |  |  | 0 |  | 0.25769 |  | 0.1778 |  | D | -1 | [7 empty] | 0
| D | PSV | Práce a dodávky PSV |  |  |  | 0 |  |  |  |  | 0 |  | 0.25769 |  | 0.1778 | 2 | D | 0 | ROZPOCET | [6 empty] | 0
| D | 731 | Ústřední vytápění - kotelny |  |  |  | 0 |  |  |  |  | 0 |  | 0 |  | 0 | 2 | D | 1 | ROZPOCET | [6 empty] | 0
1 | K | 731-x1 | Vypuštění celého otopného systému | soubor | 1 |  | 0 |  |  | základní |  | 0 | 0 | 0 | 0 | 0 | 16 | K | 2 | ROZPOCET | 0 | 0 | 0 | 0 | 0 | 1 | 0 | 16 | -1739789551
2 | K | 731-x2 | Napuštění celého otopného systému, odvzdušnění, tlaková zkouška, topná zkouška | soubor | 1 |  | 0 |  |  | základní |  | 0 | 0 | 0 | 0 | 0 | 16 | K | 2 | ROZPOCET | 0 | 0 | 0 | 0 | 0 | 1 | 0 | 16 | 1444392325
3 | K | 998731202 | Přesun hmot pro kotelny stanovený procentní sazbou (%) z ceny vodorovná dopravní vzdálenost do 50 m v objektech výšky přes 6 do 12 m | % |  |  | 0 | CS ÚRS 2023 02 |  | základní |  | 0 | 0 | 0 | 0 | 0 | 16 | K | 2 | ROZPOCET | 0 | 0 | 0 | 0 | 0 | 1 | 0 | 16 | 586837766
| Online PSC |  | https://podminky.urs.cz/item/CS_URS_2023_02/998731202 | [14 empty] | Online PSC | 2
4 | K | 998731293 | Přesun hmot pro kotelny stanovený procentní sazbou (%) z ceny Příplatek k cenám za zvětšený přesun přes vymezenou největší dopravní vzdálenost do 500 m | % |  |  | 0 | CS ÚRS 2023 02 |  | základní |  | 0 | 0 | 0 | 0 | 0 | 16 | K | 2 | ROZPOCET | 0 | 0 | 0 | 0 | 0 | 1 | 0 | 16 | -1189493262
| Online PSC |  | https://podminky.urs.cz/item/CS_URS_2023_02/998731293 | [14 empty] | Online PSC | 2
| D | 733 | Ústřední vytápění - rozvodné potrubí |  |  |  | 0 |  |  |  |  | 0 |  | 0.035 |  | 0.1778 | 2 | D | 1 | ROZPOCET | [6 empty] | 0
5 | K | 733120815 | Demontáž potrubí z trubek ocelových hladkých Ø do 38 | m | 70 |  | 0 | CS ÚRS 2023 02 |  | základní |  | 0 | 4e-05 | 0.0028 | 0.00254 | 0.1778 | 16 | K | 2 | ROZPOCET | 0 | 0 | 0 | 0 | 0 | 1 | 0 | 16 | -1192590267
| Online PSC |  | https://podminky.urs.cz/item/CS_URS_2023_02/733120815 | [14 empty] | Online PSC | 2
6 | K | 733222302 | Potrubí z trubek měděných polotvrdých spojovaných lisováním PN 16, T= +110°C Ø 15/1 | m | 70 |  | 0 | CS ÚRS 2023 02 |  | základní |  | 0 | 0.00046 | 0.0322 | 0 | 0 | 16 | K | 2 | ROZPOCET | 0 | 0 | 0 | 0 | 0 | 1 | 0 | 16 | -2007881735
| Online PSC |  | https://podminky.urs.cz/item/CS_URS_2023_02/733222302 | [14 empty] | Online PSC | 2
7 | K | 998733202 | Přesun hmot pro rozvody potrubí stanovený procentní sazbou z ceny vodorovná dopravní vzdálenost do 50 m v objektech výšky přes 6 do 12 m | % |  |  | 0 | CS ÚRS 2023 02 |  | základní |  | 0 | 0 | 0 | 0 | 0 | 16 | K | 2 | ROZPOCET | 0 | 0 | 0 | 0 | 0 | 1 | 0 | 16 | -1778232035
| Online PSC |  | https://podminky.urs.cz/item/CS_URS_2023_02/998733202 | [14 empty] | Online PSC | 2
8 | K | 998733293 | Přesun hmot pro rozvody potrubí stanovený procentní sazbou z ceny Příplatek k cenám za zvětšený přesun přes vymezenou největší dopravní vzdálenost do 500 m | % |  |  | 0 | CS ÚRS 2023 02 |  | základní |  | 0 | 0 | 0 | 0 | 0 | 16 | K | 2 | ROZPOCET | 0 | 0 | 0 | 0 | 0 | 1 | 0 | 16 | 175631304
| Online PSC |  | https://podminky.urs.cz/item/CS_URS_2023_02/998733293 | [14 empty] | Online PSC | 2
| D | 734 | Ústřední vytápění - armatury |  |  |  | 0 |  |  |  |  | 0 |  | 0.011 |  | 0 | 2 | D | 1 | ROZPOCET | [6 empty] | 0
9 | K | 734221682 | Ventily regulační závitové hlavice termostatické, pro ovládání ventilů PN 10 do 110°C kapalinové otopných těles VK | kus | 11 |  | 0 | CS ÚRS 2023 02 |  | základní |  | 0 | 0.00014 | 0.00154 | 0 | 0 | 16 | K | 2 | ROZPOCET | 0 | 0 | 0 | 0 | 0 | 1 | 0 | 16 | 777421903
| Online PSC |  | https://podminky.urs.cz/item/CS_URS_2023_02/734221682 | [14 empty] | Online PSC | 2
10 | K | 734261406 | Šroubení připojovací armatury radiátorů VK PN 10 do 110°C, regulační uzavíratelné přímé G 1/2 x 18 | kus | 11 |  | 0 | CS ÚRS 2023 02 |  | základní |  | 0 | 0.00086 | 0.00946 | 0 | 0 | 16 | K | 2 | ROZPOCET | 0 | 0 | 0 | 0 | 0 | 1 | 0 | 16 | -557451790
| Online PSC |  | https://podminky.urs.cz/item/CS_URS_2023_02/734261406 | [14 empty] | Online PSC | 2
11 | K | 998734202 | Přesun hmot pro armatury stanovený procentní sazbou (%) z ceny vodorovná dopravní vzdálenost do 50 m v objektech výšky přes 6 do 12 m | % |  |  | 0 | CS ÚRS 2023 02 |  | základní |  | 0 | 0 | 0 | 0 | 0 | 16 | K | 2 | ROZPOCET | 0 | 0 | 0 | 0 | 0 | 1 | 0 | 16 | -900110586
| Online PSC |  | https://podminky.urs.cz/item/CS_URS_2023_02/998734202 | [14 empty] | Online PSC | 2
12 | K | 998734293 | Přesun hmot pro armatury stanovený procentní sazbou (%) z ceny Příplatek k cenám za zvětšený přesun přes vymezenou největší dopravní vzdálenost do 500 m | % |  |  | 0 | CS ÚRS 2023 02 |  | základní |  | 0 | 0 | 0 | 0 | 0 | 16 | K | 2 | ROZPOCET | 0 | 0 | 0 | 0 | 0 | 1 | 0 | 16 | -1255072389
| Online PSC |  | https://podminky.urs.cz/item/CS_URS_2023_02/998734293 | [14 empty] | Online PSC | 2
| D | 735 | Ústřední vytápění - otopná tělesa |  |  |  | 0 |  |  |  |  | 0 |  | 0.21169 |  | 0 | 2 | D | 1 | ROZPOCET | [6 empty] | 0
13 | K | 735151132 | Otopná tělesa panelová jednodesková PN 1,0 MPa, T do 110°C bez přídavné přestupní plochy výšky tělesa 400 mm stavební délky 500 mm | kus | 1 |  | 0 | CS ÚRS 2023 02 |  | základní |  | 0 | 0.0062 | 0.0062 | 0 | 0 | 16 | K | 2 | ROZPOCET | 0 | 0 | 0 | 0 | 0 | 1 | 0 | 16 | 1447593245
| Online PSC |  | https://podminky.urs.cz/item/CS_URS_2023_02/735151132 | [14 empty] | Online PSC | 2
14 | K | 735151252 | Otopná tělesa panelová jednodesková PN 1,0 MPa, T do 110°C s jednou přídavnou přestupní plochou výšky tělesa 500 mm stavební délky 500 mm | kus | 3 |  | 0 | CS ÚRS 2023 02 |  | základní |  | 0 | 0.01075 | 0.03225 | 0 | 0 | 16 | K | 2 | ROZPOCET | 0 | 0 | 0 | 0 | 0 | 1 | 0 | 16 | 753838668
| Online PSC |  | https://podminky.urs.cz/item/CS_URS_2023_02/735151252 | [14 empty] | Online PSC | 2
15 | K | 735151455 | Otopná tělesa panelová dvoudesková PN 1,0 MPa, T do 110°C s jednou přídavnou přestupní plochou výšky tělesa 500 mm stavební délky 800 mm | kus | 6 |  | 0 | CS ÚRS 2023 02 |  | základní |  | 0 | 0.02132 | 0.12792 | 0 | 0 | 16 | K | 2 | ROZPOCET | 0 | 0 | 0 | 0 | 0 | 1 | 0 | 16 | 930210939
| Online PSC |  | https://podminky.urs.cz/item/CS_URS_2023_02/735151455 | [14 empty] | Online PSC | 2
16 | K | 735151595/R | Otopná tělesa panelová dvoudesková PN 1,0 MPa, T do 110°C se dvěma přídavnými přestupními plochami výšky tělesa 800 mm stavební délky 800 mm | kus | 1 |  | 0 |  |  | základní |  | 0 | 0.04532 | 0.04532 | 0 | 0 | 16 | K | 2 | ROZPOCET | 0 | 0 | 0 | 0 | 0 | 1 | 0 | 16 | -1498222029
17 | K | 735-x1 | Demontáž radiátoru s armaturami vč. likvidace | kus | 16 |  | 0 |  |  | základní |  | 0 | 0 | 0 | 0 | 0 | 16 | K | 2 | ROZPOCET | 0 | 0 | 0 | 0 | 0 | 1 | 0 | 16 | 1100409749
18 | K | 998735202 | Přesun hmot pro otopná tělesa stanovený procentní sazbou (%) z ceny vodorovná dopravní vzdálenost do 50 m v objektech výšky přes 6 do 12 m | % |  |  | 0 | CS ÚRS 2023 02 |  | základní |  | 0 | 0 | 0 | 0 | 0 | 16 | K | 2 | ROZPOCET | 0 | 0 | 0 | 0 | 0 | 1 | 0 | 16 | -2002602408
| Online PSC |  | https://podminky.urs.cz/item/CS_URS_2023_02/998735202 | [14 empty] | Online PSC | 2
19 | K | 998735293 | Přesun hmot pro otopná tělesa stanovený procentní sazbou (%) z ceny Příplatek k cenám za zvětšený přesun přes vymezenou největší dopravní vzdálenost do 500 m | % |  |  | 0 | CS ÚRS 2023 02 |  | základní |  | 0 | 0 | 0 | 0 | 0 | 16 | K | 2 | ROZPOCET | 0 | 0 | 0 | 0 | 0 | 1 | 0 | 16 | 798034512
| Online PSC |  | https://podminky.urs.cz/item/CS_URS_2023_02/998735293 | [14 empty] | Online PSC | 2

## 06 - Vzduchotechnika
{e2d108e8-2dfe-437d-be9f-d3d25c2ca4f6}
2
| KRYCÍ LIST SOUPISU PRACÍ | [7 empty] | v --- níže se nacházejí doplnkové a pomocné údaje k sestavám --- v | [8 empty] | False
Stavba:
Stavební úpravy sociálního zázemí Domova mládeže K. H. Borovského 1267, Sokolov
Objekt:
06 - Vzduchotechnika
| KSO: |  |  |  |  | CC-CZ:
| Místo: |  | Sokolov, K. H. Borovského 1267 |  |  | Datum: | 5. 12. 2023
| Zadavatel: |  |  |  |  | IČ:
|  | Střední škola živnostenská Sokolov, p.o. |  |  |  | DIČ:
| Uchazeč: |  |  |  |  | IČ: | Vyplň údaj
|  | Vyplň údaj |  |  |  | DIČ: | Vyplň údaj
| Projektant: |  |  |  |  | IČ:
|  | CENTRA STAV s.r.o. |  |  |  | DIČ:
| Zpracovatel: |  |  |  |  | IČ:
|  | Michal Kubelka |  |  |  | DIČ:
Poznámka:
| Cena bez DPH | [5 empty] | 0
|  |  | Základ daně |  |  | Sazba daně | Výše daně
| DPH | základní | 0 |  |  | 21% | 0
|  | snížená | 0 |  |  | 15% | 0
|  | zákl. přenesená | 0 |  |  | 21% | 0
|  | sníž. přenesená | 0 |  |  | 15% | 0
|  | nulová | 0 |  |  | 0% | 0
| Cena s DPH |  |  | v | CZK |  | 0
REKAPITULACE ČLENĚNÍ SOUPISU PRACÍ
Stavba:
Stavební úpravy sociálního zázemí Domova mládeže K. H. Borovského 1267, Sokolov
Objekt:
06 - Vzduchotechnika
Místo: |  |  | Sokolov, K. H. Borovského 1267 |  |  | Datum: | 5. 12. 2023
Zadavatel: |  |  | Střední škola živnostenská Sokolov, p.o. |  |  | Projektant: | CENTRA STAV s.r.o.
Uchazeč: |  |  | Vyplň údaj |  |  | Zpracovatel: | Michal Kubelka
Kód dílu - Popis | [6 empty] | Cena celkem [CZK]
Náklady stavby celkem | [6 empty] | 0 | [11 empty] | -1
| PSV - Práce a dodávky PSV | [5 empty] | 0
| 751 - Vzduchotechnika | [5 empty] | 0
SOUPIS PRACÍ
Stavba:
Stavební úpravy sociálního zázemí Domova mládeže K. H. Borovského 1267, Sokolov
Objekt:
06 - Vzduchotechnika
Místo: |  |  | Sokolov, K. H. Borovského 1267 |  |  | Datum: | 5. 12. 2023
Zadavatel: |  |  | Střední škola živnostenská Sokolov, p.o. |  |  | Projektant: | CENTRA STAV s.r.o.
Uchazeč: |  |  | Vyplň údaj |  |  | Zpracovatel: | Michal Kubelka
PČ | Typ | Kód | Popis | MJ | Množství | J.cena [CZK] | Cena celkem [CZK] | Cenová soustava |  | DPH | J. Nh [h] | Nh celkem [h] | J. hmotnost [t] | Hmotnost celkem [t] | J. suť [t] | Suť Celkem [t]
Náklady soupisu celkem | [6 empty] | 0 |  |  |  |  | 0 |  | 0 |  | 0 |  | D | -1 | [7 empty] | 0
| D | PSV | Práce a dodávky PSV |  |  |  | 0 |  |  |  |  | 0 |  | 0 |  | 0 | 2 | D | 0 | ROZPOCET | [6 empty] | 0
| D | 751 | Vzduchotechnika |  |  |  | 0 |  |  |  |  | 0 |  | 0 |  | 0 | 2 | D | 1 | ROZPOCET | [6 empty] | 0
1 | K | 751-x1 | D+M Kompletní VZT pro m.č. 202 a 203 (pravá část) vč. stavební přípomoci, zkoušek, apod. | soubor | 1 |  | 0 |  |  | základní |  | 0 | 0 | 0 | 0 | 0 | 16 | K | 2 | ROZPOCET | 0 | 0 | 0 | 0 | 0 | 1 | 0 | 16 | 1898989262
2 | K | 751-x2 | D+M Kompletní VZT pro m.č. 210 (pravá část) vč. stavební přípomoci, zkoušek, apod. | soubor | 1 |  | 0 |  |  | základní |  | 0 | 0 | 0 | 0 | 0 | 16 | K | 2 | ROZPOCET | 0 | 0 | 0 | 0 | 0 | 1 | 0 | 16 | -1554362577
3 | K | 751-x3 | D+M Kompletní VZT pro m.č. 212 (pravá část) vč. stavební přípomoci, zkoušek, apod. | soubor | 1 |  | 0 |  |  | základní |  | 0 | 0 | 0 | 0 | 0 | 16 | K | 2 | ROZPOCET | 0 | 0 | 0 | 0 | 0 | 1 | 0 | 16 | 30017722
4 | K | 751-x4 | D+M Kompletní VZT pro m.č. 201 (levá část) vč. stavební přípomoci, zkoušek, apod. | soubor | 1 |  | 0 |  |  | základní |  | 0 | 0 | 0 | 0 | 0 | 16 | K | 2 | ROZPOCET | 0 | 0 | 0 | 0 | 0 | 1 | 0 | 16 | -1679247535
5 | K | 751-x5 | D+M Kompletní VZT pro m.č. 302 a 303 vč. stavební přípomoci, zkoušek, apod. | soubor | 1 |  | 0 |  |  | základní |  | 0 | 0 | 0 | 0 | 0 | 16 | K | 2 | ROZPOCET | 0 | 0 | 0 | 0 | 0 | 1 | 0 | 16 | 1572332210
6 | K | 751-x6 | D+M Kompletní VZT pro m.č. 306 vč. stavební přípomoci, zkoušek, apod. | soubor | 1 |  | 0 |  |  | základní |  | 0 | 0 | 0 | 0 | 0 | 16 | K | 2 | ROZPOCET | 0 | 0 | 0 | 0 | 0 | 1 | 0 | 16 | -797388018
7 | K | 751-x7 | D+M Kompletní VZT pro m.č. 307 vč. stavební přípomoci, zkoušek, apod. | soubor | 1 |  | 0 |  |  | základní |  | 0 | 0 | 0 | 0 | 0 | 16 | K | 2 | ROZPOCET | 0 | 0 | 0 | 0 | 0 | 1 | 0 | 16 | 1053641021
8 | K | 751-x8 | D+M Kompletní VZT pro m.č. 310 vč. stavební přípomoci, zkoušek, apod. | soubor | 1 |  | 0 |  |  | základní |  | 0 | 0 | 0 | 0 | 0 | 16 | K | 2 | ROZPOCET | 0 | 0 | 0 | 0 | 0 | 1 | 0 | 16 | -937761232
9 | K | 998751201 | Přesun hmot pro vzduchotechniku stanovený procentní sazbou (%) z ceny vodorovná dopravní vzdálenost do 50 m v objektech výšky do 12 m | % |  |  | 0 | CS ÚRS 2023 02 |  | základní |  | 0 | 0 | 0 | 0 | 0 | 16 | K | 2 | ROZPOCET | 0 | 0 | 0 | 0 | 0 | 1 | 0 | 16 | 672416639
| Online PSC |  | https://podminky.urs.cz/item/CS_URS_2023_02/998751201 | [14 empty] | Online PSC | 2
10 | K | 998751291 | Přesun hmot pro vzduchotechniku stanovený procentní sazbou (%) z ceny Příplatek k cenám za zvětšený přesun přes vymezenou největší dopravní vzdálenost do 500 m | % |  |  | 0 | CS ÚRS 2023 02 |  | základní |  | 0 | 0 | 0 | 0 | 0 | 16 | K | 2 | ROZPOCET | 0 | 0 | 0 | 0 | 0 | 1 | 0 | 16 | -1052504042
| Online PSC |  | https://podminky.urs.cz/item/CS_URS_2023_02/998751291 | [14 empty] | Online PSC | 2

## 07.1 - Rek Elektroinstalace
název akce: Stavbní úpravy soc. zázemí Borovského 1267 Sokolov
objekt: D1.4-E - Elektroinstalace
Rekapitulace ceny
p.č. |  | % | základ | cena /Kč/
1 | dodávky zařízení |  |  | 0 |  | 9
2 | doprava dodávek | 3.6 | 0 | 0 |  | 10
3 | přesun dodávek | 1 | 0 | 0 |  | 12
4 | materiál elektromontážní |  |  | 0 |  | 13
5 | prořez | 5 | 0 | 0 |  | 14
6 | materiál podružný | 3 | 0 | 0 |  | 15
7 | elektromontáže |  |  | 0 | 0 | 18
8 | demontáže |  |  | 0 |  | 19
9 | PPV pro elektromontáže | 6 | 0 | 0 |  | 22
10 | dodávky celkem |  |  | 0 |  | 25
11 | materiál+výkony celkem |  |  | 0 |  | 26
12 | ostatní náklady |  |  | 0 |  | 27
13 | NÁKLADY hl.III celkem |  |  | 0 | 0 | 28
14 | zařízení staveniště | 3.25 | 0 | 0 |  | 30
15 | PV/ rušení provozem investora | 0.8 | 0 | 0 |  | 31
16 | NÁKLADY hl.VI celkem |  |  | 0 | 0 | 33
17 | kompletační činnost |  |  | 0 |  | 35
18 | revize |  |  | 0 |  | 36
19 | investorská činnost |  |  | 0 |  | 39
20 | NÁKLADY hl.XI celkem |  |  | 0 | 0 | 41
21 | autorský dozor |  |  | 0 |  | 6
22 | NÁKLADY hl.I celkem |  |  | 0 | 0 | 7
23 | CENA bez DPH (Kč) |  |  | 0 |  | 44

## 07.2 - Pol Elektroinstalace
název akce: Stavbní úpravy soc. zázemí Borovského 1267 Sokolov
objekt: D1.4-E - Elektroinstalace
Soupis položek
p.č. | č.položky | popis položky | mj. | množství | cena/mj. | cena celkem | Nh/mj. | Nh celkem | DPH | VKP | TC | kap.
Dodávky zařízení
1 | 715113 | rozvdnice pod omítku OCEP, EI30 | ks | 3 | 0 | 0 | 0 | 0 | Z | * |  | DE
2 | 472208 | svodič přepětí 2 a 3 | ks | 3 | 0 | 0 | 0 | 0 | S | * |  | DE
3 | 509003 | svítidlo LED 1x18W přisazené | ks | 38 | 0 | 0 | 0 | 0 | S | * |  | DE
4 | 509006 | svítidlo LED 1x25W přisazené | ks | 9 | 0 | 0 | 0 | 0 | S | * |  | DE
5 | 551111 | nouzové svítidlo | ks | 6 | 0 | 0 | 0 | 0 | Z | * |  | DE
6 | 873003 | ventilátor s doběhovým relé | ks | 9 | 0 | 0 | 0 | 0 | S | * |  | DE
|  | součet |  |  |  | 0 |  | 0 |  |  |  | DE
Materiál elektromontážní
7 | 415024 | spínač páčkový APN-63-3 3pol 63A na lištu | ks | 3 | 0 | 0 | 0 | 0 | S | * |  | ME
8 | 95215174 | svorkovnice RSA 35A šedá A171211 A171211 | ks | 24 | 0 | 0 | 0 | 0 | S | * |  | ME
9 | 95220899 | svorkovnice RSA 35A zelenožl | ks | 8 | 0 | 0 | 0 | 0 | S | * |  | ME
10 | 435029 | jistič LTN-63B-3 3pól/ch.B/ 63A/10kA | ks | 1 | 0 | 0 | 0 | 0 | S | * |  | ME
11 | 438062 | proud chránič+jistič 2p/1+N OLI-10C-N1-030A | ks | 6 | 0 | 0 | 0 | 0 | S | * |  | ME
12 | 438502 | proudový chránič 4pol OFI-40-4-030AC 10kA | ks | 3 | 0 | 0 | 0 | 0 | S | * |  | ME
13 | 434325 | jistič LTN-16B-1 1pól/ch.B/ 16A/10kA | ks | 39 | 0 | 0 | 0 | 0 | S | * |  | ME
14 | 434323 | jistič LTN-10B-1 1pól/ch.B/ 10A/10kA | ks | 14 | 0 | 0 | 0 | 0 | S | * |  | ME
15 | 434322 | jistič LTN-6B-1 1pól/ch.B/ 6A/10kA | ks | 1 | 0 | 0 | 0 | 0 | S | * |  | ME
16 | 591111 | žárovka nouzového svítidla | ks | 12 | 0 | 0 | 0 | 0 | Z |  |  | ME
17 | 420902 | zásuvka 16A/250Vstř Tango 5518A-2999 IP44 clonky | ks | 11 | 0 | 0 | 0 | 0 | S | * |  | ME
18 | 420002 | zásuvka 16A/250Vstř Tango 5518A-A2359 clonky | ks | 23 | 0 | 0 | 0 | 0 | S | * |  | ME
19 | 420091 | rámeček pro 1 přístroj Tango 3901A-B10 | ks | 23 | 0 | 0 | 0 | 0 | S |  |  | ME
20 | 420011 | 2-zásuvka 16A/250Vstř Tango 5512A-2359 clonky | ks | 3 | 0 | 0 | 0 | 0 | S | * |  | ME
21 | 410903 | spínač 10A/250Vstř 3558A-05940 řazení5 IP44 Tango | ks | 1 | 0 | 0 | 0 | 0 | S | * |  | ME
22 | 410901 | přepín 10A/250Vstř 3558A-06940 řazení6 IP44 Tango | ks | 4 | 0 | 0 | 0 | 0 | S | * |  | ME
23 | 410901 | vyp 10A/250Vstř 3558A-06940 řazení1 IP44 Tango | ks | 4 | 0 | 0 | 0 | 0 | S | * |  | ME
24 | 410130 | SESTAVA spínač 1pól Tango 10A/250Vstř řaz.1 |  | 22 | 0 | 0 | 0 | 0 |  | * |  | ME
25 | 409820 | spínač/strojek 10A/250Vstř 3558-A01340 řaz. 1,1So | ks | 22 | 0 | 0 | 0 | 0 | S |  |  | ME
26 | 410101 | kryt spínače 1-duchý 3558A-A651 pro ř.1,6,7,1/0 | ks | 22 | 0 | 0 | 0 | 0 | S |  |  | ME
27 | 420091 | rámeček pro 1 přístroj Tango 3901A-B10 | ks | 22 | 0 | 0 | 0 | 0 | S |  |  | ME
28 | 410151 | SESTAVA přepín střídavý Tango 10A/250Vstř řaz.6 |  | 8 | 0 | 0 | 0 | 0 |  | * |  | ME
29 | 409822 | přepínač/strojek 10A/250Vstř 3558-A06340 řaz.6,6So | ks | 8 | 0 | 0 | 0 | 0 | S |  |  | ME
30 | 410101 | kryt spínače 1-duchý 3558A-A651 pro ř.1,6,7,1/0 | ks | 8 | 0 | 0 | 0 | 0 | S |  |  | ME
31 | 420091 | rámeček pro 1 přístroj Tango 3901A-B10 | ks | 8 | 0 | 0 | 0 | 0 | S |  |  | ME
32 | 410155 | SESTAVA přepínač křížový Tango 10A/250Vstř ř.7 |  | 1 | 0 | 0 | 0 | 0 |  | * |  | ME
33 | 409824 | přepínač/strojek 10A/250Vstř 3558-A07340 řaz.7,7So | ks | 1 | 0 | 0 | 0 | 0 | S |  |  | ME
34 | 410101 | kryt spínače 1-duchý 3558A-A651 pro ř.1,6,7,1/0 | ks | 1 | 0 | 0 | 0 | 0 | S |  |  | ME
35 | 420091 | rámeček pro 1 přístroj Tango 3901A-B10 | ks | 1 | 0 | 0 | 0 | 0 | S |  |  | ME
36 | 420096 | rámeček pro 2 přístroje Tango 3901A-B21 svislý | ks | 5 | 0 | 0 | 0 | 0 | S | * |  | ME
37 | 101212 | kabel 1kV CYKY 4x35 | m | 50 | 0 | 0 | 0 | 0 | S | * |  | ME
38 | 171111 | vodič CY 25 /H07V-R/ | m | 50 | 0 | 0 | 0 | 0 | S | * |  | ME
39 | 171107 | vodič CY 4 /H07V-U/ | m | 230 | 0 | 0 | 0 | 0 | S | * |  | ME
40 | 101106 | kabel CYKY 3x2,5 | m | 250 | 0 | 0 | 0 | 0 | S | * |  | ME
41 | 101105 | kabel CYKY 3Cx1,5 | m | 595 | 0 | 0 | 0 | 0 | S | * |  | ME
42 | 101105 | kabel CYKY 3Ax1,5 | m | 115 | 0 | 0 | 0 | 0 | S | * |  | ME
|  | součet |  |  |  | 0 |  | 0 |  |  |  | ME
Elektromontáže
43 | 210190001 | rozvodnice do hmotnosti 20kg | ks | 3 | 0 | 0 | 0.506 | 1.518 | S |  |  | CE
44 | 210120807 | přístroj modulový na lištu DIN vč.zapoj.do63A/3pól | ks | 3 | 0 | 0 | 0.577 | 1.731 | S |  |  | CE
45 | 210120344 | svodič přepětí NN vč.zapojení 4pól/100kA | ks | 3 | 0 | 0 | 1.82 | 5.46 | S |  |  | CE
46 | 210120452 | jistič vč.zapojení 3pól/63A | ks | 1 | 0 | 0 | 0.577 | 0.577 | S |  |  | CE
47 | 210120481 | proudový chránič vč.zapojení 2pól/25A | ks | 6 | 0 | 0 | 0.276 | 1.656 | S |  |  | CE
48 | 210120492 | proudový chránič vč.zapojení 4pól/63A | ks | 3 | 0 | 0 | 0.73 | 2.19 | S |  |  | CE
49 | 210120401 | jistič vč.zapojení 1pól/25A | ks | 39 | 0 | 0 | 0.19 | 7.41 | S |  |  | CE
50 | 210120401 | jistič vč.zapojení 1pól/25A | ks | 14 | 0 | 0 | 0.19 | 2.66 | S |  |  | CE
51 | 210120401 | jistič vč.zapojení 1pól/25A | ks | 1 | 0 | 0 | 0.19 | 0.19 | S |  |  | CE
52 | 210200012 | svítidlo žárovkové bytové stropní/více zdrojů | ks | 38 | 0 | 0 | 0.548 | 20.824 | S |  |  | CE
53 | 210200012 | svítidlo žárovkové bytové stropní/více zdrojů | ks | 9 | 0 | 0 | 0.548 | 4.932 | S |  |  | CE
54 | 210200045 | svítidlo žárovkové orientační | ks | 6 | 0 | 0 | 0.548 | 3.288 | S |  |  | CE
55 | 210111012 | zásuvka domovní zapuštěná vč.zapojení průběžně | ks | 11 | 0 | 0 | 0.327 | 3.597 | S |  |  | CE
56 | 210111012 | zásuvka domovní zapuštěná vč.zapojení průběžně | ks | 23 | 0 | 0 | 0.327 | 7.521 | S |  |  | CE
57 | 210111012 | zásuvka domovní zapuštěná vč.zapojení průběžně | ks | 3 | 0 | 0 | 0.327 | 0.981 | S |  |  | CE
58 | 210110043 | přepínač zapuštěný vč.zapojení sériový/řazení 5-5A | ks | 1 | 0 | 0 | 0.17 | 0.17 | S |  |  | CE
59 | 210110045 | přepínač zapuštěný vč.zapojení střídavý/řazení 6 | ks | 4 | 0 | 0 | 0.17 | 0.68 | S |  |  | CE
60 | 210110045 | yp zapuštěný vč.zapojení střídavý/řazení 1 | ks | 4 | 0 | 0 | 0.17 | 0.68 | S |  |  | CE
61 | 210110041 | spínač zapuštěný vč.zapojení 1pólový/řazení 1 | ks | 22 | 0 | 0 | 0.148 | 3.256 | S |  |  | CE
62 | 210110045 | přepínač zapuštěný vč.zapojení střídavý/řazení 6 | ks | 8 | 0 | 0 | 0.17 | 1.36 | S |  |  | CE
63 | 210110046 | přepínač zapuštěný vč.zapojení křížový/řazení 7 | ks | 1 | 0 | 0 | 0.19 | 0.19 | S |  |  | CE
64 | 210290751 | montáž ventilátoru/stáv konstr bez zapoj/do 1,5kW | ks | 9 | 0 | 0 | 0.44 | 3.96 | Z |  |  | CE
65 | 210810103 | kabel Cu(-1kV CYKY)pevně uložený do 3x70/4x50/5x35 | m | 50 | 0 | 0 | 0.169 | 8.45 | S |  |  | CE
66 | 210800851 | vodič Cu(-CY,CYA) pevně uložený do 1x35 | m | 50 | 0 | 0 | 0.091 | 4.55 | S |  |  | CE
67 | 210800006 | vodič Cu(-CY) pod omítkou do 1x16 | m | 230 | 0 | 0 | 0.051 | 11.73 | S |  |  | CE
68 | 210800103 | kabel Cu(-CYKY) pod omítkou do 2x4/3x2,5/5x1,5 | m | 250 | 0 | 0 | 0.057 | 14.25 | S |  |  | CE
69 | 210800103 | kabel Cu(-CYKY) pod omítkou do 2x4/3x2,5/5x1,5 | m | 595 | 0 | 0 | 0.057 | 33.915 | S |  |  | CE
70 | 210800103 | kabel Cu(-CYKY) pod omítkou do 2x4/3x2,5/5x1,5 | m | 115 | 0 | 0 | 0.057 | 6.555 | S |  |  | CE
71 | 210100005 | ukončení v rozvaděči vč.zapojení vodiče do 35mm2 | ks | 32 | 0 | 0 | 0.19 | 6.08 | S | * |  | CE
72 | 210100004 | ukončení v rozvaděči vč.zapojení vodiče do 25mm2 | ks | 8 | 0 | 0 | 0.179 | 1.432 | S | * |  | CE
73 | 210100001 | ukončení v rozvaděči vč.zapojení vodiče do 2,5mm2 | ks | 72 | 0 | 0 | 0.05 | 3.6 | S | * |  | CE
|  | součet |  |  |  | 0 |  | 165.393 |  |  |  | CE
Demontáže
74 | 210990001 | demontážní a průzkumné práce na objektu | ks | 1 | 0 | 0 | 0 | 0 | S | * |  | CD
|  | součet |  |  |  | 0 |  | 0 |  |  |  | CD
Ostatní náklady
75 | 218009001 | poplatek za recyklaci svítidla | ks | 38 | 0 | 0 | 0 | 0 | Z |  |  | ON
76 | 218009001 | poplatek za recyklaci svítidla | ks | 9 | 0 | 0 | 0 | 0 | Z |  |  | ON
77 | 219002271 | vysekání výklenku/zeď cihla/ plocha od 0,25m2 | m3 | 0.75 | 0 | 0 | 9.94 | 7.455 | S | * |  | ON
78 | 219002632 | vysekání rýhy/zeď cihla/ hl.do 70mm/š.do 100mm | m | 30 | 0 | 0 | 0.327 | 9.81 | S | * |  | ON
79 | 219002683 | vysekání rýhy/zeď cihla/pod strop hl.50mm/š.150mm | m | 9 | 0 | 0 | 0.433 | 3.897 | S | * |  | ON
80 | 219002611 | vysekání rýhy/zeď cihla/ hl.do 30mm/š.do 30mm | m | 145 | 0 | 0 | 0.232 | 33.64 | S | * |  | ON
81 | 219002621 | vysekání rýhy/zeď cihla/ hl.do 50mm/š.do 70mm | m | 85 | 0 | 0 | 0.307 | 26.095 | S | * |  | ON
|  | součet |  |  |  | 0 |  | 80.897 |  |  |  | ON

## Pokyny pro vyplnění
Struktura údajů, formát souboru a metodika pro zpracování
Struktura
Soubor je složen ze záložky Rekapitulace stavby a záložek s názvem soupisu prací pro jednotlivé objekty ve formátu XLSX. Každá ze záložek přitom obsahuje
ještě samostatné sestavy vymezené orámovaním a nadpisem sestavy.
Rekapitulace stavby obsahuje sestavu Rekapitulace stavby a Rekapitulace objektů stavby a soupisů prací.
V sestavě Rekapitulace stavby jsou uvedeny informace identifikující předmět veřejné zakázky na stavební práce, KSO, CC-CZ, CZ-CPV, CZ-CPA a rekapitulaci
celkové nabídkové ceny uchazeče.
Termínem "uchazeč" (resp. zhotovitel) se myslí "účastník zadávacího řízení" ve smyslu zákona o zadávání veřejných zakázek.
V sestavě Rekapitulace objektů stavby a soupisů prací je uvedena rekapitulace stavebních objektů, inženýrských objektů, provozních souborů,
vedlejších a ostatních nákladů a ostatních nákladů s rekapitulací nabídkové ceny za jednotlivé soupisy prací. Na základě údaje Typ je možné
identifikovat, zda se jedná o objekt nebo soupis prací pro daný objekt:
|  | STA | Stavební objekt pozemní
|  | ING | Stavební objekt inženýrský
|  | PRO | Provozní soubor
|  | VON | Vedlejší a ostatní náklady
|  | OST | Ostatní
|  | Soupis | Soupis prací pro daný typ objektu
Soupis prací pro jednotlivé objekty obsahuje sestavy Krycí list soupisu prací, Rekapitulace členění soupisu prací, Soupis prací. Za soupis prací může být považován
i objekt stavby v případě, že neobsahuje podřízenou zakázku.
Krycí list soupisu obsahuje rekapitulaci informací o předmětu veřejné zakázky ze sestavy Rekapitulace stavby, informaci o zařazení objektu do KSO,
CC-CZ, CZ-CPV, CZ-CPA a rekapitulaci celkové nabídkové ceny uchazeče za aktuální soupis prací.
Rekapitulace členění soupisu prací obsahuje rekapitulaci soupisu prací ve všech úrovních členění soupisu tak, jak byla tato členění použita (např.
stavební díly, funkční díly, případně jiné členění) s rekapitulací nabídkové ceny.
Soupis prací obsahuje položky veškerých stavebních nebo montážních prací, dodávek materiálů a služeb nezbytných pro zhotovení stavebního objektu,
inženýrského objektu, provozního souboru, vedlejších a ostatních nákladů.
Pro položky soupisu prací se zobrazují následující informace:
|  | PČ |  | Pořadové číslo položky v aktuálním soupisu
|  | TYP |  | Typ položky: K - konstrukce, M - materiál, PP - plný popis, PSC - poznámka k souboru cen, P - poznámka k položce, VV - výkaz výměr, FIG - rozpad figur
|  | Kód |  | Kód položky
|  | Popis |  | Zkrácený popis položky
|  | MJ |  | Měrná jednotka položky
|  | Množství |  | Množství v měrné jednotce
|  | J.cena |  | Jednotková cena položky. Zadaní může obsahovat namísto J.ceny sloupce J.materiál a J.montáž, jejichž součet definuje
J.cenu položky.
|  | Cena celkem |  | Celková cena položky daná jako součin množství a j.ceny
|  | Cenová soustava |  | Příslušnost položky do cenové soustavy
Ke každé položce soupisu prací se na samostatných řádcích může zobrazovat:
Plný popis položky
Poznámka k souboru cen a poznámka zadavatele
Výkaz výměr
Pokud je k řádku výkazu výměr evidovaný údaj ve sloupci Kód, jedná se o definovaný odkaz, na který se může odvolávat výkaz výměr z jiné položky.
Metodika pro zpracování
Jednotlivé sestavy jsou v souboru provázány. Editovatelné pole jsou zvýrazněny žlutým podbarvením, ostatní pole neslouží k editaci a nesmí být jakkoliv
modifikovány.
Uchazeč je pro podání nabídky povinen vyplnit žlutě podbarvená pole:
Pole Uchazeč v sestavě Rekapitulace stavby - zde uchazeč vyplní svůj název (název subjektu)
Pole IČ a DIČ v sestavě Rekapitulace stavby - zde uchazeč vyplní svoje IČ a DIČ
Datum v sestavě Rekapitulace stavby - zde uchazeč vyplní datum vytvoření nabídky
J.cena = jednotková cena v sestavě Soupis prací o maximálním počtu desetinných míst uvedených v poli
- pokud sestavy soupisů prací obsahují pole J.cena, měla by být všechna tato pole vyplněna nenulovými
Poznámka - nepovinný údaj pro položku soupisu
V případě, že sestavy soupisů prací neobsahují pole J.cena, potom ve všech soupisech prací obsahují pole:
- J.materiál - jednotková cena materiálu
- J.montáž - jednotková cena montáže
Uchazeč v tomto případě by měl vyplnit všechna pole J.materiál a pole J.montáž nenulovými kladnými číslicemi. V případech, kdy položka
neobsahuje žádný materiál je přípustné, aby pole J.materiál bylo vyplněno nulou. V případech, kdy položka neobsahuje žádnou montáž je přípustné,
aby pole J.montáž bylo vyplněno nulou. Obě pole - J.materiál, J.Montáž u jedné položky by však neměly být vyplněny nulou.
Rekapitulace stavby
Název |  |  | Povinný |  | Popis | Typ | Max. počet
atributu |  |  | (A/N) |  |  |  | znaků
Kód |  |  | A |  | Kód stavby | String | 20
Stavba |  |  | A |  | Název stavby | String | 120
Místo |  |  | N |  | Místo stavby | String | 50
Datum |  |  | A |  | Datum vykonaného exportu | Date
KSO |  |  | N |  | Klasifikace stavebního objektu | String | 15
CC-CZ |  |  | N |  | Klasifikace stavbeních děl | String | 15
CZ-CPV |  |  | N |  | Společný slovník pro veřejné zakázky | String | 20
CZ-CPA |  |  | N |  | Klasifikace produkce podle činností | String | 20
Zadavatel |  |  | N |  | Zadavatel zadaní | String | 50
IČ |  |  | N |  | IČ zadavatele zadaní | String | 20
DIČ |  |  | N |  | DIČ zadavatele zadaní | String | 20
Uchazeč |  |  | N |  | Uchazeč veřejné zakázky | String | 50
Projektant |  |  | N |  | Projektant | String | 50
Poznámka |  |  | N |  | Poznámka k zadání | String | 255
Sazba DPH |  |  | A |  | Rekapitulace sazeb DPH u položek soupisů | eGSazbaDph
Základna DPH |  |  | A |  | Základna DPH určena součtem celkové ceny z položek soupisů | Double
Hodnota DPH |  |  | A |  | Hodnota DPH | Double
Cena bez DPH |  |  | A |  | Celková cena bez DPH za celou stavbu. Sčítává se ze všech listů. | Double
Cena s DPH |  |  | A |  | Celková cena s DPH za celou stavbu | Double
Rekapitulace objektů stavby a soupisů prací
Název |  |  | Povinný |  | Popis | Typ | Max. počet
atributu |  |  | (A/N) |  |  |  | znaků
Kód |  |  | A |  | Přebírá se z Rekapitulace stavby | String | 20
Stavba |  |  | A |  | Přebírá se z Rekapitulace stavby | String | 120
Místo |  |  | N |  | Přebírá se z Rekapitulace stavby | String | 50
Datum |  |  | A |  | Přebírá se z Rekapitulace stavby | Date
Zadavatel |  |  | N |  | Přebírá se z Rekapitulace stavby | String | 50
Projektant |  |  | N |  | Přebírá se z Rekapitulace stavby | String | 50
Uchazeč |  |  | N |  | Přebírá se z Rekapitulace stavby | String | 50
Kód |  |  | A |  | Kód objektu | String | 20
Objektu, Soupis prací |  |  | A |  | Název objektu | String | 120
Cena bez DPH |  |  | A |  | Cena bez DPH za daný objekt | Double
Cena s DPH |  |  | A |  | Cena spolu s DPH za daný objekt | Double
Typ |  |  | A |  | Typ zakázky | eGTypZakazky
Krycí list soupisu
Název |  |  | Povinný |  | Popis | Typ | Max. počet
atributu |  |  | (A/N) |  |  |  | znaků
Stavba |  |  | A |  | Přebírá se z Rekapitulace stavby | String | 120
Objekt |  |  | A |  | Kód a název objektu | String | 20 + 120
Soupis |  |  | A |  | Kód a název soupisu | String | 20 + 120
KSO |  |  | N |  | Klasifikace stavebního objektu | String | 15
CC-CZ |  |  | N |  | Klasifikace stavbeních děl | String | 15
CZ-CPV |  |  | N |  | Společný slovník pro veřejné zakázky | String | 20
CZ-CPA |  |  | N |  | Klasifikace produkce podle činností | String | 20
Místo |  |  | N |  | Přebírá se z Rekapitulace stavby | String | 50
Zadavatel |  |  | N |  | Přebírá se z Rekapitulace stavby | String | 50
Uchazeč |  |  | N |  | Přebírá se z Rekapitulace stavby | String | 50
Projektant |  |  | N |  | Přebírá se z Rekapitulace stavby | String | 50
Poznámka |  |  | N |  | Poznámka k soupisu prací | String | 255
Sazba DPH |  |  | A |  | Rekapitulace sazeb DPH na položkách aktuálního soupisu | eGSazbaDph
Základna DPH |  |  | A |  | Základna DPH určena součtem celkové ceny z položek aktuálního soupisu | Double
Hodnota DPH |  |  | A |  | Hodnota DPH | Double
Cena bez DPH |  |  | A |  | Cena bez DPH za daný soupis | Double
Cena s DPH |  |  | A |  | Cena s DPH za daný soupis | Double
Rekapitulace členění soupisu prací
Název |  |  | Povinný |  | Popis | Typ | Max. počet
atributu |  |  | (A/N) |  |  |  | znaků
Stavba |  |  | A |  | Přebírá se z Rekapitulace stavby | String | 120
Objekt |  |  | A |  | Kód a název objektu, přebírá se z Krycího listu soupisu | String | 20 + 120
Soupis |  |  | A |  | Kód a název objektu, přebírá se z Krycího listu soupisu | String | 20 + 120
Místo |  |  | N |  | Přebírá se z Rekapitulace stavby | String | 50
Datum |  |  | A |  | Přebírá se z Rekapitulace stavby | Date
Zadavatel |  |  | N |  | Přebírá se z Rekapitulace stavby | String | 50
Projektant |  |  | N |  | Přebírá se z Rekapitulace stavby | String | 50
Uchazeč |  |  | N |  | Přebírá se z Rekapitulace stavby | String | 50
Kód dílu - Popis |  |  | A |  | Kód a název dílu ze soupisu | String | 20 + 100
Cena celkem |  |  | A |  | Cena celkem za díl ze soupisu | Double
Soupis prací
Název |  |  | Povinný |  | Popis | Typ | Max. počet
atributu |  |  | (A/N) |  |  |  | znaků
Stavba |  |  | A |  | Přebírá se z Rekapitulace stavby | String | 120
Objekt |  |  | A |  | Kód a název objektu | String | 20 + 120
Soupis |  |  | A |  | Přebírá se z Krycího listu soupisu | String | 20 + 120
Místo |  |  | N |  | Přebírá se z Krycího listu soupisu | String | 50
Datum |  |  | A |  | Přebírá se z Krycího listu soupisu | Date
Zadavatel |  |  | N |  | Přebírá se z Krycího listu soupisu | String | 50
Projektant |  |  | N |  | Přebírá se z Krycího listu soupisu | String | 50
Uchazeč |  |  | N |  | Přebírá se z Krycího listu soupisu | String | 50
PČ |  |  | A |  | Pořadové číslo položky soupisu | Long
Typ |  |  | A |  | Typ položky soupisu | eGTypPolozky | 1
Kód |  |  | A |  | Kód položky ze soupisu | String | 20
Popis |  |  | A |  | Popis položky ze soupisu | String | 255
MJ |  |  | A |  | Měrná jednotka položky | String | 10
Množství |  |  | A |  | Množství položky soupisu | Double
J.Cena |  |  | A |  | Jednotková cena položky | Double
Cena celkem |  |  | A |  | Cena celkem vyčíslena jako J.Cena * Množství | Double
Cenová soustava |  |  | N |  | Zařazení položky do cenové soustavy | String | 50
p |  |  | N |  | Poznámka položky ze soupisu | Memo
psc |  |  | N |  | Poznámka k souboru cen ze soupisu | Memo
pp |  |  | N |  | Plný popis položky ze soupisu | Memo
vv |  |  | N |  | Výkaz výměr (figura, výraz, výměra) ze soupisu | Text,Text,Double | 20, 150
fig |  |  | N |  | Rozpad figur | Text,Text,Double | 20, 150
DPH |  |  | A |  | Sazba DPH pro položku | eGSazbaDPH
Hmotnost |  |  | A |  | Hmotnost položky ze soupisu | Double
Suť |  |  | A |  | Suť položky ze soupisu | Double
Nh |  |  | N |  | Normohodiny položky ze soupisu | Double
Datová věta
Typ věty |  |  | Hodnota |  | Význam
eGSazbaDPH |  |  | základní |  | Základní sazba DPH
|  |  | snížená |  | Snížená sazba DPH
|  |  | nulová |  | Nulová sazba DPH
|  |  | zákl. přenesená |  | Základní sazba DPH přenesená
|  |  | sníž. přenesená |  | Snížená sazba DPH přenesená
eGTypZakazky |  |  | STA |  | Stavební objekt
|  |  | PRO |  | Provozní soubor
|  |  | ING |  | Inženýrský objekt
|  |  | VON |  | Vedlejší a ostatní náklady
|  |  | OST |  | Ostatní náklady
eGTypPolozky |  |  | 1 |  | Položka typu HSV
|  |  | 2 |  | Položka typu PSV
|  |  | 3 |  | Položka typu M
|  |  | 4 |  | Položka typu OST