## B Shrnuti
Zakázka: | SPŠ OSTROV – STANDARD KONEKTIVITY (část II) |  | 2024-05-09
Zadavatel: | Střední průmyslová škola Ostrov, příspěvková organizace, Klínovecká 1197, 363 01 Ostrov
ČÁST 2 - SHRNUTÍ DODÁVKY
Položka | Označení | Množství (ks) | Cena celk. Kč bez DPH
Skupina B1 - IT komponenty - Síťové prvky pro pevnou síť
B1/1 | Ethernet Switch - Access - 48x1G PoE, 4x10G | 12 | 0
B1/2 | Ethernet Switch - Access - 24x1G PoE, 4x10G | 1 | 0
B1/3 | Příslušenství - Optický modul SFP+ 10GBASE-LR | 28 | 0
B1/4 | Ethernet Switch - Core - 24x10G, 4x100G | 2 | 0
B1/5 | Příslušenství - Propojovací kabel DAC QSFP28 1m | 2 | 0
B1/6 | Příslušenství - Propojovací kabel DAC 4x-SFP28 3m | 4 | 0
B1/7 | Příslušenství - Optický modul SFP+ 10GBASE-LR | 32 | 0
B1/8 | Ethernet Switch - Lab - 24x2.5G, 4x10G | 2 | 0
B1/9 | Příslušenství - Optický modul SFP+ 10GBASE-LR | 8 | 0
B1/10 | Ethernet Switch - Edge - 5x1G, PoE PD | 16 | 0
Skupina B2 - IT komponenty - Síťové prvky pro bezdrátovou síť
B2/1 | Přístupový bod (AP) WiFi - Indoor | 40 | 0
B2/2 | Přístupový bod (AP) WiFi - Outdoor | 1 | 0
Skupina B3 - IT komponenty - Servery pro hyperkonvergovanou infrastrukturu (HCI)
B3/1 | Server HCI - Sestava HW | 3 | 0
B3/2 | Rozšíření stávajícího serveru – Disk HDD 16TB | 4 | 0
CENA CELKEM ZA ČÁST II - Kč bez DPH |  |  | 0
Dodavatel vyplní pouze všechna žlutě podbarvená pole na listech B1, B2, B3.
Zpracoval: Ing. Vlastimil Šetka, 9.5.2024

## B1
Zakázka: |  |  | SPŠ OSTROV – STANDARD KONEKTIVITY (část II) |  |  | 2024-05-09
Zadavatel: |  |  | Střední průmyslová škola Ostrov, příspěvková organizace, Klínovecká 1197, 363 01 Ostrov
TECHNICKÁ SPECIFIKACE
Skupina |  | B1 | IT komponenty - Síťové prvky pro pevnou síť
Obecné požadavky:
Předmětem dodávky jsou pouze uvedené komponenty bez integračních služeb. V případě pochybností o splnění požadavků nebo nedostatečném rozsahu technické dokumentace prokazující splnění těchto požadavků může být dodavatel vyzván k předvedení požadované funkcionality resp. parametrů před uzavřením kupní smlouvy. Uvedené technické parametry jsou uvažovány jako minimální, nabízené zařízení je může kvalitativně převyšovat.
Jako součást nabídky bude předloženo:
- Přesné označení typu nabízeného zařízení včetně případných dílčích typů v sestavě - Katalogový list výrobce dokládající technické parametry - pro každý typ zařízení; specifikace podmínek záruky výrobce - Odkaz na technickou dokumentaci k zařízení na webové stránce výrobce
Ve sloupci "Parametr nabídky" uvede dodavatel "ANO". V opačném případě nabídka nesplní požadované a bude vyřazena.
Položka a označení |  |  |  | Množství
B1/1 | Ethernet Switch - Access - 48x1G PoE, 4x10G |  |  | 12 | ks
Výrobce
Označení modelu (part number)
Jednotková cena v Kč bez DPH | [5 empty] | 0
Požadované parametry | [5 empty] | Parametry nabídky
1 | Síťové zařízení typu Ethernet L2 switch, 48x port RJ45 100/1000BASE-T, 4x port SFP+ 10Gb/s
2 | Určeno pro montáž do 19" rack rozvaděče, max. výška 1U, max. celk. hloubka 350mm
3 | 1x napájecí zdroj 230VAC, maximální spotřeba bez zatížení PoE: 50W
4 | Podpora PoE 802.3af a 802.3at Class 4 na všech portech RJ45, s celk. kapacitou min. 300W
5 | Podpora standardů: 802.1Q VLAN (512 VLAN), Private VLAN, 802.1X, LACP, RPVST+
6 | Podpora standardů: sFlow RFC3176, realizováno v ASIC HW
7 | Podpora standardů: SNMP v2/v3, SNMP RMON, REST API, IPv4 i IPv6 management
8 | Bezpečnostní fukce: DHCP Snooping a IP Source Lockdown pro IPv4 i IPv6
9 | Plně lokální command-line konfigurace přes protokol SSH + Web UI
10 | Shodný operační systém a způsob konfigurace se zařízením dle bodu B1/4
11 | Nabízený typ zařízení je v aktivní fázi životního cyklu výrobce. Výrobce poskytuje záruku na vady zařízení, technickou a bezpečnostní podporu po dobu alespoň 5 let od ukončení aktivní fáze životního cyklu bez dalších poplatků.
12 | Všechny požadované funkce je možné využívat i po skončení záruky bez dalších poplatků
13 | Záruka poskytovaná dodavatelem i přímo výrobcem: 60 měsíců
Položka a označení |  |  |  | Množství
B1/2 | Ethernet Switch - Access - 24x1G PoE, 4x10G |  |  | 1 | ks
Výrobce
Označení modelu (part number)
Jednotková cena v Kč bez DPH | [5 empty] | 0
Požadované parametry | [5 empty] | Parametry nabídky
1 | Síťové zařízení typu Ethernet L2 switch, 24x port RJ45 100/1000BASE-T, 4x port SFP+ 10Gb/s
2 | Ostatní parametry shodné s položkou B1/1, parametry č. 2 - 13
Položka a označení |  |  |  | Množství
B1/3 | Příslušenství - Optický modul SFP+ 10GBASE-LR |  |  | 28 | ks
Výrobce
Označení modelu (part number)
Jednotková cena v Kč bez DPH | [5 empty] | 0
Požadované parametry | [5 empty] | Parametry nabídky
1 | Modul formátu SFP+ 10Gb/s pro optické vlákno single-mode 10km 1310nm, LC duplex
2 | Kompatibilní se zařízením dle bodu B1/1 a B1/2 vč. DMI; nemusí být originální příslušenství
3 | Záruka poskytovaná dodavatelem: 60 měsíců
Položka a označení |  |  |  | Množství
B1/4 | Ethernet Switch - Core - 24x10G, 4x100G |  |  | 2 | ks
Výrobce
Označení modelu (part number)
Jednotková cena v Kč bez DPH | [5 empty] | 0
Požadované parametry | [5 empty] | Parametry nabídky
1 | Síťové zařízení typu Ethernet L2+L3 switch
2 | Určeno pro montáž do 19" rack rozvaděče, max. výška 1U, max. celk. hloubka 600mm
3 | 24x rozhraní SFP+ 10Gb/s
4 | 4x rozhraní QSFP28 100Gb/s, s podporou DAC SPLIT 4x25Gb/s
5 | 2x redundantní napájecí zdroj 230VAC, maximální spotřeba: 150W
6 | Podpora standardů: 802.1Q VLAN (512 VLAN), LACP, RPVST+
7 | Podpora standardů: Multichassis Link Aggregation (MC-LAG / MLAG) s min. 28x LAGs
8 | Podpora standardů: SNMP v2/v3, SNMP RMON, REST API, IPv4 i IPv6 management
9 | Podpora konfigurace 2ks zařízení v režimu vysoké dostupnosti s odděleným control plane
10 | Plně lokální command-line konfigurace přes protokol SSH + Web UI
11 | Nabízený typ zařízení je v aktivní fázi životního cyklu výrobce. Výrobce poskytuje záruku na vady zařízení, technickou a bezpečnostní podporu po dobu alespoň 5 let od ukončení aktivní fáze životního cyklu bez dalších poplatků.
12 | Všechny požadované funkce je možné využívat i po skončení záruky bez dalších poplatků
13 | Záruka poskytovaná dodavatelem i přímo výrobcem: 60 měsíců
Položka a označení |  |  |  | Množství
B1/5 | Příslušenství - Propojovací kabel DAC QSFP28 1m |  |  | 2 | ks
Výrobce
Označení modelu (part number)
Jednotková cena v Kč bez DPH | [5 empty] | 0
Požadované parametry | [5 empty] | Parametry nabídky
1 | Propojovací kabel typu DAC QSFP28 100Gb/s, délka 1 metr
2 | Kompatibilní se zařízením dle bodu B1/4
3 | Záruka poskytovaná dodavatelem: 60 měsíců
Položka a označení |  |  |  | Množství
B1/6 | Příslušenství - Propojovací kabel DAC 4x-SFP28 3m |  |  | 4 | ks
Výrobce
Označení modelu (part number)
Jednotková cena v Kč bez DPH | [5 empty] | 0
Požadované parametry | [5 empty] | Parametry nabídky
1 | Propojovací kabel typu DAC SPLIT 1x QSFP28 100Gb/s -- 4x SFP28 25Gb/s, délka 3 metry
2 | Kompatibilní se zařízením dle bodu B1/4
3 | Záruka poskytovaná dodavatelem: 60 měsíců
Položka a označení |  |  |  | Množství
B1/7 | Příslušenství - Optický modul SFP+ 10GBASE-LR |  |  | 32 | ks
Výrobce
Označení modelu (part number)
Jednotková cena v Kč bez DPH | [5 empty] | 0
Požadované parametry | [5 empty] | Parametry nabídky
1 | Modul formátu SFP+ 10Gb/s pro optické vlákno single-mode 10km 1310nm, LC duplex
2 | Kompatibilní se zařízením dle bodu B1/4 vč. DMI; nemusí být originální příslušenství
3 | Záruka poskytovaná dodavatelem: 60 měsíců
Položka a označení |  |  |  | Množství
B1/8 | Ethernet Switch - Lab - 24x2.5G, 4x10G |  |  | 2 | ks
Výrobce
Označení modelu (part number)
Jednotková cena v Kč bez DPH | [5 empty] | 0
Požadované parametry | [5 empty] | Parametry nabídky
1 | Síťové zařízení typu Ethernet L2 switch
2 | Určeno pro montáž do 19" rack rozvaděče, max. výška 1U, max. celk. hloubka 500mm
3 | 24x rozhraní RJ45 100/1000BASE-T/2.5GBASE-T
4 | 4x rozhraní SFP+ 10Gb/s
5 | 1x napájecí zdroj 230VAC, maximální spotřeba: 50W
6 | Podpora standardů: 802.1Q VLAN (512 VLAN), 802.1X, LACP
7 | Podpora standardů: SNMP v2/v3, IPv4 i IPv6 management
8 | Bezpečnostní fukce: DHCP Snooping a IP Source Lockdown pro IPv4 i IPv6
9 | Plně lokální command-line konfigurace přes protokol SSH + Web UI
10 | Všechny požadované funkce je možné využívat i po skončení záruky bez dalších poplatků
11 | Záruka poskytovaná dodavatelem i přímo výrobcem: 60 měsíců
Položka a označení |  |  |  | Množství
B1/9 | Příslušenství - Optický modul SFP+ 10GBASE-LR |  |  | 8 | ks
Výrobce
Označení modelu (part number)
Jednotková cena v Kč bez DPH | [5 empty] | 0
Požadované parametry | [5 empty] | Parametry nabídky
1 | Modul formátu SFP+ 10Gb/s pro optické vlákno single-mode 10km 1310nm, LC duplex
2 | Kompatibilní se zařízením dle bodu B1/8 vč. DMI; nemusí být originální příslušenství
3 | Záruka poskytovaná dodavatelem: 60 měsíců
Položka a označení |  |  |  | Množství
B1/10 | Ethernet Switch - Edge - 5x1G, PoE PD |  |  | 16 | ks
Výrobce
Označení modelu (part number)
Jednotková cena v Kč bez DPH | [5 empty] | 0
Požadované parametry | [5 empty] | Parametry nabídky
1 | Síťové zařízení typu Ethernet L2 switch, bez managementu
2 | Provedení pro umístění na stůl nebo montáž na zeď
3 | 5x rozhraní RJ45 100/1000BASE-T
4 | Napájení přes jeden z portů RJ45 jako PoE PD (powered device) 802.3af
5 | Záruka poskytovaná dodavatelem: 24 měsíců

## B2
Zakázka: |  |  | SPŠ OSTROV – STANDARD KONEKTIVITY (část II) |  |  | 2024-05-09
Zadavatel: |  |  | Střední průmyslová škola Ostrov, příspěvková organizace, Klínovecká 1197, 363 01 Ostrov
TECHNICKÁ SPECIFIKACE
Skupina |  | B2 | IT komponenty - Síťové prvky pro bezdrátovou síť
Obecné požadavky:
Předmětem dodávky jsou pouze uvedené komponenty bez integračních služeb. V případě pochybností o splnění požadavků nebo nedostatečném rozsahu technické dokumentace prokazující splnění těchto požadavků může být dodavatel vyzván k předvedení požadované funkcionality resp. parametrů před uzavřením kupní smlouvy. Uvedené technické parametry jsou uvažovány jako minimální, nabízené zařízení je může kvalitativně převyšovat.
Jako součást nabídky bude předloženo:
- Přesné označení typu nabízeného zařízení včetně případných dílčích typů v sestavě - Katalogový list výrobce dokládající technické parametry - pro každý typ zařízení; specifikace podmínek záruky výrobce - Odkaz na technickou dokumentaci k zařízení na webové stránce výrobce
Ve sloupci "Parametr nabídky" uvede dodavatel "ANO". V opačném případě nabídka nesplní požadované a bude vyřazena.
Položka a označení |  |  |  | Množství
B2/1 | Přístupový bod (AP) WiFi - Indoor |  |  | 40 | ks
Výrobce
Označení modelu (part number)
Jednotková cena v Kč bez DPH | [5 empty] | 0
Požadované parametry | [5 empty] | Parametry nabídky
1 | Přístupový bod s podporou standardu WiFi 6 (802.11ax) v pásmech 2.4Ghz a 5Ghz
2 | Montáž na zeď nebo strop v interieru, včetně držáku pro montáž na zeď nebo strop
3 | Síťové rozhraní: 1x RJ45 Ethernet 1Gb/s, napájení PoE 802.3at
4 | Maximální spotřeba (worst-case) při PoE napájení: 11W, v režimu idle: 6.5W
5 | Podpora komunikace typu IoT podle standardu IEEE 802.15.4 a Bluetooth 5
6 | Podpora min. 16x BSSID, client isolation (per SSID), 802.1X, Multiple PSK, WPA3
7 | Podpora VLAN (per SSID) přímo na zařízení, komunikace dat není přes controller
8 | Podpora standardu Fast BSS Transition (802.11r Roaming)
9 | Lokální konfigurace s podporou command-line a web UI
10 | Podpora exportu konfigurace v textovém formátu přes protokol SSH
11 | SNMP v2c/v3 monitoring, SSH a SFTP management, IPv4 i IPv6 dual-stack management
12 | Software pro koordinaci a sjednocenou konfiguraci provozu až 64 přístupových bodů je součástí zařízení. Pokud není, může být dodán formou "virtual appliance" s podporou virtualizační technologie KVM, přičemž cena je zahrnuta do ceny zařízení.
13 | Nabízený typ zařízení je v aktivní fázi životního cyklu výrobce. Výrobce poskytuje technickou a bezpečnostní podporu po dobu alespoň 5 let od ukončení aktivní fáze životního cyklu bez dalších poplatků.
14 | Všechny požadované funkce je možné využívat i po skončení záruky bez dalších poplatků
15 | Záruka poskytovaná dodavatelem i přímo výrobcem: min. 60 měsíců
Položka a označení |  |  |  | Množství
B2/2 | Přístupový bod (AP) WiFi - Outdoor |  |  | 1 | ks
Výrobce
Označení modelu (part number)
Jednotková cena v Kč bez DPH | [5 empty] | 0
Požadované parametry | [5 empty] | Parametry nabídky
1 | Přístupový bod s podporou standardu WiFi 6 (802.11ax) v pásmech 2.4Ghz a 5Ghz
2 | Montáž do venkovního prostředí, včetně držáku na svislý sloupek, integrované antény
3 | Síťové rozhraní: 1x RJ45 Ethernet 1Gb/s, napájení PoE 802.3at
4 | Maximální spotřeba (worst-case) při PoE napájení: 16W, v režimu idle: 10W
5 | Zařízení je softwarově plně kompatibilní se zařízením dle položky B2/1
6 | Ostatní parametry shodné s položkou B2/1, parametry č. 5 - 15

## B3
Zakázka: |  |  | SPŠ OSTROV – STANDARD KONEKTIVITY (část II) |  |  | 2024-05-09
Zadavatel: |  |  | Střední průmyslová škola Ostrov, příspěvková organizace, Klínovecká 1197, 363 01 Ostrov
TECHNICKÁ SPECIFIKACE
Skupina |  | B3 | IT komponenty - Servery pro hyperkonvergovanou infrastrukturu (HCI)
Obecné požadavky:
Předmětem dodávky jsou pouze uvedené komponenty bez integračních služeb a software. V případě pochybností o splnění požadavků nebo nedostatečném rozsahu technické dokumentace prokazující splnění těchto požadavků může být dodavatel vyzván k předvedení požadované funkcionality resp. parametrů před uzavřením kupní smlouvy. Uvedené technické parametry jsou uvažovány jako minimální, nabízené zařízení je může kvalitativně převyšovat.
Jako součást nabídky bude předloženo:
- Přesné označení typu nabízeného zařízení a výpis typů jednotlivých komponent v sestavě - Katalogový list výrobce dokládající technické parametry - pro každý typ zařízení; specifikace podmínek záruky výrobce - Odkaz na technickou dokumentaci k zařízení na webové stránce výrobce
Ve sloupci "Parametr nabídky" uvede dodavatel "ANO". V opačném případě nabídka nesplní požadované a bude vyřazena.
Položka a označení |  |  |  | Množství
B3/1 | Server HCI - Sestava HW |  |  | 3 | ks
Výrobce
Označení modelu (part number)
Jednotková cena v Kč bez DPH | [5 empty] | 0
Požadované parametry | [5 empty] | Parametry nabídky
1 | Určeno pro montáž do 19" rack rozvaděče, max. výška 1U, max. celk. hloubka 850 mm
2 | 1x CPU socket, procesor třídy x86-64, minimální výkon dle cpubenchmark.net: 60000 bodů
3 | Skříň s možností osazení 10x SSD úložiště typu NVMe, direct PCIe, no RAID/HBA
4 | Operační paměť RAM: 6x 64GB DDR5, min. 6x volný slot
5 | Úložiště: 2x 480GB SSD - pro operační systém
6 | Úložiště: 4x 3.84TB SSD typu NVMe 2.5" 1DWPD (read-intensive), hot-swap
7 | Síťové rozhraní: 4x 25Gb/s SFP28 Ethernet
8 | Síťové rozhraní: 2x 1Gb/s RJ45 Ethernet
9 | Volný slot PCIe low-profile: min. 1x
10 | 2x 230V AC redundantní napájecí zdroj, napájecí kabel se zakončením IEC C13, 2 metry
11 | Funkce remote network management přes IPv4 a IPv6, nezávislá na operačním systému
12 | Remote management funkce: HTML5 KVM, SNMP monitoring (HW alarmy, teploty)
13 | Záruka poskytovaná dodavatelem i přímo výrobcem: min. 84 měsíců na zařízení jako celek, podmínky záruky: "NBD" - zahájení opravy následující pracovní den po nahlášení
Položka a označení |  |  |  | Množství
B3/2 | Rozšíření stávajícího serveru – Disk HDD 16TB |  |  | 4 | ks
Výrobce
Označení modelu (part number)
Jednotková cena v Kč bez DPH | [5 empty] | 0
Požadované parametry | [5 empty] | Parametry nabídky
1 | Pevný disk HDD s rozhraním SAS, včetně rámečku pro montáž do serveru
2 | Kompatibilní se serverem Dell R540, Service Tag: 6HRMSM2
3 | Kapacita min. 16 TB, otáčky 7200 rpm
4 | Záruka poskytovaná dodavatelem: 36 měsíců