## Žákovská 716
SLA - slaboproudé rozvody
Budova Žákovská 716
Pol. | Popis | Množství celkem |  | Dodávka
|  |  |  | za m.j. | Celkem
1 | Stojanový datový rozvaděč 42U 600*1000 rozebíratelný | 1 | ks |  | 0
2 | Závěsný datový rozvaděč 15U 600*600 | 4 | ks |  | 0
3 | Optický kabel SM 9/125 8vl propojení racky (hvězda) | 330 | m |  | 0
4 | Optická vana 24xSC | 7 | ks |  | 0
5 | Kazeta optických svárů | 10 | ks |  | 0
6 | Optická spojka 9/125 SC | 80 | ks |  | 0
7 | Pigtail SC, 1m, 9/125 SM | 80 | ks |  | 0
8 | Patch kabel SC - LC duplex 2m | 20 | ks |  | 0
9 | Patch panel Cat6 24xRJ45 modulární 1U | 5 | ks |  | 0
10 | Kabel Cat.6 UTP LSOH 400MHz, Euroclass Dca - s2,d2,a1 | 2200 | m |  | 0
11 | 19‘‘ vyvazovací panel 1U velký | 20 | ks |  | 0
12 | Zásuvka Cat6 2xRJ45 na omítku/pod omítku/do žlabu | 50 | ks |  | 0
13 | Zásuvka Cat6 1xRJ45 na omítku/pod omítku | 9 | ks |  | 0
14 | Patch kabel Cat6 1m | 50 | ks |  | 0
15 | Patch kabel Cat6 2m | 10 | ks |  | 0
16 | Patch kabel Cat6 3m | 10 | ks |  | 0
17 | Lišta PVC 20x20 (včetně doplňků) | 30 | m |  | 0
18 | Lišta PVC 40x20 (včetně doplňků) | 25 | m |  | 0
19 | Lišta PVC 40x40 (včetně doplňků) | 10 | m |  | 0
20 | Lišta PVC 60x40 (včetně doplňků) | 20 | m |  | 0
21 | Parapetní kanál 65x110 komplet | 40 | m |  | 0
22 | Trubka ohebná 32mm | 30 | m |  | 0
23 | Kabelový prostup zdí tl. 50cm | 9 | ks |  | 0
24 | Kabelový prostup zdí tl. 100cm | 5 | ks |  | 0
25 | Kabelový prostup stropem | 6 | ks |  | 0
26 | Hmoždinka + vrut | 500 | ks |  | 0
27 | Frézování drážky do zdi pro trubku do 32mm | 6 | m |  | 0
28 | Začištění drážky materiál, malba bílá | 6 | m |  | 0
29 | Začištění drážky práce | 6 | m |  | 0
30 | Instalace lišta | 85 | m |  | 0
31 | Instalace žlab | 40 | m |  | 0
32 | Instalace optické kabeláže | 330 | m |  | 0
33 | Instalace Cat6 UTP kabeláže | 2200 | m |  | 0
34 | Instl.a zapojení zásuvky s 2xRJ45 Cat6 | 50 | ks |  | 0
35 | Instl.a zapojení zásuvky s 1xRJ45 Cat6 | 9 | ks |  | 0
36 | Instl.a zapojení patchpanelu 24 portu Cat6 | 5 | ks |  | 0
37 | Instl.a zapojení optické vany | 7 | ks |  | 0
38 | Instl.a zapojení - optický svár | 80 | ks |  | 0
39 | Instalace datový rozvaděč 42U | 1 | ks |  | 0
40 | Instalace datový rozvaděč 15U | 4 | ks |  | 0
41 | Instalace nad SDK podhledem | 15 | m |  | 0
42 | Požární ucpávky | 1 | kmpl |  | 0
43 | Ostatní drobný materiál | 1 | x |  | 0
44 | Demontáž stávajících rozvodů a lišt | 1 | x |  | 0
45 | Likvidace odpadů | 1 | x |  | 0
46 | Úklid | 1 | x |  | 0
47 | Revize elektro | 1 | x |  | 0
48 | Měřící protokol TP Cat6 | 109 | x |  | 0
49 | Měřící protokol FO | 80 | x |  | 0
50 | Ostatní nespecifikovaný (plošiny…) | 1 | x |  | 0
51 | Koordinační práce | 1 | x |  | 0
52 | Dokumentace skutečného stavu, návody, postupy | 1 | x |  | 0
53 | Doprava | 1 | x |  | 0
| celkem bez DPH |  |  |  | 0

## Heyrovského 1626
SLA - slaboproudé rozvody
Budova Heyrovského 1626
Pol. | Popis | Množství celkem |  | Dodávka
|  |  |  | za m.j. | Celkem
1 | Patch panel Cat6 24xRJ45 modulární 1U | 1 | ks |  | 0
2 | Kabel Cat.6 UTP LSOH 400MHz, Euroclass Dca - s2,d2,a1 | 768 | m |  | 0
3 | 19‘‘ vyvazovací panel 1U velký | 3 | ks |  | 0
4 | Zásuvka Cat6 2xRJ45 na omítku/pod omítku/do žlabu | 10 | ks |  | 0
5 | Zásuvka Cat6 1xRJ45 na omítku/pod omítku | 4 | ks |  | 0
6 | Patch kabel Cat6 1m | 24 | ks |  | 0
7 | Lišta PVC 20x20 (včetně doplňků) | 35 | m |  | 0
8 | Lišta PVC 40x20 (včetně doplňků) | 20 | m |  | 0
9 | Lišta PVC 40x40 (včetně doplňků) | 20 | m |  | 0
10 | Kabelový prostup zdí tl. 50cm | 6 | ks |  | 0
11 | Hmoždinka + vrut | 300 | ks |  | 0
12 | Instalace lišta | 75 | m |  | 0
13 | Instalace Cat6 UTP kabeláže | 768 | m |  | 0
14 | Instl.a zapojení zásuvky s 2xRJ45 Cat6 | 10 | ks |  | 0
15 | Instl.a zapojení zásuvky s 1xRJ45 Cat6 | 4 | ks |  | 0
16 | Instl.a zapojení patchpanelu 24 portu Cat6 | 1 | ks |  | 0
17 | Ostatní drobný materiál | 1 | x |  | 0
18 | Demontáž stávajících rozvodů a lišt | 1 | x |  | 0
19 | Likvidace odpadů | 1 | x |  | 0
20 | Úklid | 1 | x |  | 0
21 | Revize elektro | 1 | x |  | 0
22 | Měřící protokol TP Cat6 | 24 | x |  | 0
23 | Ostatní nespecifikovaný (plošiny…) | 1 | x |  | 0
24 | Koordinační práce | 1 | x |  | 0
25 | Dokumentace skutečného stavu, návody, postupy | 1 | x |  | 0
26 | Doprava | 1 | x |  | 0
| celkem bez DPH |  |  |  | 0

## Heyrovského 1627
SLA - slaboproudé rozvody
Budova Heyrovského 1627
Pol. | Popis | Množství celkem |  | Dodávka
|  |  |  | za m.j. | Celkem
1 | Patch panel Cat6 24xRJ45 modulární 1U | 1 | ks |  | 0
2 | Kabel Cat.6 UTP LSOH 400MHz, Euroclass Dca - s2,d2,a1 | 760 | m |  | 0
3 | 19‘‘ vyvazovací panel 1U velký | 3 | ks |  | 0
4 | Zásuvka Cat6 2xRJ45 na omítku/pod omítku/do žlabu | 7 | ks |  | 0
5 | Zásuvka Cat6 1xRJ45 na omítku/pod omítku | 5 | ks |  | 0
6 | Patch kabel Cat6 1m | 19 | ks |  | 0
7 | Lišta PVC 20x20 (včetně doplňků) | 35 | m |  | 0
8 | Lišta PVC 40x20 (včetně doplňků) | 20 | m |  | 0
9 | Lišta PVC 40x40 (včetně doplňků) | 20 | m |  | 0
10 | Kabelový prostup zdí tl. 50cm | 9 | ks |  | 0
11 | Hmoždinka + vrut | 300 | ks |  | 0
12 | Instalace lišta | 75 | m |  | 0
13 | Instalace Cat6 UTP kabeláže | 760 | m |  | 0
14 | Instl.a zapojení zásuvky s 2xRJ45 Cat6 | 7 | ks |  | 0
15 | Instl.a zapojení zásuvky s 1xRJ45 Cat6 | 5 | ks |  | 0
16 | Instl.a zapojení patchpanelu 24 portu Cat6 | 1 | ks |  | 0
17 | Ostatní drobný materiál | 1 | x |  | 0
18 | Demontáž stávajících rozvodů a lišt | 1 | x |  | 0
19 | Likvidace odpadů | 1 | x |  | 0
20 | Úklid | 1 | x |  | 0
21 | Revize elektro | 1 | x |  | 0
22 | Měřící protokol TP Cat6 | 19 | x |  | 0
23 | Ostatní nespecifikovaný (plošiny…) | 1 | x |  | 0
24 | Koordinační práce | 1 | x |  | 0
25 | Dokumentace skutečného stavu, návody, postupy | 1 | x |  | 0
26 | Doprava | 1 | x |  | 0
| celkem bez DPH |  |  |  | 0

## K.H.Borovského 1267
SLA - slaboproudé rozvody
Budova K.H. Borovského 1267
Pol. | Popis | Množství celkem |  | Dodávka
|  |  |  | za m.j. | Celkem
1 | Patch panel Cat6 24xRJ45 modulární 1U | 3 | ks |  | 0
2 | Kabel Cat.6 UTP LSOH 400MHz, Euroclass Dca - s2,d2,a1 | 4000 | m |  | 0
3 | 19‘‘ vyvazovací panel 1U velký | 10 | ks |  | 0
4 | Zásuvka Cat6 2xRJ45 na omítku/pod omítku/do žlabu | 24 | ks |  | 0
5 | Zásuvka Cat6 1xRJ45 na omítku/pod omítku | 5 | ks |  | 0
6 | Patch kabel Cat6 1m | 71 | ks |  | 0
7 | Lišta PVC 20x20 (včetně doplňků) | 50 | m |  | 0
8 | Lišta PVC 40x20 (včetně doplňků) | 60 | m |  | 0
9 | Lišta PVC 40x40 (včetně doplňků) | 180 | m |  | 0
10 | Lišta PVC 60x40 (včetně doplňků) | 20 | m |  | 0
11 | Trubka ohebná 32mm | 50 | m |  | 0
12 | Kabelový prostup zdí tl. 50cm | 36 | ks |  | 0
13 | Kabelový prostup stropem | 6 | ks |  | 0
14 | Hmoždinka + vrut | 1240 | ks |  | 0
15 | Frézování drážky do zdi pro trubku do 32mm | 20 | m |  | 0
16 | Začištění drážky materiál, malba bílá | 20 | m |  | 0
17 | Začištění drážky práce | 20 | m |  | 0
18 | Instalace lišta | 310 | ks |  | 0
19 | Instalace Cat6 UTP kabeláže | 4000 | ks |  | 0
20 | Instl.a zapojení zásuvky s 2xRJ45 Cat6 | 24 | ks |  | 0
21 | Instl.a zapojení zásuvky s 1xRJ45 Cat6 | 5 | x |  | 0
22 | Zakončení konektorem v pokojích | 18 | x |  | 0
23 | Instl.a zapojení patchpanelu 24 portu Cat6 | 3 | x |  | 0
24 | Požární ucpávky | 1 | kmpl |  | 0
25 | Ostatní drobný materiál | 1 | x |  | 0
26 | Demontáž stávajících rozvodů a lišt | 1 | x |  | 0
27 | Likvidace odpadů | 1 | x |  | 0
28 | Úklid | 1 | x |  | 0
29 | Revize elektro | 1 | x |  | 0
30 | Měřící protokol TP Cat6 | 71 | x |  | 0
31 | Ostatní nespecifikovaný (plošiny…) | 1 | x |  | 0
32 | Koordinační práce | 1 | x |  | 0
33 | Dokumentace skutečného stavu, návody, postupy | 1 | x |  | 0
34 | Doprava | 1 | x |  | 0
| celkem bez DPH |  |  |  | 0

## Školní 715 Kynšperk
SLA - slaboproudé rozvody
Budova Školní 715, Kynšperk
Pol. | Popis | Množství celkem |  | Dodávka
|  |  |  | za m.j. | Celkem
1 | Patch panel Cat6 24xRJ45 modulární 1U | 2 | ks |  | 0
2 | Kabel Cat.6 UTP LSOH 400MHz, Euroclass Dca - s2,d2,a1 | 1600 | m |  | 0
3 | 19‘‘ vyvazovací panel 1U velký | 4 | ks |  | 0
4 | Zásuvka Cat6 2xRJ45 na omítku/pod omítku/do žlabu | 19 | ks |  | 0
5 | Zásuvka Cat6 1xRJ45 na omítku/pod omítku | 7 | ks |  | 0
6 | Patch kabel Cat6 1m | 48 | ks |  | 0
7 | Lišta PVC 20x20 (včetně doplňků) | 30 | m |  | 0
8 | Lišta PVC 40x20 (včetně doplňků) | 110 | m |  | 0
9 | Lišta PVC 40x40 (včetně doplňků) | 30 | m |  | 0
10 | Trubka ohebná 32mm | 50 | m |  | 0
11 | Kabelový prostup zdí tl. 50cm | 13 | ks |  | 0
12 | Kabelový prostup stropem | 3 | ks |  | 0
13 | Hmoždinka + vrut | 680 | ks |  | 0
14 | Frézování drážky do zdi pro trubku do 32mm | 18 | m |  | 0
15 | Začištění drážky materiál, malba bílá | 18 | m |  | 0
16 | Začištění drážky práce | 18 | m |  | 0
17 | Instalace lišta | 170 | m |  | 0
18 | Instalace Cat6 UTP kabeláže | 1600 | m |  | 0
19 | Instl.a zapojení zásuvky s 2xRJ45 Cat6 | 19 | ks |  | 0
20 | Instl.a zapojení zásuvky s 1xRJ45 Cat6 | 7 | ks |  | 0
21 | Instl.a zapojení patchpanelu 24 portu Cat6 | 2 | ks |  | 0
22 | Požární ucpávky | 1 | kmpl |  | 0
23 | Ostatní drobný materiál | 1 | x |  | 0
24 | Demontáž stávajících rozvodů a lišt | 1 | x |  | 0
25 | Likvidace odpadů | 1 | x |  | 0
26 | Úklid | 1 | x |  | 0
27 | Revize elektro | 1 | x |  | 0
28 | Měřící protokol TP Cat6 | 45 | x |  | 0
29 | Ostatní nespecifikovaný (plošiny…) | 1 | x |  | 0
30 | Koordinační práce | 1 | x |  | 0
31 | Dokumentace skutečného stavu, návody, postupy | 1 | x |  | 0
32 | Doprava | 1 | x |  | 0
| celkem bez DPH |  |  |  | 0

## CELKEM
Žákovská 716 | 0
Heyrovského 1626 | 0
Heyrovského 1627 | 0
K.H.Borovského 1267 | 0
Školní 715 | 0
Celkem Kč bez DPH | 0