## Souhrn
SOUHRNNÝ LIST STAVBY
STAVBA
TÚ_S_014 - II/198 Modernizace silnice Teplá - Horní Kramolín
ZÁKLADNÍ ÚDAJE
Objednatel: |  |  |  | Cena (bez DPH):
0
Zhotovitel: |  |  |  | Cena (s DPH):
|  |  | IČ: | 0
Nabídku vypracoval: |  |  | DIČ:
,
SKUPINY STAVEBNÍCH DÍLŮ
| Objekt | Popis | Cena (bez DPH) | Cena (s DPH)
| SO000 | Vedlejší a ostatní náklady | 0 | 0 | 0
| SO001 | Bourání a příprava staveniště | 0 | 0 | 0
| SO101 | Křižovatka II/198 x III/19829 | 0 | 0 | 0
| SO102 | Silnice II/198 (extravilán) | 0 | 0 | 0
| SO131 | Propustek v km 0,098 59 | 0 | 0 | 0
| SO132 | Propustek v km 0,206 00 | 0 | 0 | 0
| SO133 | Propustek v km 2,390 71 | 0 | 0 | 0
| SO191 | Dopravně inženýrská opatření | 0 | 0 | 0
| SO192 | Dopravní značení | 0 | 0 | 0
| SO801 | Rekultivace a náhradní výsadba | 0 | 0 | 0

## 0 - SO000
SOUPIS PRACÍ
STAVBA
TÚ_S_014 - II/198 Modernizace silnice Teplá - Horní Kramolín
ZÁKLADNÍ ÚDAJE
Objekt: | [7 empty] | Celková cena (bez DPH): | 0
SO000 - Vedlejší a ostatní náklady | [7 empty] | Celková cena (s DPH): | 0 |  |  | 0 | 0 | 0
Zhotovitel:
IČ:
DIČ:
SOUHRN
| Kód |  |  | Název | [5 empty] | Cena (bez DPH) | Cena (s DPH)
| 0 |  |  | Všeobecné konstrukce a práce | [5 empty] | 0 | 0 |  |  | 0
POLOŽKY ROZPOČTU
| P.č. | Kód | Var | Název | Skupina měření | MJ | Množství MJ | JOC | Cena (bez DPH) | DPH % | Cena (s DPH)
0 - Všeobecné konstrukce a práce
| 1 | 02730 | a | POMOC PRÁCE ZŘÍZ NEBO ZAJIŠŤ OCHRANU INŽENÝRSKÝCH SÍTÍ |  | KPL | 1 | 0 | 0 | 21% | 0 | 0 | 0
| doplňující popis |  |  | KOPANÉ SONDY PRO OVĚŘENÍ VÝŠKOVÉHO A SMĚROVÉHO VEDENÍ INŽENÝRSKÝCH SÍTÍ - 10 KS SOND KOPANÉ SONDY PRO OVĚŘENÍ VÝŠKOVÉHO A SMĚROVÉHO VEDENÍ POTRUBÍ U SO 131 - 2 KS SOND CELKEM 12 KS SOND paušál
výměra
| technická specifikace |  |  | zahrnuje veškeré náklady spojené s objednatelem požadovanými zařízeními
| cenová soustava |  |  | OTSKP 2023
| 2 | 02730 | b | POMOC PRÁCE ZŘÍZ NEBO ZAJIŠŤ OCHRANU INŽENÝRSKÝCH SÍTÍ |  | KPL | 1 | 0 | 0 | 21% | 0 | 0 | 0
| doplňující popis |  |  | OCHRANA STÁVAJÍCÍHO PODZEMNÍHO VEDENÍ DLE POŽADAVKU SPRÁVCŮ PV - hlavní část
výměra
| technická specifikace |  |  | zahrnuje veškeré náklady spojené s objednatelem požadovanými zařízeními
| cenová soustava |  |  | OTSKP 2023
| 3 | 02910 |  | OSTATNÍ POŽADAVKY - ZEMĚMĚŘIČSKÁ MĚŘENÍ |  | KPL | 1 | 0 | 0 | 21% | 0 | 0 | 0
| doplňující popis |  |  | ZAMĚŘENÍ SKUTEČNÉHO PROVEDENÍ STAVBY Zaměření skutečného stavu po dokončení stavby, vč. zákresu do katastrální mapy a její digitalizace včetně vektorových dat osy realizované silnice II. třídy ve formátu ESRI SHP nebo GDB, popř. DWG či DGN (otevřené i uzavřené formáty) paušál
výměra
| technická specifikace |  |  | zahrnuje veškeré náklady spojené s objednatelem požadovanými pracemi, - pro stanovení orientační investorské ceny určete jednotkovou cenu jako 1% odhadované ceny stavby
| cenová soustava |  |  | OTSKP 2023
| 4 | 02911 |  | OSTATNÍ POŽADAVKY - GEODETICKÉ ZAMĚŘENÍ |  | KPL | 1 | 0 | 0 | 21% | 0 | 0 | 0
| doplňující popis |  |  | - směrové a výškové vytyčení stavby dle vytyčovacích souřadnic, včetně vytýčení inženýrských sítí - GEODETICKÁ ČINNOST V PRŮBĚHU PROVÁDĚNÍ STAVEBNÍCH PRACÍ VČETNĚ VYTÝČENÍ STAVBY. - SOUČÁSTÍ JE VYBUDOVÁNÍ POTŘEBNÉ VYTYČOVACÍ SÍTĚ. PV - hlavní část
výměra
| technická specifikace |  |  | zahrnuje veškeré náklady spojené s objednatelem požadovanými pracemi
| cenová soustava |  |  | OTSKP 2023
| 5 | 029412 |  | OSTATNÍ POŽADAVKY - VYPRACOVÁNÍ MOSTNÍHO LISTU |  | KUS | 3 | 0 | 0 | 21% | 0 | 0 | 0
| doplňující popis |  |  | Pasport k propustkům (SO 131, 132, 133). paušál
| výměra |  |  | 3 = 3,000000 => A
| technická specifikace |  |  | zahrnuje veškeré náklady spojené s objednatelem požadovanými pracemi
| cenová soustava |  |  | OTSKP 2023
| 6 | 02943 |  | OSTATNÍ POŽADAVKY - VYPRACOVÁNÍ RDS |  | KPL | 1 | 0 | 0 | 21% | 0 | 0 | 0
| doplňující popis |  |  | REALIZAČNÍ DOKUMENTACE STAVBY paušál
výměra
| technická specifikace |  |  | zahrnuje veškeré náklady spojené s objednatelem požadovanými pracemi
| cenová soustava |  |  | OTSKP 2023
| 7 | 02944 |  | OSTAT POŽADAVKY - DOKUMENTACE SKUTEČ PROVEDENÍ V DIGIT FORMĚ |  | KPL | 1 | 0 | 0 | 21% | 0 | 0 | 0
| doplňující popis |  |  | - dokumentace skutečného provedení stavby - DSPS v počtu 3 paré + 1x CD (otevřené i uzavřené formáty) paušál
výměra
| technická specifikace |  |  | zahrnuje veškeré náklady spojené s objednatelem požadovanými pracemi
| cenová soustava |  |  | OTSKP 2023
| 8 | 02945 |  | OSTAT POŽADAVKY - GEOMETRICKÝ PLÁN |  | KPL | 1 | 0 | 0 | 21% | 0 | 0 | 0
| doplňující popis |  |  | - podklady pro majetkoprávní vypořádání stavby - vypracování geometrického plánu včetně projednání a schválení na příslušném KÚ - včetně digitální verze GP ověřené KÚ paušál
výměra
| technická specifikace |  |  | položka zahrnuje: - přípravu podkladů, vyhotovení žádosti pro vklad na katastrální úřad - polní práce spojené s vyhotovením geometrického plánu - výpočetní a grafické kancelářské práce - úřední ověření výsledného elaborátu - schválení návrhu vkladu do katastru nemovitostí příslušným katastrálním úřadem
| cenová soustava |  |  | OTSKP 2023
| 9 | 02960 |  | OSTATNÍ POŽADAVKY - ODBORNÝ DOZOR |  | KPL | 1 | 0 | 0 | 21% | 0 | 0 | 0
| doplňující popis |  |  | ODBORNÝ GEOTECHNICKÝ DOZOR paušál
výměra
| technická specifikace |  |  | zahrnuje veškeré náklady spojené s objednatelem požadovaným dozorem
| cenová soustava |  |  | OTSKP 2023
| 10 | 02991 | a | OSTATNÍ POŽADAVKY - INFORMAČNÍ TABULE |  | KUS | 2 | 0 | 0 | 21% | 0 | 0 | 0
| doplňující popis |  |  | - dočasný billboard rozměr min. 2,1 x 2,2 m, provedení plast nebo plech v barevném provedení včetně kotvení, údržby a odstranění, údaje dle zadávací dokumentace paušál
výměra
| technická specifikace |  |  | položka zahrnuje: - dodání a osazení informačních tabulí v předepsaném provedení a množství s obsahem předepsaným zadavatelem - veškeré nosné a upevňovací konstrukce - základové konstrukce včetně nutných zemních prací - demontáž a odvoz po skončení platnosti - případně nutné opravy poškozených čátí během platnosti
| cenová soustava |  |  | OTSKP 2023
| 11 | 02991 | b | OSTATNÍ POŽADAVKY - INFORMAČNÍ TABULE |  | KUS | 1 | 0 | 0 | 21% | 0 | 0 | 0
| doplňující popis |  |  | - pamětní deska, rozměry min. 0,40 x 0,30 m, plastová, barevný potisk dle požadavků IROP, údaje o stavbě a financujícím programu, včetně kotvení na objekt nebo do patek, včetně kotevní konstrukce paušál
výměra
| technická specifikace |  |  | položka zahrnuje: - dodání a osazení informačních tabulí v předepsaném provedení a množství s obsahem předepsaným zadavatelem - veškeré nosné a upevňovací konstrukce - základové konstrukce včetně nutných zemních prací - demontáž a odvoz po skončení platnosti - případně nutné opravy poškozených čátí během platnosti
| cenová soustava |  |  | OTSKP 2023
|  | 0 |  | Všeobecné konstrukce a práce |  | Celkem (bez DPH): | 0 | za DPH 21 %: | 0 | Celkem (s DPH): | 0 | 0 | 0 | 0
[6 empty] | Celkový součet (bez DPH): | 0 | Celkový součet DPH: | 0 | Celkový součet (s DPH): | 0

## 1 - SO001
SOUPIS PRACÍ
STAVBA
TÚ_S_014 - II/198 Modernizace silnice Teplá - Horní Kramolín
ZÁKLADNÍ ÚDAJE
Objekt: | [7 empty] | Celková cena (bez DPH): | 0
SO001 - Bourání a příprava staveniště | [7 empty] | Celková cena (s DPH): | 0 |  |  | 0 | 0 | 0
Zhotovitel:
IČ:
DIČ:
SOUHRN
| Kód |  |  | Název | [5 empty] | Cena (bez DPH) | Cena (s DPH)
| 0 |  |  | Všeobecné konstrukce a práce | [5 empty] | 0 | 0 |  |  | 0
| 1 |  |  | Zemní práce | [5 empty] | 0 | 0 |  |  | 0
| 9 |  |  | Ostatní konstrukce a práce | [5 empty] | 0 | 0 |  |  | 0
POLOŽKY ROZPOČTU
| P.č. | Kód | Var | Název | Skupina měření | MJ | Množství MJ | JOC | Cena (bez DPH) | DPH % | Cena (s DPH)
0 - Všeobecné konstrukce a práce
| 1 | 014102 | c | POPLATKY ZA SKLÁDKU |  | t | 7104.152 | 0 | 0 | 21% | 0 | 0 | 0
| doplňující popis |  |  | NESTMELENÉ PODKLADNÍ VRSTVY VOZOVKY - poplatek za uložení na skládce nezpůsobilé výdaje
| výměra |  |  | z pol. č. 11332: 3229,16m3*2,2t/m3 = 7104,152000 => A t (z toho pro silnici III/198 29: 304,26 t)
| technická specifikace |  |  | zahrnuje veškeré poplatky provozovateli skládky související s uložením odpadu na skládce.
| cenová soustava |  |  | OTSKP 2023
| 2 | 014102 | d | POPLATKY ZA SKLÁDKU |  | t | 692.846 | 0 | 0 | 21% | 0 | 0 | 0
| doplňující popis |  |  | STMELENÉ PODKLADNÍ VRSTVY (PENETRAČNÍ MAKADAM) - poplatek za uložení na recyklačním středisku PV - hlavní část
| výměra |  |  | z pol. č. 11333: 314,93m3*2,2t/m3 = 692,846000 => A t
| technická specifikace |  |  | zahrnuje veškeré poplatky provozovateli skládky související s uložením odpadu na skládce.
| cenová soustava |  |  | OTSKP 2023
|  | 0 |  | Všeobecné konstrukce a práce |  | Celkem (bez DPH): | 0 | za DPH 21 %: | 0 | Celkem (s DPH): | 0 | 0 | 0 | 0
[6 empty] | Celkový součet (bez DPH): | 0 | Celkový součet DPH: | 0 | Celkový součet (s DPH): | 0
1 - Zemní práce
| 3 | 11120 |  | ODSTRANĚNÍ KŘOVIN |  | M2 | 380 | 0 | 0 | 21% | 0 | 0 | 0
| doplňující popis |  |  | VČ. NALOŽENÍ, ODVOZU A LIKVIDACE DŘEVNÍ HMOTY, SOUČÁSTÍ KÁCENÍ KŘOVIN JSOU I PŘÍPADNÉ VZROSTLÉ NÁLETOVÉ DŘEVINY PV - hlavní část
| výměra |  |  | digitálně odměřeno ze situace 380,0m2 = 380,000000 => A m2
| technická specifikace |  |  | odstranění křovin a stromů do průměru 100 mm doprava dřevin bez ohledu na vzdálenost spálení na hromadách nebo štěpkování
| cenová soustava |  |  | OTSKP 2023
| 4 | 11201 |  | KÁCENÍ STROMŮ D KMENE DO 0,5M S ODSTRANĚNÍM PAŘEZŮ |  | KUS | 25 | 0 | 0 | 21% | 0 | 0 | 0
| doplňující popis |  |  | VČ. NALOŽENÍ A ODVOZU DŘEVNÍ HMOTY, DŘEVNÍ HMOTA BUDE ODKOUPENA ZHOTOVITELEM STAVBY NA ZÁKLADĚ KUPNÍ SMLOUVY NEBO SI JI PŘEVEZME VLASTNÍK POZEMKU, V PŘÍPADĚ, ŽE JI BUDE POŽADOVAT PV - hlavní část
| výměra |  |  | kácení dle situace: 25ks = 25,000000 => A
| technická specifikace |  |  | Kácení stromů se měří v [ks] poražených stromů (průměr stromů se měří ve výšce 1,3m nad terénem) a zahrnuje zejména: - poražení stromu a osekání větví - spálení větví na hromadách nebo štěpkování - dopravu a uložení kmenů, případné další práce s nimi dle pokynů zadávací dokumentace Odstranění pařezů se měří v [ks] vytrhaných nebo vykopaných pařezů a zahrnuje zejména: - vytrhání nebo vykopání pařezů - veškeré zemní práce spojené s odstraněním pařezů - dopravu a uložení pařezů, případně další práce s nimi dle pokynů zadávací dokumentace - zásyp jam po pařezech
| cenová soustava |  |  | OTSKP 2023
| 5 | 11202 |  | KÁCENÍ STROMŮ D KMENE DO 0,9M S ODSTRANĚNÍM PAŘEZŮ |  | KUS | 4 | 0 | 0 | 21% | 0 | 0 | 0
| doplňující popis |  |  | VČ. NALOŽENÍ A ODVOZU DŘEVNÍ HMOTY, DŘEVNÍ HMOTA BUDE ODKOUPENA ZHOTOVITELEM STAVBY NA ZÁKLADĚ KUPNÍ SMLOUVY NEBO SI JI PŘEVEZME VLASTNÍK POZEMKU, V PŘÍPADĚ, ŽE JI BUDE POŽADOVAT PV - hlavní část
| výměra |  |  | kácení dle situace: 4ks = 4,000000 => A
| technická specifikace |  |  | Kácení stromů se měří v [ks] poražených stromů (průměr stromů se měří ve výšce 1,3m nad terénem) a zahrnuje zejména: - poražení stromu a osekání větví - spálení větví na hromadách nebo štěpkování - dopravu a uložení kmenů, případné další práce s nimi dle pokynů zadávací dokumentace Odstranění pařezů se měří v [ks] vytrhaných nebo vykopaných pařezů a zahrnuje zejména: - vytrhání nebo vykopání pařezů - veškeré zemní práce spojené s odstraněním pařezů - dopravu a uložení pařezů, případně další práce s nimi dle pokynů zadávací dokumentace - zásyp jam po pařezech
| cenová soustava |  |  | OTSKP 2023
| 6 | 11213 | a | KÁCENÍ STROMŮ D KMENE PŘES 0,9M |  | KUS | 1 | 0 | 0 | 21% | 0 | 0 | 0
| doplňující popis |  |  | VČ. NALOŽENÍ A ODVOZU DŘEVNÍ HMOTY, DŘEVNÍ HMOTA BUDE ODKOUPENA ZHOTOVITELEM STAVBY NA ZÁKLADĚ KUPNÍ SMLOUVY NEBO SI JI PŘEVEZME VLASTNÍK POZEMKU, V PŘÍPADĚ, ŽE JI BUDE POŽADOVAT PV - hlavní část
| výměra |  |  | kácení dle situace: 1kss = 1,000000 => A
| technická specifikace |  |  | Kácení stromů se měří v [ks] poražených stromů (průměr stromů se měří ve výšce 1,3m nad terénem) a zahrnuje zejména: - poražení stromu a osekání větví - spálení větví na hromadách nebo štěpkování - dopravu a uložení kmenů, případné další práce s nimi dle pokynů zadávací dokumentace
| cenová soustava |  |  | OTSKP 2023
| 7 | 11213 | b | KÁCENÍ STROMŮ D KMENE PŘES 0,9M |  | KUS | 957 | 0 | 0 | 21% | 0 | 0 | 0
| doplňující popis |  |  | KÁCENÍ STROMŮ NA LESNÍM POZEMKU, VČ. NALOŽENÍ A ODVOZU DŘEVNÍ HMOTY, DŘEVNÍ HMOTA BUDE ODKOUPENA ZHOTOVITELEM STAVBY NA ZÁKLADĚ KUPNÍ SMLOUVY NEBO SI JI PŘEVEZME VLASTNÍK POZEMKU, V PŘÍPADĚ, ŽE JI BUDE POŽADOVAT PV - hlavní část PV - doprovodná část
| výměra |  |  | plocha odečtena ze situace: 9562,5 m2 odhad plochy 1ks stromu: 10,0 m2 9562,5m2/10,0m=956,2 počet stromů celkem: 957ks = 957,000000 => A ks (z toho podél silnice III/198 29: 44 ks - PV - doprovodná část)
| technická specifikace |  |  | Kácení stromů se měří v [ks] poražených stromů (průměr stromů se měří ve výšce 1,3m nad terénem) a zahrnuje zejména: - poražení stromu a osekání větví - spálení větví na hromadách nebo štěpkování - dopravu a uložení kmenů, případné další práce s nimi dle pokynů zadávací dokumentace
| cenová soustava |  |  | OTSKP 2023
| 8 | 11222 |  | ODSTRANĚNÍ PAŘEZŮ D DO 0,9M |  | KUS | 9 | 0 | 0 | 21% | 0 | 0 | 0
| doplňující popis |  |  | VČ. NALOŽENÍ A ODVOZU DŘEVNÍ HMOTY, včetně následné likvidace PV - hlavní část
výměra
| technická specifikace |  |  | Odstranění pařezů se měří v [ks] vytrhaných nebo vykopaných pařezů, průměr pařezu je uvažován dle stromu ve výšce 1,3m nad terénem, u stávajícího pařezu se stanoví jako změřený průměr vynásobený koeficientem 1/1,38. Položka zahrnuje zejména: - vytrhání nebo vykopání pařezů - veškeré zemní práce spojené s odstraněním pařezů - dopravu a uložení pařezů, případně další práce s nimi dle pokynů zadávací dokumentace - zásyp jam po pařezech.
| cenová soustava |  |  | OTSKP 2023
| 9 | 11332 |  | ODSTRANĚNÍ PODKLADŮ ZPEVNĚNÝCH PLOCH Z KAMENIVA NESTMELENÉHO |  | M3 | 3229.16 | 0 | 0 | 21% | 0 | 0 | 0
| doplňující popis |  |  | VČ. NALOŽENÍ, ODVOZU A ULOŽENÍ NA SKLÁDKU, POPLATEK ZA SKLÁDKU UVEDEN V POLOŽCE 014102.c PV - hlavní část PV - doprovodná část
| výměra |  |  | hodnota odečtena ze situace plocha 1: 1700,0m2*0,48m = 816,000000 => A m3 plocha 2: 5100,0m2*0,21m = 1071,000000 => B m3 plocha 3: 4090,0m2*0,07m = 286,300000 => C m3 plocha 4: 5082,0m2*0,15m = 762,300000 => D m3 Celkem: A+B+C+D = 2935,600000 => E m3 2935,6m3*1,1koef. rozš. = 3229,160000 => F m3 (z toho pro silnici III/198 29: 138,3 m3 - PV - doprovodná část)
| technická specifikace |  |  | Položka zahrnuje veškerou manipulaci s vybouranou sutí a s vybouranými hmotami vč. uložení na skládku. Nezahrnuje poplatek za skládku, který se vykazuje v položce 0141** (s výjimkou malého množství bouraného materiálu, kde je možné poplatek zahrnout do jednotkové ceny bourání – tento fakt musí být uveden v doplňujícím textu k položce).
| cenová soustava |  |  | OTSKP 2023
| 10 | 11333 |  | ODSTRANĚNÍ PODKLADU ZPEVNĚNÝCH PLOCH S ASFALT POJIVEM |  | M3 | 314.93 | 0 | 0 | 21% | 0 | 0 | 0
| doplňující popis |  |  | PENETRAČNÍ MAKADAM, VČ. NALOŽENÍ, ODVOZU A ULOŽENÍ DO RECYKLAČNÍHO STŘEDISKA, POPLATEK ZA SKLÁDKU UVEDEN V POLOŽCE 014102.d PV - hlavní část
| výměra |  |  | hodnota odečtena ze situace plocha 3: 4090,0m2*0,07m = 286,300000 => A m3 286,3m3*1,1koef. rozš. = 314,930000 => B m3
| technická specifikace |  |  | Položka zahrnuje veškerou manipulaci s vybouranou sutí a s vybouranými hmotami vč. uložení na skládku. Nezahrnuje poplatek za skládku, který se vykazuje v položce 0141** (s výjimkou malého množství bouraného materiálu, kde je možné poplatek zahrnout do jednotkové ceny bourání – tento fakt musí být uveden v doplňujícím textu k položce).
| cenová soustava |  |  | OTSKP 2023
| 11 | 11372 |  | FRÉZOVÁNÍ ZPEVNĚNÝCH PLOCH ASFALTOVÝCH |  | M3 | 3959.852 | 0 | 0 | 21% | 0 | 0 | 0
| doplňující popis |  |  | VČ. NALOŽENÍ A ODVOZU NA DEPONII K DALŠÍMU VYUŽITÍ NA STAVBĚ, POVINNÝ ODKUP PŘEBYTEČNÉHO MATERIÁLU ZHOTOVITELEM NA ZÁKLADĚ KUPNÍ SMLOUVY využizí na stavbě: SO 101: 56360 - 13,0 m3, 56960 - 135,0 m3 SO 102: 56360 - 25,183 m3, 56960 - 472,80 m3 celkem využito v rámci stavby: 645,983 m3 PV - hlavní část PV - doprovodná část
| výměra |  |  | hodnota odečtena ze situace plocha 1: 1700,0m2*0,192m = 326,400000 => A m3 plocha 2: 5100,0m2*0,167m = 851,700000 => B m3 plocha 3: 4090,0m2*0,306m = 1251,540000 => C m3 plocha 4: 5082,0m2*0,264m = 1341,648000 => D m3 Celkem: A+B+C+D = 3771,288000 => E m3 3771,288m3*1,05koef. rozš. = 3959,852400 => F m3 (z toho pro silnici III/198 29: 243,41 m3 - PV - doprovodná část)
| technická specifikace |  |  | Položka zahrnuje veškerou manipulaci s vybouranou sutí a s vybouranými hmotami vč. uložení na skládku. Nezahrnuje poplatek za skládku, který se vykazuje v položce 0141** (s výjimkou malého množství bouraného materiálu, kde je možné poplatek zahrnout do jednotkové ceny bourání – tento fakt musí být uveden v doplňujícím textu k položce).
| cenová soustava |  |  | OTSKP 2023
| 12 | 12110 |  | SEJMUTÍ ORNICE NEBO LESNÍ PŮDY |  | M3 | 15672 | 0 | 0 | 21% | 0 | 0 | 0
| doplňující popis |  |  | TL. CCA 40 CM, VČ. NALOŽENÍ A ODVOZU NA DEPONII URČENOU ZHOTOVITELEM, BUDE POUŽITO NA STAVBĚ PRO ZPĚTNÉ OHUMUSOVÁNÍ (SO 801=5287,5 m3), PŘEBYTEK ODVEZEN NA MÍSTO URČENÉ INVESTOREM (12 058,9 m3) PV - hlavní část PV - doprovodná část
| výměra |  |  | digitálně odměřeno ze situace ornice v rovině: 23700,0m2*0,4m = 9480,000000 => A m3 ornice ve svahu: 15480,0m2*0,4m = 6192,000000 => B m3 Celkem: A+B = 15672,000000 => C m3 (z toho pro silnici III/198 29: 236,4 + 321,6 = 558 m3 - PV - doprovodná část)
| technická specifikace |  |  | položka zahrnuje sejmutí ornice bez ohledu na tloušťku vrstvy a její vodorovnou dopravu nezahrnuje uložení na trvalou skládku
| cenová soustava |  |  | OTSKP 2023
| 13 | 12190 |  | PŘEVRSTVENÍ ORNICE |  | M3 | 4879.05 | 0 | 0 | 21% | 0 | 0 | 0
| doplňující popis |  |  | OŠETŘENÍ ORNICE, BUDE ZPĚTNĚ POUŽITO PV - hlavní část
| výměra |  |  | 4879,05m33 = 4879,050000 => A
| technická specifikace |  |  | položka zahrnuje převrstvení ornice na skládce
| cenová soustava |  |  | OTSKP 2023
| 14 | 17120 |  | ULOŽENÍ SYPANINY DO NÁSYPŮ A NA SKLÁDKY BEZ ZHUTNĚNÍ |  | M3 | 4879.05 | 0 | 0 | 21% | 0 | 0 | 0
| doplňující popis |  |  | DEPONIE - ORNICE PV - hlavní část
| výměra |  |  | materiál pro SO 801: 4879,05m3 = 4879,050000 => A
| technická specifikace |  |  | položka zahrnuje: - kompletní provedení zemní konstrukce do předepsaného tvaru - ošetření úložiště po celou dobu práce v něm vč. klimatických opatření - ztížení v okolí vedení, konstrukcí a objektů a jejich dočasné zajištění - ztížení provádění ve ztížených podmínkách a stísněných prostorech - ztížené ukládání sypaniny pod vodu - ukládání po vrstvách a po jiných nutných částech (figurách) vč. dosypávek - spouštění a nošení materiálu - úprava, očištění a ochrana podloží a svahů - svahování, uzavírání povrchů svahů - udržování úložiště a jeho ochrana proti vodě - odvedení nebo obvedení vody v okolí úložiště a v úložišti - veškeré pomocné konstrukce umožňující provedení zemní konstrukce (příjezdy, sjezdy, nájezdy, lešení, podpěrné konstrukce, přemostění, zpevněné plochy, zakrytí a pod.)
| cenová soustava |  |  | OTSKP 2023
|  | 1 |  | Zemní práce |  | Celkem (bez DPH): | 0 | za DPH 21 %: | 0 | Celkem (s DPH): | 0 | 0 | 0 | 0
[6 empty] | Celkový součet (bez DPH): | 0 | Celkový součet DPH: | 0 | Celkový součet (s DPH): | 0
9 - Ostatní konstrukce a práce
| 15 | 966842 |  | ODSTRANĚNÍ OPLOCENÍ Z DRÁT PLETIVA |  | M | 2310 | 0 | 0 | 21% | 0 | 0 | 0
| doplňující popis |  |  | DEMONTÁŽ A ZPĚTNÁ MONTÁŽ (DO PROVIZORNÍ POLOHY) OHRADNÍKU S DVOJITÝM DRÁTEM, DŘEVĚNÉ A OCELOVÉ SLOUPKY PO 6 METRECH PV - doprovodná část
| výměra |  |  | demontáž ohradníku délka ohradníku s dřevěnými sloupky: 1080,0m = 1080,000000 => A m délka ohradníku s ocelovými sloupky: 1230,0m = 1230,000000 => B m Celkem: A+B = 2310,000000 => C m
| technická specifikace |  |  | položka zahrnuje: - kompletní bourací práce včetně odstranění základových konstrukcí a nezbytného rozsahu zemních prací, - veškerou manipulaci s vybouranou sutí a hmotami včetně uložení na skládku, - veškeré další práce plynoucí z technologického předpisu a z platných předpisů, - odstranění sloupků z jiného materiálu, odstranění vrat a vrátek nezahrnuje poplatek za skládku, který se vykazuje v položce 0141** (s výjimkou malého množství bouraného materiálu, kde je možné poplatek zahrnout do jednotkové ceny bourání – tento fakt musí být uveden v doplňujícím textu k položce)
| cenová soustava |  |  | OTSKP 2023
|  | 9 |  | Ostatní konstrukce a práce |  | Celkem (bez DPH): | 0 | za DPH 21 %: | 0 | Celkem (s DPH): | 0 | 0 | 0 | 0
[6 empty] | Celkový součet (bez DPH): | 0 | Celkový součet DPH: | 0 | Celkový součet (s DPH): | 0

## 2 - SO101
SOUPIS PRACÍ
STAVBA
TÚ_S_014 - II/198 Modernizace silnice Teplá - Horní Kramolín
ZÁKLADNÍ ÚDAJE
Objekt: | [7 empty] | Celková cena (bez DPH): | 0
SO101 - Křižovatka II/198 x III/19829 | [7 empty] | Celková cena (s DPH): | 0 |  |  | 0 | 0 | 0
Zhotovitel:
IČ:
DIČ:
SOUHRN
| Kód |  |  | Název | [5 empty] | Cena (bez DPH) | Cena (s DPH)
| 0 |  |  | Všeobecné konstrukce a práce | [5 empty] | 0 | 0 |  |  | 0
| 1 |  |  | Zemní práce | [5 empty] | 0 | 0 |  |  | 0
| 2 |  |  | Základy | [5 empty] | 0 | 0 |  |  | 0
| 4 |  |  | Vodorovné konstrukce | [5 empty] | 0 | 0 |  |  | 0
| 5 |  |  | Komunikace | [5 empty] | 0 | 0 |  |  | 0
| 8 |  |  | Potrubí | [5 empty] | 0 | 0 |  |  | 0
| 9 |  |  | Ostatní konstrukce a práce | [5 empty] | 0 | 0 |  |  | 0
POLOŽKY ROZPOČTU
| P.č. | Kód | Var | Název | Skupina měření | MJ | Množství MJ | JOC | Cena (bez DPH) | DPH % | Cena (s DPH)
0 - Všeobecné konstrukce a práce
| 1 | 014102 | a | POPLATKY ZA SKLÁDKU |  | t | 10068.44 | 0 | 0 | 21% | 0 | 0 | 0
| doplňující popis |  |  | VÝKOPEK paušál nezpůsobilé výdaje
| výměra |  |  | z pol. č. 17120.a: 5442,4m3*1,85t/m3 = 10068,440000 => A t (z toho pro chodník/nástupiště: 732,6 t) z toho: 9335,84 t paušál 732,60 t nezpůsobilé výdaje
| technická specifikace |  |  | zahrnuje veškeré poplatky provozovateli skládky související s uložením odpadu na skládce.
| cenová soustava |  |  | OTSKP 2023
| 2 | 014102 | b | POPLATKY ZA SKLÁDKU |  | t | 2035.8 | 0 | 0 | 21% | 0 | 0 | 0
| doplňující popis |  |  | VÝKOPEK, POLOŽKA BUDE ČERPÁNA NA ŽÁDOST TDS A INVESTORA nezpůsobilé výdaje
| výměra |  |  | z pol. č. 17120.b: 1131,0m3*1,8t/m3 = 2035,800000 => A t
| technická specifikace |  |  | zahrnuje veškeré poplatky provozovateli skládky související s uložením odpadu na skládce.
| cenová soustava |  |  | OTSKP 2023
| 3 | 02811 |  | PRŮZKUMNÉ PRÁCE GEOTECHNICKÉ NA POVRCHU |  | KPL | 18 | 0 | 0 | 21% | 0 | 0 | 0
| doplňující popis |  |  | KONTROLNÍ STATICKÉ ZATĚŽOVACÍ ZKOUŠKY PRO OVĚŘENÍ ÚNOSNOSTI ZEMNÍ PLÁNĚ, SPODNÍ A HORNÍ PODKLADNÍ VRSTVY ČETNOST ZKOUŠEK 1KS/100 M SILNICE II/198 - CELKEM 3 X (380 M/100 M)=12 KS ZKOUŠEK SILNICE III/19829 - CELKEM 3 X ((121,94 M + 92,87 M)/100 M)=6 ZKOUŠEK CELKEM 18 KS ZKOUŠEK PV - hlavní část PV - doprovodná část
| výměra |  |  | II/198: 12 = 12,000000 => A PV - hlavní část III/198 29:6 = 6,000000 => B PV - doprovodná část A+B = 18,000000 => C
| technická specifikace |  |  | zahrnuje veškeré náklady spojené s objednatelem požadovanými pracemi
| cenová soustava |  |  | OTSKP 2023
|  | 0 |  | Všeobecné konstrukce a práce |  | Celkem (bez DPH): | 0 | za DPH 21 %: | 0 | Celkem (s DPH): | 0 | 0 | 0 | 0
[6 empty] | Celkový součet (bez DPH): | 0 | Celkový součet DPH: | 0 | Celkový součet (s DPH): | 0
1 - Zemní práce
| 4 | 11511 |  | ČERPÁNÍ VODY DO 500 L/MIN |  | HOD | 2232 | 0 | 0 | 21% | 0 | 0 | 0
| doplňující popis |  |  | PV - doprovodná část
| výměra |  |  | předpoklad 3 měsíce: 3*31dní*24hod = 2232,000000 => A hod
| technická specifikace |  |  | Položka čerpání vody na povrchu zahrnuje i potrubí, pohotovost záložní čerpací soupravy a zřízení čerpací jímky. Součástí položky je také následná demontáž a likvidace těchto zařízení
| cenová soustava |  |  | OTSKP 2023
| 5 | 12273 | a | ODKOPÁVKY A PROKOPÁVKY OBECNÉ TŘ. I |  | M3 | 14.4 | 0 | 0 | 21% | 0 | 0 | 0
| doplňující popis |  |  | VČETNĚ NALOŽENÍ A ODVOZU MATERIÁLU NA SKLÁDKU, POPLATEK ZA SKLÁDKU UVEDEN V POLOŽCE 014102.a PV - doprovodná část
| výměra |  |  | výkop pro zatrubnění sjezdu výpočet: dílčí plocha x délka sjezd č. 16: 1,2m2*12,0m = 14,400000 => A m3
| technická specifikace |  |  | položka zahrnuje: - vodorovná a svislá doprava, přemístění, přeložení, manipulace s výkopkem - kompletní provedení vykopávky nezapažené i zapažené - ošetření výkopiště po celou dobu práce v něm vč. klimatických opatření - ztížení vykopávek v blízkosti podzemního vedení, konstrukcí a objektů vč. jejich dočasného zajištění - ztížení pod vodou, v okolí výbušnin, ve stísněných prostorech a pod. - příplatek za lepivost - těžení po vrstvách, pásech a po jiných nutných částech (figurách) - čerpání vody vč. čerpacích jímek, potrubí a pohotovostní čerpací soupravy (viz ustanovení k pol. 1151,2) - potřebné snížení hladiny podzemní vody - těžení a rozpojování jednotlivých balvanů - vytahování a nošení výkopku - svahování a přesvah. svahů do konečného tvaru, výměna hornin v podloží a v pláni znehodnocené klimatickými vlivy - ruční vykopávky, odstranění kořenů a napadávek - pažení, vzepření a rozepření vč. přepažování (vyjma štětových stěn) - úpravu, ochranu a očištění dna, základové spáry, stěn a svahů - zhutnění podloží, případně i svahů vč. svahování - zřízení stupňů v podloží a lavic na svazích, není-li pro tyto práce zřízena samostatná položka - udržování výkopiště a jeho ochrana proti vodě - odvedení nebo obvedení vody v okolí výkopiště a ve výkopišti - třídění výkopku - veškeré pomocné konstrukce umožňující provedení vykopávky (příjezdy, sjezdy, nájezdy, lešení, podpěr. konstr., přemostění, zpevněné plochy, zakrytí a pod.) - nezahrnuje uložení zeminy (na skládku, do násypu) ani poplatky za skládku, vykazují se v položce č.0141**
| cenová soustava |  |  | OTSKP 2023
| 6 | 12273 | b | ODKOPÁVKY A PROKOPÁVKY OBECNÉ TŘ. I |  | M3 | 1131 | 0 | 0 | 21% | 0 | 0 | 0
| doplňující popis |  |  | VČETNĚ NALOŽENÍ A ODVOZU MATERIÁLU NA SKLÁDKU, POPLATEK ZA SKLÁDKU UVEDEN V POLOŽCE 014102.b POLOŽKA BUDE ČERPÁNA NA ŽÁDOST TDS A INVESTORA PV - hlavní část PV - doprovodná část
| výměra |  |  | hodnoty odečteny z výkazu hmot výkop v rámci výměny podloží násypu silnice II/198: 744,0m3 = 744,000000 => A m3 PV - hlavní část silnice III/19829 směr Mrázov: 124,0m3 = 124,000000 => B m3 PV - doprovodná část silnice III/19829 směr Kláštěr: 263,0m3 = 263,000000 => C m3 PV - doprovodná část Celkem: A+B+C = 1131,000000 => D m3
| technická specifikace |  |  | položka zahrnuje: - vodorovná a svislá doprava, přemístění, přeložení, manipulace s výkopkem - kompletní provedení vykopávky nezapažené i zapažené - ošetření výkopiště po celou dobu práce v něm vč. klimatických opatření - ztížení vykopávek v blízkosti podzemního vedení, konstrukcí a objektů vč. jejich dočasného zajištění - ztížení pod vodou, v okolí výbušnin, ve stísněných prostorech a pod. - příplatek za lepivost - těžení po vrstvách, pásech a po jiných nutných částech (figurách) - čerpání vody vč. čerpacích jímek, potrubí a pohotovostní čerpací soupravy (viz ustanovení k pol. 1151,2) - potřebné snížení hladiny podzemní vody - těžení a rozpojování jednotlivých balvanů - vytahování a nošení výkopku - svahování a přesvah. svahů do konečného tvaru, výměna hornin v podloží a v pláni znehodnocené klimatickými vlivy - ruční vykopávky, odstranění kořenů a napadávek - pažení, vzepření a rozepření vč. přepažování (vyjma štětových stěn) - úpravu, ochranu a očištění dna, základové spáry, stěn a svahů - zhutnění podloží, případně i svahů vč. svahování - zřízení stupňů v podloží a lavic na svazích, není-li pro tyto práce zřízena samostatná položka - udržování výkopiště a jeho ochrana proti vodě - odvedení nebo obvedení vody v okolí výkopiště a ve výkopišti - třídění výkopku - veškeré pomocné konstrukce umožňující provedení vykopávky (příjezdy, sjezdy, nájezdy, lešení, podpěr. konstr., přemostění, zpevněné plochy, zakrytí a pod.) - nezahrnuje uložení zeminy (na skládku, do násypu) ani poplatky za skládku, vykazují se v položce č.0141**
| cenová soustava |  |  | OTSKP 2023
| 7 | 12373 |  | ODKOP PRO SPOD STAVBU SILNIC A ŽELEZNIC TŘ. I |  | M3 | 7814.6 | 0 | 0 | 21% | 0 | 0 | 0
| doplňující popis |  |  | MATERIÁL BUDE TŘÍDĚN A ODVEZEN NA DEPONII STAVBY K DALŠÍMU VYUŽITÍ NA STAVBĚ, VČ. ODVODNĚNÍ STAVENIŠTĚ PO DOBU VÝSTAVBY, VČETNĚ NALOŽENÍ A ODVOZU PŘEBYTEČNÉHO MATERIÁLU NA SKLÁDKU, POPLATEK ZA SKLÁDKU UVEDEN V POLOŽCE 014102.a MNOŽSTVÍ 80% BYLO STANOVENO ODHADEM, BUDE FAKTUROVÁNO NA ZÁKLADĚ ODSOUHLASENÍ TDS PV - hlavní část PV - doprovodná část nezpůsobilé výdaje
| výměra |  |  | hodnoty odečteny z výkazu hmot silnice II/198 výkop hlavní trasy: 4899,0m3 = 4899,000000 => A m3 štěrkový polštář - předpoklad 80%ve tř. I: 2010,0m3*0,8 = 1608,000000 => B m3 výkop svahové stupně: 366,0m3 = 366,000000 => C m3 silnice III/19829 směr Mrázov výkop hlavní trasy: 227,0 = 227,000000 => D m3 silnice III/19829 směr Kláštěr výkop hlavní trasy: 513,0m3 = 513,000000 => E výkop v rámci štěrkového polštáře - předpoklad 80%ve tř. I: 252,0m3*0,8 = 201,600000 => F m3 Celkem: A+B+C+D+E+F = 7814,600000 => G m3 (z toho pro chodník/nástupiště: 396 m3) z toho: 6477,0 m3 PV - hlavní část 941,6 m3 PV - doprovodná část 396,0 m3 nezpůsobilé výdaje
| technická specifikace |  |  | položka zahrnuje: - vodorovná a svislá doprava, přemístění, přeložení, manipulace s výkopkem - kompletní provedení vykopávky nezapažené i zapažené - ošetření výkopiště po celou dobu práce v něm vč. klimatických opatření - ztížení vykopávek v blízkosti podzemního vedení, konstrukcí a objektů vč. jejich dočasného zajištění - ztížení pod vodou, v okolí výbušnin, ve stísněných prostorech a pod. - příplatek za lepivost - těžení po vrstvách, pásech a po jiných nutných částech (figurách) - čerpání vody vč. čerpacích jímek, potrubí a pohotovostní čerpací soupravy (viz ustanovení k pol. 1151,2) - potřebné snížení hladiny podzemní vody - těžení a rozpojování jednotlivých balvanů - vytahování a nošení výkopku - svahování a přesvah. svahů do konečného tvaru, výměna hornin v podloží a v pláni znehodnocené klimatickými vlivy - ruční vykopávky, odstranění kořenů a napadávek - pažení, vzepření a rozepření vč. přepažování (vyjma štětových stěn) - úpravu, ochranu a očištění dna, základové spáry, stěn a svahů - zhutnění podloží, případně i svahů vč. svahování - zřízení stupňů v podloží a lavic na svazích, není-li pro tyto práce zřízena samostatná položka - udržování výkopiště a jeho ochrana proti vodě - odvedení nebo obvedení vody v okolí výkopiště a ve výkopišti - třídění výkopku - veškeré pomocné konstrukce umožňující provedení vykopávky (příjezdy, sjezdy, nájezdy, lešení, podpěr. konstr., přemostění, zpevněné plochy, zakrytí a pod.) - nezahrnuje uložení zeminy (na skládku, do násypu) ani poplatky za skládku, vykazují se v položce č.0141**
| cenová soustava |  |  | OTSKP 2023
| 8 | 12383 |  | ODKOP PRO SPOD STAVBU SILNIC A ŽELEZNIC TŘ. II |  | M3 | 452.4 | 0 | 0 | 21% | 0 | 0 | 0
| doplňující popis |  |  | MATERIÁL BUDE TŘÍDĚN A ODVEZEN NA DEPONII STAVBY K DALŠÍMU VYUŽITÍ NA STAVBĚ, VČ. ODVODNĚNÍ STAVENIŠTĚ PO DOBU VÝSTAVBY, VČETNĚ NALOŽENÍ A ODVOZU PŘEBYTEČNÉHO MATERIÁLU NA SKLÁDKU, POPLATEK ZA SKLÁDKU UVEDEN V POLOŽCE 014102.a MNOŽSTVÍ 20% BYLO STANOVENO ODHADEM, BUDE FAKTUROVÁNO NA ZÁKLADĚ ODSOUHLASENÍ TDS PV - hlavní část PV - doprovodná část
| výměra |  |  | hodnoty odečteny z výkazu hmot silnice II/198 štěrkový polštář - předpoklad 20%ve tř. II: 2010,0m3*0,2 = 402,000000 => A m3 - PV - hlavní část silnice III/19829 směr Kláštěr výkop v rámci štěrkového polštáře - předpoklad 20%ve tř. II: 252,0m3*0,2 = 50,400000 => B m3 - PV - doprovodná část Celkem: A+B = 452,400000 => C m3
| technická specifikace |  |  | položka zahrnuje: - vodorovná a svislá doprava, přemístění, přeložení, manipulace s výkopkem - kompletní provedení vykopávky nezapažené i zapažené - ošetření výkopiště po celou dobu práce v něm vč. klimatických opatření - ztížení vykopávek v blízkosti podzemního vedení, konstrukcí a objektů vč. jejich dočasného zajištění - ztížení pod vodou, v okolí výbušnin, ve stísněných prostorech a pod. - těžení po vrstvách, pásech a po jiných nutných částech (figurách) - čerpání vody vč. čerpacích jímek, potrubí a pohotovostní čerpací soupravy (viz ustanovení k pol. 1151,2) - potřebné snížení hladiny podzemní vody - těžení a rozpojování jednotlivých balvanů - vytahování a nošení výkopku - svahování a přesvah. svahů do konečného tvaru, výměna hornin v podloží a v pláni znehodnocené klimatickými vlivy - eventuelně nutné druhotné rozpojení odstřelené horniny - ruční vykopávky, odstranění kořenů a napadávek - pažení, vzepření a rozepření vč. přepažování (vyjma štětových stěn) - úpravu, ochranu a očištění dna, základové spáry, stěn a svahů - zhutnění podloží, případně i svahů vč. svahování - zřízení stupňů v podloží a lavic na svazích, není-li pro tyto práce zřízena samostatná položka - udržování výkopiště a jeho ochrana proti vodě - odvedení nebo obvedení vody v okolí výkopiště a ve výkopišti - třídění výkopku - veškeré pomocné konstrukce umožňující provedení vykopávky (příjezdy, sjezdy, nájezdy, lešení, podpěr. konstr., přemostění, zpevněné plochy, zakrytí a pod.) - nezahrnuje uložení zeminy (na skládku, do násypu) ani poplatky za skládku, vykazují se v položce č.0141**
| cenová soustava |  |  | OTSKP 2023
| 9 | 12573 |  | VYKOPÁVKY ZE ZEMNÍKŮ A SKLÁDEK TŘ. I |  | M3 | 1727 | 0 | 0 | 21% | 0 | 0 | 0
| doplňující popis |  |  | PV - hlavní část PV - doprovodná část
| výměra |  |  | natěžení a dovoz zeminy dle pol. č. 17111: 1727,0m3 = 1727,000000 => A m3 z toho: 1616,0 m3 PV - hlavní část 111,0 m3 PV - doprovodná část
| technická specifikace |  |  | položka zahrnuje: - vodorovná a svislá doprava, přemístění, přeložení, manipulace s výkopkem - kompletní provedení vykopávky nezapažené i zapažené - ošetření výkopiště po celou dobu práce v něm vč. klimatických opatření - ztížení vykopávek v blízkosti podzemního vedení, konstrukcí a objektů vč. jejich dočasného zajištění - ztížení pod vodou, v okolí výbušnin, ve stísněných prostorech a pod. - příplatek za lepivost - těžení po vrstvách, pásech a po jiných nutných částech (figurách) - čerpání vody vč. čerpacích jímek, potrubí a pohotovostní čerpací soupravy (viz ustanovení k pol. 1151,2) - potřebné snížení hladiny podzemní vody - těžení a rozpojování jednotlivých balvanů - vytahování a nošení výkopku - ruční vykopávky, odstranění kořenů a napadávek - pažení, vzepření a rozepření vč. přepažování (vyjma štětových stěn) - úpravu, ochranu a očištění dna, základové spáry, stěn a svahů - udržování výkopiště a jeho ochrana proti vodě - odvedení nebo obvedení vody v okolí výkopiště a ve výkopišti - třídění výkopku - veškeré pomocné konstrukce umožňující provedení vykopávky (příjezdy, sjezdy, nájezdy, lešení, podpěr. konstr., přemostění, zpevněné plochy, zakrytí a pod.) položka nezahrnuje: - práce spojené s otvírkou zemníku
| cenová soustava |  |  | OTSKP 2023
| 10 | 12573 | b | VYKOPÁVKY ZE ZEMNÍKŮ A SKLÁDEK TŘ. I |  | M3 | 1112 | 0 | 0 | 21% | 0 | 0 | 0
| doplňující popis |  |  | ZEMINA Z DEPONIE PV - hlavní část PV - doprovodná část
| výměra |  |  | natěžení a dovoz zeminy dle pol. č. 17130: 1112,0m3 = 1112,000000 => A m3 z toho: 758,0 m3 PV - hlavní část 354,0 m3 PV - doprovodná část
| technická specifikace |  |  | položka zahrnuje: - vodorovná a svislá doprava, přemístění, přeložení, manipulace s výkopkem - kompletní provedení vykopávky nezapažené i zapažené - ošetření výkopiště po celou dobu práce v něm vč. klimatických opatření - ztížení vykopávek v blízkosti podzemního vedení, konstrukcí a objektů vč. jejich dočasného zajištění - ztížení pod vodou, v okolí výbušnin, ve stísněných prostorech a pod. - příplatek za lepivost - těžení po vrstvách, pásech a po jiných nutných částech (figurách) - čerpání vody vč. čerpacích jímek, potrubí a pohotovostní čerpací soupravy (viz ustanovení k pol. 1151,2) - potřebné snížení hladiny podzemní vody - těžení a rozpojování jednotlivých balvanů - vytahování a nošení výkopku - ruční vykopávky, odstranění kořenů a napadávek - pažení, vzepření a rozepření vč. přepažování (vyjma štětových stěn) - úpravu, ochranu a očištění dna, základové spáry, stěn a svahů - udržování výkopiště a jeho ochrana proti vodě - odvedení nebo obvedení vody v okolí výkopiště a ve výkopišti - třídění výkopku - veškeré pomocné konstrukce umožňující provedení vykopávky (příjezdy, sjezdy, nájezdy, lešení, podpěr. konstr., přemostění, zpevněné plochy, zakrytí a pod.) položka nezahrnuje: - práce spojené s otvírkou zemníku
| cenová soustava |  |  | OTSKP 2023
| 11 | 17111 |  | ULOŽENÍ SYPANINY DO NÁSYPŮ SE ZLEPŠENÍM ZEMINY |  | M3 | 1727 | 0 | 0 | 21% | 0 | 0 | 0
| doplňující popis |  |  | STÁVAJÍCÍ ZEMINA UPRAVENA SMĚSNÝMI POJIVY, HUTNĚNÍ DLE ČSN 73 6133 PV - hlavní část PV - doprovodná část nezpůsobilé výdaje
| výměra |  |  | hodnota odečtena z výkazu hmot násyp silnice II/198: 1616,0m3 = 1616,000000 => A m3 násyp silnice III/19829: 49,0m3+62,0m3 = 111,000000 => B m3 Celkem: A+B = 1727,000000 => C m3 (z toho pro chodník/nástupiště: 151 m3) z toho: 1465,0 m3 PV - hlavní část 111,0 m3 PV - doprovodná část 151,0 m3 nezpůsobilé výdaje
| technická specifikace |  |  | položka zahrnuje: - kompletní provedení zemní konstrukce vč. výběru vhodného materiálu - úprava ukládaného materiálu vlhčením, tříděním, promícháním nebo vysoušením, příp. jiné úpravy za účelem zlepšení jeho mech. vlastností - hutnění i různé míry hutnění - ošetření úložiště po celou dobu práce v něm vč. klimatických opatření - ztížení v okolí vedení, konstrukcí a objektů a jejich dočasné zajištění - ztížení provádění vč. hutnění ve ztížených podmínkách a stísněných prostorech - ztížené ukládání sypaniny pod vodu - ukládání po vrstvách a po jiných nutných částech (figurách) vč. dosypávek - spouštění a nošení materiálu - výměna částí zemní konstrukce znehodnocené klimatickými vlivy - ruční hutnění a výplň jam a prohlubní v podloží - úprava, očištění, ochrana a zhutnění podloží - svahování, hutnění a uzavírání povrchů svahů - zřízení lavic na svazích - udržování úložiště a jeho ochrana proti vodě - odvedení nebo obvedení vody v okolí úložiště a v úložišti - veškeré pomocné konstrukce umožňující provedení zemní konstrukce (příjezdy, sjezdy, nájezdy, lešení, podpěrné konstrukce, přemostění, zpevněné plochy, zakrytí a pod.)
| cenová soustava |  |  | OTSKP 2023
| 12 | 17120 | a | ULOŽENÍ SYPANINY DO NÁSYPŮ A NA SKLÁDKY BEZ ZHUTNĚNÍ |  | M3 | 5442.4 | 0 | 0 | 21% | 0 | 0 | 0
| doplňující popis |  |  | TRVALÁ SKLÁDKA PV - hlavní část PV - doprovodná část nezpůsobilé výdaje
| výměra |  |  | uložení zeminy na trvalou skládku z pol. č. 12273.a: 14,4m3 = 14,400000 => A m3 z pol. č. 12373: 7814,6m3 = 7814,600000 => B m3 z pol. č. 12383: 452,4m3 = 452,400000 => C m3 odpočet pro pol. č 17111: -1727,0m3 = -1727,000000 => D m3 odpočet pro pol. č 17130: -1112,0m3 = -1112,000000 => E m3 Celkem: A+B+C+D+E = 5442,400000 => F m3 (z toho pro chodník/nástupiště: 396 m3) z toho: 4505,0 m3 PV - hlavní část 541,4 m3 PV - doprovodná část 396,0 m3 nezpůsobilé výdaje
| technická specifikace |  |  | položka zahrnuje: - kompletní provedení zemní konstrukce do předepsaného tvaru - ošetření úložiště po celou dobu práce v něm vč. klimatických opatření - ztížení v okolí vedení, konstrukcí a objektů a jejich dočasné zajištění - ztížení provádění ve ztížených podmínkách a stísněných prostorech - ztížené ukládání sypaniny pod vodu - ukládání po vrstvách a po jiných nutných částech (figurách) vč. dosypávek - spouštění a nošení materiálu - úprava, očištění a ochrana podloží a svahů - svahování, uzavírání povrchů svahů - udržování úložiště a jeho ochrana proti vodě - odvedení nebo obvedení vody v okolí úložiště a v úložišti - veškeré pomocné konstrukce umožňující provedení zemní konstrukce (příjezdy, sjezdy, nájezdy, lešení, podpěrné konstrukce, přemostění, zpevněné plochy, zakrytí a pod.)
| cenová soustava |  |  | OTSKP 2023
| 13 | 17120 | b | ULOŽENÍ SYPANINY DO NÁSYPŮ A NA SKLÁDKY BEZ ZHUTNĚNÍ |  | M3 | 1131 | 0 | 0 | 21% | 0 | 0 | 0
| doplňující popis |  |  | POLOŽKA BUDE ČERPÁNA NA ŽÁDOST TDS A INVESTORA PV - hlavní část PV - doprovodná část
| výměra |  |  | uložení zeminy na trvalou skládku z pol. č. 12273.b: 1131,0m3 = 1131,000000 => A m3 z toho: 744,0 m3 PV - hlavní část 387,0 m3 PV - doprovodná část
| technická specifikace |  |  | položka zahrnuje: - kompletní provedení zemní konstrukce do předepsaného tvaru - ošetření úložiště po celou dobu práce v něm vč. klimatických opatření - ztížení v okolí vedení, konstrukcí a objektů a jejich dočasné zajištění - ztížení provádění ve ztížených podmínkách a stísněných prostorech - ztížené ukládání sypaniny pod vodu - ukládání po vrstvách a po jiných nutných částech (figurách) vč. dosypávek - spouštění a nošení materiálu - úprava, očištění a ochrana podloží a svahů - svahování, uzavírání povrchů svahů - udržování úložiště a jeho ochrana proti vodě - odvedení nebo obvedení vody v okolí úložiště a v úložišti - veškeré pomocné konstrukce umožňující provedení zemní konstrukce (příjezdy, sjezdy, nájezdy, lešení, podpěrné konstrukce, přemostění, zpevněné plochy, zakrytí a pod.)
| cenová soustava |  |  | OTSKP 2023
| 14 | 17120 | c | ULOŽENÍ SYPANINY DO NÁSYPŮ A NA SKLÁDKY BEZ ZHUTNĚNÍ |  | M3 | 2839 | 0 | 0 | 21% | 0 | 0 | 0
| doplňující popis |  |  | DEPONIE PV - hlavní část PV - doprovodná část
| výměra |  |  | uložení zeminy na deponii pro pol. č 17111: 1727,0m3 = 1727,000000 => A m3 pro pol. č 17130: 1112,0m3 = 1112,000000 => B m3 Celkem: A+B = 2839,000000 => C m3 z toho: 2374,0 m3 PV - hlavní část 465,0 m3 PV - doprovodná část
| technická specifikace |  |  | položka zahrnuje: - kompletní provedení zemní konstrukce do předepsaného tvaru - ošetření úložiště po celou dobu práce v něm vč. klimatických opatření - ztížení v okolí vedení, konstrukcí a objektů a jejich dočasné zajištění - ztížení provádění ve ztížených podmínkách a stísněných prostorech - ztížené ukládání sypaniny pod vodu - ukládání po vrstvách a po jiných nutných částech (figurách) vč. dosypávek - spouštění a nošení materiálu - úprava, očištění a ochrana podloží a svahů - svahování, uzavírání povrchů svahů - udržování úložiště a jeho ochrana proti vodě - odvedení nebo obvedení vody v okolí úložiště a v úložišti - veškeré pomocné konstrukce umožňující provedení zemní konstrukce (příjezdy, sjezdy, nájezdy, lešení, podpěrné konstrukce, přemostění, zpevněné plochy, zakrytí a pod.)
| cenová soustava |  |  | OTSKP 2023
| 15 | 17130 |  | ULOŽENÍ SYPANINY DO NÁSYPŮ V AKTIVNÍ ZÓNĚ SE ZHUTNĚNÍM |  | M3 | 1112 | 0 | 0 | 21% | 0 | 0 | 0
| doplňující popis |  |  | STÁVAJÍCÍ ZEMINA UPRAVENA SMĚSNÝMI POJIVY, HUTNĚNÍ DLE ČSN 73 6133 PV - hlavní část PV - doprovodná část nezpůsobilý výdaj
| výměra |  |  | hodnota odečtena z výkazu hmot násyp z místních zemin do AZ - silnice II/198: 758m3 = 758,000000 => A m3 násyp z místních zemin do AZ - silnice III/19829: 91,0m3+263,0m3 = 354,000000 => B m3 Celkem: A+B = 1112,000000 => C m3 (z toho pro chodník/nástupiště: 88 m3) z toho: 670,0 m3 PV - hlavní část 354,0 m3 PV - doprovodná část 88,0 m3 nezpůsobilý výdaj
| technická specifikace |  |  | položka zahrnuje: - kompletní provedení zemní konstrukce vč. výběru vhodného materiálu - úprava ukládaného materiálu vlhčením, tříděním, promícháním nebo vysoušením, příp. jiné úpravy za účelem zlepšení jeho mech. vlastností - hutnění i různé míry hutnění - ošetření úložiště po celou dobu práce v něm vč. klimatických opatření - ztížení v okolí vedení, konstrukcí a objektů a jejich dočasné zajištění - ztížení provádění vč. hutnění ve ztížených podmínkách a stísněných prostorech - ztížené ukládání sypaniny pod vodu - ukládání po vrstvách a po jiných nutných částech (figurách) vč. dosypávek - spouštění a nošení materiálu - výměna částí zemní konstrukce znehodnocené klimatickými vlivy - ruční hutnění a výplň jam a prohlubní v podloží - úprava, očištění, ochrana a zhutnění podloží - svahování, hutnění a uzavírání povrchů svahů - zřízení lavic na svazích - udržování úložiště a jeho ochrana proti vodě - odvedení nebo obvedení vody v okolí úložiště a v úložišti - veškeré pomocné konstrukce umožňující provedení zemní konstrukce (příjezdy, sjezdy, nájezdy, lešení, podpěrné konstrukce, přemostění, zpevněné plochy, zakrytí a pod.)
| cenová soustava |  |  | OTSKP 2023
| 16 | 17380 |  | ZEMNÍ KRAJNICE A DOSYPÁVKY Z NAKUPOVANÝCH MATERIÁLŮ |  | M3 | 72 | 0 | 0 | 21% | 0 | 0 | 0
| doplňující popis |  |  | ZEMINA VHODNÁ DO NÁSYPU - včetně dovozu a nákupu vhodného materiálu PV - hlavní část PV - doprovodná část
| výměra |  |  | hodnota odečtena z výkazu hmot (II/198): 52,0m3 = 52,000000 => A m3 - PV - hlavní část hodnota odečtena z výkazu hmot (III/19829):12,0m3+8,0m3 = 20,000000 => B m3 - PV - doprovodná část Celkem: A+B = 72,000000 => C m3
| technická specifikace |  |  | položka zahrnuje: - kompletní provedení zemní konstrukce včetně nákupu a dopravy materiálu dle zadávací dokumentace - úprava ukládaného materiálu vlhčením, tříděním, promícháním nebo vysoušením, příp. jiné úpravy za účelem zlepšení jeho mech. vlastností - hutnění i různé míry hutnění - ošetření úložiště po celou dobu práce v něm vč. klimatických opatření - ztížení v okolí vedení, konstrukcí a objektů a jejich dočasné zajištění - ztížení provádění vč. hutnění ve ztížených podmínkách a stísněných prostorech - ztížené ukládání sypaniny pod vodu - ukládání po vrstvách a po jiných nutných částech (figurách) vč. dosypávek - spouštění a nošení materiálu - výměna částí zemní konstrukce znehodnocené klimatickými vlivy - svahování, hutnění a uzavírání povrchů svahů - udržování úložiště a jeho ochrana proti vodě - odvedení nebo obvedení vody v okolí úložiště a v úložišti - veškeré pomocné konstrukce umožňující provedení zemní konstrukce (příjezdy, sjezdy, nájezdy, lešení, podpěrné konstrukce, přemostění, zpevněné plochy, zakrytí a pod.)
| cenová soustava |  |  | OTSKP 2023
| 17 | 17581 |  | OBSYP POTRUBÍ A OBJEKTŮ Z NAKUPOVANÝCH MATERIÁLŮ |  | M3 | 9.929 | 0 | 0 | 21% | 0 | 0 | 0
| doplňující popis |  |  | ŠP FR. 0-32 MM PV - doprovodná část
| výměra |  |  | výpočet: výkop - trouba - lože: 14,4m3-(3,14*0,3m*0,3m*12,0m)-1,08m3 = 9,928800 => A m3
| technická specifikace |  |  | položka zahrnuje: - kompletní provedení zemní konstrukce včetně nákupu a dopravy materiálu dle zadávací dokumentace - úprava ukládaného materiálu vlhčením, tříděním, promícháním nebo vysoušením, příp. jiné úpravy za účelem zlepšení jeho mech. vlastností - hutnění i různé míry hutnění - ošetření úložiště po celou dobu práce v něm vč. klimatických opatření - ztížení v okolí vedení, konstrukcí a objektů a jejich dočasné zajištění - ztížení provádění vč. hutnění ve ztížených podmínkách a stísněných prostorech - ztížené ukládání sypaniny pod vodu - ukládání po vrstvách a po jiných nutných částech (figurách) vč. dosypávek - spouštění a nošení materiálu - výměna částí zemní konstrukce znehodnocené klimatickými vlivy - ruční hutnění a výplň jam a prohlubní v podloží - úprava, očištění, ochrana a zhutnění podloží - svahování, hutnění a uzavírání povrchů svahů - zřízení lavic na svazích - udržování úložiště a jeho ochrana proti vodě - odvedení nebo obvedení vody v okolí úložiště a v úložišti - veškeré pomocné konstrukce umožňující provedení zemní konstrukce (příjezdy, sjezdy, nájezdy, lešení, podpěrné konstrukce, přemostění, zpevněné plochy, zakrytí a pod.) - zemina vytlačená potrubím o DN do 180mm se od kubatury obsypů neodečítá
| cenová soustava |  |  | OTSKP 2023
| 18 | 18110 |  | ÚPRAVA PLÁNĚ SE ZHUTNĚNÍM V HORNINĚ TŘ. I |  | M2 | 5502.7 | 0 | 0 | 21% | 0 | 0 | 0
| doplňující popis |  |  | PV - hlavní část PV - doprovodná část nezpůsobilý výdaj
| výměra |  |  | digitálně odměřeno ze situace konstrukce vozovky (silnice II/198): 2420,0m2*1,3koef. rozš. = 3146,000000 => A m2 konstrukce vozovky (silnice III/19829): 1442,0m2*1,3koef. rozš. = 1874,600000 => B m2 konstrukce vozovky (autobusový záliv): 282,0m2*1,3koef. rozš. = 366,600000 => C m2 konstrukce chodníku: 93,0m2*1,05koef. rozš. = 97,650000 => D m2 konstrukce chodníku - prvky pro nevidomé (reliéfní dlažba): 5,0m2*1,05koef. rozš. = 5,250000 => E m2 konstrukce chodníku - hladká dlažba: 2,5m2*1,05koef. rozš. = 2,625000 => F m2 konstrukce chodníku - kontrastní pás (červená dlažba): 9,5m2*1,05koef. rozš. = 9,975000 => G m2 Celkem: A+B+C+D+E+F+G = 5502,700000 => H m2 z toho: 3512,6 m2 PV - hlavní část 1874,6 m2 PV - doprovodná část 115,5 m2 nezpůsobilé výdaje
| technická specifikace |  |  | položka zahrnuje úpravu pláně včetně vyrovnání výškových rozdílů. Míru zhutnění určuje projekt.
| cenová soustava |  |  | OTSKP 2023
|  | 1 |  | Zemní práce |  | Celkem (bez DPH): | 0 | za DPH 21 %: | 0 | Celkem (s DPH): | 0 | 0 | 0 | 0
[6 empty] | Celkový součet (bez DPH): | 0 | Celkový součet DPH: | 0 | Celkový součet (s DPH): | 0
2 - Základy
| 19 | 21452 | a | SANAČNÍ VRSTVY Z KAMENIVA DRCENÉHO |  | M3 | 2434 | 0 | 0 | 21% | 0 | 0 | 0
| doplňující popis |  |  | ŠD FR. 0-63 MM, TL. 0,5 M PV - hlavní část PV - doprovodná část
| výměra |  |  | hodnota odečtena z výkazu hmot úprava podloží násypu silnice II/198: 2148,0m3 = 2148,000000 => A m3 - PV - hlavní část silnice III/19829: 286,0m3 = 286,000000 => B m3 - PV - doprovodná část Celkem: A+B = 2434,000000 => C m3
| technická specifikace |  |  | položka zahrnuje dodávku předepsaného kameniva, mimostaveništní a vnitrostaveništní dopravu a jeho uložení není-li v zadávací dokumentaci uvedeno jinak, jedná se o nakupovaný materiál
| cenová soustava |  |  | OTSKP 2023
| 20 | 21452 | b | SANAČNÍ VRSTVY Z KAMENIVA DRCENÉHO |  | M3 | 1151 | 0 | 0 | 21% | 0 | 0 | 0
| doplňující popis |  |  | HDK (FR. 0-63 MM, 0-125 MM), TL. 0,5 M POLOŽKA BUDE ČERPÁNA NA ŽÁDOST TDS A INVESTORA PV - hlavní část PV - doprovodná část
| výměra |  |  | hodnota dle výkazu hmot úprava podloží násypu silnice II/198: 729,0m3 = 729,000000 => A m3 - PV - hlavní část silnice III/19829 směr Mrázov: 130,0m3 = 130,000000 => B m3 - PV - doprovodná část silnice III/19829 směr Mrázov: 292,0m3 = 292,000000 => C m3 - PV - doprovodná část Celkem: A+B+C = 1151,000000 => D m3
| technická specifikace |  |  | položka zahrnuje dodávku předepsaného kameniva, mimostaveništní a vnitrostaveništní dopravu a jeho uložení není-li v zadávací dokumentaci uvedeno jinak, jedná se o nakupovaný materiál
| cenová soustava |  |  | OTSKP 2023
| 21 | 215663 |  | ÚPRAVA PODLOŽÍ HYDRAULICKÝMI POJIVY DO 2% HL DO 0,5M |  | M2 | 3848 | 0 | 0 | 21% | 0 | 0 | 0
| doplňující popis |  |  | PODMÍNEČNĚ VHODNÁ ZEMINA DO AKTIVNÍ ZÓNY VČ. VÝŠKOVÉHO VYROVNÁNÍ, STÁVAJÍCÍ ZEMINA UPRAVENA SMĚSNÝMI POJIVY, HUTNĚNÍ DLE ČSN 73 6133, PŘESNÉ DÁVKOVÁNÍ POJIVA BUDE STANOVENO LABORATORNÍ ZKOUŠKOU, VČ. LABORATORNÍ ZKOUŠKY PRO STANOVENÍ MNOŽSTVÍ POJIVA PV - hlavní část PV - doprovodná část nezpůsobilé výdaje
| výměra |  |  | hodnota odečtena z výkazu hmot chemická úprava aktivní zóny směsnými pojivy (aktivní zóna) úprava podloží do AZ - silnice II/198: 1020,0m3/0,5m = 2040,000000 => A m2 úprava podloží do AZ - silnice III/19829: (461,0m3+443,0m3)/0,5m = 1808,000000 => B m2 Celkem: A+B = 3848,000000 => C m2 (z toho pro chodník/nástupiště: 176 m2) z toho: 1864,0 m2 PV - hlavní část 1808,0 m2 PV - doprovodná část 176,0 m2 nezpůsobilé výdaje
| technická specifikace |  |  | položka zahrnuje zafrézování předepsaného množství hydraulického pojiva do podloží do hloubky do 0,5m, zhutnění druh hydraulického pojiva stanoví zadávací dokumentace
| cenová soustava |  |  | OTSKP 2023
| 22 | 215669 |  | ÚPRAVA PODLOŽÍ HYDRAULICKÝMI POJIVY HL DO 0,5M - PŘÍPLATEK ZA DALŠÍCH 0,5% |  | M2 | 7696 | 0 | 0 | 21% | 0 | 0 | 0
| doplňující popis |  |  | PŘESNÉ DÁVKOVÁNÍ POJIVA BUDE STANOVENO LABORATORNÍ ZKOUŠKOU, VČ. LABORATORNÍ ZKOUŠKY PRO STANOVENÍ MNOŽSTVÍ POJIVA, POLOŽKA BUDE ČERPÁNA NA ŽÁDOST TDS A INVESTORA PV - hlavní část PV - doprovodná část nezpůsobilé výdaje
| výměra |  |  | dle pol. č. 215663: 3848,0*2 = 7696,000000 => A (z toho pro chodník/nástupiště: 352 m2) z toho: 3728,0 m2 PV - hlavní část 3616,0 m2 PV - doprovodná část 352,0 m2 nezpůsobilé výdaje
| technická specifikace |  |  | položka zahrnuje příplatek za 0,5% dalšího (i započatého) množství hydraulického pojiva přes 2% druh hydraulického pojiva stanoví zadávací dokumentace
| cenová soustava |  |  | OTSKP 2023
| 23 | 289972 |  | OPLÁŠTĚNÍ (ZPEVNĚNÍ) Z GEOMŘÍŽOVIN |  | M2 | 4868 | 0 | 0 | 21% | 0 | 0 | 0
| doplňující popis |  |  | MONOLITICKÁ TUHÁ TŘÍOSÁ GEOMŘÍŽ Z PP 300 G/M2 PV - hlavní část PV - doprovodná část
| výměra |  |  | štěrkový polštář - geomříž silnice II/198: 4296,0m2 = 4296,000000 => A m2 - PV - hlavní část silnice III/19829: 572,0m2 = 572,000000 => B m2 - PV - doprovodná část Celkem: A+B = 4868,000000 => C m2
| technická specifikace |  |  | Položka zahrnuje: - dodávku předepsané geomřížoviny - úpravu, očištění a ochranu podkladu - přichycení k podkladu, případně zatížení - úpravy spojů a zajištění okrajů - úpravy pro odvodnění - nutné přesahy - mimostaveništní a vnitrostaveništní dopravu
| cenová soustava |  |  | OTSKP 2023
| 24 | 28997C | a | OPLÁŠTĚNÍ (ZPEVNĚNÍ) Z GEOTEXTILIE DO 300G/M2 |  | M2 | 10055 | 0 | 0 | 21% | 0 | 0 | 0
| doplňující popis |  |  | PV - hlavní část PV - doprovodná část
| výměra |  |  | separační geotextilie pro štěrkový polštář silnice II/198: 2*(4296,0m2+(280,0m*0,5m)) = 8872,000000 => A m2 - PV - hlavní část silnice III/19829: 2*(572,0m2+(39,0m*0,5m)) = 1183,000000 => B m2 - PV - doprovodná část Celkem: A+B = 10055,000000 => C m2
| technická specifikace |  |  | Položka zahrnuje: - dodávku předepsané geotextilie - úpravu, očištění a ochranu podkladu - přichycení k podkladu, případně zatížení - úpravy spojů a zajištění okrajů - úpravy pro odvodnění - nutné přesahy - mimostaveništní a vnitrostaveništní dopravu
| cenová soustava |  |  | OTSKP 2023
| 25 | 28997C | b | OPLÁŠTĚNÍ (ZPEVNĚNÍ) Z GEOTEXTILIE DO 300G/M2 |  | M2 | 2597 | 0 | 0 | 21% | 0 | 0 | 0
| doplňující popis |  |  | POLOŽKA BUDE ČERPÁNA NA ŽÁDOST TDS A INVESTORA PV - hlavní část PV - doprovodná část
| výměra |  |  | separační geotextilie pro úprava podloží z HDK II/198: (729,0m3+130,0m3+292,0m3)/0,5m = 2302,000000 => A m2 - PV - hlavní část III/198 29: 295 = 295,000000 => B m2 - PV - doprovodná část A+B = 2597,000000 => C
| technická specifikace |  |  | Položka zahrnuje: - dodávku předepsané geotextilie - úpravu, očištění a ochranu podkladu - přichycení k podkladu, případně zatížení - úpravy spojů a zajištění okrajů - úpravy pro odvodnění - nutné přesahy - mimostaveništní a vnitrostaveništní dopravu
| cenová soustava |  |  | OTSKP 2023
|  | 2 |  | Základy |  | Celkem (bez DPH): | 0 | za DPH 21 %: | 0 | Celkem (s DPH): | 0 | 0 | 0 | 0
[6 empty] | Celkový součet (bez DPH): | 0 | Celkový součet DPH: | 0 | Celkový součet (s DPH): | 0
4 - Vodorovné konstrukce
| 26 | 45157 | a | PODKLADNÍ A VÝPLŇOVÉ VRSTVY Z KAMENIVA TĚŽENÉHO |  | M3 | 1.08 | 0 | 0 | 21% | 0 | 0 | 0
| doplňující popis |  |  | ZHUTNĚNÉ LOŽE ZE ŠP FR. 0-22 MM PV - doprovodná část
| výměra |  |  | lože pro uložení trouby DN 600 mm: 0,6m*0,15m*12,0m = 1,080000 => A m3
| technická specifikace |  |  | položka zahrnuje dodávku předepsaného kameniva, mimostaveništní a vnitrostaveništní dopravu a jeho uložení není-li v zadávací dokumentaci uvedeno jinak, jedná se o nakupovaný materiál
| cenová soustava |  |  | OTSKP 2023
| 27 | 46451 |  | POHOZ DNA A SVAHŮ Z LOMOVÉHO KAMENE |  | M3 | 228 | 0 | 0 | 21% | 0 | 0 | 0
| doplňující popis |  |  | LOMOVÝ KÁMEN FR. 63-125 MM, TL. 500 MM PV - hlavní část
| výměra |  |  | digitálně odměřeno ze situace ochranný přísyp z lomového kamene pro ochranu zářezového svahu ve staničení 0.170 - 0.250 (vpravo): 456,0m2*0,5m = 228,000000 => A m3
| technická specifikace |  |  | položka zahrnuje dodávku předepsaného kamene, mimostaveništní a vnitrostaveništní dopravu a jeho uložení není-li v zadávací dokumentaci uvedeno jinak, jedná se o nakupovaný materiál
| cenová soustava |  |  | OTSKP 2023
| 28 | 465512 |  | DLAŽBY Z LOMOVÉHO KAMENE NA MC |  | M3 | 2.4 | 0 | 0 | 21% | 0 | 0 | 0
| doplňující popis |  |  | PV - doprovodná část
| výměra |  |  | digitálně odměřeno ze situace lomový kámen pro odláždění příkopu na vtoku/ výtoku zatrubněného sjezdu a odláždění svahu vtoku/ výtoku zatrubněného sjezdu 12,0m2*0,2m = 2,400000 => A m3
| technická specifikace |  |  | položka zahrnuje: - nutné zemní práce (svahování, úpravu pláně a pod.) - zřízení spojovací vrstvy - zřízení lože dlažby z cementové malty předepsané kvality a předepsané tloušťky - dodávku a položení dlažby z lomového kamene do předepsaného tvaru - spárování, těsnění, tmelení a vyplnění spar MC případně s vyklínováním - úprava povrchu pro odvedení srážkové vody - nezahrnuje podklad pod dlažbu, vykazuje se samostatně položkami SD 45
| cenová soustava |  |  | OTSKP 2023
| 29 | 465922 |  | DLAŽBY Z BETONOVÝCH DLAŽDIC NA MC |  | M2 | 2.5 | 0 | 0 | 21% | 0 | 0 | 0
| doplňující popis |  |  | HLADKÁ DLAŽBA DLE VYHLÁŠKY 398/2009 Sb. , ŠEDÁ. TL. 60 MM, BEZ ZKOSENÝCH HRAN, LOŽNÁ VRSTVA Z KAMENIVA, FR. 4-8 MM, TL. 30 MM nezpůsobilé výdaje
| výměra |  |  | digitálně odměřeno ze situace konstrukce nástupní plochy autobusové zastávky - hladká dlažba: 2,5m2 = 2,500000 => A m2
| technická specifikace |  |  | - úpravu podkladu - zřízení spojovací vrstvy - zřízení lože dlažby z předepsaného materiálu - dodávku a uložení dlažby, ev. předlažby, do předepsaného tvaru z pohledové úpravy - spárování, těsnění, tmelení a vyplnění spar případně s vyklínováním - úprava povrchu pro odvedení srážkové vody
| cenová soustava |  |  | OTSKP 2023
| 30 | 467315 |  | STUPNĚ A PRAHY VODNÍCH KORYT Z PROSTÉHO BETONU C30/37 |  | M3 | 0.648 | 0 | 0 | 21% | 0 | 0 | 0
| doplňující popis |  |  | C30/37nXF3 PV - hlavní část
| výměra |  |  | betonový práh v nezpevněném příkopu (ukončení odláždění) 0,6m*0,3m*1,8m*2ks = 0,648000 => A m3
| technická specifikace |  |  | položka zahrnuje: - nutné zemní práce (hloubení rýh apod.) - dodání čerstvého betonu (betonové směsi) požadované kvality, jeho uložení do požadovaného tvaru při jakékoliv konzistenci čerstvého betonu a způsobu hutnění, ošetření a ochranu betonu, - zhotovení nepropustného, mrazuvzdorného betonu a betonu požadované trvanlivosti a vlastností, - užití potřebných přísad a technologií výroby betonu, - zřízení pracovních a dilatačních spar, včetně potřebných úprav, výplně, vložek, opracování, očištění a ošetření, - bednění požadovaných konstr. (i ztracené) s úpravou dle požadované kvality povrchu betonu, včetně odbedňovacích a odskružovacích prostředků, - podpěrné konstr. (skruže) a lešení všech druhů pro bednění, uložení čerstvého betonu, výztuže a doplňkových konstr., vč. požadovaných otvorů, ochranných a bezpečnostních opatření a základů těchto konstrukcí a lešení, - vytvoření kotevních čel, kapes, nálitků, a sedel, - zřízení všech požadovaných otvorů, kapes, výklenků, prostupů, dutin, drážek a pod., vč. ztížení práce a úprav kolem nich, - úpravy pro osazení doplňkových konstrukcí a vybavení, - úpravy povrchu pro položení požadované izolace, povlaků a nátěrů, případně vyspravení, - konstrukce betonových kloubů, upevnění kotevních prvků a doplňkových konstrukcí, - nátěry zabraňující soudržnost betonu a bednění, - výplň, těsnění a tmelení spar a spojů, - opatření povrchů betonu izolací proti zemní vlhkosti v částech, kde přijdou do styku se zeminou nebo kamenivem, - případné zřízení spojovací vrstvy u základů
| cenová soustava |  |  | OTSKP 2023
|  | 4 |  | Vodorovné konstrukce |  | Celkem (bez DPH): | 0 | za DPH 21 %: | 0 | Celkem (s DPH): | 0 | 0 | 0 | 0
[6 empty] | Celkový součet (bez DPH): | 0 | Celkový součet DPH: | 0 | Celkový součet (s DPH): | 0
5 - Komunikace
| 31 | 56333 | a | VOZOVKOVÉ VRSTVY ZE ŠTĚRKODRTI TL. DO 150MM |  | M2 | 4881.1 | 0 | 0 | 21% | 0 | 0 | 0
| doplňující popis |  |  | ŠD, A, FR. 0-63 MM, TL. 150 MM PV - hlavní část PV - doprovodná část nezpůsobilé výdaje
| výměra |  |  | digitálně odměřeno ze situace konstrukce vozovky (silnice II/198): 2420,0m2*1,15koef. rozš. = 2783,000000 => A m2 - PV - hlavní část konstrukce vozovky (silnice III/19829): 1442,0m2*1,15koef. rozš. = 1658,300000 => B m2 - PV -doprovodná část konstrukce vozovky (autobusový záliv): 282,0m2*1,15koef. rozš. = 324,300000 => C m2 - Pv - hlavní část konstrukce nástupní plochy autobusové zastávky: 93,0m2*1,05koef. rozš. = 97,650000 => D m2 - nezpůsobilé výdaje konstrukce nástupní plochy autobusové zastávky - prvky pro nevidomé (reliéfní dlažba): 5,0m2*1,05koef. rozš. = 5,250000 => E m2 - nezpůsobilé výdaje konstrukce nástupní plochy autobusové zastávky - hladká dlažba: 2,5m2*1,05koef. rozš. = 2,625000 => F m2 - nezpůsobilé výdaje konstrukce nástupní plochy autobusové zastávky - kontrastní pás (červená dlažba): 9,5m2*1,05koef. rozš. = 9,975000 => G m2 - nezpůsobilé výdaje Celkem: A+B+C+D+E+F+G = 4881,100000 => H m2
| technická specifikace |  |  | - dodání kameniva předepsané kvality a zrnitosti - rozprostření a zhutnění vrstvy v předepsané tloušťce - zřízení vrstvy bez rozlišení šířky, pokládání vrstvy po etapách - nezahrnuje postřiky, nátěry
| cenová soustava |  |  | OTSKP 2023
| 32 | 56333 | b | VOZOVKOVÉ VRSTVY ZE ŠTĚRKODRTI TL. DO 150MM |  | M2 | 5387.2 | 0 | 0 | 21% | 0 | 0 | 0
| doplňující popis |  |  | ŠD, A, FR. 0-63 MM, TL. 150 MM PV - hlavní část PV - doprovodná část
| výměra |  |  | digitálně odměřeno ze situace konstrukce vozovky (silnice II/198): 2420,0m2*1,3koef. rozš. = 3146,000000 => A m2 - PV - hlavní část konstrukce vozovky (silnice III/19829): 1442,0m2*1,3koef. rozš. = 1874,600000 => B m2 - PV - doprovodná část konstrukce vozovky (autobusový záliv): 282,0m2*1,3koef. rozš. = 366,600000 => C m2 - Pv - hlavní část Celkem: A+B+C = 5387,200000 => D m2
| technická specifikace |  |  | - dodání kameniva předepsané kvality a zrnitosti - rozprostření a zhutnění vrstvy v předepsané tloušťce - zřízení vrstvy bez rozlišení šířky, pokládání vrstvy po etapách - nezahrnuje postřiky, nátěry
| cenová soustava |  |  | OTSKP 2023
| 33 | 56334 |  | VOZOVKOVÉ VRSTVY ZE ŠTĚRKODRTI TL. DO 200MM |  | M2 | 143 | 0 | 0 | 21% | 0 | 0 | 0
| doplňující popis |  |  | ŠD, A, FR. 0-63 MM, TL. 200 MM PV - doprovodná část
| výměra |  |  | digitálně odměřeno ze situace konstrukce nezpevněného sjezdu: 130,0m2*1,1koef. rozš. = 143,000000 => A m2
| technická specifikace |  |  | - dodání kameniva předepsané kvality a zrnitosti - rozprostření a zhutnění vrstvy v předepsané tloušťce - zřízení vrstvy bez rozlišení šířky, pokládání vrstvy po etapách - nezahrnuje postřiky, nátěry
| cenová soustava |  |  | OTSKP 2023
| 34 | 56360 |  | VOZOVKOVÉ VRSTVY Z RECYKLOVANÉHO MATERIÁLU |  | M3 | 13 | 0 | 0 | 21% | 0 | 0 | 0
| doplňující popis |  |  | FR. 0-22 MM, TL. 100 MM PV - doprovodná část
| výměra |  |  | digitálně odměřeno ze situace konstrukce nezpevněného sjezdu: 130,0m2*0,1m = 13,000000 => A m3
| technická specifikace |  |  | - dodání recyklátu v požadované kvalitě - očištění podkladu - uložení recyklátu dle předepsaného technologického předpisu, zhutnění vrstvy v předepsané tloušťce - zřízení vrstvy bez rozlišení šířky, pokládání vrstvy po etapách, včetně pracovních spar a spojů - úpravu napojení, ukončení - nezahrnuje postřiky, nátěry
| cenová soustava |  |  | OTSKP 2023
| 35 | 56960 |  | ZPEVNĚNÍ KRAJNIC Z RECYKLOVANÉHO MATERIÁLU |  | M3 | 135 | 0 | 0 | 21% | 0 | 0 | 0
| doplňující popis |  |  | R - MATERIÁL ZE STAVBY, FR. 0-22 MM, TL. 150 MM PV - hlavní část PV - doprovodná část
| výměra |  |  | digitálně odměřeno ze situace nezpevněná krajnice: 900,0m2*0,15m = 135,000000 => A m3 z toho pro III/198 29: 43 m3 z toho: 92,0 m3 PV - hlavní část 43,0 m3 PV - doprovodná část
| technická specifikace |  |  | - dodání recyklátu v požadované kvalitě - očištění podkladu - uložení recyklátu dle předepsaného technologického předpisu, zhutnění vrstvy v předepsané tloušťce - zřízení vrstvy bez rozlišení šířky, pokládání vrstvy po etapách, včetně pracovních spar a spojů - úpravu napojení, ukončení - nezahrnuje postřiky, nátěry
| cenová soustava |  |  | OTSKP 2023
| 36 | 572123 |  | INFILTRAČNÍ POSTŘIK Z EMULZE DO 1,0KG/M2 |  | M2 | 4765.6 | 0 | 0 | 21% | 0 | 0 | 0
| doplňující popis |  |  | PI-C C60 B6, 1,0 KG/M2 PV - hlavní část PV - doprovodná část
| výměra |  |  | digitálně odměřeno ze situace konstrukce vozovky (silnice II/198): 2420,0m2*1,15koef. rozš. = 2783,000000 => A m2 - PV - hlavní část konstrukce vozovky (silnice III/19829): 1442,0m2*1,15koef. rozš. = 1658,300000 => B m2 - PV - doprovodná část konstrukce vozovky (autobusový záliv): 282,0m2*1,15koef. rozš. = 324,300000 => C m2 - PV hlavní část Celkem: A+B+C = 4765,600000 => D m2
| technická specifikace |  |  | - dodání všech předepsaných materiálů pro postřiky v předepsaném množství - provedení dle předepsaného technologického předpisu - zřízení vrstvy bez rozlišení šířky, pokládání vrstvy po etapách - úpravu napojení, ukončení
| cenová soustava |  |  | OTSKP 2023
| 37 | 572213 |  | SPOJOVACÍ POSTŘIK Z EMULZE DO 0,5KG/M2 |  | M2 | 8619.52 | 0 | 0 | 21% | 0 | 0 | 0
| doplňující popis |  |  | PS-C C60 B4, 0,30 KG/M2 PV - hlavní část PV - doprovodná část
| výměra |  |  | digitálně odměřeno ze situace konstrukce vozovky (silnice II/198): 2420,0m2*1,03koef. rozš. = 2492,600000 => A m2 - PV - hlavní část 2420,0m2*1,05koef. rozš. = 2541,000000 => B m2 - PV - hlavní část konstrukce vozovky (silnice III/19829): 1442,0m2*1,03koef. rozš. = 1485,260000 => C m2 - PV - doprovodná část 1442,0m2*1,05koef. rozš. = 1514,100000 => D m2 - PV - doprovodná část konstrukce vozovky (autobusový záliv): 282,0m2*1,03koef. rozš. = 290,460000 => E m2 - PV - hlavní část 282,0m2*1,05koef. rozš. = 296,100000 => F m2 - PV - hlavní část Celkem: A+B+C+D+E+F = 8619,520000 => G m2
| technická specifikace |  |  | - dodání všech předepsaných materiálů pro postřiky v předepsaném množství - provedení dle předepsaného technologického předpisu - zřízení vrstvy bez rozlišení šířky, pokládání vrstvy po etapách - úpravu napojení, ukončení
| cenová soustava |  |  | OTSKP 2023
| 38 | 574A34 |  | ASFALTOVÝ BETON PRO OBRUSNÉ VRSTVY ACO 11+, 11S TL. 40MM |  | M2 | 4144 | 0 | 0 | 21% | 0 | 0 | 0
| doplňující popis |  |  | ACO 11+ 50/70 PV - hlavní část PV - doprovodná část
| výměra |  |  | digitálně odměřeno ze situace konstrukce vozovky (silnice II/198): 2420,0m2 = 2420,000000 => A m2 - PV - hlavní část konstrukce vozovky (silnice III/19829): 1442,0m2 = 1442,000000 => B m2 - PV - doprovodná část konstrukce vozovky (autobusový záliv): 282,0m2 = 282,000000 => C m2 - PV - hlavní část Celkem: A+B+C = 4144,000000 => D m2
| technická specifikace |  |  | - dodání směsi v požadované kvalitě - očištění podkladu - uložení směsi dle předepsaného technologického předpisu, zhutnění vrstvy v předepsané tloušťce - zřízení vrstvy bez rozlišení šířky, pokládání vrstvy po etapách, včetně pracovních spar a spojů - úpravu napojení, ukončení podél obrubníků, dilatačních zařízení, odvodňovacích proužků, odvodňovačů, vpustí, šachet a pod. - nezahrnuje postřiky, nátěry - nezahrnuje těsnění podél obrubníků, dilatačních zařízení, odvodňovacích proužků, odvodňovačů, vpustí, šachet a pod.
| cenová soustava |  |  | OTSKP 2023
| 39 | 574C56 |  | ASFALTOVÝ BETON PRO LOŽNÍ VRSTVY ACL 16+, 16S TL. 60MM |  | M2 | 4268.32 | 0 | 0 | 21% | 0 | 0 | 0
| doplňující popis |  |  | ACL 16+ 50/70 PV - hlavní část PV - doprovodná část
| výměra |  |  | digitálně odměřeno ze situace konstrukce vozovky (silnice II/198): 2420,0m2*1,03koef. rozš. = 2492,600000 => A m2 - PV - hlavní část konstrukce vozovky (silnice III/19829): 1442,0m2*1,03koef. rozš. = 1485,260000 => B m2 - PV - doprovodná část konstrukce vozovky (autobusový záliv): 282,0m2*1,03koef. rozš. = 290,460000 => C m2 - PV hlavní část Celkem: A+B+C = 4268,320000 => D m2
| technická specifikace |  |  | - dodání směsi v požadované kvalitě - očištění podkladu - uložení směsi dle předepsaného technologického předpisu, zhutnění vrstvy v předepsané tloušťce - zřízení vrstvy bez rozlišení šířky, pokládání vrstvy po etapách, včetně pracovních spar a spojů - úpravu napojení, ukončení podél obrubníků, dilatačních zařízení, odvodňovacích proužků, odvodňovačů, vpustí, šachet a pod. - nezahrnuje postřiky, nátěry - nezahrnuje těsnění podél obrubníků, dilatačních zařízení, odvodňovacích proužků, odvodňovačů, vpustí, šachet a pod.
| cenová soustava |  |  | OTSKP 2023
| 40 | 574E46 |  | ASFALTOVÝ BETON PRO PODKLADNÍ VRSTVY ACP 16+, 16S TL. 50MM |  | M2 | 4351.2 | 0 | 0 | 21% | 0 | 0 | 0
| doplňující popis |  |  | ACP 16+ 50/70 PV - hlavní část PV - doprovodná část
| výměra |  |  | digitálně odměřeno ze situace konstrukce vozovky (silnice II/198): 2420,0m2*1,05koef. rozš. = 2541,000000 => A m2 - PV - hlavní část konstrukce vozovky (silnice III/19829): 1442,0m2*1,05koef. rozš. = 1514,100000 => B m2 - PV - doprovodná část konstrukce vozovky (autobusový záliv): 282,0m2*1,05koef. rozš. = 296,100000 => C m2 - PV - hlavní část Celkem: A+B+C = 4351,200000 => D m2
| technická specifikace |  |  | - dodání směsi v požadované kvalitě - očištění podkladu - uložení směsi dle předepsaného technologického předpisu, zhutnění vrstvy v předepsané tloušťce - zřízení vrstvy bez rozlišení šířky, pokládání vrstvy po etapách, včetně pracovních spar a spojů - úpravu napojení, ukončení podél obrubníků, dilatačních zařízení, odvodňovacích proužků, odvodňovačů, vpustí, šachet a pod. - nezahrnuje postřiky, nátěry - nezahrnuje těsnění podél obrubníků, dilatačních zařízení, odvodňovacích proužků, odvodňovačů, vpustí, šachet a pod.
| cenová soustava |  |  | OTSKP 2023
| 41 | 582621 |  | KRYTY Z BETON DLAŽDIC SE ZÁMKEM ŠEDÝCH TL 60MM DO LOŽE Z MC |  | M2 | 93 | 0 | 0 | 21% | 0 | 0 | 0
| doplňující popis |  |  | LOŽNÁ VRSTVA Z KAMENIVA, FR. 4-8 MM, TL. 30 MM nezpůsobilé výdaje
| výměra |  |  | digitálně odměřeno ze situace konstrukce nástupné plochy autobusové zastávky: 93,0m2 = 93,000000 => A m2
| technická specifikace |  |  | - dodání dlažebního materiálu v požadované kvalitě, dodání materiálu pro předepsané lože v tloušťce předepsané dokumentací a pro předepsanou výplň spar - očištění podkladu - uložení dlažby dle předepsaného technologického předpisu včetně předepsané podkladní vrstvy a předepsané výplně spar - zřízení vrstvy bez rozlišení šířky, pokládání vrstvy po etapách - úpravu napojení, ukončení podél obrubníků, dilatačních zařízení, odvodňovacích proužků, odvodňovačů, vpustí, šachet a pod., nestanoví-li zadávací dokumentace jinak - nezahrnuje postřiky, nátěry - nezahrnuje těsnění podél obrubníků, dilatačních zařízení, odvodňovacích proužků, odvodňovačů, vpustí, šachet a pod.
| cenová soustava |  |  | OTSKP 2023
| 42 | 582624 |  | KRYTY Z BETON DLAŽDIC SE ZÁMKEM BAREV TL 60MM DO LOŽE Z MC |  | M2 | 9.5 | 0 | 0 | 21% | 0 | 0 | 0
| doplňující popis |  |  | LOŽNÁ VRSTVA Z KAMENIVA, FR. 4-8 MM, TL. 30 MM nezpůsobilé výdaje
| výměra |  |  | digitálně odměřeno ze situace konstrukce nástupné plochy autobusové zastávky - kontrastní pás (červená dlažba): 9,5m2 = 9,500000 => A m2
| technická specifikace |  |  | - dodání dlažebního materiálu v požadované kvalitě, dodání materiálu pro předepsané lože v tloušťce předepsané dokumentací a pro předepsanou výplň spar - očištění podkladu - uložení dlažby dle předepsaného technologického předpisu včetně předepsané podkladní vrstvy a předepsané výplně spar - zřízení vrstvy bez rozlišení šířky, pokládání vrstvy po etapách - úpravu napojení, ukončení podél obrubníků, dilatačních zařízení, odvodňovacích proužků, odvodňovačů, vpustí, šachet a pod., nestanoví-li zadávací dokumentace jinak - nezahrnuje postřiky, nátěry - nezahrnuje těsnění podél obrubníků, dilatačních zařízení, odvodňovacích proužků, odvodňovačů, vpustí, šachet a pod.
| cenová soustava |  |  | OTSKP 2023
| 43 | 58262A |  | KRYTY Z BETON DLAŽDIC SE ZÁMKEM BAREV RELIÉF TL 60MM DO LOŽE Z MC |  | M2 | 5 | 0 | 0 | 21% | 0 | 0 | 0
| doplňující popis |  |  | LOŽNÁ VRSTVA Z KAMENIVA, FR. 4-8 MM, TL. 30 MM nezpůsobilé výdaje
| výměra |  |  | digitálně odměřeno ze situace konstrukce nástupné plochy autobusové zastávky - prvky pro nevidomé (reliéfní dlažba): 5,0m2 = 5,000000 => A m2
| technická specifikace |  |  | - dodání dlažebního materiálu v požadované kvalitě, dodání materiálu pro předepsané lože v tloušťce předepsané dokumentací a pro předepsanou výplň spar - očištění podkladu - uložení dlažby dle předepsaného technologického předpisu včetně předepsané podkladní vrstvy a předepsané výplně spar - zřízení vrstvy bez rozlišení šířky, pokládání vrstvy po etapách - úpravu napojení, ukončení podél obrubníků, dilatačních zařízení, odvodňovacích proužků, odvodňovačů, vpustí, šachet a pod., nestanoví-li zadávací dokumentace jinak - nezahrnuje postřiky, nátěry - nezahrnuje těsnění podél obrubníků, dilatačních zařízení, odvodňovacích proužků, odvodňovačů, vpustí, šachet a pod.
| cenová soustava |  |  | OTSKP 2023
| 44 | 58920 |  | VÝPLŇ SPAR MODIFIKOVANÝM ASFALTEM |  | M | 92.85 | 0 | 0 | 21% | 0 | 0 | 0
| doplňující popis |  |  | PV - hlavní část PV - doprovodná část
| výměra |  |  | digitálně odměřeno ze situace začátek úseku (silnice II/198): 5,9m = 5,900000 => A m - PV - hlavní část podél nástupiště: 38,0m = 38,000000 => B m - PV - hlavní část podél silniční obruby: 40,0m = 40,000000 => C m - PV - hlavní část začátek úseku (silnice III/19829): 4,75m+4,2m = 8,950000 => D m - PV - doprovodná část Celkem: A+B+C+D = 92,850000 => E m
| technická specifikace |  |  | položka zahrnuje: - dodávku předepsaného materiálu - vyčištění a výplň spar tímto materiálem
| cenová soustava |  |  | OTSKP 2023
|  | 5 |  | Komunikace |  | Celkem (bez DPH): | 0 | za DPH 21 %: | 0 | Celkem (s DPH): | 0 | 0 | 0 | 0
[6 empty] | Celkový součet (bez DPH): | 0 | Celkový součet DPH: | 0 | Celkový součet (s DPH): | 0
8 - Potrubí
| 45 | 87633 |  | CHRÁNIČKY Z TRUB PLASTOVÝCH DN DO 150MM |  | M | 98 | 0 | 0 | 21% | 0 | 0 | 0
| doplňující popis |  |  | DN 110 MM PV - doprovodná část
| výměra |  |  | chránička CETIN, a.s. chránička stávajícího podzemního vedení: 86,0m = 86,000000 => A m nová rezervní chránička v místě křížení silnice III/19829: 12,0m = 12,000000 => B m Celkem: A+B = 98,000000 => C m
| technická specifikace |  |  | položky pro zhotovení potrubí platí bez ohledu na sklon zahrnuje: - výrobní dokumentaci (včetně technologického předpisu) - dodání veškerého trubního a pomocného materiálu (trouby, trubky, tvarovky, spojovací a těsnící materiál a pod.), podpěrných, závěsných a upevňovacích prvků, včetně potřebných úprav - úprava a příprava podkladu a podpěr, očištění a ošetření podkladu a podpěr - zřízení plně funkčního potrubí, kompletní soustavy, podle příslušného technologického předpisu - zřízení potrubí i jednotlivých částí po etapách, včetně pracovních spar a spojů, pracovního zaslepení konců a pod. - úprava prostupů, průchodů šachtami a komorami, okolí podpěr a vyústění, zaústění, napojení, vyvedení a upevnění odpad. výustí - ochrana potrubí nátěrem (vč. úpravy povrchu), případně izolací, nejsou-li tyto práce předmětem jiné položky - úprava, očištění a ošetření prostoru kolem potrubí včetně případně předepsaného utěsnění konců chrániček - položky platí pro práce prováděné v prostoru zapaženém i nezapaženém a i v kolektorech, chráničkách
| cenová soustava |  |  | OTSKP 2023
|  | 8 |  | Potrubí |  | Celkem (bez DPH): | 0 | za DPH 21 %: | 0 | Celkem (s DPH): | 0 | 0 | 0 | 0
[6 empty] | Celkový součet (bez DPH): | 0 | Celkový součet DPH: | 0 | Celkový součet (s DPH): | 0
9 - Ostatní konstrukce a práce
| 46 | 917211 |  | ZÁHONOVÉ OBRUBY Z BETONOVÝCH OBRUBNÍKŮ ŠÍŘ 50MM |  | M | 70 | 0 | 0 | 21% | 0 | 0 | 0
| doplňující popis |  |  | OBRUBA 50/250/1000 MM, VČETNĚ BET. LOŽE C20/25nXF3, MIN. TL. 100 MM S BOČNÍ OPĚROU, VČ. SPÁROVÁNÍ CEM. MALTOU M25-XF4, NÁŠLAP OBRUBY OD POCHOZÍ PLOCHY NÁSTUPNÍ PLOCHY AUTOBUSOVÉ ZASTÁVKY + 6 CM, ULOŽENO DO ZAVLHLÉHO BETONU NA ZHUTNĚNÝ PODKLAD nezpůsobilé výdaje
| výměra |  |  | digitálně odměřeno ze situace zahradní obruba: 70,0m = 70,000000 => A m
| technická specifikace |  |  | Položka zahrnuje: dodání a pokládku betonových obrubníků o rozměrech předepsaných zadávací dokumentací betonové lože i boční betonovou opěrku.
| cenová soustava |  |  | OTSKP 2023
| 47 | 917224 |  | SILNIČNÍ A CHODNÍKOVÉ OBRUBY Z BETONOVÝCH OBRUBNÍKŮ ŠÍŘ 150MM |  | M | 40 | 0 | 0 | 21% | 0 | 0 | 0
| doplňující popis |  |  | OBRUBA 150/250/1000 MM, VČETNĚ BET. LOŽE C20/25nXF3, MIN. TL. 100 MM S BOČNÍ OPĚROU, VČ. SPÁROVÁNÍ CEM. MALTOU M25-XF4, NÁŠLAP OBRUBY DLE SITUACE A PŘÍČNÝCH ŘEZŮ, ULOŽENO DO ZAVLHLÉHO BETONU NA ZHUTNĚNÝ PODKLAD PV - hlavní část
| výměra |  |  | digitálně odměřeno ze situace silniční obruba: 40,0m = 40,000000 => A m
| technická specifikace |  |  | Položka zahrnuje: dodání a pokládku betonových obrubníků o rozměrech předepsaných zadávací dokumentací betonové lože i boční betonovou opěrku.
| cenová soustava |  |  | OTSKP 2023
| 48 | 91725 |  | NÁSTUPIŠTNÍ OBRUBNÍKY BETONOVÉ |  | M | 38 | 0 | 0 | 21% | 0 | 0 | 0
| doplňující popis |  |  | ZASTÁVKOVÝ BEZBARIÉROVÝ OBRUBNÍK DO BET. LOŽE C30/37nXF3 (NEBO DLE DOPORUČENÍ VÝROBCE), NÁŠLAP OBRUBY + 20 CM, ULOŽENO DO ZAVLHLÉHO BETONU NA ZHUTNĚNÝ PODKLAD PV - hlavní část
| výměra |  |  | digitálně odměřeno ze situace zastávkový obrubník: 38,0m = 38,000000 => A m
| technická specifikace |  |  | Položka zahrnuje: dodání a pokládku betonových obrubníků o rozměrech předepsaných zadávací dokumentací betonové lože i boční betonovou opěrku.
| cenová soustava |  |  | OTSKP 2023
| 49 | 9183D3 |  | PROPUSTY Z TRUB DN 600MM PLASTOVÝCH |  | M | 12 | 0 | 0 | 21% | 0 | 0 | 0
| doplňující popis |  |  | PP TROUBA DN 600 MM PV - doprovodná část
| výměra |  |  | sjezd č. 16: 12,0m = 12,000000 => A m
| technická specifikace |  |  | Položka zahrnuje: - dodání a položení potrubí z trub z dokumentací předepsaného materiálu a předepsaného průměru - případné úpravy trub (zkrácení, šikmé seříznutí) Nezahrnuje podkladní vrstvy a obetonování.
| cenová soustava |  |  | OTSKP 2023
| 50 | 919111 |  | ŘEZÁNÍ ASFALTOVÉHO KRYTU VOZOVEK TL DO 50MM |  | M | 92.85 | 0 | 0 | 21% | 0 | 0 | 0
| doplňující popis |  |  | PRACOVNÍ SPÁRA SE OŠETŘÍ DLE VL2 211.07 A TP 155 PV - hlavní část PV - doprovodná část
| výměra |  |  | digitálně odměřeno ze situace začátek úseku (silnice II/198): 5,9m = 5,900000 => A m - PV - hlavní část podél nástupiště: 38,0m = 38,000000 => B m - PV - hlavní část podél silniční obruby: 40,0m = 40,000000 => C m - PV - hlavní část začátek úseku (silnice III/19829): 4,75m+4,2m = 8,950000 => D m - PV - doprovodná část Celkem: A+B+C+D = 92,850000 => E m
| technická specifikace |  |  | položka zahrnuje řezání vozovkové vrstvy v předepsané tloušťce, včetně spotřeby vody
| cenová soustava |  |  | OTSKP 2023
| 51 | 935212 |  | PŘÍKOPOVÉ ŽLABY Z BETON TVÁRNIC ŠÍŘ DO 600MM DO BETONU TL 100MM |  | M | 110 | 0 | 0 | 21% | 0 | 0 | 0
| doplňující popis |  |  | BET.LOŽE C30/37nXF3, VČETNĚ SPÁROVÁNÍ CEMENTOVOU MALTOU M25-XF4 - včetně provedení dilatací po 8 - 12 m dle VL PV - hlavní část
| výměra |  |  | digitálně odměřeno ze situace 110,0m = 110,000000 => A m
| technická specifikace |  |  | položka zahrnuje: - dodávku a uložení příkopových tvárnic předepsaného rozměru a kvality - dodání a rozprostření lože z předepsaného materiálu v předepsané kvalitěa v předepsané tloušťce - veškerou manipulaci s materiálem, vnitrostaveništní i mimostaveništní dopravu - ukončení, patky, spárování - měří se v metrech běžných délky osy žlabu
| cenová soustava |  |  | OTSKP 2023
|  | 9 |  | Ostatní konstrukce a práce |  | Celkem (bez DPH): | 0 | za DPH 21 %: | 0 | Celkem (s DPH): | 0 | 0 | 0 | 0
[6 empty] | Celkový součet (bez DPH): | 0 | Celkový součet DPH: | 0 | Celkový součet (s DPH): | 0

## 3 - SO102
SOUPIS PRACÍ
STAVBA
TÚ_S_014 - II/198 Modernizace silnice Teplá - Horní Kramolín
ZÁKLADNÍ ÚDAJE
Objekt: | [7 empty] | Celková cena (bez DPH): | 0
SO102 - Silnice II/198 (extravilán) | [7 empty] | Celková cena (s DPH): | 0 |  |  | 0 | 0 | 0
Zhotovitel:
IČ:
DIČ:
SOUHRN
| Kód |  |  | Název | [5 empty] | Cena (bez DPH) | Cena (s DPH)
| 0 |  |  | Všeobecné konstrukce a práce | [5 empty] | 0 | 0 |  |  | 0
| 1 |  |  | Zemní práce | [5 empty] | 0 | 0 |  |  | 0
| 2 |  |  | Základy | [5 empty] | 0 | 0 |  |  | 0
| 3 |  |  | Svislé konstrukce | [5 empty] | 0 | 0 |  |  | 0
| 4 |  |  | Vodorovné konstrukce | [5 empty] | 0 | 0 |  |  | 0
| 5 |  |  | Komunikace | [5 empty] | 0 | 0 |  |  | 0
| 8 |  |  | Potrubí | [5 empty] | 0 | 0 |  |  | 0
| 9 |  |  | Ostatní konstrukce a práce | [5 empty] | 0 | 0 |  |  | 0
POLOŽKY ROZPOČTU
| P.č. | Kód | Var | Název | Skupina měření | MJ | Množství MJ | JOC | Cena (bez DPH) | DPH % | Cena (s DPH)
0 - Všeobecné konstrukce a práce
| 1 | 014102 | a | POPLATKY ZA SKLÁDKU |  | t | 19218.78 | 0 | 0 | 21% | 0 | 0 | 0
| doplňující popis |  |  | VÝKOPEK paušál nezpůsobilé výdaje
| výměra |  |  | z pol. č. 17120.a: 10677,1m3*1,8t/m3 = 19218,780000 => A t z toho: 8 344,310 t paušál 10 874,470 t nezpůsobilé výdaje
| technická specifikace |  |  | zahrnuje veškeré poplatky provozovateli skládky související s uložením odpadu na skládce.
| cenová soustava |  |  | OTSKP 2023
| 2 | 014102 | b | POPLATKY ZA SKLÁDKU |  | t | 16174.8 | 0 | 0 | 21% | 0 | 0 | 0
| doplňující popis |  |  | VÝKOPEK, POLOŽKA BUDE ČERPÁNA NA ŽÁDOST TDS A INVESTORA nezpůsobilé výdaje
| výměra |  |  | z pol. č. 17120.b: 8986,0m3*1,8t/m3 = 16174,800000 => A t
| technická specifikace |  |  | zahrnuje veškeré poplatky provozovateli skládky související s uložením odpadu na skládce.
| cenová soustava |  |  | OTSKP 2023
| 3 | 02811 |  | PRŮZKUMNÉ PRÁCE GEOTECHNICKÉ NA POVRCHU |  | KPL | 1 | 0 | 0 | 21% | 0 | 0 | 0
| doplňující popis |  |  | KONTROLNÍ STATICKÉ ZATĚŽOVACÍ ZKOUŠKY PRO OVĚŘENÍ ÚNOSNOSTI ZEMNÍ PLÁNĚ, SPODNÍ A HORNÍ PODKLADNÍ VRSTVY ČETNOST ZKOUŠEK 1KS/100 M CELKEM 3 X (2080 M/100 M)=63 KS ZKOUŠEK PV - hlavní část
výměra
| technická specifikace |  |  | zahrnuje veškeré náklady spojené s objednatelem požadovanými pracemi
| cenová soustava |  |  | OTSKP 2023
|  | 0 |  | Všeobecné konstrukce a práce |  | Celkem (bez DPH): | 0 | za DPH 21 %: | 0 | Celkem (s DPH): | 0 | 0 | 0 | 0
[6 empty] | Celkový součet (bez DPH): | 0 | Celkový součet DPH: | 0 | Celkový součet (s DPH): | 0
1 - Zemní práce
| 4 | 11511 |  | ČERPÁNÍ VODY DO 500 L/MIN |  | HOD | 2232 | 0 | 0 | 21% | 0 | 0 | 0
| doplňující popis |  |  | PV - doprovodná část
| výměra |  |  | předpoklad 3 měsíce: 3*31dní*24hod = 2232,000000 => A hod
| technická specifikace |  |  | Položka čerpání vody na povrchu zahrnuje i potrubí, pohotovost záložní čerpací soupravy a zřízení čerpací jímky. Součástí položky je také následná demontáž a likvidace těchto zařízení
| cenová soustava |  |  | OTSKP 2023
| 5 | 12273 | a | ODKOPÁVKY A PROKOPÁVKY OBECNÉ TŘ. I |  | M3 | 51.1 | 0 | 0 | 21% | 0 | 0 | 0
| doplňující popis |  |  | VČETNĚ NALOŽENÍ A ODVOZU MATERIÁLU NA SKLÁDKU, POPLATEK ZA SKLÁDKU UVEDEN V POLOŽCE 014102.a PV - doprovodná část
| výměra |  |  | výkop pro zatrubnění sjezdu výpočet: dílčí plocha x délka sjezd č. 2: 1,0m2*12,5m = 12,500000 => A m3 sjezd č. 3: 0,8m2*12,5m = 10,000000 => B m3 sjezd č. 4: 1,2m2*13,0m = 15,600000 => C m3 sjezd č. 5: 1,0m2*13,0m = 13,000000 => D m3 sjezd č. 6: řešeno v rámci SO 133 Celkem: A+B+C+D = 51,100000 => E m3
| technická specifikace |  |  | položka zahrnuje: - vodorovná a svislá doprava, přemístění, přeložení, manipulace s výkopkem - kompletní provedení vykopávky nezapažené i zapažené - ošetření výkopiště po celou dobu práce v něm vč. klimatických opatření - ztížení vykopávek v blízkosti podzemního vedení, konstrukcí a objektů vč. jejich dočasného zajištění - ztížení pod vodou, v okolí výbušnin, ve stísněných prostorech a pod. - příplatek za lepivost - těžení po vrstvách, pásech a po jiných nutných částech (figurách) - čerpání vody vč. čerpacích jímek, potrubí a pohotovostní čerpací soupravy (viz ustanovení k pol. 1151,2) - potřebné snížení hladiny podzemní vody - těžení a rozpojování jednotlivých balvanů - vytahování a nošení výkopku - svahování a přesvah. svahů do konečného tvaru, výměna hornin v podloží a v pláni znehodnocené klimatickými vlivy - ruční vykopávky, odstranění kořenů a napadávek - pažení, vzepření a rozepření vč. přepažování (vyjma štětových stěn) - úpravu, ochranu a očištění dna, základové spáry, stěn a svahů - zhutnění podloží, případně i svahů vč. svahování - zřízení stupňů v podloží a lavic na svazích, není-li pro tyto práce zřízena samostatná položka - udržování výkopiště a jeho ochrana proti vodě - odvedení nebo obvedení vody v okolí výkopiště a ve výkopišti - třídění výkopku - veškeré pomocné konstrukce umožňující provedení vykopávky (příjezdy, sjezdy, nájezdy, lešení, podpěr. konstr., přemostění, zpevněné plochy, zakrytí a pod.) - nezahrnuje uložení zeminy (na skládku, do násypu) ani poplatky za skládku, vykazují se v položce č.0141**
| cenová soustava |  |  | OTSKP 2023
| 6 | 12273 | b | ODKOPÁVKY A PROKOPÁVKY OBECNÉ TŘ. I |  | M3 | 8986 | 0 | 0 | 21% | 0 | 0 | 0
| doplňující popis |  |  | VČETNĚ NALOŽENÍ A ODVOZU MATERIÁLU NA SKLÁDKU, POPLATEK ZA SKLÁDKU UVEDEN V POLOŽCE 014102.b POLOŽKA BUDE ČERPÁNA NA ŽÁDOST TDS A INVESTORA PV - hlavní část
| výměra |  |  | hodnoty odečteny z výkazu hmot výkop v rámci výměny podloží násypu silnice II/198: 8986,0m3 = 8986,000000 => A m3
| technická specifikace |  |  | položka zahrnuje: - vodorovná a svislá doprava, přemístění, přeložení, manipulace s výkopkem - kompletní provedení vykopávky nezapažené i zapažené - ošetření výkopiště po celou dobu práce v něm vč. klimatických opatření - ztížení vykopávek v blízkosti podzemního vedení, konstrukcí a objektů vč. jejich dočasného zajištění - ztížení pod vodou, v okolí výbušnin, ve stísněných prostorech a pod. - příplatek za lepivost - těžení po vrstvách, pásech a po jiných nutných částech (figurách) - čerpání vody vč. čerpacích jímek, potrubí a pohotovostní čerpací soupravy (viz ustanovení k pol. 1151,2) - potřebné snížení hladiny podzemní vody - těžení a rozpojování jednotlivých balvanů - vytahování a nošení výkopku - svahování a přesvah. svahů do konečného tvaru, výměna hornin v podloží a v pláni znehodnocené klimatickými vlivy - ruční vykopávky, odstranění kořenů a napadávek - pažení, vzepření a rozepření vč. přepažování (vyjma štětových stěn) - úpravu, ochranu a očištění dna, základové spáry, stěn a svahů - zhutnění podloží, případně i svahů vč. svahování - zřízení stupňů v podloží a lavic na svazích, není-li pro tyto práce zřízena samostatná položka - udržování výkopiště a jeho ochrana proti vodě - odvedení nebo obvedení vody v okolí výkopiště a ve výkopišti - třídění výkopku - veškeré pomocné konstrukce umožňující provedení vykopávky (příjezdy, sjezdy, nájezdy, lešení, podpěr. konstr., přemostění, zpevněné plochy, zakrytí a pod.) - nezahrnuje uložení zeminy (na skládku, do násypu) ani poplatky za skládku, vykazují se v položce č.0141**
| cenová soustava |  |  | OTSKP 2023
| 7 | 12373 |  | ODKOP PRO SPOD STAVBU SILNIC A ŽELEZNIC TŘ. I |  | M3 | 17756.8 | 0 | 0 | 21% | 0 | 0 | 0
| doplňující popis |  |  | MATERIÁL BUDE TŘÍDĚN A ODVEZEN NA DEPONII STAVBY K DALŠÍMU VYUŽITÍ NA STAVBĚ, VČ. ODVODNĚNÍ STAVENIŠTĚ PO DOBU VÝSTAVBY, VČETNĚ NALOŽENÍ A ODVOZU PŘEBYTEČNÉHO MATERIÁLU NA SKLÁDKU, POPLATEK ZA SKLÁDKU UVEDEN V POLOŽCE 014102.a MNOŽSTVÍ 80% BYLO STANOVENO ODHADEM, BUDE FAKTUROVÁNO NA ZÁKLADĚ ODSOUHLASENÍ TDS PV - hlavní část
| výměra |  |  | silnice II/198 - hodnoty odečteny z výkazu hmot výkop hlavní trasy: 14340,0m3 = 14340,000000 => A m3 výkop v rámci výměny aktivní zóny: 433,0m3 = 433,000000 => B m3 výkop štěrkový polštář - předpoklad 80%ve tř. I: 1531,0m3*0,8 = 1224,800000 => C m3 výkop svahové stupně: 1759,0m3 = 1759,000000 => D m3 Celkem: A+B+C+D = 17756,800000 => E m3
| technická specifikace |  |  | položka zahrnuje: - vodorovná a svislá doprava, přemístění, přeložení, manipulace s výkopkem - kompletní provedení vykopávky nezapažené i zapažené - ošetření výkopiště po celou dobu práce v něm vč. klimatických opatření - ztížení vykopávek v blízkosti podzemního vedení, konstrukcí a objektů vč. jejich dočasného zajištění - ztížení pod vodou, v okolí výbušnin, ve stísněných prostorech a pod. - příplatek za lepivost - těžení po vrstvách, pásech a po jiných nutných částech (figurách) - čerpání vody vč. čerpacích jímek, potrubí a pohotovostní čerpací soupravy (viz ustanovení k pol. 1151,2) - potřebné snížení hladiny podzemní vody - těžení a rozpojování jednotlivých balvanů - vytahování a nošení výkopku - svahování a přesvah. svahů do konečného tvaru, výměna hornin v podloží a v pláni znehodnocené klimatickými vlivy - ruční vykopávky, odstranění kořenů a napadávek - pažení, vzepření a rozepření vč. přepažování (vyjma štětových stěn) - úpravu, ochranu a očištění dna, základové spáry, stěn a svahů - zhutnění podloží, případně i svahů vč. svahování - zřízení stupňů v podloží a lavic na svazích, není-li pro tyto práce zřízena samostatná položka - udržování výkopiště a jeho ochrana proti vodě - odvedení nebo obvedení vody v okolí výkopiště a ve výkopišti - třídění výkopku - veškeré pomocné konstrukce umožňující provedení vykopávky (příjezdy, sjezdy, nájezdy, lešení, podpěr. konstr., přemostění, zpevněné plochy, zakrytí a pod.) - nezahrnuje uložení zeminy (na skládku, do násypu) ani poplatky za skládku, vykazují se v položce č.0141**
| cenová soustava |  |  | OTSKP 2023
| 8 | 12383 |  | ODKOP PRO SPOD STAVBU SILNIC A ŽELEZNIC TŘ. II |  | M3 | 306.2 | 0 | 0 | 21% | 0 | 0 | 0
| doplňující popis |  |  | MATERIÁL BUDE TŘÍDĚN A ODVEZEN NA DEPONII STAVBY K DALŠÍMU VYUŽITÍ NA STAVBĚ, VČ. ODVODNĚNÍ STAVENIŠTĚ PO DOBU VÝSTAVBY, VČETNĚ NALOŽENÍ A ODVOZU PŘEBYTEČNÉHO MATERIÁLU NA SKLÁDKU, POPLATEK ZA SKLÁDKU UVEDEN V POLOŽCE 014102.a MNOŽSTVÍ 20% BYLO STANOVENO ODHADEM, BUDE FAKTUROVÁNO NA ZÁKLADĚ ODSOUHLASENÍ TDS PV - hlavní část
| výměra |  |  | silnice II/198 - hodnoty odečteny z výkazu hmot výkop štěrkový polštář - předpoklad 20%ve tř. II: 1531,0m3*0,2 = 306,200000 => A m3
| technická specifikace |  |  | položka zahrnuje: - vodorovná a svislá doprava, přemístění, přeložení, manipulace s výkopkem - kompletní provedení vykopávky nezapažené i zapažené - ošetření výkopiště po celou dobu práce v něm vč. klimatických opatření - ztížení vykopávek v blízkosti podzemního vedení, konstrukcí a objektů vč. jejich dočasného zajištění - ztížení pod vodou, v okolí výbušnin, ve stísněných prostorech a pod. - těžení po vrstvách, pásech a po jiných nutných částech (figurách) - čerpání vody vč. čerpacích jímek, potrubí a pohotovostní čerpací soupravy (viz ustanovení k pol. 1151,2) - potřebné snížení hladiny podzemní vody - těžení a rozpojování jednotlivých balvanů - vytahování a nošení výkopku - svahování a přesvah. svahů do konečného tvaru, výměna hornin v podloží a v pláni znehodnocené klimatickými vlivy - eventuelně nutné druhotné rozpojení odstřelené horniny - ruční vykopávky, odstranění kořenů a napadávek - pažení, vzepření a rozepření vč. přepažování (vyjma štětových stěn) - úpravu, ochranu a očištění dna, základové spáry, stěn a svahů - zhutnění podloží, případně i svahů vč. svahování - zřízení stupňů v podloží a lavic na svazích, není-li pro tyto práce zřízena samostatná položka - udržování výkopiště a jeho ochrana proti vodě - odvedení nebo obvedení vody v okolí výkopiště a ve výkopišti - třídění výkopku - veškeré pomocné konstrukce umožňující provedení vykopávky (příjezdy, sjezdy, nájezdy, lešení, podpěr. konstr., přemostění, zpevněné plochy, zakrytí a pod.) - nezahrnuje uložení zeminy (na skládku, do násypu) ani poplatky za skládku, vykazují se v položce č.0141**
| cenová soustava |  |  | OTSKP 2023
| 9 | 12573 | a | VYKOPÁVKY ZE ZEMNÍKŮ A SKLÁDEK TŘ. I |  | M3 | 3240 | 0 | 0 | 21% | 0 | 0 | 0
| doplňující popis |  |  | ZLEPŠENÁ ZEMINA Z DEPONIE PV - hlavní část
| výměra |  |  | natěžení a dovoz zeminy dle pol. č. 17111: 3240,0m3 = 3240,000000 => A m3
| technická specifikace |  |  | položka zahrnuje: - vodorovná a svislá doprava, přemístění, přeložení, manipulace s výkopkem - kompletní provedení vykopávky nezapažené i zapažené - ošetření výkopiště po celou dobu práce v něm vč. klimatických opatření - ztížení vykopávek v blízkosti podzemního vedení, konstrukcí a objektů vč. jejich dočasného zajištění - ztížení pod vodou, v okolí výbušnin, ve stísněných prostorech a pod. - příplatek za lepivost - těžení po vrstvách, pásech a po jiných nutných částech (figurách) - čerpání vody vč. čerpacích jímek, potrubí a pohotovostní čerpací soupravy (viz ustanovení k pol. 1151,2) - potřebné snížení hladiny podzemní vody - těžení a rozpojování jednotlivých balvanů - vytahování a nošení výkopku - ruční vykopávky, odstranění kořenů a napadávek - pažení, vzepření a rozepření vč. přepažování (vyjma štětových stěn) - úpravu, ochranu a očištění dna, základové spáry, stěn a svahů - udržování výkopiště a jeho ochrana proti vodě - odvedení nebo obvedení vody v okolí výkopiště a ve výkopišti - třídění výkopku - veškeré pomocné konstrukce umožňující provedení vykopávky (příjezdy, sjezdy, nájezdy, lešení, podpěr. konstr., přemostění, zpevněné plochy, zakrytí a pod.) položka nezahrnuje: - práce spojené s otvírkou zemníku
| cenová soustava |  |  | OTSKP 2023
| 10 | 12573 | b | VYKOPÁVKY ZE ZEMNÍKŮ A SKLÁDEK TŘ. I |  | M3 | 4197 | 0 | 0 | 21% | 0 | 0 | 0
| doplňující popis |  |  | ZEMINA Z DEPONIE PV - hlavní část
| výměra |  |  | natěžení a dovoz zeminy dle pol. č. 17130: 4197,0m3 = 4197,000000 => A m3
| technická specifikace |  |  | položka zahrnuje: - vodorovná a svislá doprava, přemístění, přeložení, manipulace s výkopkem - kompletní provedení vykopávky nezapažené i zapažené - ošetření výkopiště po celou dobu práce v něm vč. klimatických opatření - ztížení vykopávek v blízkosti podzemního vedení, konstrukcí a objektů vč. jejich dočasného zajištění - ztížení pod vodou, v okolí výbušnin, ve stísněných prostorech a pod. - příplatek za lepivost - těžení po vrstvách, pásech a po jiných nutných částech (figurách) - čerpání vody vč. čerpacích jímek, potrubí a pohotovostní čerpací soupravy (viz ustanovení k pol. 1151,2) - potřebné snížení hladiny podzemní vody - těžení a rozpojování jednotlivých balvanů - vytahování a nošení výkopku - ruční vykopávky, odstranění kořenů a napadávek - pažení, vzepření a rozepření vč. přepažování (vyjma štětových stěn) - úpravu, ochranu a očištění dna, základové spáry, stěn a svahů - udržování výkopiště a jeho ochrana proti vodě - odvedení nebo obvedení vody v okolí výkopiště a ve výkopišti - třídění výkopku - veškeré pomocné konstrukce umožňující provedení vykopávky (příjezdy, sjezdy, nájezdy, lešení, podpěr. konstr., přemostění, zpevněné plochy, zakrytí a pod.) položka nezahrnuje: - práce spojené s otvírkou zemníku
| cenová soustava |  |  | OTSKP 2023
| 11 | 17111 |  | ULOŽENÍ SYPANINY DO NÁSYPŮ SE ZLEPŠENÍM ZEMINY |  | M3 | 3240 | 0 | 0 | 21% | 0 | 0 | 0
| doplňující popis |  |  | STÁVAJÍCÍ ZEMINA UPRAVENA SMĚSNÝMI POJIVY, HUTNĚNÍ DLE ČSN 73 6133 PV - hlavní část
| výměra |  |  | hodnota odečtena z výkazu hmot násyp silnice II/198: 3240,0m3 = 3240,000000 => A m3
| technická specifikace |  |  | položka zahrnuje: - kompletní provedení zemní konstrukce vč. výběru vhodného materiálu - úprava ukládaného materiálu vlhčením, tříděním, promícháním nebo vysoušením, příp. jiné úpravy za účelem zlepšení jeho mech. vlastností - hutnění i různé míry hutnění - ošetření úložiště po celou dobu práce v něm vč. klimatických opatření - ztížení v okolí vedení, konstrukcí a objektů a jejich dočasné zajištění - ztížení provádění vč. hutnění ve ztížených podmínkách a stísněných prostorech - ztížené ukládání sypaniny pod vodu - ukládání po vrstvách a po jiných nutných částech (figurách) vč. dosypávek - spouštění a nošení materiálu - výměna částí zemní konstrukce znehodnocené klimatickými vlivy - ruční hutnění a výplň jam a prohlubní v podloží - úprava, očištění, ochrana a zhutnění podloží - svahování, hutnění a uzavírání povrchů svahů - zřízení lavic na svazích - udržování úložiště a jeho ochrana proti vodě - odvedení nebo obvedení vody v okolí úložiště a v úložišti - veškeré pomocné konstrukce umožňující provedení zemní konstrukce (příjezdy, sjezdy, nájezdy, lešení, podpěrné konstrukce, přemostění, zpevněné plochy, zakrytí a pod.)
| cenová soustava |  |  | OTSKP 2023
| 12 | 17120 | a | ULOŽENÍ SYPANINY DO NÁSYPŮ A NA SKLÁDKY BEZ ZHUTNĚNÍ |  | M3 | 10677.1 | 0 | 0 | 21% | 0 | 0 | 0
| doplňující popis |  |  | TRVALÁ SKLÁDKA PV - hlavní část PV - doprovodná část
| výměra |  |  | uložení zeminy na trvalou skládku z pol. č. 12273.a: 51,1m3 = 51,100000 => A m3 z pol. č. 12373: 17756,8m3 = 17756,800000 => B m3 z pol. č. 12383: 306,2m3 = 306,200000 => C m3 odpočet pro pol. č 17111: -3240,0m3 = -3240,000000 => D m3 odpočet pro pol. č 17130: -4197,0m3 = -4197,000000 => E m3 Celkem: A+B+C+D+E = 10677,100000 => F m3 z toho: 10 626,0 m3 PV - hlavní část 51,1 m3 PV - doprovodná část
| technická specifikace |  |  | položka zahrnuje: - kompletní provedení zemní konstrukce do předepsaného tvaru - ošetření úložiště po celou dobu práce v něm vč. klimatických opatření - ztížení v okolí vedení, konstrukcí a objektů a jejich dočasné zajištění - ztížení provádění ve ztížených podmínkách a stísněných prostorech - ztížené ukládání sypaniny pod vodu - ukládání po vrstvách a po jiných nutných částech (figurách) vč. dosypávek - spouštění a nošení materiálu - úprava, očištění a ochrana podloží a svahů - svahování, uzavírání povrchů svahů - udržování úložiště a jeho ochrana proti vodě - odvedení nebo obvedení vody v okolí úložiště a v úložišti - veškeré pomocné konstrukce umožňující provedení zemní konstrukce (příjezdy, sjezdy, nájezdy, lešení, podpěrné konstrukce, přemostění, zpevněné plochy, zakrytí a pod.)
| cenová soustava |  |  | OTSKP 2023
| 13 | 17120 | b | ULOŽENÍ SYPANINY DO NÁSYPŮ A NA SKLÁDKY BEZ ZHUTNĚNÍ |  | M3 | 8986 | 0 | 0 | 21% | 0 | 0 | 0
| doplňující popis |  |  | POLOŽKA BUDE ČERPÁNA NA ŽÁDOST TDS A INVESTORA PV - hlavní část
| výměra |  |  | uložení zeminy na trvalou skládku z pol. č. 12273.b: 8986,0m3 = 8986,000000 => A m3
| technická specifikace |  |  | položka zahrnuje: - kompletní provedení zemní konstrukce do předepsaného tvaru - ošetření úložiště po celou dobu práce v něm vč. klimatických opatření - ztížení v okolí vedení, konstrukcí a objektů a jejich dočasné zajištění - ztížení provádění ve ztížených podmínkách a stísněných prostorech - ztížené ukládání sypaniny pod vodu - ukládání po vrstvách a po jiných nutných částech (figurách) vč. dosypávek - spouštění a nošení materiálu - úprava, očištění a ochrana podloží a svahů - svahování, uzavírání povrchů svahů - udržování úložiště a jeho ochrana proti vodě - odvedení nebo obvedení vody v okolí úložiště a v úložišti - veškeré pomocné konstrukce umožňující provedení zemní konstrukce (příjezdy, sjezdy, nájezdy, lešení, podpěrné konstrukce, přemostění, zpevněné plochy, zakrytí a pod.)
| cenová soustava |  |  | OTSKP 2023
| 14 | 17120 | c | ULOŽENÍ SYPANINY DO NÁSYPŮ A NA SKLÁDKY BEZ ZHUTNĚNÍ |  | M3 | 7437 | 0 | 0 | 21% | 0 | 0 | 0
| doplňující popis |  |  | DEPONIE PV - hlavní část
| výměra |  |  | uložení zeminy na deponii pro pol. č 17111: 3240,0m3 = 3240,000000 => A m3 pro pol. č 17130: 4197,0m3 = 4197,000000 => B m3 Celkem: A+B = 7437,000000 => C m3
| technická specifikace |  |  | položka zahrnuje: - kompletní provedení zemní konstrukce do předepsaného tvaru - ošetření úložiště po celou dobu práce v něm vč. klimatických opatření - ztížení v okolí vedení, konstrukcí a objektů a jejich dočasné zajištění - ztížení provádění ve ztížených podmínkách a stísněných prostorech - ztížené ukládání sypaniny pod vodu - ukládání po vrstvách a po jiných nutných částech (figurách) vč. dosypávek - spouštění a nošení materiálu - úprava, očištění a ochrana podloží a svahů - svahování, uzavírání povrchů svahů - udržování úložiště a jeho ochrana proti vodě - odvedení nebo obvedení vody v okolí úložiště a v úložišti - veškeré pomocné konstrukce umožňující provedení zemní konstrukce (příjezdy, sjezdy, nájezdy, lešení, podpěrné konstrukce, přemostění, zpevněné plochy, zakrytí a pod.)
| cenová soustava |  |  | OTSKP 2023
| 15 | 17130 |  | ULOŽENÍ SYPANINY DO NÁSYPŮ V AKTIVNÍ ZÓNĚ SE ZHUTNĚNÍM |  | M3 | 4197 | 0 | 0 | 21% | 0 | 0 | 0
| doplňující popis |  |  | STÁVAJÍCÍ ZEMINA UPRAVENA SMĚSNÝMI POJIVY, HUTNĚNÍ DLE ČSN 73 6133 PV - hlavní část
| výměra |  |  | hodnota odečtena z výkazu hmot násyp z místních zemin do AZ - silnice II/198: 4197,0m3 = 4197,000000 => A m3
| technická specifikace |  |  | položka zahrnuje: - kompletní provedení zemní konstrukce vč. výběru vhodného materiálu - úprava ukládaného materiálu vlhčením, tříděním, promícháním nebo vysoušením, příp. jiné úpravy za účelem zlepšení jeho mech. vlastností - hutnění i různé míry hutnění - ošetření úložiště po celou dobu práce v něm vč. klimatických opatření - ztížení v okolí vedení, konstrukcí a objektů a jejich dočasné zajištění - ztížení provádění vč. hutnění ve ztížených podmínkách a stísněných prostorech - ztížené ukládání sypaniny pod vodu - ukládání po vrstvách a po jiných nutných částech (figurách) vč. dosypávek - spouštění a nošení materiálu - výměna částí zemní konstrukce znehodnocené klimatickými vlivy - ruční hutnění a výplň jam a prohlubní v podloží - úprava, očištění, ochrana a zhutnění podloží - svahování, hutnění a uzavírání povrchů svahů - zřízení lavic na svazích - udržování úložiště a jeho ochrana proti vodě - odvedení nebo obvedení vody v okolí úložiště a v úložišti - veškeré pomocné konstrukce umožňující provedení zemní konstrukce (příjezdy, sjezdy, nájezdy, lešení, podpěrné konstrukce, přemostění, zpevněné plochy, zakrytí a pod.)
| cenová soustava |  |  | OTSKP 2023
| 16 | 17380 |  | ZEMNÍ KRAJNICE A DOSYPÁVKY Z NAKUPOVANÝCH MATERIÁLŮ |  | M3 | 232 | 0 | 0 | 21% | 0 | 0 | 0
| doplňující popis |  |  | ZEMINA VHODNÁ DO NÁSYPU - včetně dovozu a nákupu vhodného materiálu PV - hlavní část
| výměra |  |  | hodnota odečtena z výkazu hmot: 232,0m3 = 232,000000 => A m3
| technická specifikace |  |  | položka zahrnuje: - kompletní provedení zemní konstrukce včetně nákupu a dopravy materiálu dle zadávací dokumentace - úprava ukládaného materiálu vlhčením, tříděním, promícháním nebo vysoušením, příp. jiné úpravy za účelem zlepšení jeho mech. vlastností - hutnění i různé míry hutnění - ošetření úložiště po celou dobu práce v něm vč. klimatických opatření - ztížení v okolí vedení, konstrukcí a objektů a jejich dočasné zajištění - ztížení provádění vč. hutnění ve ztížených podmínkách a stísněných prostorech - ztížené ukládání sypaniny pod vodu - ukládání po vrstvách a po jiných nutných částech (figurách) vč. dosypávek - spouštění a nošení materiálu - výměna částí zemní konstrukce znehodnocené klimatickými vlivy - svahování, hutnění a uzavírání povrchů svahů - udržování úložiště a jeho ochrana proti vodě - odvedení nebo obvedení vody v okolí úložiště a v úložišti - veškeré pomocné konstrukce umožňující provedení zemní konstrukce (příjezdy, sjezdy, nájezdy, lešení, podpěrné konstrukce, přemostění, zpevněné plochy, zakrytí a pod.)
| cenová soustava |  |  | OTSKP 2023
| 17 | 17581 |  | OBSYP POTRUBÍ A OBJEKTŮ Z NAKUPOVANÝCH MATERIÁLŮ |  | M3 | 32.097 | 0 | 0 | 21% | 0 | 0 | 0
| doplňující popis |  |  | ŠP FR. 0-32 MM PV - doprovodná část
| výměra |  |  | výpočet: výkop - trouba - lože: 51,1m3-(3,14*0,3m*0,3m*51,0m)-4,59m3 = 32,097400 => A m3
| technická specifikace |  |  | položka zahrnuje: - kompletní provedení zemní konstrukce včetně nákupu a dopravy materiálu dle zadávací dokumentace - úprava ukládaného materiálu vlhčením, tříděním, promícháním nebo vysoušením, příp. jiné úpravy za účelem zlepšení jeho mech. vlastností - hutnění i různé míry hutnění - ošetření úložiště po celou dobu práce v něm vč. klimatických opatření - ztížení v okolí vedení, konstrukcí a objektů a jejich dočasné zajištění - ztížení provádění vč. hutnění ve ztížených podmínkách a stísněných prostorech - ztížené ukládání sypaniny pod vodu - ukládání po vrstvách a po jiných nutných částech (figurách) vč. dosypávek - spouštění a nošení materiálu - výměna částí zemní konstrukce znehodnocené klimatickými vlivy - ruční hutnění a výplň jam a prohlubní v podloží - úprava, očištění, ochrana a zhutnění podloží - svahování, hutnění a uzavírání povrchů svahů - zřízení lavic na svazích - udržování úložiště a jeho ochrana proti vodě - odvedení nebo obvedení vody v okolí úložiště a v úložišti - veškeré pomocné konstrukce umožňující provedení zemní konstrukce (příjezdy, sjezdy, nájezdy, lešení, podpěrné konstrukce, přemostění, zpevněné plochy, zakrytí a pod.) - zemina vytlačená potrubím o DN do 180mm se od kubatury obsypů neodečítá
| cenová soustava |  |  | OTSKP 2023
| 18 | 18110 |  | ÚPRAVA PLÁNĚ SE ZHUTNĚNÍM V HORNINĚ TŘ. I |  | M2 | 15244.5 | 0 | 0 | 21% | 0 | 0 | 0
| doplňující popis |  |  | PV - hlavní část PV - doprovodná část
| výměra |  |  | digitálně odměřeno ze situace konstrukce vozovky (silnice II/198): 11460,0m2*1,3koef. rozš. = 14898,000000 => A m2 - PV - hlavní část konstrukce nezpevněného sjezdu: 182,0m2*1,1koef. rozš. = 200,200000 => B m2 - PV - doprovodná část konstrukce zpevněného sjezdu: 133,0m2*1,1koef. rozš. = 146,300000 => C m2 - PV - doprovodná část Celkem: A+B+C = 15244,500000 => D m2
| technická specifikace |  |  | položka zahrnuje úpravu pláně včetně vyrovnání výškových rozdílů. Míru zhutnění určuje projekt.
| cenová soustava |  |  | OTSKP 2023
|  | 1 |  | Zemní práce |  | Celkem (bez DPH): | 0 | za DPH 21 %: | 0 | Celkem (s DPH): | 0 | 0 | 0 | 0
[6 empty] | Celkový součet (bez DPH): | 0 | Celkový součet DPH: | 0 | Celkový součet (s DPH): | 0
2 - Základy
| 19 | 21197 |  | OPLÁŠTĚNÍ ODVODŇOVACÍCH ŽEBER Z GEOTEXTILIE |  | M2 | 276 | 0 | 0 | 21% | 0 | 0 | 0
| doplňující popis |  |  | FILTRAČNÍ GEOTEXTÍLIE DO 200 g/m2 PV - hlavní část
| výměra |  |  | 46*6,0 = 276,000000 => A
| technická specifikace |  |  | položka zahrnuje dodávku předepsané geotextilie, mimostaveništní a vnitrostaveništní dopravu a její uložení včetně potřebných přesahů (nezapočítávají se do výměry)
| cenová soustava |  |  | OTSKP 2023
| 20 | 212625 |  | TRATIVODY KOMPL Z TRUB Z PLAST HM DN DO 100MM, RÝHA TŘ I |  | M | 371 | 0 | 0 | 21% | 0 | 0 | 0
| doplňující popis |  |  | 1) PP DN 100 SN 8, ČÁSTEČNĚ PERFOROVANÉ POTRUBÍ S PLNÝM DNEM, VČ. PÍSKOVÉHO LOŽE TL. 100 MM, VČ. OBSYPU ZE ŠD FR. 8-16 MM, VČ. ZÁSYPU ZE ŠD FR. 4-8 MM DO ÚROVNĚ ZEMNÍ PLÁNĚ - podélná drenáž 2) PP DN 100 SN 8, ČÁSTEČNĚ PERFOROVANÉ POTRUBÍ S PLNÝM DNEM, VČ. PÍSKOVÉHO LOŽE TL. 100 MM, VČ. OBSYPU ZE ŠD FR. 8-16 MM, VČ. ZÁSYPU ZE ŠD FR. 4-8 MM DO ÚROVNĚ ZEMNÍ PLÁNĚ - odvodnění výkopů při stavbě POLOŽKA BUDE ČERPÁNA DLE SKUTEČNOSTI NA ŽÁDOST TDS A INVESTORA PV - hlavní část
| výměra |  |  | 1) podélná drenáž - dle TZ - příloha 1.3.1: 46 = 46,000000 => A 2) odvodnění výkopů při stavbě - délka stanovena odhadem: 325 = 325,000000 => B A+B = 371,000000 => C
| technická specifikace |  |  | Položka platí pro kompletní konstrukce trativodů a zahrnuje zejména: - výkop rýhy předepsaného tvaru v dané třídě těžitelnosti, výplň, zásyp trativodu včetně dopravy, uložení přebytečného materiálu, dodávky předepsaného materiálu pro výplň a zásyp - zřízení spojovací vrstvy - zřízení podkladu a lože trativodu z předepsaného materiálu - dodávka a uložení trativodu předepsaného materiálu a profilu - obsyp trativodu předepsaným materiálem - ukončení trativodu zaústěním do potrubí nebo vodoteče, případně vybudování ukončujícího objektu (kapličky) dle VL - veškerý materiál, výrobky a polotovary, včetně mimostaveništní a vnitrostaveništní dopravy - nezahrnuje opláštění z geotextilie, fólie
| cenová soustava |  |  | OTSKP 2023
| 21 | 21452 | a | SANAČNÍ VRSTVY Z KAMENIVA DRCENÉHO |  | M3 | 2201 | 0 | 0 | 21% | 0 | 0 | 0
| doplňující popis |  |  | ŠD FR. 0-63 MM, TL. 0,5 M PV - hlavní část
| výměra |  |  | hodnota odečtena z výkazu hmot úprava podloží násypu - silnice II/198: 1549,0m3 = 1549,000000 => A m3 výměna aktivní zónyv km 0,050 - 0,340; km 1,460 - 1,740: 652,0m3 = 652,000000 => B m3 Celkem: A+B = 2201,000000 => C m3
| technická specifikace |  |  | položka zahrnuje dodávku předepsaného kameniva, mimostaveništní a vnitrostaveništní dopravu a jeho uložení není-li v zadávací dokumentaci uvedeno jinak, jedná se o nakupovaný materiál
| cenová soustava |  |  | OTSKP 2023
| 22 | 21452 | b | SANAČNÍ VRSTVY Z KAMENIVA DRCENÉHO |  | M3 | 8908 | 0 | 0 | 21% | 0 | 0 | 0
| doplňující popis |  |  | HDK (FR. 0-63 MM, 0-125 MM), TL. 0,5 M POLOŽKA BUDE ČERPÁNA NA ŽÁDOST TDS A INVESTORA PV - hlavní část
| výměra |  |  | hodnota dle výkazu hmot úprava podloží násypu silnice II/198: 8908,0m3 = 8908,000000 => A m3
| technická specifikace |  |  | položka zahrnuje dodávku předepsaného kameniva, mimostaveništní a vnitrostaveništní dopravu a jeho uložení není-li v zadávací dokumentaci uvedeno jinak, jedná se o nakupovaný materiál
| cenová soustava |  |  | OTSKP 2023
| 23 | 215663 |  | ÚPRAVA PODLOŽÍ HYDRAULICKÝMI POJIVY DO 2% HL DO 0,5M |  | M2 | 17236 | 0 | 0 | 21% | 0 | 0 | 0
| doplňující popis |  |  | PODMÍNEČNĚ VHODNÁ ZEMINA DO AKTIVNÍ ZÓNY VČ. VÝŠKOVÉHO VYROVNÁNÍ, STÁVAJÍCÍ ZEMINA UPRAVENA SMĚSNÝMI POJIVY, HUTNĚNÍ DLE ČSN 73 6133, PŘESNÉ DÁVKOVÁNÍ POJIVA BUDE STANOVENO LABORATORNÍ ZKOUŠKOU, VČ. LABORATORNÍ ZKOUŠKY PRO STANOVENÍ MNOŽSTVÍ POJIVA POLOŽKA BUDE ČERPÁNA NA ŽÁDOST TDS A INVESTORA PV - hlavní část
| výměra |  |  | hodnota odečtena z výkazu hmot chemická úprava aktivní zóny směsnými pojivy (aktivní zóna) úprava podloží do AZ - silnice II/198: 8618,0m3/0,5m = 17236,000000 => A m2
| technická specifikace |  |  | položka zahrnuje zafrézování předepsaného množství hydraulického pojiva do podloží do hloubky do 0,5m, zhutnění druh hydraulického pojiva stanoví zadávací dokumentace
| cenová soustava |  |  | OTSKP 2023
| 24 | 215669 |  | ÚPRAVA PODLOŽÍ HYDRAULICKÝMI POJIVY HL DO 0,5M - PŘÍPLATEK ZA DALŠÍCH 0,5% |  | M2 | 34472 | 0 | 0 | 21% | 0 | 0 | 0
| doplňující popis |  |  | PŘESNÉ DÁVKOVÁNÍ POJIVA BUDE STANOVENO LABORATORNÍ ZKOUŠKOU, VČ. LABORATORNÍ ZKOUŠKY PRO STANOVENÍ MNOŽSTVÍ POJIVA, POLOŽKA BUDE ČERPÁNA NA ŽÁDOST TDS A INVESTORA PV - hlavní část
| výměra |  |  | dle pol. č. 215663: 17236,0*2 = 34472,000000 => A
| technická specifikace |  |  | položka zahrnuje příplatek za 0,5% dalšího (i započatého) množství hydraulického pojiva přes 2% druh hydraulického pojiva stanoví zadávací dokumentace
| cenová soustava |  |  | OTSKP 2023
| 25 | 289972 |  | OPLÁŠTĚNÍ (ZPEVNĚNÍ) Z GEOMŘÍŽOVIN |  | M2 | 3098 | 0 | 0 | 21% | 0 | 0 | 0
| doplňující popis |  |  | MONOLITICKÁ TUHÁ TŘÍOSÁ GEOMŘÍŽ Z PP 300 G/M2 PV - hlavní část
| výměra |  |  | štěrkový polštář - geomříž silnice II/198: 3098,0m2 = 3098,000000 => A m2
| technická specifikace |  |  | Položka zahrnuje: - dodávku předepsané geomřížoviny - úpravu, očištění a ochranu podkladu - přichycení k podkladu, případně zatížení - úpravy spojů a zajištění okrajů - úpravy pro odvodnění - nutné přesahy - mimostaveništní a vnitrostaveništní dopravu
| cenová soustava |  |  | OTSKP 2023
| 26 | 28997C | a | OPLÁŠTĚNÍ (ZPEVNĚNÍ) Z GEOTEXTILIE DO 300G/M2 |  | M2 | 7780 | 0 | 0 | 21% | 0 | 0 | 0
| doplňující popis |  |  | PV - hlavní část
| výměra |  |  | hodnota odečtena z výkazu hmot separační geotextilie pro štěrkový polštář silnice II/198: 2*(3098,0m2+(280,0m*0,5m)) = 6476,000000 => A m2 separační geotextilie pro výměnu aktivní zóny(parapláň - filtrační kriterium) km 0,050 - 0,340; km 1,460 - 1,740: 1304,0m2 = 1304,000000 => B m2 Celkem: A+B = 7780,000000 => C m2
| technická specifikace |  |  | Položka zahrnuje: - dodávku předepsané geotextilie - úpravu, očištění a ochranu podkladu - přichycení k podkladu, případně zatížení - úpravy spojů a zajištění okrajů - úpravy pro odvodnění - nutné přesahy - mimostaveništní a vnitrostaveništní dopravu
| cenová soustava |  |  | OTSKP 2023
| 27 | 28997C | b | OPLÁŠTĚNÍ (ZPEVNĚNÍ) Z GEOTEXTILIE DO 300G/M2 |  | M2 | 17816 | 0 | 0 | 21% | 0 | 0 | 0
| doplňující popis |  |  | POLOŽKA BUDE ČERPÁNA NA ŽÁDOST TDS A INVESTORA PV - hlavní část
| výměra |  |  | separační geotextilie pro úprava podloží z HDK 8908,0m3/0,5m = 17816,000000 => A m2
| technická specifikace |  |  | Položka zahrnuje: - dodávku předepsané geotextilie - úpravu, očištění a ochranu podkladu - přichycení k podkladu, případně zatížení - úpravy spojů a zajištění okrajů - úpravy pro odvodnění - nutné přesahy - mimostaveništní a vnitrostaveništní dopravu
| cenová soustava |  |  | OTSKP 2023
|  | 2 |  | Základy |  | Celkem (bez DPH): | 0 | za DPH 21 %: | 0 | Celkem (s DPH): | 0 | 0 | 0 | 0
[6 empty] | Celkový součet (bez DPH): | 0 | Celkový součet DPH: | 0 | Celkový součet (s DPH): | 0
3 - Svislé konstrukce
| 28 | 33817A |  | SLOUPKY OHRADNÍ A PLOTOVÉ Z DÍLCŮ KOVOVÝCH KOTVENÉ DO PATEK NEBO BERANĚNÉ |  | t | 1.64 | 0 | 0 | 21% | 0 | 0 | 0
| doplňující popis |  |  | OHRADNÍK S DVOJITÝM DRÁTEM, OCELOVÉ SLOUPKY VÝŠKY 1,5 M - v případě, že sloupky a drát stávajícího ohradníku nebudou poškozeny, bude v max. míře využit stávající materiál PV - doprovodná část
| výměra |  |  | délka ohradníku 1230,0 m - předpokládaná vzdálenost sloupků á 6,0 m: 1230,0m/6,0m*8kg/1000t = 1,640000 => A t
| technická specifikace |  |  | - dodání a osazení předepsaného sloupku včetně PKO - případnou betonovou patku z předepsané třídy betonu - nutné zemní práce
| cenová soustava |  |  | OTSKP 2023
| 29 | 33818 |  | SLOUPKY OHRADNÍ A PLOTOVÉ Z DÍLCŮ DŘEVĚNÝCH |  | M3 | 5.366 | 0 | 0 | 21% | 0 | 0 | 0
| doplňující popis |  |  | OHRADNÍK S DVOJITÝM DRÁTEM, DŘEVĚNÉ SLOUPKY VÝŠKY 1,0 M - v případě, že sloupky a drát stávajícího ohradníku nebudou poškozeny, bude v max. míře využit stávající materiál PV - doprovodná část
| výměra |  |  | délka ohradníku 1431,0 m - předpokládaná vzdálenost sloupků á 6,0 m: 0,15m*0,15m*1,0m*1431,0m/6,0m = 5,366250 => A m3
| technická specifikace |  |  | Položka zahrnuje veškerý materiál, výrobky a polotovary, včetně mimostaveništní a vnitrostaveništní dopravy (rovněž přesuny), včetně naložení a složení,případně s uložením. - dílenská dokumentace, včetně technologického předpisu spojování, - dodání dřeva v požadované kvalitě a výroba konstrukce (vč. pomůcek, přípravků a prostředků pro výrobu) bez ohledu na náročnost a její objem, dílenská montáž, montážní dokumentace, - dodání spojovacího materiálu, - výplň, těsnění a tmelení spar a spojů, - čištění konstrukce a odstranění všech vrubů (vrypy, otlačeniny a pod.), - veškeré druhy opracování povrchů, včetně úprav pod nátěry a pod izolaci, - všechny druhy ocelového kotvení, - zřízení kotevních otvorů nebo jam, nejsou-li částí jiné konstrukce, jejich úpravy, očištění a ošetření, - osazení kotvení nebo přímo částí konstrukce do podpůrné konstrukce nebo do zeminy, - výplň kotevních otvorů (případně podlití patních desek) maltou, betonem nebo jinou speciální hmotou, vyplnění jam zeminou, Dokumentace pro zadání stavby může dále předepsat, že cena položky ještě obsahuje např.: - veškeré úpravy dřeva pro zlepšení jeho užitných vlastností (impregnace, zpevňování a pod.), - veškeré druhy povrchových úprav, - zvláštní spojové prostředky, rozebíratelnost konstrukce.
| cenová soustava |  |  | OTSKP 2023
|  | 3 |  | Svislé konstrukce |  | Celkem (bez DPH): | 0 | za DPH 21 %: | 0 | Celkem (s DPH): | 0 | 0 | 0 | 0
[6 empty] | Celkový součet (bez DPH): | 0 | Celkový součet DPH: | 0 | Celkový součet (s DPH): | 0
4 - Vodorovné konstrukce
| 30 | 45157 | a | PODKLADNÍ A VÝPLŇOVÉ VRSTVY Z KAMENIVA TĚŽENÉHO |  | M3 | 4.59 | 0 | 0 | 21% | 0 | 0 | 0
| doplňující popis |  |  | ZHUTNĚNÉ LOŽE ZE ŠP FR. 0-22 MM PV - doprovodná část
| výměra |  |  | lože pro uložení trouby DN 600 mm sjezd č. 2: 0,6m*0,15m*12,5m = 1,125000 => A m3 sjezd č. 3: 0,6m*0,15m*12,5m = 1,125000 => B m3 sjezd č. 4: 0,6m*0,15m*13,0m = 1,170000 => C m3 sjezd č. 5: 0,6m*0,15m*13,0m = 1,170000 => D m3 Celkem: A+B+C+D = 4,590000 => E m3
| technická specifikace |  |  | položka zahrnuje dodávku předepsaného kameniva, mimostaveništní a vnitrostaveništní dopravu a jeho uložení není-li v zadávací dokumentaci uvedeno jinak, jedná se o nakupovaný materiál
| cenová soustava |  |  | OTSKP 2023
| 31 | 465512 |  | DLAŽBY Z LOMOVÉHO KAMENE NA MC |  | M3 | 11.5 | 0 | 0 | 21% | 0 | 0 | 0
| doplňující popis |  |  | PV - doprovodná část
| výměra |  |  | digitálně odměřeno ze situace lomový kámen pro odláždění příkopu na vtoku/ výtoku zatrubněného sjezdu a odláždění svahu vtoku/ výtoku zatrubněného sjezdu 57,5m2*0,2m = 11,500000 => A m3
| technická specifikace |  |  | položka zahrnuje: - nutné zemní práce (svahování, úpravu pláně a pod.) - zřízení spojovací vrstvy - zřízení lože dlažby z cementové malty předepsané kvality a předepsané tloušťky - dodávku a položení dlažby z lomového kamene do předepsaného tvaru - spárování, těsnění, tmelení a vyplnění spar MC případně s vyklínováním - úprava povrchu pro odvedení srážkové vody - nezahrnuje podklad pod dlažbu, vykazuje se samostatně položkami SD 45
| cenová soustava |  |  | OTSKP 2023
| 32 | 467315 |  | STUPNĚ A PRAHY VODNÍCH KORYT Z PROSTÉHO BETONU C30/37 |  | M3 | 2.592 | 0 | 0 | 21% | 0 | 0 | 0
| doplňující popis |  |  | C30/37nXF3 PV - doprovodná část
| výměra |  |  | betonový práh v nezpevněném příkopu (ukončení odláždění) 0,6m*0,3m*1,8m*8ks = 2,592000 => A m3
| technická specifikace |  |  | položka zahrnuje: - nutné zemní práce (hloubení rýh apod.) - dodání čerstvého betonu (betonové směsi) požadované kvality, jeho uložení do požadovaného tvaru při jakékoliv konzistenci čerstvého betonu a způsobu hutnění, ošetření a ochranu betonu, - zhotovení nepropustného, mrazuvzdorného betonu a betonu požadované trvanlivosti a vlastností, - užití potřebných přísad a technologií výroby betonu, - zřízení pracovních a dilatačních spar, včetně potřebných úprav, výplně, vložek, opracování, očištění a ošetření, - bednění požadovaných konstr. (i ztracené) s úpravou dle požadované kvality povrchu betonu, včetně odbedňovacích a odskružovacích prostředků, - podpěrné konstr. (skruže) a lešení všech druhů pro bednění, uložení čerstvého betonu, výztuže a doplňkových konstr., vč. požadovaných otvorů, ochranných a bezpečnostních opatření a základů těchto konstrukcí a lešení, - vytvoření kotevních čel, kapes, nálitků, a sedel, - zřízení všech požadovaných otvorů, kapes, výklenků, prostupů, dutin, drážek a pod., vč. ztížení práce a úprav kolem nich, - úpravy pro osazení doplňkových konstrukcí a vybavení, - úpravy povrchu pro položení požadované izolace, povlaků a nátěrů, případně vyspravení, - konstrukce betonových kloubů, upevnění kotevních prvků a doplňkových konstrukcí, - nátěry zabraňující soudržnost betonu a bednění, - výplň, těsnění a tmelení spar a spojů, - opatření povrchů betonu izolací proti zemní vlhkosti v částech, kde přijdou do styku se zeminou nebo kamenivem, - případné zřízení spojovací vrstvy u základů
| cenová soustava |  |  | OTSKP 2023
|  | 4 |  | Vodorovné konstrukce |  | Celkem (bez DPH): | 0 | za DPH 21 %: | 0 | Celkem (s DPH): | 0 | 0 | 0 | 0
[6 empty] | Celkový součet (bez DPH): | 0 | Celkový součet DPH: | 0 | Celkový součet (s DPH): | 0
5 - Komunikace
| 33 | 56333 | a | VOZOVKOVÉ VRSTVY ZE ŠTĚRKODRTI TL. DO 150MM |  | M2 | 13179 | 0 | 0 | 21% | 0 | 0 | 0
| doplňující popis |  |  | ŠD, A, FR. 0-63 MM, TL. 150 MM PV - hlavní část
| výměra |  |  | digitálně odměřeno ze situace konstrukce vozovky (silnice II/198): 11460,0m2*1,15koef. rozš. = 13179,000000 => A m2
| technická specifikace |  |  | - dodání kameniva předepsané kvality a zrnitosti - rozprostření a zhutnění vrstvy v předepsané tloušťce - zřízení vrstvy bez rozlišení šířky, pokládání vrstvy po etapách - nezahrnuje postřiky, nátěry
| cenová soustava |  |  | OTSKP 2023
| 34 | 56333 | b | VOZOVKOVÉ VRSTVY ZE ŠTĚRKODRTI TL. DO 150MM |  | M2 | 14898 | 0 | 0 | 21% | 0 | 0 | 0
| doplňující popis |  |  | ŠD, A, FR. 0-63 MM, TL. 150 MM PV - hlavní část
| výměra |  |  | digitálně odměřeno ze situace konstrukce vozovky (silnice II/198): 11460,0m2*1,3koef. rozš. = 14898,000000 => A m2
| technická specifikace |  |  | - dodání kameniva předepsané kvality a zrnitosti - rozprostření a zhutnění vrstvy v předepsané tloušťce - zřízení vrstvy bez rozlišení šířky, pokládání vrstvy po etapách - nezahrnuje postřiky, nátěry
| cenová soustava |  |  | OTSKP 2023
| 35 | 56334 |  | VOZOVKOVÉ VRSTVY ZE ŠTĚRKODRTI TL. DO 200MM |  | M2 | 200.2 | 0 | 0 | 21% | 0 | 0 | 0
| doplňující popis |  |  | ŠD, A, FR. 0-63 MM, TL. 200 MM PV - doprovodná část
| výměra |  |  | digitálně odměřeno ze situace konstrukce nezpevněného sjezdu: 182,0m2*1,1koef. rozš. = 200,200000 => A m2
| technická specifikace |  |  | - dodání kameniva předepsané kvality a zrnitosti - rozprostření a zhutnění vrstvy v předepsané tloušťce - zřízení vrstvy bez rozlišení šířky, pokládání vrstvy po etapách - nezahrnuje postřiky, nátěry
| cenová soustava |  |  | OTSKP 2023
| 36 | 56335 |  | VOZOVKOVÉ VRSTVY ZE ŠTĚRKODRTI TL. DO 250MM |  | M2 | 146.3 | 0 | 0 | 21% | 0 | 0 | 0
| doplňující popis |  |  | ŠD, A, FR. 0-63 MM, TL. 250 MM PV - doprovodná část
| výměra |  |  | digitálně odměřeno ze situace konstrukce zpevněného sjezdu: 133,0m2*1,1koef. rozš. = 146,300000 => A m2
| technická specifikace |  |  | - dodání kameniva předepsané kvality a zrnitosti - rozprostření a zhutnění vrstvy v předepsané tloušťce - zřízení vrstvy bez rozlišení šířky, pokládání vrstvy po etapách - nezahrnuje postřiky, nátěry
| cenová soustava |  |  | OTSKP 2023
| 37 | 56360 |  | VOZOVKOVÉ VRSTVY Z RECYKLOVANÉHO MATERIÁLU |  | M3 | 25.183 | 0 | 0 | 21% | 0 | 0 | 0
| doplňující popis |  |  | FR. 0-22 MM PV - doprovodná část
| výměra |  |  | digitálně odměřeno ze situace konstrukce nezpevněného sjezdu - v tl. 100 mm: 182,0m2*0,1m = 18,200000 => A m3 konstrukce zpevněného sjezdu - v tl. 50 mm: 133,0m2*1,05koef. rozš.*0,05m = 6,982500 => B m3 Celkem: A+B = 25,182500 => C m3
| technická specifikace |  |  | - dodání recyklátu v požadované kvalitě - očištění podkladu - uložení recyklátu dle předepsaného technologického předpisu, zhutnění vrstvy v předepsané tloušťce - zřízení vrstvy bez rozlišení šířky, pokládání vrstvy po etapách, včetně pracovních spar a spojů - úpravu napojení, ukončení - nezahrnuje postřiky, nátěry
| cenová soustava |  |  | OTSKP 2023
| 38 | 56960 |  | ZPEVNĚNÍ KRAJNIC Z RECYKLOVANÉHO MATERIÁLU |  | M3 | 472.8 | 0 | 0 | 21% | 0 | 0 | 0
| doplňující popis |  |  | R - MATERIÁL ZE STAVBY, FR. 0-22 MM, TL. 150 MM PV - hlavní část
| výměra |  |  | digitálně odměřeno ze situace nezpevněná krajnice: 3152,0m2*0,15m = 472,800000 => A m3
| technická specifikace |  |  | - dodání recyklátu v požadované kvalitě - očištění podkladu - uložení recyklátu dle předepsaného technologického předpisu, zhutnění vrstvy v předepsané tloušťce - zřízení vrstvy bez rozlišení šířky, pokládání vrstvy po etapách, včetně pracovních spar a spojů - úpravu napojení, ukončení - nezahrnuje postřiky, nátěry
| cenová soustava |  |  | OTSKP 2023
| 39 | 572123 |  | INFILTRAČNÍ POSTŘIK Z EMULZE DO 1,0KG/M2 |  | M2 | 13318.65 | 0 | 0 | 21% | 0 | 0 | 0
| doplňující popis |  |  | PI-C C60 B6, 1,0 KG/M2 PV - hlavní část PV - doprovodná část
| výměra |  |  | digitálně odměřeno ze situace konstrukce vozovky (silnice II/198): 11460,0m2*1,15koef. rozš. = 13179,000000 => A m2 - PV - hlavní část konstrukce zpevněného sjezdu: 133,0m2*1,05koef. rozš. = 139,650000 => B m2 - PV - doprovodná část Celkem: A+B = 13318,650000 => C m2
| technická specifikace |  |  | - dodání všech předepsaných materiálů pro postřiky v předepsaném množství - provedení dle předepsaného technologického předpisu - zřízení vrstvy bez rozlišení šířky, pokládání vrstvy po etapách - úpravu napojení, ukončení
| cenová soustava |  |  | OTSKP 2023
| 40 | 572213 |  | SPOJOVACÍ POSTŘIK Z EMULZE DO 0,5KG/M2 |  | M2 | 23836.8 | 0 | 0 | 21% | 0 | 0 | 0
| doplňující popis |  |  | PS-C C60 B4, 0,30 KG/M2 PV - hlavní část
| výměra |  |  | digitálně odměřeno ze situace konstrukce vozovky (silnice II/198): 11460,0m2*1,03koef. rozš. = 11803,800000 => A m2 11460,0m2*1,05koef. rozš. = 12033,000000 => B m2 Celkem: A+B = 23836,800000 => C m2
| technická specifikace |  |  | - dodání všech předepsaných materiálů pro postřiky v předepsaném množství - provedení dle předepsaného technologického předpisu - zřízení vrstvy bez rozlišení šířky, pokládání vrstvy po etapách - úpravu napojení, ukončení
| cenová soustava |  |  | OTSKP 2023
| 41 | 574A34 |  | ASFALTOVÝ BETON PRO OBRUSNÉ VRSTVY ACO 11+, 11S TL. 40MM |  | M2 | 11460 | 0 | 0 | 21% | 0 | 0 | 0
| doplňující popis |  |  | ACO 11+ 50/70 PV - hlavní část
| výměra |  |  | digitálně odměřeno ze situace konstrukce vozovky (silnice II/198): 11460,0 = 11460,000000 => A
| technická specifikace |  |  | - dodání směsi v požadované kvalitě - očištění podkladu - uložení směsi dle předepsaného technologického předpisu, zhutnění vrstvy v předepsané tloušťce - zřízení vrstvy bez rozlišení šířky, pokládání vrstvy po etapách, včetně pracovních spar a spojů - úpravu napojení, ukončení podél obrubníků, dilatačních zařízení, odvodňovacích proužků, odvodňovačů, vpustí, šachet a pod. - nezahrnuje postřiky, nátěry - nezahrnuje těsnění podél obrubníků, dilatačních zařízení, odvodňovacích proužků, odvodňovačů, vpustí, šachet a pod.
| cenová soustava |  |  | OTSKP 2023
| 42 | 574A44 |  | ASFALTOVÝ BETON PRO OBRUSNÉ VRSTVY ACO 11+, 11S TL. 50MM |  | M2 | 133 | 0 | 0 | 21% | 0 | 0 | 0
| doplňující popis |  |  | ACO 11+ 50/70 PV - doprovodná část
| výměra |  |  | konstrukce zpevněného sjezdu: 133,0 = 133,000000 => A
| technická specifikace |  |  | - dodání směsi v požadované kvalitě - očištění podkladu - uložení směsi dle předepsaného technologického předpisu, zhutnění vrstvy v předepsané tloušťce - zřízení vrstvy bez rozlišení šířky, pokládání vrstvy po etapách, včetně pracovních spar a spojů - úpravu napojení, ukončení podél obrubníků, dilatačních zařízení, odvodňovacích proužků, odvodňovačů, vpustí, šachet a pod. - nezahrnuje postřiky, nátěry - nezahrnuje těsnění podél obrubníků, dilatačních zařízení, odvodňovacích proužků, odvodňovačů, vpustí, šachet a pod.
| cenová soustava |  |  | OTSKP 2023
| 43 | 574C56 |  | ASFALTOVÝ BETON PRO LOŽNÍ VRSTVY ACL 16+, 16S TL. 60MM |  | M2 | 11803.8 | 0 | 0 | 21% | 0 | 0 | 0
| doplňující popis |  |  | ACL 16+ 50/70 PV - hlavní část
| výměra |  |  | digitálně odměřeno ze situace konstrukce vozovky (silnice II/198): 11460,0m2*1,03koef. rozš. = 11803,800000 => A m2
| technická specifikace |  |  | - dodání směsi v požadované kvalitě - očištění podkladu - uložení směsi dle předepsaného technologického předpisu, zhutnění vrstvy v předepsané tloušťce - zřízení vrstvy bez rozlišení šířky, pokládání vrstvy po etapách, včetně pracovních spar a spojů - úpravu napojení, ukončení podél obrubníků, dilatačních zařízení, odvodňovacích proužků, odvodňovačů, vpustí, šachet a pod. - nezahrnuje postřiky, nátěry - nezahrnuje těsnění podél obrubníků, dilatačních zařízení, odvodňovacích proužků, odvodňovačů, vpustí, šachet a pod.
| cenová soustava |  |  | OTSKP 2023
| 44 | 574E46 |  | ASFALTOVÝ BETON PRO PODKLADNÍ VRSTVY ACP 16+, 16S TL. 50MM |  | M2 | 12033 | 0 | 0 | 21% | 0 | 0 | 0
| doplňující popis |  |  | ACP 16+ 50/70 PV - hlavní část
| výměra |  |  | digitálně odměřeno ze situace konstrukce vozovky (silnice II/198): 11460,0m2*1,05koef. rozš. = 12033,000000 => A m2
| technická specifikace |  |  | - dodání směsi v požadované kvalitě - očištění podkladu - uložení směsi dle předepsaného technologického předpisu, zhutnění vrstvy v předepsané tloušťce - zřízení vrstvy bez rozlišení šířky, pokládání vrstvy po etapách, včetně pracovních spar a spojů - úpravu napojení, ukončení podél obrubníků, dilatačních zařízení, odvodňovacích proužků, odvodňovačů, vpustí, šachet a pod. - nezahrnuje postřiky, nátěry - nezahrnuje těsnění podél obrubníků, dilatačních zařízení, odvodňovacích proužků, odvodňovačů, vpustí, šachet a pod.
| cenová soustava |  |  | OTSKP 2023
| 45 | 58920 |  | VÝPLŇ SPAR MODIFIKOVANÝM ASFALTEM |  | M | 39.2 | 0 | 0 | 21% | 0 | 0 | 0
| doplňující popis |  |  | PV - hlavní část PV - doprovodná část
| výměra |  |  | digitálně odměřeno ze situace napojení zpevněného sjezdu na silnici II/198: 15,5m+17,5m = 33,000000 => A - PV - doprovodná část konec úseku (silnice II/198): 6,2m = 6,200000 => B - PV - hlavní část A+B = 39,200000 => C
| technická specifikace |  |  | položka zahrnuje: - dodávku předepsaného materiálu - vyčištění a výplň spar tímto materiálem
| cenová soustava |  |  | OTSKP 2023
|  | 5 |  | Komunikace |  | Celkem (bez DPH): | 0 | za DPH 21 %: | 0 | Celkem (s DPH): | 0 | 0 | 0 | 0
[6 empty] | Celkový součet (bez DPH): | 0 | Celkový součet DPH: | 0 | Celkový součet (s DPH): | 0
8 - Potrubí
| 46 | 87633 |  | CHRÁNIČKY Z TRUB PLASTOVÝCH DN DO 150MM |  | M | 46 | 0 | 0 | 21% | 0 | 0 | 0
| doplňující popis |  |  | DN 110 MM PV - hlavní část PV - doprovodná část
| výměra |  |  | chránička CETIN, a.s. chránička stávajícího podzemního vedení: 35,0m = 35,000000 => A m - PV - hlavní část nová rezervní chránička v místě křížení silnice II/198: 11,0m = 11,000000 => B m - PV - doprovodná část Celkem: A+B = 46,000000 => C m
| technická specifikace |  |  | položky pro zhotovení potrubí platí bez ohledu na sklon zahrnuje: - výrobní dokumentaci (včetně technologického předpisu) - dodání veškerého trubního a pomocného materiálu (trouby, trubky, tvarovky, spojovací a těsnící materiál a pod.), podpěrných, závěsných a upevňovacích prvků, včetně potřebných úprav - úprava a příprava podkladu a podpěr, očištění a ošetření podkladu a podpěr - zřízení plně funkčního potrubí, kompletní soustavy, podle příslušného technologického předpisu - zřízení potrubí i jednotlivých částí po etapách, včetně pracovních spar a spojů, pracovního zaslepení konců a pod. - úprava prostupů, průchodů šachtami a komorami, okolí podpěr a vyústění, zaústění, napojení, vyvedení a upevnění odpad. výustí - ochrana potrubí nátěrem (vč. úpravy povrchu), případně izolací, nejsou-li tyto práce předmětem jiné položky - úprava, očištění a ošetření prostoru kolem potrubí včetně případně předepsaného utěsnění konců chrániček - položky platí pro práce prováděné v prostoru zapaženém i nezapaženém a i v kolektorech, chráničkách
| cenová soustava |  |  | OTSKP 2023
|  | 8 |  | Potrubí |  | Celkem (bez DPH): | 0 | za DPH 21 %: | 0 | Celkem (s DPH): | 0 | 0 | 0 | 0
[6 empty] | Celkový součet (bez DPH): | 0 | Celkový součet DPH: | 0 | Celkový součet (s DPH): | 0
9 - Ostatní konstrukce a práce
| 47 | 9183D3 |  | PROPUSTY Z TRUB DN 600MM PLASTOVÝCH |  | M | 51 | 0 | 0 | 21% | 0 | 0 | 0
| doplňující popis |  |  | PP TROUBA DN 600 MM PV - doprovodná část
| výměra |  |  | sjezd č. 2: 12,5m = 12,500000 => A m sjezd č. 3: 12,5m = 12,500000 => B m sjezd č. 4: 13,0m = 13,000000 => C m sjezd č. 5: 13,0m = 13,000000 => D m Celkem: A+B+C+D = 51,000000 => E m
| technická specifikace |  |  | Položka zahrnuje: - dodání a položení potrubí z trub z dokumentací předepsaného materiálu a předepsaného průměru - případné úpravy trub (zkrácení, šikmé seříznutí) Nezahrnuje podkladní vrstvy a obetonování.
| cenová soustava |  |  | OTSKP 2023
| 48 | 919111 |  | ŘEZÁNÍ ASFALTOVÉHO KRYTU VOZOVEK TL DO 50MM |  | M | 39.2 | 0 | 0 | 21% | 0 | 0 | 0
| doplňující popis |  |  | PRACOVNÍ SPÁRA SE OŠETŘÍ DLE VL2 211.07 A TP 155 PV - hlavní část PV - doprovodná část
| výměra |  |  | digitálně odměřeno ze situace napojení zpevněného sjezdu na silnici II/198: 15,5m+17,5m = 33,000000 => A m - PV - doprovodná část konec úseku (silnice II/198): 6,2m = 6,200000 => B - PV - hlavní část A+B = 39,200000 => C
| technická specifikace |  |  | položka zahrnuje řezání vozovkové vrstvy v předepsané tloušťce, včetně spotřeby vody
| cenová soustava |  |  | OTSKP 2023
| 49 | 935212 |  | PŘÍKOPOVÉ ŽLABY Z BETON TVÁRNIC ŠÍŘ DO 600MM DO BETONU TL 100MM |  | M | 27 | 0 | 0 | 21% | 0 | 0 | 0
| doplňující popis |  |  | BET. LOŽE C30/37nXF3, VČETNĚ SPÁROVÁNÍ CEMENTOVOU MALTOU M25-XF4 PV - hlavní část
| výměra |  |  | 27 = 27,000000 => A
| technická specifikace |  |  | položka zahrnuje: - dodávku a uložení příkopových tvárnic předepsaného rozměru a kvality - dodání a rozprostření lože z předepsaného materiálu v předepsané kvalitěa v předepsané tloušťce - veškerou manipulaci s materiálem, vnitrostaveništní i mimostaveništní dopravu - ukončení, patky, spárování - měří se v metrech běžných délky osy žlabu
| cenová soustava |  |  | OTSKP 2023
| 50 | 93610 |  | DROBNÉ DOPLŇK KONSTR DŘEVĚNÉ |  | M3 | 4 | 0 | 0 | 21% | 0 | 0 | 0
| doplňující popis |  |  | POSUN POSEDU V KM 0,960 00 PV - doprovodná část
výměra
| technická specifikace |  |  | - dílenská dokumentace, včetně technologického předpisu spojování, - dodání dřeva v požadované kvalitě a výroba konstrukce (vč. pomůcek, přípravků a prostředků pro výrobu) bez ohledu na náročnost a její objem, dílenská montáž, montážní dokumentace, - dodání spojovacího materiálu, - zřízení montážních a dilatačních spojů, spar, včetně potřebných úprav, vložek, opracování, očištění a ošetření, - podpěr. konstr. a lešení všech druhů pro montáž konstrukcí i doplňkových, včetně požadovaných otvorů, ochranných a bezpečnostních opatření a základů pro tyto konstrukce a lešení, - jakákoliv doprava a manipulace dílců a montážních sestav, včetně dopravy konstrukce z výrobny na stavbu, - montáž konstrukce na stavbě, včetně montážních prostředků a pomůcek a zednických výpomocí, - výplň, těsnění a tmelení spar a spojů, - čištění konstrukce a odstranění všech vrubů (vrypy, otlačeniny a pod.), - veškeré druhy opracování povrchů, včetně úprav pod nátěry a pod izolaci, - veškeré druhy dílenských základů a základních nátěrů a povlaků, - všechny druhy ocelového kotvení, - dílenskou přejímku a montážní prohlídku, včetně požadovaných dokladů, - zřízení kotevních otvorů nebo jam, nejsou-li částí jiné konstrukce, jejich úpravy, očištění a ošetření, - osazení kotvení nebo přímo částí konstrukce do podpůrné konstrukce nebo do zeminy, - výplň kotevních otvorů (případně podlití patních desek) maltou, betonem nebo jinou speciální hmotou, vyplnění jam zeminou, - ošetření kotevní oblasti proti vzniku trhlin, vlivu povětrnosti a pod., - osazení značek, včetně jejich zaměření. Dokumentace pro zadání stavby může dále předepsat, že cena položky ještě obsahuje např.: - veškeré úpravy dřeva pro zlepšení jeho užitných vlastností (impregnace, zpevňování a pod.), - veškeré druhy povrchových úprav, - zvláštní spojové prostředky, rozebíratelnost konstrukce, - osazení měřících zařízení a úprav pro ně.
| cenová soustava |  |  | OTSKP 2023
| 51 | 966842 |  | ODSTRANĚNÍ OPLOCENÍ Z DRÁT PLETIVA |  | M | 2440 | 0 | 0 | 21% | 0 | 0 | 0
| doplňující popis |  |  | DEMONTÁŽ OHRADNÍKU S DVOJITÝM DRÁTEM, DŘEVĚNÉ A OCELOVÉ SLOUPKY PO 6 METRECH, VČETNĚ ODVOZU NA MÍSTO URČENÉ INVESTOREM, VČ. PŘÍPADNÉHO POPLATKU ZA SKLÁDKU PV - hlavní část
| výměra |  |  | demontáž ohradníku délka ohradníku s dřevěnými sloupky: 1210,0m = 1210,000000 => A m délka ohradníku s ocelovými sloupky: 1230,0m = 1230,000000 => B m Celkem: A+B = 2440,000000 => C m
| technická specifikace |  |  | položka zahrnuje: - kompletní bourací práce včetně odstranění základových konstrukcí a nezbytného rozsahu zemních prací, - veškerou manipulaci s vybouranou sutí a hmotami včetně uložení na skládku, - veškeré další práce plynoucí z technologického předpisu a z platných předpisů, - odstranění sloupků z jiného materiálu, odstranění vrat a vrátek nezahrnuje poplatek za skládku, který se vykazuje v položce 0141** (s výjimkou malého množství bouraného materiálu, kde je možné poplatek zahrnout do jednotkové ceny bourání – tento fakt musí být uveden v doplňujícím textu k položce)
| cenová soustava |  |  | OTSKP 2023
|  | 9 |  | Ostatní konstrukce a práce |  | Celkem (bez DPH): | 0 | za DPH 21 %: | 0 | Celkem (s DPH): | 0 | 0 | 0 | 0
[6 empty] | Celkový součet (bez DPH): | 0 | Celkový součet DPH: | 0 | Celkový součet (s DPH): | 0

## 4 - SO131
SOUPIS PRACÍ
STAVBA
TÚ_S_014 - II/198 Modernizace silnice Teplá - Horní Kramolín
ZÁKLADNÍ ÚDAJE
Objekt: | [7 empty] | Celková cena (bez DPH): | 0
SO131 - Propustek v km 0,098 59 | [7 empty] | Celková cena (s DPH): | 0 |  |  | 0 | 0 | 0
Zhotovitel:
IČ:
DIČ:
SOUHRN
| Kód |  |  | Název | [5 empty] | Cena (bez DPH) | Cena (s DPH)
| 0 |  |  | Všeobecné konstrukce a práce | [5 empty] | 0 | 0 |  |  | 0
| 1 |  |  | Zemní práce | [5 empty] | 0 | 0 |  |  | 0
| 2 |  |  | Základy | [5 empty] | 0 | 0 |  |  | 0
| 3 |  |  | Svislé konstrukce | [5 empty] | 0 | 0 |  |  | 0
| 4 |  |  | Vodorovné konstrukce | [5 empty] | 0 | 0 |  |  | 0
| 7 |  |  | Přidružená stavební výroba | [5 empty] | 0 | 0 |  |  | 0
| 8 |  |  | Potrubí | [5 empty] | 0 | 0 |  |  | 0
| 9 |  |  | Ostatní konstrukce a práce | [5 empty] | 0 | 0 |  |  | 0
POLOŽKY ROZPOČTU
| P.č. | Kód | Var | Název | Skupina měření | MJ | Množství MJ | JOC | Cena (bez DPH) | DPH % | Cena (s DPH)
0 - Všeobecné konstrukce a práce
| 1 | 014102 | a | POPLATKY ZA SKLÁDKU |  | t | 368.316 | 0 | 0 | 21% | 0 | 0 | 0
| doplňující popis |  |  | VÝKOPEK nezpůsobilé výdaje
| výměra |  |  | z pol. č. 17120: 204,62m3*1,8t/m3 = 368,316000 => A t
| technická specifikace |  |  | zahrnuje veškeré poplatky provozovateli skládky související s uložením odpadu na skládce.
| cenová soustava |  |  | OTSKP 2023
| 2 | 014102 | e | POPLATKY ZA SKLÁDKU |  | t | 2.119 | 0 | 0 | 21% | 0 | 0 | 0
| doplňující popis |  |  | PROSTÝ BETON - poplatek za uložení na recyklačním středisku PV - hlavní část
| výměra |  |  | z pol. č. 966357: 0,09m2*10,7m*2,2t/m3 = 2,118600 => A t
| technická specifikace |  |  | zahrnuje veškeré poplatky provozovateli skládky související s uložením odpadu na skládce.
| cenová soustava |  |  | OTSKP 2023
|  | 0 |  | Všeobecné konstrukce a práce |  | Celkem (bez DPH): | 0 | za DPH 21 %: | 0 | Celkem (s DPH): | 0 | 0 | 0 | 0
[6 empty] | Celkový součet (bez DPH): | 0 | Celkový součet DPH: | 0 | Celkový součet (s DPH): | 0
1 - Zemní práce
| 3 | 11512 |  | ČERPÁNÍ VODY DO 1000 L/MIN |  | HOD | 240 | 0 | 0 | 21% | 0 | 0 | 0
| doplňující popis |  |  | PV - hlavní část
| výměra |  |  | předpoklad 10 dní: 10dní*24hod = 240,000000 => A hod
| technická specifikace |  |  | Položka čerpání vody na povrchu zahrnuje i potrubí, pohotovost záložní čerpací soupravy a zřízení čerpací jímky. Součástí položky je také následná demontáž a likvidace těchto zařízení
| cenová soustava |  |  | OTSKP 2023
| 4 | 11523 |  | PŘEVEDENÍ VODY POTRUBÍM DN 300 NEBO ŽLABY R.O. DO 1,0M |  | M | 25 | 0 | 0 | 21% | 0 | 0 | 0
| doplňující popis |  |  | PROVIZORNÍ PŘEVEDENÍ VODY POTRUBÍM HDPE DN 300 MM, VČ. POMOCNÉ PODPŮRNÉ KONSTRUKCE A ZEMNÍCH HRÁZEK. SOUČÁSTÍ POLOŽKY JE DEMONTÁŽ A LIKVIDACE DOČASNÉHO ZATRUBNĚNÍ. PV - hlavní část
| výměra |  |  | 25,0m = 25,000000 => A m
| technická specifikace |  |  | Položka převedení vody na povrchu zahrnuje zřízení, udržování a odstranění příslušného zařízení. Převedení vody se uvádí buď průměrem potrubí (DN) nebo délkou rozvinutého obvodu žlabu (r.o.).
| cenová soustava |  |  | OTSKP 2023
| 5 | 13173 |  | HLOUBENÍ JAM ZAPAŽ I NEPAŽ TŘ. I |  | M3 | 204.62 | 0 | 0 | 21% | 0 | 0 | 0
| doplňující popis |  |  | VČETNĚ NALOŽENÍ A ODVOZU DO RECYKLAČNÍHO STŘEDISKA, POPLATEK ZA SKLÁDKU UVEDEN V POLOŽCE 014102.a PV - hlavní část
| výměra |  |  | výkop pro propustek: (1,3m+6,0m)/2*2,1m*18,3m = 140,269500 => A m3 výkop pro vtokovou jímku: 6,5m2*(1,9m+4,5m)/2 = 20,800000 => B m3 výkop pro lomovou šachtu: 13,0m2*(1,9m+4,8m)/2 = 43,550000 => C m3 Celkem: A+B+C = 204,619500 => D m3
| technická specifikace |  |  | položka zahrnuje: - vodorovná a svislá doprava, přemístění, přeložení, manipulace s výkopkem - kompletní provedení vykopávky nezapažené i zapažené - ošetření výkopiště po celou dobu práce v něm vč. klimatických opatření - ztížení vykopávek v blízkosti podzemního vedení, konstrukcí a objektů vč. jejich dočasného zajištění - ztížení pod vodou, v okolí výbušnin, ve stísněných prostorech a pod. - příplatek za lepivost - těžení po vrstvách, pásech a po jiných nutných částech (figurách) - čerpání vody vč. čerpacích jímek, potrubí a pohotovostní čerpací soupravy (viz ustanovení k pol. 1151,2) - potřebné snížení hladiny podzemní vody - těžení a rozpojování jednotlivých balvanů - vytahování a nošení výkopku - svahování a přesvah. svahů do konečného tvaru, výměna hornin v podloží a v pláni znehodnocené klimatickými vlivy - ruční vykopávky, odstranění kořenů a napadávek - pažení, vzepření a rozepření vč. přepažování (vyjma štětových stěn) - úpravu, ochranu a očištění dna, základové spáry, stěn a svahů - odvedení nebo obvedení vody v okolí výkopiště a ve výkopišti - třídění výkopku - veškeré pomocné konstrukce umožňující provedení vykopávky (příjezdy, sjezdy, nájezdy, lešení, podpěr. konstr., přemostění, zpevněné plochy, zakrytí a pod.) - nezahrnuje uložení zeminy (na skládku, do násypu) ani poplatky za skládku, vykazují se v položce č.0141**
| cenová soustava |  |  | OTSKP 2023
| 6 | 17120 |  | ULOŽENÍ SYPANINY DO NÁSYPŮ A NA SKLÁDKY BEZ ZHUTNĚNÍ |  | M3 | 204.62 | 0 | 0 | 21% | 0 | 0 | 0
| doplňující popis |  |  | PV - hlavní část
| výměra |  |  | uložení zeminy na trvalou skládku z pol. č. 13173: 204,62m3 = 204,620000 => A m3
| technická specifikace |  |  | položka zahrnuje: - kompletní provedení zemní konstrukce do předepsaného tvaru - ošetření úložiště po celou dobu práce v něm vč. klimatických opatření - ztížení v okolí vedení, konstrukcí a objektů a jejich dočasné zajištění - ztížení provádění ve ztížených podmínkách a stísněných prostorech - ztížené ukládání sypaniny pod vodu - ukládání po vrstvách a po jiných nutných částech (figurách) vč. dosypávek - spouštění a nošení materiálu - úprava, očištění a ochrana podloží a svahů - svahování, uzavírání povrchů svahů - udržování úložiště a jeho ochrana proti vodě - odvedení nebo obvedení vody v okolí úložiště a v úložišti - veškeré pomocné konstrukce umožňující provedení zemní konstrukce (příjezdy, sjezdy, nájezdy, lešení, podpěrné konstrukce, přemostění, zpevněné plochy, zakrytí a pod.)
| cenová soustava |  |  | OTSKP 2023
| 7 | 17481 |  | ZÁSYP JAM A RÝH Z NAKUPOVANÝCH MATERIÁLŮ |  | M3 | 33.52 | 0 | 0 | 21% | 0 | 0 | 0
| doplňující popis |  |  | ZEMINA Z NENAMRZAVÉHO MATERIÁLU, HUTNIT PO VRSTVÁCH MAX. TL. 150 MM NA ID=0,85 PV - hlavní část
| výměra |  |  | zásyp kolem vtokové jímky: 4,8m2*(1,9m+4,5m)/2 = 15,360000 => A m3 odpočet konstrukce: -1,6m*1,6m*1,26m = -3,225600 => B m3 zásyp kolem lomové šachty: 8,6m2*(1,9m+4,8m)/2 = 28,810000 => C m3 odpočet konstrukce: -1,6m*1,6m*2,9m = -7,424000 => D m3 Celkem: A+B+C+D = 33,520400 => E m3
| technická specifikace |  |  | položka zahrnuje: - kompletní provedení zemní konstrukce včetně nákupu a dopravy materiálu dle zadávací dokumentace - úprava ukládaného materiálu vlhčením, tříděním, promícháním nebo vysoušením, příp. jiné úpravy za účelem zlepšení jeho mech. vlastností - hutnění i různé míry hutnění - ošetření úložiště po celou dobu práce v něm vč. klimatických opatření - ztížení v okolí vedení, konstrukcí a objektů a jejich dočasné zajištění - ztížení provádění vč. hutnění ve ztížených podmínkách a stísněných prostorech - ztížené ukládání sypaniny pod vodu - ukládání po vrstvách a po jiných nutných částech (figurách) vč. dosypávek - spouštění a nošení materiálu - výměna částí zemní konstrukce znehodnocené klimatickými vlivy - udržování úložiště a jeho ochrana proti vodě - odvedení nebo obvedení vody v okolí úložiště a v úložišti - veškeré pomocné konstrukce umožňující provedení zemní konstrukce (příjezdy, sjezdy, nájezdy, lešení, podpěrné konstrukce, přemostění, zpevněné plochy, zakrytí a pod.)
| cenová soustava |  |  | OTSKP 2023
| 8 | 17581 |  | OBSYP POTRUBÍ A OBJEKTŮ Z NAKUPOVANÝCH MATERIÁLŮ |  | M3 | 155.55 | 0 | 0 | 21% | 0 | 0 | 0
| doplňující popis |  |  | ŠP FR. 0-32 MM, HUTNIT PO VRSTVÁCH MAX. TL. 150 MM NA ID=0,90, PS=98% PV - hlavní část
| výměra |  |  | obsyp trouby: 8,5m2*18,3m = 155,550000 => A m3
| technická specifikace |  |  | položka zahrnuje: - kompletní provedení zemní konstrukce včetně nákupu a dopravy materiálu dle zadávací dokumentace - úprava ukládaného materiálu vlhčením, tříděním, promícháním nebo vysoušením, příp. jiné úpravy za účelem zlepšení jeho mech. vlastností - hutnění i různé míry hutnění - ošetření úložiště po celou dobu práce v něm vč. klimatických opatření - ztížení v okolí vedení, konstrukcí a objektů a jejich dočasné zajištění - ztížení provádění vč. hutnění ve ztížených podmínkách a stísněných prostorech - ztížené ukládání sypaniny pod vodu - ukládání po vrstvách a po jiných nutných částech (figurách) vč. dosypávek - spouštění a nošení materiálu - výměna částí zemní konstrukce znehodnocené klimatickými vlivy - ruční hutnění a výplň jam a prohlubní v podloží - úprava, očištění, ochrana a zhutnění podloží - svahování, hutnění a uzavírání povrchů svahů - zřízení lavic na svazích - udržování úložiště a jeho ochrana proti vodě - odvedení nebo obvedení vody v okolí úložiště a v úložišti - veškeré pomocné konstrukce umožňující provedení zemní konstrukce (příjezdy, sjezdy, nájezdy, lešení, podpěrné konstrukce, přemostění, zpevněné plochy, zakrytí a pod.) - zemina vytlačená potrubím o DN do 180mm se od kubatury obsypů neodečítá
| cenová soustava |  |  | OTSKP 2023
|  | 1 |  | Zemní práce |  | Celkem (bez DPH): | 0 | za DPH 21 %: | 0 | Celkem (s DPH): | 0 | 0 | 0 | 0
[6 empty] | Celkový součet (bez DPH): | 0 | Celkový součet DPH: | 0 | Celkový součet (s DPH): | 0
2 - Základy
| 9 | 28997 |  | OPLÁŠTĚNÍ (ZPEVNĚNÍ) Z GEOTEXTILIE A GEOMŘÍŽOVIN |  | M2 | 164.7 | 0 | 0 | 21% | 0 | 0 | 0
| doplňující popis |  |  | SEPARAČNÍ GEOTEXTILIE PV - hlavní část
| výměra |  |  | ve výkopu pod troubou: 9,0m*18,3m = 164,700000 => A m2
| technická specifikace |  |  | Položka zahrnuje: - dodávku předepsané geotextilie nebo geomřížoviny - úpravu, očištění a ochranu podkladu - přichycení k podkladu, případně zatížení - úpravy spojů a zajištění okrajů - úpravy pro odvodnění - nutné přesahy - mimostaveništní a vnitrostaveništní dopravu
| cenová soustava |  |  | OTSKP 2023
|  | 2 |  | Základy |  | Celkem (bez DPH): | 0 | za DPH 21 %: | 0 | Celkem (s DPH): | 0 | 0 | 0 | 0
[6 empty] | Celkový součet (bez DPH): | 0 | Celkový součet DPH: | 0 | Celkový součet (s DPH): | 0
3 - Svislé konstrukce
| 10 | 386325 |  | KOMPLETNÍ KONSTRUKCE JÍMEK ZE ŽELEZOBETONU C30/37 |  | M3 | 7.851 | 0 | 0 | 21% | 0 | 0 | 0
| doplňující popis |  |  | BETON C30/37-XF4, XD3, XC4, VČ. PENETRAČNÍHO NÁTĚRU A 2 X ASFALTOVÉHO NÁTĚRU PV - hlavní část
| výměra |  |  | vtoková jímka deska: 1,6m*1,6m*0,3m = 0,768000 => A m3 stěny: (1,6m*1,26m*0,3m)*2ks+(1,0m*1,26m*0,3m)*2ks = 1,965600 => B m3 odpočet v místě zaústění příkopu: -0,3m2*0,3m = -0,090000 => C m3 lomová šachta deska: 1,6m*1,6m*0,3m = 0,768000 => D m3 stěny: (1,6m*2,9m*0,3m)*2ks+(1,0m*2,9m*0,3m)*2ks = 4,524000 => E m3 odpočet otvoru: -3,14*0,3m*0,3m*0,3m = -0,084780 => F m3 Celkem: A+B+C+D+E+F = 7,850820 => G m3
| technická specifikace |  |  | - dodání čerstvého betonu (betonové směsi) požadované kvality, jeho uložení do požadovaného tvaru při jakékoliv hustotě výztuže, konzistenci čerstvého betonu a způsobu hutnění, ošetření a ochranu betonu, - zhotovení nepropustného, mrazuvzdorného betonu a betonu požadované trvanlivosti a vlastností, - užití potřebných přísad a technologií výroby betonu, - zřízení pracovních a dilatačních spar, včetně potřebných úprav, výplně, vložek, opracování, očištění a ošetření, - bednění požadovaných konstr. (i ztracené) s úpravou dle požadované kvality povrchu betonu, včetně odbedňovacích a odskružovacích prostředků, - podpěrné konstr. (skruže) a lešení všech druhů pro bednění, uložení čerstvého betonu, výztuže a doplňkových konstr., vč. požadovaných otvorů, ochranných a bezpečnostních opatření a základů těchto konstrukcí a lešení, - vytvoření kotevních čel, kapes, nálitků, a sedel, - zřízení všech požadovaných otvorů, kapes, výklenků, prostupů, dutin, drážek a pod., vč. ztížení práce a úprav kolem nich, - úpravy pro osazení výztuže, doplňkových konstrukcí a vybavení, - úpravy povrchu pro položení požadované izolace, povlaků a nátěrů, případně vyspravení, - ztížení práce u kabelových a injektážních trubek a ostatních zařízení osazovaných do betonu, - konstrukce betonových kloubů, upevnění kotevních prvků a doplňkových konstrukcí, - nátěry zabraňující soudržnost betonu a bednění, - výplň, těsnění a tmelení spar a spojů, - opatření povrchů betonu izolací proti zemní vlhkosti v částech, kde přijdou do styku se zeminou nebo kamenivem, - případné zřízení spojovací vrstvy u základů, - úpravy pro osazení zařízení ochrany konstrukce proti vlivu bludných proudů
| cenová soustava |  |  | OTSKP 2023
| 11 | 386365 |  | VÝZTUŽ KOMPLETNÍCH KONSTRUKCÍ JÍMEK Z OCELI 10505, B500B |  | t | 1.849 | 0 | 0 | 21% | 0 | 0 | 0
| doplňující popis |  |  | B500B PV - hlavní část
| výměra |  |  | 3% z pol. č. 386325: 7,851m3*7,85t/m3*0,03 = 1,848911 => A t
| technická specifikace |  |  | Položka zahrnuje veškerý materiál, výrobky a polotovary, včetně mimostaveništní a vnitrostaveništní dopravy (rovněž přesuny), včetně naložení a složení, případně s uložením - dodání betonářské výztuže v požadované kvalitě, stříhání, řezání, ohýbání a spojování do všech požadovaných tvarů (vč. armakošů) a uložení s požadovaným zajištěním polohy a krytí výztuže betonem, - veškeré svary nebo jiné spoje výztuže, - pomocné konstrukce a práce pro osazení a upevnění výztuže, - zednické výpomoci pro montáž betonářské výztuže, - úpravy výztuže pro osazení doplňkových konstrukcí, - ochranu výztuže do doby jejího zabetonování, - úpravy výztuže pro zřízení železobetonových kloubů, kotevních prvků, závěsných ok a doplňkových konstrukcí, - veškerá opatření pro zajištění soudržnosti výztuže a betonu, - vodivé propojení výztuže, které je součástí ochrany konstrukce proti vlivům bludných proudů, vyvedení do měřících skříní nebo míst pro měření bludných proudů (vlastní měřící skříně se uvádějí položkami SD 74), - povrchovou antikorozní úpravu výztuže, - separaci výztuže, - osazení měřících zařízení a úpravy pro ně, - osazení měřících skříní nebo míst pro měření bludných proudů.
| cenová soustava |  |  | OTSKP 2023
|  | 3 |  | Svislé konstrukce |  | Celkem (bez DPH): | 0 | za DPH 21 %: | 0 | Celkem (s DPH): | 0 | 0 | 0 | 0
[6 empty] | Celkový součet (bez DPH): | 0 | Celkový součet DPH: | 0 | Celkový součet (s DPH): | 0
4 - Vodorovné konstrukce
| 12 | 451312 |  | PODKLADNÍ A VÝPLŇOVÉ VRSTVY Z PROSTÉHO BETONU C12/15 |  | M3 | 0.722 | 0 | 0 | 21% | 0 | 0 | 0
| doplňující popis |  |  | C12/15-X0, TL. 100 MM PV - hlavní část
| výměra |  |  | pod vtokovou jímkou: 1,9m*1,9m*0,1m = 0,361000 => A m3 pod lomovou šachtou: 1,9m*1,9m*0,1m = 0,361000 => B m3 Celkem: A+B = 0,722000 => C m3
| technická specifikace |  |  | - dodání čerstvého betonu (betonové směsi) požadované kvality, jeho uložení do požadovaného tvaru při jakékoliv hustotě výztuže, konzistenci čerstvého betonu a způsobu hutnění, ošetření a ochranu betonu, - zhotovení nepropustného, mrazuvzdorného betonu a betonu požadované trvanlivosti a vlastností, - užití potřebných přísad a technologií výroby betonu, - zřízení pracovních a dilatačních spar, včetně potřebných úprav, výplně, vložek, opracování, očištění a ošetření, - bednění požadovaných konstr. (i ztracené) s úpravou dle požadované kvality povrchu betonu, včetně odbedňovacích a odskružovacích prostředků, - podpěrné konstr. (skruže) a lešení všech druhů pro bednění, uložení čerstvého betonu, výztuže a doplňkových konstr., vč. požadovaných otvorů, ochranných a bezpečnostních opatření a základů těchto konstrukcí a lešení, - vytvoření kotevních čel, kapes, nálitků, a sedel, - zřízení všech požadovaných otvorů, kapes, výklenků, prostupů, dutin, drážek a pod., vč. ztížení práce a úprav kolem nich, - úpravy pro osazení výztuže, doplňkových konstrukcí a vybavení, - úpravy povrchu pro položení požadované izolace, povlaků a nátěrů, případně vyspravení, - ztížení práce u kabelových a injektážních trubek a ostatních zařízení osazovaných do betonu, - konstrukce betonových kloubů, upevnění kotevních prvků a doplňkových konstrukcí, - nátěry zabraňující soudržnost betonu a bednění, - výplň, těsnění a tmelení spar a spojů, - opatření povrchů betonu izolací proti zemní vlhkosti v částech, kde přijdou do styku se zeminou nebo kamenivem, - případné zřízení spojovací vrstvy u základů, - úpravy pro osazení zařízení ochrany konstrukce proti vlivu bludných proudů
| cenová soustava |  |  | OTSKP 2023
| 13 | 451315 |  | PODKLADNÍ A VÝPLŇOVÉ VRSTVY Z PROSTÉHO BETONU C30/37 |  | M3 | 0.74 | 0 | 0 | 21% | 0 | 0 | 0
| doplňující popis |  |  | C30/37n-XF3 PV - hlavní část
| výměra |  |  | podkladní beton tl. 100 mm pod dlažbou ve vtokové jímce: 1,0m*1,0m*0,1m = 0,100000 => A m3 pod dlažbou v lomové šachtě: 1,0m*1,0m*0,1m = 0,100000 => B m3 podkladní beton tl. 150 mm pod odlážděním svahu na vtoku: 3,0m2*1,2koef.*0,15m = 0,540000 => C m3 Celkem: A+B+C = 0,740000 => D m3
| technická specifikace |  |  | - dodání čerstvého betonu (betonové směsi) požadované kvality, jeho uložení do požadovaného tvaru při jakékoliv hustotě výztuže, konzistenci čerstvého betonu a způsobu hutnění, ošetření a ochranu betonu, - zhotovení nepropustného, mrazuvzdorného betonu a betonu požadované trvanlivosti a vlastností, - užití potřebných přísad a technologií výroby betonu, - zřízení pracovních a dilatačních spar, včetně potřebných úprav, výplně, vložek, opracování, očištění a ošetření, - bednění požadovaných konstr. (i ztracené) s úpravou dle požadované kvality povrchu betonu, včetně odbedňovacích a odskružovacích prostředků, - podpěrné konstr. (skruže) a lešení všech druhů pro bednění, uložení čerstvého betonu, výztuže a doplňkových konstr., vč. požadovaných otvorů, ochranných a bezpečnostních opatření a základů těchto konstrukcí a lešení, - vytvoření kotevních čel, kapes, nálitků, a sedel, - zřízení všech požadovaných otvorů, kapes, výklenků, prostupů, dutin, drážek a pod., vč. ztížení práce a úprav kolem nich, - úpravy pro osazení výztuže, doplňkových konstrukcí a vybavení, - úpravy povrchu pro položení požadované izolace, povlaků a nátěrů, případně vyspravení, - ztížení práce u kabelových a injektážních trubek a ostatních zařízení osazovaných do betonu, - konstrukce betonových kloubů, upevnění kotevních prvků a doplňkových konstrukcí, - nátěry zabraňující soudržnost betonu a bednění, - výplň, těsnění a tmelení spar a spojů, - opatření povrchů betonu izolací proti zemní vlhkosti v částech, kde přijdou do styku se zeminou nebo kamenivem, - případné zřízení spojovací vrstvy u základů, - úpravy pro osazení zařízení ochrany konstrukce proti vlivu bludných proudů
| cenová soustava |  |  | OTSKP 2023
| 14 | 45157 | a | PODKLADNÍ A VÝPLŇOVÉ VRSTVY Z KAMENIVA TĚŽENÉHO |  | M3 | 8.784 | 0 | 0 | 21% | 0 | 0 | 0
| doplňující popis |  |  | ZHUTNĚNÉ LOŽE ZE ŠP FR. 0-22 MM, HUTNIT PO VRSTVÁCH TL. 300 MM NA ID=0,90, PS 98% PV - hlavní část
| výměra |  |  | lože pro uložení trouby: (1,3m+1,9m)/2*0,3m*18,3m = 8,784000 => A m3
| technická specifikace |  |  | položka zahrnuje dodávku předepsaného kameniva, mimostaveništní a vnitrostaveništní dopravu a jeho uložení není-li v zadávací dokumentaci uvedeno jinak, jedná se o nakupovaný materiál
| cenová soustava |  |  | OTSKP 2023
| 15 | 45157 | b | PODKLADNÍ A VÝPLŇOVÉ VRSTVY Z KAMENIVA TĚŽENÉHO |  | M3 | 3.66 | 0 | 0 | 21% | 0 | 0 | 0
| doplňující popis |  |  | NEHUTNĚNÉ LOŽE ZE ŠP FR. 0-8 MM, TL. 100 MM, PS 94% PV - hlavní část
| výměra |  |  | lože pro uložení trouby: 2,0m*0,1m*18,3m = 3,660000 => A m3
| technická specifikace |  |  | položka zahrnuje dodávku předepsaného kameniva, mimostaveništní a vnitrostaveništní dopravu a jeho uložení není-li v zadávací dokumentaci uvedeno jinak, jedná se o nakupovaný materiál
| cenová soustava |  |  | OTSKP 2023
| 16 | 465512 |  | DLAŽBY Z LOMOVÉHO KAMENE NA MC |  | M3 | 1.12 | 0 | 0 | 21% | 0 | 0 | 0
| doplňující popis |  |  | LOMOVÝ KÁMEN TL. 200 MM, VČ. SPÁROVÁNÍ CEMENTOVOU MALTOU M25-XF4 PV - hlavní část
| výměra |  |  | na dně vtokové jímky: 1,0m*1,0m*0,2m = 0,200000 => A m3 na dně lomové šachty: 1,0m*1,0m*0,2m = 0,200000 => B m3 odláždění svahu na vtoku: 3,0m2*1,2koef.*0,2m = 0,720000 => C m3 Celkem: A+B+C = 1,120000 => D m3
| technická specifikace |  |  | položka zahrnuje: - nutné zemní práce (svahování, úpravu pláně a pod.) - zřízení spojovací vrstvy - zřízení lože dlažby z cementové malty předepsané kvality a předepsané tloušťky - dodávku a položení dlažby z lomového kamene do předepsaného tvaru - spárování, těsnění, tmelení a vyplnění spar MC případně s vyklínováním - úprava povrchu pro odvedení srážkové vody - nezahrnuje podklad pod dlažbu, vykazuje se samostatně položkami SD 45
| cenová soustava |  |  | OTSKP 2023
|  | 4 |  | Vodorovné konstrukce |  | Celkem (bez DPH): | 0 | za DPH 21 %: | 0 | Celkem (s DPH): | 0 | 0 | 0 | 0
[6 empty] | Celkový součet (bez DPH): | 0 | Celkový součet DPH: | 0 | Celkový součet (s DPH): | 0
7 - Přidružená stavební výroba
| 17 | 711509 |  | OCHRANA IZOLACE NA POVRCHU TEXTILIÍ |  | M2 | 26.624 | 0 | 0 | 21% | 0 | 0 | 0
| doplňující popis |  |  | GEOTEXTILIE 500 G/M2 PV - hlavní část
| výměra |  |  | stěny jímky: 4*1,6m*2,9m = 18,560000 => A m2 stěny šachny: 4*1,6m*1,26m = 8,064000 => B m2 Celkem: A+B = 26,624000 => C m2
| technická specifikace |  |  | položka zahrnuje: - dodání předepsaného ochranného materiálu - zřízení ochrany izolace
| cenová soustava |  |  | OTSKP 2023
|  | 7 |  | Přidružená stavební výroba |  | Celkem (bez DPH): | 0 | za DPH 21 %: | 0 | Celkem (s DPH): | 0 | 0 | 0 | 0
[6 empty] | Celkový součet (bez DPH): | 0 | Celkový součet DPH: | 0 | Celkový součet (s DPH): | 0
8 - Potrubí
| 18 | 899123 |  | MŘÍŽE Z KOMPOZITU SAMOSTATNÉ |  | KUS | 2 | 0 | 0 | 21% | 0 | 0 | 0
| doplňující popis |  |  | UZAMYKATELNÁ MŘÍŽ Z KOMPOZITU, VČETNĚ RÁMU Z OCELI S235 J0+N, VČETNĚ PKO RÁMU, VČETNĚ UKOTVENÍ CHEMICKÝMI KOTVAMI DO STĚN JÍMKY PV - hlavní část
| výměra |  |  | vtoková jímka: 1ks = 1,000000 => A ks lomová šachta: 1ks = 1,000000 => B ks Celkem: A+B = 2,000000 => C ks
| technická specifikace |  |  | Položka zahrnuje dodávku a osazení předepsané mříže včetně rámu
| cenová soustava |  |  | OTSKP 2023
| 19 | 89915 |  | STUPADLA (A POD) |  | KUS | 6 | 0 | 0 | 21% | 0 | 0 | 0
| doplňující popis |  |  | POPLASTOVANÁ STUPADLA V JÍMCE PV - hlavní část
| výměra |  |  | lomová šachta: 6ks = 6,000000 => A ks
| technická specifikace |  |  | - Položka zahrnuje veškerý materiál, výrobky a polotovary, včetně mimostaveništní a vnitrostaveništní dopravy (rovněž přesuny), včetně naložení a složení,případně s uložením.
| cenová soustava |  |  | OTSKP 2023
|  | 8 |  | Potrubí |  | Celkem (bez DPH): | 0 | za DPH 21 %: | 0 | Celkem (s DPH): | 0 | 0 | 0 | 0
[6 empty] | Celkový součet (bez DPH): | 0 | Celkový součet DPH: | 0 | Celkový součet (s DPH): | 0
9 - Ostatní konstrukce a práce
| 20 | 9183D3 |  | PROPUSTY Z TRUB DN 600MM PLASTOVÝCH |  | M | 18.9 | 0 | 0 | 21% | 0 | 0 | 0
| doplňující popis |  |  | FLEXIBILNÍ KORUGOVANÁ HDPE TROUBA DN 600 MM, VČ. PODEPŘENÍ TROUBY PV - hlavní část
| výměra |  |  | 18,9m = 18,900000 => A m
| technická specifikace |  |  | Položka zahrnuje: - dodání a položení potrubí z trub z dokumentací předepsaného materiálu a předepsaného průměru - případné úpravy trub (zkrácení, šikmé seříznutí) Nezahrnuje podkladní vrstvy a obetonování.
| cenová soustava |  |  | OTSKP 2023
| 21 | 935842 |  | ŽLABY A RIGOLY DLÁŽDĚNÉ Z BETONOVÝCH DLAŽDIC DO BETONU TL 100MM |  | M2 | 0.72 | 0 | 0 | 21% | 0 | 0 | 0
| doplňující popis |  |  | PV - hlavní část
| výměra |  |  | zaústění příkopu do vtokové jímky: 2*2ks*0,3m*0,6m = 0,720000 => A m2
| technická specifikace |  |  | položka zahrnuje: - dodání a uložení předepsaného dlažebního materiálu v požadované kvalitě do předepsaného tvaru a v předepsané šířce - dodání a rozprostření lože z předepsaného materiálu v předepsané tloušťce a šířce - úravu napojení a ukončení - vnitrostaveništní i mimostaveništní dopravu - měří se vydlážděná plocha.
| cenová soustava |  |  | OTSKP 2023
| 22 | 966357 |  | BOURÁNÍ PROPUSTŮ Z TRUB DN DO 500MM |  | M | 10.7 | 0 | 0 | 21% | 0 | 0 | 0
| doplňující popis |  |  | VČETNĚ ODVOZU A ULOŽENÍ DO RECYKLAČNÍHO STŘEDISKA, POPLATEK ZA SKLÁDKU UVEDEN V POLOŽCE 014102.e PV - hlavní část
| výměra |  |  | stávající bet. trouba DN 500: 10,7m = 10,700000 => A m
| technická specifikace |  |  | položka zahrnuje: - odstranění trub včetně případného obetonování a lože - veškeré pomocné konstrukce (lešení a pod.) - veškerou manipulaci s vybouranou sutí a hmotami včetně uložení na skládku. Nezahrnuje poplatek za skládku, který se vykazuje v položce 0141** (s výjimkou malého množství bouraného materiálu, kde je možné poplatek zahrnout do jednotkové ceny bourání – tento fakt musí být uveden v doplňujícím textu k položce) - veškeré další práce plynoucí z technologického předpisu a z platných předpisů - nezahrnuje bourání čel, vtokových a výtokových jímek, odstranění zábradlí
| cenová soustava |  |  | OTSKP 2023
|  | 9 |  | Ostatní konstrukce a práce |  | Celkem (bez DPH): | 0 | za DPH 21 %: | 0 | Celkem (s DPH): | 0 | 0 | 0 | 0
[6 empty] | Celkový součet (bez DPH): | 0 | Celkový součet DPH: | 0 | Celkový součet (s DPH): | 0

## 5 - SO132
SOUPIS PRACÍ
STAVBA
TÚ_S_014 - II/198 Modernizace silnice Teplá - Horní Kramolín
ZÁKLADNÍ ÚDAJE
Objekt: | [7 empty] | Celková cena (bez DPH): | 0
SO132 - Propustek v km 0,206 00 | [7 empty] | Celková cena (s DPH): | 0 |  |  | 0 | 0 | 0
Zhotovitel:
IČ:
DIČ:
SOUHRN
| Kód |  |  | Název | [5 empty] | Cena (bez DPH) | Cena (s DPH)
| 0 |  |  | Všeobecné konstrukce a práce | [5 empty] | 0 | 0 |  |  | 0
| 1 |  |  | Zemní práce | [5 empty] | 0 | 0 |  |  | 0
| 2 |  |  | Základy | [5 empty] | 0 | 0 |  |  | 0
| 4 |  |  | Vodorovné konstrukce | [5 empty] | 0 | 0 |  |  | 0
| 9 |  |  | Ostatní konstrukce a práce | [5 empty] | 0 | 0 |  |  | 0
POLOŽKY ROZPOČTU
| P.č. | Kód | Var | Název | Skupina měření | MJ | Množství MJ | JOC | Cena (bez DPH) | DPH % | Cena (s DPH)
0 - Všeobecné konstrukce a práce
| 1 | 014102 | a | POPLATKY ZA SKLÁDKU |  | t | 264.364 | 0 | 0 | 21% | 0 | 0 | 0
| doplňující popis |  |  | VÝKOPEK nezpůsobilé výdaje
| výměra |  |  | z pol. č. 17120: 146,869m3*1,8t/m3 = 264,364200 => A t
| technická specifikace |  |  | zahrnuje veškeré poplatky provozovateli skládky související s uložením odpadu na skládce.
| cenová soustava |  |  | OTSKP 2023
|  | 0 |  | Všeobecné konstrukce a práce |  | Celkem (bez DPH): | 0 | za DPH 21 %: | 0 | Celkem (s DPH): | 0 | 0 | 0 | 0
[6 empty] | Celkový součet (bez DPH): | 0 | Celkový součet DPH: | 0 | Celkový součet (s DPH): | 0
1 - Zemní práce
| 2 | 11512 |  | ČERPÁNÍ VODY DO 1000 L/MIN |  | HOD | 240 | 0 | 0 | 21% | 0 | 0 | 0
| doplňující popis |  |  | PV - hlavní část
| výměra |  |  | předpoklad 10 dní: 10dní*24hod = 240,000000 => A hod
| technická specifikace |  |  | Položka čerpání vody na povrchu zahrnuje i potrubí, pohotovost záložní čerpací soupravy a zřízení čerpací jímky. Součástí položky je také následná demontáž a likvidace těchto zařízení
| cenová soustava |  |  | OTSKP 2023
| 3 | 11523 |  | PŘEVEDENÍ VODY POTRUBÍM DN 300 NEBO ŽLABY R.O. DO 1,0M |  | M | 20 | 0 | 0 | 21% | 0 | 0 | 0
| doplňující popis |  |  | PROVIZORNÍ PŘEVEDENÍ VODY POTRUBÍM HDPE DN 300 MM, VČ. POMOCNÉ PODPŮRNÉ KONSTRUKCE A ZEMNÍCH HRÁZEK. SOUČÁSTÍ POLOŽKY JE DEMONTÁŽ A LIKVIDACE DOČASNÉHO ZATRUBNĚNÍ. PV - hlavní část
| výměra |  |  | 20,0m = 20,000000 => A m
| technická specifikace |  |  | Položka převedení vody na povrchu zahrnuje zřízení, udržování a odstranění příslušného zařízení. Převedení vody se uvádí buď průměrem potrubí (DN) nebo délkou rozvinutého obvodu žlabu (r.o.).
| cenová soustava |  |  | OTSKP 2023
| 4 | 13173 |  | HLOUBENÍ JAM ZAPAŽ I NEPAŽ TŘ. I |  | M3 | 146.869 | 0 | 0 | 21% | 0 | 0 | 0
| doplňující popis |  |  | VČETNĚ NALOŽENÍ A ODVOZU DO RECYKLAČNÍHO STŘEDISKA, POPLATEK ZA SKLÁDKU UVEDEN V POLOŽCE 014102.a PV - hlavní část
| výměra |  |  | výkop pro propustek: (1,7m+5,8m)/2*2,1m*18,65m = 146,868750 => A m3
| technická specifikace |  |  | položka zahrnuje: - vodorovná a svislá doprava, přemístění, přeložení, manipulace s výkopkem - kompletní provedení vykopávky nezapažené i zapažené - ošetření výkopiště po celou dobu práce v něm vč. klimatických opatření - ztížení vykopávek v blízkosti podzemního vedení, konstrukcí a objektů vč. jejich dočasného zajištění - ztížení pod vodou, v okolí výbušnin, ve stísněných prostorech a pod. - příplatek za lepivost - těžení po vrstvách, pásech a po jiných nutných částech (figurách) - čerpání vody vč. čerpacích jímek, potrubí a pohotovostní čerpací soupravy (viz ustanovení k pol. 1151,2) - potřebné snížení hladiny podzemní vody - těžení a rozpojování jednotlivých balvanů - vytahování a nošení výkopku - svahování a přesvah. svahů do konečného tvaru, výměna hornin v podloží a v pláni znehodnocené klimatickými vlivy - ruční vykopávky, odstranění kořenů a napadávek - pažení, vzepření a rozepření vč. přepažování (vyjma štětových stěn) - úpravu, ochranu a očištění dna, základové spáry, stěn a svahů - odvedení nebo obvedení vody v okolí výkopiště a ve výkopišti - třídění výkopku - veškeré pomocné konstrukce umožňující provedení vykopávky (příjezdy, sjezdy, nájezdy, lešení, podpěr. konstr., přemostění, zpevněné plochy, zakrytí a pod.) - nezahrnuje uložení zeminy (na skládku, do násypu) ani poplatky za skládku, vykazují se v položce č.0141**
| cenová soustava |  |  | OTSKP 2023
| 5 | 17120 |  | ULOŽENÍ SYPANINY DO NÁSYPŮ A NA SKLÁDKY BEZ ZHUTNĚNÍ |  | M3 | 146.869 | 0 | 0 | 21% | 0 | 0 | 0
| doplňující popis |  |  | PV - hlavní část
| výměra |  |  | uložení zeminy na trvalou skládku z pol. č. 13173: 146,869m3 = 146,869000 => A m3
| technická specifikace |  |  | položka zahrnuje: - kompletní provedení zemní konstrukce do předepsaného tvaru - ošetření úložiště po celou dobu práce v něm vč. klimatických opatření - ztížení v okolí vedení, konstrukcí a objektů a jejich dočasné zajištění - ztížení provádění ve ztížených podmínkách a stísněných prostorech - ztížené ukládání sypaniny pod vodu - ukládání po vrstvách a po jiných nutných částech (figurách) vč. dosypávek - spouštění a nošení materiálu - úprava, očištění a ochrana podloží a svahů - svahování, uzavírání povrchů svahů - udržování úložiště a jeho ochrana proti vodě - odvedení nebo obvedení vody v okolí úložiště a v úložišti - veškeré pomocné konstrukce umožňující provedení zemní konstrukce (příjezdy, sjezdy, nájezdy, lešení, podpěrné konstrukce, přemostění, zpevněné plochy, zakrytí a pod.)
| cenová soustava |  |  | OTSKP 2023
| 6 | 17581 |  | OBSYP POTRUBÍ A OBJEKTŮ Z NAKUPOVANÝCH MATERIÁLŮ |  | M3 | 130.55 | 0 | 0 | 21% | 0 | 0 | 0
| doplňující popis |  |  | ŠP FR. 0-32 MM, HUTNIT PO VRSTVÁCH MAX. TL. 150 MM NA ID=0,90, PS=98% PV - hlavní část
| výměra |  |  | obsyp trouby: 7,0m2*18,65m = 130,550000 => A m3
| technická specifikace |  |  | položka zahrnuje: - kompletní provedení zemní konstrukce včetně nákupu a dopravy materiálu dle zadávací dokumentace - úprava ukládaného materiálu vlhčením, tříděním, promícháním nebo vysoušením, příp. jiné úpravy za účelem zlepšení jeho mech. vlastností - hutnění i různé míry hutnění - ošetření úložiště po celou dobu práce v něm vč. klimatických opatření - ztížení v okolí vedení, konstrukcí a objektů a jejich dočasné zajištění - ztížení provádění vč. hutnění ve ztížených podmínkách a stísněných prostorech - ztížené ukládání sypaniny pod vodu - ukládání po vrstvách a po jiných nutných částech (figurách) vč. dosypávek - spouštění a nošení materiálu - výměna částí zemní konstrukce znehodnocené klimatickými vlivy - ruční hutnění a výplň jam a prohlubní v podloží - úprava, očištění, ochrana a zhutnění podloží - svahování, hutnění a uzavírání povrchů svahů - zřízení lavic na svazích - udržování úložiště a jeho ochrana proti vodě - odvedení nebo obvedení vody v okolí úložiště a v úložišti - veškeré pomocné konstrukce umožňující provedení zemní konstrukce (příjezdy, sjezdy, nájezdy, lešení, podpěrné konstrukce, přemostění, zpevněné plochy, zakrytí a pod.) - zemina vytlačená potrubím o DN do 180mm se od kubatury obsypů neodečítá
| cenová soustava |  |  | OTSKP 2023
|  | 1 |  | Zemní práce |  | Celkem (bez DPH): | 0 | za DPH 21 %: | 0 | Celkem (s DPH): | 0 | 0 | 0 | 0
[6 empty] | Celkový součet (bez DPH): | 0 | Celkový součet DPH: | 0 | Celkový součet (s DPH): | 0
2 - Základy
| 7 | 28997 |  | OPLÁŠTĚNÍ (ZPEVNĚNÍ) Z GEOTEXTILIE A GEOMŘÍŽOVIN |  | M2 | 141.74 | 0 | 0 | 21% | 0 | 0 | 0
| doplňující popis |  |  | SEPARAČNÍ GEOTEXTILIE PV - hlavní část
| výměra |  |  | ve výkopu: 7,6m*18,65m = 141,740000 => A m2
| technická specifikace |  |  | Položka zahrnuje: - dodávku předepsané geotextilie nebo geomřížoviny - úpravu, očištění a ochranu podkladu - přichycení k podkladu, případně zatížení - úpravy spojů a zajištění okrajů - úpravy pro odvodnění - nutné přesahy - mimostaveništní a vnitrostaveništní dopravu
| cenová soustava |  |  | OTSKP 2023
|  | 2 |  | Základy |  | Celkem (bez DPH): | 0 | za DPH 21 %: | 0 | Celkem (s DPH): | 0 | 0 | 0 | 0
[6 empty] | Celkový součet (bez DPH): | 0 | Celkový součet DPH: | 0 | Celkový součet (s DPH): | 0
4 - Vodorovné konstrukce
| 8 | 451315 |  | PODKLADNÍ A VÝPLŇOVÉ VRSTVY Z PROSTÉHO BETONU C30/37 |  | M3 | 2.538 | 0 | 0 | 21% | 0 | 0 | 0
| doplňující popis |  |  | C30/37n-XF3, TL. 150 MM PV - hlavní část
| výměra |  |  | podkladní beton tl. 150 mm pod odlážděním na vtoku: 7,1m2*1,2koef.*0,15m = 1,278000 => A m3 na výtoku: 7,0m2*1,2koef.*0,15m = 1,260000 => B m3 Celkem: A+B = 2,538000 => C m3
| technická specifikace |  |  | - dodání čerstvého betonu (betonové směsi) požadované kvality, jeho uložení do požadovaného tvaru při jakékoliv hustotě výztuže, konzistenci čerstvého betonu a způsobu hutnění, ošetření a ochranu betonu, - zhotovení nepropustného, mrazuvzdorného betonu a betonu požadované trvanlivosti a vlastností, - užití potřebných přísad a technologií výroby betonu, - zřízení pracovních a dilatačních spar, včetně potřebných úprav, výplně, vložek, opracování, očištění a ošetření, - bednění požadovaných konstr. (i ztracené) s úpravou dle požadované kvality povrchu betonu, včetně odbedňovacích a odskružovacích prostředků, - podpěrné konstr. (skruže) a lešení všech druhů pro bednění, uložení čerstvého betonu, výztuže a doplňkových konstr., vč. požadovaných otvorů, ochranných a bezpečnostních opatření a základů těchto konstrukcí a lešení, - vytvoření kotevních čel, kapes, nálitků, a sedel, - zřízení všech požadovaných otvorů, kapes, výklenků, prostupů, dutin, drážek a pod., vč. ztížení práce a úprav kolem nich, - úpravy pro osazení výztuže, doplňkových konstrukcí a vybavení, - úpravy povrchu pro položení požadované izolace, povlaků a nátěrů, případně vyspravení, - ztížení práce u kabelových a injektážních trubek a ostatních zařízení osazovaných do betonu, - konstrukce betonových kloubů, upevnění kotevních prvků a doplňkových konstrukcí, - nátěry zabraňující soudržnost betonu a bednění, - výplň, těsnění a tmelení spar a spojů, - opatření povrchů betonu izolací proti zemní vlhkosti v částech, kde přijdou do styku se zeminou nebo kamenivem, - případné zřízení spojovací vrstvy u základů, - úpravy pro osazení zařízení ochrany konstrukce proti vlivu bludných proudů
| cenová soustava |  |  | OTSKP 2023
| 9 | 45157 | a | PODKLADNÍ A VÝPLŇOVÉ VRSTVY Z KAMENIVA TĚŽENÉHO |  | M3 | 11.19 | 0 | 0 | 21% | 0 | 0 | 0
| doplňující popis |  |  | ZHUTNĚNÉ LOŽE ZE ŠP FR. 0-22 MM, HUTNIT PO VRSTVÁCH TL. 300 MM NA ID=0,90, PS 98% PV - hlavní část
| výměra |  |  | lože pro uložení trouby: (1,7m+2,3m)/2*0,3m*18,65m = 11,190000 => A m3
| technická specifikace |  |  | položka zahrnuje dodávku předepsaného kameniva, mimostaveništní a vnitrostaveništní dopravu a jeho uložení není-li v zadávací dokumentaci uvedeno jinak, jedná se o nakupovaný materiál
| cenová soustava |  |  | OTSKP 2023
| 10 | 45157 | b | PODKLADNÍ A VÝPLŇOVÉ VRSTVY Z KAMENIVA TĚŽENÉHO |  | M3 | 4.476 | 0 | 0 | 21% | 0 | 0 | 0
| doplňující popis |  |  | NEHUTNĚNÉ LOŽE ZE ŠP FR. 0-8 MM, TL. 100 MM, PS 94% PV - hlavní část
| výměra |  |  | lože pro uložení trouby: 2,4m*0,1m*18,65m = 4,476000 => A m3
| technická specifikace |  |  | položka zahrnuje dodávku předepsaného kameniva, mimostaveništní a vnitrostaveništní dopravu a jeho uložení není-li v zadávací dokumentaci uvedeno jinak, jedná se o nakupovaný materiál
| cenová soustava |  |  | OTSKP 2023
| 11 | 465512 |  | DLAŽBY Z LOMOVÉHO KAMENE NA MC |  | M3 | 3.384 | 0 | 0 | 21% | 0 | 0 | 0
| doplňující popis |  |  | LOMOVÝ KÁMEN TL. 200 MM, VČ. SPÁROVÁNÍ CEMENTOVOU MALTOU M25-XF4 PV - hlavní část
| výměra |  |  | na vtoku: 7,1m2*1,2koef.*0,2m = 1,704000 => A m3 na výtoku: 7,0m2*1,2koef.*0,2m = 1,680000 => B m3 Celkem: A+B = 3,384000 => C m3
| technická specifikace |  |  | položka zahrnuje: - nutné zemní práce (svahování, úpravu pláně a pod.) - zřízení spojovací vrstvy - zřízení lože dlažby z cementové malty předepsané kvality a předepsané tloušťky - dodávku a položení dlažby z lomového kamene do předepsaného tvaru - spárování, těsnění, tmelení a vyplnění spar MC případně s vyklínováním - úprava povrchu pro odvedení srážkové vody - nezahrnuje podklad pod dlažbu, vykazuje se samostatně položkami SD 45
| cenová soustava |  |  | OTSKP 2023
|  | 4 |  | Vodorovné konstrukce |  | Celkem (bez DPH): | 0 | za DPH 21 %: | 0 | Celkem (s DPH): | 0 | 0 | 0 | 0
[6 empty] | Celkový součet (bez DPH): | 0 | Celkový součet DPH: | 0 | Celkový součet (s DPH): | 0
9 - Ostatní konstrukce a práce
| 12 | 9183E3 |  | PROPUSTY Z TRUB DN 800MM PLASTOVÝCH |  | M | 18.65 | 0 | 0 | 21% | 0 | 0 | 0
| doplňující popis |  |  | FLEXIBILNÍ KORUGOVANÁ HDPE TROUBA DN 800 MM, ŠIKMO SEŘÍZNUTÁ NA OBOU KONCÍCH, VČ. PODEPŘENÍ TROUBY PV - hlavní část
| výměra |  |  | 18,65m = 18,650000 => A m
| technická specifikace |  |  | Položka zahrnuje: - dodání a položení potrubí z trub z dokumentací předepsaného materiálu a předepsaného průměru - případné úpravy trub (zkrácení, šikmé seříznutí) Nezahrnuje podkladní vrstvy a obetonování.
| cenová soustava |  |  | OTSKP 2023
|  | 9 |  | Ostatní konstrukce a práce |  | Celkem (bez DPH): | 0 | za DPH 21 %: | 0 | Celkem (s DPH): | 0 | 0 | 0 | 0
[6 empty] | Celkový součet (bez DPH): | 0 | Celkový součet DPH: | 0 | Celkový součet (s DPH): | 0

## 6 - SO133
SOUPIS PRACÍ
STAVBA
TÚ_S_014 - II/198 Modernizace silnice Teplá - Horní Kramolín
ZÁKLADNÍ ÚDAJE
Objekt: | [7 empty] | Celková cena (bez DPH): | 0
SO133 - Propustek v km 2,390 71 | [7 empty] | Celková cena (s DPH): | 0 |  |  | 0 | 0 | 0
Zhotovitel:
IČ:
DIČ:
SOUHRN
| Kód |  |  | Název | [5 empty] | Cena (bez DPH) | Cena (s DPH)
| 0 |  |  | Všeobecné konstrukce a práce | [5 empty] | 0 | 0 |  |  | 0
| 1 |  |  | Zemní práce | [5 empty] | 0 | 0 |  |  | 0
| 2 |  |  | Základy | [5 empty] | 0 | 0 |  |  | 0
| 3 |  |  | Svislé konstrukce | [5 empty] | 0 | 0 |  |  | 0
| 4 |  |  | Vodorovné konstrukce | [5 empty] | 0 | 0 |  |  | 0
| 7 |  |  | Přidružená stavební výroba | [5 empty] | 0 | 0 |  |  | 0
| 8 |  |  | Potrubí | [5 empty] | 0 | 0 |  |  | 0
| 9 |  |  | Ostatní konstrukce a práce | [5 empty] | 0 | 0 |  |  | 0
POLOŽKY ROZPOČTU
| P.č. | Kód | Var | Název | Skupina měření | MJ | Množství MJ | JOC | Cena (bez DPH) | DPH % | Cena (s DPH)
0 - Všeobecné konstrukce a práce
| 1 | 014102 | a | POPLATKY ZA SKLÁDKU |  | t | 343.739 | 0 | 0 | 21% | 0 | 0 | 0
| doplňující popis |  |  | VÝKOPEK nezpůsobilé výdaje
| výměra |  |  | z pol. č. 12960: 3,0m3*1,8t/m3 = 5,400000 => A t z pol. č. 17120: 187,966m3*1,8t/m3 = 338,338800 => B t Celkem: A+B = 343,738800 => C t z toho pro propustek pod sjezdem: 105,3 t
| technická specifikace |  |  | zahrnuje veškeré poplatky provozovateli skládky související s uložením odpadu na skládce.
| cenová soustava |  |  | OTSKP 2023
| 2 | 014102 | e | POPLATKY ZA SKLÁDKU |  | t | 6.28 | 0 | 0 | 21% | 0 | 0 | 0
| doplňující popis |  |  | PROSTÝ BETON - poplatek za uložení na recyklačním středisku PV - hlavní část PV - doprovodná část
| výměra |  |  | z pol. č. 96615: 0,387m3*2,2t/m3 = 0,851400 => A t z pol. č. 966357: 0,09m2*9,8m*2,2t/m3 = 1,940400 => B t (pro propustek pod sjezdem) z pol. č. 966358: 0,13m2*12,2m*2,2t/m3 = 3,489200 => C t Celkem: A+B+C = 6,281000 => D t
| technická specifikace |  |  | zahrnuje veškeré poplatky provozovateli skládky související s uložením odpadu na skládce.
| cenová soustava |  |  | OTSKP 2023
| 3 | 014102 | f | POPLATKY ZA SKLÁDKU |  | t | 17.365 | 0 | 0 | 21% | 0 | 0 | 0
| doplňující popis |  |  | KÁMEN nezpůsobilé výdaje
| výměra |  |  | z pol. č. 11415:1,2m3*2,5t/m3 = 3,000000 => A t z pol. č. 96613: 5,746m3*2,5t/m3 = 14,365000 => B t Celkem: A+B = 17,365000 => C t
| technická specifikace |  |  | zahrnuje veškeré poplatky provozovateli skládky související s uložením odpadu na skládce.
| cenová soustava |  |  | OTSKP 2023
| 4 | 014102 | g | POPLATKY ZA SKLÁDKU |  | t | 15.713 | 0 | 0 | 21% | 0 | 0 | 0
| doplňující popis |  |  | ŽELEZOBETON - poplatek za uložení na recyklačním středisku PV - doprovodná část
| výměra |  |  | z pol. č. 96616: 6,285m3*2,5t/m3 = 15,712500 => A t (pro propustek pod sjezdem)
| technická specifikace |  |  | zahrnuje veškeré poplatky provozovateli skládky související s uložením odpadu na skládce.
| cenová soustava |  |  | OTSKP 2023
|  | 0 |  | Všeobecné konstrukce a práce |  | Celkem (bez DPH): | 0 | za DPH 21 %: | 0 | Celkem (s DPH): | 0 | 0 | 0 | 0
[6 empty] | Celkový součet (bez DPH): | 0 | Celkový součet DPH: | 0 | Celkový součet (s DPH): | 0
1 - Zemní práce
| 5 | 11415 |  | ODSTRAN DLAŽEB VODNÍCH KORYT Z LOM KAM NA MC VČET PODKL |  | M3 | 1.2 | 0 | 0 | 21% | 0 | 0 | 0
| doplňující popis |  |  | VČETNĚ ODVOZU A ULOŽENÍ DO RECYKLAČNÍHO STŘEDISKA, POPLATEK ZA SKLÁDKU UVEDEN V POLOŽCE 014102.f PV - hlavní část
| výměra |  |  | digitálně odměřeno z výkresu koryto a svahy na výtoku: 4,0m2*0,3m = 1,200000 => A m3
| technická specifikace |  |  | Odstranění konstrukcí vodních koryt se měří v [m3] vybouraných hmot ve stavu před vybouráním. Položka zahrnuje veškerou manipulaci s vybouranou sutí a s vybouranými hmotami vč. uložení na skládku. Nezahrnuje poplatek za skládku, který se vykazuje v položce 0141** (s výjimkou malého množství bouraného materiálu, kde je možné poplatek zahrnout do jednotkové ceny bourání – tento fakt musí být uveden v doplňujícím textu k položce).
| cenová soustava |  |  | OTSKP 2023
| 6 | 11512 |  | ČERPÁNÍ VODY DO 1000 L/MIN |  | HOD | 240 | 0 | 0 | 21% | 0 | 0 | 0
| doplňující popis |  |  | PV - hlavní část
| výměra |  |  | předpoklad 10 dní: 10dní*24hod = 240,000000 => A hod
| technická specifikace |  |  | Položka čerpání vody na povrchu zahrnuje i potrubí, pohotovost záložní čerpací soupravy a zřízení čerpací jímky. Součástí položky je také následná demontáž a likvidace těchto zařízení
| cenová soustava |  |  | OTSKP 2023
| 7 | 11523 |  | PŘEVEDENÍ VODY POTRUBÍM DN 300 NEBO ŽLABY R.O. DO 1,0M |  | M | 35 | 0 | 0 | 21% | 0 | 0 | 0
| doplňující popis |  |  | PROVIZORNÍ PŘEVEDENÍ VODY POTRUBÍM HDPE DN 300 MM, VČ. POMOCNÉ PODPŮRNÉ KONSTRUKCE A ZEMNÍCH HRÁZEK. SOUČÁSTÍ POLOŽKY JE DEMONTÁŽ A LIKVIDACE DOČASNÉHO ZATRUBNĚNÍ. PV - hlavní část
| výměra |  |  | 35,0m = 35,000000 => A m
| technická specifikace |  |  | Položka převedení vody na povrchu zahrnuje zřízení, udržování a odstranění příslušného zařízení. Převedení vody se uvádí buď průměrem potrubí (DN) nebo délkou rozvinutého obvodu žlabu (r.o.).
| cenová soustava |  |  | OTSKP 2023
| 8 | 12960 |  | ČIŠTĚNÍ VODOTEČÍ A MELIORAČ KANÁLŮ OD NÁNOSŮ |  | M3 | 3 | 0 | 0 | 21% | 0 | 0 | 0
| doplňující popis |  |  | VČ. NALOŽENÍ A ODVOZU A ULOŽENÍ DO RECYKLAČNÍHO STŘEDISKA, POPLATEK ZA SKLÁDKU UVEDEN V POLOŽCE 014102.a PV - hlavní část
| výměra |  |  | pročištění koryta na výtoku v délce 5,0 m: 10,0m2*0,3m = 3,000000 => A m3
| technická specifikace |  |  | Součástí položky je vodorovná a svislá doprava, přemístění, přeložení, manipulace s materiálem a uložení na skládku. Nezahrnuje poplatek za skládku, který se vykazuje v položce 0141** (s výjimkou malého množství materiálu, kde je možné poplatek zahrnout do jednotkové ceny položky – tento fakt musí být uveden v doplňujícím textu k položce)
| cenová soustava |  |  | OTSKP 2023
| 9 | 13173 |  | HLOUBENÍ JAM ZAPAŽ I NEPAŽ TŘ. I |  | M3 | 187.408 | 0 | 0 | 21% | 0 | 0 | 0
| doplňující popis |  |  | VČETNĚ NALOŽENÍ A ODVOZU DO RECYKLAČNÍHO STŘEDISKA, POPLATEK ZA SKLÁDKU UVEDEN V POLOŽCE 014102.a PV - hlavní část PV - doprovodná část
| výměra |  |  | výkop pro troubu DN 600 mm: (1,3m+4,0m)/2*1,4m*8,8m = 32,648000 => A m3 (pro propustek pod sjezdem) výkop pro troubu DN 800 mm: (1,7m+5,6m)/2*1,5m*16,6m = 90,885000 => B m3 výkop pro vtokovou jímku: 7,5m2*(1,9m+5,0m)/2 = 25,875000 => C m3 (pro propustek pod sjezdem) výkop pro lomovou jímku: 10,0m2*(2,1m+5,5m)/2 = 38,000000 => D m3 Celkem: A+B+C+D = 187,408000 => E m3 z toho: 128,885 m3 PV - hlavní část 58,523 m3 PV - doprovodná část
| technická specifikace |  |  | položka zahrnuje: - vodorovná a svislá doprava, přemístění, přeložení, manipulace s výkopkem - kompletní provedení vykopávky nezapažené i zapažené - ošetření výkopiště po celou dobu práce v něm vč. klimatických opatření - ztížení vykopávek v blízkosti podzemního vedení, konstrukcí a objektů vč. jejich dočasného zajištění - ztížení pod vodou, v okolí výbušnin, ve stísněných prostorech a pod. - příplatek za lepivost - těžení po vrstvách, pásech a po jiných nutných částech (figurách) - čerpání vody vč. čerpacích jímek, potrubí a pohotovostní čerpací soupravy (viz ustanovení k pol. 1151,2) - potřebné snížení hladiny podzemní vody - těžení a rozpojování jednotlivých balvanů - vytahování a nošení výkopku - svahování a přesvah. svahů do konečného tvaru, výměna hornin v podloží a v pláni znehodnocené klimatickými vlivy - ruční vykopávky, odstranění kořenů a napadávek - pažení, vzepření a rozepření vč. přepažování (vyjma štětových stěn) - úpravu, ochranu a očištění dna, základové spáry, stěn a svahů - odvedení nebo obvedení vody v okolí výkopiště a ve výkopišti - třídění výkopku - veškeré pomocné konstrukce umožňující provedení vykopávky (příjezdy, sjezdy, nájezdy, lešení, podpěr. konstr., přemostění, zpevněné plochy, zakrytí a pod.) - nezahrnuje uložení zeminy (na skládku, do násypu) ani poplatky za skládku, vykazují se v položce č.0141**
| cenová soustava |  |  | OTSKP 2023
| 10 | 13273 |  | HLOUBENÍ RÝH ŠÍŘ DO 2M PAŽ I NEPAŽ TŘ. I |  | M3 | 0.558 | 0 | 0 | 21% | 0 | 0 | 0
| doplňující popis |  |  | VČETNĚ NALOŽENÍ A ODVOZU DO RECYKLAČNÍHO STŘEDISKA, POPLATEK ZA SKLÁDKU UVEDEN V POLOŽCE 014102.a PV - hlavní část
| výměra |  |  | pro betonový práh na výtoku: 0,3m*0,6m*3,1m = 0,558000 => A m3
| technická specifikace |  |  | položka zahrnuje: - vodorovná a svislá doprava, přemístění, přeložení, manipulace s výkopkem - kompletní provedení vykopávky nezapažené i zapažené - ošetření výkopiště po celou dobu práce v něm vč. klimatických opatření - ztížení vykopávek v blízkosti podzemního vedení, konstrukcí a objektů vč. jejich dočasného zajištění - ztížení pod vodou, v okolí výbušnin, ve stísněných prostorech a pod. - příplatek za lepivost - těžení po vrstvách, pásech a po jiných nutných částech (figurách) - čerpání vody vč. čerpacích jímek, potrubí a pohotovostní čerpací soupravy (viz ustanovení k pol. 1151,2) - potřebné snížení hladiny podzemní vody - těžení a rozpojování jednotlivých balvanů - vytahování a nošení výkopku - svahování a přesvah. svahů do konečného tvaru, výměna hornin v podloží a v pláni znehodnocené klimatickými vlivy - ruční vykopávky, odstranění kořenů a napadávek - pažení, vzepření a rozepření vč. přepažování (vyjma štětových stěn) - úpravu, ochranu a očištění dna, základové spáry, stěn a svahů - odvedení nebo obvedení vody v okolí výkopiště a ve výkopišti - třídění výkopku - veškeré pomocné konstrukce umožňující provedení vykopávky (příjezdy, sjezdy, nájezdy, lešení, podpěr. konstr., přemostění, zpevněné plochy, zakrytí a pod.) - nezahrnuje uložení zeminy (na skládku, do násypu) ani poplatky za skládku, vykazují se v položce č.0141**
| cenová soustava |  |  | OTSKP 2023
| 11 | 17120 |  | ULOŽENÍ SYPANINY DO NÁSYPŮ A NA SKLÁDKY BEZ ZHUTNĚNÍ |  | M3 | 187.966 | 0 | 0 | 21% | 0 | 0 | 0
| doplňující popis |  |  | PV - hlavní část PV - doprovodná část
| výměra |  |  | uložení zeminy na trvalou skládku z pol. č. 13173:m187,408m3 = 187,408000 => A z pol. č. 13273: 0,558m3 = 0,558000 => B m3 Celkem: A+B = 187,966000 => C m3 z toho pro propustek pod sjezdem: 58,523 m3 z toho: 129,443 m3 PV - hlavní část 58,523 m3 PV - doprovodná část
| technická specifikace |  |  | položka zahrnuje: - kompletní provedení zemní konstrukce do předepsaného tvaru - ošetření úložiště po celou dobu práce v něm vč. klimatických opatření - ztížení v okolí vedení, konstrukcí a objektů a jejich dočasné zajištění - ztížení provádění ve ztížených podmínkách a stísněných prostorech - ztížené ukládání sypaniny pod vodu - ukládání po vrstvách a po jiných nutných částech (figurách) vč. dosypávek - spouštění a nošení materiálu - úprava, očištění a ochrana podloží a svahů - svahování, uzavírání povrchů svahů - udržování úložiště a jeho ochrana proti vodě - odvedení nebo obvedení vody v okolí úložiště a v úložišti - veškeré pomocné konstrukce umožňující provedení zemní konstrukce (příjezdy, sjezdy, nájezdy, lešení, podpěrné konstrukce, přemostění, zpevněné plochy, zakrytí a pod.)
| cenová soustava |  |  | OTSKP 2023
| 12 | 17481 |  | ZÁSYP JAM A RÝH Z NAKUPOVANÝCH MATERIÁLŮ |  | M3 | 51.027 | 0 | 0 | 21% | 0 | 0 | 0
| doplňující popis |  |  | ZEMINA Z NENAMRZAVÉHO MATERIÁLU, HUTNIT PO VRSTVÁCH MAX. TL. 150 MM NA ID=0,85 PV - hlavní část PV - doprovodná část
| výměra |  |  | zásyp kolem vtokové jímky: 7,5m2*(1,9m+5,0m)/2 = 25,875000 => A m3 (pro propustek pod sjezdem) odpočet konstrukce: -1,6m*1,6m*2,15m = -5,504000 => B m3 (pro propustek pod sjezdem) zásyp kolem lomové jímky: 10,0m2*(2,1m+5,5m)/2 = 38,000000 => C m3 odpočet konstrukce: -1,6m*1,8m*2,55m = -7,344000 => D m3 Celkem: A+B+C+D = 51,027000 => E m3 z toho: 19,648 m3 PV - hlavní část 31,379 m3 PV - doprovodná část
| technická specifikace |  |  | položka zahrnuje: - kompletní provedení zemní konstrukce včetně nákupu a dopravy materiálu dle zadávací dokumentace - úprava ukládaného materiálu vlhčením, tříděním, promícháním nebo vysoušením, příp. jiné úpravy za účelem zlepšení jeho mech. vlastností - hutnění i různé míry hutnění - ošetření úložiště po celou dobu práce v něm vč. klimatických opatření - ztížení v okolí vedení, konstrukcí a objektů a jejich dočasné zajištění - ztížení provádění vč. hutnění ve ztížených podmínkách a stísněných prostorech - ztížené ukládání sypaniny pod vodu - ukládání po vrstvách a po jiných nutných částech (figurách) vč. dosypávek - spouštění a nošení materiálu - výměna částí zemní konstrukce znehodnocené klimatickými vlivy - udržování úložiště a jeho ochrana proti vodě - odvedení nebo obvedení vody v okolí úložiště a v úložišti - veškeré pomocné konstrukce umožňující provedení zemní konstrukce (příjezdy, sjezdy, nájezdy, lešení, podpěrné konstrukce, přemostění, zpevněné plochy, zakrytí a pod.)
| cenová soustava |  |  | OTSKP 2023
| 13 | 17581 |  | OBSYP POTRUBÍ A OBJEKTŮ Z NAKUPOVANÝCH MATERIÁLŮ |  | M3 | 119.46 | 0 | 0 | 21% | 0 | 0 | 0
| doplňující popis |  |  | ŠP FR. 0-32 MM, HUTNIT PO VRSTVÁCH MAX. TL. 150 MM NA ID=0,90, PS=98% PV - hlavní část PV - doprovodná část
| výměra |  |  | obsyp trouby DN 600 mm: 3,2m*8,8m = 28,160000 => A m3 (pro propustek pod sjezdem) obsyp trouby DN 800 mm: 5,5m2*16,6m = 91,300000 => B m3 Celkem: A+B = 119,460000 => C m3 z toho: 91,300 m3 PV - hlavní část 28,160 m3 PV - doprovodná část
| technická specifikace |  |  | položka zahrnuje: - kompletní provedení zemní konstrukce včetně nákupu a dopravy materiálu dle zadávací dokumentace - úprava ukládaného materiálu vlhčením, tříděním, promícháním nebo vysoušením, příp. jiné úpravy za účelem zlepšení jeho mech. vlastností - hutnění i různé míry hutnění - ošetření úložiště po celou dobu práce v něm vč. klimatických opatření - ztížení v okolí vedení, konstrukcí a objektů a jejich dočasné zajištění - ztížení provádění vč. hutnění ve ztížených podmínkách a stísněných prostorech - ztížené ukládání sypaniny pod vodu - ukládání po vrstvách a po jiných nutných částech (figurách) vč. dosypávek - spouštění a nošení materiálu - výměna částí zemní konstrukce znehodnocené klimatickými vlivy - ruční hutnění a výplň jam a prohlubní v podloží - úprava, očištění, ochrana a zhutnění podloží - svahování, hutnění a uzavírání povrchů svahů - zřízení lavic na svazích - udržování úložiště a jeho ochrana proti vodě - odvedení nebo obvedení vody v okolí úložiště a v úložišti - veškeré pomocné konstrukce umožňující provedení zemní konstrukce (příjezdy, sjezdy, nájezdy, lešení, podpěrné konstrukce, přemostění, zpevněné plochy, zakrytí a pod.) - zemina vytlačená potrubím o DN do 180mm se od kubatury obsypů neodečítá
| cenová soustava |  |  | OTSKP 2023
|  | 1 |  | Zemní práce |  | Celkem (bez DPH): | 0 | za DPH 21 %: | 0 | Celkem (s DPH): | 0 | 0 | 0 | 0
[6 empty] | Celkový součet (bez DPH): | 0 | Celkový součet DPH: | 0 | Celkový součet (s DPH): | 0
2 - Základy
| 14 | 28997 |  | OPLÁŠTĚNÍ (ZPEVNĚNÍ) Z GEOTEXTILIE A GEOMŘÍŽOVIN |  | M2 | 160.1 | 0 | 0 | 21% | 0 | 0 | 0
| doplňující popis |  |  | SEPARAČNÍ GEOTEXTILIE PV - hlavní část PV - doprovodná část
| výměra |  |  | ve výkopu pod troubou DN 600 mm: 4,8m*8,8m = 42,240000 => A m2 (pro propustek pod sjezdem) ve výkopu pod troubou DN 800 mm: 7,1m*16,6m = 117,860000 => B m2 Celkem: A+B = 160,100000 => C m2 z toho: 117,860 m2 PV - hlavní část 42,240 m2 PV - doprovodná část
| technická specifikace |  |  | Položka zahrnuje: - dodávku předepsané geotextilie nebo geomřížoviny - úpravu, očištění a ochranu podkladu - přichycení k podkladu, případně zatížení - úpravy spojů a zajištění okrajů - úpravy pro odvodnění - nutné přesahy - mimostaveništní a vnitrostaveništní dopravu
| cenová soustava |  |  | OTSKP 2023
|  | 2 |  | Základy |  | Celkem (bez DPH): | 0 | za DPH 21 %: | 0 | Celkem (s DPH): | 0 | 0 | 0 | 0
[6 empty] | Celkový součet (bez DPH): | 0 | Celkový součet DPH: | 0 | Celkový součet (s DPH): | 0
3 - Svislé konstrukce
| 15 | 386325 |  | KOMPLETNÍ KONSTRUKCE JÍMEK ZE ŽELEZOBETONU C30/37 |  | M3 | 7.737 | 0 | 0 | 21% | 0 | 0 | 0
| doplňující popis |  |  | BETON C30/37-XF4, XD3, XC4, VČ. PENETRAČNÍHO NÁTĚRU A 2 X ASFALTOVÉHO NÁTĚRU PV - hlavní část PV - doprovodná část
| výměra |  |  | vtoková jímka deska: 1,6m*1,6m*0,3m = 0,768000 => A m3 stěny: (1,6m*1,85m*0,3m)*2ks+(1,0m*1,85m*0,3m)*2ks = 2,886000 => B m3 odpočet otvoru DN 600 mm: -3,14*0,3m*0,3m*0,3m = -0,084780 => C m3 odpočet v místě zaústění příkopu: -0,5m2*0,3m = -0,150000 => D m3 (pro propustek pod sjezdem 3,419 m3) lomová jímka deska: 1,6m*1,8m*0,3m = 0,864000 => E m3 stěny: (1,6m*2,25m*0,3m)*2ks+(1,2m*2,25m*0,3m)*2ks = 3,780000 => F m3 odpočet otvoru DN 600 mm: -3,14*0,3m*0,3m*0,3m = -0,084780 => G m3 odpočet otvoru DN 800 mm: -3,14*0,4m*0,4m*0,3m = -0,150720 => H m3 odpočet v místě zaústění příkopu: -0,3m2*0,3m = -0,090000 => I m3 Celkem: A+B+C+D+E+F+G+H+I = 7,737720 => J m3 z toho: 4,318 m3 PV - hlavní část 3,419 m3 PV - doprovodná část
| technická specifikace |  |  | - dodání čerstvého betonu (betonové směsi) požadované kvality, jeho uložení do požadovaného tvaru při jakékoliv hustotě výztuže, konzistenci čerstvého betonu a způsobu hutnění, ošetření a ochranu betonu, - zhotovení nepropustného, mrazuvzdorného betonu a betonu požadované trvanlivosti a vlastností, - užití potřebných přísad a technologií výroby betonu, - zřízení pracovních a dilatačních spar, včetně potřebných úprav, výplně, vložek, opracování, očištění a ošetření, - bednění požadovaných konstr. (i ztracené) s úpravou dle požadované kvality povrchu betonu, včetně odbedňovacích a odskružovacích prostředků, - podpěrné konstr. (skruže) a lešení všech druhů pro bednění, uložení čerstvého betonu, výztuže a doplňkových konstr., vč. požadovaných otvorů, ochranných a bezpečnostních opatření a základů těchto konstrukcí a lešení, - vytvoření kotevních čel, kapes, nálitků, a sedel, - zřízení všech požadovaných otvorů, kapes, výklenků, prostupů, dutin, drážek a pod., vč. ztížení práce a úprav kolem nich, - úpravy pro osazení výztuže, doplňkových konstrukcí a vybavení, - úpravy povrchu pro položení požadované izolace, povlaků a nátěrů, případně vyspravení, - ztížení práce u kabelových a injektážních trubek a ostatních zařízení osazovaných do betonu, - konstrukce betonových kloubů, upevnění kotevních prvků a doplňkových konstrukcí, - nátěry zabraňující soudržnost betonu a bednění, - výplň, těsnění a tmelení spar a spojů, - opatření povrchů betonu izolací proti zemní vlhkosti v částech, kde přijdou do styku se zeminou nebo kamenivem, - případné zřízení spojovací vrstvy u základů, - úpravy pro osazení zařízení ochrany konstrukce proti vlivu bludných proudů
| cenová soustava |  |  | OTSKP 2023
| 16 | 386365 |  | VÝZTUŽ KOMPLETNÍCH KONSTRUKCÍ JÍMEK Z OCELI 10505, B500B |  | t | 1.822 | 0 | 0 | 21% | 0 | 0 | 0
| doplňující popis |  |  | B500B PV - hlavní část PV - doprovodná část
| výměra |  |  | 3% z pol. č. 386325: 7,737m3*7,85t/m3*0,03 = 1,822064 => A t z toho pro propustek pod sjezdem: 0,8 t z toho: 1,022 t PV - hlavní část 0,800 t PV - doprovodná část
| technická specifikace |  |  | Položka zahrnuje veškerý materiál, výrobky a polotovary, včetně mimostaveništní a vnitrostaveništní dopravy (rovněž přesuny), včetně naložení a složení, případně s uložením - dodání betonářské výztuže v požadované kvalitě, stříhání, řezání, ohýbání a spojování do všech požadovaných tvarů (vč. armakošů) a uložení s požadovaným zajištěním polohy a krytí výztuže betonem, - veškeré svary nebo jiné spoje výztuže, - pomocné konstrukce a práce pro osazení a upevnění výztuže, - zednické výpomoci pro montáž betonářské výztuže, - úpravy výztuže pro osazení doplňkových konstrukcí, - ochranu výztuže do doby jejího zabetonování, - úpravy výztuže pro zřízení železobetonových kloubů, kotevních prvků, závěsných ok a doplňkových konstrukcí, - veškerá opatření pro zajištění soudržnosti výztuže a betonu, - vodivé propojení výztuže, které je součástí ochrany konstrukce proti vlivům bludných proudů, vyvedení do měřících skříní nebo míst pro měření bludných proudů (vlastní měřící skříně se uvádějí položkami SD 74), - povrchovou antikorozní úpravu výztuže, - separaci výztuže, - osazení měřících zařízení a úpravy pro ně, - osazení měřících skříní nebo míst pro měření bludných proudů.
| cenová soustava |  |  | OTSKP 2023
|  | 3 |  | Svislé konstrukce |  | Celkem (bez DPH): | 0 | za DPH 21 %: | 0 | Celkem (s DPH): | 0 | 0 | 0 | 0
[6 empty] | Celkový součet (bez DPH): | 0 | Celkový součet DPH: | 0 | Celkový součet (s DPH): | 0
4 - Vodorovné konstrukce
| 17 | 451312 |  | PODKLADNÍ A VÝPLŇOVÉ VRSTVY Z PROSTÉHO BETONU C12/15 |  | M3 | 0.76 | 0 | 0 | 21% | 0 | 0 | 0
| doplňující popis |  |  | C12/15-X0, TL. 100 MM PV - hlavní část PV - doprovodná část
| výměra |  |  | pod vtokovou jímkou: 1,9m*1,9m*0,1m = 0,361000 => A m3 (pro propustek pod sjezdem) pod lomovou jímkou: 1,9m*2,1m*0,1m = 0,399000 => B m3 Celkem: A+B = 0,760000 => C m3 z toho: 0,399 m3 PV - hlavní část 0,361 m3 PV - doprovodná část
| technická specifikace |  |  | - dodání čerstvého betonu (betonové směsi) požadované kvality, jeho uložení do požadovaného tvaru při jakékoliv hustotě výztuže, konzistenci čerstvého betonu a způsobu hutnění, ošetření a ochranu betonu, - zhotovení nepropustného, mrazuvzdorného betonu a betonu požadované trvanlivosti a vlastností, - užití potřebných přísad a technologií výroby betonu, - zřízení pracovních a dilatačních spar, včetně potřebných úprav, výplně, vložek, opracování, očištění a ošetření, - bednění požadovaných konstr. (i ztracené) s úpravou dle požadované kvality povrchu betonu, včetně odbedňovacích a odskružovacích prostředků, - podpěrné konstr. (skruže) a lešení všech druhů pro bednění, uložení čerstvého betonu, výztuže a doplňkových konstr., vč. požadovaných otvorů, ochranných a bezpečnostních opatření a základů těchto konstrukcí a lešení, - vytvoření kotevních čel, kapes, nálitků, a sedel, - zřízení všech požadovaných otvorů, kapes, výklenků, prostupů, dutin, drážek a pod., vč. ztížení práce a úprav kolem nich, - úpravy pro osazení výztuže, doplňkových konstrukcí a vybavení, - úpravy povrchu pro položení požadované izolace, povlaků a nátěrů, případně vyspravení, - ztížení práce u kabelových a injektážních trubek a ostatních zařízení osazovaných do betonu, - konstrukce betonových kloubů, upevnění kotevních prvků a doplňkových konstrukcí, - nátěry zabraňující soudržnost betonu a bednění, - výplň, těsnění a tmelení spar a spojů, - opatření povrchů betonu izolací proti zemní vlhkosti v částech, kde přijdou do styku se zeminou nebo kamenivem, - případné zřízení spojovací vrstvy u základů, - úpravy pro osazení zařízení ochrany konstrukce proti vlivu bludných proudů
| cenová soustava |  |  | OTSKP 2023
| 18 | 451315 |  | PODKLADNÍ A VÝPLŇOVÉ VRSTVY Z PROSTÉHO BETONU C30/37 |  | M3 | 3.55 | 0 | 0 | 21% | 0 | 0 | 0
| doplňující popis |  |  | C30/37n-XF3 PV - hlavní část PV - doprovodná část
| výměra |  |  | podkladní beton tl. 100 mm pod dlažbou ve vtokové jímce: 1,0m*1,0m*0,1m = 0,100000 => A m3 (pro propustek pod sjezdem) pod dlažbou v lomové jímce: 1,0m*1,2m*0,1m = 0,120000 => B m3 podkladní beton tl. 150 mm pod odlážděním svahu na výtoku: 11,0m2*1,2koef.*0,15m = 1,980000 => C m3 na vtoku: 7,5m2*1,2koef.*0,15m = 1,350000 => D m3 (pro propustek pod sjzdem) A+B+C+D = 3,550000 => E z toho: 2,10 m3 PV - hlavní část 1,45 m3 PV - doprovodná část
| technická specifikace |  |  | - dodání čerstvého betonu (betonové směsi) požadované kvality, jeho uložení do požadovaného tvaru při jakékoliv hustotě výztuže, konzistenci čerstvého betonu a způsobu hutnění, ošetření a ochranu betonu, - zhotovení nepropustného, mrazuvzdorného betonu a betonu požadované trvanlivosti a vlastností, - užití potřebných přísad a technologií výroby betonu, - zřízení pracovních a dilatačních spar, včetně potřebných úprav, výplně, vložek, opracování, očištění a ošetření, - bednění požadovaných konstr. (i ztracené) s úpravou dle požadované kvality povrchu betonu, včetně odbedňovacích a odskružovacích prostředků, - podpěrné konstr. (skruže) a lešení všech druhů pro bednění, uložení čerstvého betonu, výztuže a doplňkových konstr., vč. požadovaných otvorů, ochranných a bezpečnostních opatření a základů těchto konstrukcí a lešení, - vytvoření kotevních čel, kapes, nálitků, a sedel, - zřízení všech požadovaných otvorů, kapes, výklenků, prostupů, dutin, drážek a pod., vč. ztížení práce a úprav kolem nich, - úpravy pro osazení výztuže, doplňkových konstrukcí a vybavení, - úpravy povrchu pro položení požadované izolace, povlaků a nátěrů, případně vyspravení, - ztížení práce u kabelových a injektážních trubek a ostatních zařízení osazovaných do betonu, - konstrukce betonových kloubů, upevnění kotevních prvků a doplňkových konstrukcí, - nátěry zabraňující soudržnost betonu a bednění, - výplň, těsnění a tmelení spar a spojů, - opatření povrchů betonu izolací proti zemní vlhkosti v částech, kde přijdou do styku se zeminou nebo kamenivem, - případné zřízení spojovací vrstvy u základů, - úpravy pro osazení zařízení ochrany konstrukce proti vlivu bludných proudů
| cenová soustava |  |  | OTSKP 2023
| 19 | 45157 | a | PODKLADNÍ A VÝPLŇOVÉ VRSTVY Z KAMENIVA TĚŽENÉHO |  | M3 | 14.184 | 0 | 0 | 21% | 0 | 0 | 0
| doplňující popis |  |  | ZHUTNĚNÉ LOŽE ZE ŠP FR. 0-22 MM, HUTNIT PO VRSTVÁCH TL. 300 MM NA ID=0,90, PS 98% PV - hlavní část PV - doprovodná část
| výměra |  |  | lože pro uložení trouby DN 600 mm: (1,3m+1,9m)/2*0,3m*8,8m = 4,224000 => A m3 (pro propustek pod sjezdem) lože pro uložení trouby DN 800 mm: (1,7m+2,3m)/2*0,3m*16,6m = 9,960000 => B m3 Celkem: A+B = 14,184000 => C m3 z toho: 9,960 m3 PV - hlavní část 4,224 m3 PV - doprovodná část
| technická specifikace |  |  | položka zahrnuje dodávku předepsaného kameniva, mimostaveništní a vnitrostaveništní dopravu a jeho uložení není-li v zadávací dokumentaci uvedeno jinak, jedná se o nakupovaný materiál
| cenová soustava |  |  | OTSKP 2023
| 20 | 45157 | b | PODKLADNÍ A VÝPLŇOVÉ VRSTVY Z KAMENIVA TĚŽENÉHO |  | M3 | 5.744 | 0 | 0 | 21% | 0 | 0 | 0
| doplňující popis |  |  | NEHUTNĚNÉ LOŽE ZE ŠP FR. 0-8 MM, TL. 100 MM, PS 94% PV - hlavní část PV - doprovodná část
| výměra |  |  | lože pro uložení trouby DN 600 mm: 2,0m*0,1m*8,8m = 1,760000 => A m3 (pro propustek pod sjezdem) lože pro uložení trouby DN 800 mm: 2,4m*0,1m*16,6m = 3,984000 => B m3 Celkem: A+B = 5,744000 => C m3 z toho: 3,984 m3 PV - hlavní část 1,760 m3 PV - doprovodná část
| technická specifikace |  |  | položka zahrnuje dodávku předepsaného kameniva, mimostaveništní a vnitrostaveništní dopravu a jeho uložení není-li v zadávací dokumentaci uvedeno jinak, jedná se o nakupovaný materiál
| cenová soustava |  |  | OTSKP 2023
| 21 | 465512 |  | DLAŽBY Z LOMOVÉHO KAMENE NA MC |  | M3 | 4.88 | 0 | 0 | 21% | 0 | 0 | 0
| doplňující popis |  |  | LOMOVÝ KÁMEN TL. 200 MM, VČ. SPÁROVÁNÍ CEMENTOVOU MALTOU M25-XF4 PV - hlavní část PV - doprovodná část
| výměra |  |  | na dně vtokové jímky: 1,0m*1,0m*0,2m = 0,200000 => A m3 (pro propustek pod sjezdem) na dně lomové jímky: 1,0m*1,2m*0,2m = 0,240000 => B m3 odláždění svahu na výtoku: 11,0m2*1,2koef.*0,2m = 2,640000 => C m3 odláždění svahu na vtoku: 7,5m2*1,2koef.*0,2m = 1,800000 => D m3 (pro prosputek pod sjezdem) A+B+C+D = 4,880000 => E z toho: 2,880 m3 PV - hlavní část 2,000 m3 PV - doprovodná část
| technická specifikace |  |  | položka zahrnuje: - nutné zemní práce (svahování, úpravu pláně a pod.) - zřízení spojovací vrstvy - zřízení lože dlažby z cementové malty předepsané kvality a předepsané tloušťky - dodávku a položení dlažby z lomového kamene do předepsaného tvaru - spárování, těsnění, tmelení a vyplnění spar MC případně s vyklínováním - úprava povrchu pro odvedení srážkové vody - nezahrnuje podklad pod dlažbu, vykazuje se samostatně položkami SD 45
| cenová soustava |  |  | OTSKP 2023
| 22 | 467315 |  | STUPNĚ A PRAHY VODNÍCH KORYT Z PROSTÉHO BETONU C30/37 |  | M3 | 0.558 | 0 | 0 | 21% | 0 | 0 | 0
| doplňující popis |  |  | C30/37-XF3 PV - hlavní část
| výměra |  |  | betonový práh na výtoku: 0,3m*0,6m*3,1m = 0,558000 => A m3
| technická specifikace |  |  | položka zahrnuje: - nutné zemní práce (hloubení rýh apod.) - dodání čerstvého betonu (betonové směsi) požadované kvality, jeho uložení do požadovaného tvaru při jakékoliv konzistenci čerstvého betonu a způsobu hutnění, ošetření a ochranu betonu, - zhotovení nepropustného, mrazuvzdorného betonu a betonu požadované trvanlivosti a vlastností, - užití potřebných přísad a technologií výroby betonu, - zřízení pracovních a dilatačních spar, včetně potřebných úprav, výplně, vložek, opracování, očištění a ošetření, - bednění požadovaných konstr. (i ztracené) s úpravou dle požadované kvality povrchu betonu, včetně odbedňovacích a odskružovacích prostředků, - podpěrné konstr. (skruže) a lešení všech druhů pro bednění, uložení čerstvého betonu, výztuže a doplňkových konstr., vč. požadovaných otvorů, ochranných a bezpečnostních opatření a základů těchto konstrukcí a lešení, - vytvoření kotevních čel, kapes, nálitků, a sedel, - zřízení všech požadovaných otvorů, kapes, výklenků, prostupů, dutin, drážek a pod., vč. ztížení práce a úprav kolem nich, - úpravy pro osazení doplňkových konstrukcí a vybavení, - úpravy povrchu pro položení požadované izolace, povlaků a nátěrů, případně vyspravení, - konstrukce betonových kloubů, upevnění kotevních prvků a doplňkových konstrukcí, - nátěry zabraňující soudržnost betonu a bednění, - výplň, těsnění a tmelení spar a spojů, - opatření povrchů betonu izolací proti zemní vlhkosti v částech, kde přijdou do styku se zeminou nebo kamenivem, - případné zřízení spojovací vrstvy u základů
| cenová soustava |  |  | OTSKP 2023
|  | 4 |  | Vodorovné konstrukce |  | Celkem (bez DPH): | 0 | za DPH 21 %: | 0 | Celkem (s DPH): | 0 | 0 | 0 | 0
[6 empty] | Celkový součet (bez DPH): | 0 | Celkový součet DPH: | 0 | Celkový součet (s DPH): | 0
7 - Přidružená stavební výroba
| 23 | 711509 |  | OCHRANA IZOLACE NA POVRCHU TEXTILIÍ |  | M2 | 31.1 | 0 | 0 | 21% | 0 | 0 | 0
| doplňující popis |  |  | GEOTEXTILIE 500 G/M2 PV - hlavní část PV - doprovodná část
| výměra |  |  | stěny vtokové jímky: 4*1,6m*2,15m = 13,760000 => A m2 (pro propustek pod sjezdem) stěny lomové jímky: (2*1,6m+2*1,8m)*2,55m = 17,340000 => B m2 Celkem: A+B = 31,100000 => C m2 z toho: 17,340 m2 PV - hlavní část 13,760 m2 PV - doprovodná část
| technická specifikace |  |  | položka zahrnuje: - dodání předepsaného ochranného materiálu - zřízení ochrany izolace
| cenová soustava |  |  | OTSKP 2023
|  | 7 |  | Přidružená stavební výroba |  | Celkem (bez DPH): | 0 | za DPH 21 %: | 0 | Celkem (s DPH): | 0 | 0 | 0 | 0
[6 empty] | Celkový součet (bez DPH): | 0 | Celkový součet DPH: | 0 | Celkový součet (s DPH): | 0
8 - Potrubí
| 24 | 899123 |  | MŘÍŽE Z KOMPOZITU SAMOSTATNÉ |  | KUS | 2 | 0 | 0 | 21% | 0 | 0 | 0
| doplňující popis |  |  | UZAMYKATELNÁ MŘÍŽ Z KOMPOZITU, VČETNĚ RÁMU Z OCELI S235 J0+N, VČETNĚ PKO RÁMU, VČETNĚ UKOTVENÍ CHEMICKÝMI KOTVAMI DO STĚN JÍMKY PV - hlavní část PV - doprovodná část
| výměra |  |  | vtoková jímka: 1ks = 1,000000 => A ks (pro propustek pod sjezdem) lomová jímka: 1ks = 1,000000 => B ks Celkem: A+B = 2,000000 => C ks z toho: 1 ks PV - hlavní část 1 ks PV - doprovodná část
| technická specifikace |  |  | Položka zahrnuje dodávku a osazení předepsané mříže včetně rámu
| cenová soustava |  |  | OTSKP 2023
| 25 | 89915 |  | STUPADLA (A POD) |  | KUS | 9 | 0 | 0 | 21% | 0 | 0 | 0
| doplňující popis |  |  | POPLASTOVANÁ STUPADLA V JÍMCE PV - hlavní část PV - doprovodná část
| výměra |  |  | vtoková jímka: 4ks = 4,000000 => A (pro propustek pod sjezdem) lomová jímka: 5ks = 5,000000 => B Celkem: A+B = 9,000000 => C ks z toho: 5 ks PV - hlavní část 4 ks PV - doprovodná část
| technická specifikace |  |  | - Položka zahrnuje veškerý materiál, výrobky a polotovary, včetně mimostaveništní a vnitrostaveništní dopravy (rovněž přesuny), včetně naložení a složení,případně s uložením.
| cenová soustava |  |  | OTSKP 2023
|  | 8 |  | Potrubí |  | Celkem (bez DPH): | 0 | za DPH 21 %: | 0 | Celkem (s DPH): | 0 | 0 | 0 | 0
[6 empty] | Celkový součet (bez DPH): | 0 | Celkový součet DPH: | 0 | Celkový součet (s DPH): | 0
9 - Ostatní konstrukce a práce
| 26 | 9112A1 |  | ZÁBRADLÍ MOSTNÍ S VODOR MADLY - DODÁVKA A MONTÁŽ |  | M | 11.6 | 0 | 0 | 21% | 0 | 0 | 0
| doplňující popis |  |  | OCELOVÉ DVOUMADLOVÉ TRUBKOVÉ ZÁBRADLÍ PV - hlavní část PV - doprovodná část
| výměra |  |  | na vtokové jímce: 4*1,4m = 5,600000 => A m (pro propustek pod sjezdem) na lomové jímce: 2*1,4m+2*1,6m = 6,000000 => B m Celkem: A+B = 11,600000 => C m z toho: 6,000 m PV - hlavní část 5,600 m PV - doprovodná část
| technická specifikace |  |  | položka zahrnuje: dodání zábradlí včetně předepsané povrchové úpravy kotvení sloupků, t.j. kotevní desky, šrouby z nerez oceli, vrty a zálivku, pokud zadávací dokumentace nestanoví jinak případné nivelační hmoty pod kotevní desky
| cenová soustava |  |  | OTSKP 2023
| 27 | 9183D3 |  | PROPUSTY Z TRUB DN 600MM PLASTOVÝCH |  | M | 9.4 | 0 | 0 | 21% | 0 | 0 | 0
| doplňující popis |  |  | FLEXIBILNÍ KORUGOVANÁ HDPE TROUBA DN 600 MM, VČ. PODEPŘENÍ TROUBY PV - doprovodná část
| výměra |  |  | 9,4m = 9,400000 => A m (pro propustek pod sjezdem)
| technická specifikace |  |  | Položka zahrnuje: - dodání a položení potrubí z trub z dokumentací předepsaného materiálu a předepsaného průměru - případné úpravy trub (zkrácení, šikmé seříznutí) Nezahrnuje podkladní vrstvy a obetonování.
| cenová soustava |  |  | OTSKP 2023
| 28 | 9183E3 |  | PROPUSTY Z TRUB DN 800MM PLASTOVÝCH |  | M | 16.91 | 0 | 0 | 21% | 0 | 0 | 0
| doplňující popis |  |  | FLEXIBILNÍ KORUGOVANÁ HDPE TROUBA DN 800 MM, ŠIKMO SEŘÍZNUTÁ NA VÝTOKU, VČ. PODEPŘENÍ TROUBY PV - hlavní část
| výměra |  |  | 16,91m = 16,910000 => A m
| technická specifikace |  |  | Položka zahrnuje: - dodání a položení potrubí z trub z dokumentací předepsaného materiálu a předepsaného průměru - případné úpravy trub (zkrácení, šikmé seříznutí) Nezahrnuje podkladní vrstvy a obetonování.
| cenová soustava |  |  | OTSKP 2023
| 29 | 935842 |  | ŽLABY A RIGOLY DLÁŽDĚNÉ Z BETONOVÝCH DLAŽDIC DO BETONU TL 100MM |  | M2 | 0.72 | 0 | 0 | 21% | 0 | 0 | 0
| doplňující popis |  |  | PV - doprovodná část
| výměra |  |  | zaústění příkopu do jímky: 2*2ks*0,3m*0,6m = 0,720000 => A m2 (pro propustek pod sjezdem)
| technická specifikace |  |  | položka zahrnuje: - dodání a uložení předepsaného dlažebního materiálu v požadované kvalitě do předepsaného tvaru a v předepsané šířce - dodání a rozprostření lože z předepsaného materiálu v předepsané tloušťce a šířce - úravu napojení a ukončení - vnitrostaveništní i mimostaveništní dopravu - měří se vydlážděná plocha.
| cenová soustava |  |  | OTSKP 2023
| 30 | 96613 |  | BOURÁNÍ KONSTRUKCÍ Z KAMENE NA MC |  | M3 | 5.746 | 0 | 0 | 21% | 0 | 0 | 0
| doplňující popis |  |  | VČETNĚ ODVOZU A ULOŽENÍ NA SKLÁDKU, POPLATEK ZA SKLÁDKU UVEDEN V POLOŽCE 014102.f PV - hlavní část
| výměra |  |  | stáv. kamenná čela: 0,65m*1,6m*2,3m+0,6m*1,3m*4,3m = 5,746000 => A m3
| technická specifikace |  |  | položka zahrnuje: - rozbourání konstrukce bez ohledu na použitou technologii - veškeré pomocné konstrukce (lešení a pod.) - veškerou manipulaci s vybouranou sutí a hmotami včetně uložení na skládku. Nezahrnuje poplatek za skládku, který se vykazuje v položce 0141** (s výjimkou malého množství bouraného materiálu, kde je možné poplatek zahrnout do jednotkové ceny bourání – tento fakt musí být uveden v doplňujícím textu k položce) - veškeré další práce plynoucí z technologického předpisu a z platných předpisů
| cenová soustava |  |  | OTSKP 2023
| 31 | 96615 |  | BOURÁNÍ KONSTRUKCÍ Z PROSTÉHO BETONU |  | M3 | 0.387 | 0 | 0 | 21% | 0 | 0 | 0
| doplňující popis |  |  | VČETNĚ ODVOZU A ULOŽENÍ DO RECYKLAČNÍHO STŘEDISKA, POPLATEK ZA SKLÁDKU UVEDEN V POLOŽCE 014102.e PV - hlavní část
| výměra |  |  | stáv. bet. římsa na výtoku: 0,45m*0,2m*4,3m = 0,387000 => A m3
| technická specifikace |  |  | položka zahrnuje: - rozbourání konstrukce bez ohledu na použitou technologii - veškeré pomocné konstrukce (lešení a pod.) - veškerou manipulaci s vybouranou sutí a hmotami včetně uložení na skládku. Nezahrnuje poplatek za skládku, který se vykazuje v položce 0141** (s výjimkou malého množství bouraného materiálu, kde je možné poplatek zahrnout do jednotkové ceny bourání – tento fakt musí být uveden v doplňujícím textu k položce) - veškeré další práce plynoucí z technologického předpisu a z platných předpisů
| cenová soustava |  |  | OTSKP 2023
| 32 | 96616 |  | BOURÁNÍ KONSTRUKCÍ ZE ŽELEZOBETONU |  | M3 | 6.285 | 0 | 0 | 21% | 0 | 0 | 0
| doplňující popis |  |  | VČETNĚ ODVOZU A ULOŽENÍ DO RECYKLAČNÍHO STŘEDISKA, POPLATEK ZA SKLÁDKU UVEDEN V POLOŽCE 014102.g PV - doprovodná část
| výměra |  |  | stáv. vtoková žb. jímka: 1,5m2*2,2m+2,7m2*0,35m = 4,245000 => A m3 stáv. žb. čelo: 0,6m*1,7m*2,0m = 2,040000 => B m3 Celkem: A+B = 6,285000 => C m3 (pro propustek pod sjezdem)
| technická specifikace |  |  | položka zahrnuje: - rozbourání konstrukce bez ohledu na použitou technologii - veškeré pomocné konstrukce (lešení a pod.) - veškerou manipulaci s vybouranou sutí a hmotami včetně uložení na skládku. Nezahrnuje poplatek za skládku, který se vykazuje v položce 0141** (s výjimkou malého množství bouraného materiálu, kde je možné poplatek zahrnout do jednotkové ceny bourání – tento fakt musí být uveden v doplňujícím textu k položce) - veškeré další práce plynoucí z technologického předpisu a z platných předpisů
| cenová soustava |  |  | OTSKP 2023
| 33 | 966357 |  | BOURÁNÍ PROPUSTŮ Z TRUB DN DO 500MM |  | M | 9.8 | 0 | 0 | 21% | 0 | 0 | 0
| doplňující popis |  |  | VČETNĚ ODVOZU A ULOŽENÍ DO RECYKLAČNÍHO STŘEDISKA, POPLATEK ZA SKLÁDKU UVEDEN V POLOŽCE 014102.e PV - doprovodná část
| výměra |  |  | stávající bet. trouba DN 500: 9,8m = 9,800000 => A m (pro propustek pod sjezdem)
| technická specifikace |  |  | položka zahrnuje: - odstranění trub včetně případného obetonování a lože - veškeré pomocné konstrukce (lešení a pod.) - veškerou manipulaci s vybouranou sutí a hmotami včetně uložení na skládku. Nezahrnuje poplatek za skládku, který se vykazuje v položce 0141** (s výjimkou malého množství bouraného materiálu, kde je možné poplatek zahrnout do jednotkové ceny bourání – tento fakt musí být uveden v doplňujícím textu k položce) - veškeré další práce plynoucí z technologického předpisu a z platných předpisů - nezahrnuje bourání čel, vtokových a výtokových jímek, odstranění zábradlí
| cenová soustava |  |  | OTSKP 2023
| 34 | 966358 |  | BOURÁNÍ PROPUSTŮ Z TRUB DN DO 600MM |  | M | 12.2 | 0 | 0 | 21% | 0 | 0 | 0
| doplňující popis |  |  | VČETNĚ ODVOZU A ULOŽENÍ DO RECYKLAČNÍHO STŘEDISKA, POPLATEK ZA SKLÁDKU UVEDEN V POLOŽCE 014102.e PV - hlavní část
| výměra |  |  | stávající bet. trouba DN 600: 12,2m = 12,200000 => A m
| technická specifikace |  |  | položka zahrnuje: - odstranění trub včetně případného obetonování a lože - veškeré pomocné konstrukce (lešení a pod.) - veškerou manipulaci s vybouranou sutí a hmotami včetně uložení na skládku. Nezahrnuje poplatek za skládku, který se vykazuje v položce 0141** (s výjimkou malého množství bouraného materiálu, kde je možné poplatek zahrnout do jednotkové ceny bourání – tento fakt musí být uveden v doplňujícím textu k položce) - veškeré další práce plynoucí z technologického předpisu a z platných předpisů - nezahrnuje bourání čel, vtokových a výtokových jímek, odstranění zábradlí
| cenová soustava |  |  | OTSKP 2023
|  | 9 |  | Ostatní konstrukce a práce |  | Celkem (bez DPH): | 0 | za DPH 21 %: | 0 | Celkem (s DPH): | 0 | 0 | 0 | 0
[6 empty] | Celkový součet (bez DPH): | 0 | Celkový součet DPH: | 0 | Celkový součet (s DPH): | 0

## 7 - SO191
SOUPIS PRACÍ
STAVBA
TÚ_S_014 - II/198 Modernizace silnice Teplá - Horní Kramolín
ZÁKLADNÍ ÚDAJE
Objekt: | [7 empty] | Celková cena (bez DPH): | 0
SO191 - Dopravně inženýrská opatření | [7 empty] | Celková cena (s DPH): | 0 |  |  | 0 | 0 | 0
Zhotovitel:
IČ:
DIČ:
SOUHRN
| Kód |  |  | Název | [5 empty] | Cena (bez DPH) | Cena (s DPH)
| 0 |  |  | Všeobecné konstrukce a práce | [5 empty] | 0 | 0 |  |  | 0
POLOŽKY ROZPOČTU
| P.č. | Kód | Var | Název | Skupina měření | MJ | Množství MJ | JOC | Cena (bez DPH) | DPH % | Cena (s DPH)
0 - Všeobecné konstrukce a práce
| 1 | 02710 |  | POMOC PRÁCE ZŘÍZ NEBO ZAJIŠŤ OBJÍŽĎKY A PŘÍSTUP CESTY |  | KPL | 1 | 0 | 0 | 21% | 0 | 0 | 0
| doplňující popis |  |  | PROVIZORNÍ KOMUNIKACE - SANAČNÍ VRSTVA PRO STAVENIŠTNÍ DOPRAVU - V PŘÍPADĚ NEVHODNÝCH KLIMATICKÝCH PODMÍNEK BUDE ROZPROSTŘENO KAMENIVO PRO ZAJIŠTĚNÍ PRŮCHODNOSTI STAVENIŠTNÍ DOPRAVY, VČ. ODSTRANĚNÍ. POLOŽKA BUDE ČERPÁNA NA ŽÁDOST TDS A INVESTORA. CELKEM: 2360,0 x 3,5 x 0,4=3304,0 m3 PV - doprovodná část
| výměra |  |  | 1 = 1,000000 => A
| technická specifikace |  |  | zahrnuje veškeré náklady spojené s objednatelem požadovanými zařízeními
| cenová soustava |  |  | OTSKP 2023
| 2 | 02720 |  | POMOC PRÁCE ZŘÍZ NEBO ZAJIŠŤ REGULACI A OCHRANU DOPRAVY |  | KPL | 1 | 0 | 0 | 21% | 0 | 0 | 0
| doplňující popis |  |  | Položka zahrnuje dopravně inženýrská opatření v průběhu celé stavby (dle schváleného plánu ZOV a vyjádření DI PČR), zahrnuje pronájem dopravního značení - tzn. osazení, přesuny a odvoz provizorního dopravního značení. Zahrnuje dočasné dopravní značení, semafory, dopravní zařízení (např citybloky, provizorní betonová a ocelová svodidla, světelné výstražné zařízení atd.) oplocení a všechny související práce po dobu trvání stavby Součástí položky je i údržba a péče o dopravně inženýrská opatření v průběhu celé stavby. Součástí položky je vyřízení DIR včetně jeho projednání. Součástí fakturace bude podrobný rozpis fakturovaných značek a zařízení v rámci této položky. Předpoklad stavebních prací je 17 měsíců. PV - doprovodná část
| výměra |  |  | 1 = 1,000000 => A
| technická specifikace |  |  | zahrnuje veškeré náklady spojené s objednatelem požadovanými zařízeními
| cenová soustava |  |  | OTSKP 2023
|  | 0 |  | Všeobecné konstrukce a práce |  | Celkem (bez DPH): | 0 | za DPH 21 %: | 0 | Celkem (s DPH): | 0 | 0 | 0 | 0
[6 empty] | Celkový součet (bez DPH): | 0 | Celkový součet DPH: | 0 | Celkový součet (s DPH): | 0

## 8 - SO192
SOUPIS PRACÍ
STAVBA
TÚ_S_014 - II/198 Modernizace silnice Teplá - Horní Kramolín
ZÁKLADNÍ ÚDAJE
Objekt: | [7 empty] | Celková cena (bez DPH): | 0
SO192 - Dopravní značení | [7 empty] | Celková cena (s DPH): | 0 |  |  | 0 | 0 | 0
Zhotovitel:
IČ:
DIČ:
SOUHRN
| Kód |  |  | Název | [5 empty] | Cena (bez DPH) | Cena (s DPH)
| 9 |  |  | Ostatní konstrukce a práce | [5 empty] | 0 | 0 |  |  | 0
POLOŽKY ROZPOČTU
| P.č. | Kód | Var | Název | Skupina měření | MJ | Množství MJ | JOC | Cena (bez DPH) | DPH % | Cena (s DPH)
9 - Ostatní konstrukce a práce
| 1 | 91228 | a | SMĚROVÉ SLOUPKY Z PLAST HMOT VČETNĚ ODRAZNÉHO PÁSKU |  | KUS | 199 | 0 | 0 | 21% | 0 | 0 | 0
| doplňující popis |  |  | SLOUPEK BÍLÝ, POLOHA DLE ČSN 73 6101 PV - hlavní část PV - doprovodná část
| výměra |  |  | 199 = 199,000000 => A z toho pro III/198 29: 8 ks z toho: 191,0 ks PV - hlavní část 8,0 ks PV - doprovodná část
| technická specifikace |  |  | položka zahrnuje: - dodání a osazení sloupku včetně nutných zemních prací - vnitrostaveništní a mimostaveništní doprava - odrazky plastové nebo z retroreflexní fólie
| cenová soustava |  |  | OTSKP 2023
| 2 | 91228 | b | SMĚROVÉ SLOUPKY Z PLAST HMOT VČETNĚ ODRAZNÉHO PÁSKU |  | KUS | 14 | 0 | 0 | 21% | 0 | 0 | 0
| doplňující popis |  |  | SLOUPEK ČERVENÝ PV - hlavní část PV - doprovodná část
| výměra |  |  | sjezdy: 14ks = 14,000000 => A ks z toho pro III/198 29: 2 ks z toho: 12,0 ks PV - hlavní část 2,0 ks PV - doprovodná část
| technická specifikace |  |  | položka zahrnuje: - dodání a osazení sloupku včetně nutných zemních prací - vnitrostaveništní a mimostaveništní doprava - odrazky plastové nebo z retroreflexní fólie
| cenová soustava |  |  | OTSKP 2023
| 3 | 914121 |  | DOPRAVNÍ ZNAČKY ZÁKLADNÍ VELIKOSTI OCELOVÉ FÓLIE TŘ 1 - DODÁVKA A MONTÁŽ |  | KUS | 39 | 0 | 0 | 21% | 0 | 0 | 0
| doplňující popis |  |  | PV - hlavní část PV - doprovodná část
| výměra |  |  | B 21a Zákaz předjíždění: 2ks = 2,000000 => A A 28 Nebezpečná krajnice: 1ks = 1,000000 => B A 1a Nebezpečná zatáčka vpravo: 1ks = 1,000000 => C A 1b Nebezpečná zatáčka vlevo: 1ks = 1,000000 => D IJ 4b Označník zastávky: 2ks = 2,000000 => E P1 Křižovatka s vedlejší pozemní komunikací: 1ks = 1,000000 => F P1+ B20a Křižovatka s vedlejší pozemní komunikací + Nejvyšší dovolená rychlost: 2+2 = 4,000000 => G P4 Dej přednost v jízdě: 3ks = 3,000000 => H IS 3b + IS 3c Směrová tabule s cílem (vlevo + vpravo): 2+2 = 4,000000 => I IS 3a + IS 3c Směrová tabule s cílem (přímo) + Směrová tabule s cílem (vpravo): 2+2 = 4,000000 => J IS 3a + IS3b Směrová tabule s cílem (přímo + vlevo): 1+1 = 2,000000 => K IS 3b Směrová tabule s cílem (vlevo): 2 = 2,000000 => L P2 Hlavní pozemní komunikace : 1 = 1,000000 => M A22 + E13+E7a+E7b Jiné nebezpečí + Text: 1+1+1+1 = 4,000000 => N B 19 Zákaz vjezdu vozidel přepravující nebezpečný náklad: 1 = 1,000000 => O A 14 Zvěř: 2 = 2,000000 => P IZ 4a Začátek obce: 1 = 1,000000 => Q IZ 4c Konec obce: 1 = 1,000000 => R Z3: 2 = 2,000000 => S A+B+C+D+E+F+G+H+I+J+K+L+M+N+O+P+Q+R+S = 39,000000 => T z toho: 22,0 ks PV - hlavní část 17,0 ks PV - doprovodná část
| technická specifikace |  |  | položka zahrnuje: - dodávku a montáž značek v požadovaném provedení
| cenová soustava |  |  | OTSKP 2023
| 4 | 914122 |  | DOPRAVNÍ ZNAČKY ZÁKLADNÍ VELIKOSTI OCELOVÉ FÓLIE TŘ 1 - MONTÁŽ S PŘEMÍSTĚNÍM |  | KUS | 4 | 0 | 0 | 21% | 0 | 0 | 0
| doplňující popis |  |  | - informační poutače PV - doprovodná část
| výměra |  |  | 4 = 4,000000 => A
| technická specifikace |  |  | položka zahrnuje: - dopravu demontované značky z dočasné skládky - osazení a montáž značky na místě určeném projektem - nutnou opravu poškozených částí nezahrnuje dodávku značky
| cenová soustava |  |  | OTSKP 2023
| 5 | 914123 |  | DOPRAVNÍ ZNAČKY ZÁKLADNÍ VELIKOSTI OCELOVÉ FÓLIE TŘ 1 - DEMONTÁŽ |  | KUS | 33 | 0 | 0 | 21% | 0 | 0 | 0
| doplňující popis |  |  | VČ. ODVOZU NA MÍSTO URČENÉ SPRÁVCEM KOMUNIKACE PV - hlavní část PV - doprovodná část
| výměra |  |  | 33 = 33,000000 => A z toho: 24,0 ks PV - hlavní část 9,0 ks PV - doprovodná část
| technická specifikace |  |  | Položka zahrnuje odstranění, demontáž a odklizení materiálu s odvozem na předepsané místo
| cenová soustava |  |  | OTSKP 2023
| 6 | 914921 |  | SLOUPKY A STOJKY DOPRAVNÍCH ZNAČEK Z OCEL TRUBEK DO PATKY - DODÁVKA A MONTÁŽ |  | KUS | 26 | 0 | 0 | 21% | 0 | 0 | 0
| doplňující popis |  |  | OSAZENÍ DO BETONOVÝCH PATEK DLE SITUACE A TP 65 PV - hlavní část PV - doprovodná část
| výměra |  |  | 26 = 26,000000 => A z toho: 16,0 ks PV - hlavní část 10,0 ks PV - doprovodná část
| technická specifikace |  |  | položka zahrnuje: - sloupky a upevňovací zařízení včetně jejich osazení (betonová patka, zemní práce)
| cenová soustava |  |  | OTSKP 2023
| 7 | 914923 |  | SLOUPKY A STOJKY DZ Z OCEL TRUBEK DO PATKY DEMONTÁŽ |  | KUS | 22 | 0 | 0 | 21% | 0 | 0 | 0
| doplňující popis |  |  | VČ. ODVOZU NA MÍSTO URČENÉ SPRÁVCEM KOMUNIKACE PV - hlavní část PV - doprovodná část
| výměra |  |  | 22 = 22,000000 => A z toho: 16,0 ks PV - hlavní část 6,0 ks PV - doprovodná část
| technická specifikace |  |  | Položka zahrnuje odstranění, demontáž a odklizení materiálu s odvozem na předepsané místo
| cenová soustava |  |  | OTSKP 2023
| 8 | 915111 |  | VODOROVNÉ DOPRAVNÍ ZNAČENÍ BARVOU HLADKÉ - DODÁVKA A POKLÁDKA |  | M2 | 697 | 0 | 0 | 21% | 0 | 0 | 0
| doplňující popis |  |  | VČ. PŘEDZNAČENÍ PV - hlavní část PV - doprovodná část
| výměra |  |  | - pro II/198: V4 (0,125): 4800,0m*0,125m = 600,000000 => A V4 (0,250): 35,0m*0,25m = 8,750000 => B V4 (0,5/0,5/0,250): 83,0m*0,5*0,25m = 10,375000 => C V 2b (1,5/1,5/0,250): 34,0m*0,5*0,25m = 4,250000 => D V 11a: 98,0m*0,125m = 12,250000 => E - pro III/198 29: V 1a (0,125): 65,0m*0,125m = 8,125000 => F V4 (0,125): 400,0m*0,125m = 50,000000 => G V 2b (1,5/1,5/0,250): 26,0m*0,5*0,25m = 3,250000 => H A+B+C+D+E+F+G+H = 697,000000 => I z toho: 635,625 m2 PV - hlavní část 61,375 m2 PV - doprovodná část
| technická specifikace |  |  | položka zahrnuje: - dodání a pokládku nátěrového materiálu (měří se pouze natíraná plocha) - předznačení a reflexní úpravu
| cenová soustava |  |  | OTSKP 2023
| 9 | 915211 |  | VODOROVNÉ DOPRAVNÍ ZNAČENÍ PLASTEM HLADKÉ - DODÁVKA A POKLÁDKA |  | M2 | 697 | 0 | 0 | 21% | 0 | 0 | 0
| doplňující popis |  |  | VČ. PŘEDZNAČENÍ PV - hlavní část PV - doprovodná část
| výměra |  |  | - pro II/198: V4 (0,125): 4800,0m*0,125m = 600,000000 => A V4 (0,250): 35,0m*0,25m = 8,750000 => B V4 (0,5/0,5/0,250): 83,0m*0,5*0,25m = 10,375000 => C V 2b (1,5/1,5/0,250): 34,0m*0,5*0,25m = 4,250000 => D V 11a: 98,0m*0,125m = 12,250000 => E - pro III/198 29: V 1a (0,125): 65,0m*0,125m = 8,125000 => F V4 (0,125): 400,0m*0,125m = 50,000000 => G V 2b (1,5/1,5/0,250): 26,0m*0,5*0,25m = 3,250000 => H A+B+C+D+E+F+G+H = 697,000000 => I z toho: 635,625 m2 PV - hlavní část 61,375 m2 PV - doprovodná část
| technická specifikace |  |  | položka zahrnuje: - dodání a pokládku nátěrového materiálu (měří se pouze natíraná plocha) - předznačení a reflexní úpravu
| cenová soustava |  |  | OTSKP 2023
| 10 | 91552 |  | VODOR DOPRAV ZNAČ - PÍSMENA |  | KUS | 2 | 0 | 0 | 21% | 0 | 0 | 0
| doplňující popis |  |  | PV - hlavní část
| výměra |  |  | nápis BUS pro V11a: 2ks = 2,000000 => A
| technická specifikace |  |  | položka zahrnuje: - dodání a pokládku nátěrového materiálu - předznačení a reflexní úpravu
| cenová soustava |  |  | OTSKP 2023
|  | 9 |  | Ostatní konstrukce a práce |  | Celkem (bez DPH): | 0 | za DPH 21 %: | 0 | Celkem (s DPH): | 0 | 0 | 0 | 0
[6 empty] | Celkový součet (bez DPH): | 0 | Celkový součet DPH: | 0 | Celkový součet (s DPH): | 0

## 9 - SO801
SOUPIS PRACÍ
STAVBA
TÚ_S_014 - II/198 Modernizace silnice Teplá - Horní Kramolín
ZÁKLADNÍ ÚDAJE
Objekt: | [7 empty] | Celková cena (bez DPH): | 0
SO801 - Rekultivace a náhradní výsadba | [7 empty] | Celková cena (s DPH): | 0 |  |  | 0 | 0 | 0
Zhotovitel:
IČ:
DIČ:
SOUHRN
| Kód |  |  | Název | [5 empty] | Cena (bez DPH) | Cena (s DPH)
| 1 |  |  | Zemní práce | [5 empty] | 0 | 0 |  |  | 0
POLOŽKY ROZPOČTU
| P.č. | Kód | Var | Název | Skupina měření | MJ | Množství MJ | JOC | Cena (bez DPH) | DPH % | Cena (s DPH)
1 - Zemní práce
| 1 | 12573 | c | VYKOPÁVKY ZE ZEMNÍKŮ A SKLÁDEK TŘ. I |  | M3 | 4879.05 | 0 | 0 | 21% | 0 | 0 | 0
| doplňující popis |  |  | ORNICE Z DEPONIE PV - hlavní část PV - doprovodná část
| výměra |  |  | natěžení a dovoz ornice dle pol. č. 18220:m3994,05 = 3994,050000 => A dle pol. č. 18230:885,0 = 885,000000 => B A+B = 4879,050000 => C z toho pro III/198 29: 130 m3 z toho: 4 749,05 m3 PV - hlavní část 130,00 m3 PV - doprovodná část
| technická specifikace |  |  | položka zahrnuje: - vodorovná a svislá doprava, přemístění, přeložení, manipulace s výkopkem - kompletní provedení vykopávky nezapažené i zapažené - ošetření výkopiště po celou dobu práce v něm vč. klimatických opatření - ztížení vykopávek v blízkosti podzemního vedení, konstrukcí a objektů vč. jejich dočasného zajištění - ztížení pod vodou, v okolí výbušnin, ve stísněných prostorech a pod. - příplatek za lepivost - těžení po vrstvách, pásech a po jiných nutných částech (figurách) - čerpání vody vč. čerpacích jímek, potrubí a pohotovostní čerpací soupravy (viz ustanovení k pol. 1151,2) - potřebné snížení hladiny podzemní vody - těžení a rozpojování jednotlivých balvanů - vytahování a nošení výkopku - ruční vykopávky, odstranění kořenů a napadávek - pažení, vzepření a rozepření vč. přepažování (vyjma štětových stěn) - úpravu, ochranu a očištění dna, základové spáry, stěn a svahů - udržování výkopiště a jeho ochrana proti vodě - odvedení nebo obvedení vody v okolí výkopiště a ve výkopišti - třídění výkopku - veškeré pomocné konstrukce umožňující provedení vykopávky (příjezdy, sjezdy, nájezdy, lešení, podpěr. konstr., přemostění, zpevněné plochy, zakrytí a pod.) položka nezahrnuje: - práce spojené s otvírkou zemníku
| cenová soustava |  |  | OTSKP 2023
| 2 | 18220 |  | ROZPROSTŘENÍ ORNICE VE SVAHU |  | M3 | 3994.05 | 0 | 0 | 21% | 0 | 0 | 0
| doplňující popis |  |  | TL. 150 MM, MATERIÁL ZE STAVBY PV - hlavní část PV - doprovodná část
| výměra |  |  | digitálně odměřeno ze situace: 26627,0m2*0,15m = 3994,050000 => A m3 z toho pro III/198 29: 130 m3 z toho: 3 864,05 m3 PV - hlavní část 130,00 m3 PV - doprovodná část
| technická specifikace |  |  | položka zahrnuje: nutné přemístění ornice z dočasných skládek vzdálených do 50m rozprostření ornice v předepsané tloušťce ve svahu přes 1:5
| cenová soustava |  |  | OTSKP 2023
| 3 | 18230 |  | ROZPROSTŘENÍ ORNICE V ROVINĚ |  | M3 | 885 | 0 | 0 | 21% | 0 | 0 | 0
| doplňující popis |  |  | TL. 150 MM, MATERIÁL ZE STAVBY PV - hlavní část
| výměra |  |  | digitálně odměřeno ze situace: 5900,0m2*0,15m = 885,000000 => A m3
| technická specifikace |  |  | položka zahrnuje: nutné přemístění ornice z dočasných skládek vzdálených do 50m rozprostření ornice v předepsané tloušťce v rovině a ve svahu do 1:5
| cenová soustava |  |  | OTSKP 2023
| 4 | 18242 | a | ZALOŽENÍ TRÁVNÍKU HYDROOSEVEM NA ORNICI |  | M2 | 32527 | 0 | 0 | 21% | 0 | 0 | 0
| doplňující popis |  |  | PV - hlavní část PV - doprovodná část
| výměra |  |  | digitálně odměřeno ze situace: 32527,00m2 = 32527,000000 => A z toho pro III/198 29: 870 m2 z toho: 31 657,00 m3 PV - hlavní část 870,00 m3 PV - doprovodná část
| technická specifikace |  |  | Zahrnuje dodání předepsané travní směsi, hydroosev na ornici, zalévání, první pokosení, to vše bez ohledu na sklon terénu
| cenová soustava |  |  | OTSKP 2023
| 5 | 18242 | b | ZALOŽENÍ TRÁVNÍKU HYDROOSEVEM NA ORNICI |  | M2 | 3623 | 0 | 0 | 21% | 0 | 0 | 0
| doplňující popis |  |  | BYLINNÁ LUČNÍ SMĚS - SPECIFIKACE DLE TZ SO 801 PV - hlavní část
| výměra |  |  | digitálně odměřeno ze situace: 3623,0m2 = 3623,000000 => A m2
| technická specifikace |  |  | Zahrnuje dodání předepsané travní směsi, hydroosev na ornici, zalévání, první pokosení, to vše bez ohledu na sklon terénu
| cenová soustava |  |  | OTSKP 2023
| 6 | 184A1 | a | VYSAZOVÁNÍ KEŘŮ LISTNATÝCH S BALEM VČETNĚ VÝKOPU JAMKY |  | KUS | 100 | 0 | 0 | 21% | 0 | 0 | 0
| doplňující popis |  |  | VÝSADBA KEŘŮ DLE PARAMETRŮ TZ SO 801, VČ. ZALÉVÁNÍ (MIN. 10L/KEŘ) - včetně následné péče po dobu 5ti let nezpůsobilé výdaje
| výměra |  |  | výsadba keřů na zářezové savhy v km 1.460 - 1.680 navrhovaný sortiment keřů: Líska, Hloh, Růže šípková, Bez černý celkem je navrženo vysadit: 100ks = 100,000000 => A ks
| technická specifikace |  |  | Položka vysazování keřů zahrnuje dodávku projektem předepsaných keřů, hloubení jamek (min. rozměry pro keře 30/30/30cm) s event. výměnou půdy, s hnojením anorganickým hnojivem a přídavkem organického hnojiva dle PD, zálivku, a pod. položka zahrnuje veškerý materiál, výrobky a polotovary, včetně mimostaveništní a vnitrostaveništní dopravy (rovněž přesuny), včetně naložení a složení, případně s uložením
| cenová soustava |  |  | OTSKP 2023
| 7 | 184B11 |  | VYSAZOVÁNÍ STROMŮ LISTNATÝCH S BALEM OBVOD KMENE DO 8CM, VÝŠ DO 1,2M |  | KUS | 492 | 0 | 0 | 21% | 0 | 0 | 0
| doplňující popis |  |  | VÝSADBA LESNICKÝM ZPŮSOBEM. ROZPON 2,0 M, DLE PARAMETRŮ TZ SO 801 - včetně následné péče po dobu 5ti let nezpůsobilé výdaje
| výměra |  |  | v prostoru křižovatky II/198 x III/19829 plocha výsadby 2950 m2, předpoklad 2/3 plochy, odhad plochy 1ks stromu: 4 m2 2950,0 m2/3/4,0 m2=491,667=492ks = 492,000000 => A ks
| technická specifikace |  |  | Položka vysazování stromů zahrnuje dodávku projektem předepsaných stromů, hloubení jamek (min. rozměry pro stromy min. 1,5 násobek balu výpěstku) s event. výměnou půdy, s hnojením anorganickým hnojivem a přídavkem organického hnojiva min. 5kg pro stromy, zálivku, kůly, chráničky ke stromům nebo ochrana stromů nátěrem a pod. Obvod kmene se měří ve výšce 1,00m nad zemí. položka zahrnuje veškerý materiál, výrobky a polotovary, včetně mimostaveništní a vnitrostaveništní dopravy (rovněž přesuny), včetně naložení a složení, případně s uložením
| cenová soustava |  |  | OTSKP 2023
| 8 | 184B17 |  | VYSAZOVÁNÍ STROMŮ LISTNATÝCH S BALEM OBVOD KMENE DO 20CM, PODCHOZÍ VÝŠ MIN 2,4M |  | KUS | 70 | 0 | 0 | 21% | 0 | 0 | 0
| doplňující popis |  |  | - náhradní výsadba za pokácené dřeviny, včetně zalévání stromů (min. 10L/STROM) - včetně následné péče po dobu 5ti let - výsadba bude provedena na pozemcích parc. č. 293/1, 301, 346 v katastrálním území Horní Kramolín, parc. č. 469/1, 469/2, 480/2, 533/2, 533/4, 533/6, 704, 705, 447/2, 478/1, 478/2, 478/3 v katastrálním území Jankovice, parc. č. 2249/1, 2258/1, 2258/2, 2962 v katastrálním území Teplá - sazenice budou vyvázány k opěrným kůlům a chráněny proti okusu zvěří a jinému poškození - provedení náhradní výsadby uvědomí žadatel správní orgán (Měú Teplá) a bude domluveno přesné místo výsadby nezpůsobilé výdaje
| výměra |  |  | Javor klen:11 = 11,000000 => A Olše lepkavá:3 = 3,000000 => B Třešeň ptačí: 5 = 5,000000 => C Lípa velkolisá: 5 = 5,000000 => D bez druhového složení: 46 = 46,000000 => E A+B+C+D+E = 70,000000 => F
| technická specifikace |  |  | Položka vysazování stromů dodávku projektem předepsaných stromů, hloubení jamek (min. rozměry pro stromy min. 1,5 násobek balu výpěstku) s event. výměnou půdy, s hnojením anorganickým hnojivem a přídavkem organického hnojiva min. 5kg pro stromy, zálivku, kůly, chráničky ke stromům nebo ochrana stromů nátěrem a pod. Obvod kmene se měří ve výšce 1,00m nad zemí. položka zahrnuje veškerý materiál, výrobky a polotovary, včetně mimostaveništní a vnitrostaveništní dopravy (rovněž přesuny), včetně naložení a složení, případně s uložením
| cenová soustava |  |  | OTSKP 2023
| 9 | 184D11 |  | VYSAZOVÁNÍ STROMŮ JEHLIČNATÝCH S BALEM VÝŠKY KMENE DO 0,8M |  | KUS | 246 | 0 | 0 | 21% | 0 | 0 | 0
| doplňující popis |  |  | VÝSADBA LESNICKÝM ZPŮSOBEM. ROZPON 2,0 M, DLE PARAMETRŮ TZ SO 801 - včetně následné péče po dobu 5ti let nezpůsobilé výdaje
| výměra |  |  | v prostoru křižovatky II/198 x III/19829 plocha výsadby 2950 m2, předpoklad 1/3 plochy, odhad plochy 1ks stromu: 4 m2 2950,0 m2/3/4,0 m2=245,833=246ks = 246,000000 => A ks
| technická specifikace |  |  | Položka vysazování stromů dodávku projektem předepsaných stromů, hloubení jamek (min. rozměry pro stromy min. 1,5 násobek balu výpěstku) s event. výměnou půdy, s hnojením anorganickým hnojivem a přídavkem organického hnojiva min. 5kg pro stromy, zálivku, kůly, chráničky ke stromům nebo ochrana stromů nátěrem a pod. položka zahrnuje veškerý materiál, výrobky a polotovary, včetně mimostaveništní a vnitrostaveništní dopravy (rovněž přesuny), včetně naložení a složení, případně s uložením
| cenová soustava |  |  | OTSKP 2023
| 10 | 18600 |  | ZALÉVÁNÍ VODOU |  | M3 | 975.81 | 0 | 0 | 21% | 0 | 0 | 0
| doplňující popis |  |  | PV - hlavní část PV - doprovodná část
| výměra |  |  | kropení trávníku, plocha 35 250 m2 5 l/m2, 6 x ročně 32527,0m2*0,005*6 = 975,810000 => A m3 z toho pro III/198 29: 870 m2 z toho: 949,71 m3 PV - hlavní část 26,1 m3 PV - doprovodná část
| technická specifikace |  |  | položka zahrnuje veškerý materiál, výrobky a polotovary, včetně mimostaveništní a vnitrostaveništní dopravy (rovněž přesuny), včetně naložení a složení, případně s uložením
| cenová soustava |  |  | OTSKP 2023
|  | 1 |  | Zemní práce |  | Celkem (bez DPH): | 0 | za DPH 21 %: | 0 | Celkem (s DPH): | 0 | 0 | 0 | 0
[6 empty] | Celkový součet (bez DPH): | 0 | Celkový součet DPH: | 0 | Celkový součet (s DPH): | 0