## Parametry VZ (2)
Příloha č. 4 k ZD - Technická specifikace k VZ 2024004/EKO_P24V00000463
Technická specifikace
Veřejná zakázka malého rozsahu dle § 27, zákona č. 134/2016 Sb. o ZZVZ
Dodávka učebních pomůcek pro o.v. Agropodnikání 41-41-M/01 Terénní užitkové vozidlo se sat. systémem a Technologií precizního zemědělství
VZ 2024004/EKO_P24V00000463
Název parametru | Požadavek zadavatele | Dodaná hodnota prodávajícího |  | Poč. MJ | Cena za položku bez DPH
A | B | C |  | D | E
Položka č. 1 - Užitkové vozidlo |  |  |  | 1 | 0
Motor | Vznětový, čtyřdobý kapalinou chlazený
Zdvihový objem motoru min. | 850 m3
Počet válců min. | 3
Rozvod | OHV
Jmenovitý výkon 98/67/ES min. | 16 kW (21,8 k) při 3400 ot/min ECE- R120
Další vlastnosti motoru | Tlakové mazání, olejový filtr, dvojitý vzduchový filtr s indikátorem znečištění
Maximální rychlost min. | 50 km/h
Palivová nádrž min. | 40 litrů
Elektrická soustava | 12 V
Pohon | 4X4 - automatické zapínání předního náhonu při prokluzu zadních kol
Převodovka | Dvourychlostní variátor s motorovou brzdou, plynulá změna rychlosti; vpřed malá/vpřed velká/neutrál/vzad
Diferenciál | Mechanická uzávěrka diferenciálu zadní nápravy; samosvorná uzávěrka diferenciálu přední nápravy
Posilovač řízení | ANO, standard
Brzdy | Kotoučové brzdy na všech kolech
Odpružení přední nápravy | Plně nezávislé, dvojité A rameno s nastavitelným vynutím; odpružení vinutými pružinami s tlumičem, zdvih min. 203 mm
Odpružení zadní nápravy | Plně nezávislé, dvojité A rameno s nastavitelným vynutím a příčným stabilizátorem; zdvih min. 231 mm
Kola | Hliníkové disky
Rám | Ocelový
Kabina | Uzavřená, třímístná, homologovaná pro provoz na pozemních komunikacích, ochranný ocelový rám z trubek, držadla pro pasažéry, 3 bodové pásy, 12V zásuvka, počitadlo mth, kontrolka bezpečnostních pásů; digitální přístrojový panel (rychlost, ot. motoru, hodiny, teplota chl. kapaliny, upozornění na 4x4), topení, rádio, maják.
Korba | Elektrohydraulicky sklopná
Nosnost/objem korby min. | 450 kg / 0,46 m3
Celková délka max. | 2000 mm
Celková výška vozidla max. | 3300 mm
Celková hmotnost max. | 1100 kg
Zadní závěsné zařízení | Homologovaný ISO 50
Max. hmotnost přívěsu min. | 900 kg
Další popis | Vozidlo bude sloužit žákům zemědělské školy při ISŠ Cheb, p.o., pro simulaci pohybu zemědělské techniky v terénu satalitně řízené systémy precizního zemědělství.
Položka č. 2 - Technologie precizního zemědělství |  |  |  | 1 | 0
Display | Rozlišení Full HD, dodatečná paměť, vyšší výpočetní výkon 12,8palcová dotyková obrazovka Zahrnuje trvalou licenci pro AutoTrac™ a Sekční kontrolu Zvýšená voděodolnost
Satelitní přijímač | Přesnost +/- 15cm, pokročilý modul kompenzace terénních nerovností (TCM) GNSS (GPS, GLONASS, Galileo, BeiDou)
Modem | Obousměrné připojení pro automatické nahrávání dat o plodinách a strojích do centra a pro dálkové monitorování v reálném čase.
Technologie precizního zemědělství | Nástroj pro správu farem zajišťující bezpečné ukládání dat týkajících se strojů a plodin
Další popis | Systém řešení přesného, pokročilého zemědělství bude oplikován na malém užitkovém vozidle a bude uržen pro výuku žáků ISŠ Cheb, p.o.
Položka č. 3 - Další náklady |  | sazba za MJ bez DPH | počet MJ | 1 | 0
Doprava |  | 0 | 1
Zaškolení obsluhy |  | 0 | 1
Další náklady |  | 0 | 1
Další náklady |  | 0 | 1
CELKEM bez DPH |  |  |  |  | 0
DPH |  |  |  | 21% | 0
CELKEM s DPH |  |  |  |  | 0
Stroje budou dodány s kompletní výbavou dle platné legislativy v den předání kupujícímu.
Záruční doba činí 24 měsíců
Identifikační údaje účastníka
Účastník, sídlo:
IČO / DIČ:
Oprávněná osoba, funkce:
Kontaktní osoba, tel. mail:
Svým podpisem stvrzuji, že výše uvedené údaje o účastníkovi a předmětu dodávky jsou pravdivé, správné a závazné.
V ______________ dne __________2024
razítko a podpis účastníka
Poznámka:
Úšastník vyplní barevně označená pole a číselně i slovně uvede parametry jím nabízeného produktu. Ve sloupci "E" uvede účastník nabízenou cenu. K vyplněné tabulce účastník přiloží snímky nebo produktové listy nabízeného produktu.