## výkaz výměr
Položkový rozpočet stavby
Stavba : |  | III/2144 Cheb, ul. Na Návrší, km 0,000- 0,620 |  | Objednatel: | KSÚS KK, p.o.
Zhotovitel:
Poř. | Kód | Název položky | jednotka | Počet | CENA
č.pol. | položky |  |  | jednotek | jednotková | celkem
I. | II. | III. | IV. | V. | VI. | VII.
PŘÍPRAVNÉ PRÁCE
1 |  | Dopravní opatření po dobu výstavby (DIO) vč. zvláštního užívání | kpl | 1 |  | 0
PŘÍPRAVNÉ PRÁCE
KOMUNIKACE
2 |  | Odstranění živičného krytu frézováním do tl. 50 mm | m2 | 6600 |  | 0
3 |  | Řezání krytu do hl. 50 mm | m | 70 |  | 0
4 |  | Postřik živičný spojovací ze silniční emulze v množství do 0,4 kg/m2 | m2 | 6800 |  | 0
5 |  | Asfaltový beton vrstva obrusná ACO-11+ tl. 50 mm | m2 | 6600 |  | 0
6 |  | Výspravy výtluků do neupravených výtluků (cca 200 m2, tl. 50 mm) | t | 25 |  | 0
7 |  | Doplnění krajnic materiálem se zhutněním š. do 0,5 m | m2 | 250 |  | 0
8 |  | Doplnění krajnic materiálem se zhutněním š. do 1,0 m | m2 | 110 |  | 0
9 |  | Vybourání příkopových betonových žlabů vč. likvidace | m | 102 |  | 0
10 |  | Příkopové žlaby z bet. tvárnic šíř.500 mm do bet. tl.100 mm | m | 102 |  | 0
KOMUNIKACE
OSTATNÍ KONSTRUKCE A PRÁCE
11 |  | Výšková úprava uličního vstupu mříží | ks | 5 |  | 0
12 |  | Předznačení vodorovného liniového značení - čáry | m | 1280 |  | 0
13 |  | Vodorovné dopravní značení - vodící čáry š. 125 mm bílou barvou retroreflexní | m | 1280 |  | 0
14 |  | Přesun hmot pro pozemní komunikace s krytem živičným | t | 825 |  | 0
OSTATNÍ KONSTRUKCE A PRÁCE
C e l k e m
Ostatní ve výkazu nespecifikované práce
Vícepráce
Vícepráce celkem
Méněpráce
Méněpráce celkem
|  | Celkem bez DPH |  |  |  | 0
|  | Celkem s DPH 21% |  |  |  | 0
Datum: