## Kalkulace
Formulář pro zpracování nabídkové ceny
veřejná zakázka malého rozsahu
Přístroje na nepřímou srdeční masáž"
Obchodní název přístroje | Počet ks | Cena bez DPH | DPH | Cena včetně DPH
4
Cena celkem v Kč vč. DPH

## Specifikace
Technická specifikace
Požadavky na přístroj
1. | 4 ks přístroje na nepřímou srdeční masáž
2. | Terapeutické funkce v souladu s doporučením AHA/ERC 2010 (100 kompresí / minutu, hloubka komprese 5 cm)
3. | Cyklus komprese / dekomprese v poměru 50/50
4. | Možnost aktivní dekomprese hrudníku
5. | Možnost souběžného použití 12-ti svodového EKG
6. | Možnost souběžného použití jednorázových elektrod pro defibrilaci
7. | Možnost souběžné ventilace pacienta
8. | Napájení přístroje z baterie a ze sítí 220 V a 12 V (všechny 3 typy napájení musí být splněny)
9. | Snadná přenosnost– váha kompletního systému do 10 kg
Příslušenství
10. | 4 ks náhradní baterie
11. | 4 ks nabíječky k přístrojům
12. | Napájecí kabel (adaptér) umožňující dobíjení baterie v přístroji ze zdroje 230V nebo 12V v sanitním voze i mimo něj
13. | Přenosná brašna (batoh) na transport přístroje a příslušenství
14. | Manuál k obsluze v českém jazyce