## Rekapitulace stavby
Export Komplet | [27 empty] | 2.0 | ZAMOK |  |  |  |  | False | False | {96a8a992-a50a-457c-bc35-a7009570daed}
[33 empty] | 0,01 | 21
[33 empty] | 0,01 | 15
|  | REKAPITULACE STAVBY | [17 empty] | v --- níže se nacházejí doplnkové a pomocné údaje k sestavám --- v | [11 empty] | Návod na vyplnění | 0,001
|  | Kód: |  |  |  |  | 110723(2) | [24 empty] | Měnit lze pouze buňky se žlutým podbarvením! 1) na prvním listu Rekapitulace stavby vyplňte v sestavě a) Souhrnný list - údaje o Uchazeči (přenesou se do ostatních sestav i v jiných listech) b) Rekapitulace objektů - potřebné Ostatní náklady 2) na vybraných listech vyplňte v sestavě a) Krycí list - údaje o Uchazeči, pokud se liší od údajů o Uchazeči na Souhrnném listu (údaje se přenesou do ostatních sestav v daném listu) b) Rekapitulace rozpočtu - potřebné Ostatní náklady c) Celkové náklady za stavbu - ceny u položek - množství, pokud má žluté podbarvení - a v případě potřeby poznámku (ta je ve skrytém sloupci) | 0,01
|  | Stavba: |  |  |  |  | AUTO DÍLNY SPŠ OSTROV | [25 empty] | 0,01
|  | KSO: | [13 empty] | CC-CZ: | [16 empty] | 0,01
|  | Místo: |  |  |  |  | Ostrov, ul. Klínovecká | [8 empty] | Datum: |  | 11. 7. 2023 | [14 empty] | 0,01
0,01
|  | Zadavatel: | [13 empty] | IČ: |  | 708 45 425 | [14 empty] | 0,01
|  |  | Střední průmyslová škola Ostrov , Klínovecká 1197 | [12 empty] | DIČ: | [16 empty] | 0,01
0,01
|  | Uchazeč: | [13 empty] | IČ: |  | Vyplň údaj | [14 empty] | 0,01
|  |  | Vyplň údaj | [12 empty] | DIČ: |  | Vyplň údaj | [14 empty] | 0,01
False
|  | Projektant: | [13 empty] | IČ: |  | 497 87 942 | [14 empty] | False
|  |  | Projekt stav, spol. s r.o.,Želivského 2227,Sokolov | [12 empty] | DIČ: |  | CZ 49787942 | [14 empty] | True
0,01
|  | Zpracovatel: | [13 empty] | IČ: |  | 10347631 | [14 empty] | 0,01
|  |  | V.Rakyta,Trojmezí 171, 352 01 Hranice, | [12 empty] | DIČ: | [16 empty] | True
Poznámka:
|  | Náklady z rozpočtů | [13 empty] | 0
|  | Ostatní náklady ze souhrnného listu | [13 empty] | 0
|  | Cena bez DPH | [13 empty] | 0
[8 empty] | Sazba daně |  |  | Základ daně |  |  |  |  | Výše daně
|  | DPH |  | základní |  |  |  | 21% |  |  | 0 |  |  |  |  | 0
|  |  |  | snížená |  |  |  | 15% |  |  | 0 |  |  |  |  | 0
|  |  |  | zákl. přenesená |  |  |  | 21% |  |  | 0 |  |  |  |  | 0
|  |  |  | sníž. přenesená |  |  |  | 15% |  |  | 0 |  |  |  |  | 0
|  |  |  | nulová |  |  |  | 0% |  |  | 0 |  |  |  |  | 0
|  | Cena s DPH | [6 empty] | v |  |  | CZK |  |  |  | 0
|  | Projektant | [11 empty] | Zpracovatel
|  | Datum a podpis: | [7 empty] | Razítko |  |  |  | Datum a podpis: |  |  | Razítko
|  | Objednavatel | [11 empty] | Uchazeč
|  | Datum a podpis: | [7 empty] | Razítko |  |  |  | Datum a podpis: |  |  | Razítko
REKAPITULACE OBJEKTŮ STAVBY A SOUPISŮ PRACÍ
| Kód: | [6 empty] | 110723(2)
| Stavba: | [6 empty] | AUTO DÍLNY SPŠ OSTROV
| Místo: | [6 empty] | Ostrov, ul. Klínovecká | [6 empty] | Datum: |  | 11. 7. 2023
| Zadavatel: | [6 empty] | Střední průmyslová škola Ostrov , Klínovecká 1197 | [6 empty] | Projektant: |  | Projekt stav, spol. s r.o.,Želivského 2227,Sokolov |  |  | Informatívní údaje z listů zakázek
| Uchazeč: | [13 empty] | Zpracovatel: |  | V.Rakyta,Trojmezí 171, 352 01 Hranice,
| Kód |  |  |  | Popis | [7 empty] | Cena bez DPH [CZK] |  |  |  |  | Cena s DPH [CZK] | Typ | z toho Ostat. náklady [CZK] | DPH [CZK] | Normohodiny [h] | DPH základní [CZK] | DPH snížená [CZK] | DPH základní přenesená [CZK] | DPH snížená přenesená [CZK] | Základna DPH základní | Základna DPH snížená | Základna DPH zákl. přenesená | Základna DPH sníž. přenesená | Základna DPH nulová
| 1) Náklady z rozpočtů | [11 empty] | 0 |  |  |  |  | 0 |  | 0 | 0 | 0 | 0 | 0 | 0 | 0 | 0 | 0 | 0 | 0 | 0 |  | D | 0 | ###NOIMPORT### | IMPORT | {96a8a992-a50a-457c-bc35-a7009570daed} | {00000000-0000-0000-0000-000000000000}
/ |  | 01 |  |  |  | Stavební část | [6 empty] | 0 |  |  |  |  | 0 | STA | 0 | 0 | 0 | 0 | 0 | 0 | 0 | 0 | 0 | 0 | 0 | 0 |  |  | 1 |  | IMPORT | {1f5a3693-298a-4e3f-9239-714c7dfb1621} | {96a8a992-a50a-457c-bc35-a7009570daed} | [13 empty] | 2
/ |  | 02 |  |  |  | ZTI | [6 empty] | 0 |  |  |  |  | 0 | STA | 0 | 0 | 0 | 0 | 0 | 0 | 0 | 0 | 0 | 0 | 0 | 0 |  |  | 1 |  | IMPORT | {953c6f88-0f44-4609-9584-cf8e50d62166} | {96a8a992-a50a-457c-bc35-a7009570daed} | [13 empty] | 2
|  | 03 |  |  |  | Vytápění | [6 empty] | 0 |  |  |  |  | 0 | STA | 0 | 0 | 0 | 0 | 0 | 0 | 0 | 0 | 0 | 0 | 0 | 0 |  | D | 1 | ###NOIMPORT### | IMPORT | {cd770a81-9b65-4303-8bb4-d9d7246246a2} | {96a8a992-a50a-457c-bc35-a7009570daed} | [13 empty] | 2
/ |  |  | 10 |  |  |  | ÚT | [5 empty] | 0 |  |  |  |  | 0 | Soupis | 0 | 0 | 0 | 0 | 0 | 0 | 0 | 0 | 0 | 0 | 0 | 0 |  |  | 2 |  | IMPORT | {d2c2ab05-acbd-46ef-be82-9b7c1ee5fe2c} | {cd770a81-9b65-4303-8bb4-d9d7246246a2}
|  | 06 |  |  |  | Přípojky a venkovní úpravy | [6 empty] | 0 |  |  |  |  | 0 | STA | 0 | 0 | 0 | 0 | 0 | 0 | 0 | 0 | 0 | 0 | 0 | 0 |  | D | 1 | ###NOIMPORT### | IMPORT | {712b946c-f06b-443c-8ebc-69401dd50527} | {96a8a992-a50a-457c-bc35-a7009570daed} | [13 empty] | 2
/ |  |  | 0601 |  |  |  | Vodovod | [5 empty] | 0 |  |  |  |  | 0 | Soupis | 0 | 0 | 0 | 0 | 0 | 0 | 0 | 0 | 0 | 0 | 0 | 0 |  |  | 2 |  | IMPORT | {19559cd1-dacd-4937-bdd3-d574900a7e89} | {712b946c-f06b-443c-8ebc-69401dd50527}
/ |  |  | 0602 |  |  |  | Kanalizace | [5 empty] | 0 |  |  |  |  | 0 | Soupis | 0 | 0 | 0 | 0 | 0 | 0 | 0 | 0 | 0 | 0 | 0 | 0 |  |  | 2 |  | IMPORT | {47edb444-e9a6-47a3-bd70-e43f20f962d7} | {712b946c-f06b-443c-8ebc-69401dd50527}
/ |  |  | 0603 |  |  |  | Zpevněné plochy a sadové úpravy | [5 empty] | 0 |  |  |  |  | 0 | Soupis | 0 | 0 | 0 | 0 | 0 | 0 | 0 | 0 | 0 | 0 | 0 | 0 |  |  | 2 |  | IMPORT | {b200844c-5cf1-4d08-b390-fe0aeb2a755e} | {712b946c-f06b-443c-8ebc-69401dd50527}
/ |  | 05 |  |  |  | Opěrná zeď | [6 empty] | 0 |  |  |  |  | 0 | STA | 0 | 0 | 0 | 0 | 0 | 0 | 0 | 0 | 0 | 0 | 0 | 0 |  |  | 1 |  | IMPORT | {6b7ce60a-5e84-47c3-9b3e-e3de966672fa} | {96a8a992-a50a-457c-bc35-a7009570daed} | [13 empty] | 2
|  | 04 |  |  |  | Elektroinstalace | [6 empty] | 0 |  |  |  |  | 0 | STA | 0 | 0 | 0 | 0 | 0 | 0 | 0 | 0 | 0 | 0 | 0 | 0 |  | D | 1 | ###NOIMPORT### | IMPORT | {5ecd98c5-ad27-49d0-9a74-103961cb276d} | {96a8a992-a50a-457c-bc35-a7009570daed} | [13 empty] | 2
/ |  |  | D1.4b |  |  |  | Zařízení silnoproudé elektrotechniky | [5 empty] | 0 |  |  |  |  | 0 | Soupis | 0 | 0 | 0 | 0 | 0 | 0 | 0 | 0 | 0 | 0 | 0 | 0 |  |  | 2 |  | IMPORT | {45f8c085-ac46-4e61-8eda-101e4aca6e02} | {5ecd98c5-ad27-49d0-9a74-103961cb276d}
/ |  |  | D1.4c |  |  |  | Fotovoltaika | [5 empty] | 0 |  |  |  |  | 0 | Soupis | 0 | 0 | 0 | 0 | 0 | 0 | 0 | 0 | 0 | 0 | 0 | 0 |  |  | 2 |  | IMPORT | {50287536-1c06-49ef-aba4-c215168fc872} | {5ecd98c5-ad27-49d0-9a74-103961cb276d}
/ |  |  | D1.4a |  |  |  | Slaboproud | [5 empty] | 0 |  |  |  |  | 0 | Soupis | 0 | 0 | 0 | 0 | 0 | 0 | 0 | 0 | 0 | 0 | 0 | 0 |  |  | 2 |  | IMPORT | {20860392-70ff-4731-b9b6-edec4050666a} | {5ecd98c5-ad27-49d0-9a74-103961cb276d}
/ |  | 07 |  |  |  | VZT | [6 empty] | 0 |  |  |  |  | 0 | STA | 0 | 0 | 0 | 0 | 0 | 0 | 0 | 0 | 0 | 0 | 0 | 0 |  |  | 1 |  | IMPORT | {80d3fac9-3eda-4b2e-8113-f671277a0d27} | {96a8a992-a50a-457c-bc35-a7009570daed} | [13 empty] | 2
/ |  | 09 |  |  |  | VRN | [6 empty] | 0 |  |  |  |  | 0 | STA | 0 | 0 | 0 | 0 | 0 | 0 | 0 | 0 | 0 | 0 | 0 | 0 |  |  | 1 |  | IMPORT | {f3186e1d-3e02-44e6-9db2-e3e793f1317a} | {96a8a992-a50a-457c-bc35-a7009570daed} | [13 empty] | 2
| 2) Ostatní náklady ze souhrnného listu | [11 empty] | 0 |  |  |  |  | 0 |  | Procent. zadání [% nákladů rozpočtu] | Zařazení nákladů | DPH | DPH [CZK]
|  | Ostatní náklady | [10 empty] | 0 |  |  |  |  | 0 |  | 0% | stavební čast | základní | 0 | [12 empty] | OSTATNENAKLADY |  |  | 0 | 0 | 0 | 0 | 0 | 0 | 0 | 0 | 0 | 0 | 1 | 1 | x
|  | Vyplň vlastní | [10 empty] | 0 |  |  |  |  | 0 |  | 0% | stavební čast | základní | 0 | [12 empty] | OSTATNENAKLADYVLASTNE |  |  | 0 | 0 | 0 | 0 | 0 | 0 | 0 | 0 | 0 | 0 | 1 | 1
|  | Vyplň vlastní | [10 empty] | 0 |  |  |  |  | 0 |  | 0% | stavební čast | základní | 0 | [12 empty] | OSTATNENAKLADYVLASTNE |  |  | 0 | 0 | 0 | 0 | 0 | 0 | 0 | 0 | 0 | 0 | 1 | 1
|  | Vyplň vlastní | [10 empty] | 0 |  |  |  |  | 0 |  | 0% | stavební čast | základní | 0 | [12 empty] | OSTATNENAKLADYVLASTNE |  |  | 0 | 0 | 0 | 0 | 0 | 0 | 0 | 0 | 0 | 0 | 1 | 1
| Celkové náklady za stavbu 1) + 2) | [11 empty] | 0 |  |  |  |  | 0

## 01 - Stavební část
{1f5a3693-298a-4e3f-9239-714c7dfb1621}
2
| KRYCÍ LIST SOUPISU PRACÍ | [7 empty] | v --- níže se nacházejí doplnkové a pomocné údaje k sestavám --- v | [8 empty] | False
Stavba:
AUTO DÍLNY SPŠ OSTROV
Objekt:
01 - Stavební část
| KSO: |  |  |  |  | CC-CZ:
| Místo: |  | Ostrov, ul. Klínovecká |  |  | Datum: | 11. 7. 2023
| Zadavatel: |  |  |  |  | IČ: | 708 45 425
|  | Střední průmyslová škola Ostrov , Klínovecká 1197 |  |  |  | DIČ:
| Uchazeč: |  |  |  |  | IČ: | Vyplň údaj
|  | Vyplň údaj |  |  |  | DIČ: | Vyplň údaj
| Projektant: |  |  |  |  | IČ: | 497 87 942
|  | Projekt stav, spol. s r.o.,Želivského 2227,Sokolov |  |  |  | DIČ: | CZ 49787942
| Zpracovatel: |  |  |  |  | IČ: | 10347631
|  | V.Rakyta,Trojmezí 171, 352 01 Hranice, |  |  |  | DIČ:
Poznámka:
| Náklady z rozpočtu | [5 empty] | 0
| Ostatní náklady | [5 empty] | 0
| Cena bez DPH | [5 empty] | 0
|  |  | Základ daně |  |  | Sazba daně | Výše daně
| DPH | základní | 0 |  |  | 21% | 0
|  | snížená | 0 |  |  | 15% | 0
|  | zákl. přenesená | 0 |  |  | 21% | 0
|  | sníž. přenesená | 0 |  |  | 15% | 0
|  | nulová | 0 |  |  | 0% | 0
| Cena s DPH |  |  | v | CZK |  | 0
| Projektant |  |  | Zpracovatel
| Datum a podpis: |  | Razítko | Datum a podpis: |  |  | Razítko
| Objednavatel |  |  | Uchazeč
| Datum a podpis: |  | Razítko | Datum a podpis: |  |  | Razítko
REKAPITULACE ČLENĚNÍ SOUPISU PRACÍ
Stavba:
AUTO DÍLNY SPŠ OSTROV
Objekt:
01 - Stavební část
Místo: |  |  | Ostrov, ul. Klínovecká |  |  | Datum: | 11. 7. 2023
Zadavatel: |  |  | Střední průmyslová škola Ostrov , Klínovecká 1197 |  |  | Projektant: | Projekt stav, spol. s r.o.,Želivského 2227,Sokolov
Uchazeč: |  |  | Vyplň údaj |  |  | Zpracovatel: | V.Rakyta,Trojmezí 171, 352 01 Hranice,
Kód dílu - Popis | [6 empty] | Cena celkem [CZK]
1) Náklady ze soupisu prací | [6 empty] | 0 | [11 empty] | -1
| 2 - Zakládání | [5 empty] | 0
| 9 - Ostatní konstrukce a práce, bourání | [5 empty] | 0
| HSV - Práce a dodávky HSV | [5 empty] | 0
| 1 - Zemní práce | [5 empty] | 0
| 3 - Svislé a kompletní konstrukce | [5 empty] | 0
| 4 - Vodorovné konstrukce | [5 empty] | 0
| 6 - Úpravy povrchů, podlahy a osazování výplní | [5 empty] | 0
| 998 - Přesun hmot | [5 empty] | 0
| 767 - Konstrukce zámečnické | [5 empty] | 0
| 783 - Dokončovací práce - nátěry | [5 empty] | 0
| PSV - Práce a dodávky PSV | [5 empty] | 0
| 711 - Izolace proti vodě, vlhkosti a plynům | [5 empty] | 0
| 712 - Povlakové krytiny | [5 empty] | 0
| 713 - Izolace tepelné | [5 empty] | 0
| 763 - Konstrukce suché výstavby | [5 empty] | 0
| 764 - Konstrukce klempířské | [5 empty] | 0
| 766 - Konstrukce truhlářské | [5 empty] | 0
| 777 - Podlahy lité | [5 empty] | 0
| 781 - Dokončovací práce - obklady | [5 empty] | 0
2) Ostatní náklady | [6 empty] | 0 |  |  | DPH
| Zařízení staveniště | [5 empty] | 0 |  |  | snížená | [12 empty] | VRN | 0 | 0 | 0 | 0 | 0 | 2
| Mimostav. doprava | [5 empty] | 0 |  |  | snížená | [12 empty] | VRN | 0 | 0 | 0 | 0 | 0 | 2
| Územní vlivy | [5 empty] | 0 |  |  | snížená | [12 empty] | VRN | 0 | 0 | 0 | 0 | 0 | 2
| Provozní vlivy | [5 empty] | 0 |  |  | snížená | [12 empty] | VRN | 0 | 0 | 0 | 0 | 0 | 2
| Ostatní | [5 empty] | 0 |  |  | snížená | [12 empty] | VRN | 0 | 0 | 0 | 0 | 0 | 2
| Kompletační činnost | [5 empty] | 0 |  |  | snížená | [12 empty] | KOMPLETACNA | 0 | 0 | 0 | 0 | 0 | 2
Celkové náklady za stavbu 1) + 2) | [6 empty] | 0
SOUPIS PRACÍ
Stavba:
AUTO DÍLNY SPŠ OSTROV
Objekt:
01 - Stavební část
Místo: |  |  | Ostrov, ul. Klínovecká |  |  | Datum: | 11. 7. 2023
Zadavatel: |  |  | Střední průmyslová škola Ostrov , Klínovecká 1197 |  |  | Projektant: | Projekt stav, spol. s r.o.,Želivského 2227,Sokolov
Uchazeč: |  |  | Vyplň údaj |  |  | Zpracovatel: | V.Rakyta,Trojmezí 171, 352 01 Hranice,
PČ | Typ | Kód | Popis | MJ | Množství | J.cena [CZK] | Cena celkem [CZK] | Cenová soustava |  | DPH | J. Nh [h] | Nh celkem [h] | J. hmotnost [t] | Hmotnost celkem [t] | J. suť [t] | Suť Celkem [t]
Náklady soupisu celkem | [6 empty] | 0 |  |  |  |  | 0 |  | 1607.9069 |  | 33.609 |  | D | -1 | [10 empty] | 0
| D | 2 | Zakládání |  |  |  | 0 |  |  |  |  | 0 |  | 776.2669 |  | 0 | 1 | D | 0 |  |  |  | ROZPOCET | [6 empty] | 0
1 | K | 213141111 | Zřízení vrstvy z geotextilie v rovině nebo ve sklonu do 1:5 š do 3 m | m2 | 571.94 |  | 0 |  |  | základní |  | 0 | 0.0001 | 0.057194 | 0 | 0 | 4 | K | 1 |  |  |  | ROZPOCET | 0 | 0 | 0 | 0 | 0 | 1 | 0 | 4 | 1544554859
| PP |  | Zřízení vrstvy z geotextilie v rovině nebo ve sklonu do 1:5 š do 3 m | [14 empty] | PP | 1
| VV |  | 38,05*5,8+32*5,2+26,05*5,1 |  | 519.945 | [12 empty] | VV | 1 | 2 | True | 0 | ROZPOCET
| VV |  | 519,945*1,1 "Přepočtené koeficientem množství |  | 571.94 | [12 empty] | VV | 1 | 2 | True | 1 | ROZPOCET
2 | M | RTX.69366205 | Netkaná geotextilie 100 g | m2 | 615.875 |  | 0 |  |  | základní |  | 0 | 0.0001 | 0.061588 | 0 | 0 | 8 | M | 1 |  |  |  | ROZPOCET | 0 | 0 | 0 | 0 | 0 | 1 | 0 | 4 | -265872100
| PP |  | Netkaná geotextilie 100 g | [14 empty] | PP | 1
| VV |  | 519,945*1,1845 "Přepočtené koeficientem množství |  | 615.875 | [12 empty] | VV | 1 | 2 | True | 1 | ROZPOCET
3 | K | 226212113 | Vrty velkoprofilové svislé zapažené D přes 550 do 650 mm hl od 0 do 5 m hornina III | m | 74 |  | 0 |  |  | základní |  | 0 | 0.0001 | 0.0074 | 0 | 0 | 4 | K | 1 |  |  |  | ROZPOCET | 0 | 0 | 0 | 0 | 0 | 1 | 0 | 4 | 50964552
| PP |  | Vrty velkoprofilové svislé zapažené D přes 550 do 650 mm hl od 0 do 5 m hornina III | [14 empty] | PP | 1
| VV |  | piloty prům 630 dle tabulky pilot | [14 empty] | VV | 1 | 1 | True | 0 | ROZPOCET
| VV |  | č 1 | [14 empty] | VV | 1 | 1 | True | 0 | ROZPOCET
| VV |  | 4*1 |  | 4 | [12 empty] | VV | 1 | 2 | True | 0 | ROZPOCET
| VV |  | č 2-4 | [14 empty] | VV | 1 | 1 | True | 0 | ROZPOCET
| VV |  | 4,5*3 |  | 13.5 | [12 empty] | VV | 1 | 2 | True | 0 | ROZPOCET
| VV |  | č 5-6 | [14 empty] | VV | 1 | 1 | True | 0 | ROZPOCET
| VV |  | 4,5*2 |  | 9 | [12 empty] | VV | 1 | 2 | True | 0 | ROZPOCET
| VV |  | č 7 | [14 empty] | VV | 1 | 1 | True | 0 | ROZPOCET
| VV |  | 4*1 |  | 4 | [12 empty] | VV | 1 | 2 | True | 0 | ROZPOCET
| VV |  | č 8 | [14 empty] | VV | 1 | 1 | True | 0 | ROZPOCET
| VV |  | 5*1 |  | 5 | [12 empty] | VV | 1 | 2 | True | 0 | ROZPOCET
| VV |  | č 13-14 | [14 empty] | VV | 1 | 1 | True | 0 | ROZPOCET
| VV |  | 5,5*2 |  | 11 | [12 empty] | VV | 1 | 2 | True | 0 | ROZPOCET
| VV |  | č 15 | [14 empty] | VV | 1 | 1 | True | 0 | ROZPOCET
| VV |  | 5,5*1 |  | 5.5 | [12 empty] | VV | 1 | 2 | True | 0 | ROZPOCET
| VV |  | č 19-20 | [14 empty] | VV | 1 | 1 | True | 0 | ROZPOCET
| VV |  | 5,5*2 |  | 11 | [12 empty] | VV | 1 | 2 | True | 0 | ROZPOCET
| VV |  | č 21 | [14 empty] | VV | 1 | 1 | True | 0 | ROZPOCET
| VV |  | 5,5*1 |  | 5.5 | [12 empty] | VV | 1 | 2 | True | 0 | ROZPOCET
| VV |  | č 25 | [14 empty] | VV | 1 | 1 | True | 0 | ROZPOCET
| VV |  | 5,5*1 |  | 5.5 | [12 empty] | VV | 1 | 2 | True | 0 | ROZPOCET
| VV |  | Součet |  | 74 | [12 empty] | VV | 1 | 4 | True | 1 | ROZPOCET
4 | K | 226212213 | Vrty velkoprofilové svislé zapažené D přes 550 do 650 mm hl od 0 do 10 m hornina III | m | 50.5 |  | 0 |  |  | základní |  | 0 | 0.00011 | 0.005555 | 0 | 0 | 4 | K | 1 |  |  |  | ROZPOCET | 0 | 0 | 0 | 0 | 0 | 1 | 0 | 4 | 742348851
| PP |  | Vrty velkoprofilové svislé zapažené D přes 550 do 650 mm hl od 0 do 10 m hornina III | [14 empty] | PP | 1
| VV |  | piloty prům 630 dle tabulky pilot | [14 empty] | VV | 1 | 1 | True | 0 | ROZPOCET
| VV |  | č 22-24 | [14 empty] | VV | 1 | 1 | True | 0 | ROZPOCET
| VV |  | 6*3+32,5 |  | 50.5 | [12 empty] | VV | 1 | 2 | True | 1 | ROZPOCET
5 | K | 226213213 | Vrty velkoprofilové svislé zapažené D přes 850 do 1050 mm hl od 0 do 10 m hornina III | m | 42 |  | 0 |  |  | základní |  | 0 | 0.00015 | 0.0063 | 0 | 0 | 4 | K | 1 |  |  |  | ROZPOCET | 0 | 0 | 0 | 0 | 0 | 1 | 0 | 4 | 84024352
| PP |  | Vrty velkoprofilové svislé zapažené D přes 850 do 1050 mm hl od 0 do 10 m hornina III | [14 empty] | PP | 1
| VV |  | piloty prům 880 dle tabulky pilot | [14 empty] | VV | 1 | 1 | True | 0 | ROZPOCET
| VV |  | č 9,10,11,12,16-18 | [14 empty] | VV | 1 | 1 | True | 0 | ROZPOCET
| VV |  | 5,5*4+6*3+2 |  | 42 | [12 empty] | VV | 1 | 2 | True | 1 | ROZPOCET
6 | K | 231212112 | Zřízení pilot svislých zapažených D přes 450 do 650 mm hl od 0 do 10 m s vytažením pažnic z betonu železového | m | 116 |  | 0 |  |  | základní |  | 0 | 0 | 0 | 0 | 0 | 4 | K | 1 |  |  |  | ROZPOCET | 0 | 0 | 0 | 0 | 0 | 1 | 0 | 4 | -118561681
| PP |  | Zřízení pilot svislých zapažených D přes 450 do 650 mm hl od 0 do 10 m s vytažením pažnic z betonu železového | [14 empty] | PP | 1
| VV |  | 6*1+5,5*3+5,5*2+5*1+2*7+6,5+2*7,5+3*7+3*7 |  | 116 | [12 empty] | VV | 1 | 2 | True | 1 | ROZPOCET
7 | M | 58932935 | beton C 25/30 XF1 XA1 kamenivo frakce 0/8 | m3 | 28.664 |  | 0 |  |  | základní |  | 0 | 2.429 | 69.6249 | 0 | 0 | 8 | M | 1 |  |  |  | ROZPOCET | 0 | 0 | 0 | 0 | 0 | 1 | 0 | 4 | -2108178928
| PP |  | beton C 25/30 XF1 XA1 kamenivo frakce 0/8 | [14 empty] | PP | 1
| VV |  | 92*3,14*0,315*0,315 |  | 28.664 | [12 empty] | VV | 1 | 2 | True | 1 | ROZPOCET
8 | K | 231212113 | Zřízení pilot svislých zapažených D přes 650 do 1250 mm hl od 0 do 10 m s vytažením pažnic z betonu železového | m | 50.5 |  | 0 |  |  | základní |  | 0 | 0 | 0 | 0 | 0 | 4 | K | 1 |  |  |  | ROZPOCET | 0 | 0 | 0 | 0 | 0 | 1 | 0 | 4 | -1936651485
| PP |  | Zřízení pilot svislých zapažených D přes 650 do 1250 mm hl od 0 do 10 m s vytažením pažnic z betonu železového | [14 empty] | PP | 1
| VV |  | 9,10,11,12,16-18 | [14 empty] | VV | 1 | 1 | True | 0 | ROZPOCET
| VV |  | 7*2+7*2+7,5*3 |  | 50.5 | [12 empty] | VV | 1 | 2 | True | 1 | ROZPOCET
9 | M | 58932935 | beton C 25/30 XF1 XA1 kamenivo frakce 0/8 | m3 | 24.316 |  | 0 |  |  | základní |  | 0 | 2.429 | 59.0636 | 0 | 0 | 8 | M | 1 |  |  |  | ROZPOCET | 0 | 0 | 0 | 0 | 0 | 1 | 0 | 4 | 1924259126
| PP |  | beton C 25/30 XF1 XA1 kamenivo frakce 0/8 | [14 empty] | PP | 1
| VV |  | 40*3,14*0,44*0,44 |  | 24.316 | [12 empty] | VV | 1 | 2 | True | 1 | ROZPOCET
10 | K | 231611114 | Výztuž pilot betonovaných do země ocel z betonářské oceli 10 505 | t | 2.857 |  | 0 |  |  | základní |  | 0 | 1.1138 | 3.1822 | 0 | 0 | 4 | K | 1 |  |  |  | ROZPOCET | 0 | 0 | 0 | 0 | 0 | 1 | 0 | 4 | -1909554659
| PP |  | Výztuž pilot betonovaných do země ocel z betonářské oceli 10 505 | [14 empty] | PP | 1
| VV |  | armokoš pro piloty prům.880 | [14 empty] | VV | 1 | 1 | True | 0 | ROZPOCET
| VV |  | 40*13*0,00158*1,1 |  | 0.904 | [12 empty] | VV | 1 | 2 | True | 0 | ROZPOCET
| VV |  | 2*3,14*0,44*5*40*0,000222*1,1 |  | 0.135 | [12 empty] | VV | 1 | 2 | True | 0 | ROZPOCET
| VV |  | Mezisoučet |  | 1.039 | [12 empty] | VV | 1 | 3 | True | 0 | ROZPOCET
| VV |  | armokoš pro piloty prům.630 | [14 empty] | VV | 1 | 1 | True | 0 | ROZPOCET
| VV |  | 92*10*0,00158*1,1 |  | 1.599 | [12 empty] | VV | 1 | 2 | True | 0 | ROZPOCET
| VV |  | 2*3,1*0,315*5*92*0,000222*1,1 |  | 0.219 | [12 empty] | VV | 1 | 2 | True | 0 | ROZPOCET
| VV |  | Mezisoučet |  | 1.818 | [12 empty] | VV | 1 | 3 | True | 0 | ROZPOCET
| VV |  | Součet |  | 2.857 | [12 empty] | VV | 1 | 4 | True | 1 | ROZPOCET
11 | K | 271532212 | Podsyp pod základové konstrukce se zhutněním z hrubého kameniva frakce 16 až 32 mm | m3 | 69.115 |  | 0 |  |  | základní |  | 0 | 2.16 | 149.2884 | 0 | 0 | 4 | K | 1 |  |  |  | ROZPOCET | 0 | 0 | 0 | 0 | 0 | 1 | 0 | 4 | 1106880571
| PP |  | Podsyp pod základové konstrukce se zhutněním z hrubého kameniva frakce 16 až 32 mm | [14 empty] | PP | 1
| VV |  | pasy | [14 empty] | VV | 1 | 1 | True | 0 | ROZPOCET
| VV |  | 0,8*0,10*(2*6*6+2*1,7+2*0,35) |  | 6.088 | [12 empty] | VV | 1 | 2 | True | 0 | ROZPOCET
| VV |  | 0,8*0,1*(9*6+2*1,7+2*0,35) |  | 4.648 | [12 empty] | VV | 1 | 2 | True | 0 | ROZPOCET
| VV |  | 0,8*0,1*(12*4,4+6*4,5) |  | 6.384 | [12 empty] | VV | 1 | 2 | True | 0 | ROZPOCET
| VV |  | deska | [14 empty] | VV | 1 | 1 | True | 0 | ROZPOCET
| VV |  | 0,1*(38,05*5,8+32*5,2+26,05*5,1) |  | 51.995 | [12 empty] | VV | 1 | 2 | True | 0 | ROZPOCET
| VV |  | Součet |  | 69.115 | [12 empty] | VV | 1 | 4 | True | 1 | ROZPOCET
12 | K | 273322511 | Základové desky ze ŽB se zvýšenými nároky na prostředí tř. C 25/30 | m3 | 103.989 |  | 0 |  |  | základní |  | 0 | 2.5019 | 260.167 | 0 | 0 | 4 | K | 1 |  |  |  | ROZPOCET | 0 | 0 | 0 | 0 | 0 | 1 | 0 | 4 | 1482154792
| PP |  | Základové desky ze ŽB se zvýšenými nároky na prostředí tř. C 25/30 | [14 empty] | PP | 1
| VV |  | 0,2*(38,05*5,8+32*5,2+26,05*5,1) |  | 103.989 | [12 empty] | VV | 1 | 2 | True | 1 | ROZPOCET
13 | K | 273351121 | Zřízení bednění základových desek | m2 | 27.66 |  | 0 |  |  | základní |  | 0 | 0.00247 | 0.06832 | 0 | 0 | 4 | K | 1 |  |  |  | ROZPOCET | 0 | 0 | 0 | 0 | 0 | 1 | 0 | 4 | 1750419407
| PP |  | Zřízení bednění základových desek | [14 empty] | PP | 1
| VV |  | 0,3*(5,8+10,3+38,05*2) |  | 27.66 | [12 empty] | VV | 1 | 2 | True | 1 | ROZPOCET
14 | K | 273351122 | Odstranění bednění základových desek | m2 | 27.66 |  | 0 |  |  | základní |  | 0 | 0 | 0 | 0 | 0 | 4 | K | 1 |  |  |  | ROZPOCET | 0 | 0 | 0 | 0 | 0 | 1 | 0 | 4 | 1296661834
| PP |  | Odstranění bednění základových desek | [14 empty] | PP | 1
15 | K | 273361821 | Výztuž základových desek betonářskou ocelí 10 505 (R) | t | 1.573 |  | 0 |  |  | základní |  | 0 | 1.0606 | 1.6684 | 0 | 0 | 4 | K | 1 |  |  |  | ROZPOCET | 0 | 0 | 0 | 0 | 0 | 1 | 0 | 4 | 1034552817
| PP |  | Výztuž základových desek betonářskou ocelí 10 505 (R) | [14 empty] | PP | 1
| VV |  | hlavní výztuž | [14 empty] | VV | 1 | 1 | True | 0 | ROZPOCET
| VV |  | 0,000888*1,1*15,4*14*7 |  | 1.474 | [12 empty] | VV | 1 | 2 | True | 0 | ROZPOCET
| VV |  | spony | [14 empty] | VV | 1 | 1 | True | 0 | ROZPOCET
| VV |  | 0,000222*1,1*0,15*77*7*5 |  | 0.099 | [12 empty] | VV | 1 | 2 | True | 0 | ROZPOCET
| VV |  | Součet |  | 1.573 | [12 empty] | VV | 1 | 4 | True | 1 | ROZPOCET
16 | K | 274322511 | Základové pasy ze ŽB se zvýšenými nároky na prostředí tř. C 25/30 | m3 | 89.88 |  | 0 |  |  | základní |  | 0 | 2.5019 | 224.8681 | 0 | 0 | 4 | K | 1 |  |  |  | ROZPOCET | 0 | 0 | 0 | 0 | 0 | 1 | 0 | 4 | 965239879
| PP |  | Základové pasy ze ŽB se zvýšenými nároky na prostředí tř. C 25/30 | [14 empty] | PP | 1
| VV |  | 0,7*0,6*(2*6*6+2*1,7+2*0,35) |  | 31.962 | [12 empty] | VV | 1 | 2 | True | 0 | ROZPOCET
| VV |  | 0,7*0,6*(9*6+2*1,7+2*0,35) |  | 24.402 | [12 empty] | VV | 1 | 2 | True | 0 | ROZPOCET
| VV |  | 0,7*0,6*(12*4,4+6*4,5) |  | 33.516 | [12 empty] | VV | 1 | 2 | True | 0 | ROZPOCET
| VV |  | Součet |  | 89.88 | [12 empty] | VV | 1 | 4 | True | 1 | ROZPOCET
17 | K | 274351121 | Zřízení bednění základových pasů rovného | m2 | 175.2 |  | 0 |  |  | základní |  | 0 | 0.00269 | 0.47129 | 0 | 0 | 4 | K | 1 |  |  |  | ROZPOCET | 0 | 0 | 0 | 0 | 0 | 1 | 0 | 4 | 228097099
| PP |  | Zřízení bednění základových pasů rovného | [14 empty] | PP | 1
| VV |  | 10*0,6*(2*4,4+2*5,3) |  | 116.4 | [12 empty] | VV | 1 | 2 | True | 0 | ROZPOCET
| VV |  | 5*0,6*(2*4,5+2*5,3) |  | 58.8 | [12 empty] | VV | 1 | 2 | True | 0 | ROZPOCET
| VV |  | Součet |  | 175.2 | [12 empty] | VV | 1 | 4 | True | 1 | ROZPOCET
18 | K | 274351122 | Odstranění bednění základových pasů rovného | m2 | 175.2 |  | 0 |  |  | základní |  | 0 | 0 | 0 | 0 | 0 | 4 | K | 1 |  |  |  | ROZPOCET | 0 | 0 | 0 | 0 | 0 | 1 | 0 | 4 | 1737621939
| PP |  | Odstranění bednění základových pasů rovného | [14 empty] | PP | 1
19 | K | 274361821 | Výztuž základových pasů betonářskou ocelí 10 505 (R) | t | 7.211 |  | 0 |  |  | základní |  | 0 | 1.0606 | 7.6481 | 0 | 0 | 4 | K | 1 |  |  |  | ROZPOCET | 0 | 0 | 0 | 0 | 0 | 1 | 0 | 4 | 911328326
| PP |  | Výztuž základových pasů betonářskou ocelí 10 505 (R) | [14 empty] | PP | 1
| VV |  | ZP1 příčné pasy | [14 empty] | VV | 1 | 1 | True | 0 | ROZPOCET
| VV |  | 0,00158*1,1*6*16,1*13 |  | 2.183 | [12 empty] | VV | 1 | 2 | True | 0 | ROZPOCET
| VV |  | 0,000395*2,45*77*6*1,1 |  | 0.492 | [12 empty] | VV | 1 | 2 | True | 0 | ROZPOCET
| VV |  | 0,000395*1,6*77*6*1,1 |  | 0.321 | [12 empty] | VV | 1 | 2 | True | 0 | ROZPOCET
| VV |  | Mezisoučet |  | 2.996 | [12 empty] | VV | 1 | 3 | True | 0 | ROZPOCET
| VV |  | ZP1 podélné pasy | [14 empty] | VV | 1 | 1 | True | 0 | ROZPOCET
| VV |  | 0,00158*1,1*38,05*2*13 |  | 1.719 | [12 empty] | VV | 1 | 2 | True | 0 | ROZPOCET
| VV |  | 0,00158*1,1*32,05*13 |  | 0.724 | [12 empty] | VV | 1 | 2 | True | 0 | ROZPOCET
| VV |  | 0,00158*1,1*26,05*13 |  | 0.589 | [12 empty] | VV | 1 | 2 | True | 0 | ROZPOCET
| VV |  | 0,000395*2,45*77/15,40*38,05*2*1,1 |  | 0.405 | [12 empty] | VV | 1 | 2 | True | 0 | ROZPOCET
| VV |  | 0,000395*2,45*77/15,40*32,05*1,1 |  | 0.171 | [12 empty] | VV | 1 | 2 | True | 0 | ROZPOCET
| VV |  | 0,000395*2,45*77/15,40*26,05*1,1 |  | 0.139 | [12 empty] | VV | 1 | 2 | True | 0 | ROZPOCET
| VV |  | 0,000395*1,6*77/15,4*38,05*2*1,1 |  | 0.265 | [12 empty] | VV | 1 | 2 | True | 0 | ROZPOCET
| VV |  | 0,000395*1,6*77/15,4*32,05*1,1 |  | 0.111 | [12 empty] | VV | 1 | 2 | True | 0 | ROZPOCET
| VV |  | 0,000395*1,6*77/15,4*26,5*1,1 |  | 0.092 | [12 empty] | VV | 1 | 2 | True | 0 | ROZPOCET
| VV |  | Mezisoučet |  | 4.215 | [12 empty] | VV | 1 | 3 | True | 0 | ROZPOCET
| VV |  | Součet |  | 7.211 | [12 empty] | VV | 1 | 4 | True | 1 | ROZPOCET
20 | K | 311101211 | Vytvoření prostupů do 0,02 m2 ve zdech nosných osazením vložek z trub, dílců, tvarovek | m | 3.5 |  | 0 |  |  | základní |  | 0 | 0 | 0 | 0 | 0 | 4 | K | 1 |  |  |  | ROZPOCET | 0 | 0 | 0 | 0 | 0 | 1 | 0 | 4 | 1136569928
| PP |  | Vytvoření prostupů do 0,02 m2 ve zdech nosných osazením vložek z trub, dílců, tvarovek | [14 empty] | PP | 1
| VV |  | kanalizace | [14 empty] | VV | 1 | 1 | True | 0 | ROZPOCET
| VV |  | 0,7*(8+3*2+2) |  | 11.2 | [12 empty] | VV | 1 | 2 | True | 0 | ROZPOCET
| VV |  | elektro, vodovod, stlač.vzduch | [14 empty] | VV | 1 | 1 | True | 0 | ROZPOCET
| VV |  | 5*0,7 |  | 3.5 | [12 empty] | VV | 1 | 2 | True | 1 | ROZPOCET
21 | M | OSM.220010 | KGEM trouba DN110x3,2/1000 SN4 EN 13476-2 | kus | 4 |  | 0 |  |  | základní |  | 0 | 0.0014 | 0.0056 | 0 | 0 | 8 | M | 1 |  |  |  | ROZPOCET | 0 | 0 | 0 | 0 | 0 | 1 | 0 | 4 | -1563786137
| PP |  | KGEM trouba DN110x3,2/1000 SN4 EN 13476-2 | [14 empty] | PP | 1
22 | M | OSM.222010 | KGEM trouba DN160x4,0/1000 SN4 EN 13476-2 | kus | 16 |  | 0 |  |  | základní |  | 0 | 0.00259 | 0.04144 | 0 | 0 | 8 | M | 1 |  |  |  | ROZPOCET | 0 | 0 | 0 | 0 | 0 | 1 | 0 | 4 | -1231290813
| PP |  | KGEM trouba DN160x4,0/1000 SN4 EN 13476-2 | [14 empty] | PP | 1
| VV |  | (8+3*2+2) |  | 16 | [12 empty] | VV | 1 | 2 | True | 1 | ROZPOCET
23 | K | 76799R | Výroba armokošů | m | 132 |  | 0 |  |  | základní |  | 0 | 0.00024 | 0.03168 | 0 | 0 | 16 | K | 1 |  |  |  | ROZPOCET | 0 | 0 | 0 | 0 | 0 | 1 | 0 | 16 | -1693617954
| PP |  | Výroba armokošů | [14 empty] | PP | 1
| VV |  | 92+40 |  | 132 | [12 empty] | VV | 1 | 2 | True | 1 | ROZPOCET
24 | K | 998001011 | Přesun hmot pro piloty nebo podzemní stěny betonované na místě | t | 775.791 |  | 0 |  |  | základní |  | 0 | 0 | 0 | 0 | 0 | 4 | K | 1 |  |  |  | ROZPOCET | 0 | 0 | 0 | 0 | 0 | 1 | 0 | 4 | -734624785
| PP |  | Přesun hmot pro piloty nebo podzemní stěny betonované na místě | [14 empty] | PP | 1
| D | 9 | Ostatní konstrukce a práce, bourání |  |  |  | 0 |  |  |  |  | 0 |  | 0.0945 |  | 0 | 1 | D | 0 |  |  |  | ROZPOCET | [6 empty] | 0
25 | K | 941211111 | Montáž lešení řadového rámového lehkého zatížení do 200 kg/m2 š od 0,6 do 0,9 m v do 10 m | m2 | 832.25 |  | 0 |  |  | základní |  | 0 | 0 | 0 | 0 | 0 | 4 | K | 1 |  |  |  | ROZPOCET | 0 | 0 | 0 | 0 | 0 | 1 | 0 | 4 | -221123085
| PP |  | Montáž lešení řadového rámového lehkého zatížení do 200 kg/m2 š od 0,6 do 0,9 m v do 10 m | [14 empty] | PP | 1
| VV |  | pro zdění a fasádu | [14 empty] | VV | 1 | 1 | True | 0 | ROZPOCET
| VV |  | 98,5*3,5+97,5*5 |  | 832.25 | [12 empty] | VV | 1 | 2 | True | 1 | ROZPOCET
26 | K | 941211211 | Příplatek k lešení řadovému rámovému lehkému do 200 kg/m2 š od 0,6 do 0,9 m v do 10 m za každý den použití | m2 | 49935 |  | 0 |  |  | základní |  | 0 | 0 | 0 | 0 | 0 | 4 | K | 1 |  |  |  | ROZPOCET | 0 | 0 | 0 | 0 | 0 | 1 | 0 | 4 | 727644263
| PP |  | Příplatek k lešení řadovému rámovému lehkému do 200 kg/m2 š od 0,6 do 0,9 m v do 10 m za každý den použití | [14 empty] | PP | 1
| VV |  | 832,25*60 |  | 49935 | [12 empty] | VV | 1 | 2 | True | 1 | ROZPOCET
27 | K | 941211811 | Demontáž lešení řadového rámového lehkého zatížení do 200 kg/m2 š od 0,6 do 0,9 m v do 10 m | m2 | 832.25 |  | 0 |  |  | základní |  | 0 | 0 | 0 | 0 | 0 | 4 | K | 1 |  |  |  | ROZPOCET | 0 | 0 | 0 | 0 | 0 | 1 | 0 | 4 | -263636509
| PP |  | Demontáž lešení řadového rámového lehkého zatížení do 200 kg/m2 š od 0,6 do 0,9 m v do 10 m | [14 empty] | PP | 1
28 | K | 944511111 | Montáž ochranné sítě z textilie z umělých vláken | m2 | 487.5 |  | 0 |  |  | základní |  | 0 | 0 | 0 | 0 | 0 | 4 | K | 1 |  |  |  | ROZPOCET | 0 | 0 | 0 | 0 | 0 | 1 | 0 | 4 | -1959880612
| PP |  | Montáž ochranné sítě z textilie z umělých vláken | [14 empty] | PP | 1
| VV |  | pro fasádu | [14 empty] | VV | 1 | 1 | True | 0 | ROZPOCET
| VV |  | 97,5*5 |  | 487.5 | [12 empty] | VV | 1 | 2 | True | 1 | ROZPOCET
29 | K | 944511211 | Příplatek k ochranné síti za každý den použití | m2 | 14625 |  | 0 |  |  | základní |  | 0 | 0 | 0 | 0 | 0 | 4 | K | 1 |  |  |  | ROZPOCET | 0 | 0 | 0 | 0 | 0 | 1 | 0 | 4 | 1206047696
| PP |  | Příplatek k ochranné síti za každý den použití | [14 empty] | PP | 1
| VV |  | 487,5*30 |  | 14625 | [12 empty] | VV | 1 | 2 | True | 1 | ROZPOCET
30 | K | 944511811 | Demontáž ochranné sítě z textilie z umělých vláken | m2 | 487.5 |  | 0 |  |  | základní |  | 0 | 0 | 0 | 0 | 0 | 4 | K | 1 |  |  |  | ROZPOCET | 0 | 0 | 0 | 0 | 0 | 1 | 0 | 4 | 617898130
| PP |  | Demontáž ochranné sítě z textilie z umělých vláken | [14 empty] | PP | 1
31 | K | 949101112 | Lešení pomocné pro objekty pozemních staveb s lešeňovou podlahou v přes 1,9 do 3,5 m zatížení do 150 kg/m2 | m2 | 450 |  | 0 |  |  | základní |  | 0 | 0.00021 | 0.0945 | 0 | 0 | 4 | K | 1 |  |  |  | ROZPOCET | 0 | 0 | 0 | 0 | 0 | 1 | 0 | 4 | -1764537523
| PP |  | Lešení pomocné pro objekty pozemních staveb s lešeňovou podlahou v přes 1,9 do 3,5 m zatížení do 150 kg/m2 | [14 empty] | PP | 1
| VV |  | 450 |  | 450 | [12 empty] | VV | 1 | 2 | True | 1 | ROZPOCET
32 | K | 993111111 | Dovoz a odvoz lešení řadového do 10 km včetně naložení a složení | m2 | 832.25 |  | 0 |  |  | základní |  | 0 | 0 | 0 | 0 | 0 | 4 | K | 1 |  |  |  | ROZPOCET | 0 | 0 | 0 | 0 | 0 | 1 | 0 | 4 | -822446359
| PP |  | Dovoz a odvoz lešení řadového do 10 km včetně naložení a složení | [14 empty] | PP | 1
| D | HSV | Práce a dodávky HSV |  |  |  | 0 |  |  |  |  | 0 |  | 802.5695 |  | 33.609 | 1 | D | 0 |  |  |  | ROZPOCET | [6 empty] | 0
| D | 1 | Zemní práce |  |  |  | 0 |  |  |  |  | 0 |  | 25.548 |  | 33.609 | 1 | D | 1 |  |  |  | ROZPOCET | [6 empty] | 0
33 | K | 113107322 | Odstranění podkladu z kameniva drceného tl přes 100 do 200 mm strojně pl do 50 m2 | m2 | 65.9 |  | 0 |  |  | základní |  | 0 | 0 | 0 | 0.29 | 19.111 | 4 | K | 2 |  |  |  | ROZPOCET | 0 | 0 | 0 | 0 | 0 | 1 | 0 | 4 | 1693874127
| PP |  | Odstranění podkladu z kameniva drceného tl přes 100 do 200 mm strojně pl do 50 m2 | [14 empty] | PP | 2
| VV |  | asfalt pod stavbou | [14 empty] | VV | 2 | 1 | True | 0 | ROZPOCET
| VV |  | 65,9 |  | 65.9 | [12 empty] | VV | 2 | 2 | True | 1 | ROZPOCET
34 | K | 113107342 | Odstranění podkladu živičného tl přes 50 do 100 mm strojně pl do 50 m2 | m2 | 65.9 |  | 0 |  |  | základní |  | 0 | 0 | 0 | 0.22 | 14.498 | 4 | K | 2 |  |  |  | ROZPOCET | 0 | 0 | 0 | 0 | 0 | 1 | 0 | 4 | 1470217545
| PP |  | Odstranění podkladu živičného tl přes 50 do 100 mm strojně pl do 50 m2 | [14 empty] | PP | 2
| VV |  | asfalt pod stavbou | [14 empty] | VV | 2 | 1 | True | 0 | ROZPOCET
| VV |  | 65,9 |  | 65.9 | [12 empty] | VV | 2 | 2 | True | 1 | ROZPOCET
35 | K | 121151123 | Sejmutí ornice plochy přes 500 m2 tl vrstvy do 200 mm strojně | m2 | 780 |  | 0 |  |  | základní |  | 0 | 0 | 0 | 0 | 0 | 4 | K | 2 |  |  |  | ROZPOCET | 0 | 0 | 0 | 0 | 0 | 1 | 0 | 4 | 793107427
| PP |  | Sejmutí ornice plochy přes 500 m2 tl vrstvy do 200 mm strojně | [14 empty] | PP | 2
36 | K | 122251105 | Odkopávky a prokopávky nezapažené v hornině třídy těžitelnosti I skupiny 3 objem do 1000 m3 strojně | m3 | 629.2 |  | 0 |  |  | základní |  | 0 | 0 | 0 | 0 | 0 | 4 | K | 2 |  |  |  | ROZPOCET | 0 | 0 | 0 | 0 | 0 | 1 | 0 | 4 | -1746197436
| PP |  | Odkopávky a prokopávky nezapažené v hornině třídy těžitelnosti I skupiny 3 objem do 1000 m3 strojně | [14 empty] | PP | 2
| VV |  | 20*28,6*1,1 |  | 629.2 | [12 empty] | VV | 2 | 2 | True | 1 | ROZPOCET
37 | K | 162751117 | Vodorovné přemístění do 10000 m výkopku/sypaniny z horniny třídy těžitelnosti I, skupiny 1 až 3 | m3 | 404.99 |  | 0 |  |  | základní |  | 0 | 0 | 0 | 0 | 0 | 4 | K | 2 |  |  |  | ROZPOCET | 0 | 0 | 0 | 0 | 0 | 1 | 0 | 4 | 168750166
| PP |  | Vodorovné přemístění do 10000 m výkopku/sypaniny z horniny třídy těžitelnosti I, skupiny 1 až 3 | [14 empty] | PP | 2
| VV |  | 629,2-211,47-12,74 |  | 404.99 | [12 empty] | VV | 2 | 2 | True | 1 | ROZPOCET
38 | K | 171201231 | Poplatek za uložení zeminy a kamení na recyklační skládce (skládkovné) kód odpadu 17 05 04 | t | 809.98 |  | 0 |  |  | základní |  | 0 | 0 | 0 | 0 | 0 | 4 | K | 2 |  |  |  | ROZPOCET | 0 | 0 | 0 | 0 | 0 | 1 | 0 | 4 | -1307317745
| PP |  | Poplatek za uložení zeminy a kamení na recyklační skládce (skládkovné) kód odpadu 17 05 04 | [14 empty] | PP | 2
| VV |  | 404,99*2 |  | 809.98 | [12 empty] | VV | 2 | 2 | True | 1 | ROZPOCET
39 | K | 171251201 | Uložení sypaniny na skládky nebo meziskládky | m3 | 629.2 |  | 0 |  |  | základní |  | 0 | 0 | 0 | 0 | 0 | 4 | K | 2 |  |  |  | ROZPOCET | 0 | 0 | 0 | 0 | 0 | 1 | 0 | 4 | 1868312101
| PP |  | Uložení sypaniny na skládky nebo meziskládky | [14 empty] | PP | 2
40 | K | 174151102 | Zásyp v prostoru s omezeným pohybem stroje sypaninou se zhutněním | m3 | 211.47 |  | 0 |  |  | základní |  | 0 | 0 | 0 | 0 | 0 | 4 | K | 2 |  |  |  | ROZPOCET | 0 | 0 | 0 | 0 | 0 | 1 | 0 | 4 | 809454159
| PP |  | Zásyp v prostoru s omezeným pohybem stroje sypaninou se zhutněním | [14 empty] | PP | 2
| VV |  | 10*0,6*4,4*5,3 |  | 139.92 | [12 empty] | VV | 2 | 2 | True | 0 | ROZPOCET
| VV |  | 5*0,6*4,5*5,3 |  | 71.55 | [12 empty] | VV | 2 | 2 | True | 0 | ROZPOCET
| VV |  | Součet |  | 211.47 | [12 empty] | VV | 2 | 4 | True | 1 | ROZPOCET
41 | K | 175111101 | Obsypání potrubí ručně sypaninou bez prohození, uloženou do 3 m | m3 | 12.774 |  | 0 |  |  | základní |  | 0 | 0 | 0 | 0 | 0 | 4 | K | 2 |  |  |  | ROZPOCET | 0 | 0 | 0 | 0 | 0 | 1 | 0 | 4 | -485355608
| PP |  | Obsypání potrubí ručně sypaninou bez prohození, uloženou do 3 m | [14 empty] | PP | 2
| VV |  | el | [14 empty] | VV | 2 | 1 | True | 0 | ROZPOCET
| VV |  | 0,3*0,2*(8,6+11,7) |  | 1.218 | [12 empty] | VV | 2 | 2 | True | 0 | ROZPOCET
| VV |  | kan dešť | [14 empty] | VV | 2 | 1 | True | 0 | ROZPOCET
| VV |  | 0,3*0,3*(4*8,1+3*1,8+20,4+27,7+10,5+2,4+5,1) |  | 9.351 | [12 empty] | VV | 2 | 2 | True | 0 | ROZPOCET
| VV |  | kan spl | [14 empty] | VV | 2 | 1 | True | 0 | ROZPOCET
| VV |  | 0,3*0,3*(9,8+5*2,2+3,7) |  | 2.205 | [12 empty] | VV | 2 | 2 | True | 0 | ROZPOCET
| VV |  | Součet |  | 12.774 | [12 empty] | VV | 2 | 4 | True | 1 | ROZPOCET
42 | M | 58331200 | štěrkopísek netříděný | t | 25.548 |  | 0 |  |  | základní |  | 0 | 1 | 25.548 | 0 | 0 | 8 | M | 2 |  |  |  | ROZPOCET | 0 | 0 | 0 | 0 | 0 | 1 | 0 | 4 | 1763846209
| PP |  | štěrkopísek netříděný | [14 empty] | PP | 2
| VV |  | 12,774*2 "Přepočtené koeficientem množství |  | 25.548 | [12 empty] | VV | 2 | 2 | True | 1 | ROZPOCET
| D | 3 | Svislé a kompletní konstrukce |  |  |  | 0 |  |  |  |  | 0 |  | 195.2516 |  | 0 | 1 | D | 1 |  |  |  | ROZPOCET | [6 empty] | 0
43 | K | 311113144 | Nosná zeď tl přes 250 do 300 mm z hladkých tvárnic ztraceného bednění včetně výplně z betonu tř. C 20/25 | m2 | 53.76 |  | 0 |  |  | základní |  | 0 | 0.73404 | 39.462 | 0 | 0 | 4 | K | 2 |  |  |  | ROZPOCET | 0 | 0 | 0 | 0 | 0 | 1 | 0 | 4 | -1747839479
| PP |  | Nosná zeď tl přes 250 do 300 mm z hladkých tvárnic ztraceného bednění včetně výplně z betonu tř. C 20/25 | [14 empty] | PP | 2
| VV |  | atika | [14 empty] | VV | 2 | 1 | True | 0 | ROZPOCET
| VV |  | 0,6*89,6 |  | 53.76 | [12 empty] | VV | 2 | 2 | True | 1 | ROZPOCET
44 | K | 311361221 | Výztuž nosných zdí betonářskou ocelí 10 216 | t | 0.653 |  | 0 |  |  | základní |  | 0 | 1.0476 | 0.68406 | 0 | 0 | 4 | K | 2 |  |  |  | ROZPOCET | 0 | 0 | 0 | 0 | 0 | 1 | 0 | 4 | 2089587536
| PP |  | Výztuž nosných zdí betonářskou ocelí 10 216 | [14 empty] | PP | 2
| VV |  | 0,6*89,6*(2,5*2+8)*0,00089*1,05 |  | 0.653 | [12 empty] | VV | 2 | 2 | True | 1 | ROZPOCET
45 | K | 311234081.WNR | Zdivo jednovrstvé z cihel Porotherm 38 P10 z cihel na maltu M5 tl 380 mm | m2 | 196.356 |  | 0 |  |  | základní |  | 0 | 0.32665 | 64.1397 | 0 | 0 | 4 | K | 2 |  |  |  | ROZPOCET | 0 | 0 | 0 | 0 | 0 | 1 | 0 | 4 | 600089742
| PP |  | Zdivo jednovrstvé z cihel Porotherm 38 P10 z cihel na maltu M5 tl 380 mm | [14 empty] | PP | 2
| VV |  | (3,85+0,29)*(1,5*2+4,7+3,9+1,7+4,8+5,6+4,3+5,6*4) |  | 208.656 | [12 empty] | VV | 2 | 2 | True | 0 | ROZPOCET
| VV |  | odpočet otvorů | [14 empty] | VV | 2 | 1 | True | 0 | ROZPOCET
| VV |  | -(2,7*0,75*4+1*2,1+2,8*0,75) |  | -12.3 | [12 empty] | VV | 2 | 2 | True | 0 | ROZPOCET
| VV |  | Součet |  | 196.356 | [12 empty] | VV | 2 | 4 | True | 1 | ROZPOCET
46 | K | 311270341 | Zdivo z vápenopískových přesných děrovaných tvárnic 7DF s elektroinstalačními kanály do P15 tl 200 mm | m2 | 107.015 |  | 0 |  |  | základní |  | 0 | 0.32186 | 34.4438 | 0 | 0 | 4 | K | 2 |  |  |  | ROZPOCET | 0 | 0 | 0 | 0 | 0 | 1 | 0 | 4 | -1864069779
| PP |  | Zdivo z vápenopískových přesných děrovaných tvárnic 7DF s elektroinstalačními kanály do P15 tl 200 mm | [14 empty] | PP | 2
| VV |  | 4,15*(3,4*2+5,8+5,1+5,6+4,8) |  | 116.615 | [12 empty] | VV | 2 | 2 | True | 0 | ROZPOCET
| VV |  | odp. otvorů | [14 empty] | VV | 2 | 1 | True | 0 | ROZPOCET
| VV |  | -(1*2*4+0,8*2) |  | -9.6 | [12 empty] | VV | 2 | 2 | True | 0 | ROZPOCET
| VV |  | Součet |  | 107.015 | [12 empty] | VV | 2 | 4 | True | 1 | ROZPOCET
47 | K | 317142422.XLA | Překlad nenosný pórobetonový Ytong NEP 100-1250 dl přes 100 do 1250 mm | kus | 6 |  | 0 |  |  | základní |  | 0 | 0.02628 | 0.15768 | 0 | 0 | 4 | K | 2 |  |  |  | ROZPOCET | 0 | 0 | 0 | 0 | 0 | 1 | 0 | 4 | 938136335
| PP |  | Překlad nenosný pórobetonový Ytong NEP 100-1250 dl přes 100 do 1250 mm | [14 empty] | PP | 2
48 | K | 317142442.XLA | Překlad nenosný pórobetonový Ytong NEP 150-1250 dl přes 1000 do 1250 mm | kus | 2 |  | 0 |  |  | základní |  | 0 | 0.03963 | 0.07926 | 0 | 0 | 4 | K | 2 |  |  |  | ROZPOCET | 0 | 0 | 0 | 0 | 0 | 1 | 0 | 4 | -1337483473
| PP |  | Překlad nenosný pórobetonový Ytong NEP 150-1250 dl přes 1000 do 1250 mm | [14 empty] | PP | 2
49 | K | 317143431.XLA | Překlad nosný Ytong NOP 200-1250 dl 1250 mm | kus | 5 |  | 0 |  |  | základní |  | 0 | 0.05421 | 0.27105 | 0 | 0 | 4 | K | 2 |  |  |  | ROZPOCET | 0 | 0 | 0 | 0 | 0 | 1 | 0 | 4 | -2097716369
| PP |  | Překlad nosný Ytong NOP 200-1250 dl 1250 mm | [14 empty] | PP | 2
| VV |  | 4+1 |  | 5 | [12 empty] | VV | 2 | 2 | True | 1 | ROZPOCET
50 | K | 331123911 | Montáž ŽB sloupů přivařením k základu hmotnosti do 1,5 t budova v do 18 m | kus | 25 |  | 0 |  |  | základní |  | 0 | 0.02646 | 0.6615 | 0 | 0 | 4 | K | 2 |  |  |  | ROZPOCET | 0 | 0 | 0 | 0 | 0 | 1 | 0 | 4 | 2025829181
| PP |  | Montáž ŽB sloupů přivařením k základu hmotnosti do 1,5 t budova v do 18 m | [14 empty] | PP | 2
| VV |  | 25 |  | 25 | [12 empty] | VV | 2 | 2 | True | 1 | ROZPOCET
51 | M | 59362000 | sloup ŽB včetně výztuže do 200kg/m3 objem prefabrikátu do 1m3 | m3 | 14.4 |  | 0 |  |  | základní |  | 0 | 2.65 | 38.16 | 0 | 0 | 8 | M | 2 |  |  |  | ROZPOCET | 0 | 0 | 0 | 0 | 0 | 1 | 0 | 4 | -546212813
| PP |  | sloup ŽB včetně výztuže do 200kg/m3 objem prefabrikátu do 1m3 | [14 empty] | PP | 2
| VV |  | 0,4*0,4*3,6*25 |  | 14.4 | [12 empty] | VV | 2 | 2 | True | 1 | ROZPOCET
52 | K | 342151111R | Montáž opláštění stěn ocelových kcí z panelů šroubovaných budov v do 6 m | m2 | 43.65 |  | 0 |  |  | základní |  | 0 | 0 | 0 | 0 | 0 | 4 | K | 2 |  |  |  | ROZPOCET | 0 | 0 | 0 | 0 | 0 | 1 | 0 | 4 | -960928901
| PP |  | Montáž opláštění stěn ocelových kcí z panelů šroubovaných budov v do 6 m | [14 empty] | PP | 2
| VV |  | H3 | [14 empty] | VV | 2 | 1 | True | 0 | ROZPOCET
| VV |  | 2,9*6+2,45+3,15+8,45+12,20 |  | 43.65 | [12 empty] | VV | 2 | 2 | True | 1 | ROZPOCET
53 | M | 55324723R | panel stěnový vnější, izolace PIR, viditelné kotvení, U 0,11W/m2K, modulová/celková š 1100/1120mm tl. dle PD | m2 | 48.015 |  | 0 |  |  | základní |  | 0 | 0.0168 | 0.80665 | 0 | 0 | 8 | M | 2 |  |  |  | ROZPOCET | 0 | 0 | 0 | 0 | 0 | 1 | 0 | 4 | -661887760
| PP |  | panel stěnový vnější, izolace PIR, viditelné kotvení, U 0,11W/m2K, modulová/celková š 1100/1120mm tl. dle PD | [14 empty] | PP | 2
| VV |  | 43,65*1,1 "Přepočtené koeficientem množství |  | 48.015 | [12 empty] | VV | 2 | 2 | True | 1 | ROZPOCET
54 | K | 342272225.XLA | Příčka z tvárnic Ytong Klasik 100 na tenkovrstvou maltu tl 100 mm | m2 | 90.415 |  | 0 |  |  | základní |  | 0 | 0.06166 | 5.575 | 0 | 0 | 4 | K | 2 |  |  |  | ROZPOCET | 0 | 0 | 0 | 0 | 0 | 1 | 0 | 4 | 488264499
| PP |  | Příčka z tvárnic Ytong Klasik 100 na tenkovrstvou maltu tl 100 mm | [14 empty] | PP | 2
| VV |  | 4,15*(5+2*2,6+1,55+3,75+1,5+3,2+1,95*2) |  | 100.015 | [12 empty] | VV | 2 | 2 | True | 0 | ROZPOCET
| VV |  | odp. otvorů | [14 empty] | VV | 2 | 1 | True | 0 | ROZPOCET
| VV |  | -(0,7*2*2+0,8*2*3+1*2) |  | -9.6 | [12 empty] | VV | 2 | 2 | True | 0 | ROZPOCET
| VV |  | Součet |  | 90.415 | [12 empty] | VV | 2 | 4 | True | 1 | ROZPOCET
55 | K | 342272245.XLA | Příčka z tvárnic Ytong Klasik 150 na tenkovrstvou maltu tl 150 mm | m2 | 119.685 |  | 0 |  |  | základní |  | 0 | 0.07924 | 9.4838 | 0 | 0 | 4 | K | 2 |  |  |  | ROZPOCET | 0 | 0 | 0 | 0 | 0 | 1 | 0 | 4 | -1653515293
| PP |  | Příčka z tvárnic Ytong Klasik 150 na tenkovrstvou maltu tl 150 mm | [14 empty] | PP | 2
| VV |  | 4,15*(3,7+1,8+5) |  | 43.575 | [12 empty] | VV | 2 | 2 | True | 0 | ROZPOCET
| VV |  | odp. otvorů | [14 empty] | VV | 2 | 1 | True | 0 | ROZPOCET
| VV |  | -(0,6*2+0,8*2) |  | -2.8 | [12 empty] | VV | 2 | 2 | True | 0 | ROZPOCET
| VV |  | stáv. budova baterie | [14 empty] | VV | 2 | 1 | True | 0 | ROZPOCET
| VV |  | 4,15*(15+2,8+1,6)-0,8*2 |  | 78.91 | [12 empty] | VV | 2 | 2 | True | 0 | ROZPOCET
| VV |  | Součet |  | 119.685 | [12 empty] | VV | 2 | 4 | True | 1 | ROZPOCET
56 | K | 389941023 | Montáž kovových doplňkových konstrukcí přes 10 do 30 kg pro montáž prefabrikovaných dílců | kg | 1263.85 |  | 0 |  |  | základní |  | 0 | 0 | 0 | 0 | 0 | 4 | K | 2 |  |  |  | ROZPOCET | 0 | 0 | 0 | 0 | 0 | 1 | 0 | 4 | 752980307
| PP |  | Montáž kovových doplňkových konstrukcí přes 10 do 30 kg pro montáž prefabrikovaných dílců | [14 empty] | PP | 2
| VV |  | P20 plech v základu | [14 empty] | VV | 2 | 1 | True | 0 | ROZPOCET
| VV |  | 39,25*25 |  | 981.25 | [12 empty] | VV | 2 | 2 | True | 0 | ROZPOCET
| VV |  | P10 | [14 empty] | VV | 2 | 1 | True | 0 | ROZPOCET
| VV |  | 9,42*1,2*25 |  | 282.6 | [12 empty] | VV | 2 | 2 | True | 0 | ROZPOCET
| VV |  | Součet |  | 1263.85 | [12 empty] | VV | 2 | 4 | True | 1 | ROZPOCET
57 | M | 13611228 | plech ocelový hladký jakost S235JR tl 10mm tabule | t | 1.327 |  | 0 |  |  | základní |  | 0 | 1 | 1.327 | 0 | 0 | 8 | M | 2 |  |  |  | ROZPOCET | 0 | 0 | 0 | 0 | 0 | 1 | 0 | 4 | -274331631
| PP |  | plech ocelový hladký jakost S235JR tl 10mm tabule | [14 empty] | PP | 2
| VV |  | P20 plech v základu | [14 empty] | VV | 2 | 1 | True | 0 | ROZPOCET
| VV |  | 0,03925*25 |  | 0.981 | [12 empty] | VV | 2 | 2 | True | 0 | ROZPOCET
| VV |  | P10 | [14 empty] | VV | 2 | 1 | True | 0 | ROZPOCET
| VV |  | 0,00942*1,2*25 |  | 0.283 | [12 empty] | VV | 2 | 2 | True | 0 | ROZPOCET
| VV |  | Součet |  | 1.264 | [12 empty] | VV | 2 | 4 | True | 0 | ROZPOCET
| VV |  | 1,264*1,05 "Přepočtené koeficientem množství |  | 1.327 | [12 empty] | VV | 2 | 2 | True | 1 | ROZPOCET
| D | 4 | Vodorovné konstrukce |  |  |  | 0 |  |  |  |  | 0 |  | 383.988 |  | 0 | 1 | D | 1 |  |  |  | ROZPOCET | [6 empty] | 0
58 | K | 975121121 | Zřízení jednořadého podchycení konstrukcí systémovými samostatnými stojkami v do 4 m zatížení přes 750 do 1000 kg/m | m | 228.88 |  | 0 |  |  | základní |  | 0 | 0 | 0 | 0 | 0 | 4 | K | 2 |  |  |  | ROZPOCET | 0 | 0 | 0 | 0 | 0 | 1 | 0 | 4 | 622835698
| PP |  | Zřízení jednořadého podchycení konstrukcí systémovými samostatnými stojkami v do 4 m zatížení přes 750 do 1000 kg/m | [14 empty] | PP | 2
| VV |  | průvlaky před betonáží | [14 empty] | VV | 2 | 1 | True | 0 | ROZPOCET
| VV |  | (38,05*2+31,7+0,35+1,7+4*6+0,35) |  | 134.2 | [12 empty] | VV | 2 | 2 | True | 0 | ROZPOCET
| VV |  | 5,26*18 |  | 94.68 | [12 empty] | VV | 2 | 2 | True | 0 | ROZPOCET
| VV |  | Součet |  | 228.88 | [12 empty] | VV | 2 | 4 | True | 1 | ROZPOCET
59 | K | 975121122 | Příplatek k jednořadému podchycení konstrukcí systémovými samostatnými stojkami v do 4 m zatížení přes 750 do 1000 kg/m za první a ZKD den použití | m | 4806.48 |  | 0 |  |  | základní |  | 0 | 0 | 0 | 0 | 0 | 4 | K | 2 |  |  |  | ROZPOCET | 0 | 0 | 0 | 0 | 0 | 1 | 0 | 4 | 1781889046
| PP |  | Příplatek k jednořadému podchycení konstrukcí systémovými samostatnými stojkami v do 4 m zatížení přes 750 do 1000 kg/m za první a ZKD den použití | [14 empty] | PP | 2
| VV |  | 228,88*21 |  | 4806.48 | [12 empty] | VV | 2 | 2 | True | 1 | ROZPOCET
60 | K | 975121123 | Odstranění jednořadého podchycení konstrukcí systémovými samostatnými stojkami v do 4 m zatížení přes 750 do 1000 kg/m | m | 228.88 |  | 0 |  |  | základní |  | 0 | 0 | 0 | 0 | 0 | 4 | K | 2 |  |  |  | ROZPOCET | 0 | 0 | 0 | 0 | 0 | 1 | 0 | 4 | 259765300
| PP |  | Odstranění jednořadého podchycení konstrukcí systémovými samostatnými stojkami v do 4 m zatížení přes 750 do 1000 kg/m | [14 empty] | PP | 2
61 | K | 411121125 | Montáž prefabrikovaných ŽB stropů ze stropních panelů š 1200 mm dl přes 3800 do 7000 mm | kus | 5 |  | 0 |  |  | základní |  | 0 | 0.12901 | 0.64505 | 0 | 0 | 4 | K | 2 |  |  |  | ROZPOCET | 0 | 0 | 0 | 0 | 0 | 1 | 0 | 4 | 1791467361
| PP |  | Montáž prefabrikovaných ŽB stropů ze stropních panelů š 1200 mm dl přes 3800 do 7000 mm | [14 empty] | PP | 2
| VV |  | 5 |  | 5 | [12 empty] | VV | 2 | 2 | True | 1 | ROZPOCET
62 | K | 411121135 | Montáž prefabrikovaných ŽB stropů ze stropních panelů š 1800 mm dl přes 3800 do 7000 mm | kus | 5 |  | 0 |  |  | základní |  | 0 | 0.14805 | 0.74025 | 0 | 0 | 4 | K | 2 |  |  |  | ROZPOCET | 0 | 0 | 0 | 0 | 0 | 1 | 0 | 4 | -292356940
| PP |  | Montáž prefabrikovaných ŽB stropů ze stropních panelů š 1800 mm dl přes 3800 do 7000 mm | [14 empty] | PP | 2
| VV |  | 5 |  | 5 | [12 empty] | VV | 2 | 2 | True | 1 | ROZPOCET
63 | K | 411121145 | Montáž prefabrikovaných ŽB stropů ze stropních panelů š 2400 mm dl přes 3800 do 7000 mm | kus | 29 |  | 0 |  |  | základní |  | 0 | 0.17076 | 4.952 | 0 | 0 | 4 | K | 2 |  |  |  | ROZPOCET | 0 | 0 | 0 | 0 | 0 | 1 | 0 | 4 | -1871430034
| PP |  | Montáž prefabrikovaných ŽB stropů ze stropních panelů š 2400 mm dl přes 3800 do 7000 mm | [14 empty] | PP | 2
| VV |  | 29 |  | 29 | [12 empty] | VV | 2 | 2 | True | 1 | ROZPOCET
64 | M | 59343000 | stropní panel ŽB včetně výztuže do 150kg/m3 objem prefabrikátu do 1m3 | m3 | 31.058 |  | 0 |  |  | základní |  | 0 | 2.6 | 80.7508 | 0 | 0 | 8 | M | 2 |  |  |  | ROZPOCET | 0 | 0 | 0 | 0 | 0 | 1 | 0 | 4 | -1438929680
| PP |  | stropní panel ŽB včetně výztuže do 150kg/m3 objem prefabrikátu do 1m3 | [14 empty] | PP | 2
| VV |  | (4*1,13*5,7+2*5,7*1,435+5,7*0,85+29*2,4*5,7)*0,07 |  | 31.058 | [12 empty] | VV | 2 | 2 | True | 1 | ROZPOCET
65 | K | 411321414 | Stropy deskové ze ŽB tř. C 25/30 | m3 | 67.593 |  | 0 |  |  | základní |  | 0 | 2.502 | 169.1184 | 0 | 0 | 4 | K | 2 |  |  |  | ROZPOCET | 0 | 0 | 0 | 0 | 0 | 1 | 0 | 4 | 1763242891
| PP |  | Stropy deskové ze ŽB tř. C 25/30 | [14 empty] | PP | 2
| VV |  | 0,13*(38,05*5,8+32*5,2+26,05*5,1) |  | 67.593 | [12 empty] | VV | 2 | 2 | True | 1 | ROZPOCET
66 | K | 411351011 | Zřízení bednění stropů deskových tl přes 5 do 25 cm bez podpěrné kce | m2 | 27.66 |  | 0 |  |  | základní |  | 0 | 0.00533 | 0.14743 | 0 | 0 | 4 | K | 2 |  |  |  | ROZPOCET | 0 | 0 | 0 | 0 | 0 | 1 | 0 | 4 | 822816682
| PP |  | Zřízení bednění stropů deskových tl přes 5 do 25 cm bez podpěrné kce | [14 empty] | PP | 2
| VV |  | po obvodu | [14 empty] | VV | 2 | 1 | True | 0 | ROZPOCET
| VV |  | 0,3*(5,8+10,3+38,05*2) |  | 27.66 | [12 empty] | VV | 2 | 2 | True | 1 | ROZPOCET
67 | K | 411351012 | Odstranění bednění stropů deskových tl přes 5 do 25 cm bez podpěrné kce | m2 | 27.66 |  | 0 |  |  | základní |  | 0 | 0 | 0 | 0 | 0 | 4 | K | 2 |  |  |  | ROZPOCET | 0 | 0 | 0 | 0 | 0 | 1 | 0 | 4 | -1868377738
| PP |  | Odstranění bednění stropů deskových tl přes 5 do 25 cm bez podpěrné kce | [14 empty] | PP | 2
68 | K | 411354313 | Zřízení podpěrné konstrukce stropů výšky do 4 m tl přes 15 do 25 cm | m2 | 482.073 |  | 0 |  |  | základní |  | 0 | 0.00088 | 0.42422 | 0 | 0 | 4 | K | 2 |  |  |  | ROZPOCET | 0 | 0 | 0 | 0 | 0 | 1 | 0 | 4 | 528619078
| PP |  | Zřízení podpěrné konstrukce stropů výšky do 4 m tl přes 15 do 25 cm | [14 empty] | PP | 2
| VV |  | 38,05*5,8+32*5,2+26,05*5,1-0,4*(6*3*5,26) |  | 482.073 | [12 empty] | VV | 2 | 2 | True | 1 | ROZPOCET
69 | K | 411354314 | Odstranění podpěrné konstrukce stropů výšky do 4 m tl přes 15 do 25 cm | m2 | 482.073 |  | 0 |  |  | základní |  | 0 | 0 | 0 | 0 | 0 | 4 | K | 2 |  |  |  | ROZPOCET | 0 | 0 | 0 | 0 | 0 | 1 | 0 | 4 | -1540714683
| PP |  | Odstranění podpěrné konstrukce stropů výšky do 4 m tl přes 15 do 25 cm | [14 empty] | PP | 2
70 | K | 411361821 | Výztuž stropů betonářskou ocelí 10 505 | t | 12.999 |  | 0 |  |  | základní |  | 0 | 1.0555 | 13.7211 | 0 | 0 | 4 | K | 2 |  |  |  | ROZPOCET | 0 | 0 | 0 | 0 | 0 | 1 | 0 | 4 | 567841187
| PP |  | Výztuž stropů betonářskou ocelí 10 505 | [14 empty] | PP | 2
| VV |  | 25kg/m2 | [14 empty] | VV | 2 | 1 | True | 0 | ROZPOCET
| VV |  | (38,05*5,8+32*5,2+26,05*5,1)*0,025 |  | 12.999 | [12 empty] | VV | 2 | 2 | True | 1 | ROZPOCET
71 | K | 413123903 | Montáž trámů, průvlaků, ztužidel s nesvařovanými spoji hmotnosti přes 3 do 5 t budova v do 18 m | kus | 18 |  | 0 |  |  | základní |  | 0 | 0.06377 | 1.1479 | 0 | 0 | 4 | K | 2 |  |  |  | ROZPOCET | 0 | 0 | 0 | 0 | 0 | 1 | 0 | 4 | -1619503240
| PP |  | Montáž trámů, průvlaků, ztužidel s nesvařovanými spoji hmotnosti přes 3 do 5 t budova v do 18 m | [14 empty] | PP | 2
| VV |  | 18 |  | 18 | [12 empty] | VV | 2 | 2 | True | 1 | ROZPOCET
72 | M | 59323003 | průvlak ŽB včetně výztuže přes 200 do 230kg/m3 objem prefabrikátu přes 1m3 | m3 | 28.404 |  | 0 |  |  | základní |  | 0 | 2.68 | 76.1227 | 0 | 0 | 8 | M | 2 |  |  |  | ROZPOCET | 0 | 0 | 0 | 0 | 0 | 1 | 0 | 4 | 2040009720
| PP |  | průvlak ŽB včetně výztuže přes 200 do 230kg/m3 objem prefabrikátu přes 1m3 | [14 empty] | PP | 2
| VV |  | 0,3*5,26*18 |  | 28.404 | [12 empty] | VV | 2 | 2 | True | 1 | ROZPOCET
73 | K | 417321616 | Ztužující pásy a věnce ze ŽB tř. C 30/37 | m3 | 13.42 |  | 0 |  |  | základní |  | 0 | 2.502 | 33.5766 | 0 | 0 | 4 | K | 2 |  |  |  | ROZPOCET | 0 | 0 | 0 | 0 | 0 | 1 | 0 | 4 | 1263615522
| PP |  | Ztužující pásy a věnce ze ŽB tř. C 30/37 | [14 empty] | PP | 2
| VV |  | 0,25*0,4*(38,05*2+31,7+0,35+1,7+4*6+0,35) |  | 13.42 | [12 empty] | VV | 2 | 2 | True | 1 | ROZPOCET
74 | K | 417351115 | Zřízení bednění ztužujících věnců | m2 | 120.78 |  | 0 |  |  | základní |  | 0 | 0.00842 | 1.017 | 0 | 0 | 4 | K | 2 |  |  |  | ROZPOCET | 0 | 0 | 0 | 0 | 0 | 1 | 0 | 4 | -1119525753
| PP |  | Zřízení bednění ztužujících věnců | [14 empty] | PP | 2
| VV |  | (0,25*2+0,4)*(38,05*2+31,7+0,35+1,7+4*6+0,35) |  | 120.78 | [12 empty] | VV | 2 | 2 | True | 1 | ROZPOCET
75 | K | 417351116 | Odstranění bednění ztužujících věnců | m2 | 120.78 |  | 0 |  |  | základní |  | 0 | 0 | 0 | 0 | 0 | 4 | K | 2 |  |  |  | ROZPOCET | 0 | 0 | 0 | 0 | 0 | 1 | 0 | 4 | 1343773317
| PP |  | Odstranění bednění ztužujících věnců | [14 empty] | PP | 2
76 | K | 417361821 | Výztuž ztužujících pásů a věnců betonářskou ocelí 10 505 | t | 1.543 |  | 0 |  |  | základní |  | 0 | 1.0529 | 1.6246 | 0 | 0 | 4 | K | 2 |  |  |  | ROZPOCET | 0 | 0 | 0 | 0 | 0 | 1 | 0 | 4 | 1122646976
| PP |  | Výztuž ztužujících pásů a věnců betonářskou ocelí 10 505 | [14 empty] | PP | 2
| VV |  | 0,4*(38,05*2+31,7+0,35+1,7+4*6+0,35)*0,025*1,15 |  | 1.543 | [12 empty] | VV | 2 | 2 | True | 1 | ROZPOCET
| D | 6 | Úpravy povrchů, podlahy a osazování výplní |  |  |  | 0 |  |  |  |  | 0 |  | 197.782 |  | 0 | 1 | D | 1 |  |  |  | ROZPOCET | [6 empty] | 0
77 | K | 612131121 | Penetrační disperzní nátěr vnitřních stěn nanášený ručně | m2 | 196.07 |  | 0 |  |  | základní |  | 0 | 0.00026 | 0.050978 | 0 | 0 | 4 | K | 2 |  |  |  | ROZPOCET | 0 | 0 | 0 | 0 | 0 | 1 | 0 | 4 | -157517126
| PP |  | Penetrační disperzní nátěr vnitřních stěn nanášený ručně | [14 empty] | PP | 2
| VV |  | vnitřní zdivo | [14 empty] | VV | 2 | 1 | True | 0 | ROZPOCET
| VV |  | 4,1*(25,4+5,1*2+6,2+5+2,1) |  | 200.49 | [12 empty] | VV | 2 | 2 | True | 0 | ROZPOCET
| VV |  | odp. otvorů | [14 empty] | VV | 2 | 1 | True | 0 | ROZPOCET
| VV |  | -(2,7*0,75*4+1*2,1+2,8*0,75) |  | -12.3 | [12 empty] | VV | 2 | 2 | True | 0 | ROZPOCET
| VV |  | ostění | [14 empty] | VV | 2 | 1 | True | 0 | ROZPOCET
| VV |  | 0,4*(2,7+2*0,75*4+1+2*2,1+2,8+4*0,75) |  | 7.88 | [12 empty] | VV | 2 | 2 | True | 0 | ROZPOCET
| VV |  | Součet |  | 196.07 | [12 empty] | VV | 2 | 4 | True | 1 | ROZPOCET
78 | K | 612142001 | Potažení vnitřních stěn sklovláknitým pletivem vtlačeným do tenkovrstvé hmoty | m2 | 173.57 |  | 0 |  |  | základní |  | 0 | 0.00438 | 0.76024 | 0 | 0 | 4 | K | 2 |  |  |  | ROZPOCET | 0 | 0 | 0 | 0 | 0 | 1 | 0 | 4 | -1504868917
| PP |  | Potažení vnitřních stěn sklovláknitým pletivem vtlačeným do tenkovrstvé hmoty | [14 empty] | PP | 2
| VV |  | vnitřní zdivo | [14 empty] | VV | 2 | 1 | True | 0 | ROZPOCET
| VV |  | 4,1*(25,4+5,1*2+6,2+5+2,1) |  | 200.49 | [12 empty] | VV | 2 | 2 | True | 0 | ROZPOCET
| VV |  | odp. otvorů a obkladů | [14 empty] | VV | 2 | 1 | True | 0 | ROZPOCET
| VV |  | -(2,7*0,75*4+1*2,1+2,8*0,75) |  | -12.3 | [12 empty] | VV | 2 | 2 | True | 0 | ROZPOCET
| VV |  | -2*(1,8+3,15+3,7+2,6) |  | -22.5 | [12 empty] | VV | 2 | 2 | True | 0 | ROZPOCET
| VV |  | ostění | [14 empty] | VV | 2 | 1 | True | 0 | ROZPOCET
| VV |  | 0,4*(2,7+2*0,75*4+1+2*2,1+2,8+4*0,75) |  | 7.88 | [12 empty] | VV | 2 | 2 | True | 0 | ROZPOCET
| VV |  | Součet |  | 173.57 | [12 empty] | VV | 2 | 4 | True | 1 | ROZPOCET
79 | K | 612341131 | Potažení vnitřních stěn sádrovým štukem tloušťky do 3 mm | m2 | 173.57 |  | 0 |  |  | základní |  | 0 | 0.0035 | 0.6075 | 0 | 0 | 4 | K | 2 |  |  |  | ROZPOCET | 0 | 0 | 0 | 0 | 0 | 1 | 0 | 4 | -557461515
| PP |  | Potažení vnitřních stěn sádrovým štukem tloušťky do 3 mm | [14 empty] | PP | 2
| VV |  | 173,57 |  | 173.57 | [12 empty] | VV | 2 | 2 | True | 1 | ROZPOCET
80 | K | 622131121 | Penetrační nátěr vnějších stěn nanášený ručně | m2 | 347.3 |  | 0 |  |  | základní |  | 0 | 0.00026 | 0.090298 | 0 | 0 | 4 | K | 2 |  |  |  | ROZPOCET | 0 | 0 | 0 | 0 | 0 | 1 | 0 | 4 | 2085433905
| PP |  | Penetrační nátěr vnějších stěn nanášený ručně | [14 empty] | PP | 2
| VV |  | 5,11*(16,35+38,54*2) |  | 477.427 | [12 empty] | VV | 2 | 2 | True | 0 | ROZPOCET
| VV |  | odpočet otvorů | [14 empty] | VV | 2 | 1 | True | 0 | ROZPOCET
| VV |  | -(3,695*35,285+0,96*2,1+2,7*0,75*4+1,8*0,75+1*0,75) |  | -142.594 | [12 empty] | VV | 2 | 2 | True | 0 | ROZPOCET
| VV |  | 0,2*(3,695*2+35,285+0,96+2*2,1+2,7+2*0,75*4+1,8+2*0,75+1+2*0,75) |  | 12.467 | [12 empty] | VV | 2 | 2 | True | 0 | ROZPOCET
| VV |  | Součet |  | 347.3 | [12 empty] | VV | 2 | 4 | True | 1 | ROZPOCET
81 | K | 622142001 | Potažení vnějších stěn sklovláknitým pletivem vtlačeným do tenkovrstvé hmoty | m2 | 347.3 |  | 0 |  |  | základní |  | 0 | 0.00438 | 1.5212 | 0 | 0 | 4 | K | 2 |  |  |  | ROZPOCET | 0 | 0 | 0 | 0 | 0 | 1 | 0 | 4 | -1122101843
| PP |  | Potažení vnějších stěn sklovláknitým pletivem vtlačeným do tenkovrstvé hmoty | [14 empty] | PP | 2
| VV |  | 5,11*(16,35+38,54*2) |  | 477.427 | [12 empty] | VV | 2 | 2 | True | 0 | ROZPOCET
| VV |  | odpočet otvorů | [14 empty] | VV | 2 | 1 | True | 0 | ROZPOCET
| VV |  | -(3,695*35,285+0,96*2,1+2,7*0,75*4+1,8*0,75+1*0,75) |  | -142.594 | [12 empty] | VV | 2 | 2 | True | 0 | ROZPOCET
| VV |  | 0,2*(3,695*2+35,285+0,96+2*2,1+2,7+2*0,75*4+1,8+2*0,75+1+2*0,75) |  | 12.467 | [12 empty] | VV | 2 | 2 | True | 0 | ROZPOCET
| VV |  | Součet |  | 347.3 | [12 empty] | VV | 2 | 4 | True | 1 | ROZPOCET
82 | K | 622211041 | Montáž kontaktního zateplení vnějších stěn lepením a mechanickým kotvením polystyrénových desek do betonu a zdiva tl přes 160 do 200 mm | m2 | 334.833 |  | 0 |  |  | základní |  | 0 | 0.00868 | 2.9064 | 0 | 0 | 4 | K | 2 |  |  |  | ROZPOCET | 0 | 0 | 0 | 0 | 0 | 1 | 0 | 4 | 635767428
| PP |  | Montáž kontaktního zateplení vnějších stěn lepením a mechanickým kotvením polystyrénových desek do betonu a zdiva tl přes 160 do 200 mm | [14 empty] | PP | 2
| VV |  | 5,11*(16,35+38,54*2) |  | 477.427 | [12 empty] | VV | 2 | 2 | True | 0 | ROZPOCET
| VV |  | odpočet otvorů | [14 empty] | VV | 2 | 1 | True | 0 | ROZPOCET
| VV |  | -(3,695*35,285+0,96*2,1+2,7*0,75*4+1,8*0,75+1*0,75) |  | -142.594 | [12 empty] | VV | 2 | 2 | True | 0 | ROZPOCET
| VV |  | Součet |  | 334.833 | [12 empty] | VV | 2 | 4 | True | 1 | ROZPOCET
83 | M | ISV.8591057522369 | základní desky 180mm, λD = 0,033 (W·m-1·K-1),1000x500x180mm, fasádní desky pro kontaktní zateplovací systémy ETICS se zvýšenými nároky na účinnost tepelné izolace při zajištění velmi vysoké požární bezpečnosti. | m2 | 341.53 |  | 0 |  |  | základní |  | 0 | 0.0079 | 2.6981 | 0 | 0 | 8 | M | 2 |  |  |  | ROZPOCET | 0 | 0 | 0 | 0 | 0 | 1 | 0 | 4 | -270065765
| PP |  | základní desky 180mm, λD = 0,033 (W·m-1·K-1),1000x500x180mm, fasádní desky pro kontaktní zateplovací systémy ETICS se zvýšenými nároky na účinnost tepelné izolace při zajištění velmi vysoké požární bezpečnosti. | [14 empty] | PP | 2
| VV |  | 334,833*1,02 "Přepočtené koeficientem množství |  | 341.53 | [12 empty] | VV | 2 | 2 | True | 1 | ROZPOCET
84 | K | 622212001 | Montáž kontaktního zateplení vnějšího ostění, nadpraží nebo parapetu hl. špalety do 200 mm lepením desek z polystyrenu tl do 40 mm | m | 12.467 |  | 0 |  |  | základní |  | 0 | 0.00176 | 0.021942 | 0 | 0 | 4 | K | 2 |  |  |  | ROZPOCET | 0 | 0 | 0 | 0 | 0 | 1 | 0 | 4 | 2002696188
| PP |  | Montáž kontaktního zateplení vnějšího ostění, nadpraží nebo parapetu hl. špalety do 200 mm lepením desek z polystyrenu tl do 40 mm | [14 empty] | PP | 2
| VV |  | 0,2*(3,695*2+35,285+0,96+2*2,1+2,7+2*0,75*4+1,8+2*0,75+1+2*0,75) |  | 12.467 | [12 empty] | VV | 2 | 2 | True | 1 | ROZPOCET
85 | M | URA.XPSNIII50 | deska z extrudovaného polystyrénu XPS N-III-PZ-I 1250 x 600 x 40 mm | m2 | 13.09 |  | 0 |  |  | základní |  | 0 | 0.0015 | 0.019635 | 0 | 0 | 8 | M | 2 |  |  |  | ROZPOCET | 0 | 0 | 0 | 0 | 0 | 1 | 0 | 4 | 88351710
| PP |  | deska z extrudovaného polystyrénu XPS N-III-PZ-I 1250 x 600 x 40 mm | [14 empty] | PP | 2
| VV |  | 0,2*(3,695*2+35,285+0,96+2*2,1+2,7+2*0,75*4+1,8+2*0,75+1+2*0,75)*1,05 |  | 13.09 | [12 empty] | VV | 2 | 2 | True | 1 | ROZPOCET
86 | K | 622252001 | Montáž profilů kontaktního zateplení připevněných mechanicky | m | 58.24 |  | 0 |  |  | základní |  | 0 | 3e-05 | 0.0017472 | 0 | 0 | 4 | K | 2 |  |  |  | ROZPOCET | 0 | 0 | 0 | 0 | 0 | 1 | 0 | 4 | 1660708888
| PP |  | Montáž profilů kontaktního zateplení připevněných mechanicky | [14 empty] | PP | 2
| VV |  | 16,35+38,54+1,2+2,15 |  | 58.24 | [12 empty] | VV | 2 | 2 | True | 1 | ROZPOCET
87 | M | 59051655 | profil zakládací Al tl 0,7mm pro ETICS pro izolant tl 180mm | m | 59.405 |  | 0 |  |  | základní |  | 0 | 0.00068 | 0.040395 | 0 | 0 | 8 | M | 2 |  |  |  | ROZPOCET | 0 | 0 | 0 | 0 | 0 | 1 | 0 | 4 | -1901826594
| PP |  | profil zakládací Al tl 0,7mm pro ETICS pro izolant tl 180mm | [14 empty] | PP | 2
| VV |  | 16,35+38,54+1,2+2,15 |  | 58.24 | [12 empty] | VV | 2 | 2 | True | 0 | ROZPOCET
| VV |  | 58,24*1,02 "Přepočtené koeficientem množství |  | 59.405 | [12 empty] | VV | 2 | 2 | True | 1 | ROZPOCET
88 | M | 59051445 | spojka plastová zakládacích profilů zateplovacích systémů dl 1000mm | kus | 12 |  | 0 |  |  | základní |  | 0 | 0 | 0 | 0 | 0 | 8 | M | 2 |  |  |  | ROZPOCET | 0 | 0 | 0 | 0 | 0 | 1 | 0 | 4 | -404544597
| PP |  | spojka plastová zakládacích profilů zateplovacích systémů dl 1000mm | [14 empty] | PP | 2
| VV |  | 12 |  | 12 | [12 empty] | VV | 2 | 2 | True | 1 | ROZPOCET
89 | M | 59051218 | hmoždinka univerzální šroubovací fasádní s kovovým trnem pro montáž TI 8x60x295mm | kus | 120 |  | 0 |  |  | základní |  | 0 | 7e-05 | 0.0084 | 0 | 0 | 8 | M | 2 |  |  |  | ROZPOCET | 0 | 0 | 0 | 0 | 0 | 1 | 0 | 4 | 168179664
| PP |  | hmoždinka univerzální šroubovací fasádní s kovovým trnem pro montáž TI 8x60x295mm | [14 empty] | PP | 2
90 | K | 622252002 | Montáž profilů kontaktního zateplení lepených | m | 406.38 |  | 0 |  |  | základní |  | 0 | 0 | 0 | 0 | 0 | 4 | K | 2 |  |  |  | ROZPOCET | 0 | 0 | 0 | 0 | 0 | 1 | 0 | 4 | -731667430
| PP |  | Montáž profilů kontaktního zateplení lepených | [14 empty] | PP | 2
| VV |  | 134,65+85,35+186,38 |  | 406.38 | [12 empty] | VV | 2 | 2 | True | 1 | ROZPOCET
91 | M | 63127464 | profil rohový Al 15x15mm s výztužnou tkaninou š 100mm pro ETICS | m | 141.388 |  | 0 |  |  | základní |  | 0 | 0.0001 | 0.014139 | 0 | 0 | 8 | M | 2 |  |  |  | ROZPOCET | 0 | 0 | 0 | 0 | 0 | 1 | 0 | 4 | 1736913847
| PP |  | profil rohový Al 15x15mm s výztužnou tkaninou š 100mm pro ETICS | [14 empty] | PP | 2
| VV |  | 134,655*1,05 "Přepočtené koeficientem množství |  | 141.388 | [12 empty] | VV | 2 | 2 | True | 1 | ROZPOCET
92 | M | 28342205 | profil začišťovací PVC 6mm s výztužnou tkaninou pro ostění ETICS | m | 89.618 |  | 0 |  |  | základní |  | 0 | 4e-05 | 0.0035847 | 0 | 0 | 8 | M | 2 |  |  |  | ROZPOCET | 0 | 0 | 0 | 0 | 0 | 1 | 0 | 4 | -1001768271
| PP |  | profil začišťovací PVC 6mm s výztužnou tkaninou pro ostění ETICS | [14 empty] | PP | 2
| VV |  | 0,5*2+5,1*5+1,45+3,7*8+(0,75*2+2,7)*4+0,75*2+1,8+0,75*2+1+1+2*2,1 |  | 85.35 | [12 empty] | VV | 2 | 2 | True | 0 | ROZPOCET
| VV |  | 85,35*1,05 "Přepočtené koeficientem množství |  | 89.618 | [12 empty] | VV | 2 | 2 | True | 1 | ROZPOCET
93 | M | 59051510 | profil začišťovací s okapnicí PVC s výztužnou tkaninou pro nadpraží ETICS | m | 195.707 |  | 0 |  |  | základní |  | 0 | 0.0003 | 0.058712 | 0 | 0 | 8 | M | 2 |  |  |  | ROZPOCET | 0 | 0 | 0 | 0 | 0 | 1 | 0 | 4 | 1661263
| PP |  | profil začišťovací s okapnicí PVC s výztužnou tkaninou pro nadpraží ETICS | [14 empty] | PP | 2
| VV |  | 186,388*1,05 "Přepočtené koeficientem množství |  | 195.707 | [12 empty] | VV | 2 | 2 | True | 1 | ROZPOCET
94 | K | 622151001.BMT.001 | Penetrační nátěr vnějších pastovitých tenkovrstvých omítek stěn | m2 | 347.3 |  | 0 |  |  | základní |  | 0 | 0.0003 | 0.10419 | 0 | 0 | 4 | K | 2 |  |  |  | ROZPOCET | 0 | 0 | 0 | 0 | 0 | 1 | 0 | 4 | 1255264176
| PP |  | Penetrační nátěr vnějších pastovitých tenkovrstvých omítek stěn | [14 empty] | PP | 2
| VV |  | 5,11*(16,35+38,54*2) |  | 477.427 | [12 empty] | VV | 2 | 2 | True | 0 | ROZPOCET
| VV |  | odpočet otvorů | [14 empty] | VV | 2 | 1 | True | 0 | ROZPOCET
| VV |  | -(3,695*35,285+0,96*2,1+2,7*0,75*4+1,8*0,75+1*0,75) |  | -142.594 | [12 empty] | VV | 2 | 2 | True | 0 | ROZPOCET
| VV |  | 0,2*(3,695*2+35,285+0,96+2*2,1+2,7+2*0,75*4+1,8+2*0,75+1+2*0,75) |  | 12.467 | [12 empty] | VV | 2 | 2 | True | 0 | ROZPOCET
| VV |  | Součet |  | 347.3 | [12 empty] | VV | 2 | 4 | True | 1 | ROZPOCET
95 | K | 622531012.BMT.003 | Tenkovrstvá silikonová zrnitá omítka 1,5 mm vnějších stěn | m2 | 347.3 |  | 0 |  |  | základní |  | 0 | 0.00275 | 0.95508 | 0 | 0 | 4 | K | 2 |  |  |  | ROZPOCET | 0 | 0 | 0 | 0 | 0 | 1 | 0 | 4 | -1126824314
| PP |  | Tenkovrstvá silikonová zrnitá omítka 1,5 mm vnějších stěn | [14 empty] | PP | 2
| VV |  | 5,11*(16,35+38,54*2) |  | 477.427 | [12 empty] | VV | 2 | 2 | True | 0 | ROZPOCET
| VV |  | odpočet otvorů | [14 empty] | VV | 2 | 1 | True | 0 | ROZPOCET
| VV |  | -(3,695*35,285+0,96*2,1+2,7*0,75*4+1,8*0,75+1*0,75) |  | -142.594 | [12 empty] | VV | 2 | 2 | True | 0 | ROZPOCET
| VV |  | 0,2*(3,695*2+35,285+0,96+2*2,1+2,7+2*0,75*4+1,8+2*0,75+1+2*0,75) |  | 12.467 | [12 empty] | VV | 2 | 2 | True | 0 | ROZPOCET
| VV |  | Součet |  | 347.3 | [12 empty] | VV | 2 | 4 | True | 1 | ROZPOCET
96 | K | 631311234 | Mazanina tl přes 120 do 240 mm z betonu prostého se zvýšenými nároky na prostředí tř. C 25/30 | m3 | 73.918 |  | 0 |  |  | základní |  | 0 | 2.5019 | 184.9332 | 0 | 0 | 4 | K | 2 |  |  |  | ROZPOCET | 0 | 0 | 0 | 0 | 0 | 1 | 0 | 4 | 1380946653
| PP |  | Mazanina tl přes 120 do 240 mm z betonu prostého se zvýšenými nároky na prostředí tř. C 25/30 | [14 empty] | PP | 2
| VV |  | 0,16*(8,67+9,86+11,66+2,34+2,21+6,04+1,73+3,3+14,54+2,33+4,68+1,55+3,77+1,73+1,65+4,05+377,26+4,62) |  | 73.918 | [12 empty] | VV | 2 | 2 | True | 1 | ROZPOCET
97 | K | 631319013 | Příplatek k mazanině tl přes 120 do 240 mm za přehlazení povrchu | m3 | 73.918 |  | 0 |  |  | základní |  | 0 | 0 | 0 | 0 | 0 | 4 | K | 2 |  |  |  | ROZPOCET | 0 | 0 | 0 | 0 | 0 | 1 | 0 | 4 | -1585403049
| PP |  | Příplatek k mazanině tl přes 120 do 240 mm za přehlazení povrchu | [14 empty] | PP | 2
| VV |  | 73,918 |  | 73.918 | [12 empty] | VV | 2 | 2 | True | 1 | ROZPOCET
98 | K | 631319206 | Příplatek k mazaninám za přidání ocelových vláken (drátkobeton) pro objemové vyztužení 40 kg/m3 | m3 | 73.918 |  | 0 |  |  | základní |  | 0 | 0.0404 | 2.9863 | 0 | 0 | 4 | K | 2 |  |  |  | ROZPOCET | 0 | 0 | 0 | 0 | 0 | 1 | 0 | 4 | -1081056123
| PP |  | Příplatek k mazaninám za přidání ocelových vláken (drátkobeton) pro objemové vyztužení 40 kg/m3 | [14 empty] | PP | 2
| VV |  | 73,918 |  | 73.918 | [12 empty] | VV | 2 | 2 | True | 1 | ROZPOCET
| D | 998 | Přesun hmot |  |  |  | 0 |  |  |  |  | 0 |  | 0 |  | 0 | 1 | D | 1 |  |  |  | ROZPOCET | [6 empty] | 0
99 | K | 998014111 | Přesun hmot pro budovy jednopodlažní z betonových dílců se zděným pláštěm | t | 754.308 |  | 0 |  |  | základní |  | 0 | 0 | 0 | 0 | 0 | 4 | K | 2 |  |  |  | ROZPOCET | 0 | 0 | 0 | 0 | 0 | 1 | 0 | 4 | -321347712
| PP |  | Přesun hmot pro budovy jednopodlažní z betonových dílců se zděným pláštěm | [14 empty] | PP | 2
| VV |  | 1530,099-775,791 |  | 754.308 | [12 empty] | VV | 2 | 2 | True | 1 | ROZPOCET
| D | 767 | Konstrukce zámečnické |  |  |  | 0 |  |  |  |  | 0 |  | 6.5485 |  | 0 | 2 | D | 0 |  |  |  | ROZPOCET | [6 empty] | 0
100 | K | 767111170 | Montáž stěn pro zasklení z ocelových profilů přes 300 do 350 kg | m2 | 130.378 |  | 0 |  |  | základní |  | 0 | 0.00024 | 0.031291 | 0 | 0 | 16 | K | 1 |  |  |  | ROZPOCET | 0 | 0 | 0 | 0 | 0 | 1 | 0 | 16 | 1587717942
| PP |  | Montáž stěn pro zasklení z ocelových profilů přes 300 do 350 kg | [14 empty] | PP | 1
| VV |  | ocel. konstrukce - průčelí | [14 empty] | VV | 1 | 1 | True | 0 | ROZPOCET
| VV |  | 35,285*3,695 |  | 130.378 | [12 empty] | VV | 1 | 2 | True | 1 | ROZPOCET
101 | M | 14550426 | profil ocelový svařovaný jakost S235 průřez obdelníkový 100x50x6mm | t | 2.754 |  | 0 |  |  | základní |  | 0 | 1 | 2.754 | 0 | 0 | 32 | M | 1 |  |  |  | ROZPOCET | 0 | 0 | 0 | 0 | 0 | 1 | 0 | 16 | 341567628
| PP |  | profil ocelový svařovaný jakost S235 průřez obdelníkový 100x50x6mm | [14 empty] | PP | 1
| VV |  | ocel. konstrukce - průčelí | [14 empty] | VV | 1 | 1 | True | 0 | ROZPOCET
| VV |  | (3,7*22+35,3*2+3,2*8)*1,3*0,01193 |  | 2.754 | [12 empty] | VV | 1 | 2 | True | 1 | ROZPOCET
102 | K | 767114235 | Montáž stěn a příček rámových zasklených vnějších do zdiva bez požární odolnosti plochy přes 15 m2 | m2 | 53.465 |  | 0 |  |  | základní |  | 0 | 0.00017 | 0.009089 | 0 | 0 | 16 | K | 1 |  |  |  | ROZPOCET | 0 | 0 | 0 | 0 | 0 | 1 | 0 | 16 | -29229842
| PP |  | Montáž stěn a příček rámových zasklených vnějších do zdiva bez požární odolnosti plochy přes 15 m2 | [14 empty] | PP | 1
| VV |  | H3 | [14 empty] | VV | 1 | 1 | True | 0 | ROZPOCET
| VV |  | 11,9*3,7+3,7*0,85*3 |  | 53.465 | [12 empty] | VV | 1 | 2 | True | 1 | ROZPOCET
103 | M | 55341360 | stěna rámová prosklená fixní Al komaxit dle RAL bez požární odolnosti čiré dvojsklo exteriér | m2 | 53.465 |  | 0 |  |  | základní |  | 0 | 0.03829 | 2.0472 | 0 | 0 | 32 | M | 1 |  |  |  | ROZPOCET | 0 | 0 | 0 | 0 | 0 | 1 | 0 | 16 | -123727716
| PP |  | stěna rámová prosklená fixní Al komaxit dle RAL bez požární odolnosti čiré dvojsklo exteriér | [14 empty] | PP | 1
104 | K | 767620354 | Montáž oken kovových s izolačními trojskly otevíravých do zdiva plochy přes 2,5 do 6 m2 | m2 | 17.1 |  | 0 |  |  | základní |  | 0 | 0.00014 | 0.002394 | 0 | 0 | 16 | K | 1 |  |  |  | ROZPOCET | 0 | 0 | 0 | 0 | 0 | 1 | 0 | 16 | 379600393
| PP |  | Montáž oken kovových s izolačními trojskly otevíravých do zdiva plochy přes 2,5 do 6 m2 | [14 empty] | PP | 1
| VV |  | O8 | [14 empty] | VV | 1 | 1 | True | 0 | ROZPOCET
| VV |  | 6*1,5*1,9 |  | 17.1 | [12 empty] | VV | 1 | 2 | True | 1 | ROZPOCET
105 | M | 55341013 | okno Al otevíravé/sklopné trojsklo přes plochu 1m2 v 1,5-2,5m | m2 | 17.1 |  | 0 |  |  | základní |  | 0 | 0.02741 | 0.46871 | 0 | 0 | 32 | M | 1 |  |  |  | ROZPOCET | 0 | 0 | 0 | 0 | 0 | 1 | 0 | 16 | -1579323235
| PP |  | okno Al otevíravé/sklopné trojsklo přes plochu 1m2 v 1,5-2,5m | [14 empty] | PP | 1
| VV |  | 6*1,5*1,9 |  | 17.1 | [12 empty] | VV | 1 | 2 | True | 1 | ROZPOCET
106 | K | 767640222 | Montáž dveří ocelových nebo hliníkových vchodových dvoukřídlových s nadsvětlíkem | kus | 1 |  | 0 |  |  | základní |  | 0 | 0 | 0 | 0 | 0 | 16 | K | 1 |  |  |  | ROZPOCET | 0 | 0 | 0 | 0 | 0 | 1 | 0 | 16 | -1210520697
| PP |  | Montáž dveří ocelových nebo hliníkových vchodových dvoukřídlových s nadsvětlíkem | [14 empty] | PP | 1
| VV |  | O1 | [14 empty] | VV | 1 | 1 | True | 0 | ROZPOCET
| VV |  | 1 |  | 1 | [12 empty] | VV | 1 | 2 | True | 1 | ROZPOCET
107 | M | 55341335 | dveře dvoukřídlé Al prosklené max rozměru otvoru 4,84m2 bezpečnostní třídy RC2 | m2 | 7.544 |  | 0 |  |  | základní |  | 0 | 0.03829 | 0.28886 | 0 | 0 | 32 | M | 1 |  |  |  | ROZPOCET | 0 | 0 | 0 | 0 | 0 | 1 | 0 | 16 | 1599203384
| PP |  | dveře dvoukřídlé Al prosklené max rozměru otvoru 4,84m2 bezpečnostní třídy RC2 | [14 empty] | PP | 1
| VV |  | O1 | [14 empty] | VV | 1 | 1 | True | 0 | ROZPOCET
| VV |  | 1,8*2,3+0,85*1,8+0,595*3,15 |  | 7.544 | [12 empty] | VV | 1 | 2 | True | 1 | ROZPOCET
108 | K | 767640322 | Montáž dveří ocelových nebo hliníkových vnitřních dvoukřídlových | kus | 2 |  | 0 |  |  | základní |  | 0 | 0 | 0 | 0 | 0 | 16 | K | 1 |  |  |  | ROZPOCET | 0 | 0 | 0 | 0 | 0 | 1 | 0 | 16 | -343413577
| PP |  | Montáž dveří ocelových nebo hliníkových vnitřních dvoukřídlových | [14 empty] | PP | 1
109 | M | 55341224 | dveře dvoukřídlé ocelové interiérové prosklené s polodrážkou 1700x2450mm | kus | 2 |  | 0 |  |  | základní |  | 0 | 0.153 | 0.306 | 0 | 0 | 32 | M | 1 |  |  |  | ROZPOCET | 0 | 0 | 0 | 0 | 0 | 1 | 0 | 16 | 1500075030
| PP |  | dveře dvoukřídlé ocelové interiérové prosklené s polodrážkou 1700x2450mm | [14 empty] | PP | 1
110 | K | 767651112 | Montáž vrat garážových sekčních zajížděcích pod strop pl přes 6 do 9 m2 včetně ocelové konstrukce | kus | 4 |  | 0 |  |  | základní |  | 0 | 0 | 0 | 0 | 0 | 16 | K | 1 |  |  |  | ROZPOCET | 0 | 0 | 0 | 0 | 0 | 1 | 0 | 16 | 1450981033
| PP |  | Montáž vrat garážových sekčních zajížděcích pod strop pl přes 6 do 9 m2 včetně ocelové konstrukce | [14 empty] | PP | 1
111 | M | 553458R | vrata průmyslová sekční s integr. dvířky 2800x3000mm včetně el. pohonu a dálk. ovladače, včetně ocelové konstrukce | kus | 4 |  | 0 |  |  | základní |  | 0 | 0.1176 | 0.4704 | 0 | 0 | 32 | M | 1 |  |  |  | ROZPOCET | 0 | 0 | 0 | 0 | 0 | 1 | 0 | 16 | -1211800191
| PP |  | vrata průmyslová sekční s integr. dvířky 2800x3000mm včetně el. pohonu a dálk. ovladače, včetně ocelové konstrukce | [14 empty] | PP | 1
112 | K | 767832101 | Montáž venkovních požárních žebříků do zdiva se suchovodem | m | 6.4 |  | 0 |  |  | základní |  | 0 | 0 | 0 | 0 | 0 | 16 | K | 1 |  |  |  | ROZPOCET | 0 | 0 | 0 | 0 | 0 | 1 | 0 | 16 | -436684977
| PP |  | Montáž venkovních požárních žebříků do zdiva se suchovodem | [14 empty] | PP | 1
113 | M | 44983001 | žebřík venkovní se suchovodem v provedení žárový Zn | m | 6.4 |  | 0 |  |  | základní |  | 0 | 0.0035 | 0.0224 | 0 | 0 | 32 | M | 1 |  |  |  | ROZPOCET | 0 | 0 | 0 | 0 | 0 | 1 | 0 | 16 | -1886905768
| PP |  | žebřík venkovní se suchovodem v provedení žárový Zn | [14 empty] | PP | 1
114 | K | 767881112 | Montáž bodů záchytného systému do železobetonu chemickou kotvou | kus | 13 |  | 0 |  |  | základní |  | 0 | 0.00017 | 0.00221 | 0 | 0 | 16 | K | 1 |  |  |  | ROZPOCET | 0 | 0 | 0 | 0 | 0 | 1 | 0 | 16 | -1345743872
| PP |  | Montáž bodů záchytného systému do železobetonu chemickou kotvou | [14 empty] | PP | 1
115 | M | 70921326 | kotvicí bod pro betonové konstrukce pomocí rozpěrné kotvy nebo chemické kotvy dl 200mm | kus | 13 |  | 0 |  |  | základní |  | 0 | 0.00269 | 0.03497 | 0 | 0 | 32 | M | 1 |  |  |  | ROZPOCET | 0 | 0 | 0 | 0 | 0 | 1 | 0 | 16 | 1920693470
| PP |  | kotvicí bod pro betonové konstrukce pomocí rozpěrné kotvy nebo chemické kotvy dl 200mm | [14 empty] | PP | 1
116 | K | 767881161 | Montáž lana do nástavců v záchytném systému poddajného kotvícího vedení | kus | 13 |  | 0 |  |  | základní |  | 0 | 0 | 0 | 0 | 0 | 16 | K | 1 |  |  |  | ROZPOCET | 0 | 0 | 0 | 0 | 0 | 1 | 0 | 16 | 1328010120
| PP |  | Montáž lana do nástavců v záchytném systému poddajného kotvícího vedení | [14 empty] | PP | 1
117 | K | 767881152 | Montáž nástavců (středový-rohový-dělící) v záchytném systému poddajného kotvícího vedení přes 50 do 200 m | soubor | 1 |  | 0 |  |  | základní |  | 0 | 0 | 0 | 0 | 0 | 16 | K | 1 |  |  |  | ROZPOCET | 0 | 0 | 0 | 0 | 0 | 1 | 0 | 16 | -1505324799
| PP |  | Montáž nástavců (středový-rohový-dělící) v záchytném systému poddajného kotvícího vedení přes 50 do 200 m | [14 empty] | PP | 1
118 | M | 31452201 | nerezové lano určené pro systémy s požadavkem na permanentní kotvicí vedení tl 8mm | m | 66 |  | 0 |  |  | základní |  | 0 | 0.00024 | 0.01584 | 0 | 0 | 32 | M | 1 |  |  |  | ROZPOCET | 0 | 0 | 0 | 0 | 0 | 1 | 0 | 16 | -640706458
| PP |  | nerezové lano určené pro systémy s požadavkem na permanentní kotvicí vedení tl 8mm | [14 empty] | PP | 1
| VV |  | 6*6+5*6 |  | 66 | [12 empty] | VV | 1 | 2 | True | 1 | ROZPOCET
119 | M | 31452203 | koncovka k nerez lanu napínací pro systémy s požadavkem na permanentní kotvicí vedení lano tl 8mm | kus | 4 |  | 0 |  |  | základní |  | 0 | 0.00084 | 0.00336 | 0 | 0 | 32 | M | 1 |  |  |  | ROZPOCET | 0 | 0 | 0 | 0 | 0 | 1 | 0 | 16 | 1795753963
| PP |  | koncovka k nerez lanu napínací pro systémy s požadavkem na permanentní kotvicí vedení lano tl 8mm | [14 empty] | PP | 1
120 | M | 31452210 | úchytka průběžná k nerez lanu přímá pro systémy s požadavkem na permanentní kotvicí vedení lano tl 8mm | kus | 5 |  | 0 |  |  | základní |  | 0 | 0.00014 | 0.0007 | 0 | 0 | 32 | M | 1 |  |  |  | ROZPOCET | 0 | 0 | 0 | 0 | 0 | 1 | 0 | 16 | 1972626512
| PP |  | úchytka průběžná k nerez lanu přímá pro systémy s požadavkem na permanentní kotvicí vedení lano tl 8mm | [14 empty] | PP | 1
121 | K | 767995114 | Montáž atypických zámečnických konstrukcí - typizovaná ochrana sloupů | ks | 13 |  | 0 |  |  | základní |  | 0 | 5e-05 | 0.00065 | 0 | 0 | 16 | K | 1 |  |  |  | ROZPOCET | 0 | 0 | 0 | 0 | 0 | 1 | 0 | 16 | 824603572
| PP |  | Montáž atypických zámečnických konstrukcí - typizovaná ochrana sloupů | [14 empty] | PP | 1
122 | M | 55342031 | Typizovaná ochrana sloupů 40/40 | ks | 13 |  | 0 |  |  | základní |  | 0 | 0.00696 | 0.09048 | 0 | 0 | 32 | M | 1 |  |  |  | ROZPOCET | 0 | 0 | 0 | 0 | 0 | 1 | 0 | 16 | -2108998085
| PP |  | Typizovaná ochrana sloupů 40/40 např. – HUG TOWER | [14 empty] | PP | 1
123 | K | 998767202 | Přesun hmot procentní pro zámečnické konstrukce v objektech v přes 6 do 12 m | % |  |  | 0 |  |  | základní |  | 0 | 0 | 0 | 0 | 0 | 16 | K | 1 |  |  |  | ROZPOCET | 0 | 0 | 0 | 0 | 0 | 1 | 0 | 16 | -632288262
| PP |  | Přesun hmot procentní pro zámečnické konstrukce v objektech v přes 6 do 12 m | [14 empty] | PP | 1
| D | 783 | Dokončovací práce - nátěry |  |  |  | 0 |  |  |  |  | 0 |  | 0.43392 |  | 0 | 2 | D | 0 |  |  |  | ROZPOCET | [6 empty] | 0
124 | K | 783314203 | Základní antikorozní jednonásobný syntetický samozákladující nátěr zámečnických konstrukcí | m2 | 130.378 |  | 0 |  |  | základní |  | 0 | 0.00014 | 0.018253 | 0 | 0 | 16 | K | 1 |  |  |  | ROZPOCET | 0 | 0 | 0 | 0 | 0 | 1 | 0 | 16 | -1563190209
| PP |  | Základní antikorozní jednonásobný syntetický samozákladující nátěr zámečnických konstrukcí | [14 empty] | PP | 1
| VV |  | ocel. konstrukce - průčelí | [14 empty] | VV | 1 | 1 | True | 0 | ROZPOCET
| VV |  | 35,285*3,695 |  | 130.378 | [12 empty] | VV | 1 | 2 | True | 1 | ROZPOCET
125 | K | 783317101 | Krycí jednonásobný syntetický standardní nátěr zámečnických konstrukcí | m2 | 130.378 |  | 0 |  |  | základní |  | 0 | 0.00012 | 0.015645 | 0 | 0 | 16 | K | 1 |  |  |  | ROZPOCET | 0 | 0 | 0 | 0 | 0 | 1 | 0 | 16 | -1949854023
| PP |  | Krycí jednonásobný syntetický standardní nátěr zámečnických konstrukcí | [14 empty] | PP | 1
126 | K | 783801201 | Obroušení omítek před provedením nátěru | m2 | 253.67 |  | 0 |  |  | základní |  | 0 | 0 | 0 | 0 | 0 | 16 | K | 1 |  |  |  | ROZPOCET | 0 | 0 | 0 | 0 | 0 | 1 | 0 | 16 | 2097571097
| PP |  | Obroušení omítek před provedením nátěru | [14 empty] | PP | 1
| VV |  | vnitřní zdivo | [14 empty] | VV | 1 | 1 | True | 0 | ROZPOCET
| VV |  | 4,1*(25,4+5,1*2+6,2+5+2,1) |  | 200.49 | [12 empty] | VV | 1 | 2 | True | 0 | ROZPOCET
| VV |  | odp. otvorů | [14 empty] | VV | 1 | 1 | True | 0 | ROZPOCET
| VV |  | -(2,7*0,75*4+1*2,1+2,8*0,75) |  | -12.3 | [12 empty] | VV | 1 | 2 | True | 0 | ROZPOCET
| VV |  | ostění | [14 empty] | VV | 1 | 1 | True | 0 | ROZPOCET
| VV |  | 0,4*(2,7+2*0,75*4+1+2*2,1+2,8+4*0,75) |  | 7.88 | [12 empty] | VV | 1 | 2 | True | 0 | ROZPOCET
| VV |  | sloupy | [14 empty] | VV | 1 | 1 | True | 0 | ROZPOCET
| VV |  | 4*0,4*4*9 |  | 57.6 | [12 empty] | VV | 1 | 2 | True | 0 | ROZPOCET
| VV |  | Součet |  | 253.67 | [12 empty] | VV | 1 | 4 | True | 1 | ROZPOCET
127 | K | 783801403 | Oprášení omítek před provedením nátěru | m2 | 253.67 |  | 0 |  |  | základní |  | 0 | 0 | 0 | 0 | 0 | 16 | K | 1 |  |  |  | ROZPOCET | 0 | 0 | 0 | 0 | 0 | 1 | 0 | 16 | 63294923
| PP |  | Oprášení omítek před provedením nátěru | [14 empty] | PP | 1
128 | K | 783801503 | Omytí omítek tlakovou vodou před provedením nátěru | m2 | 253.67 |  | 0 |  |  | základní |  | 0 | 0 | 0 | 0 | 0 | 16 | K | 1 |  |  |  | ROZPOCET | 0 | 0 | 0 | 0 | 0 | 1 | 0 | 16 | -1510995518
| PP |  | Omytí omítek tlakovou vodou před provedením nátěru | [14 empty] | PP | 1
129 | K | 783803110 | Provedení penetračního nátěru povrchů z desek na bázi dřeva (dřevovláknitých, dřevoštěpkových, cementotřískových apod.) | m2 | 87.3 |  | 0 |  |  | základní |  | 0 | 0 | 0 | 0 | 0 | 16 | K | 1 |  |  |  | ROZPOCET | 0 | 0 | 0 | 0 | 0 | 1 | 0 | 16 | -197689441
| PP |  | Provedení penetračního nátěru povrchů z desek na bázi dřeva (dřevovláknitých, dřevoštěpkových, cementotřískových apod.) | [14 empty] | PP | 1
| VV |  | H3 | [14 empty] | VV | 1 | 1 | True | 0 | ROZPOCET
| VV |  | (2,9*6+2,45+3,15+8,45+12,20)*2 |  | 87.3 | [12 empty] | VV | 1 | 2 | True | 1 | ROZPOCET
130 | M | FNN.8595614514231 | penetrační nátěrová hmota | balení | 5 |  | 0 |  |  | základní |  | 0 | 0.00525 | 0.02625 | 0 | 0 | 32 | M | 1 |  |  |  | ROZPOCET | 0 | 0 | 0 | 0 | 0 | 1 | 0 | 16 | 1714554548
| PP |  | penetrační nátěrová hmota | [14 empty] | PP | 1
| VV |  | 5 |  | 5 | [12 empty] | VV | 1 | 2 | True | 0 | ROZPOCET
| VV |  | Součet |  | 5 | [12 empty] | VV | 1 | 4 | True | 1 | ROZPOCET
131 | K | 783803130 | Provedení penetračního nátěru hladkých, zrnitých tenkovrstvých nebo štukových omítek stupně členitosti 1 a 2 | m2 | 618.43 |  | 0 |  |  | základní |  | 0 | 0 | 0 | 0 | 0 | 16 | K | 1 |  |  |  | ROZPOCET | 0 | 0 | 0 | 0 | 0 | 1 | 0 | 16 | 1898066398
| PP |  | Provedení penetračního nátěru hladkých, zrnitých tenkovrstvých nebo štukových omítek stupně členitosti 1 a 2 | [14 empty] | PP | 1
| VV |  | vnitřní zdivo | [14 empty] | VV | 1 | 1 | True | 0 | ROZPOCET
| VV |  | 4,1*(25,4+5,1*2+6,2+5+2,1) |  | 200.49 | [12 empty] | VV | 1 | 2 | True | 0 | ROZPOCET
| VV |  | odp. otvorů | [14 empty] | VV | 1 | 1 | True | 0 | ROZPOCET
| VV |  | -(2,7*0,75*4+1*2,1+2,8*0,75) |  | -12.3 | [12 empty] | VV | 1 | 2 | True | 0 | ROZPOCET
| VV |  | ostění | [14 empty] | VV | 1 | 1 | True | 0 | ROZPOCET
| VV |  | 0,4*(2,7+2*0,75*4+1+2*2,1+2,8+4*0,75) |  | 7.88 | [12 empty] | VV | 1 | 2 | True | 0 | ROZPOCET
| VV |  | sloupy | [14 empty] | VV | 1 | 1 | True | 0 | ROZPOCET
| VV |  | 4*0,4*4*9 |  | 57.6 | [12 empty] | VV | 1 | 2 | True | 0 | ROZPOCET
| VV |  | strop v hale | [14 empty] | VV | 1 | 1 | True | 0 | ROZPOCET
| VV |  | 327,26+0,5*15*5 |  | 364.76 | [12 empty] | VV | 1 | 2 | True | 0 | ROZPOCET
| VV |  | Součet |  | 618.43 | [12 empty] | VV | 1 | 4 | True | 1 | ROZPOCET
132 | K | 783805120 | Provedení funkčního nátěru antigraffiti, protikarbonatačního, fotokatalytického aj. nátěru omítek stupně členitosti 1 a 2 | m2 | 43.65 |  | 0 |  |  | základní |  | 0 | 0 | 0 | 0 | 0 | 16 | K | 1 |  |  |  | ROZPOCET | 0 | 0 | 0 | 0 | 0 | 1 | 0 | 16 | 651384832
| PP |  | Provedení funkčního nátěru antigraffiti, protikarbonatačního, fotokatalytického aj. nátěru omítek stupně členitosti 1 a 2 | [14 empty] | PP | 1
| VV |  | H3 | [14 empty] | VV | 1 | 1 | True | 0 | ROZPOCET
| VV |  | 2,9*6+2,45+3,15+8,45+12,20 |  | 43.65 | [12 empty] | VV | 1 | 2 | True | 1 | ROZPOCET
133 | M | 24592753 | hmota nátěrová ochranná proti graffiti trvalá do 100 cyklů omytí | kg | 14.405 |  | 0 |  |  | základní |  | 0 | 0.001 | 0.014405 | 0 | 0 | 32 | M | 1 |  |  |  | ROZPOCET | 0 | 0 | 0 | 0 | 0 | 1 | 0 | 16 | 248181756
| PP |  | hmota nátěrová ochranná proti graffiti trvalá do 100 cyklů omytí | [14 empty] | PP | 1
| VV |  | H3 | [14 empty] | VV | 1 | 1 | True | 0 | ROZPOCET
| VV |  | (2,9*6+2,45+3,15+8,45+12,20)*0,33 |  | 14.405 | [12 empty] | VV | 1 | 2 | True | 1 | ROZPOCET
134 | K | 783807400 | Provedení krycího dvojnásobného nátěru hladkých betonových povrchů nebo povrchů z desek na bázi dřeva | m2 | 43.65 |  | 0 |  |  | základní |  | 0 | 0 | 0 | 0 | 0 | 16 | K | 1 |  |  |  | ROZPOCET | 0 | 0 | 0 | 0 | 0 | 1 | 0 | 16 | 535136162
| PP |  | Provedení krycího dvojnásobného nátěru hladkých betonových povrchů nebo povrchů z desek na bázi dřeva | [14 empty] | PP | 1
135 | M | WBR.NFSILCBARVY25 | krycí fasádní nátěr silikon - 25 kg | kg | 14.405 |  | 0 |  |  | základní |  | 0 | 0.0016 | 0.023048 | 0 | 0 | 32 | M | 1 |  |  |  | ROZPOCET | 0 | 0 | 0 | 0 | 0 | 1 | 0 | 16 | 594428626
| PP |  | krycí fasádní nátěr silikon - 25 kg | [14 empty] | PP | 1
| VV |  | 43,65*0,33 |  | 14.405 | [12 empty] | VV | 1 | 2 | True | 1 | ROZPOCET
136 | K | 783826615 | Hydrofobizační transparentní silikonový nátěr omítek stupně členitosti 1 a 2 | m2 | 618.43 |  | 0 |  |  | základní |  | 0 | 0.0002 | 0.12369 | 0 | 0 | 16 | K | 1 |  |  |  | ROZPOCET | 0 | 0 | 0 | 0 | 0 | 1 | 0 | 16 | 1226729186
| PP |  | Hydrofobizační transparentní silikonový nátěr omítek stupně členitosti 1 a 2 | [14 empty] | PP | 1
137 | K | 783827101 | Krycí jednonásobný akrylátový nátěr hladkých betonových povrchů | m2 | 618.43 |  | 0 |  |  | základní |  | 0 | 0.00027 | 0.16698 | 0 | 0 | 16 | K | 1 |  |  |  | ROZPOCET | 0 | 0 | 0 | 0 | 0 | 1 | 0 | 16 | 1616450512
| PP |  | Krycí jednonásobný akrylátový nátěr hladkých betonových povrchů | [14 empty] | PP | 1
138 | K | 783836401 | Ochranný protikarbonatační epoxidový nátěr omítek | m2 | 126.835 |  | 0 |  |  | základní |  | 0 | 0.00035 | 0.044392 | 0 | 0 | 16 | K | 1 |  |  |  | ROZPOCET | 0 | 0 | 0 | 0 | 0 | 1 | 0 | 16 | -1343985288
| PP |  | Ochranný protikarbonatační epoxidový nátěr omítek | [14 empty] | PP | 1
| VV |  | 253,67*0,5 |  | 126.835 | [12 empty] | VV | 1 | 2 | True | 1 | ROZPOCET
139 | K | 783896405 | Příplatek k cenám ochranného protikarbonatačního nátěru omítek za barevný nátěr v odstínu středně sytém | m2 | 126.853 |  | 0 |  |  | základní |  | 0 | 1e-05 | 0.0012685 | 0 | 0 | 16 | K | 1 |  |  |  | ROZPOCET | 0 | 0 | 0 | 0 | 0 | 1 | 0 | 16 | -1503627501
| PP |  | Příplatek k cenám ochranného protikarbonatačního nátěru omítek za barevný nátěr v odstínu středně sytém | [14 empty] | PP | 1
| D | PSV | Práce a dodávky PSV |  |  |  | 0 |  |  |  |  | 0 |  | 21.9935 |  | 0 | 2 | D | 0 |  |  |  | ROZPOCET | [6 empty] | 0
| D | 711 | Izolace proti vodě, vlhkosti a plynům |  |  |  | 0 |  |  |  |  | 0 |  | 5.4055 |  | 0 | 2 | D | 1 |  |  |  | ROZPOCET | [6 empty] | 0
140 | K | 711111001 | Provedení izolace proti zemní vlhkosti vodorovné za studena nátěrem penetračním | m2 | 461.99 |  | 0 |  |  | základní |  | 0 | 0 | 0 | 0 | 0 | 16 | K | 2 |  |  |  | ROZPOCET | 0 | 0 | 0 | 0 | 0 | 1 | 0 | 16 | -579563234
| PP |  | Provedení izolace proti zemní vlhkosti vodorovné za studena nátěrem penetračním | [14 empty] | PP | 2
| VV |  | (8,67+9,86+11,66+2,34+2,21+6,04+1,73+3,3+14,54+2,33+4,68+1,55+3,77+1,73+1,65+4,05+377,26+4,62) |  | 461.99 | [12 empty] | VV | 2 | 2 | True | 1 | ROZPOCET
141 | M | 11163150 | lak penetrační asfaltový | t | 0.152 |  | 0 |  |  | základní |  | 0 | 0 | 0 | 0 | 0 | 32 | M | 2 |  |  |  | ROZPOCET | 0 | 0 | 0 | 0 | 0 | 1 | 0 | 16 | 729506653
| PP |  | lak penetrační asfaltový | [14 empty] | PP | 2
| VV |  | 0,001*461,99*0,33 |  | 0.152 | [12 empty] | VV | 2 | 2 | True | 1 | ROZPOCET
142 | K | 711141559 | Provedení izolace proti zemní vlhkosti pásy přitavením vodorovné NAIP | m2 | 923.98 |  | 0 |  |  | základní |  | 0 | 0.00039825 | 0.36798 | 0 | 0 | 16 | K | 2 |  |  |  | ROZPOCET | 0 | 0 | 0 | 0 | 0 | 1 | 0 | 16 | -146059456
| PP |  | Provedení izolace proti zemní vlhkosti pásy přitavením vodorovné NAIP | [14 empty] | PP | 2
| VV |  | 2*461,99 |  | 923.98 | [12 empty] | VV | 2 | 2 | True | 1 | ROZPOCET
143 | M | 62856011 | pás asfaltový natavitelný modifikovaný SBS s vložkou z hliníkové fólie s textilií a spalitelnou PE fólií nebo jemnozrnným minerálním posypem na horním povrchu tl 4,0mm | m2 | 1071.817 |  | 0 |  |  | základní |  | 0 | 0.0047 | 5.0375 | 0 | 0 | 32 | M | 2 |  |  |  | ROZPOCET | 0 | 0 | 0 | 0 | 0 | 1 | 0 | 16 | 1452715088
| PP |  | pás asfaltový natavitelný modifikovaný SBS s vložkou z hliníkové fólie s textilií a spalitelnou PE fólií nebo jemnozrnným minerálním posypem na horním povrchu tl 4,0mm | [14 empty] | PP | 2
| VV |  | 923,98 |  | 923.98 | [12 empty] | VV | 2 | 2 | True | 0 | ROZPOCET
| VV |  | 923,98*1,16 "Přepočtené koeficientem množství |  | 1071.817 | [12 empty] | VV | 2 | 2 | True | 1 | ROZPOCET
144 | K | 998711201 | Přesun hmot procentní pro izolace proti vodě, vlhkosti a plynům v objektech v do 6 m | % |  |  | 0 |  |  | základní |  | 0 | 0 | 0 | 0 | 0 | 16 | K | 2 |  |  |  | ROZPOCET | 0 | 0 | 0 | 0 | 0 | 1 | 0 | 16 | 121520762
| PP |  | Přesun hmot procentní pro izolace proti vodě, vlhkosti a plynům v objektech v do 6 m | [14 empty] | PP | 2
| D | 712 | Povlakové krytiny |  |  |  | 0 |  |  |  |  | 0 |  | 2.0052 |  | 0 | 2 | D | 1 |  |  |  | ROZPOCET | [6 empty] | 0
145 | K | 712363352 | Povlakové krytiny střech do 10° z tvarovaných poplastovaných lišt délky 2 m koutová lišta vnitřní rš 100 mm | m | 108.6 |  | 0 |  |  | základní |  | 0 | 0.0006 | 0.06516 | 0 | 0 | 16 | K | 2 |  |  |  | ROZPOCET | 0 | 0 | 0 | 0 | 0 | 1 | 0 | 16 | -1036626688
| PP |  | Povlakové krytiny střech do 10° z tvarovaných poplastovaných lišt délky 2 m koutová lišta vnitřní rš 100 mm | [14 empty] | PP | 2
| VV |  | 38,1*2+16,2*2 |  | 108.6 | [12 empty] | VV | 2 | 2 | True | 1 | ROZPOCET
146 | K | 712363353 | Povlakové krytiny střech do 10° z tvarovaných poplastovaných lišt délky 2 m koutová lišta vnější rš 100 mm | m | 217.2 |  | 0 |  |  | základní |  | 0 | 0.0006 | 0.13032 | 0 | 0 | 16 | K | 2 |  |  |  | ROZPOCET | 0 | 0 | 0 | 0 | 0 | 1 | 0 | 16 | -1388522898
| PP |  | Povlakové krytiny střech do 10° z tvarovaných poplastovaných lišt délky 2 m koutová lišta vnější rš 100 mm | [14 empty] | PP | 2
| VV |  | (38,1*2+16,2*2)*2 |  | 217.2 | [12 empty] | VV | 2 | 2 | True | 1 | ROZPOCET
147 | M | 13880011 | lišta L koutová vnitřní z poplastovaného plechu (TPO/FPO) rš 100mm | m | 114.03 |  | 0 |  |  | základní |  | 0 | 0.0005 | 0.057015 | 0 | 0 | 32 | M | 2 |  |  |  | ROZPOCET | 0 | 0 | 0 | 0 | 0 | 1 | 0 | 16 | -1682589243
| PP |  | lišta L koutová vnitřní z poplastovaného plechu (TPO/FPO) rš 100mm | [14 empty] | PP | 2
| VV |  | 108,6*1,05 |  | 114.03 | [12 empty] | VV | 2 | 2 | True | 1 | ROZPOCET
148 | M | 13880024 | lišta L rohová vnější z poplastovaného plechu (PVC-P) rš 70mm | m | 228.06 |  | 0 |  |  | základní |  | 0 | 0.0005 | 0.11403 | 0 | 0 | 32 | M | 2 |  |  |  | ROZPOCET | 0 | 0 | 0 | 0 | 0 | 1 | 0 | 16 | 315402424
| PP |  | lišta L rohová vnější z poplastovaného plechu (PVC-P) rš 70mm | [14 empty] | PP | 2
| VV |  | 217,2*1,05 |  | 228.06 | [12 empty] | VV | 2 | 2 | True | 1 | ROZPOCET
149 | K | 712392171 | Povlakové krytiny střech plochých do 10° podkladní textilní vrstvy | m2 | 562.35 |  | 0 |  |  | základní |  | 0 | 0.00013 | 0.073106 | 0 | 0 | 16 | K | 2 |  |  |  | ROZPOCET | 0 | 0 | 0 | 0 | 0 | 1 | 0 | 16 | -228571752
| PP |  | Povlakové krytiny střech plochých do 10° podkladní textilní vrstvy | [14 empty] | PP | 2
| VV |  | vodorovná část střechy včetně atiky | [14 empty] | VV | 2 | 1 | True | 0 | ROZPOCET
| VV |  | 525,95 |  | 525.95 | [12 empty] | VV | 2 | 2 | True | 0 | ROZPOCET
| VV |  | svislé části | [14 empty] | VV | 2 | 1 | True | 0 | ROZPOCET
| VV |  | 0,4*(37,4*2+16,2) |  | 36.4 | [12 empty] | VV | 2 | 2 | True | 0 | ROZPOCET
| VV |  | Součet |  | 562.35 | [12 empty] | VV | 2 | 4 | True | 1 | ROZPOCET
150 | M | LTP.20316 | geotextilie netkaná 1,5 mm | m2 | 652.338 |  | 0 |  |  | základní |  | 0 | 0.0005 | 0.32617 | 0 | 0 | 32 | M | 2 |  |  |  | ROZPOCET | 0 | 0 | 0 | 0 | 0 | 1 | 0 | 16 | -655139693
| PP |  | geotextilie netkaná 1,5 mm | [14 empty] | PP | 2
| VV |  | 562,36 |  | 562.36 | [12 empty] | VV | 2 | 2 | True | 0 | ROZPOCET
| VV |  | 562,36*1,16 "Přepočtené koeficientem množství |  | 652.338 | [12 empty] | VV | 2 | 2 | True | 1 | ROZPOCET
151 | K | 712363001 | Provedení povlakové krytiny střech do 10° termoplastickou fólií PVC rozvinutím a natažením v ploše | m2 | 562.35 |  | 0 |  |  | základní |  | 0 | 0 | 0 | 0 | 0 | 16 | K | 2 |  |  |  | ROZPOCET | 0 | 0 | 0 | 0 | 0 | 1 | 0 | 16 | 1197250097
| PP |  | Provedení povlakové krytiny střech do 10° termoplastickou fólií PVC rozvinutím a natažením v ploše | [14 empty] | PP | 2
| VV |  | vodorovná část střechy včetně atiky | [14 empty] | VV | 2 | 1 | True | 0 | ROZPOCET
| VV |  | 525,95 |  | 525.95 | [12 empty] | VV | 2 | 2 | True | 0 | ROZPOCET
| VV |  | svislé části | [14 empty] | VV | 2 | 1 | True | 0 | ROZPOCET
| VV |  | 0,4*(37,4*2+16,2) |  | 36.4 | [12 empty] | VV | 2 | 2 | True | 0 | ROZPOCET
| VV |  | Součet |  | 562.35 | [12 empty] | VV | 2 | 4 | True | 1 | ROZPOCET
152 | K | 712363003 | Provedení povlakové krytina střech do 10° spoj 2 pásů fólií PVC horkovzdušným navařením | m | 251.6 |  | 0 |  |  | základní |  | 0 | 0 | 0 | 0 | 0 | 16 | K | 2 |  |  |  | ROZPOCET | 0 | 0 | 0 | 0 | 0 | 1 | 0 | 16 | 1276692659
| PP |  | Provedení povlakové krytina střech do 10° spoj 2 pásů fólií PVC horkovzdušným navařením | [14 empty] | PP | 2
| VV |  | 31,45*8 |  | 251.6 | [12 empty] | VV | 2 | 2 | True | 1 | ROZPOCET
153 | M | DEK.1015102135 | fólie PVC kotvená 1,5mm š.2,0m šedá (40m2/role) | m2 | 652.326 |  | 0 |  |  | základní |  | 0 | 0.0019 | 1.2394 | 0 | 0 | 32 | M | 2 |  |  |  | ROZPOCET | 0 | 0 | 0 | 0 | 0 | 1 | 0 | 16 | -2038349325
| PP |  | fólie PVC kotvená 1,5mm š.2,0m šedá (40m2/role) | [14 empty] | PP | 2
| VV |  | vodorovná část střechy včetně atiky | [14 empty] | VV | 2 | 1 | True | 0 | ROZPOCET
| VV |  | 525,95 |  | 525.95 | [12 empty] | VV | 2 | 2 | True | 0 | ROZPOCET
| VV |  | svislé části | [14 empty] | VV | 2 | 1 | True | 0 | ROZPOCET
| VV |  | 0,4*(37,4*2+16,2) |  | 36.4 | [12 empty] | VV | 2 | 2 | True | 0 | ROZPOCET
| VV |  | Součet |  | 562.35 | [12 empty] | VV | 2 | 4 | True | 0 | ROZPOCET
| VV |  | 562,35*1,16 "Přepočtené koeficientem množství |  | 652.326 | [12 empty] | VV | 2 | 2 | True | 1 | ROZPOCET
154 | K | 712363005 | Provedení povlakové krytiny střech do 10° navařením fólie PVC na oplechování v plné ploše | m2 | 22.4 |  | 0 |  |  | základní |  | 0 | 0 | 0 | 0 | 0 | 16 | K | 2 |  |  |  | ROZPOCET | 0 | 0 | 0 | 0 | 0 | 1 | 0 | 16 | -1248742013
| PP |  | Provedení povlakové krytiny střech do 10° navařením fólie PVC na oplechování v plné ploše | [14 empty] | PP | 2
| VV |  | 89,6*0,25 |  | 22.4 | [12 empty] | VV | 2 | 2 | True | 1 | ROZPOCET
155 | K | 998712202 | Přesun hmot procentní pro krytiny povlakové v objektech v přes 6 do 12 m | % |  |  | 0 |  |  | základní |  | 0 | 0 | 0 | 0 | 0 | 16 | K | 2 |  |  |  | ROZPOCET | 0 | 0 | 0 | 0 | 0 | 1 | 0 | 16 | 786220857
| PP |  | Přesun hmot procentní pro krytiny povlakové v objektech v přes 6 do 12 m | [14 empty] | PP | 2
| D | 713 | Izolace tepelné |  |  |  | 0 |  |  |  |  | 0 |  | 7.579 |  | 0 | 2 | D | 1 |  |  |  | ROZPOCET | [6 empty] | 0
156 | K | 713141223 | Přikotvení tepelné izolace šrouby do betonu pro izolaci tl přes 60 do 100 mm | m2 | 562.35 |  | 0 |  |  | základní |  | 0 | 3e-05 | 0.016871 | 0 | 0 | 16 | K | 2 |  |  |  | ROZPOCET | 0 | 0 | 0 | 0 | 0 | 1 | 0 | 16 | 1476244985
| PP |  | Přikotvení tepelné izolace šrouby do betonu pro izolaci tl přes 60 do 100 mm | [14 empty] | PP | 2
| VV |  | parozábrana | [14 empty] | VV | 2 | 1 | True | 0 | ROZPOCET
| VV |  | vodorovná část střechy včetně atiky | [14 empty] | VV | 2 | 1 | True | 0 | ROZPOCET
| VV |  | 525,95 |  | 525.95 | [12 empty] | VV | 2 | 2 | True | 0 | ROZPOCET
| VV |  | svislé části | [14 empty] | VV | 2 | 1 | True | 0 | ROZPOCET
| VV |  | 0,4*(37,4*2+16,2) |  | 36.4 | [12 empty] | VV | 2 | 2 | True | 0 | ROZPOCET
| VV |  | Součet |  | 562.35 | [12 empty] | VV | 2 | 4 | True | 1 | ROZPOCET
157 | K | 713141411 | Přikotvení tepelné izolace teleskopickými hmoždinkami do betonu jednospádových klínů pro tl izolace od 70 do 90 mm | m2 | 562.35 |  | 0 |  |  | základní |  | 0 | 0.0002 | 0.11247 | 0 | 0 | 16 | K | 2 |  |  |  | ROZPOCET | 0 | 0 | 0 | 0 | 0 | 1 | 0 | 16 | -1677906933
| PP |  | Přikotvení tepelné izolace teleskopickými hmoždinkami do betonu jednospádových klínů pro tl izolace od 70 do 90 mm | [14 empty] | PP | 2
| VV |  | parozábrana | [14 empty] | VV | 2 | 1 | True | 0 | ROZPOCET
| VV |  | vodorovná část střechy včetně atiky | [14 empty] | VV | 2 | 1 | True | 0 | ROZPOCET
| VV |  | 525,95 |  | 525.95 | [12 empty] | VV | 2 | 2 | True | 0 | ROZPOCET
| VV |  | svislé části | [14 empty] | VV | 2 | 1 | True | 0 | ROZPOCET
| VV |  | 0,4*(37,4*2+16,2) |  | 36.4 | [12 empty] | VV | 2 | 2 | True | 0 | ROZPOCET
| VV |  | Součet |  | 562.35 | [12 empty] | VV | 2 | 4 | True | 1 | ROZPOCET
158 | K | 713191133 | Montáž izolace tepelné podlah, stropů vrchem nebo střech překrytí fólií s přelepeným spojem - parozábrana | m2 | 562.35 |  | 0 |  |  | základní |  | 0 | 1e-05 | 0.0056235 | 0 | 0 | 16 | K | 2 |  |  |  | ROZPOCET | 0 | 0 | 0 | 0 | 0 | 1 | 0 | 16 | -1366381852
| PP |  | Montáž izolace tepelné podlah, stropů vrchem nebo střech překrytí fólií s přelepeným spojem - parozábrana | [14 empty] | PP | 2
| VV |  | parozábrana | [14 empty] | VV | 2 | 1 | True | 0 | ROZPOCET
| VV |  | vodorovná část střechy včetně atiky | [14 empty] | VV | 2 | 1 | True | 0 | ROZPOCET
| VV |  | 525,95 |  | 525.95 | [12 empty] | VV | 2 | 2 | True | 0 | ROZPOCET
| VV |  | svislé části | [14 empty] | VV | 2 | 1 | True | 0 | ROZPOCET
| VV |  | 0,4*(37,4*2+16,2) |  | 36.4 | [12 empty] | VV | 2 | 2 | True | 0 | ROZPOCET
| VV |  | Součet |  | 562.35 | [12 empty] | VV | 2 | 4 | True | 1 | ROZPOCET
159 | M | DEK.2600601040 | parozábrana plošná hmotnost 140 g/m2, tloušťka 0,25 mm | m2 | 730.081 |  | 0 |  |  | základní |  | 0 | 0.00014 | 0.10221 | 0 | 0 | 32 | M | 2 |  |  |  | ROZPOCET | 0 | 0 | 0 | 0 | 0 | 1 | 0 | 16 | -68418409
| PP |  | parozábrana plošná hmotnost 140 g/m2, tloušťka 0,25 mm | [14 empty] | PP | 2
| VV |  | (38,05*5,8+32*5,2+26,05*5,1)*1,15 |  | 597.937 | [12 empty] | VV | 2 | 2 | True | 0 | ROZPOCET
| VV |  | 597,937*1,221 "Přepočtené koeficientem množství |  | 730.081 | [12 empty] | VV | 2 | 2 | True | 1 | ROZPOCET
160 | K | 713141311 | Montáž izolace tepelné střech plochých kladené volně, spádová vrstva | m2 | 562.35 |  | 0 |  |  | základní |  | 0 | 0 | 0 | 0 | 0 | 16 | K | 2 |  |  |  | ROZPOCET | 0 | 0 | 0 | 0 | 0 | 1 | 0 | 16 | -88509174
| PP |  | Montáž izolace tepelné střech plochých kladené volně, spádová vrstva | [14 empty] | PP | 2
161 | M | IPD.EPS200K | Spádový klín EPS 200 | m3 | 39.365 |  | 0 |  |  | základní |  | 0 | 0.03 | 1.1809 | 0 | 0 | 32 | M | 2 |  |  |  | ROZPOCET | 0 | 0 | 0 | 0 | 0 | 1 | 0 | 16 | -630661385
| PP |  | Spádový klín EPS 200 | [14 empty] | PP | 2
| VV |  | 562,35*(0,04+0,1)/2 |  | 39.365 | [12 empty] | VV | 2 | 2 | True | 1 | ROZPOCET
162 | K | 713141152 | Montáž izolace tepelné střech plochých kladené volně 2 vrstvy rohoží, pásů, dílců, desek | m2 | 562.35 |  | 0 |  |  | základní |  | 0 | 0 | 0 | 0 | 0 | 16 | K | 2 |  |  |  | ROZPOCET | 0 | 0 | 0 | 0 | 0 | 1 | 0 | 16 | 139024854
| PP |  | Montáž izolace tepelné střech plochých kladené volně 2 vrstvy rohoží, pásů, dílců, desek | [14 empty] | PP | 2
163 | M | ISV.8591057519321 | EPS 200 - 120mm, λD = 0,034 (W·m-1·K-1),1000x500x120mm, stabilizované desky pro tepelné izolace konstrukcí s vysokými požadavky na zatížení. Trvalá zatížitelnost v tlaku max. 3600kg/m2 při def. < 2%. | m2 | 573.597 |  | 0 |  |  | základní |  | 0 | 0.0042 | 2.4091 | 0 | 0 | 32 | M | 2 |  |  |  | ROZPOCET | 0 | 0 | 0 | 0 | 0 | 1 | 0 | 16 | 901647319
| PP |  | EPS 200 - 120mm, λD = 0,034 (W·m-1·K-1),1000x500x120mm, stabilizované desky pro tepelné izolace konstrukcí s vysokými požadavky na zatížení. Trvalá zatížitelnost v tlaku max. 3600kg/m2 při def. < 2%. | [14 empty] | PP | 2
| VV |  | 562,35*1,02 "Přepočtené koeficientem množství |  | 573.597 | [12 empty] | VV | 2 | 2 | True | 1 | ROZPOCET
164 | M | ISV.8591057303159 | EPS 200 - 140mm, λD = 0,034 (W·m-1·K-1),1000x500x140mm, stabilizované desky pro tepelné izolace konstrukcí s vysokými požadavky na zatížení. Trvalá zatížitelnost v tlaku max. 3600kg/m2 při def. < 2%. | m2 | 573.597 |  | 0 |  |  | základní |  | 0 | 0.0049 | 2.8106 | 0 | 0 | 32 | M | 2 |  |  |  | ROZPOCET | 0 | 0 | 0 | 0 | 0 | 1 | 0 | 16 | -1526535894
| PP |  | EPS 200 - 140mm, λD = 0,034 (W·m-1·K-1),1000x500x140mm, stabilizované desky pro tepelné izolace konstrukcí s vysokými požadavky na zatížení. Trvalá zatížitelnost v tlaku max. 3600kg/m2 při def. < 2%. | [14 empty] | PP | 2
| VV |  | 562,35*1,02 "Přepočtené koeficientem množství |  | 573.597 | [12 empty] | VV | 2 | 2 | True | 1 | ROZPOCET
165 | K | 632481215 | Separační vrstva z geotextilie | m2 | 1039.89 |  | 0 |  |  | základní |  | 0 | 0.00033 | 0.34316 | 0 | 0 | 4 | K | 2 |  |  |  | ROZPOCET | 0 | 0 | 0 | 0 | 0 | 1 | 0 | 4 | -1218988851
| PP |  | Separační vrstva z geotextilie | [14 empty] | PP | 2
| VV |  | 2x FILTEK V | [14 empty] | VV | 2 | 1 | True | 0 | ROZPOCET
| VV |  | (38,05*5,8+32*5,2+26,05*5,1)*2 |  | 1039.89 | [12 empty] | VV | 2 | 2 | True | 1 | ROZPOCET
166 | M | MTM.69366058 | netkaná textilie 500 g | m2 | 1195.874 |  | 0 |  |  | základní |  | 0 | 0.0005 | 0.59794 | 0 | 0 | 8 | M | 2 |  |  |  | ROZPOCET | 0 | 0 | 0 | 0 | 0 | 1 | 0 | 4 | 1323894447
| PP |  | netkaná textilie 500 g | [14 empty] | PP | 2
| VV |  | 2x FILTEK 300 | [14 empty] | VV | 2 | 1 | True | 0 | ROZPOCET
| VV |  | (38,05*5,8+32*5,2+26,05*5,1)*2 |  | 1039.89 | [12 empty] | VV | 2 | 2 | True | 0 | ROZPOCET
| VV |  | 1039,89*1,15 "Přepočtené koeficientem množství |  | 1195.874 | [12 empty] | VV | 2 | 2 | True | 1 | ROZPOCET
167 | K | 998713202 | Přesun hmot procentní pro izolace tepelné v objektech v přes 6 do 12 m | % |  |  | 0 |  |  | základní |  | 0 | 0 | 0 | 0 | 0 | 16 | K | 2 |  |  |  | ROZPOCET | 0 | 0 | 0 | 0 | 0 | 1 | 0 | 16 | -1267453087
| PP |  | Přesun hmot procentní pro izolace tepelné v objektech v přes 6 do 12 m | [14 empty] | PP | 2
| D | 763 | Konstrukce suché výstavby |  |  |  | 0 |  |  |  |  | 0 |  | 1.853 |  | 0 | 2 | D | 1 |  |  |  | ROZPOCET | [6 empty] | 0
168 | K | 763131421.KNF | SDK podhled D 112 desky 2x WHITE (A) 12,5 bez izolace dvouvrstvá spodní kce profil CD+UD | m2 | 84.73 |  | 0 |  |  | základní |  | 0 | 0.02187 | 1.853 | 0 | 0 | 16 | K | 2 |  |  |  | ROZPOCET | 0 | 0 | 0 | 0 | 0 | 1 | 0 | 16 | -839832099
| PP |  | SDK podhled D 112 desky 2x WHITE (A) 12,5 bez izolace dvouvrstvá spodní kce profil CD+UD | [14 empty] | PP | 2
| VV |  | 4,62+4,05+1,65+1,73+3,77+1,55+4,68+2,33+14,54+3,3+1,73 |  | 43.95 | [12 empty] | VV | 2 | 2 | True | 0 | ROZPOCET
| VV |  | 6,04+2,21+2,34+11,66+9,86+8,67 |  | 40.78 | [12 empty] | VV | 2 | 2 | True | 0 | ROZPOCET
| VV |  | Součet |  | 84.73 | [12 empty] | VV | 2 | 4 | True | 1 | ROZPOCET
169 | K | 998763201 | Přesun hmot procentní pro dřevostavby v objektech v přes 6 do 12 m | % |  |  | 0 |  |  | základní |  | 0 | 0 | 0 | 0 | 0 | 16 | K | 2 |  |  |  | ROZPOCET | 0 | 0 | 0 | 0 | 0 | 1 | 0 | 16 | 300526646
| PP |  | Přesun hmot procentní pro dřevostavby v objektech v přes 6 do 12 m | [14 empty] | PP | 2
| D | 764 | Konstrukce klempířské |  |  |  | 0 |  |  |  |  | 0 |  | 0.374 |  | 0 | 2 | D | 1 |  |  |  | ROZPOCET | [6 empty] | 0
170 | K | 764225408 | Oplechování horních ploch a nadezdívek (atik) bez rohů z Al plechu celoplošně lepené rš 750 mm | m | 108.6 |  | 0 |  |  | základní |  | 0 | 0.00314 | 0.341 | 0 | 0 | 16 | K | 2 |  |  |  | ROZPOCET | 0 | 0 | 0 | 0 | 0 | 1 | 0 | 16 | 924596770
| PP |  | Oplechování horních ploch a nadezdívek (atik) bez rohů z Al plechu celoplošně lepené rš 750 mm | [14 empty] | PP | 2
| VV |  | 38,1*2+16,2*2 |  | 108.6 | [12 empty] | VV | 2 | 2 | True | 1 | ROZPOCET
171 | K | 764225446 | Příplatek za zvýšenou pracnost při oplechování rohů nadezdívek (atik) z Al plechu rš přes 400 mm | kus | 4 |  | 0 |  |  | základní |  | 0 | 0 | 0 | 0 | 0 | 16 | K | 2 |  |  |  | ROZPOCET | 0 | 0 | 0 | 0 | 0 | 1 | 0 | 16 | 1543417469
| PP |  | Příplatek za zvýšenou pracnost při oplechování rohů nadezdívek (atik) z Al plechu rš přes 400 mm | [14 empty] | PP | 2
172 | K | 764226444 | Oplechování parapetů rovných celoplošně lepené z Al plechu rš 330 mm | m | 22.6 |  | 0 |  |  | základní |  | 0 | 0.00146 | 0.032996 | 0 | 0 | 16 | K | 2 |  |  |  | ROZPOCET | 0 | 0 | 0 | 0 | 0 | 1 | 0 | 16 | -1293324061
| PP |  | Oplechování parapetů rovných celoplošně lepené z Al plechu rš 330 mm | [14 empty] | PP | 2
| VV |  | 2,7*4+2,8+1,5*6 |  | 22.6 | [12 empty] | VV | 2 | 2 | True | 1 | ROZPOCET
173 | K | 764226465 | Příplatek za zvýšenou pracnost oplechování rohů parapetů rovných z Al plechu rš do 400 mm | kus | 18 |  | 0 |  |  | základní |  | 0 | 0 | 0 | 0 | 0 | 16 | K | 2 |  |  |  | ROZPOCET | 0 | 0 | 0 | 0 | 0 | 1 | 0 | 16 | -294504080
| PP |  | Příplatek za zvýšenou pracnost oplechování rohů parapetů rovných z Al plechu rš do 400 mm | [14 empty] | PP | 2
| VV |  | 12+6 |  | 18 | [12 empty] | VV | 2 | 2 | True | 1 | ROZPOCET
174 | K | 998764202 | Přesun hmot procentní pro konstrukce klempířské v objektech v přes 6 do 12 m | % |  |  | 0 |  |  | základní |  | 0 | 0 | 0 | 0 | 0 | 16 | K | 2 |  |  |  | ROZPOCET | 0 | 0 | 0 | 0 | 0 | 1 | 0 | 16 | -270733601
| PP |  | Přesun hmot procentní pro konstrukce klempířské v objektech v přes 6 do 12 m | [14 empty] | PP | 2
| D | 766 | Konstrukce truhlářské |  |  |  | 0 |  |  |  |  | 0 |  | 1.8205 |  | 0 | 2 | D | 1 |  |  |  | ROZPOCET | [6 empty] | 0
175 | K | 766622131 | Montáž plastových oken plochy přes 1 m2 otevíravých v do 1,5 m s rámem do zdiva | m2 | 10.2 |  | 0 |  |  | základní |  | 0 | 0.00027 | 0.002754 | 0 | 0 | 16 | K | 2 |  |  |  | ROZPOCET | 0 | 0 | 0 | 0 | 0 | 1 | 0 | 16 | 1477912459
| PP |  | Montáž plastových oken plochy přes 1 m2 otevíravých v do 1,5 m s rámem do zdiva | [14 empty] | PP | 2
| VV |  | 2,7*0,75*4+1,8*0,75+1*0,75 |  | 10.2 | [12 empty] | VV | 2 | 2 | True | 1 | ROZPOCET
176 | M | 61140052 | okno plastové otevíravé/sklopné trojsklo přes plochu 1m2 do v 1,5m | m2 | 10.2 |  | 0 |  |  | základní |  | 0 | 0.03681 | 0.37546 | 0 | 0 | 32 | M | 2 |  |  |  | ROZPOCET | 0 | 0 | 0 | 0 | 0 | 1 | 0 | 16 | 23987198
| PP |  | okno plastové otevíravé/sklopné trojsklo přes plochu 1m2 do v 1,5m | [14 empty] | PP | 2
177 | K | 766629613 | Předsazená montáž oken kotvením do TI nosného profilu vyložení do 90 mm | m | 10.2 |  | 0 |  |  | základní |  | 0 | 0.00391 | 0.039882 | 0 | 0 | 16 | K | 2 |  |  |  | ROZPOCET | 0 | 0 | 0 | 0 | 0 | 1 | 0 | 16 | -573395442
| PP |  | Předsazená montáž oken kotvením do TI nosného profilu vyložení do 90 mm | [14 empty] | PP | 2
178 | K | 766629639 | Montáž těsnění připojovací spáry parapetu těsnící fólií | m | 13.6 |  | 0 |  |  | základní |  | 0 | 5e-05 | 0.00068 | 0 | 0 | 16 | K | 2 |  |  |  | ROZPOCET | 0 | 0 | 0 | 0 | 0 | 1 | 0 | 16 | -509692439
| PP |  | Montáž těsnění připojovací spáry parapetu těsnící fólií | [14 empty] | PP | 2
| VV |  | 2,7*4+1,8+1 |  | 13.6 | [12 empty] | VV | 2 | 2 | True | 1 | ROZPOCET
179 | K | 766629631 | Montáž těsnění připojovací spáry ostění nebo nadpraží komprimační páskou | m | 29.56 |  | 0 |  |  | základní |  | 0 | 2e-05 | 0.0005912 | 0 | 0 | 16 | K | 2 |  |  |  | ROZPOCET | 0 | 0 | 0 | 0 | 0 | 1 | 0 | 16 | -1506271366
| PP |  | Montáž těsnění připojovací spáry ostění nebo nadpraží komprimační páskou | [14 empty] | PP | 2
| VV |  | (2,7+0,75*2)*4+(1,8+0,75)*2+(1+0,75*2) |  | 24.4 | [12 empty] | VV | 2 | 2 | True | 0 | ROZPOCET
| VV |  | 0,96+2*2,1 |  | 5.16 | [12 empty] | VV | 2 | 2 | True | 0 | ROZPOCET
| VV |  | Součet |  | 29.56 | [12 empty] | VV | 2 | 4 | True | 1 | ROZPOCET
180 | M | 59071026 | páska okenní těsnící měkčený pěnový PUR impregnovaná s integrovanou páskou 8-33x58mm | m | 32.516 |  | 0 |  |  | základní |  | 0 | 0.00025 | 0.008129 | 0 | 0 | 32 | M | 2 |  |  |  | ROZPOCET | 0 | 0 | 0 | 0 | 0 | 1 | 0 | 16 | -936689682
| PP |  | páska okenní těsnící měkčený pěnový PUR impregnovaná s integrovanou páskou 8-33x58mm | [14 empty] | PP | 2
| VV |  | 29,56*1,1 "Přepočtené koeficientem množství |  | 32.516 | [12 empty] | VV | 2 | 2 | True | 1 | ROZPOCET
181 | K | 766629651 | Montáž těsnění připojovací spáry ostění nebo nadpraží těsnící fólií | m | 29.56 |  | 0 |  |  | základní |  | 0 | 3e-05 | 0.0008868 | 0 | 0 | 16 | K | 2 |  |  |  | ROZPOCET | 0 | 0 | 0 | 0 | 0 | 1 | 0 | 16 | -930752786
| PP |  | Montáž těsnění připojovací spáry ostění nebo nadpraží těsnící fólií | [14 empty] | PP | 2
182 | M | 28355025 | fólie těsnící š 90mm pro vnitřní parotěsnou připojovací spáru otvorových výplní při předsazené montáži | m | 47.476 |  | 0 |  |  | základní |  | 0 | 4e-05 | 0.001899 | 0 | 0 | 32 | M | 2 |  |  |  | ROZPOCET | 0 | 0 | 0 | 0 | 0 | 1 | 0 | 16 | 1595634299
| PP |  | fólie těsnící š 90mm pro vnitřní parotěsnou připojovací spáru otvorových výplní při předsazené montáži | [14 empty] | PP | 2
| VV |  | 29,56+13,6 |  | 43.16 | [12 empty] | VV | 2 | 2 | True | 0 | ROZPOCET
| VV |  | Součet |  | 43.16 | [12 empty] | VV | 2 | 4 | True | 0 | ROZPOCET
| VV |  | 43,16*1,1 "Přepočtené koeficientem množství |  | 47.476 | [12 empty] | VV | 2 | 2 | True | 1 | ROZPOCET
183 | K | 766660171 | Montáž dveřních křídel otvíravých jednokřídlových š do 0,8 m do obložkové zárubně | kus | 5 |  | 0 |  |  | základní |  | 0 | 0 | 0 | 0 | 0 | 16 | K | 2 |  |  |  | ROZPOCET | 0 | 0 | 0 | 0 | 0 | 1 | 0 | 16 | -1691343120
| PP |  | Montáž dveřních křídel otvíravých jednokřídlových š do 0,8 m do obložkové zárubně | [14 empty] | PP | 2
| VV |  | pol 1,2,3 | [14 empty] | VV | 2 | 1 | True | 0 | ROZPOCET
| VV |  | 4+1 |  | 5 | [12 empty] | VV | 2 | 2 | True | 1 | ROZPOCET
184 | M | MSN.0027534.URS | dveře interiérové jednokřídlé plné, DTD, HPL laminát, antifinger u 732 plné, 60x197 | kus | 1 |  | 0 |  |  | základní |  | 0 | 0.016 | 0.016 | 0 | 0 | 32 | M | 2 |  |  |  | ROZPOCET | 0 | 0 | 0 | 0 | 0 | 1 | 0 | 16 | 605133455
| PP |  | dveře interiérové jednokřídlé plné, DTD, HPL laminát, antifinger u 732 plné, 60x197 | [14 empty] | PP | 2
185 | M | MSN.0027535.URS | dveře interiérové jednokřídlé plné, DTD, HPL laminát, antifinger u732 plné, 70x197 | kus | 3 |  | 0 |  |  | základní |  | 0 | 0.0175 | 0.0525 | 0 | 0 | 32 | M | 2 |  |  |  | ROZPOCET | 0 | 0 | 0 | 0 | 0 | 1 | 0 | 16 | -1984304567
| PP |  | dveře interiérové jednokřídlé plné, DTD, HPL laminát, antifinger u732 plné, 70x197 | [14 empty] | PP | 2
186 | M | MSN.0027536.URS | dveře interiérové jednokřídlé plné, DTD, HPL laminát, antifinger u732 plné, 80x197 | kus | 1 |  | 0 |  |  | základní |  | 0 | 0.0195 | 0.0195 | 0 | 0 | 32 | M | 2 |  |  |  | ROZPOCET | 0 | 0 | 0 | 0 | 0 | 1 | 0 | 16 | -39811631
| PP |  | dveře interiérové jednokřídlé plné, DTD, HPL laminát, antifinger u732 plné, 80x197 | [14 empty] | PP | 2
187 | K | 766660172 | Montáž dveřních křídel otvíravých jednokřídlových š přes 0,8 m do obložkové zárubně | kus | 1 |  | 0 |  |  | základní |  | 0 | 0 | 0 | 0 | 0 | 16 | K | 2 |  |  |  | ROZPOCET | 0 | 0 | 0 | 0 | 0 | 1 | 0 | 16 | -72923091
| PP |  | Montáž dveřních křídel otvíravých jednokřídlových š přes 0,8 m do obložkové zárubně | [14 empty] | PP | 2
| VV |  | pol 5 | [14 empty] | VV | 2 | 1 | True | 0 | ROZPOCET
| VV |  | 1 |  | 1 | [12 empty] | VV | 2 | 2 | True | 1 | ROZPOCET
188 | M | MSN.0027538.URS | dveře interiérové jednokřídlé plné, DTD, HPL laminát, bílé plné, 100x197 | kus | 1 |  | 0 |  |  | základní |  | 0 | 0.0215 | 0.0215 | 0 | 0 | 32 | M | 2 |  |  |  | ROZPOCET | 0 | 0 | 0 | 0 | 0 | 1 | 0 | 16 | -282838521
| PP |  | dveře interiérové jednokřídlé plné, DTD, HPL laminát, bílé plné, 100x197 | [14 empty] | PP | 2
189 | K | 766660181 | Montáž dveřních křídel otvíravých jednokřídlových š do 0,8 m požárních do obložkové zárubně | kus | 1 |  | 0 |  |  | základní |  | 0 | 0 | 0 | 0 | 0 | 16 | K | 2 |  |  |  | ROZPOCET | 0 | 0 | 0 | 0 | 0 | 1 | 0 | 16 | -1357061416
| PP |  | Montáž dveřních křídel otvíravých jednokřídlových š do 0,8 m požárních do obložkové zárubně | [14 empty] | PP | 2
| VV |  | pol 3 | [14 empty] | VV | 2 | 1 | True | 0 | ROZPOCET
| VV |  | 1 |  | 1 | [12 empty] | VV | 2 | 2 | True | 1 | ROZPOCET
190 | M | 61162098 | dveře jednokřídlé dřevotřískové protipožární EI (EW) 30 DP3 povrch laminátový plné antifinger u732 800x1970/2100mm | kus | 1 |  | 0 |  |  | základní |  | 0 | 0 | 0 | 0 | 0 | 32 | M | 2 |  |  |  | ROZPOCET | 0 | 0 | 0 | 0 | 0 | 1 | 0 | 16 | 1760902664
| PP |  | dveře jednokřídlé dřevotřískové protipožární EI (EW) 30 DP3 povrch laminátový plné antifinger u732 800x1970/2100mm | [14 empty] | PP | 2
191 | K | 766660311 | Montáž posuvných dveří jednokřídlových průchozí š do 800 mm do pouzdra s jednou kapsou | kus | 4 |  | 0 |  |  | základní |  | 0 | 0 | 0 | 0 | 0 | 16 | K | 2 |  |  |  | ROZPOCET | 0 | 0 | 0 | 0 | 0 | 1 | 0 | 16 | -1197407965
| PP |  | Montáž posuvných dveří jednokřídlových průchozí š do 800 mm do pouzdra s jednou kapsou | [14 empty] | PP | 2
| VV |  | pol 8 | [14 empty] | VV | 2 | 1 | True | 0 | ROZPOCET
| VV |  | 4 |  | 4 | [12 empty] | VV | 2 | 2 | True | 1 | ROZPOCET
192 | M | 55329R1 | dveře vnitřní posuvné, 1křídlé 800x1970mm | kus | 4 |  | 0 |  |  | základní |  | 0 | 0.11 | 0.44 | 0 | 0 | 32 | M | 2 |  |  |  | ROZPOCET | 0 | 0 | 0 | 0 | 0 | 1 | 0 | 16 | -1573973623
| PP |  | dveře vnitřní posuvné, 1křídlé 800x1970mm | [14 empty] | PP | 2
193 | K | 766660312 | Montáž posuvných dveří jednokřídlových průchozí š přes 800 do 1200 mm do pouzdra s jednou kapsou | kus | 4 |  | 0 |  |  | základní |  | 0 | 0 | 0 | 0 | 0 | 16 | K | 2 |  |  |  | ROZPOCET | 0 | 0 | 0 | 0 | 0 | 1 | 0 | 16 | -635798208
| PP |  | Montáž posuvných dveří jednokřídlových průchozí š přes 800 do 1200 mm do pouzdra s jednou kapsou | [14 empty] | PP | 2
| VV |  | pol 7 | [14 empty] | VV | 2 | 1 | True | 0 | ROZPOCET
| VV |  | 4 |  | 4 | [12 empty] | VV | 2 | 2 | True | 1 | ROZPOCET
194 | M | 55329R2 | dveře vnitřní posuvné, 1křídlé 1000x1970mm | kus | 4 |  | 0 |  |  | základní |  | 0 | 0.17 | 0.68 | 0 | 0 | 32 | M | 2 |  |  |  | ROZPOCET | 0 | 0 | 0 | 0 | 0 | 1 | 0 | 16 | 861392917
| PP |  | dveře vnitřní posuvné, 1křídlé 1000x1970mm | [14 empty] | PP | 2
195 | K | 766660411 | Montáž vchodových dveří včetně rámu jednokřídlových bez nadsvětlíku do zdiva | kus | 1 |  | 0 |  |  | základní |  | 0 | 0.00092 | 0.00092 | 0 | 0 | 16 | K | 2 |  |  |  | ROZPOCET | 0 | 0 | 0 | 0 | 0 | 1 | 0 | 16 | -1239071717
| PP |  | Montáž vchodových dveří včetně rámu jednokřídlových bez nadsvětlíku do zdiva | [14 empty] | PP | 2
| VV |  | O6 | [14 empty] | VV | 2 | 1 | True | 0 | ROZPOCET
| VV |  | 1 |  | 1 | [12 empty] | VV | 2 | 2 | True | 1 | ROZPOCET
196 | M | 61140502 | dveře jednokřídlé plastové bílé prosklené max rozměru otvoru 2,42m2 | m2 | 2.226 |  | 0 |  |  | základní |  | 0 | 0.03388 | 0.075417 | 0 | 0 | 32 | M | 2 |  |  |  | ROZPOCET | 0 | 0 | 0 | 0 | 0 | 1 | 0 | 16 | 272913541
| PP |  | dveře jednokřídlé plastové bílé prosklené max rozměru otvoru 2,42m2 | [14 empty] | PP | 2
| VV |  | 1,06*2,1 |  | 2.226 | [12 empty] | VV | 2 | 2 | True | 1 | ROZPOCET
197 | K | 766660716 | Montáž dveřních křídel samozavírače na dřevěnou zárubeň | kus | 3 |  | 0 |  |  | základní |  | 0 | 0 | 0 | 0 | 0 | 16 | K | 2 |  |  |  | ROZPOCET | 0 | 0 | 0 | 0 | 0 | 1 | 0 | 16 | -16848415
| PP |  | Montáž dveřních křídel samozavírače na dřevěnou zárubeň | [14 empty] | PP | 2
| VV |  | pol 3 | [14 empty] | VV | 2 | 1 | True | 0 | ROZPOCET
| VV |  | 3 |  | 3 | [12 empty] | VV | 2 | 2 | True | 1 | ROZPOCET
198 | M | 549-1 | samozavírač dveří pro protipožární dveře | kus | 3 |  | 0 |  |  | základní |  | 0 | 0 | 0 | 0 | 0 | 32 | M | 2 |  |  |  | ROZPOCET | 0 | 0 | 0 | 0 | 0 | 1 | 0 | 16 | 363873876
| PP |  | samozavírač dveří pro protipožární dveře | [14 empty] | PP | 2
199 | K | 766660729 | Montáž dveřního interiérového kování - štítku s klikou | kus | 8 |  | 0 |  |  | základní |  | 0 | 0 | 0 | 0 | 0 | 16 | K | 2 |  |  |  | ROZPOCET | 0 | 0 | 0 | 0 | 0 | 1 | 0 | 16 | 1560289364
| PP |  | Montáž dveřního interiérového kování - štítku s klikou | [14 empty] | PP | 2
200 | M | 54914123 | kování rozetové klika/klika | kus | 8 |  | 0 |  |  | základní |  | 0 | 0.0022 | 0.0176 | 0 | 0 | 32 | M | 2 |  |  |  | ROZPOCET | 0 | 0 | 0 | 0 | 0 | 1 | 0 | 16 | 1954531976
| PP |  | kování rozetové klika/klika | [14 empty] | PP | 2
201 | K | 766660730 | Montáž dveřního interiérového kování - WC kliky se zámkem | kus | 8 |  | 0 |  |  | základní |  | 0 | 0 | 0 | 0 | 0 | 16 | K | 2 |  |  |  | ROZPOCET | 0 | 0 | 0 | 0 | 0 | 1 | 0 | 16 | -1181779643
| PP |  | Montáž dveřního interiérového kování - WC kliky se zámkem | [14 empty] | PP | 2
202 | M | 54914128 | kování rozetové spodní pro WC | kus | 8 |  | 0 |  |  | základní |  | 0 | 0.0022 | 0.0176 | 0 | 0 | 32 | M | 2 |  |  |  | ROZPOCET | 0 | 0 | 0 | 0 | 0 | 1 | 0 | 16 | -2020007973
| PP |  | kování rozetové spodní pro WC | [14 empty] | PP | 2
203 | K | 766660731 | Montáž dveřního bezpečnostního kování - zámku | kus | 3 |  | 0 |  |  | základní |  | 0 | 0 | 0 | 0 | 0 | 16 | K | 2 |  |  |  | ROZPOCET | 0 | 0 | 0 | 0 | 0 | 1 | 0 | 16 | -928189168
| PP |  | Montáž dveřního bezpečnostního kování - zámku | [14 empty] | PP | 2
204 | M | 553-1 | fab | kus | 8 |  | 0 |  |  | základní |  | 0 | 0 | 0 | 0 | 0 | 32 | M | 2 |  |  |  | ROZPOCET | 0 | 0 | 0 | 0 | 0 | 1 | 0 | 16 | -1000756884
| PP |  | fab | [14 empty] | PP | 2
205 | K | 766682111 | Montáž zárubní obložkových pro dveře jednokřídlové tl stěny do 170 mm | kus | 13 |  | 0 |  |  | základní |  | 0 | 0 | 0 | 0 | 0 | 16 | K | 2 |  |  |  | ROZPOCET | 0 | 0 | 0 | 0 | 0 | 1 | 0 | 16 | -1874088506
| PP |  | Montáž zárubní obložkových pro dveře jednokřídlové tl stěny do 170 mm | [14 empty] | PP | 2
| VV |  | 1,2,5,7,8 | [14 empty] | VV | 2 | 1 | True | 0 | ROZPOCET
| VV |  | 13 |  | 13 | [12 empty] | VV | 2 | 2 | True | 1 | ROZPOCET
206 | M | 61182307 | zárubeň jednokřídlá obložková s laminátovým povrchem 600-1100/1970, 2100mm | kus | 13 |  | 0 |  |  | základní |  | 0 | 0 | 0 | 0 | 0 | 32 | M | 2 |  |  |  | ROZPOCET | 0 | 0 | 0 | 0 | 0 | 1 | 0 | 16 | 1885797281
| PP |  | zárubeň jednokřídlá obložková s laminátovým povrchem 600-1100/1970, 2100mm | [14 empty] | PP | 2
207 | K | 766682211 | Montáž zárubní obložkových protipožárních pro dveře jednokřídlové tl stěny do 170 mm | kus | 3 |  | 0 |  |  | základní |  | 0 | 0.0004 | 0.0012 | 0 | 0 | 16 | K | 2 |  |  |  | ROZPOCET | 0 | 0 | 0 | 0 | 0 | 1 | 0 | 16 | -1804879914
| PP |  | Montáž zárubní obložkových protipožárních pro dveře jednokřídlové tl stěny do 170 mm | [14 empty] | PP | 2
| VV |  | pol 3 | [14 empty] | VV | 2 | 1 | True | 0 | ROZPOCET
| VV |  | 2+1 |  | 3 | [12 empty] | VV | 2 | 2 | True | 1 | ROZPOCET
208 | M | 61182318 | zárubeň jednokřídlá obložková s laminátovým povrchem a protipožární úpravou 600-1100/1970, 2100mm | kus | 3 |  | 0 |  |  | základní |  | 0 | 0.016 | 0.048 | 0 | 0 | 32 | M | 2 |  |  |  | ROZPOCET | 0 | 0 | 0 | 0 | 0 | 1 | 0 | 16 | 2080872812
| PP |  | zárubeň jednokřídlá obložková s laminátovým povrchem a protipožární úpravou 600-1100/1970, 2100mm | [14 empty] | PP | 2
209 | K | 766691914 | Vyvěšení nebo zavěšení dřevěných křídel dveří pl do 2 m2 | kus | 16 |  | 0 |  |  | základní |  | 0 | 0 | 0 | 0 | 0 | 16 | K | 2 |  |  |  | ROZPOCET | 0 | 0 | 0 | 0 | 0 | 1 | 0 | 16 | 1964103649
| PP |  | Vyvěšení nebo zavěšení dřevěných křídel dveří pl do 2 m2 | [14 empty] | PP | 2
210 | K | 766694121 | Montáž parapetních desek dřevěných nebo plastových šířky přes 30 cm délky do 1,0 m | m | 13.6 |  | 0 |  |  | základní |  | 0 | 0 | 0 | 0 | 0 | 16 | K | 2 |  |  |  | ROZPOCET | 0 | 0 | 0 | 0 | 0 | 1 | 0 | 16 | -1629595326
| PP |  | Montáž parapetních desek dřevěných nebo plastových šířky přes 30 cm délky do 1,0 m | [14 empty] | PP | 2
| VV |  | 2,7*4+1,8+1 |  | 13.6 | [12 empty] | VV | 2 | 2 | True | 1 | ROZPOCET
211 | M | 60794104 | deska parapetní dřevotřísková vnitřní 340x1000mm | m | 13.6 |  | 0 |  |  | základní |  | 0 | 0 | 0 | 0 | 0 | 32 | M | 2 |  |  |  | ROZPOCET | 0 | 0 | 0 | 0 | 0 | 1 | 0 | 16 | -1877285078
| PP |  | deska parapetní dřevotřísková vnitřní 340x1000mm | [14 empty] | PP | 2
212 | M | 60794121 | koncovka PVC k parapetním dřevotřískovým deskám 600mm | kus | 12 |  | 0 |  |  | základní |  | 0 | 0 | 0 | 0 | 0 | 32 | M | 2 |  |  |  | ROZPOCET | 0 | 0 | 0 | 0 | 0 | 1 | 0 | 16 | -2055412524
| PP |  | koncovka PVC k parapetním dřevotřískovým deskám 600mm | [14 empty] | PP | 2
213 | K | 998766202 | Přesun hmot procentní pro kce truhlářské v objektech v přes 6 do 12 m | % |  |  | 0 |  |  | základní |  | 0 | 0 | 0 | 0 | 0 | 16 | K | 2 |  |  |  | ROZPOCET | 0 | 0 | 0 | 0 | 0 | 1 | 0 | 16 | 2046745373
| PP |  | Přesun hmot procentní pro kce truhlářské v objektech v přes 6 do 12 m | [14 empty] | PP | 2
| D | 777 | Podlahy lité |  |  |  | 0 |  |  |  |  | 0 |  | 0.71197 |  | 0 | 2 | D | 1 |  |  |  | ROZPOCET | [6 empty] | 0
214 | K | 777111101 | Zametení podkladu před provedením lité podlahy | m2 | 45.87 |  | 0 |  |  | základní |  | 0 | 0 | 0 | 0 | 0 | 16 | K | 2 |  |  |  | ROZPOCET | 0 | 0 | 0 | 0 | 0 | 1 | 0 | 16 | -1863348797
| PP |  | Zametení podkladu před provedením lité podlahy | [14 empty] | PP | 2
| VV |  | 2,34+2,21+6,04+1,73+3,3+14,54+2,33+4,68+1,55+3,77+1,73+1,65 |  | 45.87 | [12 empty] | VV | 2 | 2 | True | 1 | ROZPOCET
215 | K | 777111111 | Vysátí podkladu před provedením lité podlahy | m2 | 45.87 |  | 0 |  |  | základní |  | 0 | 0 | 0 | 0 | 0 | 16 | K | 2 |  |  |  | ROZPOCET | 0 | 0 | 0 | 0 | 0 | 1 | 0 | 16 | 2036748302
| PP |  | Vysátí podkladu před provedením lité podlahy | [14 empty] | PP | 2
216 | K | 777111121 | Ruční broušení podkladu před provedením lité podlahy | m | 72.4 |  | 0 |  |  | základní |  | 0 | 2e-05 | 0.001448 | 0 | 0 | 16 | K | 2 |  |  |  | ROZPOCET | 0 | 0 | 0 | 0 | 0 | 1 | 0 | 16 | -2135358348
| PP |  | Ruční broušení podkladu před provedením lité podlahy | [14 empty] | PP | 2
| VV |  | 1,3*2+1,8*4+3,775*4+3,1*2+5*4+2,6*6+2,85*2 |  | 72.4 | [12 empty] | VV | 2 | 2 | True | 1 | ROZPOCET
217 | K | 777111123 | Strojní broušení podkladu před provedením lité podlahy | m2 | 45.87 |  | 0 |  |  | základní |  | 0 | 4e-05 | 0.0018348 | 0 | 0 | 16 | K | 2 |  |  |  | ROZPOCET | 0 | 0 | 0 | 0 | 0 | 1 | 0 | 16 | -1254828468
| PP |  | Strojní broušení podkladu před provedením lité podlahy | [14 empty] | PP | 2
| VV |  | 2,34+2,21+6,04+1,73+3,3+14,54+2,33+4,68+1,55+3,77+1,73+1,65 |  | 45.87 | [12 empty] | VV | 2 | 2 | True | 1 | ROZPOCET
218 | K | 777121115.SKA.001 | Vyrovnání podkladu podlah stěrkou SIKAFLOOR-150 plněnou pískem pl přes 1,0 m2 tl přes 3 do 5 mm | m2 | 45.87 |  | 0 |  |  | základní |  | 0 | 0.009 | 0.41283 | 0 | 0 | 16 | K | 2 |  |  |  | ROZPOCET | 0 | 0 | 0 | 0 | 0 | 1 | 0 | 16 | -14138061
| PP |  | Vyrovnání podkladu podlah stěrkou SIKAFLOOR-150 plněnou pískem pl přes 1,0 m2 tl přes 3 do 5 mm | [14 empty] | PP | 2
219 | K | 777131101.SKA.001 | Penetrační epoxidový nátěr Sikafloor-150 podlahy | m2 | 45.87 |  | 0 |  |  | základní |  | 0 | 0.0003 | 0.013761 | 0 | 0 | 16 | K | 2 |  |  |  | ROZPOCET | 0 | 0 | 0 | 0 | 0 | 1 | 0 | 16 | -157611288
| PP |  | Penetrační epoxidový nátěr Sikafloor-150 podlahy | [14 empty] | PP | 2
220 | K | 777511155.SKA.001 | Krycí epoxidová stěrka Sikafloor-2600 tloušťky do 3 mm parkovacích ploch lité podlahy | m2 | 45.87 |  | 0 |  |  | základní |  | 0 | 0.00585 | 0.26834 | 0 | 0 | 16 | K | 2 |  |  |  | ROZPOCET | 0 | 0 | 0 | 0 | 0 | 1 | 0 | 16 | -1241523833
| PP |  | Krycí epoxidová stěrka Sikafloor-2600 tloušťky do 3 mm parkovacích ploch lité podlahy | [14 empty] | PP | 2
221 | K | 777611121.SKA.001 | Krycí epoxidový nátěr Sikafloor-2540 W podlahy | m2 | 45.87 |  | 0 |  |  | základní |  | 0 | 0.0003 | 0.013761 | 0 | 0 | 16 | K | 2 |  |  |  | ROZPOCET | 0 | 0 | 0 | 0 | 0 | 1 | 0 | 16 | -102289880
| PP |  | Krycí epoxidový nátěr Sikafloor-2540 W podlahy | [14 empty] | PP | 2
222 | K | 998777202 | Přesun hmot procentní pro podlahy lité v objektech v přes 6 do 12 m | % |  |  | 0 |  |  | základní |  | 0 | 0 | 0 | 0 | 0 | 16 | K | 2 |  |  |  | ROZPOCET | 0 | 0 | 0 | 0 | 0 | 1 | 0 | 16 | -366862130
| PP |  | Přesun hmot procentní pro podlahy lité v objektech v přes 6 do 12 m | [14 empty] | PP | 2
| D | 781 | Dokončovací práce - obklady |  |  |  | 0 |  |  |  |  | 0 |  | 2.2443 |  | 0 | 2 | D | 1 |  |  |  | ROZPOCET | [6 empty] | 0
223 | K | 781121011 | Nátěr penetrační na stěnu | m2 | 111.1 |  | 0 |  |  | základní |  | 0 | 0.0003 | 0.03333 | 0 | 0 | 16 | K | 2 |  |  |  | ROZPOCET | 0 | 0 | 0 | 0 | 0 | 1 | 0 | 16 | -1459715774
| PP |  | Nátěr penetrační na stěnu | [14 empty] | PP | 2
| VV |  | 2*(5,5+3,75+1,1+3,9+5,1+4,6+6,9+2*0,6+7,2+2*0,6+2*0,9+3,6+1,8+7,9) |  | 111.1 | [12 empty] | VV | 2 | 2 | True | 1 | ROZPOCET
224 | K | 781131112 | Izolace pod obklad nátěrem nebo stěrkou ve dvou vrstvách | m2 | 27 |  | 0 |  |  | základní |  | 0 | 0.0015 | 0.0405 | 0 | 0 | 16 | K | 2 |  |  |  | ROZPOCET | 0 | 0 | 0 | 0 | 0 | 1 | 0 | 16 | -971292109
| PP |  | Izolace pod obklad nátěrem nebo stěrkou ve dvou vrstvách | [14 empty] | PP | 2
| VV |  | 2*(5,6+7,9) |  | 27 | [12 empty] | VV | 2 | 2 | True | 0 | ROZPOCET
| VV |  | Součet |  | 27 | [12 empty] | VV | 2 | 4 | True | 1 | ROZPOCET
225 | K | 781131241.SCS | Izolace pod obklad těsnícími pásy vnitřní kout KERDI KERECK | kus | 12 |  | 0 |  |  | základní |  | 0 | 0.00021 | 0.00252 | 0 | 0 | 16 | K | 2 |  |  |  | ROZPOCET | 0 | 0 | 0 | 0 | 0 | 1 | 0 | 16 | 899988044
| PP |  | Izolace pod obklad těsnícími pásy vnitřní kout KERDI KERECK | [14 empty] | PP | 2
| VV |  | 2*6 |  | 12 | [12 empty] | VV | 2 | 2 | True | 1 | ROZPOCET
226 | K | 781131264.SCS | Izolace pod obklad těsnícími pásy mezi podlahou a stěnou KERDI | m | 13.5 |  | 0 |  |  | základní |  | 0 | 0.00032 | 0.00432 | 0 | 0 | 16 | K | 2 |  |  |  | ROZPOCET | 0 | 0 | 0 | 0 | 0 | 1 | 0 | 16 | 1992020587
| PP |  | Izolace pod obklad těsnícími pásy mezi podlahou a stěnou KERDI | [14 empty] | PP | 2
| VV |  | (5,6+7,9) |  | 13.5 | [12 empty] | VV | 2 | 2 | True | 1 | ROZPOCET
227 | K | 781161021 | Montáž profilu ukončujícího rohového nebo vanového | m | 119.05 |  | 0 |  |  | základní |  | 0 | 0.0002 | 0.02381 | 0 | 0 | 16 | K | 2 |  |  |  | ROZPOCET | 0 | 0 | 0 | 0 | 0 | 1 | 0 | 16 | 827810191
| PP |  | Montáž profilu ukončujícího rohového nebo vanového | [14 empty] | PP | 2
| VV |  | roh | [14 empty] | VV | 2 | 1 | True | 0 | ROZPOCET
| VV |  | 2*26 |  | 52 | [12 empty] | VV | 2 | 2 | True | 0 | ROZPOCET
| VV |  | ukončení | [14 empty] | VV | 2 | 1 | True | 0 | ROZPOCET
| VV |  | (5,5+3,75+1,1+3,9+5,1+4,6+6,9+2*0,6+7,2+2*0,6+2*0,9+3,6+1,8+7,9) |  | 55.55 | [12 empty] | VV | 2 | 2 | True | 0 | ROZPOCET
| VV |  | zrcdla | [14 empty] | VV | 2 | 1 | True | 0 | ROZPOCET
| VV |  | 5*2*(0,75+0,4) |  | 11.5 | [12 empty] | VV | 2 | 2 | True | 0 | ROZPOCET
| VV |  | Součet |  | 119.05 | [12 empty] | VV | 2 | 4 | True | 1 | ROZPOCET
228 | M | SCS.Q60AE | kvalitní ukončovací profil z ušlechtilé oceli pro vnější hrany obkladů a dlažeb H 11 | m | 130.955 |  | 0 |  |  | základní |  | 0 | 8e-05 | 0.010476 | 0 | 0 | 32 | M | 2 |  |  |  | ROZPOCET | 0 | 0 | 0 | 0 | 0 | 1 | 0 | 16 | 1975553659
| PP |  | kvalitní ukončovací profil z ušlechtilé oceli pro vnější hrany obkladů a dlažeb H 11 | [14 empty] | PP | 2
| VV |  | 119,05*1,1 "Přepočtené koeficientem množství |  | 130.955 | [12 empty] | VV | 2 | 2 | True | 1 | ROZPOCET
229 | K | 781474112 | Montáž obkladů vnitřních keramických hladkých přes 9 do 12 ks/m2 lepených flexibilním lepidlem | m2 | 111.1 |  | 0 |  |  | základní |  | 0 | 0.006 | 0.6666 | 0 | 0 | 16 | K | 2 |  |  |  | ROZPOCET | 0 | 0 | 0 | 0 | 0 | 1 | 0 | 16 | -1852917996
| PP |  | Montáž obkladů vnitřních keramických hladkých přes 9 do 12 ks/m2 lepených flexibilním lepidlem | [14 empty] | PP | 2
230 | M | 59761026 | obklad keramický hladký do 12ks/m2 | m2 | 122.21 |  | 0 |  |  | základní |  | 0 | 0.0118 | 1.4421 | 0 | 0 | 32 | M | 2 |  |  |  | ROZPOCET | 0 | 0 | 0 | 0 | 0 | 1 | 0 | 16 | -1875046184
| PP |  | barevnost bude vzorkována, prosti skluzná třída R9, bez příplatkový standard, formát obkladu 150*150 mm | [14 empty] | PP | 2
| VV |  | 111,1*1,1 "Přepočtené koeficientem množství |  | 122.21 | [12 empty] | VV | 2 | 2 | True | 1 | ROZPOCET
231 | K | 781491011 | Montáž zrcadel plochy do 1 m2 lepených silikonovým tmelem na podkladní omítku | m2 | 1.5 |  | 0 |  |  | základní |  | 0 | 0.00058 | 0.00087 | 0 | 0 | 16 | K | 2 |  |  |  | ROZPOCET | 0 | 0 | 0 | 0 | 0 | 1 | 0 | 16 | -350035302
| PP |  | Montáž zrcadel plochy do 1 m2 lepených silikonovým tmelem na podkladní omítku | [14 empty] | PP | 2
| VV |  | 0,4*0,75*5 |  | 1.5 | [12 empty] | VV | 2 | 2 | True | 1 | ROZPOCET
232 | M | IST.0013491.URS | zrcadlo nemontované čiré tl. 5mm, max. rozměr 400x800mm | m2 | 1.65 |  | 0 |  |  | základní |  | 0 | 0.012 | 0.0198 | 0 | 0 | 32 | M | 2 |  |  |  | ROZPOCET | 0 | 0 | 0 | 0 | 0 | 1 | 0 | 16 | -742846358
| PP |  | zrcadlo nemontované čiré tl. 5mm, max. rozměr 400x800mm | [14 empty] | PP | 2
| VV |  | 1,5*1,1 "Přepočtené koeficientem množství |  | 1.65 | [12 empty] | VV | 2 | 2 | True | 1 | ROZPOCET
233 | K | 998781102 | Přesun hmot tonážní pro obklady keramické v objektech v přes 6 do 12 m | t | 2.244 |  | 0 |  |  | základní |  | 0 | 0 | 0 | 0 | 0 | 16 | K | 2 |  |  |  | ROZPOCET | 0 | 0 | 0 | 0 | 0 | 1 | 0 | 16 | 1793957026
| PP |  | Přesun hmot tonážní pro obklady keramické v objektech v přes 6 do 12 m | [14 empty] | PP | 2

## 02 - ZTI
{953c6f88-0f44-4609-9584-cf8e50d62166}
2
| KRYCÍ LIST SOUPISU PRACÍ | [7 empty] | v --- níže se nacházejí doplnkové a pomocné údaje k sestavám --- v | [8 empty] | False
Stavba:
AUTO DÍLNY SPŠ OSTROV
Objekt:
02 - ZTI
| KSO: |  |  |  |  | CC-CZ:
| Místo: |  | Ostrov, ul. Klínovecká |  |  | Datum: | 11. 7. 2023
| Zadavatel: |  |  |  |  | IČ: | 708 45 425
|  | Střední průmyslová škola Ostrov , Klínovecká 1197 |  |  |  | DIČ:
| Uchazeč: |  |  |  |  | IČ: | Vyplň údaj
|  | Vyplň údaj |  |  |  | DIČ: | Vyplň údaj
| Projektant: |  |  |  |  | IČ: | 497 87 942
|  | Projekt stav, spol. s r.o.,Želivského 2227,Sokolov |  |  |  | DIČ: | CZ 49787942
| Zpracovatel: |  |  |  |  | IČ: | 10347631
|  | V.Rakyta,Trojmezí 171, 352 01 Hranice, |  |  |  | DIČ:
Poznámka:
| Náklady z rozpočtu | [5 empty] | 0
| Ostatní náklady | [5 empty] | 0
| Cena bez DPH | [5 empty] | 0
|  |  | Základ daně |  |  | Sazba daně | Výše daně
| DPH | základní | 0 |  |  | 21% | 0
|  | snížená | 0 |  |  | 15% | 0
|  | zákl. přenesená | 0 |  |  | 21% | 0
|  | sníž. přenesená | 0 |  |  | 15% | 0
|  | nulová | 0 |  |  | 0% | 0
| Cena s DPH |  |  | v | CZK |  | 0
| Projektant |  |  | Zpracovatel
| Datum a podpis: |  | Razítko | Datum a podpis: |  |  | Razítko
| Objednavatel |  |  | Uchazeč
| Datum a podpis: |  | Razítko | Datum a podpis: |  |  | Razítko
REKAPITULACE ČLENĚNÍ SOUPISU PRACÍ
Stavba:
AUTO DÍLNY SPŠ OSTROV
Objekt:
02 - ZTI
Místo: |  |  | Ostrov, ul. Klínovecká |  |  | Datum: | 11. 7. 2023
Zadavatel: |  |  | Střední průmyslová škola Ostrov , Klínovecká 1197 |  |  | Projektant: | Projekt stav, spol. s r.o.,Želivského 2227,Sokolov
Uchazeč: |  |  | Vyplň údaj |  |  | Zpracovatel: | V.Rakyta,Trojmezí 171, 352 01 Hranice,
Kód dílu - Popis | [6 empty] | Cena celkem [CZK]
1) Náklady ze soupisu prací | [6 empty] | 0 | [11 empty] | -1
| HSV - Práce a dodávky HSV | [5 empty] | 0
| 1 - Zemní práce | [5 empty] | 0
| 6 - Úpravy povrchů, podlahy a osazování výplní | [5 empty] | 0
| 998 - Přesun hmot | [5 empty] | 0
| 721 - Zdravotechnika - vnitřní kanalizace | [5 empty] | 0
| PSV - Práce a dodávky PSV | [5 empty] | 0
| 713 - Izolace tepelné | [5 empty] | 0
| 722 - Zdravotechnika - vnitřní vodovod | [5 empty] | 0
| 725 - Zdravotechnika - zařizovací předměty | [5 empty] | 0
| 726 - Zdravotechnika - předstěnové instalace | [5 empty] | 0
| 727 - Zdravotechnika - požární ochrana | [5 empty] | 0
| M - Práce a dodávky M | [5 empty] | 0
| 21-M - Stlačený vzduch | [5 empty] | 0
2) Ostatní náklady | [6 empty] | 0 |  |  | DPH
| Zařízení staveniště | [5 empty] | 0 |  |  | snížená | [12 empty] | VRN | 0 | 0 | 0 | 0 | 0 | 2
| Mimostav. doprava | [5 empty] | 0 |  |  | snížená | [12 empty] | VRN | 0 | 0 | 0 | 0 | 0 | 2
| Územní vlivy | [5 empty] | 0 |  |  | snížená | [12 empty] | VRN | 0 | 0 | 0 | 0 | 0 | 2
| Provozní vlivy | [5 empty] | 0 |  |  | snížená | [12 empty] | VRN | 0 | 0 | 0 | 0 | 0 | 2
| Ostatní | [5 empty] | 0 |  |  | snížená | [12 empty] | VRN | 0 | 0 | 0 | 0 | 0 | 2
| Kompletační činnost | [5 empty] | 0 |  |  | snížená | [12 empty] | KOMPLETACNA | 0 | 0 | 0 | 0 | 0 | 2
Celkové náklady za stavbu 1) + 2) | [6 empty] | 0
SOUPIS PRACÍ
Stavba:
AUTO DÍLNY SPŠ OSTROV
Objekt:
02 - ZTI
Místo: |  |  | Ostrov, ul. Klínovecká |  |  | Datum: | 11. 7. 2023
Zadavatel: |  |  | Střední průmyslová škola Ostrov , Klínovecká 1197 |  |  | Projektant: | Projekt stav, spol. s r.o.,Želivského 2227,Sokolov
Uchazeč: |  |  | Vyplň údaj |  |  | Zpracovatel: | V.Rakyta,Trojmezí 171, 352 01 Hranice,
PČ | Typ | Kód | Popis | MJ | Množství | J.cena [CZK] | Cena celkem [CZK] | Cenová soustava |  | DPH | J. Nh [h] | Nh celkem [h] | J. hmotnost [t] | Hmotnost celkem [t] | J. suť [t] | Suť Celkem [t]
Náklady soupisu celkem | [6 empty] | 0 |  |  |  |  | 0 |  | 1.1062 |  | 0 |  | D | -1 | [10 empty] | 0
| D | HSV | Práce a dodávky HSV |  |  |  | 0 |  |  |  |  | 0 |  | 0 |  | 0 | 1 | D | 0 |  |  |  | ROZPOCET | [6 empty] | 0
| D | 1 | Zemní práce |  |  |  | 0 |  |  |  |  | 0 |  | 0 |  | 0 | 1 | D | 1 |  |  |  | ROZPOCET | [6 empty] | 0
1 | K | 132251101 | Hloubení rýh nezapažených š do 800 mm v hornině třídy těžitelnosti I, skupiny 3 objem do 20 m3 strojně | m3 | 88.608 |  | 0 |  |  | základní |  | 0 | 0 | 0 | 0 | 0 | 4 | K | 2 |  |  |  | ROZPOCET | 0 | 0 | 0 | 0 | 0 | 1 | 0 | 4 | 731931466
| PP |  | Hloubení rýh nezapažených š do 800 mm v hornině třídy těžitelnosti I, skupiny 3 objem do 20 m3 strojně | [14 empty] | PP | 2
| VV |  | DK | [14 empty] | VV | 2 | 1 | True | 0 | ROZPOCET
| VV |  | 1,3*0,8*85,2 |  | 88.608 | [12 empty] | VV | 2 | 2 | True | 1 | ROZPOCET
2 | K | 161151103 | Svislé přemístění výkopku z horniny třídy těžitelnosti I skupiny 1 až 3 hl výkopu přes 4 do 8 m | m3 | 88.608 |  | 0 |  |  | základní |  | 0 | 0 | 0 | 0 | 0 | 4 | K | 2 |  |  |  | ROZPOCET | 0 | 0 | 0 | 0 | 0 | 1 | 0 | 4 | -216642859
| PP |  | Svislé přemístění výkopku z horniny třídy těžitelnosti I skupiny 1 až 3 hl výkopu přes 4 do 8 m | [14 empty] | PP | 2
3 | K | 162251101 | Vodorovné přemístění do 20 m výkopku/sypaniny z horniny třídy těžitelnosti I skupiny 1 až 3 | m3 | 88.608 |  | 0 |  |  | základní |  | 0 | 0 | 0 | 0 | 0 | 4 | K | 2 |  |  |  | ROZPOCET | 0 | 0 | 0 | 0 | 0 | 1 | 0 | 4 | 85941676
| PP |  | Vodorovné přemístění do 20 m výkopku/sypaniny z horniny třídy těžitelnosti I skupiny 1 až 3 | [14 empty] | PP | 2
4 | K | 175151101 | Obsypání potrubí strojně sypaninou bez prohození, uloženou do 3 m | m3 | 20.448 |  | 0 |  |  | základní |  | 0 | 0 | 0 | 0 | 0 | 4 | K | 2 |  |  |  | ROZPOCET | 0 | 0 | 0 | 0 | 0 | 1 | 0 | 4 | -1886315521
| PP |  | Obsypání potrubí strojně sypaninou bez prohození, uloženou do 3 m | [14 empty] | PP | 2
| VV |  | DK | [14 empty] | VV | 2 | 1 | True | 0 | ROZPOCET
| VV |  | 0,3*0,8*85,2 |  | 20.448 | [12 empty] | VV | 2 | 2 | True | 1 | ROZPOCET
5 | M | 58341334 | kamenivo drcené drobné frakce 0/2 | t | 22.697 |  | 0 |  |  | základní |  | 0 | 0 | 0 | 0 | 0 | 8 | M | 2 |  |  |  | ROZPOCET | 0 | 0 | 0 | 0 | 0 | 1 | 0 | 4 | -370320047
| PP |  | kamenivo drcené drobné frakce 0/2 | [14 empty] | PP | 2
| VV |  | DK | [14 empty] | VV | 2 | 1 | True | 0 | ROZPOCET
| VV |  | 0,3*0,8*85,2 |  | 20.448 | [12 empty] | VV | 2 | 2 | True | 0 | ROZPOCET
| VV |  | 20,448*1,11 "Přepočtené koeficientem množství |  | 22.697 | [12 empty] | VV | 2 | 2 | True | 1 | ROZPOCET
| D | 6 | Úpravy povrchů, podlahy a osazování výplní |  |  |  | 0 |  |  |  |  | 0 |  | 0 |  | 0 | 1 | D | 1 |  |  |  | ROZPOCET | [6 empty] | 0
6 | K | 612135101 | Hrubá výplň rýh ve stěnách maltou jakékoli šířky rýhy | m2 | 196.5 |  | 0 |  |  | základní |  | 0 | 0 | 0 | 0 | 0 | 4 | K | 2 |  |  |  | ROZPOCET | 0 | 0 | 0 | 0 | 0 | 1 | 0 | 4 | 1489125898
| PP |  | Hrubá výplň rýh ve stěnách maltou jakékoli šířky rýhy | [14 empty] | PP | 2
| VV |  | vodovod | [14 empty] | VV | 2 | 1 | True | 0 | ROZPOCET
| VV |  | (2*2*4+4*27*6*4+3*4)*0,2/4/2*3 |  | 196.5 | [12 empty] | VV | 2 | 2 | True | 1 | ROZPOCET
| D | 998 | Přesun hmot |  |  |  | 0 |  |  |  |  | 0 |  | 0 |  | 0 | 1 | D | 1 |  |  |  | ROZPOCET | [6 empty] | 0
7 | K | 998011002 | Přesun hmot pro budovy zděné v přes 6 do 12 m | t | 0.061 |  | 0 |  |  | základní |  | 0 | 0 | 0 | 0 | 0 | 4 | K | 2 |  |  |  | ROZPOCET | 0 | 0 | 0 | 0 | 0 | 1 | 0 | 4 | -1690999321
| PP |  | Přesun hmot pro budovy zděné v přes 6 do 12 m | [14 empty] | PP | 2
| D | 721 | Zdravotechnika - vnitřní kanalizace |  |  |  | 0 |  |  |  |  | 0 |  | 0.52783 |  | 0 | 2 | D | 0 |  |  |  | ROZPOCET | [6 empty] | 0
8 | K | 721173401.OSM | Potrubí kanalizační KG-Systém SN 4 svodné DN 110 | m | 18 |  | 0 |  |  | základní |  | 0 | 0.00129 | 0.02322 | 0 | 0 | 16 | K | 1 |  |  |  | ROZPOCET | 0 | 0 | 0 | 0 | 0 | 1 | 0 | 16 | 869688758
| PP |  | Potrubí kanalizační KG-Systém SN 4 svodné DN 110 | [14 empty] | PP | 1
| VV |  | odvětrání | [14 empty] | VV | 1 | 1 | True | 0 | ROZPOCET
| VV |  | 6*3 |  | 18 | [12 empty] | VV | 1 | 2 | True | 1 | ROZPOCET
9 | K | 721173402.OSM | Potrubí kanalizační KG-Systém SN 4 svodné DN 125 | m | 243.8 |  | 0 |  |  | základní |  | 0 | 0.0018 | 0.43884 | 0 | 0 | 16 | K | 1 |  |  |  | ROZPOCET | 0 | 0 | 0 | 0 | 0 | 1 | 0 | 16 | -18891227
| PP |  | Potrubí kanalizační KG-Systém SN 4 svodné DN 125 | [14 empty] | PP | 1
| VV |  | spalšková kanalizace | [14 empty] | VV | 1 | 1 | True | 0 | ROZPOCET
| VV |  | 11,2+10,3+4+1+1,9+1,2*2+1,4*3+1 |  | 36 | [12 empty] | VV | 1 | 2 | True | 0 | ROZPOCET
| VV |  | havarijní kanalizce | [14 empty] | VV | 1 | 1 | True | 0 | ROZPOCET
| VV |  | 4*9+22,6 |  | 58.6 | [12 empty] | VV | 1 | 2 | True | 0 | ROZPOCET
| VV |  | dešťová knalizace | [14 empty] | VV | 1 | 1 | True | 0 | ROZPOCET
| VV |  | 43,8+5,7+3*2+19,2+5,9+4,6 |  | 85.2 | [12 empty] | VV | 1 | 2 | True | 0 | ROZPOCET
| VV |  | DK | [14 empty] | VV | 1 | 1 | True | 0 | ROZPOCET
| VV |  | 8*8 |  | 64 | [12 empty] | VV | 1 | 2 | True | 0 | ROZPOCET
| VV |  | Součet |  | 243.8 | [12 empty] | VV | 1 | 4 | True | 1 | ROZPOCET
10 | K | 721174042.OSM | Potrubí kanalizační připojovací Osma HT-Systém DN 40 | m | 8.4 |  | 0 |  |  | základní |  | 0 | 0.00041 | 0.003444 | 0 | 0 | 16 | K | 1 |  |  |  | ROZPOCET | 0 | 0 | 0 | 0 | 0 | 1 | 0 | 16 | -1342077944
| PP |  | Potrubí kanalizační připojovací Osma HT-Systém DN 40 | [14 empty] | PP | 1
| VV |  | 7*1,2 |  | 8.4 | [12 empty] | VV | 1 | 2 | True | 1 | ROZPOCET
11 | K | 721174043.OSM | Potrubí kanalizační připojovací Osma HT-Systém DN 50 | m | 3 |  | 0 |  |  | základní |  | 0 | 0.00048 | 0.00144 | 0 | 0 | 16 | K | 1 |  |  |  | ROZPOCET | 0 | 0 | 0 | 0 | 0 | 1 | 0 | 16 | -274590836
| PP |  | Potrubí kanalizační připojovací Osma HT-Systém DN 50 | [14 empty] | PP | 1
| VV |  | 6*0,5 |  | 3 | [12 empty] | VV | 1 | 2 | True | 1 | ROZPOCET
12 | K | 721174045.OSM | Potrubí kanalizační připojovací Osma HT-Systém DN 110 | m | 2 |  | 0 |  |  | základní |  | 0 | 0.00214 | 0.00428 | 0 | 0 | 16 | K | 1 |  |  |  | ROZPOCET | 0 | 0 | 0 | 0 | 0 | 1 | 0 | 16 | 1030859328
| PP |  | Potrubí kanalizační připojovací Osma HT-Systém DN 110 | [14 empty] | PP | 1
| VV |  | 4*0,5 |  | 2 | [12 empty] | VV | 1 | 2 | True | 1 | ROZPOCET
13 | K | 721194104 | Vyvedení a upevnění odpadních výpustek DN 40 | kus | 7 |  | 0 |  |  | základní |  | 0 | 0 | 0 | 0 | 0 | 16 | K | 1 |  |  |  | ROZPOCET | 0 | 0 | 0 | 0 | 0 | 1 | 0 | 16 | -1695118861
| PP |  | Vyvedení a upevnění odpadních výpustek DN 40 | [14 empty] | PP | 1
| VV |  | 7 |  | 7 | [12 empty] | VV | 1 | 2 | True | 1 | ROZPOCET
14 | K | 721194105 | Vyvedení a upevnění odpadních výpustek DN 50 | kus | 6 |  | 0 |  |  | základní |  | 0 | 0 | 0 | 0 | 0 | 16 | K | 1 |  |  |  | ROZPOCET | 0 | 0 | 0 | 0 | 0 | 1 | 0 | 16 | -664772884
| PP |  | Vyvedení a upevnění odpadních výpustek DN 50 | [14 empty] | PP | 1
| VV |  | 6 |  | 6 | [12 empty] | VV | 1 | 2 | True | 1 | ROZPOCET
15 | K | 721194109 | Vyvedení a upevnění odpadních výpustek DN 110 | kus | 4 |  | 0 |  |  | základní |  | 0 | 0 | 0 | 0 | 0 | 16 | K | 1 |  |  |  | ROZPOCET | 0 | 0 | 0 | 0 | 0 | 1 | 0 | 16 | -1392154749
| PP |  | Vyvedení a upevnění odpadních výpustek DN 110 | [14 empty] | PP | 1
| VV |  | 4 |  | 4 | [12 empty] | VV | 1 | 2 | True | 1 | ROZPOCET
16 | K | 721211502.HLE | Vpusť sklepní HL 71G s vodorovným odtokem DN 110 mřížka litina 170x240 | kus | 4 |  | 0 |  |  | základní |  | 0 | 0.00327 | 0.01308 | 0 | 0 | 16 | K | 1 |  |  |  | ROZPOCET | 0 | 0 | 0 | 0 | 0 | 1 | 0 | 16 | 167591164
| PP |  | Vpusť sklepní HL 71G s vodorovným odtokem DN 110 mřížka litina 170x240 | [14 empty] | PP | 1
17 | K | 721233213 | Střešní vtok polypropylen PP pro pochůzné střechy svislý odtok DN 125 | kus | 8 |  | 0 |  |  | základní |  | 0 | 0.00243 | 0.01944 | 0 | 0 | 16 | K | 1 |  |  |  | ROZPOCET | 0 | 0 | 0 | 0 | 0 | 1 | 0 | 16 | -1786690599
| PP |  | Střešní vtok polypropylen PP pro pochůzné střechy svislý odtok DN 125 | [14 empty] | PP | 1
18 | M | 28656002 | nástavec střešní vpusti s integrovanou bitumenovou manžetou pro výšku TI do 500mm | kus | 8 |  | 0 |  |  | základní |  | 0 | 0.00299 | 0.02392 | 0 | 0 | 32 | M | 1 |  |  |  | ROZPOCET | 0 | 0 | 0 | 0 | 0 | 1 | 0 | 16 | 125488370
| PP |  | nástavec střešní vpusti s integrovanou bitumenovou manžetou pro výšku TI do 500mm | [14 empty] | PP | 1
19 | K | 721273153 | Hlavice ventilační polypropylen PP DN 110 | kus | 6 |  | 0 |  |  | základní |  | 0 | 0 | 0 | 0 | 0 | 16 | K | 1 |  |  |  | ROZPOCET | 0 | 0 | 0 | 0 | 0 | 1 | 0 | 16 | -16613767
| PP |  | Hlavice ventilační polypropylen PP DN 110 | [14 empty] | PP | 1
20 | K | 721274121 | Přivzdušňovací ventil vnitřní odpadních potrubí DN od 32 do 50 | kus | 1 |  | 0 |  |  | základní |  | 0 | 0.00017 | 0.00017 | 0 | 0 | 16 | K | 1 |  |  |  | ROZPOCET | 0 | 0 | 0 | 0 | 0 | 1 | 0 | 16 | 265566661
| PP |  | Přivzdušňovací ventil vnitřní odpadních potrubí DN od 32 do 50 | [14 empty] | PP | 1
21 | K | 721290111 | Zkouška těsnosti potrubí kanalizace vodou do DN 125 | m | 275.2 |  | 0 |  |  | základní |  | 0 | 0 | 0 | 0 | 0 | 16 | K | 1 |  |  |  | ROZPOCET | 0 | 0 | 0 | 0 | 0 | 1 | 0 | 16 | -888689501
| PP |  | Zkouška těsnosti potrubí kanalizace vodou do DN 125 | [14 empty] | PP | 1
| VV |  | 18+179,8+64+8,4+3+2 |  | 275.2 | [12 empty] | VV | 1 | 2 | True | 1 | ROZPOCET
22 | K | 998721202 | Přesun hmot procentní pro vnitřní kanalizace v objektech v přes 6 do 12 m | % |  |  | 0 |  |  | základní |  | 0 | 0 | 0 | 0 | 0 | 16 | K | 1 |  |  |  | ROZPOCET | 0 | 0 | 0 | 0 | 0 | 1 | 0 | 16 | 260972815
| PP |  | Přesun hmot procentní pro vnitřní kanalizace v objektech v přes 6 do 12 m | [14 empty] | PP | 1
| D | PSV | Práce a dodávky PSV |  |  |  | 0 |  |  |  |  | 0 |  | 0.46331 |  | 0 | 2 | D | 0 |  |  |  | ROZPOCET | [6 empty] | 0
| D | 713 | Izolace tepelné |  |  |  | 0 |  |  |  |  | 0 |  | 0.00258 |  | 0 | 2 | D | 1 |  |  |  | ROZPOCET | [6 empty] | 0
23 | K | 713463411 | Montáž izolace tepelné potrubí a ohybů návlekovými izolačními pouzdry | m | 294.1 |  | 0 |  |  | základní |  | 0 | 0 | 0 | 0 | 0 | 16 | K | 2 |  |  |  | ROZPOCET | 0 | 0 | 0 | 0 | 0 | 1 | 0 | 16 | -1922633464
| PP |  | Montáž izolace tepelné potrubí a ohybů návlekovými izolačními pouzdry | [14 empty] | PP | 2
| VV |  | 29,8+21,6+199,7+43 |  | 294.1 | [12 empty] | VV | 2 | 2 | True | 1 | ROZPOCET
24 | M | 28377056 | pouzdro izolační potrubní z pěnového polyetylenu 35/25mm | m | 29.8 |  | 0 |  |  | základní |  | 0 | 0 | 0 | 0 | 0 | 32 | M | 2 |  |  |  | ROZPOCET | 0 | 0 | 0 | 0 | 0 | 1 | 0 | 16 | -319065262
| PP |  | pouzdro izolační potrubní z pěnového polyetylenu 35/25mm | [14 empty] | PP | 2
| VV |  | 9,8+8+3*4 |  | 29.8 | [12 empty] | VV | 2 | 2 | True | 1 | ROZPOCET
25 | M | MLT.I00001302 | tepelná izolce z pěnového polyethylenu (PE pěny) 40x13mm | m | 43 |  | 0 |  |  | základní |  | 0 | 6e-05 | 0.00258 | 0 | 0 | 32 | M | 2 |  |  |  | ROZPOCET | 0 | 0 | 0 | 0 | 0 | 1 | 0 | 16 | -1132694634
| PP |  | tepelná izolce z pěnového polyethylenu (PE pěny) 40x13mm | [14 empty] | PP | 2
26 | M | 28377049 | pouzdro izolační potrubní z pěnového polyetylenu 28/25mm | m | 21.6 |  | 0 |  |  | základní |  | 0 | 0 | 0 | 0 | 0 | 32 | M | 2 |  |  |  | ROZPOCET | 0 | 0 | 0 | 0 | 0 | 1 | 0 | 16 | -978941329
| PP |  | pouzdro izolační potrubní z pěnového polyetylenu 28/25mm | [14 empty] | PP | 2
| VV |  | 2*6,8+2*4 |  | 21.6 | [12 empty] | VV | 2 | 2 | True | 1 | ROZPOCET
27 | M | 28377045 | pouzdro izolační potrubní z pěnového polyetylenu 22/20mm | m | 199.7 |  | 0 |  |  | základní |  | 0 | 0 | 0 | 0 | 0 | 32 | M | 2 |  |  |  | ROZPOCET | 0 | 0 | 0 | 0 | 0 | 1 | 0 | 16 | 1107210408
| PP |  | pouzdro izolační potrubní z pěnového polyetylenu 22/20mm | [14 empty] | PP | 2
| VV |  | 2*5+2*4+2*2,4+1+3*4+10,6+4+2*2,9+2*1,8+2*3,5+2,5+6,5 |  | 75.8 | [12 empty] | VV | 2 | 2 | True | 0 | ROZPOCET
| VV |  | 2*4,8+2,5+1+2*1,4 |  | 15.9 | [12 empty] | VV | 2 | 2 | True | 0 | ROZPOCET
| VV |  | 4*27 |  | 108 | [12 empty] | VV | 2 | 2 | True | 0 | ROZPOCET
| VV |  | Součet |  | 199.7 | [12 empty] | VV | 2 | 4 | True | 1 | ROZPOCET
28 | K | 998713202 | Přesun hmot procentní pro izolace tepelné v objektech v přes 6 do 12 m | % |  |  | 0 |  |  | základní |  | 0 | 0 | 0 | 0 | 0 | 16 | K | 2 |  |  |  | ROZPOCET | 0 | 0 | 0 | 0 | 0 | 1 | 0 | 16 | -169067392
| PP |  | Přesun hmot procentní pro izolace tepelné v objektech v přes 6 do 12 m | [14 empty] | PP | 2
| D | 722 | Zdravotechnika - vnitřní vodovod |  |  |  | 0 |  |  |  |  | 0 |  | 0.26904 |  | 0 | 2 | D | 1 |  |  |  | ROZPOCET | [6 empty] | 0
29 | K | 722130235 | Potrubí vodovodní ocelové závitové pozinkované svařované běžné DN 40 | m | 43 |  | 0 |  |  | základní |  | 0 | 0 | 0 | 0 | 0 | 16 | K | 2 |  |  |  | ROZPOCET | 0 | 0 | 0 | 0 | 0 | 1 | 0 | 16 | -1994609585
| PP |  | Potrubí vodovodní ocelové závitové pozinkované svařované běžné DN 40 | [14 empty] | PP | 2
| VV |  | požární vodovod | [14 empty] | VV | 2 | 1 | True | 0 | ROZPOCET
| VV |  | 35+2*4 |  | 43 | [12 empty] | VV | 2 | 2 | True | 1 | ROZPOCET
30 | K | 722174022.WVN | Potrubí vodovodní plastové PPR svar polyfúze PN 20 D 20x3,4 mm | m | 199.7 |  | 0 |  |  | základní |  | 0 | 0.00098 | 0.19571 | 0 | 0 | 16 | K | 2 |  |  |  | ROZPOCET | 0 | 0 | 0 | 0 | 0 | 1 | 0 | 16 | 267147331
| PP |  | Potrubí vodovodní plastové PPR EKOPLASTIK S2.5 svar polyfúze PN 20 D 20x3,4 mm | [14 empty] | PP | 2
| VV |  | 2*5+2*4+2*2,4+1+3*4+10,6+4+2*2,9+2*1,8+2*3,5+2,5+6,5 |  | 75.8 | [12 empty] | VV | 2 | 2 | True | 0 | ROZPOCET
| VV |  | 2*4,8+2,5+1+2*1,4 |  | 15.9 | [12 empty] | VV | 2 | 2 | True | 0 | ROZPOCET
| VV |  | 4*27 |  | 108 | [12 empty] | VV | 2 | 2 | True | 0 | ROZPOCET
| VV |  | Součet |  | 199.7 | [12 empty] | VV | 2 | 4 | True | 1 | ROZPOCET
31 | K | 722174023.WVN | Potrubí vodovodní plastové PPR svar polyfúze PN 20 D 25x4,2 mm | m | 21.6 |  | 0 |  |  | základní |  | 0 | 0.00126 | 0.027216 | 0 | 0 | 16 | K | 2 |  |  |  | ROZPOCET | 0 | 0 | 0 | 0 | 0 | 1 | 0 | 16 | -1440258834
| PP |  | Potrubí vodovodní plastové PPR EKOPLASTIK S2.5 svar polyfúze PN 20 D 25x4,2 mm | [14 empty] | PP | 2
| VV |  | 2*6,8+2*4 |  | 21.6 | [12 empty] | VV | 2 | 2 | True | 1 | ROZPOCET
32 | K | 722174024.WVN | Potrubí vodovodní plastové svar polyfúze PN 20 D 32x5,4 mm | m | 29.8 |  | 0 |  |  | základní |  | 0 | 0.00153 | 0.045594 | 0 | 0 | 16 | K | 2 |  |  |  | ROZPOCET | 0 | 0 | 0 | 0 | 0 | 1 | 0 | 16 | 1671624831
| PP |  | Potrubí vodovodní plastové PPR EKOPLASTIK S2.5 svar polyfúze PN 20 D 32x5,4 mm | [14 empty] | PP | 2
| VV |  | 9,8+8+3*4 |  | 29.8 | [12 empty] | VV | 2 | 2 | True | 1 | ROZPOCET
33 | K | 722190401 | Vyvedení a upevnění výpustku do DN 25 | kus | 28 |  | 0 |  |  | základní |  | 0 | 0 | 0 | 0 | 0 | 16 | K | 2 |  |  |  | ROZPOCET | 0 | 0 | 0 | 0 | 0 | 1 | 0 | 16 | 1581467458
| PP |  | Vyvedení a upevnění výpustku do DN 25 | [14 empty] | PP | 2
| VV |  | 12+16 |  | 28 | [12 empty] | VV | 2 | 2 | True | 1 | ROZPOCET
34 | K | 722231074 | Ventil zpětný mosazný G 1" PN 10 do 110°C se dvěma závity | kus | 2 |  | 0 |  |  | základní |  | 0 | 0 | 0 | 0 | 0 | 16 | K | 2 |  |  |  | ROZPOCET | 0 | 0 | 0 | 0 | 0 | 1 | 0 | 16 | 1853833652
| PP |  | Ventil zpětný mosazný G 1" PN 10 do 110°C se dvěma závity | [14 empty] | PP | 2
35 | K | 722231074.GCM | Ventil zpětný mosazný G 1" PN 10 do 110°C se dvěma závity | kus | 1 |  | 0 |  |  | základní |  | 0 | 0.00052 | 0.00052 | 0 | 0 | 16 | K | 2 |  |  |  | ROZPOCET | 0 | 0 | 0 | 0 | 0 | 1 | 0 | 16 | -534533249
| PP |  | Ventil zpětný Giacomini R60 mosazný G 1" PN 10 do 110°C se dvěma závity | [14 empty] | PP | 2
36 | K | 722232045 | Kohout kulový přímý G 1" PN 42 do 185°C vnitřní závit | kus | 4 |  | 0 |  |  | základní |  | 0 | 0 | 0 | 0 | 0 | 16 | K | 2 |  |  |  | ROZPOCET | 0 | 0 | 0 | 0 | 0 | 1 | 0 | 16 | 1560935682
| PP |  | Kohout kulový přímý G 1" PN 42 do 185°C vnitřní závit | [14 empty] | PP | 2
37 | K | 722232061 | Kohout kulový přímý G 1/2" PN 42 do 185°C vnitřní závit s vypouštěním | kus | 2 |  | 0 |  |  | základní |  | 0 | 0 | 0 | 0 | 0 | 16 | K | 2 |  |  |  | ROZPOCET | 0 | 0 | 0 | 0 | 0 | 1 | 0 | 16 | -35890679
| PP |  | Kohout kulový přímý G 1/2" PN 42 do 185°C vnitřní závit s vypouštěním | [14 empty] | PP | 2
38 | K | 722232062 | Kohout kulový přímý G 3/4" PN 42 do 185°C vnitřní závit s vypouštěním | kus | 2 |  | 0 |  |  | základní |  | 0 | 0 | 0 | 0 | 0 | 16 | K | 2 |  |  |  | ROZPOCET | 0 | 0 | 0 | 0 | 0 | 1 | 0 | 16 | -1840454305
| PP |  | Kohout kulový přímý G 3/4" PN 42 do 185°C vnitřní závit s vypouštěním | [14 empty] | PP | 2
39 | K | 722232063 | Kohout kulový přímý G 1" PN 42 do 185°C vnitřní závit s vypouštěním | kus | 2 |  | 0 |  |  | základní |  | 0 | 0 | 0 | 0 | 0 | 16 | K | 2 |  |  |  | ROZPOCET | 0 | 0 | 0 | 0 | 0 | 1 | 0 | 16 | -464089628
| PP |  | Kohout kulový přímý G 1" PN 42 do 185°C vnitřní závit s vypouštěním | [14 empty] | PP | 2
40 | K | 722234265 | Filtr mosazný G 1" PN 20 do 80°C s 2x vnitřním závitem | kus | 1 |  | 0 |  |  | základní |  | 0 | 0 | 0 | 0 | 0 | 16 | K | 2 |  |  |  | ROZPOCET | 0 | 0 | 0 | 0 | 0 | 1 | 0 | 16 | 1493594683
| PP |  | Filtr mosazný G 1" PN 20 do 80°C s 2x vnitřním závitem | [14 empty] | PP | 2
41 | K | 722250143 | Hydrantový systém s tvarově stálou hadicí D 25 x 30 m prosklený | soubor | 1 |  | 0 |  |  | základní |  | 0 | 0 | 0 | 0 | 0 | 16 | K | 2 |  |  |  | ROZPOCET | 0 | 0 | 0 | 0 | 0 | 1 | 0 | 16 | 1007544704
| PP |  | Hydrantový systém s tvarově stálou hadicí D 25 x 30 m prosklený | [14 empty] | PP | 2
42 | K | 722262301 | Vodoměr závitový vícevtokový mokroběžný do 40°C G 1"x 105 mm Qn 2,5 m3/h vertikální | kus | 1 |  | 0 |  |  | základní |  | 0 | 0 | 0 | 0 | 0 | 16 | K | 2 |  |  |  | ROZPOCET | 0 | 0 | 0 | 0 | 0 | 1 | 0 | 16 | 275205412
| PP |  | Vodoměr závitový vícevtokový mokroběžný do 40°C G 1"x 105 mm Qn 2,5 m3/h vertikální | [14 empty] | PP | 2
43 | K | 722270102 | Sestava vodoměrová závitová G 1" | soubor | 1 |  | 0 |  |  | základní |  | 0 | 0 | 0 | 0 | 0 | 16 | K | 2 |  |  |  | ROZPOCET | 0 | 0 | 0 | 0 | 0 | 1 | 0 | 16 | -1539166402
| PP |  | Sestava vodoměrová závitová G 1" | [14 empty] | PP | 2
44 | K | 722290226 | Zkouška těsnosti vodovodního potrubí závitového do DN 50 | m | 322.1 |  | 0 |  |  | základní |  | 0 | 0 | 0 | 0 | 0 | 16 | K | 2 |  |  |  | ROZPOCET | 0 | 0 | 0 | 0 | 0 | 1 | 0 | 16 | 310718016
| PP |  | Zkouška těsnosti vodovodního potrubí závitového do DN 50 | [14 empty] | PP | 2
| VV |  | 43+199,7+21,6+29,8+28 |  | 322.1 | [12 empty] | VV | 2 | 2 | True | 1 | ROZPOCET
45 | K | 722290234 | Proplach a dezinfekce vodovodního potrubí do DN 80 | m | 322.1 |  | 0 |  |  | základní |  | 0 | 0 | 0 | 0 | 0 | 16 | K | 2 |  |  |  | ROZPOCET | 0 | 0 | 0 | 0 | 0 | 1 | 0 | 16 | -1201829163
| PP |  | Proplach a dezinfekce vodovodního potrubí do DN 80 | [14 empty] | PP | 2
46 | K | 998722202 | Přesun hmot procentní pro vnitřní vodovod v objektech v přes 6 do 12 m | % |  |  | 0 |  |  | základní |  | 0 | 0 | 0 | 0 | 0 | 16 | K | 2 |  |  |  | ROZPOCET | 0 | 0 | 0 | 0 | 0 | 1 | 0 | 16 | -1307085551
| PP |  | Přesun hmot procentní pro vnitřní vodovod v objektech v přes 6 do 12 m | [14 empty] | PP | 2
| D | 725 | Zdravotechnika - zařizovací předměty |  |  |  | 0 |  |  |  |  | 0 |  | 0.13061 |  | 0 | 2 | D | 1 |  |  |  | ROZPOCET | [6 empty] | 0
47 | K | 725112022 | Klozet keramický závěsný na nosné stěny s hlubokým splachováním odpad vodorovný | soubor | 2 |  | 0 |  |  | základní |  | 0 | 0 | 0 | 0 | 0 | 16 | K | 2 |  |  |  | ROZPOCET | 0 | 0 | 0 | 0 | 0 | 1 | 0 | 16 | 384753429
| PP |  | Klozet keramický závěsný na nosné stěny s hlubokým splachováním odpad vodorovný | [14 empty] | PP | 2
48 | K | 725112022i | Klozet keramický závěsný inv. na nosné stěny s hlubokým splachováním odpad vodorovný | soubor | 1 |  | 0 |  |  | základní |  | 0 | 0 | 0 | 0 | 0 | 16 | K | 2 |  |  |  | ROZPOCET | 0 | 0 | 0 | 0 | 0 | 1 | 0 | 16 | 226281904
| PP |  | Klozet keramický závěsný inv. na nosné stěny s hlubokým splachováním odpad vodorovný | [14 empty] | PP | 2
49 | K | 725121525 | Pisoárový záchodek automatický s radarovým senzorem | soubor | 3 |  | 0 |  |  | základní |  | 0 | 0 | 0 | 0 | 0 | 16 | K | 2 |  |  |  | ROZPOCET | 0 | 0 | 0 | 0 | 0 | 1 | 0 | 16 | 26050192
| PP |  | Pisoárový záchodek automatický s radarovým senzorem | [14 empty] | PP | 2
50 | K | 725211602 | Umyvadlo keramické bílé šířky 550 mm bez krytu na sifon připevněné na stěnu šrouby | soubor | 4 |  | 0 |  |  | základní |  | 0 | 0 | 0 | 0 | 0 | 16 | K | 2 |  |  |  | ROZPOCET | 0 | 0 | 0 | 0 | 0 | 1 | 0 | 16 | 875738773
| PP |  | Umyvadlo keramické bílé šířky 550 mm bez krytu na sifon připevněné na stěnu šrouby | [14 empty] | PP | 2
51 | K | 725211681 | Umyvadlo keramické bílé zdravotní šířky 640 mm připevněné na stěnu šrouby | soubor | 1 |  | 0 |  |  | základní |  | 0 | 0 | 0 | 0 | 0 | 16 | K | 2 |  |  |  | ROZPOCET | 0 | 0 | 0 | 0 | 0 | 1 | 0 | 16 | -918334123
| PP |  | Umyvadlo keramické bílé zdravotní šířky 640 mm připevněné na stěnu šrouby | [14 empty] | PP | 2
52 | K | 725211701 | Umývátko keramické bílé stěnové šířky 400 mm připevněné na stěnu šrouby | soubor | 2 |  | 0 |  |  | základní |  | 0 | 0 | 0 | 0 | 0 | 16 | K | 2 |  |  |  | ROZPOCET | 0 | 0 | 0 | 0 | 0 | 1 | 0 | 16 | -1000988745
| PP |  | Umývátko keramické bílé stěnové šířky 400 mm připevněné na stěnu šrouby | [14 empty] | PP | 2
53 | K | 725241901 | Montáž vaničky sprchové | soubor | 3 |  | 0 |  |  | základní |  | 0 | 0.00583 | 0.01749 | 0 | 0 | 16 | K | 2 |  |  |  | ROZPOCET | 0 | 0 | 0 | 0 | 0 | 1 | 0 | 16 | -59048716
| PP |  | Montáž vaničky sprchové | [14 empty] | PP | 2
54 | M | 55423050R | vanička sprchová akrylátová obdélníková 1300x900mm | kus | 2 |  | 0 |  |  | základní |  | 0 | 0.017 | 0.034 | 0 | 0 | 32 | M | 2 |  |  |  | ROZPOCET | 0 | 0 | 0 | 0 | 0 | 1 | 0 | 16 | -1098252143
| PP |  | vanička sprchová akrylátová obdélníková 1300x900mm | [14 empty] | PP | 2
55 | M | RHO.DA62R | vanička sprchová akrylátová obdélníková 1500x900 mm | kus | 1 |  | 0 |  |  | základní |  | 0 | 0.017 | 0.017 | 0 | 0 | 32 | M | 2 |  |  |  | ROZPOCET | 0 | 0 | 0 | 0 | 0 | 1 | 0 | 16 | 468262775
| PP |  | vanička sprchová akrylátová obdélníková 1500x900 mm | [14 empty] | PP | 2
56 | K | 725244213.RHO | Zástěna sprchová skleněná tl. 8 mm pevná bezdveřová na vaničku šířky 900 mm | soubor | 1 |  | 0 |  |  | základní |  | 0 | 0.03421 | 0.03421 | 0 | 0 | 16 | K | 2 |  |  |  | ROZPOCET | 0 | 0 | 0 | 0 | 0 | 1 | 0 | 16 | -2022795975
| PP |  | Zástěna sprchová skleněná tl. 8 mm pevná bezdveřová na vaničku šířky 900 mm | [14 empty] | PP | 2
57 | K | 725244315 | Zástěna sprchová rámová se skleněnou výplní tl. 4 a 5 mm dveře posuvné jednodílné do niky na vaničku šířky 1600 mm | soubor | 3 |  | 0 |  |  | základní |  | 0 | 0 | 0 | 0 | 0 | 16 | K | 2 |  |  |  | ROZPOCET | 0 | 0 | 0 | 0 | 0 | 1 | 0 | 16 | 1704779963
| PP |  | Zástěna sprchová rámová se skleněnou výplní tl. 4 a 5 mm dveře posuvné jednodílné do niky na vaničku šířky 1600 mm | [14 empty] | PP | 2
58 | K | 725331111 | Výlevka bez výtokových armatur keramická se sklopnou plastovou mřížkou 500 mm | soubor | 1 |  | 0 |  |  | základní |  | 0 | 0 | 0 | 0 | 0 | 16 | K | 2 |  |  |  | ROZPOCET | 0 | 0 | 0 | 0 | 0 | 1 | 0 | 16 | -104158724
| PP |  | Výlevka bez výtokových armatur keramická se sklopnou plastovou mřížkou 500 mm | [14 empty] | PP | 2
59 | K | 725813111 | Ventil rohový bez připojovací trubičky nebo flexi hadičky G 1/2" | soubor | 20 |  | 0 |  |  | základní |  | 0 | 0 | 0 | 0 | 0 | 16 | K | 2 |  |  |  | ROZPOCET | 0 | 0 | 0 | 0 | 0 | 1 | 0 | 16 | 2128372409
| PP |  | Ventil rohový bez připojovací trubičky nebo flexi hadičky G 1/2" | [14 empty] | PP | 2
60 | K | 725813141 | Kolínko připojovací bez připojovací trubičky nebo flexi hadičky G 1/2" | soubor | 20 |  | 0 |  |  | základní |  | 0 | 0.00019 | 0.0038 | 0 | 0 | 16 | K | 2 |  |  |  | ROZPOCET | 0 | 0 | 0 | 0 | 0 | 1 | 0 | 16 | -2018919578
| PP |  | Kolínko připojovací bez připojovací trubičky nebo flexi hadičky G 1/2" | [14 empty] | PP | 2
61 | K | 725822613 | Baterie umyvadlová stojánková páková s výpustí | soubor | 7 |  | 0 |  |  | základní |  | 0 | 0.00184 | 0.01288 | 0 | 0 | 16 | K | 2 |  |  |  | ROZPOCET | 0 | 0 | 0 | 0 | 0 | 1 | 0 | 16 | 1498792628
| PP |  | Baterie umyvadlová stojánková páková s výpustí | [14 empty] | PP | 2
62 | K | 725829101 | Montáž baterie nástěnné dřezové pákové a klasické | kus | 1 |  | 0 |  |  | základní |  | 0 | 0.00016 | 0.00016 | 0 | 0 | 16 | K | 2 |  |  |  | ROZPOCET | 0 | 0 | 0 | 0 | 0 | 1 | 0 | 16 | -437575784
| PP |  | Montáž baterie nástěnné dřezové pákové a klasické | [14 empty] | PP | 2
63 | M | 55143976 | baterie dřezová páková nástěnná s kulatým ústím 300mm | kus | 1 |  | 0 |  |  | základní |  | 0 | 0.0018 | 0.0018 | 0 | 0 | 32 | M | 2 |  |  |  | ROZPOCET | 0 | 0 | 0 | 0 | 0 | 1 | 0 | 16 | 2104677826
| PP |  | baterie dřezová páková nástěnná s kulatým ústím 300mm | [14 empty] | PP | 2
64 | K | 725841333 | Baterie sprchová podomítková s přepínačem a pevnou sprchou | soubor | 3 |  | 0 |  |  | základní |  | 0 | 0.00309 | 0.00927 | 0 | 0 | 16 | K | 2 |  |  |  | ROZPOCET | 0 | 0 | 0 | 0 | 0 | 1 | 0 | 16 | -1927527785
| PP |  | Baterie sprchová podomítková s přepínačem a pevnou sprchou | [14 empty] | PP | 2
65 | K | 998725202 | Přesun hmot procentní pro zařizovací předměty v objektech v přes 6 do 12 m | % |  |  | 0 |  |  | základní |  | 0 | 0 | 0 | 0 | 0 | 16 | K | 2 |  |  |  | ROZPOCET | 0 | 0 | 0 | 0 | 0 | 1 | 0 | 16 | -2094680168
| PP |  | Přesun hmot procentní pro zařizovací předměty v objektech v přes 6 do 12 m | [14 empty] | PP | 2
| D | 726 | Zdravotechnika - předstěnové instalace |  |  |  | 0 |  |  |  |  | 0 |  | 0 |  | 0 | 2 | D | 1 |  |  |  | ROZPOCET | [6 empty] | 0
66 | K | 726111031 | Instalační předstěna - klozet s ovládáním zepředu v 1080 mm závěsný do masivní zděné kce | soubor | 2 |  | 0 |  |  | základní |  | 0 | 0 | 0 | 0 | 0 | 16 | K | 2 |  |  |  | ROZPOCET | 0 | 0 | 0 | 0 | 0 | 1 | 0 | 16 | 1817015347
| PP |  | Instalační předstěna - klozet s ovládáním zepředu v 1080 mm závěsný do masivní zděné kce | [14 empty] | PP | 2
67 | K | 998726212 | Přesun hmot procentní pro instalační prefabrikáty v objektech v přes 6 do 12 m | % |  |  | 0 |  |  | základní |  | 0 | 0 | 0 | 0 | 0 | 16 | K | 2 |  |  |  | ROZPOCET | 0 | 0 | 0 | 0 | 0 | 1 | 0 | 16 | -1838932033
| PP |  | Přesun hmot procentní pro instalační prefabrikáty v objektech v přes 6 do 12 m | [14 empty] | PP | 2
| D | 727 | Zdravotechnika - požární ochrana |  |  |  | 0 |  |  |  |  | 0 |  | 0.06108 |  | 0 | 2 | D | 1 |  |  |  | ROZPOCET | [6 empty] | 0
68 | K | 953943212 | Osazení - hasicí přístroj | kus | 6 |  | 0 |  |  | základní |  | 0 | 0.00018 | 0.00108 | 0 | 0 | 4 | K | 2 |  |  |  | ROZPOCET | 0 | 0 | 0 | 0 | 0 | 1 | 0 | 4 | 144885081
| PP |  | Osazení - hasicí přístroj | [14 empty] | PP | 2
69 | M | 44932114 | přístroj hasicí ruční práškový PG 6 LE | kus | 2 |  | 0 |  |  | základní |  | 0 | 0.012 | 0.024 | 0 | 0 | 8 | M | 2 |  |  |  | ROZPOCET | 0 | 0 | 0 | 0 | 0 | 1 | 0 | 4 | 1044053653
| PP |  | přístroj hasicí ruční práškový PG 6 LE | [14 empty] | PP | 2
70 | M | 44932211 | přístroj hasicí ruční sněhový KS 5 BG | kus | 4 |  | 0 |  |  | základní |  | 0 | 0.009 | 0.036 | 0 | 0 | 8 | M | 2 |  |  |  | ROZPOCET | 0 | 0 | 0 | 0 | 0 | 1 | 0 | 4 | -9299602
| PP |  | přístroj hasicí ruční sněhový KS 5 BG | [14 empty] | PP | 2
| D | M | Práce a dodávky M |  |  |  | 0 |  |  |  |  | 0 |  | 0.11505 |  | 0 | 3 | D | 0 |  |  |  | ROZPOCET | [6 empty] | 0
| D | 21-M | Stlačený vzduch |  |  |  | 0 |  |  |  |  | 0 |  | 0.11505 |  | 0 | 3 | D | 1 |  |  |  | ROZPOCET | [6 empty] | 0
71 | K | 210230006 | Montáž potrubí pro rozvod stlačeného vzduchu bez uzavíracích ventilů a nátěrů trubka uhlíková ocel 22x1,5 mm | m | 5.25 |  | 0 |  |  | základní |  | 0 | 0 | 0 | 0 | 0 | 64 | K | 2 |  |  |  | ROZPOCET | 0 | 0 | 0 | 0 | 0 | 1 | 0 | 64 | -422792529
| PP |  | Montáž potrubí pro rozvod stlačeného vzduchu bez uzavíracích ventilů a nátěrů trubka uhlíková ocel 22x1,5 mm | [14 empty] | PP | 2
| VV |  | 7*0,75 |  | 5.25 | [12 empty] | VV | 2 | 2 | True | 1 | ROZPOCET
72 | M | GBT.19204 | Systémová trubka uhlíková ocel opláštění plastem, malé balení: d=22mm, D=2.4cm, L=6m | m | 5.775 |  | 0 |  |  | základní |  | 0 | 0.00082 | 0.0047355 | 0 | 0 | 256 | M | 2 |  |  |  | ROZPOCET | 0 | 0 | 0 | 0 | 0 | 1 | 0 | 64 | -1084719465
| PP |  | Systémová trubka uhlíková ocel opláštění plastem, malé balení: d=22mm, D=2.4cm, L=6m | [14 empty] | PP | 2
| VV |  | 5,25 |  | 5.25 | [12 empty] | VV | 2 | 2 | True | 0 | ROZPOCET
| VV |  | 5,25*1,1 "Přepočtené koeficientem množství |  | 5.775 | [12 empty] | VV | 2 | 2 | True | 1 | ROZPOCET
73 | K | 210230007 | Montáž potrubí pro rozvod stlačeného vzduchu bez uzavíracích ventilů a nátěrů trubka AlMg 28x1,5 mm | m | 69.8 |  | 0 |  |  | základní |  | 0 | 0 | 0 | 0 | 0 | 64 | K | 2 |  |  |  | ROZPOCET | 0 | 0 | 0 | 0 | 0 | 1 | 0 | 64 | -931082290
| PP |  | Montáž potrubí pro rozvod stlačeného vzduchu bez uzavíracích ventilů a nátěrů trubka AlMg 28x1,5 mm | [14 empty] | PP | 2
| VV |  | 41,8+7*4 |  | 69.8 | [12 empty] | VV | 2 | 2 | True | 1 | ROZPOCET
74 | M | GBT.19205 | Systémová trubka uhlíková ocel opláštění plastem, malé balení: d=28mm, D=3cm, L=6m | m | 76.78 |  | 0 |  |  | základní |  | 0 | 0.00105 | 0.080619 | 0 | 0 | 256 | M | 2 |  |  |  | ROZPOCET | 0 | 0 | 0 | 0 | 0 | 1 | 0 | 64 | 1060981481
| PP |  | Systémová trubka uhlíková ocel opláštění plastem, malé balení: d=28mm, D=3cm, L=6m | [14 empty] | PP | 2
| VV |  | 69,8*1,1 "Přepočtené koeficientem množství |  | 76.78 | [12 empty] | VV | 2 | 2 | True | 1 | ROZPOCET
75 | M | 27232043 | spirálová hadice PE 5x8 tlakové pro stlačený vzduch s rychlospojkami 15 m | ks | 4 |  | 0 |  |  | základní |  | 0 | 0.0023 | 0.0092 | 0 | 0 | 256 | M | 2 |  |  |  | ROZPOCET | 0 | 0 | 0 | 0 | 0 | 1 | 0 | 64 | 1276776613
| PP |  | spirálová hadice PE 5x8 tlakové pro stlačený vzduch s rychlospojkami 15 m | [14 empty] | PP | 2
76 | K | 210230121 | Montáž ventilů uzavíracích redukčních s ermety | kus | 7 |  | 0 |  |  | základní |  | 0 | 0 | 0 | 0 | 0 | 64 | K | 2 |  |  |  | ROZPOCET | 0 | 0 | 0 | 0 | 0 | 1 | 0 | 64 | 148433883
| PP |  | Montáž ventilů uzavíracích redukčních s ermety | [14 empty] | PP | 2
77 | M | 42713051 | kompresor jednoválcový pístový 4,3m3/hod | kus | 1 |  | 0 |  |  | základní |  | 0 | 0.0205 | 0.0205 | 0 | 0 | 256 | M | 2 |  |  |  | ROZPOCET | 0 | 0 | 0 | 0 | 0 | 1 | 0 | 64 | -579241447
| PP |  | kompresor jednoválcový pístový 4,3m3/hod | [14 empty] | PP | 2

## 10 - ÚT
{d2c2ab05-acbd-46ef-be82-9b7c1ee5fe2c}
2
| KRYCÍ LIST SOUPISU PRACÍ | [7 empty] | v --- níže se nacházejí doplnkové a pomocné údaje k sestavám --- v | [8 empty] | False
Stavba:
AUTO DÍLNY SPŠ OSTROV
Objekt:
03 - Vytápění
Soupis:
10 - ÚT
| KSO: |  |  |  |  | CC-CZ:
| Místo: |  | Ostrov |  |  | Datum: | 11. 7. 2023
| Zadavatel: |  |  |  |  | IČ: | SP3
|  | SPŠ Ostrov |  |  |  | DIČ:
| Uchazeč: |  |  |  |  | IČ: | Vyplň údaj
|  | Vyplň údaj |  |  |  | DIČ: | Vyplň údaj
| Projektant: |  |  |  |  | IČ:
|  | Stejskal Pavel |  |  |  | DIČ:
| Zpracovatel: |  |  |  |  | IČ:
|  | Milan Hájek |  |  |  | DIČ:
Poznámka:
| Náklady z rozpočtu | [5 empty] | 0
| Ostatní náklady | [5 empty] | 0
| Cena bez DPH | [5 empty] | 0
|  |  | Základ daně |  |  | Sazba daně | Výše daně
| DPH | základní | 0 |  |  | 21% | 0
|  | snížená | 0 |  |  | 15% | 0
|  | zákl. přenesená | 0 |  |  | 21% | 0
|  | sníž. přenesená | 0 |  |  | 15% | 0
|  | nulová | 0 |  |  | 0% | 0
| Cena s DPH |  |  | v | CZK |  | 0
| Projektant |  |  | Zpracovatel
| Datum a podpis: |  | Razítko | Datum a podpis: |  |  | Razítko
| Objednavatel |  |  | Uchazeč
| Datum a podpis: |  | Razítko | Datum a podpis: |  |  | Razítko
REKAPITULACE ČLENĚNÍ SOUPISU PRACÍ
Stavba:
AUTO DÍLNY SPŠ OSTROV
Objekt:
03 - Vytápění
Soupis:
10 - ÚT
Místo: |  |  | Ostrov |  |  | Datum: | 11. 7. 2023
Zadavatel: |  |  | SPŠ Ostrov |  |  | Projektant: | Stejskal Pavel
Uchazeč: |  |  | Vyplň údaj |  |  | Zpracovatel: | Milan Hájek
Kód dílu - Popis | [6 empty] | Cena celkem [CZK]
1) Náklady ze soupisu prací | [6 empty] | 0 | [11 empty] | -1
| PSV - Práce a dodávky PSV | [5 empty] | 0
| 713 - Izolace tepelné | [5 empty] | 0
| 732 - Ústřední vytápění - strojovny | [5 empty] | 0
| 733 - Ústřední vytápění - rozvodné potrubí | [5 empty] | 0
| 734 - Ústřední vytápění - armatury | [5 empty] | 0
| 735 - Ústřední vytápění - otopná tělesa | [5 empty] | 0
| OST - Ostatní | [5 empty] | 0
2) Ostatní náklady | [6 empty] | 0 |  |  | DPH
| Zařízení staveniště | [5 empty] | 0 |  |  | snížená | [12 empty] | VRN | 0 | 0 | 0 | 0 | 0 | 2
| Mimostav. doprava | [5 empty] | 0 |  |  | snížená | [12 empty] | VRN | 0 | 0 | 0 | 0 | 0 | 2
| Územní vlivy | [5 empty] | 0 |  |  | snížená | [12 empty] | VRN | 0 | 0 | 0 | 0 | 0 | 2
| Provozní vlivy | [5 empty] | 0 |  |  | snížená | [12 empty] | VRN | 0 | 0 | 0 | 0 | 0 | 2
| Ostatní | [5 empty] | 0 |  |  | snížená | [12 empty] | VRN | 0 | 0 | 0 | 0 | 0 | 2
| Kompletační činnost | [5 empty] | 0 |  |  | snížená | [12 empty] | KOMPLETACNA | 0 | 0 | 0 | 0 | 0 | 2
Celkové náklady za stavbu 1) + 2) | [6 empty] | 0
SOUPIS PRACÍ
Stavba:
AUTO DÍLNY SPŠ OSTROV
Objekt:
03 - Vytápění
Soupis:
10 - ÚT
Místo: |  |  | Ostrov |  |  | Datum: | 11. 7. 2023
Zadavatel: |  |  | SPŠ Ostrov |  |  | Projektant: | Stejskal Pavel
Uchazeč: |  |  | Vyplň údaj |  |  | Zpracovatel: | Milan Hájek
PČ | Typ | Kód | Popis | MJ | Množství | J.cena [CZK] | Cena celkem [CZK] | Cenová soustava |  | DPH | J. Nh [h] | Nh celkem [h] | J. hmotnost [t] | Hmotnost celkem [t] | J. suť [t] | Suť Celkem [t]
Náklady soupisu celkem | [6 empty] | 0 |  |  |  |  | 0 |  | 1.6673 |  | 0 |  | D | -1 | [10 empty] | 0
| D | PSV | Práce a dodávky PSV |  |  |  | 0 |  |  |  |  | 0 |  | 1.6673 |  | 0 | 2 | D | 0 |  |  |  | ROZPOCET | [6 empty] | 0
| D | 713 | Izolace tepelné |  |  |  | 0 |  |  |  |  | 0 |  | 0.015204 |  | 0 | 2 | D | 1 |  |  |  | ROZPOCET | [6 empty] | 0
1 | K | 713463411 | Montáž izolace tepelné potrubí a ohybů návlekovými izolačními pouzdry | m | 50 |  | 0 |  |  | základní |  | 0 | 0 | 0 | 0 | 0 | 16 | K | 2 |  |  |  | ROZPOCET | 0 | 0 | 0 | 0 | 0 | 1 | 0 | 16 | 352278101
| PP |  | Montáž izolace tepelné potrubí a ohybů návlekovými izolačními pouzdry | [14 empty] | PP | 2
2 | M | 63154004 | pouzdro izolační potrubní z minerální vlny s Al fólií max. 250/100°C 22/20mm | m | 10.5 |  | 0 |  |  | základní |  | 0 | 0.00027 | 0.002835 | 0 | 0 | 32 | M | 2 |  |  |  | ROZPOCET | 0 | 0 | 0 | 0 | 0 | 1 | 0 | 16 | 219384379
| PP |  | pouzdro izolační potrubní z minerální vlny s Al fólií max. 250/100°C 22/20mm | [14 empty] | PP | 2
| VV |  | 10*1,05 "Přepočtené koeficientem množství |  | 10.5 | [12 empty] | VV | 2 | 2 | True | 1 | ROZPOCET
3 | M | 27127011 | pouzdro izolační potrubní z EPDM kaučuku 35/19mm | m | 6.3 |  | 0 |  |  | základní |  | 0 | 0.0002 | 0.00126 | 0 | 0 | 32 | M | 2 |  |  |  | ROZPOCET | 0 | 0 | 0 | 0 | 0 | 1 | 0 | 16 | 1235852739
| PP |  | pouzdro izolační potrubní z EPDM kaučuku 35/19mm | [14 empty] | PP | 2
| VV |  | 6*1,05 "Přepočtené koeficientem množství |  | 6.3 | [12 empty] | VV | 2 | 2 | True | 1 | ROZPOCET
4 | M | 63154005 | pouzdro izolační potrubní z minerální vlny s Al fólií max. 250/100°C 28/20mm | m | 10.5 |  | 0 |  |  | základní |  | 0 | 0.00029 | 0.003045 | 0 | 0 | 32 | M | 2 |  |  |  | ROZPOCET | 0 | 0 | 0 | 0 | 0 | 1 | 0 | 16 | -75681664
| PP |  | pouzdro izolační potrubní z minerální vlny s Al fólií max. 250/100°C 28/20mm | [14 empty] | PP | 2
| VV |  | 10*1,05 "Přepočtené koeficientem množství |  | 10.5 | [12 empty] | VV | 2 | 2 | True | 1 | ROZPOCET
5 | M | 63154006 | pouzdro izolační potrubní z minerální vlny s Al fólií max. 250/100°C 35/20mm | m | 25.2 |  | 0 |  |  | základní |  | 0 | 0.00032 | 0.008064 | 0 | 0 | 32 | M | 2 |  |  |  | ROZPOCET | 0 | 0 | 0 | 0 | 0 | 1 | 0 | 16 | 1088720677
| PP |  | pouzdro izolační potrubní z minerální vlny s Al fólií max. 250/100°C 35/20mm | [14 empty] | PP | 2
| VV |  | 24*1,05 "Přepočtené koeficientem množství |  | 25.2 | [12 empty] | VV | 2 | 2 | True | 1 | ROZPOCET
6 | K | 998713201 | Přesun hmot procentní pro izolace tepelné v objektech v do 6 m | % |  |  | 0 |  |  | základní |  | 0 | 0 | 0 | 0 | 0 | 16 | K | 2 |  |  |  | ROZPOCET | 0 | 0 | 0 | 0 | 0 | 1 | 0 | 16 | 1516042394
| PP |  | Přesun hmot procentní pro izolace tepelné v objektech v do 6 m | [14 empty] | PP | 2
| D | 732 | Ústřední vytápění - strojovny |  |  |  | 0 |  |  |  |  | 0 |  | 0.65373 |  | 0 | 2 | D | 1 |  |  |  | ROZPOCET | [6 empty] | 0
7 | K | 732211132 | Ohřívač stacionární zásobníkový s jedním výměníkem PN 1,0/1,0 o objemu 300 l / 3,2 m2 | soubor | 1 |  | 0 |  |  | základní |  | 0 | 0.15226 | 0.15226 | 0 | 0 | 16 | K | 2 |  |  |  | ROZPOCET | 0 | 0 | 0 | 0 | 0 | 1 | 0 | 16 | -1280009071
| PP |  | Ohřívač stacionární zásobníkový s jedním výměníkem PN 1,0/1,0 o objemu 300 l / 3,2 m2 | [14 empty] | PP | 2
| VV |  | 1 "specifikace dle PD |  | 1 | [12 empty] | VV | 2 | 2 | True | 1 | ROZPOCET
8 | K | 732230102 | Akumulační nádrž bez přípravy TUV bez výměníku PN 0,4 o objemu 300 l | soubor | 1 |  | 0 |  |  | základní |  | 0 | 0.07954 | 0.07954 | 0 | 0 | 16 | K | 2 |  |  |  | ROZPOCET | 0 | 0 | 0 | 0 | 0 | 1 | 0 | 16 | -572555207
| PP |  | Akumulační nádrž bez přípravy TUV bez výměníku PN 0,4 o objemu 300 l | [14 empty] | PP | 2
| VV |  | 1 "specifikace dle PD |  | 1 | [12 empty] | VV | 2 | 2 | True | 1 | ROZPOCET
9 | K | 732294118 | Elektrická topná jednotka šroubovací 6/4" o výkonu 9,0 kW | soubor | 1 |  | 0 |  |  | základní |  | 0 | 0.00286 | 0.00286 | 0 | 0 | 16 | K | 2 |  |  |  | ROZPOCET | 0 | 0 | 0 | 0 | 0 | 1 | 0 | 16 | 719458102
| PP |  | Elektrická topná jednotka šroubovací 6/4" o výkonu 9,0 kW | [14 empty] | PP | 2
10 | K | 732331104 | Nádoba tlaková expanzní pro solární, topnou a chladící soustavu s membránou závitové připojení PN 1,0 o objemu 25 l | soubor | 1 |  | 0 |  |  | základní |  | 0 | 0.00532 | 0.00532 | 0 | 0 | 16 | K | 2 |  |  |  | ROZPOCET | 0 | 0 | 0 | 0 | 0 | 1 | 0 | 16 | 1178692433
| PP |  | Nádoba tlaková expanzní pro solární, topnou a chladící soustavu s membránou závitové připojení PN 1,0 o objemu 25 l | [14 empty] | PP | 2
11 | K | 732331107 | Nádoba tlaková expanzní pro solární, topnou a chladící soustavu s membránou závitové připojení PN 1,0 o objemu 80 l | soubor | 1 |  | 0 |  |  | základní |  | 0 | 0.01327 | 0.01327 | 0 | 0 | 16 | K | 2 |  |  |  | ROZPOCET | 0 | 0 | 0 | 0 | 0 | 1 | 0 | 16 | 1015578940
| PP |  | Nádoba tlaková expanzní pro solární, topnou a chladící soustavu s membránou závitové připojení PN 1,0 o objemu 80 l | [14 empty] | PP | 2
12 | K | 732421406 | Čerpadlo teplovodní mokroběžné závitové oběhové DN 25 výtlak do 4,0 m průtok 5,7 m3/h pro vytápění | soubor | 1 |  | 0 |  |  | základní |  | 0 | 0.00608 | 0.00608 | 0 | 0 | 16 | K | 2 |  |  |  | ROZPOCET | 0 | 0 | 0 | 0 | 0 | 1 | 0 | 16 | 342435348
| PP |  | Čerpadlo teplovodní mokroběžné závitové oběhové DN 25 výtlak do 4,0 m průtok 5,7 m3/h pro vytápění | [14 empty] | PP | 2
13 | K | 732522005 | Tepelné čerpadlo vzduch/voda pro vytápění a přípravu TV venkovní jednotka topný výkon 17,5 kW | soubor | 2 |  | 0 |  |  | základní |  | 0 | 0.1972 | 0.3944 | 0 | 0 | 16 | K | 2 |  |  |  | ROZPOCET | 0 | 0 | 0 | 0 | 0 | 1 | 0 | 16 | 881604614
| PP |  | Tepelné čerpadlo vzduch/voda pro vytápění a přípravu TV venkovní jednotka topný výkon 17,5 kW | [14 empty] | PP | 2
| VV |  | 2 "specikace dle PD např.ecoAIR 3-18 PRO |  | 2 | [12 empty] | VV | 2 | 2 | True | 1 | ROZPOCET
14 | K | 998732201 | Přesun hmot procentní pro strojovny v objektech v do 6 m | % |  |  | 0 |  |  | základní |  | 0 | 0 | 0 | 0 | 0 | 16 | K | 2 |  |  |  | ROZPOCET | 0 | 0 | 0 | 0 | 0 | 1 | 0 | 16 | -979093058
| PP |  | Přesun hmot procentní pro strojovny v objektech v do 6 m | [14 empty] | PP | 2
| D | 733 | Ústřední vytápění - rozvodné potrubí |  |  |  | 0 |  |  |  |  | 0 |  | 0.1121 |  | 0 | 2 | D | 1 |  |  |  | ROZPOCET | [6 empty] | 0
15 | K | 733223104 | Potrubí měděné tvrdé spojované měkkým pájením D 22x1 mm | m | 40 |  | 0 |  |  | základní |  | 0 | 0.00073 | 0.0292 | 0 | 0 | 16 | K | 2 |  |  |  | ROZPOCET | 0 | 0 | 0 | 0 | 0 | 1 | 0 | 16 | -413674108
| PP |  | Potrubí měděné tvrdé spojované měkkým pájením D 22x1 mm | [14 empty] | PP | 2
16 | K | 733223105 | Potrubí měděné tvrdé spojované měkkým pájením D 28x1,5 mm | m | 25 |  | 0 |  |  | základní |  | 0 | 0.00127 | 0.03175 | 0 | 0 | 16 | K | 2 |  |  |  | ROZPOCET | 0 | 0 | 0 | 0 | 0 | 1 | 0 | 16 | 1715516676
| PP |  | Potrubí měděné tvrdé spojované měkkým pájením D 28x1,5 mm | [14 empty] | PP | 2
17 | K | 733223106 | Potrubí měděné tvrdé spojované měkkým pájením D 35x1,5 mm | m | 30 |  | 0 |  |  | základní |  | 0 | 0.00159 | 0.0477 | 0 | 0 | 16 | K | 2 |  |  |  | ROZPOCET | 0 | 0 | 0 | 0 | 0 | 1 | 0 | 16 | -1200795391
| PP |  | Potrubí měděné tvrdé spojované měkkým pájením D 35x1,5 mm | [14 empty] | PP | 2
18 | K | 733291101 | Zkouška těsnosti potrubí měděné D do 35x1,5 | m | 95 |  | 0 |  |  | základní |  | 0 | 0 | 0 | 0 | 0 | 16 | K | 2 |  |  |  | ROZPOCET | 0 | 0 | 0 | 0 | 0 | 1 | 0 | 16 | 695283394
| PP |  | Zkouška těsnosti potrubí měděné D do 35x1,5 | [14 empty] | PP | 2
19 | K | 733391101 | Zkouška těsnosti potrubí plastové D do 32x3,0 | m | 2854.5 |  | 0 |  |  | základní |  | 0 | 0 | 0 | 0 | 0 | 16 | K | 2 |  |  |  | ROZPOCET | 0 | 0 | 0 | 0 | 0 | 1 | 0 | 16 | -1698622533
| PP |  | Zkouška těsnosti potrubí plastové D do 32x3,0 | [14 empty] | PP | 2
20 | K | 733811231 | Ochrana potrubí ústředního vytápění termoizolačními trubicemi z PE tl přes 9 do 13 mm DN do 22 mm | m | 30 |  | 0 |  |  | základní |  | 0 | 7e-05 | 0.0021 | 0 | 0 | 16 | K | 2 |  |  |  | ROZPOCET | 0 | 0 | 0 | 0 | 0 | 1 | 0 | 16 | -561902338
| PP |  | Ochrana potrubí ústředního vytápění termoizolačními trubicemi z PE tl přes 9 do 13 mm DN do 22 mm | [14 empty] | PP | 2
21 | K | 733811232 | Ochrana potrubí ústředního vytápění termoizolačními trubicemi z PE tl přes 9 do 13 mm DN přes 32 do 45 mm | m | 15 |  | 0 |  |  | základní |  | 0 | 9e-05 | 0.00135 | 0 | 0 | 16 | K | 2 |  |  |  | ROZPOCET | 0 | 0 | 0 | 0 | 0 | 1 | 0 | 16 | -316856557
| PP |  | Ochrana potrubí ústředního vytápění termoizolačními trubicemi z PE tl přes 9 do 13 mm DN přes 32 do 45 mm | [14 empty] | PP | 2
22 | K | 998733201 | Přesun hmot procentní pro rozvody potrubí v objektech v do 6 m | % |  |  | 0 |  |  | základní |  | 0 | 0 | 0 | 0 | 0 | 16 | K | 2 |  |  |  | ROZPOCET | 0 | 0 | 0 | 0 | 0 | 1 | 0 | 16 | -1580417233
| PP |  | Přesun hmot procentní pro rozvody potrubí v objektech v do 6 m | [14 empty] | PP | 2
| D | 734 | Ústřední vytápění - armatury |  |  |  | 0 |  |  |  |  | 0 |  | 0.02068 |  | 0 | 2 | D | 1 |  |  |  | ROZPOCET | [6 empty] | 0
23 | K | 734251213 | Ventil závitový pojistný rohový G 1 provozní tlak od 2,5 do 6 barů | kus | 1 |  | 0 |  |  | základní |  | 0 | 0.00073 | 0.00073 | 0 | 0 | 16 | K | 2 |  |  |  | ROZPOCET | 0 | 0 | 0 | 0 | 0 | 1 | 0 | 16 | 1744355947
| PP |  | Ventil závitový pojistný rohový G 1 provozní tlak od 2,5 do 6 barů | [14 empty] | PP | 2
24 | K | 734251214 | Ventil závitový pojistný rohový G 5/4 provozní tlak od 2,5 do 6 barů | kus | 2 |  | 0 |  |  | základní |  | 0 | 0.00094 | 0.00188 | 0 | 0 | 16 | K | 2 |  |  |  | ROZPOCET | 0 | 0 | 0 | 0 | 0 | 1 | 0 | 16 | -1425487401
| PP |  | Ventil závitový pojistný rohový G 5/4 provozní tlak od 2,5 do 6 barů | [14 empty] | PP | 2
25 | K | 734291122 | Kohout plnící a vypouštěcí G 3/8 PN 10 do 90°C závitový | kus | 6 |  | 0 |  |  | základní |  | 0 | 0.00018 | 0.00108 | 0 | 0 | 16 | K | 2 |  |  |  | ROZPOCET | 0 | 0 | 0 | 0 | 0 | 1 | 0 | 16 | -1163999769
| PP |  | Kohout plnící a vypouštěcí G 3/8 PN 10 do 90°C závitový | [14 empty] | PP | 2
26 | K | 734291123 | Kohout plnící a vypouštěcí G 1/2 PN 10 do 90°C závitový | kus | 6 |  | 0 |  |  | základní |  | 0 | 0.00022 | 0.00132 | 0 | 0 | 16 | K | 2 |  |  |  | ROZPOCET | 0 | 0 | 0 | 0 | 0 | 1 | 0 | 16 | -1840909863
| PP |  | Kohout plnící a vypouštěcí G 1/2 PN 10 do 90°C závitový | [14 empty] | PP | 2
27 | K | 734291246 | Filtr závitový přímý G 1 1/2 PN 16 do 130°C s vnitřními závity | kus | 1 |  | 0 |  |  | základní |  | 0 | 0.00114 | 0.00114 | 0 | 0 | 16 | K | 2 |  |  |  | ROZPOCET | 0 | 0 | 0 | 0 | 0 | 1 | 0 | 16 | 234421392
| PP |  | Filtr závitový přímý G 1 1/2 PN 16 do 130°C s vnitřními závity | [14 empty] | PP | 2
28 | K | 734291275 | Filtr závitový přímý G 1 1/4 PN 30 do 110°C s vnitřními závity a integrovaným magnetem | kus | 2 |  | 0 |  |  | základní |  | 0 | 0.00124 | 0.00248 | 0 | 0 | 16 | K | 2 |  |  |  | ROZPOCET | 0 | 0 | 0 | 0 | 0 | 1 | 0 | 16 | 900628005
| PP |  | Filtr závitový přímý G 1 1/4 PN 30 do 110°C s vnitřními závity a integrovaným magnetem | [14 empty] | PP | 2
29 | K | 734292715 | Kohout kulový přímý G 1 PN 42 do 185°C vnitřní závit | kus | 3 |  | 0 |  |  | základní |  | 0 | 0.0005 | 0.0015 | 0 | 0 | 16 | K | 2 |  |  |  | ROZPOCET | 0 | 0 | 0 | 0 | 0 | 1 | 0 | 16 | 1868018661
| PP |  | Kohout kulový přímý G 1 PN 42 do 185°C vnitřní závit | [14 empty] | PP | 2
30 | K | 734292716 | Kohout kulový přímý G 1 1/4 PN 42 do 185°C vnitřní závit | kus | 9 |  | 0 |  |  | základní |  | 0 | 0.0007 | 0.0063 | 0 | 0 | 16 | K | 2 |  |  |  | ROZPOCET | 0 | 0 | 0 | 0 | 0 | 1 | 0 | 16 | 230721437
| PP |  | Kohout kulový přímý G 1 1/4 PN 42 do 185°C vnitřní závit | [14 empty] | PP | 2
31 | K | 734295023 | Směšovací ventil otopných a chladicích systémů závitový třícestný G 5/4" se servomotorem | kus | 1 |  | 0 |  |  | základní |  | 0 | 0.00172 | 0.00172 | 0 | 0 | 16 | K | 2 |  |  |  | ROZPOCET | 0 | 0 | 0 | 0 | 0 | 1 | 0 | 16 | 380727918
| PP |  | Směšovací ventil otopných a chladicích systémů závitový třícestný G 5/4" se servomotorem | [14 empty] | PP | 2
32 | K | 734411103 | Teploměr technický s pevným stonkem a jímkou zadní připojení průměr 63 mm délky 100 mm | kus | 2 |  | 0 |  |  | základní |  | 0 | 0.00053 | 0.00106 | 0 | 0 | 16 | K | 2 |  |  |  | ROZPOCET | 0 | 0 | 0 | 0 | 0 | 1 | 0 | 16 | -1859628890
| PP |  | Teploměr technický s pevným stonkem a jímkou zadní připojení průměr 63 mm délky 100 mm | [14 empty] | PP | 2
33 | K | 734421102 | Tlakoměr s pevným stonkem a zpětnou klapkou tlak 0-16 bar průměr 63 mm spodní připojení | kus | 1 |  | 0 |  |  | základní |  | 0 | 0.00147 | 0.00147 | 0 | 0 | 16 | K | 2 |  |  |  | ROZPOCET | 0 | 0 | 0 | 0 | 0 | 1 | 0 | 16 | -1321360184
| PP |  | Tlakoměr s pevným stonkem a zpětnou klapkou tlak 0-16 bar průměr 63 mm spodní připojení | [14 empty] | PP | 2
34 | K | 734-DP | Úpravna vody DP | kus | 1 |  | 0 |  |  | základní |  | 0 | 0 | 0 | 0 | 0 | 16 | K | 2 |  |  |  | ROZPOCET | 0 | 0 | 0 | 0 | 0 | 1 | 0 | 16 | -2133642138
| PP |  | Úpravna vody DP | [14 empty] | PP | 2
35 | K | 998734201 | Přesun hmot procentní pro armatury v objektech v do 6 m | % |  |  | 0 |  |  | základní |  | 0 | 0 | 0 | 0 | 0 | 16 | K | 2 |  |  |  | ROZPOCET | 0 | 0 | 0 | 0 | 0 | 1 | 0 | 16 | 1238889163
| PP |  | Přesun hmot procentní pro armatury v objektech v do 6 m | [14 empty] | PP | 2
| D | 735 | Ústřední vytápění - otopná tělesa |  |  |  | 0 |  |  |  |  | 0 |  | 0.86562 |  | 0 | 2 | D | 1 |  |  |  | ROZPOCET | [6 empty] | 0
36 | K | 735511010 | Podlahové vytápění - rozvodné potrubí polyethylen PE-Xa 17x2,0 mm pro systémovou desku | m | 2854.5 |  | 0 |  |  | základní |  | 0 | 0.00011 | 0.314 | 0 | 0 | 16 | K | 2 |  |  |  | ROZPOCET | 0 | 0 | 0 | 0 | 0 | 1 | 0 | 16 | 963017732
| PP |  | Podlahové vytápění - rozvodné potrubí polyethylen PE-Xa 17x2,0 mm pro systémovou desku | [14 empty] | PP | 2
| VV |  | 412,7+2441,8 |  | 2854.5 | [12 empty] | VV | 2 | 2 | True | 1 | ROZPOCET
37 | K | 735511026 | Podlahové vytápění - systémová deska s kombinovanou tepelnou a kročejovou izolací celkové výšky 31 mm | m2 | 312.7 |  | 0 |  |  | základní |  | 0 | 0.00121 | 0.37837 | 0 | 0 | 16 | K | 2 |  |  |  | ROZPOCET | 0 | 0 | 0 | 0 | 0 | 1 | 0 | 16 | 1257652355
| PP |  | Podlahové vytápění - systémová deska s kombinovanou tepelnou a kročejovou izolací celkové výšky 31 mm | [14 empty] | PP | 2
| VV |  | 51,5+261,2 |  | 312.7 | [12 empty] | VV | 2 | 2 | True | 1 | ROZPOCET
38 | K | 735511061 | Podlahové vytápění - krycí a separační PE fólie | m2 | 312.7 |  | 0 |  |  | základní |  | 0 | 0.00025 | 0.078175 | 0 | 0 | 16 | K | 2 |  |  |  | ROZPOCET | 0 | 0 | 0 | 0 | 0 | 1 | 0 | 16 | -448058891
| PP |  | Podlahové vytápění - krycí a separační PE fólie | [14 empty] | PP | 2
39 | K | 735511062 | Podlahové vytápění - obvodový dilatační pás samolepící s folií | m | 337 |  | 0 |  |  | základní |  | 0 | 6e-05 | 0.02022 | 0 | 0 | 16 | K | 2 |  |  |  | ROZPOCET | 0 | 0 | 0 | 0 | 0 | 1 | 0 | 16 | -214276697
| PP |  | Podlahové vytápění - obvodový dilatační pás samolepící s folií | [14 empty] | PP | 2
| VV |  | 92+245 |  | 337 | [12 empty] | VV | 2 | 2 | True | 1 | ROZPOCET
40 | K | 735511090 | Podlahové vytápění - rozdělovač mosazný s průtokoměry jedenáctiokruhový | kus | 2 |  | 0 |  |  | základní |  | 0 | 0.00712 | 0.01424 | 0 | 0 | 16 | K | 2 |  |  |  | ROZPOCET | 0 | 0 | 0 | 0 | 0 | 1 | 0 | 16 | -164671375
| PP |  | Podlahové vytápění - rozdělovač mosazný s průtokoměry jedenáctiokruhový | [14 empty] | PP | 2
41 | K | 735511091 | Podlahové vytápění - rozdělovač mosazný s průtokoměry dvanáctiokruhový | kus | 1 |  | 0 |  |  | základní |  | 0 | 0.00765 | 0.00765 | 0 | 0 | 16 | K | 2 |  |  |  | ROZPOCET | 0 | 0 | 0 | 0 | 0 | 1 | 0 | 16 | 447627502
| PP |  | Podlahové vytápění - rozdělovač mosazný s průtokoměry dvanáctiokruhový | [14 empty] | PP | 2
42 | K | 735511105 | Podlahové vytápění - skříň podomítková pro rozdělovač s 9-12 okruhy | kus | 3 |  | 0 |  |  | základní |  | 0 | 0.0158 | 0.0474 | 0 | 0 | 16 | K | 2 |  |  |  | ROZPOCET | 0 | 0 | 0 | 0 | 0 | 1 | 0 | 16 | 1998722742
| PP |  | Podlahové vytápění - skříň podomítková pro rozdělovač s 9-12 okruhy | [14 empty] | PP | 2
43 | K | 735511138 | Podlahové vytápění - svěrné šroubení se závitem EK 3/4" pro připojení potrubí 17x2,0 mm na rozdělovač | kus | 68 |  | 0 |  |  | základní |  | 0 | 7e-05 | 0.00476 | 0 | 0 | 16 | K | 2 |  |  |  | ROZPOCET | 0 | 0 | 0 | 0 | 0 | 1 | 0 | 16 | -272432568
| PP |  | Podlahové vytápění - svěrné šroubení se závitem EK 3/4" pro připojení potrubí 17x2,0 mm na rozdělovač | [14 empty] | PP | 2
| VV |  | 11*2*2+12*2 |  | 68 | [12 empty] | VV | 2 | 2 | True | 1 | ROZPOCET
44 | K | 735511142 | Podlahové vytápění - prostorový termostat programovatelný týdenní | kus | 3 |  | 0 |  |  | základní |  | 0 | 0.00015 | 0.00045 | 0 | 0 | 16 | K | 2 |  |  |  | ROZPOCET | 0 | 0 | 0 | 0 | 0 | 1 | 0 | 16 | 830589698
| PP |  | Podlahové vytápění - prostorový termostat programovatelný týdenní | [14 empty] | PP | 2
45 | K | 735511143 | Podlahové vytápění - elektrotermická hlavice (termopohon) | kus | 3 |  | 0 |  |  | základní |  | 0 | 0.00012 | 0.00036 | 0 | 0 | 16 | K | 2 |  |  |  | ROZPOCET | 0 | 0 | 0 | 0 | 0 | 1 | 0 | 16 | -1896062745
| PP |  | Podlahové vytápění - elektrotermická hlavice (termopohon) | [14 empty] | PP | 2
46 | K | 998735201 | Přesun hmot procentní pro otopná tělesa v objektech v do 6 m | % |  |  | 0 |  |  | základní |  | 0 | 0 | 0 | 0 | 0 | 16 | K | 2 |  |  |  | ROZPOCET | 0 | 0 | 0 | 0 | 0 | 1 | 0 | 16 | -1980392901
| PP |  | Přesun hmot procentní pro otopná tělesa v objektech v do 6 m | [14 empty] | PP | 2
| D | OST | Ostatní |  |  |  | 0 |  |  |  |  | 0 |  | 0 |  | 0 | 4 | D | 0 |  |  |  | ROZPOCET | [6 empty] | 0
47 | K | 999-SV-1 | Stavební výpomoce | --- | 1 |  | 0 |  |  | základní |  | 0 | 0 | 0 | 0 | 0 | 4 | K | 1 |  |  |  | ROZPOCET | 0 | 0 | 0 | 0 | 0 | 1 | 0 | 4 | 1655058892
| PP |  | potřebné bourací práce (průrazy, rýhy) včetně úprav opravy povrchů ( omítky, malby) po montáži ÚT | [14 empty] | PP | 1
48 | K | 999-TZ-1 | Topná zkouška | h | 48 |  | 0 |  |  | základní |  | 0 | 0 | 0 | 0 | 0 | 4 | K | 1 |  |  |  | ROZPOCET | 0 | 0 | 0 | 0 | 0 | 1 | 0 | 4 | -1538929246
| PP |  | Topná zkouška | [14 empty] | PP | 1

## 0601 - Vodovod
{19559cd1-dacd-4937-bdd3-d574900a7e89}
2
| KRYCÍ LIST SOUPISU PRACÍ | [7 empty] | v --- níže se nacházejí doplnkové a pomocné údaje k sestavám --- v | [8 empty] | False
Stavba:
AUTO DÍLNY SPŠ OSTROV
Objekt:
06 - Přípojky a venkovní úpravy
Soupis:
0601 - Vodovod
| KSO: |  |  |  |  | CC-CZ:
| Místo: |  | Ostrov, ul. Klínovecká |  |  | Datum: | 11. 7. 2023
| Zadavatel: |  |  |  |  | IČ: | 708 45 425
|  | Střední průmyslová škola Ostrov , Klínovecká 1197 |  |  |  | DIČ:
| Uchazeč: |  |  |  |  | IČ: | Vyplň údaj
|  | Vyplň údaj |  |  |  | DIČ: | Vyplň údaj
| Projektant: |  |  |  |  | IČ: | 497 87 942
|  | Projekt stav, spol. s r.o.,Želivského 2227,Sokolov |  |  |  | DIČ: | CZ 49787942
| Zpracovatel: |  |  |  |  | IČ: | 10347631
|  | V.Rakyta,Trojmezí 171, 352 01 Hranice, |  |  |  | DIČ:
Poznámka:
| Náklady z rozpočtu | [5 empty] | 0
| Ostatní náklady | [5 empty] | 0
| Cena bez DPH | [5 empty] | 0
|  |  | Základ daně |  |  | Sazba daně | Výše daně
| DPH | základní | 0 |  |  | 21% | 0
|  | snížená | 0 |  |  | 15% | 0
|  | zákl. přenesená | 0 |  |  | 21% | 0
|  | sníž. přenesená | 0 |  |  | 15% | 0
|  | nulová | 0 |  |  | 0% | 0
| Cena s DPH |  |  | v | CZK |  | 0
| Projektant |  |  | Zpracovatel
| Datum a podpis: |  | Razítko | Datum a podpis: |  |  | Razítko
| Objednavatel |  |  | Uchazeč
| Datum a podpis: |  | Razítko | Datum a podpis: |  |  | Razítko
REKAPITULACE ČLENĚNÍ SOUPISU PRACÍ
Stavba:
AUTO DÍLNY SPŠ OSTROV
Objekt:
06 - Přípojky a venkovní úpravy
Soupis:
0601 - Vodovod
Místo: |  |  | Ostrov, ul. Klínovecká |  |  | Datum: | 11. 7. 2023
Zadavatel: |  |  | Střední průmyslová škola Ostrov , Klínovecká 1197 |  |  | Projektant: | Projekt stav, spol. s r.o.,Želivského 2227,Sokolov
Uchazeč: |  |  | Vyplň údaj |  |  | Zpracovatel: | V.Rakyta,Trojmezí 171, 352 01 Hranice,
Kód dílu - Popis | [6 empty] | Cena celkem [CZK]
1) Náklady ze soupisu prací | [6 empty] | 0 | [11 empty] | -1
| 8 - Trubní vedení | [5 empty] | 0
| 5 - Komunikace pozemní | [5 empty] | 0
| 87 - Potrubí z trub plastických - přípojka vodovodu | [5 empty] | 0
| HSV - Práce a dodávky | [5 empty] | 0
| 1 - Zemní práce | [5 empty] | 0
| VRN - Vedlejší rozpočtové náklady | [5 empty] | 0
2) Ostatní náklady | [6 empty] | 0 |  |  | DPH
| Zařízení staveniště | [5 empty] | 0 |  |  | snížená | [12 empty] | VRN | 0 | 0 | 0 | 0 | 0 | 2
| Mimostav. doprava | [5 empty] | 0 |  |  | snížená | [12 empty] | VRN | 0 | 0 | 0 | 0 | 0 | 2
| Územní vlivy | [5 empty] | 0 |  |  | snížená | [12 empty] | VRN | 0 | 0 | 0 | 0 | 0 | 2
| Provozní vlivy | [5 empty] | 0 |  |  | snížená | [12 empty] | VRN | 0 | 0 | 0 | 0 | 0 | 2
| Ostatní | [5 empty] | 0 |  |  | snížená | [12 empty] | VRN | 0 | 0 | 0 | 0 | 0 | 2
| Kompletační činnost | [5 empty] | 0 |  |  | snížená | [12 empty] | KOMPLETACNA | 0 | 0 | 0 | 0 | 0 | 2
Celkové náklady za stavbu 1) + 2) | [6 empty] | 0
SOUPIS PRACÍ
Stavba:
AUTO DÍLNY SPŠ OSTROV
Objekt:
06 - Přípojky a venkovní úpravy
Soupis:
0601 - Vodovod
Místo: |  |  | Ostrov, ul. Klínovecká |  |  | Datum: | 11. 7. 2023
Zadavatel: |  |  | Střední průmyslová škola Ostrov , Klínovecká 1197 |  |  | Projektant: | Projekt stav, spol. s r.o.,Želivského 2227,Sokolov
Uchazeč: |  |  | Vyplň údaj |  |  | Zpracovatel: | V.Rakyta,Trojmezí 171, 352 01 Hranice,
PČ | Typ | Kód | Popis | MJ | Množství | J.cena [CZK] | Cena celkem [CZK] | Cenová soustava |  | DPH | J. Nh [h] | Nh celkem [h] | J. hmotnost [t] | Hmotnost celkem [t] | J. suť [t] | Suť Celkem [t]
Náklady soupisu celkem | [6 empty] | 0 |  |  |  |  | 0 |  | 0.34218 |  | 0 |  | D | -1 | [10 empty] | 0
| D | 8 | Trubní vedení |  |  |  | 0 |  |  |  |  | 0 |  | 0.34218 |  | 0 | 1 | D | 0 |  |  |  | ROZPOCET | [6 empty] | 0
| D | 5 | Komunikace pozemní |  |  |  | 0 |  |  |  |  | 0 |  | 0 |  | 0 | 1 | D | 1 |  |  |  | ROZPOCET | [6 empty] | 0
1 | K | 565135101 | Asfaltový beton vrstva podkladní ACP 16 (obalované kamenivo střednězrnné - OKS) s rozprostřením a zhutněním v pruhu šířky do 1,5 m, po zhutnění tl. 50 mm | m2 | 112 |  | 0 |  |  | základní |  | 0 | 0 | 0 | 0 | 0 | 4 | K | 2 |  |  |  | ROZPOCET | 0 | 0 | 0 | 0 | 0 | 1 | 0 | 4 | 845684987
| PP |  | Asfaltový beton vrstva podkladní ACP 16 (obalované kamenivo střednězrnné - OKS) s rozprostřením a zhutněním v pruhu šířky do 1,5 m, po zhutnění tl. 50 mm | [14 empty] | PP | 2
| VV |  | 0,8*140 |  | 112 | [12 empty] | VV | 2 | 2 | True | 1 | ROZPOCET
2 | K | 577123111 | Asfaltový beton vrstva obrusná ACO 8 (ABJ) s rozprostřením a se zhutněním z nemodifikovaného asfaltu v pruhu šířky do 3 m, po zhutnění tl. 30 mm | m2 | 112 |  | 0 |  |  | základní |  | 0 | 0 | 0 | 0 | 0 | 4 | K | 2 |  |  |  | ROZPOCET | 0 | 0 | 0 | 0 | 0 | 1 | 0 | 4 | 51203428
| PP |  | Asfaltový beton vrstva obrusná ACO 8 (ABJ) s rozprostřením a se zhutněním z nemodifikovaného asfaltu v pruhu šířky do 3 m, po zhutnění tl. 30 mm | [14 empty] | PP | 2
3 | K | 919735112 | Řezání stávajícího živičného krytu nebo podkladu hloubky přes 50 do 100 mm | m | 280 |  | 0 |  |  | základní |  | 0 | 0 | 0 | 0 | 0 | 4 | K | 2 |  |  |  | ROZPOCET | 0 | 0 | 0 | 0 | 0 | 1 | 0 | 4 | -1582442879
| PP |  | Řezání stávajícího živičného krytu nebo podkladu hloubky přes 50 do 100 mm | [14 empty] | PP | 2
| VV |  | (125+15)*2 |  | 280 | [12 empty] | VV | 2 | 2 | True | 1 | ROZPOCET
| D | 87 | Potrubí z trub plastických - přípojka vodovodu |  |  |  | 0 |  |  |  |  | 0 |  | 0.34218 |  | 0 | 1 | D | 1 |  |  |  | ROZPOCET | [6 empty] | 0
4 | K | 871211.R | Montáž vodovodního potrubí z plastů v otevřeném výkopu z polyetylenu PE 100 svařovaných elektrtvarovkou SDR 11/PN16 D 63 x 5,8 mm | m | 188 |  | 0 |  |  | základní |  | 0 | 0 | 0 | 0 | 0 | 4 | K | 2 |  |  |  | ROZPOCET | 0 | 0 | 0 | 0 | 0 | 1 | 0 | 4 | 1808280423
| PP |  | Montáž vodovodního potrubí z plastů v otevřeném výkopu z polyetylenu PE 100 svařovaných elektrtvarovkou SDR 11/PN16 D 63 x 5,8 mm | [14 empty] | PP | 2
5 | M | 28613113 | trubka vodovodní PE100 PN 16 SDR11 63x5,8mm | m | 197.4 |  | 0 |  |  | základní |  | 0 | 0.00106 | 0.20924 | 0 | 0 | 8 | M | 2 |  |  |  | ROZPOCET | 0 | 0 | 0 | 0 | 0 | 1 | 0 | 4 | 341707324
| PP |  | trubka vodovodní PE100 PN 16 SDR11 63x5,8mm | [14 empty] | PP | 2
| VV |  | 188 |  | 188 | [12 empty] | VV | 2 | 2 | True | 0 | ROZPOCET
| VV |  | 188*1,05 "Přepočtené koeficientem množství |  | 197.4 | [12 empty] | VV | 2 | 2 | True | 1 | ROZPOCET
6 | K | 877211101 | Montáž elektrospojek na vodovodním potrubí z PE trub d 63 | kus | 2 |  | 0 |  |  | základní |  | 0 | 0 | 0 | 0 | 0 | 4 | K | 2 |  |  |  | ROZPOCET | 0 | 0 | 0 | 0 | 0 | 1 | 0 | 4 | 922079342
| PP |  | Montáž elektrospojek na vodovodním potrubí z PE trub d 63 | [14 empty] | PP | 2
7 | M | WVN.FF485627W | Elektroredukce 90-63 | kus | 1 |  | 0 |  |  | základní |  | 0 | 0.00043 | 0.00043 | 0 | 0 | 8 | M | 2 |  |  |  | ROZPOCET | 0 | 0 | 0 | 0 | 0 | 1 | 0 | 4 | 470591751
| PP |  | Elektroredukce 90-63 | [14 empty] | PP | 2
8 | M | WVN.FF485705W | Elektrospojka PE100 SDR11 63 | kus | 1 |  | 0 |  |  | základní |  | 0 | 0.00022 | 0.00022 | 0 | 0 | 8 | M | 2 |  |  |  | ROZPOCET | 0 | 0 | 0 | 0 | 0 | 1 | 0 | 4 | 1966881808
| PP |  | Elektrospojka PE100 SDR11 63 | [14 empty] | PP | 2
9 | K | 877211110 | Montáž elektrokolen 45° na vodovodním potrubí z PE trub d 63 | kus | 6 |  | 0 |  |  | základní |  | 0 | 0 | 0 | 0 | 0 | 4 | K | 2 |  |  |  | ROZPOCET | 0 | 0 | 0 | 0 | 0 | 1 | 0 | 4 | -930429485
| PP |  | Montáž elektrokolen 45° na vodovodním potrubí z PE trub d 63 | [14 empty] | PP | 2
10 | M | WVN.FF485806W | Elektrokoleno 45° 63 | kus | 6 |  | 0 |  |  | základní |  | 0 | 0.00026 | 0.00156 | 0 | 0 | 8 | M | 2 |  |  |  | ROZPOCET | 0 | 0 | 0 | 0 | 0 | 1 | 0 | 4 | -1134286773
| PP |  | Elektrokoleno 45° 63 | [14 empty] | PP | 2
11 | K | 877211113 | Montáž elektro T-kusů na vodovodním potrubí z PE trub d 63 | kus | 1 |  | 0 |  |  | základní |  | 0 | 0 | 0 | 0 | 0 | 4 | K | 2 |  |  |  | ROZPOCET | 0 | 0 | 0 | 0 | 0 | 1 | 0 | 4 | -510552508
| PP |  | Montáž elektro T-kusů na vodovodním potrubí z PE trub d 63 | [14 empty] | PP | 2
12 | M | WVN.FF485826W | Elektro T-kus rovnoramenný 63 | kus | 1 |  | 0 |  |  | základní |  | 0 | 0.00049 | 0.00049 | 0 | 0 | 8 | M | 2 |  |  |  | ROZPOCET | 0 | 0 | 0 | 0 | 0 | 1 | 0 | 4 | -767861456
| PP |  | Elektro T-kus rovnoramenný 63 | [14 empty] | PP | 2
13 | K | 877241122.R01 | Napojení nového řadu na stávající | kplt | 1 |  | 0 |  |  | základní |  | 0 | 0 | 0 | 0 | 0 | 4 | K | 2 |  |  |  | ROZPOCET | 0 | 0 | 0 | 0 | 0 | 1 | 0 | 4 | 637779196
| PP |  | Napojení nového řadu na stávající | [14 empty] | PP | 2
14 | K | 891231112 | Montáž vodovodních šoupátek otevřený výkop DN 65 | kus | 2 |  | 0 |  |  | základní |  | 0 | 0.00074 | 0.00148 | 0 | 0 | 4 | K | 2 |  |  |  | ROZPOCET | 0 | 0 | 0 | 0 | 0 | 1 | 0 | 4 | -2005781135
| PP |  | Montáž vodovodních šoupátek otevřený výkop DN 65 | [14 empty] | PP | 2
15 | M | VAG.W8703243 | souprava zemní typ A pro šoupátka DN 65-80 mm, Rd 2,0 m | kus | 1 |  | 0 |  |  | základní |  | 0 | 0.0035 | 0.0035 | 0 | 0 | 8 | M | 2 |  |  |  | ROZPOCET | 0 | 0 | 0 | 0 | 0 | 1 | 0 | 4 | 1252375348
| PP |  | souprava zemní typ A pro šoupátka DN 65-80 mm, Rd 2,0 m | [14 empty] | PP | 2
16 | M | 42221300.R01 | šoupátko navrtávací domovní | kus | 1 |  | 0 |  |  | základní |  | 0 | 0 | 0 | 0 | 0 | 8 | M | 2 |  |  |  | ROZPOCET | 0 | 0 | 0 | 0 | 0 | 1 | 0 | 4 | -1448597098
| PP |  | šoupátko navrtávací domovní | [14 empty] | PP | 2
17 | K | 891247112 | Montáž hydrantů podzemních DN 80 | kus | 1 |  | 0 |  |  | základní |  | 0 | 0.00136 | 0.00136 | 0 | 0 | 4 | K | 2 |  |  |  | ROZPOCET | 0 | 0 | 0 | 0 | 0 | 1 | 0 | 4 | -573246534
| PP |  | Montáž hydrantů podzemních DN 80 | [14 empty] | PP | 2
18 | M | AVK.1213801500 | hydrant podzemní 12.1.3, jednoduše jištěný, DN 80, 1500 mm | kus | 1 |  | 0 |  |  | základní |  | 0 | 0.0425 | 0.0425 | 0 | 0 | 8 | M | 2 |  |  |  | ROZPOCET | 0 | 0 | 0 | 0 | 0 | 1 | 0 | 4 | 288778621
| PP |  | hydrant podzemní 12.1.3, jednoduše jištěný, DN 80, 1500 mm | [14 empty] | PP | 2
19 | M | AVK.7217 | podkladová deska hydrantová 7.2.17 | kus | 1 |  | 0 |  |  | základní |  | 0 | 0.0019 | 0.0019 | 0 | 0 | 8 | M | 2 |  |  |  | ROZPOCET | 0 | 0 | 0 | 0 | 0 | 1 | 0 | 4 | -1078139787
| PP |  | podkladová deska hydrantová 7.2.17 | [14 empty] | PP | 2
20 | K | 892233122 | Proplach a dezinfekce vodovodního potrubí DN od 40 do 70 | m | 188 |  | 0 |  |  | základní |  | 0 | 0 | 0 | 0 | 0 | 4 | K | 2 |  |  |  | ROZPOCET | 0 | 0 | 0 | 0 | 0 | 1 | 0 | 4 | 953383465
| PP |  | Proplach a dezinfekce vodovodního potrubí DN od 40 do 70 | [14 empty] | PP | 2
21 | K | 892241111 | Tlaková zkouška vodou potrubí do 80 | m | 188 |  | 0 |  |  | základní |  | 0 | 0 | 0 | 0 | 0 | 4 | K | 2 |  |  |  | ROZPOCET | 0 | 0 | 0 | 0 | 0 | 1 | 0 | 4 | 1621460602
| PP |  | Tlaková zkouška vodou potrubí do 80 | [14 empty] | PP | 2
22 | K | 899401113 | Osazení poklopů litinových hydrantových | kus | 1 |  | 0 |  |  | základní |  | 0 | 0.05 | 0.05 | 0 | 0 | 4 | K | 2 |  |  |  | ROZPOCET | 0 | 0 | 0 | 0 | 0 | 1 | 0 | 4 | 279762161
| PP |  | Osazení poklopů litinových hydrantových | [14 empty] | PP | 2
23 | M | AVK.727 | Uliční poklop litinový , hydrantový, 7.2.7 | kus | 1 |  | 0 |  |  | základní |  | 0 | 0.0295 | 0.0295 | 0 | 0 | 8 | M | 2 |  |  |  | ROZPOCET | 0 | 0 | 0 | 0 | 0 | 1 | 0 | 4 | -1180802271
| PP |  | Uliční poklop litinový , hydrantový, 7.2.7 | [14 empty] | PP | 2
24 | K | 899721111 | Signalizační vodič DN do 150 mm na potrubí | m | 188 |  | 0 |  |  | základní |  | 0 | 0 | 0 | 0 | 0 | 4 | K | 2 |  |  |  | ROZPOCET | 0 | 0 | 0 | 0 | 0 | 1 | 0 | 4 | -1323571920
| PP |  | Signalizační vodič DN do 150 mm na potrubí | [14 empty] | PP | 2
25 | K | 899722112 | Krytí potrubí z plastů výstražnou fólií z PVC 25 cm | m | 188 |  | 0 |  |  | základní |  | 0 | 0 | 0 | 0 | 0 | 4 | K | 2 |  |  |  | ROZPOCET | 0 | 0 | 0 | 0 | 0 | 1 | 0 | 4 | -1859132485
| PP |  | Krytí potrubí z plastů výstražnou fólií z PVC 25 cm | [14 empty] | PP | 2
26 | K | 998276101 | Přesun hmot pro trubní vedení hloubené z trub z plastických hmot nebo sklolaminátových pro vodovody nebo kanalizace v otevřeném výkopu dopravní vzdálenost do 15 m | t | 0.342 |  | 0 |  |  | základní |  | 0 | 0 | 0 | 0 | 0 | 4 | K | 2 |  |  |  | ROZPOCET | 0 | 0 | 0 | 0 | 0 | 1 | 0 | 4 | -1252719648
| PP |  | Přesun hmot pro trubní vedení hloubené z trub z plastických hmot nebo sklolaminátových pro vodovody nebo kanalizace v otevřeném výkopu dopravní vzdálenost do 15 m | [14 empty] | PP | 2
| D | HSV | Práce a dodávky |  |  |  | 0 |  |  |  |  | 0 |  | 0 |  | 0 | 1 | D | 0 |  |  |  | ROZPOCET | [6 empty] | 0
| D | 1 | Zemní práce |  |  |  | 0 |  |  |  |  | 0 |  | 0 |  | 0 | 1 | D | 1 |  |  |  | ROZPOCET | [6 empty] | 0
27 | K | 132112111 | Hloubení rýh š do 800 mm v soudržných horninách třídy těžitelnosti I, skupiny 1 a 2 ručně | m3 | 12 |  | 0 |  |  | základní |  | 0 | 0 | 0 | 0 | 0 | 4 | K | 2 |  |  |  | ROZPOCET | 0 | 0 | 0 | 0 | 0 | 1 | 0 | 4 | 1215053825
| PP |  | Hloubení rýh š do 800 mm v soudržných horninách třídy těžitelnosti I, skupiny 1 a 2 ručně | [14 empty] | PP | 2
| VV |  | 5*0,8*1,5*2 |  | 12 | [12 empty] | VV | 2 | 2 | True | 1 | ROZPOCET
28 | K | 132151103 | Hloubení rýh nezapažených š do 800 mm v hornině třídy těžitelnosti I, skupiny 1 a 2 objem do 100 m3 strojně | m3 | 157.2 |  | 0 |  |  | základní |  | 0 | 0 | 0 | 0 | 0 | 4 | K | 2 |  |  |  | ROZPOCET | 0 | 0 | 0 | 0 | 0 | 1 | 0 | 4 | -116470547
| PP |  | Hloubení rýh nezapažených š do 800 mm v hornině třídy těžitelnosti I, skupiny 1 a 2 objem do 100 m3 strojně | [14 empty] | PP | 2
| VV |  | 0,6*1,5*188-12 |  | 157.2 | [12 empty] | VV | 2 | 2 | True | 1 | ROZPOCET
29 | K | 162751117 | Vodorovné přemístění do 10000 m výkopku/sypaniny z horniny třídy těžitelnosti I, skupiny 1 až 3 | m3 | 90.6 |  | 0 |  |  | základní |  | 0 | 0 | 0 | 0 | 0 | 4 | K | 2 |  |  |  | ROZPOCET | 0 | 0 | 0 | 0 | 0 | 1 | 0 | 4 | 749521028
| PP |  | Vodorovné přemístění do 10000 m výkopku/sypaniny z horniny třídy těžitelnosti I, skupiny 1 až 3 | [14 empty] | PP | 2
| VV |  | (0,6*1,5*188+12)/2 |  | 90.6 | [12 empty] | VV | 2 | 2 | True | 1 | ROZPOCET
30 | K | 171201231 | Poplatek za uložení zeminy a kamení na recyklační skládce (skládkovné) kód odpadu 17 05 04 | t | 181.2 |  | 0 |  |  | základní |  | 0 | 0 | 0 | 0 | 0 | 4 | K | 2 |  |  |  | ROZPOCET | 0 | 0 | 0 | 0 | 0 | 1 | 0 | 4 | 1570088461
| PP |  | Poplatek za uložení zeminy a kamení na recyklační skládce (skládkovné) kód odpadu 17 05 04 | [14 empty] | PP | 2
| VV |  | 90,6*2 |  | 181.2 | [12 empty] | VV | 2 | 2 | True | 1 | ROZPOCET
31 | K | 171251201 | Uložení sypaniny na skládky nebo meziskládky | m3 | 90.6 |  | 0 |  |  | základní |  | 0 | 0 | 0 | 0 | 0 | 4 | K | 2 |  |  |  | ROZPOCET | 0 | 0 | 0 | 0 | 0 | 1 | 0 | 4 | -1320711583
| PP |  | Uložení sypaniny na skládky nebo meziskládky | [14 empty] | PP | 2
32 | K | 174151101 | Zásyp jam, šachet rýh nebo kolem objektů sypaninou se zhutněním | m3 | 90.6 |  | 0 |  |  | základní |  | 0 | 0 | 0 | 0 | 0 | 4 | K | 2 |  |  |  | ROZPOCET | 0 | 0 | 0 | 0 | 0 | 1 | 0 | 4 | -1466362576
| PP |  | Zásyp jam, šachet rýh nebo kolem objektů sypaninou se zhutněním | [14 empty] | PP | 2
33 | K | 175151101 | Obsypání potrubí strojně sypaninou bez prohození, uloženou do 3 m | m3 | 90.6 |  | 0 |  |  | základní |  | 0 | 0 | 0 | 0 | 0 | 4 | K | 2 |  |  |  | ROZPOCET | 0 | 0 | 0 | 0 | 0 | 1 | 0 | 4 | -1533224045
| PP |  | Obsypání potrubí strojně sypaninou bez prohození, uloženou do 3 m | [14 empty] | PP | 2
34 | M | 58341341 | kamenivo drcené drobné frakce 0/4 | t | 181.2 |  | 0 |  |  | základní |  | 0 | 0 | 0 | 0 | 0 | 8 | M | 2 |  |  |  | ROZPOCET | 0 | 0 | 0 | 0 | 0 | 1 | 0 | 4 | -1063129558
| PP |  | kamenivo drcené drobné frakce 0/4 | [14 empty] | PP | 2
| D | VRN | Vedlejší rozpočtové náklady |  |  |  | 0 |  |  |  |  | 0 |  | 0 |  | 0 | 5 | D | 0 |  |  |  | ROZPOCET | [6 empty] | 0
35 | K | 012002000.R01 | Vytyčení křižujících sítí (ČEZ,VO,Cetin,kanalizace,vodovod) | kplt | 1 |  | 0 |  |  | základní |  | 0 | 0 | 0 | 0 | 0 | 4 | K | 1 |  |  |  | ROZPOCET | 0 | 0 | 0 | 0 | 0 | 1 | 0 | 4 | -1087766152
| PP |  | Vytyčení křižujících sítí (ČEZ,VO,Cetin,kanalizace,vodovod) | [14 empty] | PP | 1
36 | K | 012002000.R02 | Geodetické práce- zaměření nově vybudované kanalizace | kplt | 1 |  | 0 |  |  | základní |  | 0 | 0 | 0 | 0 | 0 | 4 | K | 1 |  |  |  | ROZPOCET | 0 | 0 | 0 | 0 | 0 | 1 | 0 | 4 | -1317909968
| PP |  | Geodetické práce- zaměření nově vybudované kanalizace | [14 empty] | PP | 1
37 | K | 012002000.R03 | Zpracování projektu dopravně inženýrských opatření | kplt | 1 |  | 0 |  |  | základní |  | 0 | 0 | 0 | 0 | 0 | 4 | K | 1 |  |  |  | ROZPOCET | 0 | 0 | 0 | 0 | 0 | 1 | 0 | 4 | -2135164595
| PP |  | Zpracování projektu dopravně inženýrských opatření musí být zachována průjezdnost ke škole po celou dobu stavby | [14 empty] | PP | 1
38 | K | 091002000 | Ostatní náklady související s objektem (doprava,technická koordinace,zařízení stavby atd.) | % |  |  | 0 |  |  | základní |  | 0 | 0 | 0 | 0 | 0 | 4 | K | 1 |  |  |  | ROZPOCET | 0 | 0 | 0 | 0 | 0 | 1 | 0 | 4 | 243807236
| PP |  | Ostatní náklady související s objektem (doprava,technická koordinace,zařízení stavby atd.) | [14 empty] | PP | 1
39 | K | 091002000.R01 | Pronájem dopravního značení | kplt | 1 |  | 0 |  |  | základní |  | 0 | 0 | 0 | 0 | 0 | 4 | K | 1 |  |  |  | ROZPOCET | 0 | 0 | 0 | 0 | 0 | 1 | 0 | 4 | 1862545534
| PP |  | Pronájem dopravního značení | [14 empty] | PP | 1

## 0602 - Kanalizace
{47edb444-e9a6-47a3-bd70-e43f20f962d7}
2
| KRYCÍ LIST SOUPISU PRACÍ | [7 empty] | v --- níže se nacházejí doplnkové a pomocné údaje k sestavám --- v | [8 empty] | False
Stavba:
AUTO DÍLNY SPŠ OSTROV
Objekt:
06 - Přípojky a venkovní úpravy
Soupis:
0602 - Kanalizace
| KSO: |  |  |  |  | CC-CZ:
| Místo: |  | Ostrov, ul. Klínovecká |  |  | Datum: | 11. 7. 2023
| Zadavatel: |  |  |  |  | IČ: | 708 45 425
|  | Střední průmyslová škola Ostrov , Klínovecká 1197 |  |  |  | DIČ:
| Uchazeč: |  |  |  |  | IČ: | Vyplň údaj
|  | Vyplň údaj |  |  |  | DIČ: | Vyplň údaj
| Projektant: |  |  |  |  | IČ: | 497 87 942
|  | Projekt stav, spol. s r.o.,Želivského 2227,Sokolov |  |  |  | DIČ: | CZ 49787942
| Zpracovatel: |  |  |  |  | IČ: | 10347631
|  | V.Rakyta,Trojmezí 171, 352 01 Hranice, |  |  |  | DIČ:
Poznámka:
| Náklady z rozpočtu | [5 empty] | 0
| Ostatní náklady | [5 empty] | 0
| Cena bez DPH | [5 empty] | 0
|  |  | Základ daně |  |  | Sazba daně | Výše daně
| DPH | základní | 0 |  |  | 21% | 0
|  | snížená | 0 |  |  | 15% | 0
|  | zákl. přenesená | 0 |  |  | 21% | 0
|  | sníž. přenesená | 0 |  |  | 15% | 0
|  | nulová | 0 |  |  | 0% | 0
| Cena s DPH |  |  | v | CZK |  | 0
| Projektant |  |  | Zpracovatel
| Datum a podpis: |  | Razítko | Datum a podpis: |  |  | Razítko
| Objednavatel |  |  | Uchazeč
| Datum a podpis: |  | Razítko | Datum a podpis: |  |  | Razítko
REKAPITULACE ČLENĚNÍ SOUPISU PRACÍ
Stavba:
AUTO DÍLNY SPŠ OSTROV
Objekt:
06 - Přípojky a venkovní úpravy
Soupis:
0602 - Kanalizace
Místo: |  |  | Ostrov, ul. Klínovecká |  |  | Datum: | 11. 7. 2023
Zadavatel: |  |  | Střední průmyslová škola Ostrov , Klínovecká 1197 |  |  | Projektant: | Projekt stav, spol. s r.o.,Želivského 2227,Sokolov
Uchazeč: |  |  | Vyplň údaj |  |  | Zpracovatel: | V.Rakyta,Trojmezí 171, 352 01 Hranice,
Kód dílu - Popis | [6 empty] | Cena celkem [CZK]
1) Náklady ze soupisu prací | [6 empty] | 0 | [11 empty] | -1
| HSV - Práce a dodávky HSV | [5 empty] | 0
| 1 - Zemní práce | [5 empty] | 0
| 2 - Zakládání | [5 empty] | 0
| 3 - Svislé a kompletní konstrukce | [5 empty] | 0
| 8 - Trubní vedení | [5 empty] | 0
| 5 - Komunikace pozemní | [5 empty] | 0
| 998 - Přesun hmot | [5 empty] | 0
2) Ostatní náklady | [6 empty] | 0 |  |  | DPH
| Zařízení staveniště | [5 empty] | 0 |  |  | snížená | [12 empty] | VRN | 0 | 0 | 0 | 0 | 0 | 2
| Mimostav. doprava | [5 empty] | 0 |  |  | snížená | [12 empty] | VRN | 0 | 0 | 0 | 0 | 0 | 2
| Územní vlivy | [5 empty] | 0 |  |  | snížená | [12 empty] | VRN | 0 | 0 | 0 | 0 | 0 | 2
| Provozní vlivy | [5 empty] | 0 |  |  | snížená | [12 empty] | VRN | 0 | 0 | 0 | 0 | 0 | 2
| Ostatní | [5 empty] | 0 |  |  | snížená | [12 empty] | VRN | 0 | 0 | 0 | 0 | 0 | 2
| Kompletační činnost | [5 empty] | 0 |  |  | snížená | [12 empty] | KOMPLETACNA | 0 | 0 | 0 | 0 | 0 | 2
Celkové náklady za stavbu 1) + 2) | [6 empty] | 0
SOUPIS PRACÍ
Stavba:
AUTO DÍLNY SPŠ OSTROV
Objekt:
06 - Přípojky a venkovní úpravy
Soupis:
0602 - Kanalizace
Místo: |  |  | Ostrov, ul. Klínovecká |  |  | Datum: | 11. 7. 2023
Zadavatel: |  |  | Střední průmyslová škola Ostrov , Klínovecká 1197 |  |  | Projektant: | Projekt stav, spol. s r.o.,Želivského 2227,Sokolov
Uchazeč: |  |  | Vyplň údaj |  |  | Zpracovatel: | V.Rakyta,Trojmezí 171, 352 01 Hranice,
PČ | Typ | Kód | Popis | MJ | Množství | J.cena [CZK] | Cena celkem [CZK] | Cenová soustava |  | DPH | J. Nh [h] | Nh celkem [h] | J. hmotnost [t] | Hmotnost celkem [t] | J. suť [t] | Suť Celkem [t]
Náklady soupisu celkem | [6 empty] | 0 |  |  |  |  | 0 |  | 1.4834 |  | 0 |  | D | -1 | [10 empty] | 0
| D | HSV | Práce a dodávky HSV |  |  |  | 0 |  |  |  |  | 0 |  | 1.4834 |  | 0 | 1 | D | 0 |  |  |  | ROZPOCET | [6 empty] | 0
| D | 1 | Zemní práce |  |  |  | 0 |  |  |  |  | 0 |  | 0 |  | 0 | 1 | D | 1 |  |  |  | ROZPOCET | [6 empty] | 0
1 | K | 131251103 | Hloubení jam nezapažených v hornině třídy těžitelnosti I, skupiny 3 objem do 100 m3 strojně | m3 | 12 |  | 0 |  |  | základní |  | 0 | 0 | 0 | 0 | 0 | 4 | K | 2 |  |  |  | ROZPOCET | 0 | 0 | 0 | 0 | 0 | 1 | 0 | 4 | -1850676718
| PP |  | Hloubení jam nezapažených v hornině třídy těžitelnosti I, skupiny 3 objem do 100 m3 strojně | [14 empty] | PP | 2
| VV |  | šachty | [14 empty] | VV | 2 | 1 | True | 0 | ROZPOCET
| VV |  | 2*2*1,8+1,2*2*2 |  | 12 | [12 empty] | VV | 2 | 2 | True | 1 | ROZPOCET
2 | K | 132251102 | Hloubení rýh nezapažených š do 800 mm v hornině třídy těžitelnosti I, skupiny 3 objem do 50 m3 strojně | m3 | 62.4 |  | 0 |  |  | základní |  | 0 | 0 | 0 | 0 | 0 | 4 | K | 2 |  |  |  | ROZPOCET | 0 | 0 | 0 | 0 | 0 | 1 | 0 | 4 | -1386572562
| PP |  | Hloubení rýh nezapažených š do 800 mm v hornině třídy těžitelnosti I, skupiny 3 objem do 50 m3 strojně | [14 empty] | PP | 2
| VV |  | 52*0,8*(1,8+1,2)/2 |  | 62.4 | [12 empty] | VV | 2 | 2 | True | 1 | ROZPOCET
3 | K | 162751117 | Vodorovné přemístění do 10000 m výkopku/sypaniny z horniny třídy těžitelnosti I, skupiny 1 až 3 | m3 | 37.2 |  | 0 |  |  | základní |  | 0 | 0 | 0 | 0 | 0 | 4 | K | 2 |  |  |  | ROZPOCET | 0 | 0 | 0 | 0 | 0 | 1 | 0 | 4 | 937804622
| PP |  | Vodorovné přemístění do 10000 m výkopku/sypaniny z horniny třídy těžitelnosti I, skupiny 1 až 3 | [14 empty] | PP | 2
| VV |  | (62,4+12)/2 |  | 37.2 | [12 empty] | VV | 2 | 2 | True | 1 | ROZPOCET
4 | K | 171201231 | Poplatek za uložení zeminy a kamení na recyklační skládce (skládkovné) kód odpadu 17 05 04 | t | 31.2 |  | 0 |  |  | základní |  | 0 | 0 | 0 | 0 | 0 | 4 | K | 2 |  |  |  | ROZPOCET | 0 | 0 | 0 | 0 | 0 | 1 | 0 | 4 | 982640053
| PP |  | Poplatek za uložení zeminy a kamení na recyklační skládce (skládkovné) kód odpadu 17 05 04 | [14 empty] | PP | 2
| VV |  | 62,4/2 |  | 31.2 | [12 empty] | VV | 2 | 2 | True | 1 | ROZPOCET
5 | K | 171251201 | Uložení sypaniny na skládky nebo meziskládky | m3 | 37.2 |  | 0 |  |  | základní |  | 0 | 0 | 0 | 0 | 0 | 4 | K | 2 |  |  |  | ROZPOCET | 0 | 0 | 0 | 0 | 0 | 1 | 0 | 4 | 1820700072
| PP |  | Uložení sypaniny na skládky nebo meziskládky | [14 empty] | PP | 2
6 | K | 174151101 | Zásyp jam, šachet rýh nebo kolem objektů sypaninou se zhutněním | m3 | 37.2 |  | 0 |  |  | základní |  | 0 | 0 | 0 | 0 | 0 | 4 | K | 2 |  |  |  | ROZPOCET | 0 | 0 | 0 | 0 | 0 | 1 | 0 | 4 | 420477791
| PP |  | Zásyp jam, šachet rýh nebo kolem objektů sypaninou se zhutněním | [14 empty] | PP | 2
7 | K | 175111101 | Obsypání potrubí ručně sypaninou bez prohození, uloženou do 3 m | m3 | 37.2 |  | 0 |  |  | základní |  | 0 | 0 | 0 | 0 | 0 | 4 | K | 2 |  |  |  | ROZPOCET | 0 | 0 | 0 | 0 | 0 | 1 | 0 | 4 | -1558513356
| PP |  | Obsypání potrubí ručně sypaninou bez prohození, uloženou do 3 m | [14 empty] | PP | 2
8 | M | 58331200 | štěrkopísek netříděný zásypový | t | 74.4 |  | 0 |  |  | základní |  | 0 | 0 | 0 | 0 | 0 | 8 | M | 2 |  |  |  | ROZPOCET | 0 | 0 | 0 | 0 | 0 | 1 | 0 | 4 | -1170113051
| PP |  | štěrkopísek netříděný zásypový | [14 empty] | PP | 2
| VV |  | 37,2*2 |  | 74.4 | [12 empty] | VV | 2 | 2 | True | 1 | ROZPOCET
9 | K | 175111201 | Obsypání objektu nad přilehlým původním terénem sypaninou bez prohození, uloženou do 3 m ručně | m3 | 6 |  | 0 |  |  | základní |  | 0 | 0 | 0 | 0 | 0 | 4 | K | 2 |  |  |  | ROZPOCET | 0 | 0 | 0 | 0 | 0 | 1 | 0 | 4 | -174799943
| PP |  | Obsypání objektu nad přilehlým původním terénem sypaninou bez prohození, uloženou do 3 m ručně | [14 empty] | PP | 2
10 | M | 58331289 | kamenivo těžené drobné frakce 0/2 | t | 12 |  | 0 |  |  | základní |  | 0 | 0 | 0 | 0 | 0 | 8 | M | 2 |  |  |  | ROZPOCET | 0 | 0 | 0 | 0 | 0 | 1 | 0 | 4 | -976397695
| PP |  | kamenivo těžené drobné frakce 0/2 | [14 empty] | PP | 2
11 | K | 181951112 | Úprava pláně v hornině třídy těžitelnosti I, skupiny 1 až 3 se zhutněním strojně | m2 | 52 |  | 0 |  |  | základní |  | 0 | 0 | 0 | 0 | 0 | 4 | K | 2 |  |  |  | ROZPOCET | 0 | 0 | 0 | 0 | 0 | 1 | 0 | 4 | -1829550601
| PP |  | Úprava pláně v hornině třídy těžitelnosti I, skupiny 1 až 3 se zhutněním strojně | [14 empty] | PP | 2
| VV |  | 52*1 |  | 52 | [12 empty] | VV | 2 | 2 | True | 1 | ROZPOCET
| D | 2 | Zakládání |  |  |  | 0 |  |  |  |  | 0 |  | 0 |  | 0 | 1 | D | 1 |  |  |  | ROZPOCET | [6 empty] | 0
12 | K | 273321411 | Základové desky ze ŽB bez zvýšených nároků na prostředí tř. C 20/25 | m3 | 0.648 |  | 0 |  |  | základní |  | 0 | 0 | 0 | 0 | 0 | 4 | K | 2 |  |  |  | ROZPOCET | 0 | 0 | 0 | 0 | 0 | 1 | 0 | 4 | -1409576421
| PP |  | Základové desky ze ŽB bez zvýšených nároků na prostředí tř. C 20/25 | [14 empty] | PP | 2
| VV |  | 1,2*1,2*3*0,15 |  | 0.648 | [12 empty] | VV | 2 | 2 | True | 1 | ROZPOCET
13 | K | 273351121 | Zřízení bednění základových desek | m2 | 2.16 |  | 0 |  |  | základní |  | 0 | 0 | 0 | 0 | 0 | 4 | K | 2 |  |  |  | ROZPOCET | 0 | 0 | 0 | 0 | 0 | 1 | 0 | 4 | -526230458
| PP |  | Zřízení bednění základových desek | [14 empty] | PP | 2
| VV |  | 3*0,15*1,2*4 |  | 2.16 | [12 empty] | VV | 2 | 2 | True | 1 | ROZPOCET
14 | K | 273351122 | Odstranění bednění základových desek | m2 | 2.16 |  | 0 |  |  | základní |  | 0 | 0 | 0 | 0 | 0 | 4 | K | 2 |  |  |  | ROZPOCET | 0 | 0 | 0 | 0 | 0 | 1 | 0 | 4 | 193503556
| PP |  | Odstranění bednění základových desek | [14 empty] | PP | 2
| D | 3 | Svislé a kompletní konstrukce |  |  |  | 0 |  |  |  |  | 0 |  | 0.032 |  | 0 | 1 | D | 1 |  |  |  | ROZPOCET | [6 empty] | 0
15 | K | 382413111 | Osazení jímky z PP na obetonování objemu 1000 l pro usazení do terénu | kus | 1 |  | 0 |  |  | základní |  | 0 | 0 | 0 | 0 | 0 | 4 | K | 2 |  |  |  | ROZPOCET | 0 | 0 | 0 | 0 | 0 | 1 | 0 | 4 | 1104607013
| PP |  | Osazení jímky z PP na obetonování objemu 1000 l pro usazení do terénu | [14 empty] | PP | 2
16 | M | 56230010 | jímka plastová na obetonování 1x1x1m objem 1m3 | kus | 1 |  | 0 |  |  | základní |  | 0 | 0.032 | 0.032 | 0 | 0 | 8 | M | 2 |  |  |  | ROZPOCET | 0 | 0 | 0 | 0 | 0 | 1 | 0 | 4 | 321010734
| PP |  | jímka plastová na obetonování 1x1x1m objem 1m3 | [14 empty] | PP | 2
| D | 8 | Trubní vedení |  |  |  | 0 |  |  |  |  | 0 |  | 1.4514 |  | 0 | 1 | D | 1 |  |  |  | ROZPOCET | [6 empty] | 0
17 | K | 451572111 | Lože pod potrubí otevřený výkop z kameniva drobného těženého | m3 | 2.6 |  | 0 |  |  | základní |  | 0 | 0 | 0 | 0 | 0 | 4 | K | 2 |  |  |  | ROZPOCET | 0 | 0 | 0 | 0 | 0 | 1 | 0 | 4 | 1068531318
| PP |  | Lože pod potrubí otevřený výkop z kameniva drobného těženého | [14 empty] | PP | 2
| VV |  | 52*0,1*0,5 |  | 2.6 | [12 empty] | VV | 2 | 2 | True | 1 | ROZPOCET
18 | K | 452112111 | Osazení betonových prstenců nebo rámů v do 100 mm | kus | 2 |  | 0 |  |  | základní |  | 0 | 0 | 0 | 0 | 0 | 4 | K | 2 |  |  |  | ROZPOCET | 0 | 0 | 0 | 0 | 0 | 1 | 0 | 4 | 1068952102
| PP |  | Osazení betonových prstenců nebo rámů v do 100 mm | [14 empty] | PP | 2
19 | M | 59224011 | prstenec šachtový vyrovnávací betonový 625x100x60mm | kus | 2 |  | 0 |  |  | základní |  | 0 | 0 | 0 | 0 | 0 | 8 | M | 2 |  |  |  | ROZPOCET | 0 | 0 | 0 | 0 | 0 | 1 | 0 | 4 | -559887374
| PP |  | prstenec šachtový vyrovnávací betonový 625x100x60mm | [14 empty] | PP | 2
20 | K | 871-1 | Napojení do stávající šachty | kus | 1 |  | 0 |  |  | základní |  | 0 | 0 | 0 | 0 | 0 | 4 | K | 2 |  |  |  | ROZPOCET | 0 | 0 | 0 | 0 | 0 | 1 | 0 | 4 | -777140140
| PP |  | Napojení do stávající šachty | [14 empty] | PP | 2
21 | K | 871360430 | Montáž kanalizačního potrubí korugovaného SN 16 z polypropylenu DN 250 | m | 52 |  | 0 |  |  | základní |  | 0 | 2e-05 | 0.00104 | 0 | 0 | 4 | K | 2 |  |  |  | ROZPOCET | 0 | 0 | 0 | 0 | 0 | 1 | 0 | 4 | 587646229
| PP |  | Montáž kanalizačního potrubí korugovaného SN 16 z polypropylenu DN 250 | [14 empty] | PP | 2
22 | M | 28617291 | trubka kanalizační PP korugovaná se zesílenou stěnou DN 250x6000mm SN16 | m | 52.78 |  | 0 |  |  | základní |  | 0 | 0.00588 | 0.31035 | 0 | 0 | 8 | M | 2 |  |  |  | ROZPOCET | 0 | 0 | 0 | 0 | 0 | 1 | 0 | 4 | -1399981405
| PP |  | trubka kanalizační PP korugovaná se zesílenou stěnou DN 250x6000mm SN16 | [14 empty] | PP | 2
| VV |  | 52*1,015 "Přepočtené koeficientem množství |  | 52.78 | [12 empty] | VV | 2 | 2 | True | 1 | ROZPOCET
23 | K | 892241111 | Tlaková zkouška vodou potrubí do 80 | m | 52 |  | 0 |  |  | základní |  | 0 | 0 | 0 | 0 | 0 | 4 | K | 2 |  |  |  | ROZPOCET | 0 | 0 | 0 | 0 | 0 | 1 | 0 | 4 | -591854680
| PP |  | Tlaková zkouška vodou potrubí do 80 | [14 empty] | PP | 2
24 | K | 894411121 | Zřízení šachet kanalizačních z betonových dílců na potrubí DN nad 200 do 300 dno beton tř. C 25/30 | kus | 2 |  | 0 |  |  | základní |  | 0 | 0 | 0 | 0 | 0 | 4 | K | 2 |  |  |  | ROZPOCET | 0 | 0 | 0 | 0 | 0 | 1 | 0 | 4 | -1647627895
| PP |  | Zřízení šachet kanalizačních z betonových dílců na potrubí DN nad 200 do 300 dno beton tř. C 25/30 | [14 empty] | PP | 2
25 | M | 59224072 | skruž betonová DN 1000x250 přechodová, 100x25x9cm | kus | 2 |  | 0 |  |  | základní |  | 0 | 0 | 0 | 0 | 0 | 8 | M | 2 |  |  |  | ROZPOCET | 0 | 0 | 0 | 0 | 0 | 1 | 0 | 4 | -1168343284
| PP |  | skruž betonová DN 1000x250 přechodová, 100x25x9cm | [14 empty] | PP | 2
26 | M | 59224050 | skruž pro kanalizační šachty se zabudovanými stupadly 100x25x12cm | kus | 1 |  | 0 |  |  | základní |  | 0 | 0 | 0 | 0 | 0 | 8 | M | 2 |  |  |  | ROZPOCET | 0 | 0 | 0 | 0 | 0 | 1 | 0 | 4 | -1098319831
| PP |  | skruž pro kanalizační šachty se zabudovanými stupadly 100x25x12cm | [14 empty] | PP | 2
27 | M | BET.KSHM1067D | ŠACHTOVÝ KÓNUS/SH-M 1000/625x670 PS+K/DEHA | kus | 2 |  | 0 |  |  | základní |  | 0 | 0.57 | 1.14 | 0 | 0 | 8 | M | 2 |  |  |  | ROZPOCET | 0 | 0 | 0 | 0 | 0 | 1 | 0 | 4 | 985674803
| PP |  | ŠACHTOVÝ KÓNUS/SH-M 1000/625x670 PS+K/DEHA | [14 empty] | PP | 2
28 | M | 59224024 | dno betonové šachtové beton 100x63,5x15cm | kus | 2 |  | 0 |  |  | základní |  | 0 | 0 | 0 | 0 | 0 | 8 | M | 2 |  |  |  | ROZPOCET | 0 | 0 | 0 | 0 | 0 | 1 | 0 | 4 | -1110082333
| PP |  | dno betonové šachtové beton 100x63,5x15cm | [14 empty] | PP | 2
29 | M | 592241899 | těsnění pro DN 1000 Q.1 | kus | 7 |  | 0 |  |  | základní |  | 0 | 0 | 0 | 0 | 0 | 8 | M | 2 |  |  |  | ROZPOCET | 0 | 0 | 0 | 0 | 0 | 1 | 0 | 4 | -1374592560
| PP |  | těsnění pro DN 1000 Q.1 | [14 empty] | PP | 2
30 | K | 895941999 | Začištění spojů revizních šachet z vnější i vnitřní strany | kus | 14 |  | 0 |  |  | základní |  | 0 | 0 | 0 | 0 | 0 | 4 | K | 2 |  |  |  | ROZPOCET | 0 | 0 | 0 | 0 | 0 | 1 | 0 | 4 | -281260772
| PP |  | Začištění spojů revizních šachet z vnější i vnitřní strany | [14 empty] | PP | 2
31 | K | 899104112 | Osazení poklopů litinových nebo ocelových včetně rámů pro třídu zatížení D400, E600 | kus | 2 |  | 0 |  |  | základní |  | 0 | 0 | 0 | 0 | 0 | 4 | K | 2 |  |  |  | ROZPOCET | 0 | 0 | 0 | 0 | 0 | 1 | 0 | 4 | -754602759
| PP |  | Osazení poklopů litinových nebo ocelových včetně rámů pro třídu zatížení D400, E600 | [14 empty] | PP | 2
32 | M | 28661935 | poklop šachtový litinový DN 600 pro třídu zatížení D400 | kus | 2 |  | 0 |  |  | základní |  | 0 | 0 | 0 | 0 | 0 | 8 | M | 2 |  |  |  | ROZPOCET | 0 | 0 | 0 | 0 | 0 | 1 | 0 | 4 | 1536391862
| PP |  | poklop šachtový litinový DN 600 pro třídu zatížení D400 | [14 empty] | PP | 2
33 | K | 899722113 | Krytí potrubí z plastů výstražnou fólií z PVC 34cm | m | 52 |  | 0 |  |  | základní |  | 0 | 0 | 0 | 0 | 0 | 4 | K | 2 |  |  |  | ROZPOCET | 0 | 0 | 0 | 0 | 0 | 1 | 0 | 4 | -789155741
| PP |  | Krytí potrubí z plastů výstražnou fólií z PVC 34cm | [14 empty] | PP | 2
| D | 5 | Komunikace pozemní |  |  |  | 0 |  |  |  |  | 0 |  | 0 |  | 0 | 1 | D | 2 |  |  |  | ROZPOCET | [6 empty] | 0
34 | K | 565135101 | Asfaltový beton vrstva podkladní ACP 16 (obalované kamenivo střednězrnné - OKS) s rozprostřením a zhutněním v pruhu šířky do 1,5 m, po zhutnění tl. 50 mm | m2 | 41.6 |  | 0 |  |  | základní |  | 0 | 0 | 0 | 0 | 0 | 4 | K | 3 |  |  |  | ROZPOCET | 0 | 0 | 0 | 0 | 0 | 1 | 0 | 4 | 247339648
| PP |  | Asfaltový beton vrstva podkladní ACP 16 (obalované kamenivo střednězrnné - OKS) s rozprostřením a zhutněním v pruhu šířky do 1,5 m, po zhutnění tl. 50 mm | [14 empty] | PP | 3
| VV |  | 52*0,8 |  | 41.6 | [12 empty] | VV | 3 | 2 | True | 1 | ROZPOCET
35 | K | 577123111 | Asfaltový beton vrstva obrusná ACO 8 (ABJ) s rozprostřením a se zhutněním z nemodifikovaného asfaltu v pruhu šířky do 3 m, po zhutnění tl. 30 mm | m2 | 41.6 |  | 0 |  |  | základní |  | 0 | 0 | 0 | 0 | 0 | 4 | K | 3 |  |  |  | ROZPOCET | 0 | 0 | 0 | 0 | 0 | 1 | 0 | 4 | -466970725
| PP |  | Asfaltový beton vrstva obrusná ACO 8 (ABJ) s rozprostřením a se zhutněním z nemodifikovaného asfaltu v pruhu šířky do 3 m, po zhutnění tl. 30 mm | [14 empty] | PP | 3
36 | K | 919735112 | Řezání stávajícího živičného krytu nebo podkladu hloubky přes 50 do 100 mm | m | 104 |  | 0 |  |  | základní |  | 0 | 0 | 0 | 0 | 0 | 4 | K | 3 |  |  |  | ROZPOCET | 0 | 0 | 0 | 0 | 0 | 1 | 0 | 4 | 33154102
| PP |  | Řezání stávajícího živičného krytu nebo podkladu hloubky přes 50 do 100 mm | [14 empty] | PP | 3
| VV |  | 52*2 |  | 104 | [12 empty] | VV | 3 | 2 | True | 1 | ROZPOCET
| D | 998 | Přesun hmot |  |  |  | 0 |  |  |  |  | 0 |  | 0 |  | 0 | 1 | D | 1 |  |  |  | ROZPOCET | [6 empty] | 0
37 | K | 998276101 | Přesun hmot pro trubní vedení z trub z plastických hmot otevřený výkop | t | 1.483 |  | 0 |  |  | základní |  | 0 | 0 | 0 | 0 | 0 | 4 | K | 2 |  |  |  | ROZPOCET | 0 | 0 | 0 | 0 | 0 | 1 | 0 | 4 | -1426421693
| PP |  | Přesun hmot pro trubní vedení z trub z plastických hmot otevřený výkop | [14 empty] | PP | 2

## 0603 - Zpevněné plochy a ...
{b200844c-5cf1-4d08-b390-fe0aeb2a755e}
2
| KRYCÍ LIST SOUPISU PRACÍ | [7 empty] | v --- níže se nacházejí doplnkové a pomocné údaje k sestavám --- v | [8 empty] | False
Stavba:
AUTO DÍLNY SPŠ OSTROV
Objekt:
06 - Přípojky a venkovní úpravy
Soupis:
0603 - Zpevněné plochy a sadové úpravy
| KSO: |  |  |  |  | CC-CZ:
| Místo: |  | Ostrov, ul. Klínovecká |  |  | Datum: | 11. 7. 2023
| Zadavatel: |  |  |  |  | IČ: | 708 45 425
|  | Střední průmyslová škola Ostrov , Klínovecká 1197 |  |  |  | DIČ:
| Uchazeč: |  |  |  |  | IČ: | Vyplň údaj
|  | Vyplň údaj |  |  |  | DIČ: | Vyplň údaj
| Projektant: |  |  |  |  | IČ: | 497 87 942
|  | Projekt stav, spol. s r.o.,Želivského 2227,Sokolov |  |  |  | DIČ: | CZ 49787942
| Zpracovatel: |  |  |  |  | IČ: | 10347631
|  | V.Rakyta,Trojmezí 171, 352 01 Hranice, |  |  |  | DIČ:
Poznámka:
| Náklady z rozpočtu | [5 empty] | 0
| Ostatní náklady | [5 empty] | 0
| Cena bez DPH | [5 empty] | 0
|  |  | Základ daně |  |  | Sazba daně | Výše daně
| DPH | základní | 0 |  |  | 21% | 0
|  | snížená | 0 |  |  | 15% | 0
|  | zákl. přenesená | 0 |  |  | 21% | 0
|  | sníž. přenesená | 0 |  |  | 15% | 0
|  | nulová | 0 |  |  | 0% | 0
| Cena s DPH |  |  | v | CZK |  | 0
| Projektant |  |  | Zpracovatel
| Datum a podpis: |  | Razítko | Datum a podpis: |  |  | Razítko
| Objednavatel |  |  | Uchazeč
| Datum a podpis: |  | Razítko | Datum a podpis: |  |  | Razítko
REKAPITULACE ČLENĚNÍ SOUPISU PRACÍ
Stavba:
AUTO DÍLNY SPŠ OSTROV
Objekt:
06 - Přípojky a venkovní úpravy
Soupis:
0603 - Zpevněné plochy a sadové úpravy
Místo: |  |  | Ostrov, ul. Klínovecká |  |  | Datum: | 11. 7. 2023
Zadavatel: |  |  | Střední průmyslová škola Ostrov , Klínovecká 1197 |  |  | Projektant: | Projekt stav, spol. s r.o.,Želivského 2227,Sokolov
Uchazeč: |  |  | Vyplň údaj |  |  | Zpracovatel: | V.Rakyta,Trojmezí 171, 352 01 Hranice,
Kód dílu - Popis | [6 empty] | Cena celkem [CZK]
1) Náklady ze soupisu prací | [6 empty] | 0 | [11 empty] | -1
| HSV - Práce a dodávky HSV | [5 empty] | 0
| 1 - Zemní práce | [5 empty] | 0
| 5 - Komunikace pozemní | [5 empty] | 0
| 9 - Ostatní konstrukce a práce, bourání | [5 empty] | 0
| 998 - Přesun hmot | [5 empty] | 0
2) Ostatní náklady | [6 empty] | 0 |  |  | DPH
| Zařízení staveniště | [5 empty] | 0 |  |  | snížená | [12 empty] | VRN | 0 | 0 | 0 | 0 | 0 | 2
| Mimostav. doprava | [5 empty] | 0 |  |  | snížená | [12 empty] | VRN | 0 | 0 | 0 | 0 | 0 | 2
| Územní vlivy | [5 empty] | 0 |  |  | snížená | [12 empty] | VRN | 0 | 0 | 0 | 0 | 0 | 2
| Provozní vlivy | [5 empty] | 0 |  |  | snížená | [12 empty] | VRN | 0 | 0 | 0 | 0 | 0 | 2
| Ostatní | [5 empty] | 0 |  |  | snížená | [12 empty] | VRN | 0 | 0 | 0 | 0 | 0 | 2
| Kompletační činnost | [5 empty] | 0 |  |  | snížená | [12 empty] | KOMPLETACNA | 0 | 0 | 0 | 0 | 0 | 2
Celkové náklady za stavbu 1) + 2) | [6 empty] | 0
SOUPIS PRACÍ
Stavba:
AUTO DÍLNY SPŠ OSTROV
Objekt:
06 - Přípojky a venkovní úpravy
Soupis:
0603 - Zpevněné plochy a sadové úpravy
Místo: |  |  | Ostrov, ul. Klínovecká |  |  | Datum: | 11. 7. 2023
Zadavatel: |  |  | Střední průmyslová škola Ostrov , Klínovecká 1197 |  |  | Projektant: | Projekt stav, spol. s r.o.,Želivského 2227,Sokolov
Uchazeč: |  |  | Vyplň údaj |  |  | Zpracovatel: | V.Rakyta,Trojmezí 171, 352 01 Hranice,
PČ | Typ | Kód | Popis | MJ | Množství | J.cena [CZK] | Cena celkem [CZK] | Cenová soustava |  | DPH | J. Nh [h] | Nh celkem [h] | J. hmotnost [t] | Hmotnost celkem [t] | J. suť [t] | Suť Celkem [t]
Náklady soupisu celkem | [6 empty] | 0 |  |  |  |  | 0 |  | 79.4951 |  | 56.23 |  | D | -1 | [10 empty] | 0
| D | HSV | Práce a dodávky HSV |  |  |  | 0 |  |  |  |  | 0 |  | 79.4951 |  | 56.23 | 1 | D | 0 |  |  |  | ROZPOCET | [6 empty] | 0
| D | 1 | Zemní práce |  |  |  | 0 |  |  |  |  | 0 |  | 0.3367 |  | 56.23 | 1 | D | 1 |  |  |  | ROZPOCET | [6 empty] | 0
1 | K | 112101101 | Odstranění stromů listnatých průměru kmene přes 100 do 300 mm | kus | 8 |  | 0 |  |  | základní |  | 0 | 0 | 0 | 0 | 0 | 4 | K | 2 |  |  |  | ROZPOCET | 0 | 0 | 0 | 0 | 0 | 1 | 0 | 4 | -1047222962
| PP |  | Odstranění stromů listnatých průměru kmene přes 100 do 300 mm | [14 empty] | PP | 2
2 | K | 112251101 | Odstranění pařezů průměru přes 100 do 300 mm | kus | 8 |  | 0 |  |  | základní |  | 0 | 0 | 0 | 0 | 0 | 4 | K | 2 |  |  |  | ROZPOCET | 0 | 0 | 0 | 0 | 0 | 1 | 0 | 4 | 47283613
| PP |  | Odstranění pařezů průměru přes 100 do 300 mm | [14 empty] | PP | 2
3 | K | 113107162 | Odstranění podkladu z kameniva drceného tl přes 100 do 200 mm strojně pl přes 50 do 200 m2 | m2 | 85 |  | 0 |  |  | základní |  | 0 | 0 | 0 | 0.29 | 24.65 | 4 | K | 2 |  |  |  | ROZPOCET | 0 | 0 | 0 | 0 | 0 | 1 | 0 | 4 | 1322004817
| PP |  | Odstranění podkladu z kameniva drceného tl přes 100 do 200 mm strojně pl přes 50 do 200 m2 | [14 empty] | PP | 2
4 | K | 113107182 | Odstranění podkladu živičného tl přes 50 do 100 mm strojně pl přes 50 do 200 m2 | m2 | 85 |  | 0 |  |  | základní |  | 0 | 0 | 0 | 0.22 | 18.7 | 4 | K | 2 |  |  |  | ROZPOCET | 0 | 0 | 0 | 0 | 0 | 1 | 0 | 4 | 1586856793
| PP |  | Odstranění podkladu živičného tl přes 50 do 100 mm strojně pl přes 50 do 200 m2 | [14 empty] | PP | 2
5 | K | 113201111 | Vytrhání obrub chodníkových ležatých | m | 56 |  | 0 |  |  | základní |  | 0 | 0 | 0 | 0.23 | 12.88 | 4 | K | 2 |  |  |  | ROZPOCET | 0 | 0 | 0 | 0 | 0 | 1 | 0 | 4 | 1273603526
| PP |  | Vytrhání obrub chodníkových ležatých | [14 empty] | PP | 2
| VV |  | 2*28 |  | 56 | [12 empty] | VV | 2 | 2 | True | 1 | ROZPOCET
6 | K | 181311103 | Rozprostření ornice tl vrstvy do 200 mm v rovině nebo ve svahu do 1:5 ručně | m2 | 49 |  | 0 |  |  | základní |  | 0 | 0 | 0 | 0 | 0 | 4 | K | 2 |  |  |  | ROZPOCET | 0 | 0 | 0 | 0 | 0 | 1 | 0 | 4 | -1674896773
| PP |  | Rozprostření ornice tl vrstvy do 200 mm v rovině nebo ve svahu do 1:5 ručně | [14 empty] | PP | 2
| VV |  | 245*0,2 |  | 49 | [12 empty] | VV | 2 | 2 | True | 1 | ROZPOCET
7 | K | 181351003 | Rozprostření ornice tl vrstvy do 200 mm pl do 100 m2 v rovině nebo ve svahu do 1:5 strojně | m2 | 250 |  | 0 |  |  | základní |  | 0 | 0 | 0 | 0 | 0 | 4 | K | 2 |  |  |  | ROZPOCET | 0 | 0 | 0 | 0 | 0 | 1 | 0 | 4 | -167203426
| PP |  | Rozprostření ornice tl vrstvy do 200 mm pl do 100 m2 v rovině nebo ve svahu do 1:5 strojně | [14 empty] | PP | 2
| VV |  | 250 |  | 250 | [12 empty] | VV | 2 | 2 | True | 1 | ROZPOCET
8 | K | 181411132 | Založení parkového trávníku výsevem pl do 1000 m2 ve svahu přes 1:5 do 1:2 | m2 | 250 |  | 0 |  |  | základní |  | 0 | 0 | 0 | 0 | 0 | 4 | K | 2 |  |  |  | ROZPOCET | 0 | 0 | 0 | 0 | 0 | 1 | 0 | 4 | -1450268708
| PP |  | Založení parkového trávníku výsevem pl do 1000 m2 ve svahu přes 1:5 do 1:2 | [14 empty] | PP | 2
9 | M | 00572474 | osivo směs travní krajinná-svahová | kg | 5 |  | 0 |  |  | základní |  | 0 | 0.001 | 0.005 | 0 | 0 | 8 | M | 2 |  |  |  | ROZPOCET | 0 | 0 | 0 | 0 | 0 | 1 | 0 | 4 | 613974080
| PP |  | osivo směs travní krajinná-svahová | [14 empty] | PP | 2
| VV |  | 250*0,02 "Přepočtené koeficientem množství |  | 5 | [12 empty] | VV | 2 | 2 | True | 1 | ROZPOCET
10 | M | 00572472 | osivo směs travní krajinná-rovinná | kg | 5 |  | 0 |  |  | základní |  | 0 | 0.001 | 0.005 | 0 | 0 | 8 | M | 2 |  |  |  | ROZPOCET | 0 | 0 | 0 | 0 | 0 | 1 | 0 | 4 | -405305656
| PP |  | osivo směs travní krajinná-rovinná | [14 empty] | PP | 2
| VV |  | 250*0,02 "Přepočtené koeficientem množství |  | 5 | [12 empty] | VV | 2 | 2 | True | 1 | ROZPOCET
11 | K | 181911101 | Úprava pláně v hornině třídy těžitelnosti I skupiny 1 až 2 bez zhutnění ručně | m2 | 49 |  | 0 |  |  | základní |  | 0 | 0 | 0 | 0 | 0 | 4 | K | 2 |  |  |  | ROZPOCET | 0 | 0 | 0 | 0 | 0 | 1 | 0 | 4 | 1796781380
| PP |  | Úprava pláně v hornině třídy těžitelnosti I skupiny 1 až 2 bez zhutnění ručně | [14 empty] | PP | 2
12 | K | 181951111 | Úprava pláně v hornině třídy těžitelnosti I skupiny 1 až 3 bez zhutnění strojně | m2 | 250 |  | 0 |  |  | základní |  | 0 | 0 | 0 | 0 | 0 | 4 | K | 2 |  |  |  | ROZPOCET | 0 | 0 | 0 | 0 | 0 | 1 | 0 | 4 | 92174872
| PP |  | Úprava pláně v hornině třídy těžitelnosti I skupiny 1 až 3 bez zhutnění strojně | [14 empty] | PP | 2
13 | K | 182251101 | Svahování násypů strojně | m2 | 115 |  | 0 |  |  | základní |  | 0 | 0 | 0 | 0 | 0 | 4 | K | 2 |  |  |  | ROZPOCET | 0 | 0 | 0 | 0 | 0 | 1 | 0 | 4 | -792403290
| PP |  | Svahování násypů strojně | [14 empty] | PP | 2
14 | K | 184201112 | Výsadba stromu bez balu do jamky v kmene přes 1,8 do 2,5 m v rovině a svahu do 1:5 | kus | 11 |  | 0 |  |  | základní |  | 0 | 0 | 0 | 0 | 0 | 4 | K | 2 |  |  |  | ROZPOCET | 0 | 0 | 0 | 0 | 0 | 1 | 0 | 4 | -724468223
| PP |  | Výsadba stromu bez balu do jamky v kmene přes 1,8 do 2,5 m v rovině a svahu do 1:5 | [14 empty] | PP | 2
15 | M | 02650461 | dub letní /Quercus robur/ 150-200cm | kus | 12.1 |  | 0 |  |  | základní |  | 0 | 0.027 | 0.3267 | 0 | 0 | 8 | M | 2 |  |  |  | ROZPOCET | 0 | 0 | 0 | 0 | 0 | 1 | 0 | 4 | -1363815639
| PP |  | dub letní /Quercus robur/ 150-200cm | [14 empty] | PP | 2
| VV |  | 11*1,1 "Přepočtené koeficientem množství |  | 12.1 | [12 empty] | VV | 2 | 2 | True | 1 | ROZPOCET
| D | 5 | Komunikace pozemní |  |  |  | 0 |  |  |  |  | 0 |  | 66.8561 |  | 0 | 1 | D | 1 |  |  |  | ROZPOCET | [6 empty] | 0
16 | K | 564231011 | Podklad nebo podsyp ze štěrkopísku ŠP plochy do 100 m2 tl 100 mm | m2 | 88 |  | 0 |  |  | základní |  | 0 | 0 | 0 | 0 | 0 | 4 | K | 2 |  |  |  | ROZPOCET | 0 | 0 | 0 | 0 | 0 | 1 | 0 | 4 | -74049923
| PP |  | Podklad nebo podsyp ze štěrkopísku ŠP plochy do 100 m2 tl 100 mm | [14 empty] | PP | 2
| VV |  | 88 |  | 88 | [12 empty] | VV | 2 | 2 | True | 1 | ROZPOCET
17 | K | 564950313 | Podklad z betonového recyklátu plochy do 100 m2 tl 150 mm | m2 | 150 |  | 0 |  |  | základní |  | 0 | 0 | 0 | 0 | 0 | 4 | K | 2 |  |  |  | ROZPOCET | 0 | 0 | 0 | 0 | 0 | 1 | 0 | 4 | 506642154
| PP |  | Podklad z betonového recyklátu plochy do 100 m2 tl 150 mm | [14 empty] | PP | 2
| VV |  | 88+62 |  | 150 | [12 empty] | VV | 2 | 2 | True | 1 | ROZPOCET
18 | K | 565135101 | Asfaltový beton vrstva podkladní ACP 16 (obalované kamenivo střednězrnné - OKS) s rozprostřením a zhutněním v pruhu šířky do 1,5 m, po zhutnění tl. 50 mm | m2 | 62 |  | 0 |  |  | základní |  | 0 | 0 | 0 | 0 | 0 | 4 | K | 2 |  |  |  | ROZPOCET | 0 | 0 | 0 | 0 | 0 | 1 | 0 | 4 | 612788887
| PP |  | Asfaltový beton vrstva podkladní ACP 16 (obalované kamenivo střednězrnné - OKS) s rozprostřením a zhutněním v pruhu šířky do 1,5 m, po zhutnění tl. 50 mm | [14 empty] | PP | 2
| VV |  | 62 |  | 62 | [12 empty] | VV | 2 | 2 | True | 1 | ROZPOCET
19 | K | 577123111 | Asfaltový beton vrstva obrusná ACO 8 (ABJ) s rozprostřením a se zhutněním z nemodifikovaného asfaltu v pruhu šířky do 3 m, po zhutnění tl. 30 mm | m2 | 62 |  | 0 |  |  | základní |  | 0 | 0 | 0 | 0 | 0 | 4 | K | 2 |  |  |  | ROZPOCET | 0 | 0 | 0 | 0 | 0 | 1 | 0 | 4 | 1216223251
| PP |  | Asfaltový beton vrstva obrusná ACO 8 (ABJ) s rozprostřením a se zhutněním z nemodifikovaného asfaltu v pruhu šířky do 3 m, po zhutnění tl. 30 mm | [14 empty] | PP | 2
20 | K | 596211131 | Kladení zámkové dlažby komunikací pro pěší ručně tl 60 mm skupiny C pl přes 50 do 100 m2 | m2 | 121.6 |  | 0 |  |  | základní |  | 0 | 0.08922 | 10.8492 | 0 | 0 | 4 | K | 2 |  |  |  | ROZPOCET | 0 | 0 | 0 | 0 | 0 | 1 | 0 | 4 | 122205439
| PP |  | Kladení zámkové dlažby komunikací pro pěší ručně tl 60 mm skupiny C pl přes 50 do 100 m2 | [14 empty] | PP | 2
| VV |  | chodník š. 2 m | [14 empty] | VV | 2 | 1 | True | 0 | ROZPOCET
| VV |  | 88 |  | 88 | [12 empty] | VV | 2 | 2 | True | 0 | ROZPOCET
| VV |  | okap. chodník 60 cm | [14 empty] | VV | 2 | 1 | True | 0 | ROZPOCET
| VV |  | 56*0,6 |  | 33.6 | [12 empty] | VV | 2 | 2 | True | 0 | ROZPOCET
| VV |  | Součet |  | 121.6 | [12 empty] | VV | 2 | 4 | True | 1 | ROZPOCET
21 | M | DTN.0007414.URS | dlažba zámková IČKO barevná 19,6x16,1x8cm | m2 | 112.48 |  | 0 |  |  | základní |  | 0 | 0.176 | 19.7965 | 0 | 0 | 8 | M | 2 |  |  |  | ROZPOCET | 0 | 0 | 0 | 0 | 0 | 1 | 0 | 4 | -673635503
| PP |  | dlažba zámková IČKO barevná 19,6x16,1x8cm | [14 empty] | PP | 2
| VV |  | 102,254545454545*1,1 "Přepočtené koeficientem množství |  | 112.48 | [12 empty] | VV | 2 | 2 | True | 1 | ROZPOCET
22 | M | DTN.0007443.URS | dlažba zámková IČKO slepecká barevná 19,6x16,1x6cm | m2 | 19.345 |  | 0 |  |  | základní |  | 0 | 0.13 | 2.5149 | 0 | 0 | 8 | M | 2 |  |  |  | ROZPOCET | 0 | 0 | 0 | 0 | 0 | 1 | 0 | 4 | -617499153
| PP |  | dlažba zámková IČKO slepecká barevná 19,6x16,1x6cm | [14 empty] | PP | 2
23 | K | 597961111 | Rigol dlážděný do lože z betonu tl 100 mm z prefabrikátů | m | 56 |  | 0 |  |  | základní |  | 0 | 0.41947 | 23.4903 | 0 | 0 | 4 | K | 2 |  |  |  | ROZPOCET | 0 | 0 | 0 | 0 | 0 | 1 | 0 | 4 | 1487044371
| PP |  | Rigol dlážděný do lože z betonu tl 100 mm z prefabrikátů | [14 empty] | PP | 2
| VV |  | 56 |  | 56 | [12 empty] | VV | 2 | 2 | True | 1 | ROZPOCET
24 | K | 916231213 | Osazení chodníkového obrubníku betonového stojatého s boční opěrou do lože z betonu prostého | m | 61 |  | 0 |  |  | základní |  | 0 | 0.1295 | 7.8995 | 0 | 0 | 4 | K | 2 |  |  |  | ROZPOCET | 0 | 0 | 0 | 0 | 0 | 1 | 0 | 4 | -1593329896
| PP |  | Osazení chodníkového obrubníku betonového stojatého s boční opěrou do lože z betonu prostého | [14 empty] | PP | 2
| VV |  | (8,7+21,8)*2 |  | 61 | [12 empty] | VV | 2 | 2 | True | 1 | ROZPOCET
25 | M | PSB.30020100 | obrubník chodníkový 15-10 (Hladký Přírodní) 1000x80x200 | kus | 64.05 |  | 0 |  |  | základní |  | 0 | 0.036 | 2.3058 | 0 | 0 | 8 | M | 2 |  |  |  | ROZPOCET | 0 | 0 | 0 | 0 | 0 | 1 | 0 | 4 | -938028455
| PP |  | obrubník chodníkový 15-10 (Hladký Přírodní) 1000x80x200 | [14 empty] | PP | 2
| VV |  | 61*1,05 "Přepočtené koeficientem množství |  | 64.05 | [12 empty] | VV | 2 | 2 | True | 1 | ROZPOCET
26 | K | 564831011 | Podklad ze štěrkodrtě ŠD plochy do 100 m2 tl 100 mm | m2 | 70 |  | 0 |  |  | základní |  | 0 | 0 | 0 | 0 | 0 | 4 | K | 2 |  |  |  | ROZPOCET | 0 | 0 | 0 | 0 | 0 | 1 | 0 | 4 | 407673026
| PP |  | Podklad ze štěrkodrtě ŠD plochy do 100 m2 tl 100 mm | [14 empty] | PP | 2
| VV |  | 70 |  | 70 | [12 empty] | VV | 2 | 2 | True | 1 | ROZPOCET
27 | K | 571907118 | Posyp krytu kamenivem drceným nebo těženým přes 65 do 70 kg/m2 | m2 | 70 |  | 0 |  |  | základní |  | 0 | 0 | 0 | 0 | 0 | 4 | K | 2 |  |  |  | ROZPOCET | 0 | 0 | 0 | 0 | 0 | 1 | 0 | 4 | 1175675727
| PP |  | Posyp krytu kamenivem drceným nebo těženým přes 65 do 70 kg/m2 | [14 empty] | PP | 2
| D | 9 | Ostatní konstrukce a práce, bourání |  |  |  | 0 |  |  |  |  | 0 |  | 12.3023 |  | 0 | 1 | D | 1 |  |  |  | ROZPOCET | [6 empty] | 0
28 | K | 916131213 | Osazení silničního obrubníku betonového stojatého s boční opěrou do lože z betonu prostého | m | 54.1 |  | 0 |  |  | základní |  | 0 | 0.1554 | 8.4071 | 0 | 0 | 4 | K | 2 |  |  |  | ROZPOCET | 0 | 0 | 0 | 0 | 0 | 1 | 0 | 4 | -524853570
| PP |  | Osazení silničního obrubníku betonového stojatého s boční opěrou do lože z betonu prostého | [14 empty] | PP | 2
| VV |  | 19,1+35 |  | 54.1 | [12 empty] | VV | 2 | 2 | True | 1 | ROZPOCET
29 | M | BET.M25C01 | SILNIČNÍ OBRUBNÍK, VÝŠKA 25CM, DÉLKA 100CM, PŘÍRODNÍ | kus | 37.8 |  | 0 |  |  | základní |  | 0 | 0.08 | 3.024 | 0 | 0 | 8 | M | 2 |  |  |  | ROZPOCET | 0 | 0 | 0 | 0 | 0 | 1 | 0 | 4 | -883304614
| PP |  | SILNIČNÍ OBRUBNÍK, VÝŠKA 25CM, DÉLKA 100CM, PŘÍRODNÍ | [14 empty] | PP | 2
| VV |  | 54-18 |  | 36 | [12 empty] | VV | 2 | 2 | True | 0 | ROZPOCET
| VV |  | 36*1,05 "Přepočtené koeficientem množství |  | 37.8 | [12 empty] | VV | 2 | 2 | True | 1 | ROZPOCET
30 | M | 59217028 | obrubník betonový silniční nájezdový 500x150x150mm | m | 18 |  | 0 |  |  | základní |  | 0 | 0.0484 | 0.8712 | 0 | 0 | 8 | M | 2 |  |  |  | ROZPOCET | 0 | 0 | 0 | 0 | 0 | 1 | 0 | 4 | -492615969
| PP |  | obrubník betonový silniční nájezdový 500x150x150mm | [14 empty] | PP | 2
| VV |  | 4*4,5 |  | 18 | [12 empty] | VV | 2 | 2 | True | 1 | ROZPOCET
| D | 998 | Přesun hmot |  |  |  | 0 |  |  |  |  | 0 |  | 0 |  | 0 | 1 | D | 1 |  |  |  | ROZPOCET | [6 empty] | 0
31 | K | 998223011 | Přesun hmot pro pozemní komunikace s krytem dlážděným | t | 79.495 |  | 0 |  |  | základní |  | 0 | 0 | 0 | 0 | 0 | 4 | K | 2 |  |  |  | ROZPOCET | 0 | 0 | 0 | 0 | 0 | 1 | 0 | 4 | -1722305692
| PP |  | Přesun hmot pro pozemní komunikace s krytem dlážděným | [14 empty] | PP | 2

## 05 - Opěrná zeď
{6b7ce60a-5e84-47c3-9b3e-e3de966672fa}
2
| KRYCÍ LIST SOUPISU PRACÍ | [7 empty] | v --- níže se nacházejí doplnkové a pomocné údaje k sestavám --- v | [8 empty] | False
Stavba:
AUTO DÍLNY SPŠ OSTROV
Objekt:
05 - Opěrná zeď
| KSO: |  |  |  |  | CC-CZ:
| Místo: |  | Ostrov, ul. Klínovecká |  |  | Datum: | 11. 7. 2023
| Zadavatel: |  |  |  |  | IČ: | 708 45 425
|  | Střední průmyslová škola Ostrov , Klínovecká 1197 |  |  |  | DIČ:
| Uchazeč: |  |  |  |  | IČ: | Vyplň údaj
|  | Vyplň údaj |  |  |  | DIČ: | Vyplň údaj
| Projektant: |  |  |  |  | IČ: | 497 87 942
|  | Projekt stav, spol. s r.o.,Želivského 2227,Sokolov |  |  |  | DIČ: | CZ 49787942
| Zpracovatel: |  |  |  |  | IČ: | 10347631
|  | V.Rakyta,Trojmezí 171, 352 01 Hranice, |  |  |  | DIČ:
Poznámka:
| Náklady z rozpočtu | [5 empty] | 0
| Ostatní náklady | [5 empty] | 0
| Cena bez DPH | [5 empty] | 0
|  |  | Základ daně |  |  | Sazba daně | Výše daně
| DPH | základní | 0 |  |  | 21% | 0
|  | snížená | 0 |  |  | 15% | 0
|  | zákl. přenesená | 0 |  |  | 21% | 0
|  | sníž. přenesená | 0 |  |  | 15% | 0
|  | nulová | 0 |  |  | 0% | 0
| Cena s DPH |  |  | v | CZK |  | 0
| Projektant |  |  | Zpracovatel
| Datum a podpis: |  | Razítko | Datum a podpis: |  |  | Razítko
| Objednavatel |  |  | Uchazeč
| Datum a podpis: |  | Razítko | Datum a podpis: |  |  | Razítko
REKAPITULACE ČLENĚNÍ SOUPISU PRACÍ
Stavba:
AUTO DÍLNY SPŠ OSTROV
Objekt:
05 - Opěrná zeď
Místo: |  |  | Ostrov, ul. Klínovecká |  |  | Datum: | 11. 7. 2023
Zadavatel: |  |  | Střední průmyslová škola Ostrov , Klínovecká 1197 |  |  | Projektant: | Projekt stav, spol. s r.o.,Želivského 2227,Sokolov
Uchazeč: |  |  | Vyplň údaj |  |  | Zpracovatel: | V.Rakyta,Trojmezí 171, 352 01 Hranice,
Kód dílu - Popis | [6 empty] | Cena celkem [CZK]
1) Náklady ze soupisu prací | [6 empty] | 0 | [11 empty] | -1
| 3 - Svislé a kompletní konstrukce | [5 empty] | 0
| HSV - Práce a dodávky HSV | [5 empty] | 0
| 1 - Zemní práce | [5 empty] | 0
| 2 - Zakládání | [5 empty] | 0
| 29 - Zakládání - pomocné konstrukce pro zakládání | [5 empty] | 0
| 9 - Ostatní konstrukce a práce, bourání | [5 empty] | 0
| 997 - Přesun sutě | [5 empty] | 0
| 998 - Přesun hmot | [5 empty] | 0
| PSV - Práce a dodávky PSV | [5 empty] | 0
| 711 - Izolace proti vodě, vlhkosti a plynům | [5 empty] | 0
| 767 - Konstrukce zámečnické | [5 empty] | 0
2) Ostatní náklady | [6 empty] | 0 |  |  | DPH
| Zařízení staveniště | [5 empty] | 0 |  |  | snížená | [12 empty] | VRN | 0 | 0 | 0 | 0 | 0 | 2
| Mimostav. doprava | [5 empty] | 0 |  |  | snížená | [12 empty] | VRN | 0 | 0 | 0 | 0 | 0 | 2
| Územní vlivy | [5 empty] | 0 |  |  | snížená | [12 empty] | VRN | 0 | 0 | 0 | 0 | 0 | 2
| Provozní vlivy | [5 empty] | 0 |  |  | snížená | [12 empty] | VRN | 0 | 0 | 0 | 0 | 0 | 2
| Ostatní | [5 empty] | 0 |  |  | snížená | [12 empty] | VRN | 0 | 0 | 0 | 0 | 0 | 2
| Kompletační činnost | [5 empty] | 0 |  |  | snížená | [12 empty] | KOMPLETACNA | 0 | 0 | 0 | 0 | 0 | 2
Celkové náklady za stavbu 1) + 2) | [6 empty] | 0
SOUPIS PRACÍ
Stavba:
AUTO DÍLNY SPŠ OSTROV
Objekt:
05 - Opěrná zeď
Místo: |  |  | Ostrov, ul. Klínovecká |  |  | Datum: | 11. 7. 2023
Zadavatel: |  |  | Střední průmyslová škola Ostrov , Klínovecká 1197 |  |  | Projektant: | Projekt stav, spol. s r.o.,Želivského 2227,Sokolov
Uchazeč: |  |  | Vyplň údaj |  |  | Zpracovatel: | V.Rakyta,Trojmezí 171, 352 01 Hranice,
PČ | Typ | Kód | Popis | MJ | Množství | J.cena [CZK] | Cena celkem [CZK] | Cenová soustava |  | DPH | J. Nh [h] | Nh celkem [h] | J. hmotnost [t] | Hmotnost celkem [t] | J. suť [t] | Suť Celkem [t]
Náklady soupisu celkem | [6 empty] | 0 |  |  |  |  | 0 |  | 1068.474 |  | 330.8361 |  | D | -1 | [10 empty] | 0
| D | 3 | Svislé a kompletní konstrukce |  |  |  | 0 |  |  |  |  | 0 |  | 67.1596 |  | 0 | 1 | D | 0 |  |  |  | ROZPOCET | [6 empty] | 0
1 | K | 311101211 | Vytvoření prostupů do 0,02 m2 ve zdech nosných osazením vložek z trub, dílců, tvarovek | m | 28.7 |  | 0 |  |  | základní |  | 0 | 0 | 0 | 0 | 0 | 4 | K | 1 |  |  |  | ROZPOCET | 0 | 0 | 0 | 0 | 0 | 1 | 0 | 4 | 804257729
| PP |  | Vytvoření prostupů do 0,02 m2 ve zdech nosných osazením vložek z trub, dílců, tvarovek | [14 empty] | PP | 1
| VV |  | 49*0,5+7*0,6 |  | 28.7 | [12 empty] | VV | 1 | 2 | True | 1 | ROZPOCET
2 | M | OSM.221010 | KGEM trouba DN125x3,2/1000 SN4 EN 13476-2 | kus | 31.57 |  | 0 |  |  | základní |  | 0 | 0.00154 | 0.048618 | 0 | 0 | 8 | M | 1 |  |  |  | ROZPOCET | 0 | 0 | 0 | 0 | 0 | 1 | 0 | 4 | -2018062313
| PP |  | KGEM trouba DN125x3,2/1000 SN4 EN 13476-2 | [14 empty] | PP | 1
| VV |  | 28,7 |  | 28.7 | [12 empty] | VV | 1 | 2 | True | 0 | ROZPOCET
| VV |  | 28,7*1,1 "Přepočtené koeficientem množství |  | 31.57 | [12 empty] | VV | 1 | 2 | True | 1 | ROZPOCET
3 | K | 327324128 | Opěrné zdi a valy ze ŽB odolného proti agresivnímu prostředí tř. C 30/37 | m3 | 414.897 |  | 0 |  |  | základní |  | 0 | 0 | 0 | 0 | 0 | 4 | K | 1 |  |  |  | ROZPOCET | 0 | 0 | 0 | 0 | 0 | 1 | 0 | 4 | -1380876727
| PP |  | Opěrné zdi a valy ze ŽB odolného proti agresivnímu prostředí tř. C 30/37 | [14 empty] | PP | 1
| VV |  | č.1,2 | [14 empty] | VV | 1 | 1 | True | 0 | ROZPOCET
| VV |  | (0,5*2,7+0,7*5,4+0,35*1,2)*(10,29+8,59) |  | 104.784 | [12 empty] | VV | 1 | 2 | True | 0 | ROZPOCET
| VV |  | č.3,4,5,6 | [14 empty] | VV | 1 | 1 | True | 0 | ROZPOCET
| VV |  | (0,5*4,2+0,5*0,3+0,5*6,6)*(9,54+5,62+17,05+5,45) |  | 209.013 | [12 empty] | VV | 1 | 2 | True | 0 | ROZPOCET
| VV |  | výztužná žebra | [14 empty] | VV | 1 | 1 | True | 0 | ROZPOCET
| VV |  | 0,5*(2,5+0,5)/2*5,4*10 |  | 40.5 | [12 empty] | VV | 1 | 2 | True | 0 | ROZPOCET
| VV |  | č.7 | [14 empty] | VV | 1 | 1 | True | 0 | ROZPOCET
| VV |  | (0,5*3,2+0,5*0,3+0,5*5,1)*4 |  | 17.2 | [12 empty] | VV | 1 | 2 | True | 0 | ROZPOCET
| VV |  | č.8 | [14 empty] | VV | 1 | 1 | True | 0 | ROZPOCET
| VV |  | (0,5*2,5+0,5*0,3+0,5*3,5)*5,43 |  | 17.105 | [12 empty] | VV | 1 | 2 | True | 0 | ROZPOCET
| VV |  | č.9,10 | [14 empty] | VV | 1 | 1 | True | 0 | ROZPOCET
| VV |  | (0,5*1,8+0,5*2,5)*(4,06+8,17) |  | 26.295 | [12 empty] | VV | 1 | 2 | True | 0 | ROZPOCET
| VV |  | Součet |  | 414.897 | [12 empty] | VV | 1 | 4 | True | 1 | ROZPOCET
4 | K | 327351211 | Bednění opěrných zdí a valů svislých i skloněných zřízení | m2 | 1632.918 |  | 0 |  |  | základní |  | 0 | 0.00335 | 5.4703 | 0 | 0 | 4 | K | 1 |  |  |  | ROZPOCET | 0 | 0 | 0 | 0 | 0 | 1 | 0 | 4 | -1504020305
| PP |  | Bednění opěrných zdí a valů svislých i skloněných zřízení | [14 empty] | PP | 1
| VV |  | č.1,2 | [14 empty] | VV | 1 | 1 | True | 0 | ROZPOCET
| VV |  | (0,5*2+5,3+1,2+6,6)*(10,29+8,59)*0,5*2,7*2+0,5*6,62 |  | 722.072 | [12 empty] | VV | 1 | 2 | True | 0 | ROZPOCET
| VV |  | č.3,4,5,6 | [14 empty] | VV | 1 | 1 | True | 0 | ROZPOCET
| VV |  | (0,8+0,8+2*6,6)*(9,54+5,62+17,05+5,45)+0,5*3,7*3 |  | 562.918 | [12 empty] | VV | 1 | 2 | True | 0 | ROZPOCET
| VV |  | výztužná žebra | [14 empty] | VV | 1 | 1 | True | 0 | ROZPOCET
| VV |  | 0,5*6+2*(2,5+0,5)/2*5,4*10 |  | 165 | [12 empty] | VV | 1 | 2 | True | 0 | ROZPOCET
| VV |  | č.7 | [14 empty] | VV | 1 | 1 | True | 0 | ROZPOCET
| VV |  | (0,8+0,8 +2*5,1)*4+2,7*0,5 |  | 48.55 | [12 empty] | VV | 1 | 2 | True | 0 | ROZPOCET
| VV |  | č.8 | [14 empty] | VV | 1 | 1 | True | 0 | ROZPOCET
| VV |  | (0,8*2+2*3,5)*5,43+2,5*05 |  | 59.198 | [12 empty] | VV | 1 | 2 | True | 0 | ROZPOCET
| VV |  | č.9,10 | [14 empty] | VV | 1 | 1 | True | 0 | ROZPOCET
| VV |  | (0,5*2+2*2,5)*(4,06+8,17)+2*0,5*1,8 |  | 75.18 | [12 empty] | VV | 1 | 2 | True | 0 | ROZPOCET
| VV |  | Součet |  | 1632.918 | [12 empty] | VV | 1 | 4 | True | 1 | ROZPOCET
5 | K | 327351219 | Příplatek za zakřivení r zakřivení do 20 m u bednění opěrných zdí a valů | m2 | 121.978 |  | 0 |  |  | základní |  | 0 | 0 | 0 | 0 | 0 | 4 | K | 1 |  |  |  | ROZPOCET | 0 | 0 | 0 | 0 | 0 | 1 | 0 | 4 | -636927437
| PP |  | Příplatek za zakřivení r zakřivení do 20 m u bednění opěrných zdí a valů | [14 empty] | PP | 1
| VV |  | č.2 | [14 empty] | VV | 1 | 1 | True | 0 | ROZPOCET
| VV |  | 7,1*8,59*2 |  | 121.978 | [12 empty] | VV | 1 | 2 | True | 1 | ROZPOCET
6 | K | 327351221 | Bednění opěrných zdí a valů svislých i skloněných odstranění | m2 | 1632.918 |  | 0 |  |  | základní |  | 0 | 0 | 0 | 0 | 0 | 4 | K | 1 |  |  |  | ROZPOCET | 0 | 0 | 0 | 0 | 0 | 1 | 0 | 4 | 1265954298
| PP |  | Bednění opěrných zdí a valů svislých i skloněných odstranění | [14 empty] | PP | 1
7 | K | 327361006 | Výztuž opěrných zdí a valů D 12 mm z betonářské oceli 10 505 | t | 59.066 |  | 0 |  |  | základní |  | 0 | 1.0436 | 61.6407 | 0 | 0 | 4 | K | 1 |  |  |  | ROZPOCET | 0 | 0 | 0 | 0 | 0 | 1 | 0 | 4 | 1457885075
| PP |  | Výztuž opěrných zdí a valů D 12 mm z betonářské oceli 10 505 | [14 empty] | PP | 1
| VV |  | 10,43+2,081+13,082+23,043 |  | 48.636 | [12 empty] | VV | 1 | 2 | True | 0 | ROZPOCET
| VV |  | 1,627+5,237+3,566 |  | 10.43 | [12 empty] | VV | 1 | 2 | True | 0 | ROZPOCET
| VV |  | Součet |  | 59.066 | [12 empty] | VV | 1 | 4 | True | 1 | ROZPOCET
| D | HSV | Práce a dodávky HSV |  |  |  | 0 |  |  |  |  | 0 |  | 1001.001 |  | 329.4711 | 1 | D | 0 |  |  |  | ROZPOCET | [6 empty] | 0
| D | 1 | Zemní práce |  |  |  | 0 |  |  |  |  | 0 |  | 1001 |  | 0 | 1 | D | 1 |  |  |  | ROZPOCET | [6 empty] | 0
8 | K | 122251105 | Odkopávky a prokopávky nezapažené v hornině třídy těžitelnosti I skupiny 3 objem do 1000 m3 strojně | m3 | 500.5 |  | 0 |  |  | základní |  | 0 | 0 | 0 | 0 | 0 | 4 | K | 2 |  |  |  | ROZPOCET | 0 | 0 | 0 | 0 | 0 | 1 | 0 | 4 | -403419960
| PP |  | Odkopávky a prokopávky nezapažené v hornině třídy těžitelnosti I skupiny 3 objem do 1000 m3 strojně | [14 empty] | PP | 2
| VV |  | 28,6*7*5/2 |  | 500.5 | [12 empty] | VV | 2 | 2 | True | 1 | ROZPOCET
9 | K | 162751117 | Vodorovné přemístění do 10000 m výkopku/sypaniny z horniny třídy těžitelnosti I, skupiny 1 až 3 | m3 | 1101 |  | 0 |  |  | základní |  | 0 | 0 | 0 | 0 | 0 | 4 | K | 2 |  |  |  | ROZPOCET | 0 | 0 | 0 | 0 | 0 | 1 | 0 | 4 | 51114026
| PP |  | Vodorovné přemístění do 10000 m výkopku/sypaniny z horniny třídy těžitelnosti I, skupiny 1 až 3 | [14 empty] | PP | 2
| VV |  | 550,5*2 |  | 1101 | [12 empty] | VV | 2 | 2 | True | 1 | ROZPOCET
10 | K | 167151111 | Nakládání výkopku z hornin třídy těžitelnosti I skupiny 1 až 3 přes 100 m3 | m3 | 500.5 |  | 0 |  |  | základní |  | 0 | 0 | 0 | 0 | 0 | 4 | K | 2 |  |  |  | ROZPOCET | 0 | 0 | 0 | 0 | 0 | 1 | 0 | 4 | -1531427916
| PP |  | Nakládání výkopku z hornin třídy těžitelnosti I skupiny 1 až 3 přes 100 m3 | [14 empty] | PP | 2
| VV |  | 500,5 |  | 500.5 | [12 empty] | VV | 2 | 2 | True | 1 | ROZPOCET
11 | K | 171201231 | Poplatek za uložení zeminy a kamení na recyklační skládce (skládkovné) kód odpadu 17 05 04 | t | 1001 |  | 0 |  |  | základní |  | 0 | 0 | 0 | 0 | 0 | 4 | K | 2 |  |  |  | ROZPOCET | 0 | 0 | 0 | 0 | 0 | 1 | 0 | 4 | 461829195
| PP |  | Poplatek za uložení zeminy a kamení na recyklační skládce (skládkovné) kód odpadu 17 05 04 | [14 empty] | PP | 2
| VV |  | 500,5*2 |  | 1001 | [12 empty] | VV | 2 | 2 | True | 1 | ROZPOCET
12 | K | 171251201 | Uložení sypaniny na skládky nebo meziskládky | m3 | 500.5 |  | 0 |  |  | základní |  | 0 | 0 | 0 | 0 | 0 | 4 | K | 2 |  |  |  | ROZPOCET | 0 | 0 | 0 | 0 | 0 | 1 | 0 | 4 | 1203207706
| PP |  | Uložení sypaniny na skládky nebo meziskládky | [14 empty] | PP | 2
13 | K | 174151102 | Zásyp v prostoru s omezeným pohybem stroje sypaninou se zhutněním | m3 | 500.5 |  | 0 |  |  | základní |  | 0 | 0 | 0 | 0 | 0 | 4 | K | 2 |  |  |  | ROZPOCET | 0 | 0 | 0 | 0 | 0 | 1 | 0 | 4 | -59712353
| PP |  | Zásyp v prostoru s omezeným pohybem stroje sypaninou se zhutněním | [14 empty] | PP | 2
14 | M | 10364100 | zemina pro terénní úpravy - tříděná | t | 1001 |  | 0 |  |  | základní |  | 0 | 1 | 1001 | 0 | 0 | 8 | M | 2 |  |  |  | ROZPOCET | 0 | 0 | 0 | 0 | 0 | 1 | 0 | 4 | -106136572
| PP |  | zemina pro terénní úpravy - tříděná | [14 empty] | PP | 2
| VV |  | 500,5*2 |  | 1001 | [12 empty] | VV | 2 | 2 | True | 1 | ROZPOCET
| D | 2 | Zakládání |  |  |  | 0 |  |  |  |  | 0 |  | 0.00104 |  | 0 | 1 | D | 1 |  |  |  | ROZPOCET | [6 empty] | 0
| D | 29 | Zakládání - pomocné konstrukce pro zakládání |  |  |  | 0 |  |  |  |  | 0 |  | 0.00104 |  | 0 | 1 | D | 2 |  |  |  | ROZPOCET | [6 empty] | 0
15 | K | 153R | Provedení trvalých zemních kotev 3Lp, celkem 182 bm vč. Hlav | kpl | 1 |  | 0 |  |  | základní |  | 0 | 0.00104 | 0.00104 | 0 | 0 | 4 | K | 3 |  |  |  | ROZPOCET | 0 | 0 | 0 | 0 | 0 | 1 | 0 | 4 | 947123460
| PP |  | Provedení trvalých zemních kotev 3Lp, celkem 182 bm vč. Hlav | [14 empty] | PP | 3
16 | K | 154R | Náklady na přesuny mechanizace | kpl | 2 |  | 0 |  |  | základní |  | 0 | 0 | 0 | 0 | 0 | 4 | K | 3 |  |  |  | ROZPOCET | 0 | 0 | 0 | 0 | 0 | 1 | 0 | 4 | -2125948581
| PP |  | Náklady na přesuny mechanizace | [14 empty] | PP | 3
17 | K | 155R | Provedení ŽB dříku | ks | 14 |  | 0 |  |  | základní |  | 0 | 0 | 0 | 0 | 0 | 4 | K | 3 |  |  |  | ROZPOCET | 0 | 0 | 0 | 0 | 0 | 1 | 0 | 4 | -1992695349
| PP |  | Provedení ŽB dříku | [14 empty] | PP | 3
18 | K | 156R | Geotechnický dozor na stavbě | hod | 32 |  | 0 |  |  | základní |  | 0 | 0 | 0 | 0 | 0 | 4 | K | 3 |  |  |  | ROZPOCET | 0 | 0 | 0 | 0 | 0 | 1 | 0 | 4 | -1835886934
| PP |  | Geotechnický dozor na stavbě | [14 empty] | PP | 3
19 | K | 157R | Geodetické práce, vytýčení a zaměření skutečného provedení | hod | 10 |  | 0 |  |  | základní |  | 0 | 0 | 0 | 0 | 0 | 4 | K | 3 |  |  |  | ROZPOCET | 0 | 0 | 0 | 0 | 0 | 1 | 0 | 4 | 388584240
| PP |  | Geodetické práce, vytýčení a zaměření skutečného provedení | [14 empty] | PP | 3
| D | 9 | Ostatní konstrukce a práce, bourání |  |  |  | 0 |  |  |  |  | 0 |  | 0 |  | 329.4711 | 1 | D | 1 |  |  |  | ROZPOCET | [6 empty] | 0
20 | K | 981513114 | Demolice konstrukcí objektů z betonu železového těžkou mechanizací | m3 | 136.71 |  | 0 |  |  | základní |  | 0 | 0 | 0 | 2.41 | 329.4711 | 4 | K | 2 |  |  |  | ROZPOCET | 0 | 0 | 0 | 0 | 0 | 1 | 0 | 4 | 155209343
| PP |  | Demolice konstrukcí objektů z betonu železového těžkou mechanizací | [14 empty] | PP | 2
| VV |  | stávající opěrná zeď | [14 empty] | VV | 2 | 1 | True | 0 | ROZPOCET
| VV |  | 10,3*4,6*(0,4+0,75)/2+10,3*0,8*1,85 |  | 42.488 | [12 empty] | VV | 2 | 2 | True | 0 | ROZPOCET
| VV |  | (6,4+5,9+6,2)*(3,75+2,5)/2*(0,4+0,75)/2 |  | 33.242 | [12 empty] | VV | 2 | 2 | True | 0 | ROZPOCET
| VV |  | (6,4+5,9+6,2)*0,8*1,85 |  | 27.38 | [12 empty] | VV | 2 | 2 | True | 0 | ROZPOCET
| VV |  | 10*(2,5+1,5)/2+10*0,8*1,7 |  | 33.6 | [12 empty] | VV | 2 | 2 | True | 0 | ROZPOCET
| VV |  | Součet |  | 136.71 | [12 empty] | VV | 2 | 4 | True | 1 | ROZPOCET
| D | 997 | Přesun sutě |  |  |  | 0 |  |  |  |  | 0 |  | 0 |  | 0 | 1 | D | 1 |  |  |  | ROZPOCET | [6 empty] | 0
21 | K | 997006002 | Strojové třídění stavebního odpadu | t | 330.836 |  | 0 |  |  | základní |  | 0 | 0 | 0 | 0 | 0 | 4 | K | 2 |  |  |  | ROZPOCET | 0 | 0 | 0 | 0 | 0 | 1 | 0 | 4 | -1304526146
| PP |  | Strojové třídění stavebního odpadu | [14 empty] | PP | 2
22 | K | 997006007 | Drcení stavebního odpadu ze zdiva z betonu železového s dopravou do 100 m a naložením | t | 330.836 |  | 0 |  |  | základní |  | 0 | 0 | 0 | 0 | 0 | 4 | K | 2 |  |  |  | ROZPOCET | 0 | 0 | 0 | 0 | 0 | 1 | 0 | 4 | 419968060
| PP |  | Drcení stavebního odpadu ze zdiva z betonu železového s dopravou do 100 m a naložením | [14 empty] | PP | 2
23 | K | 997006511 | Vodorovná doprava suti s naložením a složením na skládku do 100 m | t | 330.836 |  | 0 |  |  | základní |  | 0 | 0 | 0 | 0 | 0 | 4 | K | 2 |  |  |  | ROZPOCET | 0 | 0 | 0 | 0 | 0 | 1 | 0 | 4 | 1016317030
| PP |  | Vodorovná doprava suti s naložením a složením na skládku do 100 m | [14 empty] | PP | 2
24 | K | 997006551 | Hrubé urovnání suti na skládce bez zhutnění | t | 330.836 |  | 0 |  |  | základní |  | 0 | 0 | 0 | 0 | 0 | 4 | K | 2 |  |  |  | ROZPOCET | 0 | 0 | 0 | 0 | 0 | 1 | 0 | 4 | -1730335208
| PP |  | Hrubé urovnání suti na skládce bez zhutnění | [14 empty] | PP | 2
| D | 998 | Přesun hmot |  |  |  | 0 |  |  |  |  | 0 |  | 0 |  | 0 | 1 | D | 1 |  |  |  | ROZPOCET | [6 empty] | 0
25 | K | 998003111 | Přesun hmot pro piloty, kůly, jehly a stěny dřevěné a ocelové zřizované z terénu | t | 1117.311 |  | 0 |  |  | základní |  | 0 | 0 | 0 | 0 | 0 | 4 | K | 2 |  |  |  | ROZPOCET | 0 | 0 | 0 | 0 | 0 | 1 | 0 | 4 | 1953785642
| PP |  | Přesun hmot pro piloty, kůly, jehly a stěny dřevěné a ocelové zřizované z terénu | [14 empty] | PP | 2
| D | PSV | Práce a dodávky PSV |  |  |  | 0 |  |  |  |  | 0 |  | 0.31337 |  | 1.365 | 2 | D | 0 |  |  |  | ROZPOCET | [6 empty] | 0
| D | 711 | Izolace proti vodě, vlhkosti a plynům |  |  |  | 0 |  |  |  |  | 0 |  | 0.29195 |  | 0 | 2 | D | 1 |  |  |  | ROZPOCET | [6 empty] | 0
26 | K | 711161273 | Provedení izolace proti zemní vlhkosti svislé z nopové fólie | m2 | 448.808 |  | 0 |  |  | základní |  | 0 | 4e-05 | 0.017952 | 0 | 0 | 16 | K | 2 |  |  |  | ROZPOCET | 0 | 0 | 0 | 0 | 0 | 1 | 0 | 16 | -967195564
| PP |  | Provedení izolace proti zemní vlhkosti svislé z nopové fólie | [14 empty] | PP | 2
| VV |  | č.1,2 | [14 empty] | VV | 2 | 1 | True | 0 | ROZPOCET
| VV |  | (6,6+0,3)*(10,29+8,59) |  | 130.272 | [12 empty] | VV | 2 | 2 | True | 0 | ROZPOCET
| VV |  | č.3,4,5,6 | [14 empty] | VV | 2 | 1 | True | 0 | ROZPOCET
| VV |  | 6,6*(9,54+5,62+17,05+5,45) |  | 248.556 | [12 empty] | VV | 2 | 2 | True | 0 | ROZPOCET
| VV |  | č.7 | [14 empty] | VV | 2 | 1 | True | 0 | ROZPOCET
| VV |  | 5,1*4 |  | 20.4 | [12 empty] | VV | 2 | 2 | True | 0 | ROZPOCET
| VV |  | č.8 | [14 empty] | VV | 2 | 1 | True | 0 | ROZPOCET
| VV |  | 3,5*5,43 |  | 19.005 | [12 empty] | VV | 2 | 2 | True | 0 | ROZPOCET
| VV |  | č.9,10 | [14 empty] | VV | 2 | 1 | True | 0 | ROZPOCET
| VV |  | 2,5*(4,06+8,17) |  | 30.575 | [12 empty] | VV | 2 | 2 | True | 0 | ROZPOCET
| VV |  | Součet |  | 448.808 | [12 empty] | VV | 2 | 4 | True | 1 | ROZPOCET
27 | M | GTA.1750209 | nopová fólie 1,5x20m | m2 | 547.995 |  | 0 |  |  | základní |  | 0 | 0.0005 | 0.274 | 0 | 0 | 32 | M | 2 |  |  |  | ROZPOCET | 0 | 0 | 0 | 0 | 0 | 1 | 0 | 16 | -709135286
| PP |  | nopová fólie 1,5x20m | [14 empty] | PP | 2
| VV |  | 448,808*1,221 "Přepočtené koeficientem množství |  | 547.995 | [12 empty] | VV | 2 | 2 | True | 1 | ROZPOCET
| D | 767 | Konstrukce zámečnické |  |  |  | 0 |  |  |  |  | 0 |  | 0.02142 |  | 1.365 | 2 | D | 1 |  |  |  | ROZPOCET | [6 empty] | 0
28 | K | 767161832 | Demontáž zábradlí rovného rozebíratelného hmotnosti 1 m zábradlí přes 20 kg k dalšímu použítí | m | 54.6 |  | 0 |  |  | základní |  | 0 | 0 | 0 | 0.025 | 1.365 | 16 | K | 2 |  |  |  | ROZPOCET | 0 | 0 | 0 | 0 | 0 | 1 | 0 | 16 | 1257199437
| PP |  | Demontáž zábradlí rovného rozebíratelného hmotnosti 1 m zábradlí přes 20 kg k dalšímu použítí | [14 empty] | PP | 2
| VV |  | 54,6 |  | 54.6 | [12 empty] | VV | 2 | 2 | True | 1 | ROZPOCET
29 | K | 767163121 | Montáž přímého kovového zábradlí z dílců do betonu v rovině | m | 53.55 |  | 0 |  |  | základní |  | 0 | 0.0004 | 0.02142 | 0 | 0 | 16 | K | 2 |  |  |  | ROZPOCET | 0 | 0 | 0 | 0 | 0 | 1 | 0 | 16 | -1852918973
| PP |  | Montáž přímého kovového zábradlí z dílců do betonu v rovině | [14 empty] | PP | 2
| VV |  | 19,95+33,6 |  | 53.55 | [12 empty] | VV | 2 | 2 | True | 1 | ROZPOCET
30 | M | 55342R | zábradlí s plochým sloupkem, prutovou výplní | m | 53.55 |  | 0 |  |  | základní |  | 0 | 0 | 0 | 0 | 0 | 32 | M | 2 |  |  |  | ROZPOCET | 0 | 0 | 0 | 0 | 0 | 1 | 0 | 16 | -648673117
| PP |  | zábradlí s plochým sloupkem, prutovou výplní | [14 empty] | PP | 2
31 | K | 998767202 | Přesun hmot procentní pro zámečnické konstrukce v objektech v přes 6 do 12 m | % |  |  | 0 |  |  | základní |  | 0 | 0 | 0 | 0 | 0 | 16 | K | 2 |  |  |  | ROZPOCET | 0 | 0 | 0 | 0 | 0 | 1 | 0 | 16 | 569627389
| PP |  | Přesun hmot procentní pro zámečnické konstrukce v objektech v přes 6 do 12 m | [14 empty] | PP | 2

## D1.4b - Zařízení silnopro...
{45f8c085-ac46-4e61-8eda-101e4aca6e02}
2
| KRYCÍ LIST SOUPISU PRACÍ | [7 empty] | v --- níže se nacházejí doplnkové a pomocné údaje k sestavám --- v | [8 empty] | False
Stavba:
AUTO DÍLNY SPŠ OSTROV
Objekt:
04 - Elektroinstalace
Soupis:
D1.4b - Zařízení silnoproudé elektrotechniky
| KSO: |  |  |  |  | CC-CZ:
| Místo: |  |  |  |  | Datum: | 11. 7. 2023
| Zadavatel: |  |  |  |  | IČ: | 708 45 425
|  | Střední průmyslová škola Ostrov , Klínovecká 1197 |  |  |  | DIČ:
| Uchazeč: |  |  |  |  | IČ: | Vyplň údaj
|  | Vyplň údaj |  |  |  | DIČ: | Vyplň údaj
| Projektant: |  |  |  |  | IČ: | 497 87 942
|  | Projekt stav, spol. s r.o.,Želivského 2227,Sokolov |  |  |  | DIČ: | CZ 49787942
| Zpracovatel: |  |  |  |  | IČ: | 72270179
|  | Klimešová Miroslava |  |  |  | DIČ:
Poznámka:
| Náklady z rozpočtu | [5 empty] | 0
| Ostatní náklady | [5 empty] | 0
| Cena bez DPH | [5 empty] | 0
|  |  | Základ daně |  |  | Sazba daně | Výše daně
| DPH | základní | 0 |  |  | 21% | 0
|  | snížená | 0 |  |  | 15% | 0
|  | zákl. přenesená | 0 |  |  | 21% | 0
|  | sníž. přenesená | 0 |  |  | 15% | 0
|  | nulová | 0 |  |  | 0% | 0
| Cena s DPH |  |  | v | CZK |  | 0
| Projektant |  |  | Zpracovatel
| Datum a podpis: |  | Razítko | Datum a podpis: |  |  | Razítko
| Objednavatel |  |  | Uchazeč
| Datum a podpis: |  | Razítko | Datum a podpis: |  |  | Razítko
REKAPITULACE ČLENĚNÍ SOUPISU PRACÍ
Stavba:
AUTO DÍLNY SPŠ OSTROV
Objekt:
04 - Elektroinstalace
Soupis:
D1.4b - Zařízení silnoproudé elektrotechniky
Místo: | [5 empty] | Datum: | 11. 7. 2023
Zadavatel: |  |  | Střední průmyslová škola Ostrov , Klínovecká 1197 |  |  | Projektant: | Projekt stav, spol. s r.o.,Želivského 2227,Sokolov
Uchazeč: |  |  | Vyplň údaj |  |  | Zpracovatel: | Klimešová Miroslava
Kód dílu - Popis | [6 empty] | Cena celkem [CZK]
1) Náklady ze soupisu prací | [6 empty] | 0 | [11 empty] | -1
| PSV - Práce a dodávky PSV | [5 empty] | 0
| 741 - Elektroinstalace - silnoproud | [5 empty] | 0
| 742 - Elektroinstalace - slaboproud | [5 empty] | 0
| M - Práce a dodávky M | [5 empty] | 0
| 46-M - Zemní práce při extr.mont.pracích | [5 empty] | 0
2) Ostatní náklady | [6 empty] | 0 |  |  | DPH
| Zařízení staveniště | [5 empty] | 0 |  |  | snížená | [12 empty] | VRN | 0 | 0 | 0 | 0 | 0 | 2
| Mimostav. doprava | [5 empty] | 0 |  |  | snížená | [12 empty] | VRN | 0 | 0 | 0 | 0 | 0 | 2
| Územní vlivy | [5 empty] | 0 |  |  | snížená | [12 empty] | VRN | 0 | 0 | 0 | 0 | 0 | 2
| Provozní vlivy | [5 empty] | 0 |  |  | snížená | [12 empty] | VRN | 0 | 0 | 0 | 0 | 0 | 2
| Ostatní | [5 empty] | 0 |  |  | snížená | [12 empty] | VRN | 0 | 0 | 0 | 0 | 0 | 2
| Kompletační činnost | [5 empty] | 0 |  |  | snížená | [12 empty] | KOMPLETACNA | 0 | 0 | 0 | 0 | 0 | 2
Celkové náklady za stavbu 1) + 2) | [6 empty] | 0
SOUPIS PRACÍ
Stavba:
AUTO DÍLNY SPŠ OSTROV
Objekt:
04 - Elektroinstalace
Soupis:
D1.4b - Zařízení silnoproudé elektrotechniky
Místo: | [5 empty] | Datum: | 11. 7. 2023
Zadavatel: |  |  | Střední průmyslová škola Ostrov , Klínovecká 1197 |  |  | Projektant: | Projekt stav, spol. s r.o.,Želivského 2227,Sokolov
Uchazeč: |  |  | Vyplň údaj |  |  | Zpracovatel: | Klimešová Miroslava
PČ | Typ | Kód | Popis | MJ | Množství | J.cena [CZK] | Cena celkem [CZK] | Cenová soustava |  | DPH | J. Nh [h] | Nh celkem [h] | J. hmotnost [t] | Hmotnost celkem [t] | J. suť [t] | Suť Celkem [t]
Náklady soupisu celkem | [6 empty] | 0 |  |  |  |  | 0 |  | 1.2778 |  | 0.49 |  | D | -1 | [10 empty] | 0
| D | PSV | Práce a dodávky PSV |  |  |  | 0 |  |  |  |  | 0 |  | 1.2466 |  | 0 | 2 | D | 0 |  |  |  | ROZPOCET | [6 empty] | 0
| D | 741 | Elektroinstalace - silnoproud |  |  |  | 0 |  |  |  |  | 0 |  | 1.2461 |  | 0 | 2 | D | 1 |  |  |  | ROZPOCET | [6 empty] | 0
1 | K | 741110053 | Montáž trubka plastová ohebná D přes 35 mm uložená volně | m | 35 |  | 0 |  |  | základní |  | 0 | 0 | 0 | 0 | 0 | 16 | K | 2 |  |  |  | ROZPOCET | 0 | 0 | 0 | 0 | 0 | 1 | 0 | 16 | 873146558
| PP |  | Montáž trubka plastová ohebná D přes 35 mm uložená volně | [14 empty] | PP | 2
2 | M | 34571157 | trubka elektroinstalační ohebná z PH, D 35,9/42,2mm | m | 36.75 |  | 0 |  |  | základní |  | 0 | 0.00022 | 0.008085 | 0 | 0 | 32 | M | 2 |  |  |  | ROZPOCET | 0 | 0 | 0 | 0 | 0 | 1 | 0 | 16 | -381050802
| PP |  | trubka elektroinstalační ohebná z PH, D 35,9/42,2mm | [14 empty] | PP | 2
| VV |  | 35*1,05 "Přepočtené koeficientem množství |  | 36.75 | [12 empty] | VV | 2 | 2 | True | 1 | ROZPOCET
3 | K | 741112001 | Montáž krabice zapuštěná plastová kruhová | kus | 2 |  | 0 |  |  | základní |  | 0 | 0 | 0 | 0 | 0 | 16 | K | 2 |  |  |  | ROZPOCET | 0 | 0 | 0 | 0 | 0 | 1 | 0 | 16 | 710140244
| PP |  | Montáž krabice zapuštěná plastová kruhová | [14 empty] | PP | 2
4 | M | 34571451 | krabice pod omítku PVC přístrojová kruhová D 70mm hluboká | kus | 2 |  | 0 |  |  | základní |  | 0 | 5e-05 | 0.0001 | 0 | 0 | 32 | M | 2 |  |  |  | ROZPOCET | 0 | 0 | 0 | 0 | 0 | 1 | 0 | 16 | -1294433428
| PP |  | krabice pod omítku PVC přístrojová kruhová D 70mm hluboká | [14 empty] | PP | 2
5 | K | 741112061 | Montáž krabice přístrojová zapuštěná plastová kruhová | kus | 31 |  | 0 |  |  | základní |  | 0 | 0 | 0 | 0 | 0 | 16 | K | 2 |  |  |  | ROZPOCET | 0 | 0 | 0 | 0 | 0 | 1 | 0 | 16 | -288601924
| PP |  | Montáž krabice přístrojová zapuštěná plastová kruhová | [14 empty] | PP | 2
6 | M | 34571450 | krabice pod omítku PVC přístrojová kruhová D 70mm | kus | 31 |  | 0 |  |  | základní |  | 0 | 4e-05 | 0.00124 | 0 | 0 | 32 | M | 2 |  |  |  | ROZPOCET | 0 | 0 | 0 | 0 | 0 | 1 | 0 | 16 | 89682897
| PP |  | krabice pod omítku PVC přístrojová kruhová D 70mm | [14 empty] | PP | 2
7 | K | 741112101 | Montáž rozvodka zapuštěná plastová kruhová | kus | 25 |  | 0 |  |  | základní |  | 0 | 0 | 0 | 0 | 0 | 16 | K | 2 |  |  |  | ROZPOCET | 0 | 0 | 0 | 0 | 0 | 1 | 0 | 16 | -1282163086
| PP |  | Montáž rozvodka zapuštěná plastová kruhová | [14 empty] | PP | 2
8 | M | 34571521 | krabice pod omítku PVC odbočná kruhová D 70mm s víčkem a svorkovnicí | kus | 25 |  | 0 |  |  | základní |  | 0 | 9e-05 | 0.00225 | 0 | 0 | 32 | M | 2 |  |  |  | ROZPOCET | 0 | 0 | 0 | 0 | 0 | 1 | 0 | 16 | -1450318692
| PP |  | krabice pod omítku PVC odbočná kruhová D 70mm s víčkem a svorkovnicí | [14 empty] | PP | 2
9 | K | 741112111 | Montáž rozvodka nástěnná plastová čtyřhranná vodič D do 4 mm2 | kus | 20 |  | 0 |  |  | základní |  | 0 | 0 | 0 | 0 | 0 | 16 | K | 2 |  |  |  | ROZPOCET | 0 | 0 | 0 | 0 | 0 | 1 | 0 | 16 | -2091023536
| PP |  | Montáž rozvodka nástěnná plastová čtyřhranná vodič D do 4 mm2 | [14 empty] | PP | 2
10 | M | 34571482 | krabice v uzavřeném provedení PVC s krytím IP 54 čtvercová 100x100mm | kus | 20 |  | 0 |  |  | základní |  | 0 | 0.00015 | 0.003 | 0 | 0 | 32 | M | 2 |  |  |  | ROZPOCET | 0 | 0 | 0 | 0 | 0 | 1 | 0 | 16 | -523204812
| PP |  | krabice v uzavřeném provedení PVC s krytím IP 54 čtvercová 100x100mm | [14 empty] | PP | 2
11 | M | 34562690 | svorkovnice krabicová šroubovací čtyřpólová pro 4x3 vodiče 1,5-4,0mm2, 400V | kus | 20 |  | 0 |  |  | základní |  | 0 | 4e-05 | 0.0008 | 0 | 0 | 32 | M | 2 |  |  |  | ROZPOCET | 0 | 0 | 0 | 0 | 0 | 1 | 0 | 16 | -493474259
| PP |  | svorkovnice krabicová šroubovací čtyřpólová pro 4x3 vodiče 1,5-4,0mm2, 400V | [14 empty] | PP | 2
12 | K | 741120201 | Montáž vodič Cu izolovaný plný a laněný s PVC pláštěm žíla 1,5-16 mm2 volně (např. CY, CHAH-V) | m | 200 |  | 0 |  |  | základní |  | 0 | 0 | 0 | 0 | 0 | 16 | K | 2 |  |  |  | ROZPOCET | 0 | 0 | 0 | 0 | 0 | 1 | 0 | 16 | -473222740
| PP |  | Montáž vodič Cu izolovaný plný a laněný s PVC pláštěm žíla 1,5-16 mm2 volně (např. CY, CHAH-V) | [14 empty] | PP | 2
13 | M | 34141027 | vodič propojovací flexibilní jádro Cu lanované izolace PVC 450/750V (H07V-K) 1x6mm2 | m | 115 |  | 0 |  |  | základní |  | 0 | 7e-05 | 0.00805 | 0 | 0 | 32 | M | 2 |  |  |  | ROZPOCET | 0 | 0 | 0 | 0 | 0 | 1 | 0 | 16 | -1375338575
| PP |  | vodič propojovací flexibilní jádro Cu lanované izolace PVC 450/750V (H07V-K) 1x6mm2 | [14 empty] | PP | 2
| VV |  | 100*1,15 "Přepočtené koeficientem množství |  | 115 | [12 empty] | VV | 2 | 2 | True | 1 | ROZPOCET
14 | M | 34141029 | vodič propojovací flexibilní jádro Cu lanované izolace PVC 450/750V (H07V-K) 1x16mm2 | m | 115 |  | 0 |  |  | základní |  | 0 | 0.00017 | 0.01955 | 0 | 0 | 32 | M | 2 |  |  |  | ROZPOCET | 0 | 0 | 0 | 0 | 0 | 1 | 0 | 16 | 638309830
| PP |  | vodič propojovací flexibilní jádro Cu lanované izolace PVC 450/750V (H07V-K) 1x16mm2 | [14 empty] | PP | 2
| VV |  | 100*1,15 "Přepočtené koeficientem množství |  | 115 | [12 empty] | VV | 2 | 2 | True | 1 | ROZPOCET
15 | K | 741122015 | Montáž kabel Cu bez ukončení uložený pod omítku plný kulatý 3x1,5 mm2 (např. CYKY) | m | 940 |  | 0 |  |  | základní |  | 0 | 0 | 0 | 0 | 0 | 16 | K | 2 |  |  |  | ROZPOCET | 0 | 0 | 0 | 0 | 0 | 1 | 0 | 16 | 1341873171
| PP |  | Montáž kabel Cu bez ukončení uložený pod omítku plný kulatý 3x1,5 mm2 (např. CYKY) | [14 empty] | PP | 2
16 | M | 34111030 | kabel instalační jádro Cu plné izolace PVC plášť PVC 450/750V (CYKY) 3x1,5mm2 | m | 1081 |  | 0 |  |  | základní |  | 0 | 0.00012 | 0.12972 | 0 | 0 | 32 | M | 2 |  |  |  | ROZPOCET | 0 | 0 | 0 | 0 | 0 | 1 | 0 | 16 | 484724476
| PP |  | kabel instalační jádro Cu plné izolace PVC plášť PVC 450/750V (CYKY) 3x1,5mm2 | [14 empty] | PP | 2
| VV |  | 820 "J" |  | 820 | [12 empty] | VV | 2 | 2 | True | 0 | ROZPOCET
| VV |  | 120 "O" |  | 120 | [12 empty] | VV | 2 | 2 | True | 0 | ROZPOCET
| VV |  | Součet |  | 940 | [12 empty] | VV | 2 | 4 | True | 0 | ROZPOCET
| VV |  | 940*1,15 "Přepočtené koeficientem množství |  | 1081 | [12 empty] | VV | 2 | 2 | True | 1 | ROZPOCET
17 | K | 741122016 | Montáž kabel Cu bez ukončení uložený pod omítku plný kulatý 3x2,5 až 6 mm2 (např. CYKY) | m | 600 |  | 0 |  |  | základní |  | 0 | 0 | 0 | 0 | 0 | 16 | K | 2 |  |  |  | ROZPOCET | 0 | 0 | 0 | 0 | 0 | 1 | 0 | 16 | 1041938788
| PP |  | Montáž kabel Cu bez ukončení uložený pod omítku plný kulatý 3x2,5 až 6 mm2 (např. CYKY) | [14 empty] | PP | 2
18 | M | 34111036 | kabel instalační jádro Cu plné izolace PVC plášť PVC 450/750V (CYKY) 3x2,5mm2 | m | 690 |  | 0 |  |  | základní |  | 0 | 0.00017 | 0.1173 | 0 | 0 | 32 | M | 2 |  |  |  | ROZPOCET | 0 | 0 | 0 | 0 | 0 | 1 | 0 | 16 | 2001717872
| PP |  | kabel instalační jádro Cu plné izolace PVC plášť PVC 450/750V (CYKY) 3x2,5mm2 | [14 empty] | PP | 2
| VV |  | 600*1,15 "Přepočtené koeficientem množství |  | 690 | [12 empty] | VV | 2 | 2 | True | 1 | ROZPOCET
19 | K | 741122031 | Montáž kabel Cu bez ukončení uložený pod omítku plný kulatý 5x1,5 až 2,5 mm2 (např. CYKY) | m | 570 |  | 0 |  |  | základní |  | 0 | 0 | 0 | 0 | 0 | 16 | K | 2 |  |  |  | ROZPOCET | 0 | 0 | 0 | 0 | 0 | 1 | 0 | 16 | -647916642
| PP |  | Montáž kabel Cu bez ukončení uložený pod omítku plný kulatý 5x1,5 až 2,5 mm2 (např. CYKY) | [14 empty] | PP | 2
20 | M | 34111090 | kabel instalační jádro Cu plné izolace PVC plášť PVC 450/750V (CYKY) 5x1,5mm2 | m | 57.5 |  | 0 |  |  | základní |  | 0 | 0.00016 | 0.0092 | 0 | 0 | 32 | M | 2 |  |  |  | ROZPOCET | 0 | 0 | 0 | 0 | 0 | 1 | 0 | 16 | -117753614
| PP |  | kabel instalační jádro Cu plné izolace PVC plášť PVC 450/750V (CYKY) 5x1,5mm2 | [14 empty] | PP | 2
| VV |  | 50*1,15 "Přepočtené koeficientem množství |  | 57.5 | [12 empty] | VV | 2 | 2 | True | 1 | ROZPOCET
21 | M | 34111094 | kabel instalační jádro Cu plné izolace PVC plášť PVC 450/750V (CYKY) 5x2,5mm2 | m | 598 |  | 0 |  |  | základní |  | 0 | 0.00025 | 0.1495 | 0 | 0 | 32 | M | 2 |  |  |  | ROZPOCET | 0 | 0 | 0 | 0 | 0 | 1 | 0 | 16 | -444613703
| PP |  | kabel instalační jádro Cu plné izolace PVC plášť PVC 450/750V (CYKY) 5x2,5mm2 | [14 empty] | PP | 2
| VV |  | 520*1,15 "Přepočtené koeficientem množství |  | 598 | [12 empty] | VV | 2 | 2 | True | 1 | ROZPOCET
22 | K | 741122134 | Montáž kabel Cu plný kulatý žíla 4x16 až 25 mm2 zatažený v trubkách (např. CYKY) | m | 35 |  | 0 |  |  | základní |  | 0 | 0 | 0 | 0 | 0 | 16 | K | 2 |  |  |  | ROZPOCET | 0 | 0 | 0 | 0 | 0 | 1 | 0 | 16 | -1344598205
| PP |  | Montáž kabel Cu plný kulatý žíla 4x16 až 25 mm2 zatažený v trubkách (např. CYKY) | [14 empty] | PP | 2
23 | M | 34111080 | kabel instalační jádro Cu plné izolace PVC plášť PVC 450/750V (CYKY) 4x16mm2 | m | 40.25 |  | 0 |  |  | základní |  | 0 | 0.0009 | 0.036225 | 0 | 0 | 32 | M | 2 |  |  |  | ROZPOCET | 0 | 0 | 0 | 0 | 0 | 1 | 0 | 16 | 1228918782
| PP |  | kabel instalační jádro Cu plné izolace PVC plášť PVC 450/750V (CYKY) 4x16mm2 | [14 empty] | PP | 2
| VV |  | 35*1,15 "Přepočtené koeficientem množství |  | 40.25 | [12 empty] | VV | 2 | 2 | True | 1 | ROZPOCET
24 | K | 741122235 | Montáž kabel Cu plný kulatý žíla 5x25 až 35 mm2 uložený volně (např. CYKY) | m | 130 |  | 0 |  |  | základní |  | 0 | 0 | 0 | 0 | 0 | 16 | K | 2 |  |  |  | ROZPOCET | 0 | 0 | 0 | 0 | 0 | 1 | 0 | 16 | -1627732811
| PP |  | Montáž kabel Cu plný kulatý žíla 5x25 až 35 mm2 uložený volně (např. CYKY) | [14 empty] | PP | 2
25 | M | 34113135 | kabel silový jádro Cu izolace PVC plášť PVC 0,6/1kV (1-CYKY) 5x35mm2 | m | 149.5 |  | 0 |  |  | základní |  | 0 | 0.0024 | 0.3588 | 0 | 0 | 32 | M | 2 |  |  |  | ROZPOCET | 0 | 0 | 0 | 0 | 0 | 1 | 0 | 16 | 1151294036
| PP |  | kabel silový jádro Cu izolace PVC plášť PVC 0,6/1kV (1-CYKY) 5x35mm2 | [14 empty] | PP | 2
| VV |  | 130*1,15 "Přepočtené koeficientem množství |  | 149.5 | [12 empty] | VV | 2 | 2 | True | 1 | ROZPOCET
26 | K | 741122643 | Montáž kabel Cu plný kulatý žíla 5x10 mm2 uložený pevně (např. CYKY) | m | 50 |  | 0 |  |  | základní |  | 0 | 0 | 0 | 0 | 0 | 16 | K | 2 |  |  |  | ROZPOCET | 0 | 0 | 0 | 0 | 0 | 1 | 0 | 16 | -277478504
| PP |  | Montáž kabel Cu plný kulatý žíla 5x10 mm2 uložený pevně (např. CYKY) | [14 empty] | PP | 2
27 | M | RMAT0001 | Silový kabel 1-CXKE(H)-R-J 5x10 B2ca,s1,d0 | m | 57.5 |  | 0 |  |  | základní |  | 0 | 0 | 0 | 0 | 0 | 32 | M | 2 |  |  |  | ROZPOCET | 0 | 0 | 0 | 0 | 0 | 1 | 0 | 16 | 182662477
| PP |  | Silový kabel 1-CXKE(H)-R-J 5x10 B2ca,s1,d0 | [14 empty] | PP | 2
| VV |  | 50*1,15 "Přepočtené koeficientem množství |  | 57.5 | [12 empty] | VV | 2 | 2 | True | 1 | ROZPOCET
28 | K | 741130001 | Ukončení vodič izolovaný do 2,5 mm2 v rozváděči nebo na přístroji | kus | 410 |  | 0 |  |  | základní |  | 0 | 0 | 0 | 0 | 0 | 16 | K | 2 |  |  |  | ROZPOCET | 0 | 0 | 0 | 0 | 0 | 1 | 0 | 16 | 1270853749
| PP |  | Ukončení vodič izolovaný do 2,5 mm2 v rozváděči nebo na přístroji | [14 empty] | PP | 2
29 | K | 741130005 | Ukončení vodič izolovaný do 10 mm2 v rozváděči nebo na přístroji | kus | 10 |  | 0 |  |  | základní |  | 0 | 0 | 0 | 0 | 0 | 16 | K | 2 |  |  |  | ROZPOCET | 0 | 0 | 0 | 0 | 0 | 1 | 0 | 16 | -1771137903
| PP |  | Ukončení vodič izolovaný do 10 mm2 v rozváděči nebo na přístroji | [14 empty] | PP | 2
30 | K | 741130006 | Ukončení vodič izolovaný do 16 mm2 v rozváděči nebo na přístroji | kus | 18 |  | 0 |  |  | základní |  | 0 | 0 | 0 | 0 | 0 | 16 | K | 2 |  |  |  | ROZPOCET | 0 | 0 | 0 | 0 | 0 | 1 | 0 | 16 | 1317961382
| PP |  | Ukončení vodič izolovaný do 16 mm2 v rozváděči nebo na přístroji | [14 empty] | PP | 2
31 | K | 741130008 | Ukončení vodič izolovaný do 35 mm2 v rozváděči nebo na přístroji | kus | 10 |  | 0 |  |  | základní |  | 0 | 0 | 0 | 0 | 0 | 16 | K | 2 |  |  |  | ROZPOCET | 0 | 0 | 0 | 0 | 0 | 1 | 0 | 16 | -840768467
| PP |  | Ukončení vodič izolovaný do 35 mm2 v rozváděči nebo na přístroji | [14 empty] | PP | 2
32 | K | 741210002 | Montáž rozvodnice oceloplechová nebo plastová běžná do 50 kg | kus | 1 |  | 0 |  |  | základní |  | 0 | 0 | 0 | 0 | 0 | 16 | K | 2 |  |  |  | ROZPOCET | 0 | 0 | 0 | 0 | 0 | 1 | 0 | 16 | -1054884569
| PP |  | Montáž rozvodnice oceloplechová nebo plastová běžná do 50 kg | [14 empty] | PP | 2
33 | M | 1790248 | ROZVODNICE NAST. CA45V 240M DVIRKA | kus | 1 |  | 0 |  |  | základní |  | 0 | 0.03107 | 0.03107 | 0 | 0 | 32 | M | 2 |  |  |  | ROZPOCET | 0 | 0 | 0 | 0 | 0 | 1 | 0 | 16 | 1403497271
| PP |  | ROZVODNICE NAST. CA45V 240M DVIRKA | [14 empty] | PP | 2
34 | K | 741231012 | Montáž svorkovnice do rozvaděčů - ochranná | kus | 1 |  | 0 |  |  | základní |  | 0 | 0 | 0 | 0 | 0 | 16 | K | 2 |  |  |  | ROZPOCET | 0 | 0 | 0 | 0 | 0 | 1 | 0 | 16 | -1910912932
| PP |  | Montáž svorkovnice do rozvaděčů - ochranná | [14 empty] | PP | 2
35 | M | 8500070790 | Krabices víčkem a ekvipotenciální svorkovnicí KO 125 E/EQ02 KA | kus | 1 |  | 0 |  |  | základní |  | 0 | 0.00044 | 0.00044 | 0 | 0 | 32 | M | 2 |  |  |  | ROZPOCET | 0 | 0 | 0 | 0 | 0 | 1 | 0 | 16 | -1745102493
| PP |  | Krabices víčkem a ekvipotenciální svorkovnicí KO 125 E/EQ02 KA | [14 empty] | PP | 2
36 | K | 741310013 | Montáž ovladač nástěnný 1/0So-tlačítkový zapínací s orientační doutnavkou prostředí normální se zapojením vodičů | kus | 5 |  | 0 |  |  | základní |  | 0 | 0 | 0 | 0 | 0 | 16 | K | 2 |  |  |  | ROZPOCET | 0 | 0 | 0 | 0 | 0 | 1 | 0 | 16 | -1695304885
| PP |  | Montáž ovladač nástěnný 1/0So-tlačítkový zapínací s orientační doutnavkou prostředí normální se zapojením vodičů | [14 empty] | PP | 2
37 | M | 34535024 | ovládač nástěnný zapínací, s čirým průzorem, se sv. N, řazení 1/0S, 1/0So, IP44, šroubové svorky | kus | 5 |  | 0 |  |  | základní |  | 0 | 9e-05 | 0.00045 | 0 | 0 | 32 | M | 2 |  |  |  | ROZPOCET | 0 | 0 | 0 | 0 | 0 | 1 | 0 | 16 | 1356721316
| PP |  | ovládač nástěnný zapínací, s čirým průzorem, se sv. N, řazení 1/0S, 1/0So, IP44, šroubové svorky | [14 empty] | PP | 2
38 | K | 741310101 | Montáž spínač (polo)zapuštěný bezšroubové připojení 1-jednopólový se zapojením vodičů | kus | 11 |  | 0 |  |  | základní |  | 0 | 0 | 0 | 0 | 0 | 16 | K | 2 |  |  |  | ROZPOCET | 0 | 0 | 0 | 0 | 0 | 1 | 0 | 16 | 1591375546
| PP |  | Montáž spínač (polo)zapuštěný bezšroubové připojení 1-jednopólový se zapojením vodičů | [14 empty] | PP | 2
39 | M | 34539010 | přístroj spínače jednopólového, řazení 1, 1So bezšroubové svorky | kus | 11 |  | 0 |  |  | základní |  | 0 | 4e-05 | 0.00044 | 0 | 0 | 32 | M | 2 |  |  |  | ROZPOCET | 0 | 0 | 0 | 0 | 0 | 1 | 0 | 16 | -864559650
| PP |  | přístroj spínače jednopólového, řazení 1, 1So bezšroubové svorky | [14 empty] | PP | 2
40 | M | 34539049 | kryt spínače jednoduchý | kus | 11 |  | 0 |  |  | základní |  | 0 | 3e-05 | 0.00033 | 0 | 0 | 32 | M | 2 |  |  |  | ROZPOCET | 0 | 0 | 0 | 0 | 0 | 1 | 0 | 16 | -1905356321
| PP |  | kryt spínače jednoduchý | [14 empty] | PP | 2
41 | M | 34539059 | rámeček jednonásobný | kus | 11 |  | 0 |  |  | základní |  | 0 | 1e-05 | 0.00011 | 0 | 0 | 32 | M | 2 |  |  |  | ROZPOCET | 0 | 0 | 0 | 0 | 0 | 1 | 0 | 16 | -1835211879
| PP |  | rámeček jednonásobný | [14 empty] | PP | 2
42 | K | 741310121 | Montáž přepínač (polo)zapuštěný bezšroubové připojení 5-seriový se zapojením vodičů | kus | 1 |  | 0 |  |  | základní |  | 0 | 0 | 0 | 0 | 0 | 16 | K | 2 |  |  |  | ROZPOCET | 0 | 0 | 0 | 0 | 0 | 1 | 0 | 16 | -76389353
| PP |  | Montáž přepínač (polo)zapuštěný bezšroubové připojení 5-seriový se zapojením vodičů | [14 empty] | PP | 2
43 | M | 34539012 | přístroj přepínače sériového, řazení 5 bezšroubové svorky | kus | 1 |  | 0 |  |  | základní |  | 0 | 4e-05 | 4e-05 | 0 | 0 | 32 | M | 2 |  |  |  | ROZPOCET | 0 | 0 | 0 | 0 | 0 | 1 | 0 | 16 | -697921964
| PP |  | přístroj přepínače sériového, řazení 5 bezšroubové svorky | [14 empty] | PP | 2
44 | M | 34539050 | kryt spínače dělený | kus | 1 |  | 0 |  |  | základní |  | 0 | 3e-05 | 3e-05 | 0 | 0 | 32 | M | 2 |  |  |  | ROZPOCET | 0 | 0 | 0 | 0 | 0 | 1 | 0 | 16 | -1466008027
| PP |  | kryt spínače dělený | [14 empty] | PP | 2
45 | M | 34539059 | rámeček jednonásobný | kus | 1 |  | 0 |  |  | základní |  | 0 | 1e-05 | 1e-05 | 0 | 0 | 32 | M | 2 |  |  |  | ROZPOCET | 0 | 0 | 0 | 0 | 0 | 1 | 0 | 16 | -2080811113
| PP |  | rámeček jednonásobný | [14 empty] | PP | 2
46 | K | 741310122 | Montáž přepínač (polo)zapuštěný bezšroubové připojení 6-střídavý se zapojením vodičů | kus | 4 |  | 0 |  |  | základní |  | 0 | 0 | 0 | 0 | 0 | 16 | K | 2 |  |  |  | ROZPOCET | 0 | 0 | 0 | 0 | 0 | 1 | 0 | 16 | -993328051
| PP |  | Montáž přepínač (polo)zapuštěný bezšroubové připojení 6-střídavý se zapojením vodičů | [14 empty] | PP | 2
47 | M | 34539016 | přístroj přepínače střídavého, řazení 6, 6So, 6S bezšroubové svorky | kus | 4 |  | 0 |  |  | základní |  | 0 | 4e-05 | 0.00016 | 0 | 0 | 32 | M | 2 |  |  |  | ROZPOCET | 0 | 0 | 0 | 0 | 0 | 1 | 0 | 16 | 1200766686
| PP |  | přístroj přepínače střídavého, řazení 6, 6So, 6S bezšroubové svorky | [14 empty] | PP | 2
48 | M | 34539049 | kryt spínače jednoduchý | kus | 4 |  | 0 |  |  | základní |  | 0 | 3e-05 | 0.00012 | 0 | 0 | 32 | M | 2 |  |  |  | ROZPOCET | 0 | 0 | 0 | 0 | 0 | 1 | 0 | 16 | -407535587
| PP |  | kryt spínače jednoduchý | [14 empty] | PP | 2
49 | M | 34539059 | rámeček jednonásobný | kus | 4 |  | 0 |  |  | základní |  | 0 | 1e-05 | 4e-05 | 0 | 0 | 32 | M | 2 |  |  |  | ROZPOCET | 0 | 0 | 0 | 0 | 0 | 1 | 0 | 16 | 1414427934
| PP |  | rámeček jednonásobný | [14 empty] | PP | 2
50 | K | 741310402 | Montáž spínač tří/čtyřpólový nástěnný do 25 A prostředí normální se zapojením vodičů | kus | 4 |  | 0 |  |  | základní |  | 0 | 0 | 0 | 0 | 0 | 16 | K | 2 |  |  |  | ROZPOCET | 0 | 0 | 0 | 0 | 0 | 1 | 0 | 16 | 417703857
| PP |  | Montáž spínač tří/čtyřpólový nástěnný do 25 A prostředí normální se zapojením vodičů | [14 empty] | PP | 2
51 | M | 34535110 | spínač nástěnný trojpólový v krytu IP65 25A | kus | 4 |  | 0 |  |  | základní |  | 0 | 0.0005 | 0.002 | 0 | 0 | 32 | M | 2 |  |  |  | ROZPOCET | 0 | 0 | 0 | 0 | 0 | 1 | 0 | 16 | 129505419
| PP |  | spínač nástěnný trojpólový v krytu IP65 25A | [14 empty] | PP | 2
52 | K | 741310403 | Montáž spínač tří/čtyřpólový nástěnný do 63 A prostředí normální se zapojením vodičů | kus | 8 |  | 0 |  |  | základní |  | 0 | 0 | 0 | 0 | 0 | 16 | K | 2 |  |  |  | ROZPOCET | 0 | 0 | 0 | 0 | 0 | 1 | 0 | 16 | -844988990
| PP |  | Montáž spínač tří/čtyřpólový nástěnný do 63 A prostředí normální se zapojením vodičů | [14 empty] | PP | 2
53 | M | 10.074.289 | KATKO Spínač KEM340U otočný s krytem IP65 | kus | 8 |  | 0 |  |  | základní |  | 0 | 0 | 0 | 0 | 0 | 32 | M | 2 |  |  |  | ROZPOCET | 0 | 0 | 0 | 0 | 0 | 1 | 0 | 16 | -1019897297
| PP |  | KATKO Spínač KEM340U otočný s krytem IP65 | [14 empty] | PP | 2
54 | K | 741311004 | Montáž čidlo pohybu nástěnné se zapojením vodičů | kus | 2 |  | 0 |  |  | základní |  | 0 | 0 | 0 | 0 | 0 | 16 | K | 2 |  |  |  | ROZPOCET | 0 | 0 | 0 | 0 | 0 | 1 | 0 | 16 | -1836536880
| PP |  | Montáž čidlo pohybu nástěnné se zapojením vodičů | [14 empty] | PP | 2
55 | M | 40461058 | čidlo pohybové a prezenční stropní 360° | kus | 2 |  | 0 |  |  | základní |  | 0 | 0.00011 | 0.00022 | 0 | 0 | 32 | M | 2 |  |  |  | ROZPOCET | 0 | 0 | 0 | 0 | 0 | 1 | 0 | 16 | -1122228118
| PP |  | čidlo pohybové a prezenční stropní 360° | [14 empty] | PP | 2
56 | K | 741313002 | Montáž zásuvka (polo)zapuštěná bezšroubové připojení 2P+PE dvojí zapojení - průběžná se zapojením vodičů | kus | 5 |  | 0 |  |  | základní |  | 0 | 0 | 0 | 0 | 0 | 16 | K | 2 |  |  |  | ROZPOCET | 0 | 0 | 0 | 0 | 0 | 1 | 0 | 16 | 786653203
| PP |  | Montáž zásuvka (polo)zapuštěná bezšroubové připojení 2P+PE dvojí zapojení - průběžná se zapojením vodičů | [14 empty] | PP | 2
57 | M | 34555241 | přístroj zásuvky zápustné jednonásobné, krytka s clonkami, bezšroubové svorky | kus | 5 |  | 0 |  |  | základní |  | 0 | 6e-05 | 0.0003 | 0 | 0 | 32 | M | 2 |  |  |  | ROZPOCET | 0 | 0 | 0 | 0 | 0 | 1 | 0 | 16 | -1184389853
| PP |  | přístroj zásuvky zápustné jednonásobné, krytka s clonkami, bezšroubové svorky | [14 empty] | PP | 2
58 | M | 34539059 | rámeček jednonásobný | kus | 5 |  | 0 |  |  | základní |  | 0 | 1e-05 | 5e-05 | 0 | 0 | 32 | M | 2 |  |  |  | ROZPOCET | 0 | 0 | 0 | 0 | 0 | 1 | 0 | 16 | -1669405674
| PP |  | rámeček jednonásobný | [14 empty] | PP | 2
59 | K | 741313004 | Montáž zásuvka (polo)zapuštěná bezšroubové připojení 2x(2P+PE) dvojnásobná šikmá se zapojením vodičů | kus | 3 |  | 0 |  |  | základní |  | 0 | 0 | 0 | 0 | 0 | 16 | K | 2 |  |  |  | ROZPOCET | 0 | 0 | 0 | 0 | 0 | 1 | 0 | 16 | -1822693902
| PP |  | Montáž zásuvka (polo)zapuštěná bezšroubové připojení 2x(2P+PE) dvojnásobná šikmá se zapojením vodičů | [14 empty] | PP | 2
60 | M | 34555242 | zásuvka zápustná dvojnásobná, šikmá, s clonkami, bezšroubové svorky | kus | 3 |  | 0 |  |  | základní |  | 0 | 0.0001 | 0.0003 | 0 | 0 | 32 | M | 2 |  |  |  | ROZPOCET | 0 | 0 | 0 | 0 | 0 | 1 | 0 | 16 | -1338487051
| PP |  | zásuvka zápustná dvojnásobná, šikmá, s clonkami, bezšroubové svorky | [14 empty] | PP | 2
61 | K | 741313072 | Montáž zásuvka chráněná v krabici šroubové připojení 2P+PE prostředí základní, vlhké se zapojením vodičů | kus | 19 |  | 0 |  |  | základní |  | 0 | 0 | 0 | 0 | 0 | 16 | K | 2 |  |  |  | ROZPOCET | 0 | 0 | 0 | 0 | 0 | 1 | 0 | 16 | -381343971
| PP |  | Montáž zásuvka chráněná v krabici šroubové připojení 2P+PE prostředí základní, vlhké se zapojením vodičů | [14 empty] | PP | 2
62 | M | 34555233 | zásuvka nástěnná jednonásobná chráněná, s víčkem, IP54, šroubové svorky | kus | 19 |  | 0 |  |  | základní |  | 0 | 0.00013 | 0.00247 | 0 | 0 | 32 | M | 2 |  |  |  | ROZPOCET | 0 | 0 | 0 | 0 | 0 | 1 | 0 | 16 | -915533903
| PP |  | zásuvka nástěnná jednonásobná chráněná, s víčkem, IP54, šroubové svorky | [14 empty] | PP | 2
63 | K | 741313251 | Montáž zásuvek průmyslových nástěnných provedení IP 44 3P+N+PE 16 A se zapojením vodičů | kus | 3 |  | 0 |  |  | základní |  | 0 | 0 | 0 | 0 | 0 | 16 | K | 2 |  |  |  | ROZPOCET | 0 | 0 | 0 | 0 | 0 | 1 | 0 | 16 | -935186977
| PP |  | Montáž zásuvek průmyslových nástěnných provedení IP 44 3P+N+PE 16 A se zapojením vodičů | [14 empty] | PP | 2
64 | M | 35811477 | zásuvka nástěnná 16A - 5pól, řazení 3P+N+PE IP44, šroubové svorky | kus | 3 |  | 0 |  |  | základní |  | 0 | 0.00025 | 0.00075 | 0 | 0 | 32 | M | 2 |  |  |  | ROZPOCET | 0 | 0 | 0 | 0 | 0 | 1 | 0 | 16 | -238664174
| PP |  | zásuvka nástěnná 16A - 5pól, řazení 3P+N+PE IP44, šroubové svorky | [14 empty] | PP | 2
65 | K | 741320105 | Montáž jističů jednopólových nn do 25 A ve skříni se zapojením vodičů | kus | 25 |  | 0 |  |  | základní |  | 0 | 0 | 0 | 0 | 0 | 16 | K | 2 |  |  |  | ROZPOCET | 0 | 0 | 0 | 0 | 0 | 1 | 0 | 16 | 2002890498
| PP |  | Montáž jističů jednopólových nn do 25 A ve skříni se zapojením vodičů | [14 empty] | PP | 2
66 | M | 35822111 | jistič 1-pólový 16 A vypínací charakteristika B vypínací schopnost 10 kA | kus | 19 |  | 0 |  |  | základní |  | 0 | 0.0004 | 0.0076 | 0 | 0 | 32 | M | 2 |  |  |  | ROZPOCET | 0 | 0 | 0 | 0 | 0 | 1 | 0 | 16 | -1290567324
| PP |  | jistič 1-pólový 16 A vypínací charakteristika B vypínací schopnost 10 kA | [14 empty] | PP | 2
67 | M | 35822117 | jistič 1-pólový 10 A vypínací charakteristika C vypínací schopnost 10 kA | kus | 6 |  | 0 |  |  | základní |  | 0 | 0.0004 | 0.0024 | 0 | 0 | 32 | M | 2 |  |  |  | ROZPOCET | 0 | 0 | 0 | 0 | 0 | 1 | 0 | 16 | 837026615
| PP |  | jistič 1-pólový 10 A vypínací charakteristika C vypínací schopnost 10 kA | [14 empty] | PP | 2
68 | K | 741320165 | Montáž jističů třípólových nn do 25 A ve skříni se zapojením vodičů | kus | 17 |  | 0 |  |  | základní |  | 0 | 0 | 0 | 0 | 0 | 16 | K | 2 |  |  |  | ROZPOCET | 0 | 0 | 0 | 0 | 0 | 1 | 0 | 16 | -1946349158
| PP |  | Montáž jističů třípólových nn do 25 A ve skříni se zapojením vodičů | [14 empty] | PP | 2
69 | M | 35822166 | jistič 3-pólový 16 A vypínací charakteristika C vypínací schopnost 10 kA | kus | 3 |  | 0 |  |  | základní |  | 0 | 0.00105 | 0.00315 | 0 | 0 | 32 | M | 2 |  |  |  | ROZPOCET | 0 | 0 | 0 | 0 | 0 | 1 | 0 | 16 | -1411647171
| PP |  | jistič 3-pólový 16 A vypínací charakteristika C vypínací schopnost 10 kA | [14 empty] | PP | 2
70 | M | 35822401 | jistič 3-pólový 16 A vypínací charakteristika B vypínací schopnost 10 kA | kus | 13 |  | 0 |  |  | základní |  | 0 | 0.00105 | 0.01365 | 0 | 0 | 32 | M | 2 |  |  |  | ROZPOCET | 0 | 0 | 0 | 0 | 0 | 1 | 0 | 16 | 485162099
| PP |  | jistič 3-pólový 16 A vypínací charakteristika B vypínací schopnost 10 kA | [14 empty] | PP | 2
71 | M | 35822158 | jistič 3-pólový 10 A vypínací charakteristika B vypínací schopnost 10 kA | kus | 1 |  | 0 |  |  | základní |  | 0 | 0.00105 | 0.00105 | 0 | 0 | 32 | M | 2 |  |  |  | ROZPOCET | 0 | 0 | 0 | 0 | 0 | 1 | 0 | 16 | -115634248
| PP |  | jistič 3-pólový 10 A vypínací charakteristika B vypínací schopnost 10 kA | [14 empty] | PP | 2
72 | K | 741320175 | Montáž jističů třípólových nn do 63 A ve skříni se zapojením vodičů | kus | 1 |  | 0 |  |  | základní |  | 0 | 0 | 0 | 0 | 0 | 16 | K | 2 |  |  |  | ROZPOCET | 0 | 0 | 0 | 0 | 0 | 1 | 0 | 16 | 1356250882
| PP |  | Montáž jističů třípólových nn do 63 A ve skříni se zapojením vodičů | [14 empty] | PP | 2
73 | M | 35822176 | jistič 3-pólový 32 A vypínací charakteristika C vypínací schopnost 10 kA | kus | 1 |  | 0 |  |  | základní |  | 0 | 0.00105 | 0.00105 | 0 | 0 | 32 | M | 2 |  |  |  | ROZPOCET | 0 | 0 | 0 | 0 | 0 | 1 | 0 | 16 | -1578546661
| PP |  | jistič 3-pólový 32 A vypínací charakteristika C vypínací schopnost 10 kA | [14 empty] | PP | 2
74 | K | 741320185 | Montáž jističů třípólových nn do 125 A ve skříni se zapojením vodičů | kus | 2 |  | 0 |  |  | základní |  | 0 | 0 | 0 | 0 | 0 | 16 | K | 2 |  |  |  | ROZPOCET | 0 | 0 | 0 | 0 | 0 | 1 | 0 | 16 | 1188288775
| PP |  | Montáž jističů třípólových nn do 125 A ve skříni se zapojením vodičů | [14 empty] | PP | 2
75 | M | 10.034.509 | Odpínač XLP000-6CC | kus | 1 |  | 0 |  |  | základní |  | 0 | 0 | 0 | 0 | 0 | 32 | M | 2 |  |  |  | ROZPOCET | 0 | 0 | 0 | 0 | 0 | 1 | 0 | 16 | 310598133
| PP |  | ABB Odpínač XLP000-6CC | [14 empty] | PP | 2
76 | M | 1190500 | POJISTKA NOZOVA PN00 100A GG | kus | 3 |  | 0 |  |  | základní |  | 0 | 0.00013 | 0.00039 | 0 | 0 | 32 | M | 2 |  |  |  | ROZPOCET | 0 | 0 | 0 | 0 | 0 | 1 | 0 | 16 | -687154170
| PP |  | POJISTKA NOZOVA PN00 100A GG | [14 empty] | PP | 2
77 | M | 10.032.683 | Spínač E203 125A gr | kus | 1 |  | 0 |  |  | základní |  | 0 | 0 | 0 | 0 | 0 | 32 | M | 2 |  |  |  | ROZPOCET | 0 | 0 | 0 | 0 | 0 | 1 | 0 | 16 | -277770127
| PP |  | ABB Spínač E203 125A gr | [14 empty] | PP | 2
78 | K | 741321003 | Montáž proudových chráničů dvoupólových nn do 25 A ve skříni se zapojením vodičů | kus | 1 |  | 0 |  |  | základní |  | 0 | 0 | 0 | 0 | 0 | 16 | K | 2 |  |  |  | ROZPOCET | 0 | 0 | 0 | 0 | 0 | 1 | 0 | 16 | 220041291
| PP |  | Montáž proudových chráničů dvoupólových nn do 25 A ve skříni se zapojením vodičů | [14 empty] | PP | 2
79 | M | ABB.2CSR275080R1105 | DS201 M B10 AC30 | kus | 1 |  | 0 |  |  | základní |  | 0 | 0.0002 | 0.0002 | 0 | 0 | 32 | M | 2 |  |  |  | ROZPOCET | 0 | 0 | 0 | 0 | 0 | 1 | 0 | 16 | 733785298
| PP |  | DS201 M B10 AC30 | [14 empty] | PP | 2
80 | K | 741321033 | Montáž proudových chráničů čtyřpólových nn do 25 A ve skříni se zapojením vodičů | kus | 6 |  | 0 |  |  | základní |  | 0 | 0 | 0 | 0 | 0 | 16 | K | 2 |  |  |  | ROZPOCET | 0 | 0 | 0 | 0 | 0 | 1 | 0 | 16 | -459275134
| PP |  | Montáž proudových chráničů čtyřpólových nn do 25 A ve skříni se zapojením vodičů | [14 empty] | PP | 2
81 | M | ABB.2CSF204001R1250 | F204 AC-25/0,03 | kus | 5 |  | 0 |  |  | základní |  | 0 | 0.00036 | 0.0018 | 0 | 0 | 32 | M | 2 |  |  |  | ROZPOCET | 0 | 0 | 0 | 0 | 0 | 1 | 0 | 16 | -1968213952
| PP |  | F204 AC-25/0,03 | [14 empty] | PP | 2
82 | M | 1030084993 | 2CSF204592R1250 F204 B-25/0,03 | kus | 1 |  | 0 |  |  | základní |  | 0 | 0 | 0 | 0 | 0 | 32 | M | 2 |  |  |  | ROZPOCET | 0 | 0 | 0 | 0 | 0 | 1 | 0 | 16 | 1955079341
| PP |  | ABB 2CSF204592R1250 F204 B-25/0,03 | [14 empty] | PP | 2
83 | K | 741321043 | Montáž proudových chráničů čtyřpólových nn do 63 A ve skříni se zapojením vodičů | kus | 2 |  | 0 |  |  | základní |  | 0 | 0 | 0 | 0 | 0 | 16 | K | 2 |  |  |  | ROZPOCET | 0 | 0 | 0 | 0 | 0 | 1 | 0 | 16 | 1929461004
| PP |  | Montáž proudových chráničů čtyřpólových nn do 63 A ve skříni se zapojením vodičů | [14 empty] | PP | 2
84 | M | ABB.2CSF204001R1400 | F204 AC-40/0,03 | kus | 2 |  | 0 |  |  | základní |  | 0 | 0.00036 | 0.00072 | 0 | 0 | 32 | M | 2 |  |  |  | ROZPOCET | 0 | 0 | 0 | 0 | 0 | 1 | 0 | 16 | 1397344934
| PP |  | F204 AC-40/0,03 | [14 empty] | PP | 2
85 | K | 741322061 | Montáž svodiče přepětí nn typ 2 třípólových jednodílných se zapojením vodičů | kus | 1 |  | 0 |  |  | základní |  | 0 | 0 | 0 | 0 | 0 | 16 | K | 2 |  |  |  | ROZPOCET | 0 | 0 | 0 | 0 | 0 | 1 | 0 | 16 | 1570926181
| PP |  | Montáž svodiče přepětí nn typ 2 třípólových jednodílných se zapojením vodičů | [14 empty] | PP | 2
86 | M | 8501510916 | Svodič přepětí T1+T2 Saltek FLP-12,5 V/4 | kus | 1 |  | 0 |  |  | základní |  | 0 | 0.00055 | 0.00055 | 0 | 0 | 32 | M | 2 |  |  |  | ROZPOCET | 0 | 0 | 0 | 0 | 0 | 1 | 0 | 16 | -1148258385
| PP |  | Svodič přepětí T1+T2 Saltek FLP-12,5 V/4 | [14 empty] | PP | 2
87 | K | 741330031 | Montáž stykačů střídavých vestavných jednopólových do 16 A se zapojením vodičů | kus | 5 |  | 0 |  |  | základní |  | 0 | 0 | 0 | 0 | 0 | 16 | K | 2 |  |  |  | ROZPOCET | 0 | 0 | 0 | 0 | 0 | 1 | 0 | 16 | 487289791
| PP |  | Montáž stykačů střídavých vestavných jednopólových do 16 A se zapojením vodičů | [14 empty] | PP | 2
88 | M | 11.091.021 | Relé E290-16-10/230 impulsní | kus | 5 |  | 0 |  |  | základní |  | 0 | 0 | 0 | 0 | 0 | 32 | M | 2 |  |  |  | ROZPOCET | 0 | 0 | 0 | 0 | 0 | 1 | 0 | 16 | -713240230
| PP |  | ABB Relé E290-16-10/230 impulsní | [14 empty] | PP | 2
89 | K | 741330731 | Montáž relé pomocné ventilátorové se zapojením vodičů | kus | 2 |  | 0 |  |  | základní |  | 0 | 0 | 0 | 0 | 0 | 16 | K | 2 |  |  |  | ROZPOCET | 0 | 0 | 0 | 0 | 0 | 1 | 0 | 16 | -1569081049
| PP |  | Montáž relé pomocné ventilátorové se zapojením vodičů | [14 empty] | PP | 2
90 | M | 10.069.937 | Relé SMR-T supermultifunkční | kus | 2 |  | 0 |  |  | základní |  | 0 | 0 | 0 | 0 | 0 | 32 | M | 2 |  |  |  | ROZPOCET | 0 | 0 | 0 | 0 | 0 | 1 | 0 | 16 | -1064362389
| PP |  | ELKOEP Relé SMR-T supermultifunkční | [14 empty] | PP | 2
91 | K | 741372061 | Montáž svítidlo LED interiérové přisazené stropní hranaté nebo kruhové do 0,09 m2 se zapojením vodičů | kus | 26 |  | 0 |  |  | základní |  | 0 | 0 | 0 | 0 | 0 | 16 | K | 2 |  |  |  | ROZPOCET | 0 | 0 | 0 | 0 | 0 | 1 | 0 | 16 | 546063766
| PP |  | Montáž svítidlo LED interiérové přisazené stropní hranaté nebo kruhové do 0,09 m2 se zapojením vodičů | [14 empty] | PP | 2
92 | M | RMAT0005 | D-MODUS SPMP3000KN_/370/, Kruhové přisazené LED svítidlo, mikroprizmatický kryt, Ø 370mm, 1 x LED, 26W, 3000lm, Ra80, 4000K | kus | 5 |  | 0 |  |  | základní |  | 0 | 0 | 0 | 0 | 0 | 32 | M | 2 |  |  |  | ROZPOCET | 0 | 0 | 0 | 0 | 0 | 1 | 0 | 16 | 1456866390
| PP |  | D-MODUS SPMP3000KN_/370/, Kruhové přisazené LED svítidlo, mikroprizmatický kryt, Ø 370mm, 1 x LED, 26W, 3000lm, Ra80, 4000K | [14 empty] | PP | 2
93 | M | RMAT0006 | E-MODUS SPMP2000KN_/190/, MODUS SPMP2000KN_/190/, 1 x LED, 19W, 1950lm, Ra80, 4000K | kus | 9 |  | 0 |  |  | základní |  | 0 | 0 | 0 | 0 | 0 | 32 | M | 2 |  |  |  | ROZPOCET | 0 | 0 | 0 | 0 | 0 | 1 | 0 | 16 | 700397872
| PP |  | E-MODUS SPMP2000KN_/190/, MODUS SPMP2000KN_/190/, 1 x LED, 19W, 1950lm, Ra80, 4000K | [14 empty] | PP | 2
94 | M | RMAT0007 | PPO-AXNR/3W, LED nouzové svítidlo AX N, přisazené, optika pro únikové cesty, 3W, 1 x bod, 3W, 350lm, Ra80, | kus | 12 |  | 0 |  |  | základní |  | 0 | 0 | 0 | 0 | 0 | 32 | M | 2 |  |  |  | ROZPOCET | 0 | 0 | 0 | 0 | 0 | 1 | 0 | 16 | -1993924751
| PP |  | PPO-AXNR/3W, LED nouzové svítidlo AX N, přisazené, optika pro únikové cesty, 3W, 1 x bod, 3W, 350lm, Ra80, | [14 empty] | PP | 2
95 | K | 741372062 | Montáž svítidlo LED interiérové přisazené stropní hranaté nebo kruhové přes 0,09 do 0,36 m2 se zapojením vodičů | kus | 9 |  | 0 |  |  | základní |  | 0 | 0 | 0 | 0 | 0 | 16 | K | 2 |  |  |  | ROZPOCET | 0 | 0 | 0 | 0 | 0 | 1 | 0 | 16 | -1115770277
| PP |  | Montáž svítidlo LED interiérové přisazené stropní hranaté nebo kruhové přes 0,09 do 0,36 m2 se zapojením vodičů | [14 empty] | PP | 2
96 | M | RMAT0003 | B-MODUS FIT4000C_KN, LED panel, UGR<19, hliníkový rámeček, mikroprizmatický kryt, obdélník 1200x300mm, 1 x LED, 35W, 4200lm, Ra80, 4000K | kus | 5 |  | 0 |  |  | základní |  | 0 | 0 | 0 | 0 | 0 | 32 | M | 2 |  |  |  | ROZPOCET | 0 | 0 | 0 | 0 | 0 | 1 | 0 | 16 | -1328267674
| PP |  | B-MODUS FIT4000C_KN, LED panel, UGR<19, hliníkový rámeček, mikroprizmatický kryt, obdélník 1200x300mm, 1 x LED, 35W, 4200lm, Ra80, 4000K | [14 empty] | PP | 2
97 | M | RMAT0004 | C-MODUS FIT2000B_KN, LED panel, UGR<19, hliníkový rámeček, mikroprizmatický kryt, obdélník 600x300mm, 1 x LED, 16W, 2000lm, Ra80, 4000K | kus | 4 |  | 0 |  |  | základní |  | 0 | 0 | 0 | 0 | 0 | 32 | M | 2 |  |  |  | ROZPOCET | 0 | 0 | 0 | 0 | 0 | 1 | 0 | 16 | 681860410
| PP |  | C-MODUS FIT2000B_KN, LED panel, UGR<19, hliníkový rámeček, mikroprizmatický kryt, obdélník 600x300mm, 1 x LED, 16W, 2000lm, Ra80, 4000K | [14 empty] | PP | 2
98 | K | 741372154 | Montáž svítidlo LED průmyslové přisazené stropní se zapojením vodičů | kus | 35 |  | 0 |  |  | základní |  | 0 | 0 | 0 | 0 | 0 | 16 | K | 2 |  |  |  | ROZPOCET | 0 | 0 | 0 | 0 | 0 | 1 | 0 | 16 | 733550085
| PP |  | Montáž svítidlo LED průmyslové přisazené stropní se zapojením vodičů | [14 empty] | PP | 2
99 | M | RMAT0002 | A-MODUS PL10000L2W, LED prachotěsné svítidlo, polyesterové tělo, opálový PC kryt, IK08, 1 x LED, 68W, 10200lm, Ra80, 4000K | kus | 35 |  | 0 |  |  | základní |  | 0 | 0 | 0 | 0 | 0 | 32 | M | 2 |  |  |  | ROZPOCET | 0 | 0 | 0 | 0 | 0 | 1 | 0 | 16 | 1780011956
| PP |  | A-MODUS PL10000L2W, LED prachotěsné svítidlo, polyesterové tělo, opálový PC kryt, IK08, 1 x LED, 68W, 10200lm, Ra80, 4000K | [14 empty] | PP | 2
100 | K | 741410021 | Montáž vodič uzemňovací pásek průřezu do 120 mm2 v městské zástavbě v zemi | m | 135 |  | 0 |  |  | základní |  | 0 | 0 | 0 | 0 | 0 | 16 | K | 2 |  |  |  | ROZPOCET | 0 | 0 | 0 | 0 | 0 | 1 | 0 | 16 | -1547025466
| PP |  | Montáž vodič uzemňovací pásek průřezu do 120 mm2 v městské zástavbě v zemi | [14 empty] | PP | 2
101 | M | 1160501 | PASEK FeZn 30x4MM /810304M/ | m | 135 |  | 0 |  |  | základní |  | 0 | 0 | 0 | 0 | 0 | 32 | M | 2 |  |  |  | ROZPOCET | 0 | 0 | 0 | 0 | 0 | 1 | 0 | 16 | 1381880247
| PP |  | PASEK FeZn 30x4MM /810304M/ | [14 empty] | PP | 2
102 | K | 741410041 | Montáž vodič uzemňovací drát nebo lano D do 10 mm v městské zástavbě | m | 35 |  | 0 |  |  | základní |  | 0 | 0 | 0 | 0 | 0 | 16 | K | 2 |  |  |  | ROZPOCET | 0 | 0 | 0 | 0 | 0 | 1 | 0 | 16 | 1528967900
| PP |  | Montáž vodič uzemňovací drát nebo lano D do 10 mm v městské zástavbě | [14 empty] | PP | 2
103 | M | 35441072 | drát D 8mm FeZn pro hromosvod | kg | 35 |  | 0 |  |  | základní |  | 0 | 0.001 | 0.035 | 0 | 0 | 32 | M | 2 |  |  |  | ROZPOCET | 0 | 0 | 0 | 0 | 0 | 1 | 0 | 16 | -91782367
| PP |  | drát D 8mm FeZn pro hromosvod | [14 empty] | PP | 2
104 | K | 741420002 | Montáž drát nebo lano hromosvodné svodové D přes 10 mm s podpěrou | m | 115 |  | 0 |  |  | základní |  | 0 | 0 | 0 | 0 | 0 | 16 | K | 2 |  |  |  | ROZPOCET | 0 | 0 | 0 | 0 | 0 | 1 | 0 | 16 | -560899738
| PP |  | Montáž drát nebo lano hromosvodné svodové D přes 10 mm s podpěrou | [14 empty] | PP | 2
105 | M | 10.673.472 | Vodič DEHN HVI light Cu d=20mm (100m) | m | 115 |  | 0 |  |  | základní |  | 0 | 0 | 0 | 0 | 0 | 32 | M | 2 |  |  |  | ROZPOCET | 0 | 0 | 0 | 0 | 0 | 1 | 0 | 16 | -376928688
| PP |  | Vodič DEHN HVI light Cu d=20mm (100m) | [14 empty] | PP | 2
106 | M | 1132150 | POD. VEDENI PV 21 FB BETON/PLAST RD | kus | 63 |  | 0 |  |  | základní |  | 0 | 0.0011 | 0.0693 | 0 | 0 | 32 | M | 2 |  |  |  | ROZPOCET | 0 | 0 | 0 | 0 | 0 | 1 | 0 | 16 | 2118251877
| PP |  | POD. VEDENI PV 21 FB BETON/PLAST RD | [14 empty] | PP | 2
107 | M | 1235313 | ADAPTER PRO UPEVNENI VODICE HVI RD20MM P | kus | 63 |  | 0 |  |  | základní |  | 0 | 1e-05 | 0.00063 | 0 | 0 | 32 | M | 2 |  |  |  | ROZPOCET | 0 | 0 | 0 | 0 | 0 | 1 | 0 | 16 | -932630121
| PP |  | ADAPTER PRO UPEVNENI VODICE HVI RD20MM P | [14 empty] | PP | 2
108 | M | 1307480 | PV HVI/CUI 20-23MM NIRO M8 /275259/ | kus | 20 |  | 0 |  |  | základní |  | 0 | 5e-05 | 0.001 | 0 | 0 | 32 | M | 2 |  |  |  | ROZPOCET | 0 | 0 | 0 | 0 | 0 | 1 | 0 | 16 | 1941183461
| PP |  | PV HVI/CUI 20-23MM NIRO M8 /275259/ | [14 empty] | PP | 2
109 | M | 1228026 | KONCOVKA PRO HVI LIGHT 10mm/M12 /819299/ | kus | 4 |  | 0 |  |  | základní |  | 0 | 0.00015 | 0.0006 | 0 | 0 | 32 | M | 2 |  |  |  | ROZPOCET | 0 | 0 | 0 | 0 | 0 | 1 | 0 | 16 | 272968536
| PP |  | KONCOVKA PRO HVI LIGHT 10mm/M12 /819299/ | [14 empty] | PP | 2
110 | K | 741420021 | Montáž svorka hromosvodná se 2 šrouby | kus | 4 |  | 0 |  |  | základní |  | 0 | 0 | 0 | 0 | 0 | 16 | K | 2 |  |  |  | ROZPOCET | 0 | 0 | 0 | 0 | 0 | 1 | 0 | 16 | -1377681886
| PP |  | Montáž svorka hromosvodná se 2 šrouby | [14 empty] | PP | 2
111 | K | 741420022 | Montáž svorka hromosvodná se 3 a více šrouby | kus | 5 |  | 0 |  |  | základní |  | 0 | 0 | 0 | 0 | 0 | 16 | K | 2 |  |  |  | ROZPOCET | 0 | 0 | 0 | 0 | 0 | 1 | 0 | 16 | 1106856393
| PP |  | Montáž svorka hromosvodná se 3 a více šrouby | [14 empty] | PP | 2
112 | M | 1030037247 | Křížová svorka FeZn pro prům. 16/8-10mm, prům. 16/pásek 30mm, s mezidestičkou | kus | 5 |  | 0 |  |  | základní |  | 0 | 0 | 0 | 0 | 0 | 32 | M | 2 |  |  |  | ROZPOCET | 0 | 0 | 0 | 0 | 0 | 1 | 0 | 16 | -447272439
| PP |  | Křížová svorka FeZn pro prům. 16/8-10mm, prům. 16/pásek 30mm, s mezidestičkou | [14 empty] | PP | 2
113 | K | 741420083 | Montáž vedení hromosvodné-štítek k označení svodu | kus | 4 |  | 0 |  |  | základní |  | 0 | 0 | 0 | 0 | 0 | 16 | K | 2 |  |  |  | ROZPOCET | 0 | 0 | 0 | 0 | 0 | 1 | 0 | 16 | -333591572
| PP |  | Montáž vedení hromosvodné-štítek k označení svodu | [14 empty] | PP | 2
114 | M | 35442110 | štítek plastový - čísla svodů | kus | 4 |  | 0 |  |  | základní |  | 0 | 0 | 0 | 0 | 0 | 32 | M | 2 |  |  |  | ROZPOCET | 0 | 0 | 0 | 0 | 0 | 1 | 0 | 16 | 1846974421
| PP |  | štítek plastový - čísla svodů | [14 empty] | PP | 2
115 | K | 741430005 | Montáž tyč jímací délky do 3 m na stojan | kus | 4 |  | 0 |  |  | základní |  | 0 | 0 | 0 | 0 | 0 | 16 | K | 2 |  |  |  | ROZPOCET | 0 | 0 | 0 | 0 | 0 | 1 | 0 | 16 | -49715724
| PP |  | Montáž tyč jímací délky do 3 m na stojan | [14 empty] | PP | 2
116 | M | 1030039910 | Jímací stožár 30 pro vodič HVI-light SET s třínohým stativem L 2300mm | kus | 4 |  | 0 |  |  | základní |  | 0 | 0 | 0 | 0 | 0 | 32 | M | 2 |  |  |  | ROZPOCET | 0 | 0 | 0 | 0 | 0 | 1 | 0 | 16 | -149188015
| PP |  | Jímací stožár 30 pro vodič HVI-light SET s třínohým stativem L 2300mm | [14 empty] | PP | 2
117 | M | 1143114 | PODSTAVEC BETON. 240MM/8,5KG KLIN | kus | 12 |  | 0 |  |  | základní |  | 0 | 0.00888 | 0.10656 | 0 | 0 | 32 | M | 2 |  |  |  | ROZPOCET | 0 | 0 | 0 | 0 | 0 | 1 | 0 | 16 | 649718964
| PP |  | PODSTAVEC BETON. 240MM/8,5KG KLIN | [14 empty] | PP | 2
118 | M | 1229412 | PODLOZKA POD PODSTAVEC 270MM PLAST | kus | 12 |  | 0 |  |  | základní |  | 0 | 0.00015 | 0.0018 | 0 | 0 | 32 | M | 2 |  |  |  | ROZPOCET | 0 | 0 | 0 | 0 | 0 | 1 | 0 | 16 | 923736108
| PP |  | PODLOZKA POD PODSTAVEC 270MM PLAST | [14 empty] | PP | 2
119 | K | 741440032 | Montáž tyč zemnicí dl přes 2 do 4,5 m | kus | 4 |  | 0 |  |  | základní |  | 0 | 0 | 0 | 0 | 0 | 16 | K | 2 |  |  |  | ROZPOCET | 0 | 0 | 0 | 0 | 0 | 1 | 0 | 16 | 450280712
| PP |  | Montáž tyč zemnicí dl přes 2 do 4,5 m | [14 empty] | PP | 2
120 | M | 1030037151 | Zaváděcí tyč FeZn -SET- L 1500mm S připojovací KS-svorkou | kus | 4 |  | 0 |  |  | základní |  | 0 | 0 | 0 | 0 | 0 | 32 | M | 2 |  |  |  | ROZPOCET | 0 | 0 | 0 | 0 | 0 | 1 | 0 | 16 | 1891268046
| PP |  | Zaváděcí tyč FeZn -SET- L 1500mm S připojovací KS-svorkou | [14 empty] | PP | 2
121 | M | 1030038750 | Podpěra tyče nerez pro prům. 16mm s vrutem a hmoždinkou D 8mm | kus | 8 |  | 0 |  |  | základní |  | 0 | 0 | 0 | 0 | 0 | 32 | M | 2 |  |  |  | ROZPOCET | 0 | 0 | 0 | 0 | 0 | 1 | 0 | 16 | 2083823214
| PP |  | Podpěra tyče nerez pro prům. 16mm s vrutem a hmoždinkou D 8mm | [14 empty] | PP | 2
122 | K | 741810003 | Celková prohlídka elektrického rozvodu a zařízení přes 0,5 do 1 milionu Kč | kus | 1 |  | 0 |  |  | základní |  | 0 | 0 | 0 | 0 | 0 | 16 | K | 2 |  |  |  | ROZPOCET | 0 | 0 | 0 | 0 | 0 | 1 | 0 | 16 | 579577521
| PP |  | Celková prohlídka elektrického rozvodu a zařízení přes 0,5 do 1 milionu Kč | [14 empty] | PP | 2
123 | K | 741810011 | Příplatek k celkové prohlídce za každých dalších 500 000,- Kč | kus | 1 |  | 0 |  |  | základní |  | 0 | 0 | 0 | 0 | 0 | 16 | K | 2 |  |  |  | ROZPOCET | 0 | 0 | 0 | 0 | 0 | 1 | 0 | 16 | -517129052
| PP |  | Příplatek k celkové prohlídce za každých dalších 500 000,- Kč | [14 empty] | PP | 2
124 | K | 741820012 | Měření zemnící síť dl pásku přes 100 do 200 m | kus | 1 |  | 0 |  |  | základní |  | 0 | 0 | 0 | 0 | 0 | 16 | K | 2 |  |  |  | ROZPOCET | 0 | 0 | 0 | 0 | 0 | 1 | 0 | 16 | -1507067757
| PP |  | Měření zemnící síť dl pásku přes 100 do 200 m | [14 empty] | PP | 2
125 | K | 741910412 | Montáž žlab kovový šířky do 100 mm bez víka | m | 150 |  | 0 |  |  | základní |  | 0 | 0 | 0 | 0 | 0 | 16 | K | 2 |  |  |  | ROZPOCET | 0 | 0 | 0 | 0 | 0 | 1 | 0 | 16 | -1840108365
| PP |  | Montáž žlab kovový šířky do 100 mm bez víka | [14 empty] | PP | 2
126 | M | 10.663.954 | KOPOS Žlab DZ 60X60 drátěný žár.pozink, délka 3m | m | 65 |  | 0 |  |  | základní |  | 0 | 0 | 0 | 0 | 0 | 32 | M | 2 |  |  |  | ROZPOCET | 0 | 0 | 0 | 0 | 0 | 1 | 0 | 16 | 1389706321
| PP |  | KOPOS Žlab DZ 60X60 drátěný žár.pozink, délka 3m | [14 empty] | PP | 2
127 | M | 1602972 | ZAVES STREDOVY DZSZ 60X60 S | kus | 65 |  | 0 |  |  | základní |  | 0 | 0.00023 | 0.01495 | 0 | 0 | 32 | M | 2 |  |  |  | ROZPOCET | 0 | 0 | 0 | 0 | 0 | 1 | 0 | 16 | -1226961712
| PP |  | ZAVES STREDOVY DZSZ 60X60 S | [14 empty] | PP | 2
128 | M | 1135652 | DRATENY KABELOVY ZLAB DZ 60X100 BF /3M/ | m | 85 |  | 0 |  |  | základní |  | 0 | 0.00083 | 0.07055 | 0 | 0 | 32 | M | 2 |  |  |  | ROZPOCET | 0 | 0 | 0 | 0 | 0 | 1 | 0 | 16 | -265836430
| PP |  | DRATENY KABELOVY ZLAB DZ 60X100 BF /3M/ | [14 empty] | PP | 2
129 | M | 1602959 | ZAVES STREDOVY DZSZ 60X100 S | kus | 85 |  | 0 |  |  | základní |  | 0 | 0.00027 | 0.02295 | 0 | 0 | 32 | M | 2 |  |  |  | ROZPOCET | 0 | 0 | 0 | 0 | 0 | 1 | 0 | 16 | -312955532
| PP |  | ZAVES STREDOVY DZSZ 60X100 S | [14 empty] | PP | 2
130 | K | 741920101.HLT | Ucpávka prostupu disk CFS-D 25 kabelové chráničky D do 16 mm stěnou tl 100 mm požární odolnost EI 60 | kus | 2 |  | 0 |  |  | základní |  | 0 | 4e-05 | 8e-05 | 0 | 0 | 16 | K | 2 |  |  |  | ROZPOCET | 0 | 0 | 0 | 0 | 0 | 1 | 0 | 16 | -263749196
| PP |  | Ucpávka prostupu disk CFS-D 25 kabelové chráničky D do 16 mm stěnou tl 100 mm požární odolnost EI 60 | [14 empty] | PP | 2
131 | K | 741930001 | Montáž nabíjecí stanice pro elektromobily nástěnné včetně usazení a zapojení | kus | 1 |  | 0 |  |  | základní |  | 0 | 0 | 0 | 0 | 0 | 16 | K | 2 |  |  |  | ROZPOCET | 0 | 0 | 0 | 0 | 0 | 1 | 0 | 16 | -1383645150
| PP |  | Montáž nabíjecí stanice pro elektromobily nástěnné včetně usazení a zapojení | [14 empty] | PP | 2
132 | M | 35673014 | stanice nabíjecí pro elektromobily nástěnná konektor typ 2 AC 11kW 3 fáze 16A | kus | 1 |  | 0 |  |  | základní |  | 0 | 0.007 | 0.007 | 0 | 0 | 32 | M | 2 |  |  |  | ROZPOCET | 0 | 0 | 0 | 0 | 0 | 1 | 0 | 16 | 773031735
| PP |  | stanice nabíjecí pro elektromobily nástěnná konektor typ 2 AC 11kW 3 fáze 16A | [14 empty] | PP | 2
133 | K | 741930002 | Oživení nabíjecí stanice pro elektromobily nástěnné | kus | 1 |  | 0 |  |  | základní |  | 0 | 0 | 0 | 0 | 0 | 16 | K | 2 |  |  |  | ROZPOCET | 0 | 0 | 0 | 0 | 0 | 1 | 0 | 16 | 305931010
| PP |  | Oživení nabíjecí stanice pro elektromobily nástěnné | [14 empty] | PP | 2
134 | K | 741930003 | Revize nabíjecí stanice pro elektromobily nástěnné | kus | 1 |  | 0 |  |  | základní |  | 0 | 0 | 0 | 0 | 0 | 16 | K | 2 |  |  |  | ROZPOCET | 0 | 0 | 0 | 0 | 0 | 1 | 0 | 16 | -1846964717
| PP |  | Revize nabíjecí stanice pro elektromobily nástěnné | [14 empty] | PP | 2
135 | K | 998741101 | Přesun hmot tonážní pro silnoproud v objektech v do 6 m | t | 1.246 |  | 0 |  |  | základní |  | 0 | 0 | 0 | 0 | 0 | 16 | K | 2 |  |  |  | ROZPOCET | 0 | 0 | 0 | 0 | 0 | 1 | 0 | 16 | -247270217
| PP |  | Přesun hmot tonážní pro silnoproud v objektech v do 6 m | [14 empty] | PP | 2
| D | 742 | Elektroinstalace - slaboproud |  |  |  | 0 |  |  |  |  | 0 |  | 0.00046 |  | 0 | 2 | D | 1 |  |  |  | ROZPOCET | [6 empty] | 0
136 | K | 742121001 | Montáž kabelů sdělovacích pro vnitřní rozvody do 15 žil | m | 20 |  | 0 |  |  | základní |  | 0 | 0 | 0 | 0 | 0 | 16 | K | 2 |  |  |  | ROZPOCET | 0 | 0 | 0 | 0 | 0 | 1 | 0 | 16 | 1494264602
| PP |  | Montáž kabelů sdělovacích pro vnitřní rozvody do 15 žil | [14 empty] | PP | 2
137 | M | 2000000888 | J-Y(St)Y 4x2x0.8 šedá | m | 24 |  | 0 |  |  | základní |  | 0 | 0 | 0 | 0 | 0 | 32 | M | 2 |  |  |  | ROZPOCET | 0 | 0 | 0 | 0 | 0 | 1 | 0 | 16 | 415055229
| PP |  | J-Y(St)Y 4x2x0.8 šedá | [14 empty] | PP | 2
| VV |  | 20*1,2 "Přepočtené koeficientem množství |  | 24 | [12 empty] | VV | 2 | 2 | True | 1 | ROZPOCET
138 | K | 742350001 | Montáž signalizačního světla s elektronikou a akustickou signalizací k zařízení pro ZTP | kus | 1 |  | 0 |  |  | základní |  | 0 | 0 | 0 | 0 | 0 | 16 | K | 2 |  |  |  | ROZPOCET | 0 | 0 | 0 | 0 | 0 | 1 | 0 | 16 | 1453708948
| PP |  | Montáž signalizačního světla s elektronikou a akustickou signalizací k zařízení pro ZTP | [14 empty] | PP | 2
139 | K | 742350002 | Montáž potvrzovacího tlačítka k zařízení pro ZTP | kus | 1 |  | 0 |  |  | základní |  | 0 | 0 | 0 | 0 | 0 | 16 | K | 2 |  |  |  | ROZPOCET | 0 | 0 | 0 | 0 | 0 | 1 | 0 | 16 | -634465049
| PP |  | Montáž potvrzovacího tlačítka k zařízení pro ZTP | [14 empty] | PP | 2
140 | K | 742350003 | Montáž volacího tlačítka do výšky 900 mm a táhla do výšky 150 mm k zařízení pro ZTP | kus | 1 |  | 0 |  |  | základní |  | 0 | 0 | 0 | 0 | 0 | 16 | K | 2 |  |  |  | ROZPOCET | 0 | 0 | 0 | 0 | 0 | 1 | 0 | 16 | -245839200
| PP |  | Montáž volacího tlačítka do výšky 900 mm a táhla do výšky 150 mm k zařízení pro ZTP | [14 empty] | PP | 2
141 | K | 742350004 | Montáž napájecího zdroje 24 V k zařízení pro ZTP | kus | 1 |  | 0 |  |  | základní |  | 0 | 0 | 0 | 0 | 0 | 16 | K | 2 |  |  |  | ROZPOCET | 0 | 0 | 0 | 0 | 0 | 1 | 0 | 16 | -200777922
| PP |  | Montáž napájecího zdroje 24 V k zařízení pro ZTP | [14 empty] | PP | 2
142 | K | 742350006 | Montáž instalační krabice pro DHM | kus | 1 |  | 0 |  |  | základní |  | 0 | 0 | 0 | 0 | 0 | 16 | K | 2 |  |  |  | ROZPOCET | 0 | 0 | 0 | 0 | 0 | 1 | 0 | 16 | 555521761
| PP |  | Montáž instalační krabice pro DHM | [14 empty] | PP | 2
143 | M | 1305479 | SADA NOUZOVE SIGNALIZACE 3280B-C10001 B | kus | 1 |  | 0 |  |  | základní |  | 0 | 0.00046 | 0.00046 | 0 | 0 | 32 | M | 2 |  |  |  | ROZPOCET | 0 | 0 | 0 | 0 | 0 | 1 | 0 | 16 | -1639317618
| PP |  | SADA NOUZOVE SIGNALIZACE 3280B-C10001 B | [14 empty] | PP | 2
| D | M | Práce a dodávky M |  |  |  | 0 |  |  |  |  | 0 |  | 0.031249 |  | 0.49 | 3 | D | 0 |  |  |  | ROZPOCET | [6 empty] | 0
| D | 46-M | Zemní práce při extr.mont.pracích |  |  |  | 0 |  |  |  |  | 0 |  | 0.031249 |  | 0.49 | 3 | D | 1 |  |  |  | ROZPOCET | [6 empty] | 0
144 | K | 460010023 | Vytyčení trasy vedení kabelového podzemního v terénu volném | km | 0.07 |  | 0 |  |  | základní |  | 0 | 0.0088 | 0.000616 | 0 | 0 | 64 | K | 2 |  |  |  | ROZPOCET | 0 | 0 | 0 | 0 | 0 | 1 | 0 | 64 | 733297127
| PP |  | Vytyčení trasy vedení kabelového podzemního v terénu volném | [14 empty] | PP | 2
145 | K | 460030011 | Sejmutí drnu při elektromontážích jakékoliv tloušťky | m2 | 16.45 |  | 0 |  |  | základní |  | 0 | 0 | 0 | 0 | 0 | 64 | K | 2 |  |  |  | ROZPOCET | 0 | 0 | 0 | 0 | 0 | 1 | 0 | 64 | -825196014
| PP |  | Sejmutí drnu při elektromontážích jakékoliv tloušťky | [14 empty] | PP | 2
| VV |  | 0,35*47 |  | 16.45 | [12 empty] | VV | 2 | 2 | True | 1 | ROZPOCET
146 | K | 460030015 | Odstranění travnatého porostu, kosení a shrabávání trávy při elektromontážích | m2 | 16.45 |  | 0 |  |  | základní |  | 0 | 0 | 0 | 0 | 0 | 64 | K | 2 |  |  |  | ROZPOCET | 0 | 0 | 0 | 0 | 0 | 1 | 0 | 64 | 639629392
| PP |  | Odstranění travnatého porostu, kosení a shrabávání trávy při elektromontážích | [14 empty] | PP | 2
| VV |  | 0,35*47 |  | 16.45 | [12 empty] | VV | 2 | 2 | True | 1 | ROZPOCET
147 | K | 460161172 | Hloubení kabelových rýh ručně š 35 cm hl 80 cm v hornině tř I skupiny 3 | m | 70 |  | 0 |  |  | základní |  | 0 | 0 | 0 | 0 | 0 | 64 | K | 2 |  |  |  | ROZPOCET | 0 | 0 | 0 | 0 | 0 | 1 | 0 | 64 | -246482131
| PP |  | Hloubení kabelových rýh ručně š 35 cm hl 80 cm v hornině tř I skupiny 3 | [14 empty] | PP | 2
148 | K | 460341113 | Vodorovné přemístění horniny jakékoliv třídy dopravními prostředky při elektromontážích přes 500 do 1000 m | m3 | 1.278 |  | 0 |  |  | základní |  | 0 | 0 | 0 | 0 | 0 | 64 | K | 2 |  |  |  | ROZPOCET | 0 | 0 | 0 | 0 | 0 | 1 | 0 | 64 | -244585337
| PP |  | Vodorovné přemístění horniny jakékoliv třídy dopravními prostředky při elektromontážích přes 500 do 1000 m | [14 empty] | PP | 2
149 | K | 460341121 | Příplatek k vodorovnému přemístění horniny dopravními prostředky při elektromontážích za každých dalších i započatých 1000 m | m3 | 12.78 |  | 0 |  |  | základní |  | 0 | 0 | 0 | 0 | 0 | 64 | K | 2 |  |  |  | ROZPOCET | 0 | 0 | 0 | 0 | 0 | 1 | 0 | 64 | 1908066121
| PP |  | Příplatek k vodorovnému přemístění horniny dopravními prostředky při elektromontážích za každých dalších i započatých 1000 m | [14 empty] | PP | 2
| VV |  | 1,278*10 "Přepočtené koeficientem množství |  | 12.78 | [12 empty] | VV | 2 | 2 | True | 1 | ROZPOCET
150 | K | 460361121 | Poplatek za uložení zeminy na recyklační skládce (skládkovné) kód odpadu 17 05 04 | t | 1.278 |  | 0 |  |  | základní |  | 0 | 0 | 0 | 0 | 0 | 64 | K | 2 |  |  |  | ROZPOCET | 0 | 0 | 0 | 0 | 0 | 1 | 0 | 64 | 584741955
| PP |  | Poplatek za uložení zeminy na recyklační skládce (skládkovné) kód odpadu 17 05 04 | [14 empty] | PP | 2
151 | K | 460371111 | Naložení výkopku při elektromontážích ručně z hornin třídy I skupiny 1 až 3 | m3 | 1.278 |  | 0 |  |  | základní |  | 0 | 0 | 0 | 0 | 0 | 64 | K | 2 |  |  |  | ROZPOCET | 0 | 0 | 0 | 0 | 0 | 1 | 0 | 64 | -358777109
| PP |  | Naložení výkopku při elektromontážích ručně z hornin třídy I skupiny 1 až 3 | [14 empty] | PP | 2
152 | K | 460431162 | Zásyp kabelových rýh ručně se zhutněním š 35 cm hl 60 cm z horniny tř I skupiny 3 | m | 70 |  | 0 |  |  | základní |  | 0 | 0 | 0 | 0 | 0 | 64 | K | 2 |  |  |  | ROZPOCET | 0 | 0 | 0 | 0 | 0 | 1 | 0 | 64 | -1100832319
| PP |  | Zásyp kabelových rýh ručně se zhutněním š 35 cm hl 60 cm z horniny tř I skupiny 3 | [14 empty] | PP | 2
153 | K | 460481122 | Úprava pláně při elektromontážích v hornině třídy těžitelnosti I skupiny 3 se zhutněním ručně | m2 | 24.5 |  | 0 |  |  | základní |  | 0 | 0 | 0 | 0 | 0 | 64 | K | 2 |  |  |  | ROZPOCET | 0 | 0 | 0 | 0 | 0 | 1 | 0 | 64 | -1794022186
| PP |  | Úprava pláně při elektromontážích v hornině třídy těžitelnosti I skupiny 3 se zhutněním ručně | [14 empty] | PP | 2
| VV |  | 0,35*70 |  | 24.5 | [12 empty] | VV | 2 | 2 | True | 1 | ROZPOCET
154 | K | 460581121 | Zatravnění včetně zalití vodou na rovině | m2 | 16.45 |  | 0 |  |  | základní |  | 0 | 3e-05 | 0.0004935 | 0 | 0 | 64 | K | 2 |  |  |  | ROZPOCET | 0 | 0 | 0 | 0 | 0 | 1 | 0 | 64 | 70464918
| PP |  | Zatravnění včetně zalití vodou na rovině | [14 empty] | PP | 2
| VV |  | 0,35*47 |  | 16.45 | [12 empty] | VV | 2 | 2 | True | 1 | ROZPOCET
155 | K | 460661111 | Kabelové lože z písku pro kabely nn bez zakrytí š lože do 35 cm | m | 70 |  | 0 |  |  | základní |  | 0 | 0 | 0 | 0 | 0 | 64 | K | 2 |  |  |  | ROZPOCET | 0 | 0 | 0 | 0 | 0 | 1 | 0 | 64 | 15242484
| PP |  | Kabelové lože z písku pro kabely nn bez zakrytí š lože do 35 cm | [14 empty] | PP | 2
156 | K | 460671112 | Výstražná fólie pro krytí kabelů šířky 25 cm | m | 70 |  | 0 |  |  | základní |  | 0 | 7e-05 | 0.0049 | 0 | 0 | 64 | K | 2 |  |  |  | ROZPOCET | 0 | 0 | 0 | 0 | 0 | 1 | 0 | 64 | 1064851
| PP |  | Výstražná fólie pro krytí kabelů šířky 25 cm | [14 empty] | PP | 2
157 | K | 460912211 | Očištění vybouraných obrubníků chodníkových od spojovacího materiálu | m | 2 |  | 0 |  |  | základní |  | 0 | 0 | 0 | 0 | 0 | 64 | K | 2 |  |  |  | ROZPOCET | 0 | 0 | 0 | 0 | 0 | 1 | 0 | 64 | 2064355800
| PP |  | Očištění vybouraných obrubníků chodníkových od spojovacího materiálu | [14 empty] | PP | 2
158 | K | 460952114 | Zazdívka otvorů při elektroinstalacích cihlami pálenými pl do 0,0225 m2 a tl přes 45 do 60 cm | kus | 1 |  | 0 |  |  | základní |  | 0 | 0.02524 | 0.02524 | 0 | 0 | 64 | K | 2 |  |  |  | ROZPOCET | 0 | 0 | 0 | 0 | 0 | 1 | 0 | 64 | 460214063
| PP |  | Zazdívka otvorů při elektroinstalacích cihlami pálenými pl do 0,0225 m2 a tl přes 45 do 60 cm | [14 empty] | PP | 2
159 | K | 468031111 | Vytrhání obrub při elektromontážích ležatých chodníkových s odhozením nebo naložením na dopravní prostředek | m | 2 |  | 0 |  |  | základní |  | 0 | 0 | 0 | 0.23 | 0.46 | 64 | K | 2 |  |  |  | ROZPOCET | 0 | 0 | 0 | 0 | 0 | 1 | 0 | 64 | -1502271684
| PP |  | Vytrhání obrub při elektromontážích ležatých chodníkových s odhozením nebo naložením na dopravní prostředek | [14 empty] | PP | 2
160 | K | 468081414 | Vybourání otvorů pro elektroinstalace ve zdivu betonovém pl do 0,02 m2 tl přes 45 do 60 cm | kus | 1 |  | 0 |  |  | základní |  | 0 | 0 | 0 | 0.03 | 0.03 | 64 | K | 2 |  |  |  | ROZPOCET | 0 | 0 | 0 | 0 | 0 | 1 | 0 | 64 | -213625312
| PP |  | Vybourání otvorů pro elektroinstalace ve zdivu betonovém pl do 0,02 m2 tl přes 45 do 60 cm | [14 empty] | PP | 2
161 | K | 46066R | Ostatní stavební výpomoce | kpl | 1 |  | 0 |  |  | základní |  | 0 | 0 | 0 | 0 | 0 | 64 | K | 2 |  |  |  | ROZPOCET | 0 | 0 | 0 | 0 | 0 | 1 | 0 | 64 | 210674881
| PP |  | vysekání a zpětné zapravení drážek pro kabelové rozvody | [14 empty] | PP | 2

## D1.4c - Fotovoltaika
{50287536-1c06-49ef-aba4-c215168fc872}
2
| KRYCÍ LIST SOUPISU PRACÍ | [7 empty] | v --- níže se nacházejí doplnkové a pomocné údaje k sestavám --- v | [8 empty] | False
Stavba:
AUTO DÍLNY SPŠ OSTROV
Objekt:
04 - Elektroinstalace
Soupis:
D1.4c - Fotovoltaika
| KSO: |  |  |  |  | CC-CZ:
| Místo: |  |  |  |  | Datum: | 11. 7. 2023
| Zadavatel: |  |  |  |  | IČ: | 708 45 425
|  | Střední průmyslová škola Ostrov , Klínovecká 1197 |  |  |  | DIČ:
| Uchazeč: |  |  |  |  | IČ: | Vyplň údaj
|  | Vyplň údaj |  |  |  | DIČ: | Vyplň údaj
| Projektant: |  |  |  |  | IČ: | 497 87 942
|  | Projekt stav, spol. s r.o.,Želivského 2227,Sokolov |  |  |  | DIČ: | CZ 49787942
| Zpracovatel: |  |  |  |  | IČ: | 72270179
|  | Klimešová Miroslava |  |  |  | DIČ:
Poznámka:
| Náklady z rozpočtu | [5 empty] | 0
| Ostatní náklady | [5 empty] | 0
| Cena bez DPH | [5 empty] | 0
|  |  | Základ daně |  |  | Sazba daně | Výše daně
| DPH | základní | 0 |  |  | 21% | 0
|  | snížená | 0 |  |  | 15% | 0
|  | zákl. přenesená | 0 |  |  | 21% | 0
|  | sníž. přenesená | 0 |  |  | 15% | 0
|  | nulová | 0 |  |  | 0% | 0
| Cena s DPH |  |  | v | CZK |  | 0
| Projektant |  |  | Zpracovatel
| Datum a podpis: |  | Razítko | Datum a podpis: |  |  | Razítko
| Objednavatel |  |  | Uchazeč
| Datum a podpis: |  | Razítko | Datum a podpis: |  |  | Razítko
REKAPITULACE ČLENĚNÍ SOUPISU PRACÍ
Stavba:
AUTO DÍLNY SPŠ OSTROV
Objekt:
04 - Elektroinstalace
Soupis:
D1.4c - Fotovoltaika
Místo: | [5 empty] | Datum: | 11. 7. 2023
Zadavatel: |  |  | Střední průmyslová škola Ostrov , Klínovecká 1197 |  |  | Projektant: | Projekt stav, spol. s r.o.,Želivského 2227,Sokolov
Uchazeč: |  |  | Vyplň údaj |  |  | Zpracovatel: | Klimešová Miroslava
Kód dílu - Popis | [6 empty] | Cena celkem [CZK]
1) Náklady ze soupisu prací | [6 empty] | 0 | [11 empty] | -1
| PSV - Práce a dodávky PSV | [5 empty] | 0
| 741 - Elektroinstalace - silnoproud | [5 empty] | 0
| 742 - Elektroinstalace - slaboproud | [5 empty] | 0
| M - Práce a dodávky M | [5 empty] | 0
| 46-M - Zemní práce při extr.mont.pracích | [5 empty] | 0
2) Ostatní náklady | [6 empty] | 0 |  |  | DPH
| Zařízení staveniště | [5 empty] | 0 |  |  | snížená | [12 empty] | VRN | 0 | 0 | 0 | 0 | 0 | 2
| Mimostav. doprava | [5 empty] | 0 |  |  | snížená | [12 empty] | VRN | 0 | 0 | 0 | 0 | 0 | 2
| Územní vlivy | [5 empty] | 0 |  |  | snížená | [12 empty] | VRN | 0 | 0 | 0 | 0 | 0 | 2
| Provozní vlivy | [5 empty] | 0 |  |  | snížená | [12 empty] | VRN | 0 | 0 | 0 | 0 | 0 | 2
| Ostatní | [5 empty] | 0 |  |  | snížená | [12 empty] | VRN | 0 | 0 | 0 | 0 | 0 | 2
| Kompletační činnost | [5 empty] | 0 |  |  | snížená | [12 empty] | KOMPLETACNA | 0 | 0 | 0 | 0 | 0 | 2
Celkové náklady za stavbu 1) + 2) | [6 empty] | 0
SOUPIS PRACÍ
Stavba:
AUTO DÍLNY SPŠ OSTROV
Objekt:
04 - Elektroinstalace
Soupis:
D1.4c - Fotovoltaika
Místo: | [5 empty] | Datum: | 11. 7. 2023
Zadavatel: |  |  | Střední průmyslová škola Ostrov , Klínovecká 1197 |  |  | Projektant: | Projekt stav, spol. s r.o.,Želivského 2227,Sokolov
Uchazeč: |  |  | Vyplň údaj |  |  | Zpracovatel: | Klimešová Miroslava
PČ | Typ | Kód | Popis | MJ | Množství | J.cena [CZK] | Cena celkem [CZK] | Cenová soustava |  | DPH | J. Nh [h] | Nh celkem [h] | J. hmotnost [t] | Hmotnost celkem [t] | J. suť [t] | Suť Celkem [t]
Náklady soupisu celkem | [6 empty] | 0 |  |  |  |  | 0 |  | 1.2016 |  | 0 |  | D | -1 | [10 empty] | 0
| D | PSV | Práce a dodávky PSV |  |  |  | 0 |  |  |  |  | 0 |  | 1.1814 |  | 0 | 2 | D | 0 |  |  |  | ROZPOCET | [6 empty] | 0
| D | 741 | Elektroinstalace - silnoproud |  |  |  | 0 |  |  |  |  | 0 |  | 1.1514 |  | 0 | 2 | D | 1 |  |  |  | ROZPOCET | [6 empty] | 0
1 | K | 741120124 | Montáž fotovoltaických kabelů uložených v trubkách nebo lištách průměru přes 4 do 6 mm | m | 370 |  | 0 |  |  | základní |  | 0 | 0 | 0 | 0 | 0 | 16 | K | 2 |  |  |  | ROZPOCET | 0 | 0 | 0 | 0 | 0 | 1 | 0 | 16 | 1443156672
| PP |  | Montáž fotovoltaických kabelů uložených v trubkách nebo lištách průměru přes 4 do 6 mm | [14 empty] | PP | 2
| VV |  | 185 "červený" |  | 185 | [12 empty] | VV | 2 | 2 | True | 0 | ROZPOCET
| VV |  | 185 "černý" |  | 185 | [12 empty] | VV | 2 | 2 | True | 0 | ROZPOCET
| VV |  | Součet |  | 370 | [12 empty] | VV | 2 | 4 | True | 1 | ROZPOCET
2 | M | 34111851 | kabel fotovoltaický černý nebo červený průměr 6mm | m | 444 |  | 0 |  |  | základní |  | 0 | 0 | 0 | 0 | 0 | 32 | M | 2 |  |  |  | ROZPOCET | 0 | 0 | 0 | 0 | 0 | 1 | 0 | 16 | 167723201
| PP |  | kabel fotovoltaický černý nebo červený průměr 6mm | [14 empty] | PP | 2
| VV |  | 370*1,2 "Přepočtené koeficientem množství |  | 444 | [12 empty] | VV | 2 | 2 | True | 1 | ROZPOCET
3 | K | 741120301 | Montáž vodič Cu izolovaný plný a laněný s PVC pláštěm žíla 0,55-16 mm2 pevně (např. CY, CHAH-V) | m | 90 |  | 0 |  |  | základní |  | 0 | 0 | 0 | 0 | 0 | 16 | K | 2 |  |  |  | ROZPOCET | 0 | 0 | 0 | 0 | 0 | 1 | 0 | 16 | 1594246761
| PP |  | Montáž vodič Cu izolovaný plný a laněný s PVC pláštěm žíla 0,55-16 mm2 pevně (např. CY, CHAH-V) | [14 empty] | PP | 2
4 | M | 34141027 | vodič propojovací flexibilní jádro Cu lanované izolace PVC 450/750V (H07V-K) 1x6mm2 | m | 103.5 |  | 0 |  |  | základní |  | 0 | 7e-05 | 0.007245 | 0 | 0 | 32 | M | 2 |  |  |  | ROZPOCET | 0 | 0 | 0 | 0 | 0 | 1 | 0 | 16 | -1835289172
| PP |  | vodič propojovací flexibilní jádro Cu lanované izolace PVC 450/750V (H07V-K) 1x6mm2 | [14 empty] | PP | 2
| VV |  | 90*1,15 "Přepočtené koeficientem množství |  | 103.5 | [12 empty] | VV | 2 | 2 | True | 1 | ROZPOCET
5 | K | 741122015 | Montáž kabel Cu bez ukončení uložený pod omítku plný kulatý 3x1,5 mm2 (např. CYKY) | m | 170 |  | 0 |  |  | základní |  | 0 | 0 | 0 | 0 | 0 | 16 | K | 2 |  |  |  | ROZPOCET | 0 | 0 | 0 | 0 | 0 | 1 | 0 | 16 | -1403048158
| PP |  | Montáž kabel Cu bez ukončení uložený pod omítku plný kulatý 3x1,5 mm2 (např. CYKY) | [14 empty] | PP | 2
6 | M | 34111123 | kabel silový oheň retardující bezhalogenový bez funkční schopnosti při požáru třída reakce na oheň B2cas1d1a1 jádro Cu 0,6/1kV (1-CXKH-R B2) 3x1,5mm2 | m | 23 |  | 0 |  |  | základní |  | 0 | 0.00013 | 0.00299 | 0 | 0 | 32 | M | 2 |  |  |  | ROZPOCET | 0 | 0 | 0 | 0 | 0 | 1 | 0 | 16 | -492576928
| PP |  | kabel silový oheň retardující bezhalogenový bez funkční schopnosti při požáru třída reakce na oheň B2cas1d1a1 jádro Cu 0,6/1kV (1-CXKH-R B2) 3x1,5mm2 | [14 empty] | PP | 2
| VV |  | 20*1,15 "Přepočtené koeficientem množství |  | 23 | [12 empty] | VV | 2 | 2 | True | 1 | ROZPOCET
7 | M | 34111030 | kabel instalační jádro Cu plné izolace PVC plášť PVC 450/750V (CYKY) 3x1,5mm2 | m | 172.5 |  | 0 |  |  | základní |  | 0 | 0.00012 | 0.0207 | 0 | 0 | 32 | M | 2 |  |  |  | ROZPOCET | 0 | 0 | 0 | 0 | 0 | 1 | 0 | 16 | -743161688
| PP |  | kabel instalační jádro Cu plné izolace PVC plášť PVC 450/750V (CYKY) 3x1,5mm2 | [14 empty] | PP | 2
| VV |  | 150*1,15 "Přepočtené koeficientem množství |  | 172.5 | [12 empty] | VV | 2 | 2 | True | 1 | ROZPOCET
8 | K | 741122033 | Montáž kabel Cu bez ukončení uložený pod omítku plný kulatý 5x10 mm2 (např. CYKY) | m | 60 |  | 0 |  |  | základní |  | 0 | 0 | 0 | 0 | 0 | 16 | K | 2 |  |  |  | ROZPOCET | 0 | 0 | 0 | 0 | 0 | 1 | 0 | 16 | -952208958
| PP |  | Montáž kabel Cu bez ukončení uložený pod omítku plný kulatý 5x10 mm2 (např. CYKY) | [14 empty] | PP | 2
9 | M | 34111167 | kabel silový oheň retardující bezhalogenový bez funkční schopnosti při požáru třída reakce na oheň B2cas1d1a1 jádro Cu 0,6/1kV (1-CXKH-R B2) 5x10mm2 | m | 69 |  | 0 |  |  | základní |  | 0 | 0.00065 | 0.04485 | 0 | 0 | 32 | M | 2 |  |  |  | ROZPOCET | 0 | 0 | 0 | 0 | 0 | 1 | 0 | 16 | 31897870
| PP |  | kabel silový oheň retardující bezhalogenový bez funkční schopnosti při požáru třída reakce na oheň B2cas1d1a1 jádro Cu 0,6/1kV (1-CXKH-R B2) 5x10mm2 | [14 empty] | PP | 2
| VV |  | 60*1,15 "Přepočtené koeficientem množství |  | 69 | [12 empty] | VV | 2 | 2 | True | 1 | ROZPOCET
10 | K | 741122034 | Montáž kabel Cu bez ukončení uložený pod omítku plný kulatý 5x25 až 35 mm2 (např. CYKY) | m | 186 |  | 0 |  |  | základní |  | 0 | 0 | 0 | 0 | 0 | 16 | K | 2 |  |  |  | ROZPOCET | 0 | 0 | 0 | 0 | 0 | 1 | 0 | 16 | -930391439
| PP |  | Montáž kabel Cu bez ukončení uložený pod omítku plný kulatý 5x25 až 35 mm2 (např. CYKY) | [14 empty] | PP | 2
11 | M | 34111168 | kabel silový oheň retardující bezhalogenový bez funkční schopnosti při požáru třída reakce na oheň B2cas1d1a1 jádro Cu 0,6/1kV (1-CXKH-R B2) 5x16mm2 | m | 213.9 |  | 0 |  |  | základní |  | 0 | 0.00098 | 0.20962 | 0 | 0 | 32 | M | 2 |  |  |  | ROZPOCET | 0 | 0 | 0 | 0 | 0 | 1 | 0 | 16 | -854855531
| PP |  | kabel silový oheň retardující bezhalogenový bez funkční schopnosti při požáru třída reakce na oheň B2cas1d1a1 jádro Cu 0,6/1kV (1-CXKH-R B2) 5x16mm2 | [14 empty] | PP | 2
| VV |  | 186*1,15 "Přepočtené koeficientem množství |  | 213.9 | [12 empty] | VV | 2 | 2 | True | 1 | ROZPOCET
12 | K | 741130001 | Ukončení vodič izolovaný do 2,5 mm2 v rozváděči nebo na přístroji | kus | 30 |  | 0 |  |  | základní |  | 0 | 0 | 0 | 0 | 0 | 16 | K | 2 |  |  |  | ROZPOCET | 0 | 0 | 0 | 0 | 0 | 1 | 0 | 16 | -1699095786
| PP |  | Ukončení vodič izolovaný do 2,5 mm2 v rozváděči nebo na přístroji | [14 empty] | PP | 2
13 | K | 741130004 | Ukončení vodič izolovaný do 6 mm2 v rozváděči nebo na přístroji | kus | 52 |  | 0 |  |  | základní |  | 0 | 0 | 0 | 0 | 0 | 16 | K | 2 |  |  |  | ROZPOCET | 0 | 0 | 0 | 0 | 0 | 1 | 0 | 16 | -1502313807
| PP |  | Ukončení vodič izolovaný do 6 mm2 v rozváděči nebo na přístroji | [14 empty] | PP | 2
14 | K | 741130005 | Ukončení vodič izolovaný do 10 mm2 v rozváděči nebo na přístroji | kus | 20 |  | 0 |  |  | základní |  | 0 | 0 | 0 | 0 | 0 | 16 | K | 2 |  |  |  | ROZPOCET | 0 | 0 | 0 | 0 | 0 | 1 | 0 | 16 | -548197818
| PP |  | Ukončení vodič izolovaný do 10 mm2 v rozváděči nebo na přístroji | [14 empty] | PP | 2
15 | K | 741130006 | Ukončení vodič izolovaný do 16 mm2 v rozváděči nebo na přístroji | kus | 20 |  | 0 |  |  | základní |  | 0 | 0 | 0 | 0 | 0 | 16 | K | 2 |  |  |  | ROZPOCET | 0 | 0 | 0 | 0 | 0 | 1 | 0 | 16 | 1400440168
| PP |  | Ukončení vodič izolovaný do 16 mm2 v rozváděči nebo na přístroji | [14 empty] | PP | 2
16 | K | 741130420 | Nalisování konektorů na fotovoltaický kabel | kus | 60 |  | 0 |  |  | základní |  | 0 | 0 | 0 | 0 | 0 | 16 | K | 2 |  |  |  | ROZPOCET | 0 | 0 | 0 | 0 | 0 | 1 | 0 | 16 | -1952212269
| PP |  | Nalisování konektorů na fotovoltaický kabel | [14 empty] | PP | 2
17 | M | 34111853 | konektor kabelový pár (samec-samice) pro fotovoltaiku | kus | 60 |  | 0 |  |  | základní |  | 0 | 1e-05 | 0.0006 | 0 | 0 | 32 | M | 2 |  |  |  | ROZPOCET | 0 | 0 | 0 | 0 | 0 | 1 | 0 | 16 | -170494349
| PP |  | konektor kabelový pár (samec-samice) pro fotovoltaiku | [14 empty] | PP | 2
18 | K | 741210001 | Montáž rozvodnice oceloplechová nebo plastová běžná do 20 kg | kus | 2 |  | 0 |  |  | základní |  | 0 | 0 | 0 | 0 | 0 | 16 | K | 2 |  |  |  | ROZPOCET | 0 | 0 | 0 | 0 | 0 | 1 | 0 | 16 | -1365434790
| PP |  | Montáž rozvodnice oceloplechová nebo plastová běžná do 20 kg | [14 empty] | PP | 2
19 | M | RMAT0003 | Rozvaděč R-FVE.DC materiál vč. montáže | kus | 2 |  | 0 |  |  | základní |  | 0 | 0 | 0 | 0 | 0 | 32 | M | 2 |  |  |  | ROZPOCET | 0 | 0 | 0 | 0 | 0 | 1 | 0 | 16 | -688908403
| PP |  | Rozvaděč R-FVE.DC materiál vč. montáže | [14 empty] | PP | 2
20 | K | 741210002 | Montáž rozvodnice oceloplechová nebo plastová běžná do 50 kg | kus | 2 |  | 0 |  |  | základní |  | 0 | 0 | 0 | 0 | 0 | 16 | K | 2 |  |  |  | ROZPOCET | 0 | 0 | 0 | 0 | 0 | 1 | 0 | 16 | 1392420827
| PP |  | Montáž rozvodnice oceloplechová nebo plastová běžná do 50 kg | [14 empty] | PP | 2
21 | M | RMAT0004 | Rozvaděč R-FVE.AC materiál vč.montáže | ks | 2 |  | 0 |  |  | základní |  | 0 | 0 | 0 | 0 | 0 | 32 | M | 2 |  |  |  | ROZPOCET | 0 | 0 | 0 | 0 | 0 | 1 | 0 | 16 | -718837015
| PP |  | Rozvaděč R-FVE.AC materiál vč.montáže | [14 empty] | PP | 2
22 | K | 741320165 | Montáž jističů třípólových nn do 25 A ve skříni se zapojením vodičů | kus | 2 |  | 0 |  |  | základní |  | 0 | 0 | 0 | 0 | 0 | 16 | K | 2 |  |  |  | ROZPOCET | 0 | 0 | 0 | 0 | 0 | 1 | 0 | 16 | 1044345947
| PP |  | Montáž jističů třípólových nn do 25 A ve skříni se zapojením vodičů | [14 empty] | PP | 2
23 | M | 35822154 | jistič 3-pólový 6 A vypínací charakteristika B vypínací schopnost 10 kA | kus | 2 |  | 0 |  |  | základní |  | 0 | 0.00105 | 0.0021 | 0 | 0 | 32 | M | 2 |  |  |  | ROZPOCET | 0 | 0 | 0 | 0 | 0 | 1 | 0 | 16 | 1942043216
| PP |  | jistič 3-pólový 6 A vypínací charakteristika B vypínací schopnost 10 kA | [14 empty] | PP | 2
24 | K | 741320175 | Montáž jističů třípólových nn do 63 A ve skříni se zapojením vodičů | kus | 1 |  | 0 |  |  | základní |  | 0 | 0 | 0 | 0 | 0 | 16 | K | 2 |  |  |  | ROZPOCET | 0 | 0 | 0 | 0 | 0 | 1 | 0 | 16 | -1192226323
| PP |  | Montáž jističů třípólových nn do 63 A ve skříni se zapojením vodičů | [14 empty] | PP | 2
25 | M | 35822181 | jistič 3-pólový 50 A vypínací charakteristika B vypínací schopnost 10 kA | kus | 1 |  | 0 |  |  | základní |  | 0 | 0.00105 | 0.00105 | 0 | 0 | 32 | M | 2 |  |  |  | ROZPOCET | 0 | 0 | 0 | 0 | 0 | 1 | 0 | 16 | 240526571
| PP |  | jistič 3-pólový 50 A vypínací charakteristika B vypínací schopnost 10 kA | [14 empty] | PP | 2
26 | K | 741410041 | Montáž vodič uzemňovací drát nebo lano D do 10 mm v městské zástavbě | m | 25 |  | 0 |  |  | základní |  | 0 | 0 | 0 | 0 | 0 | 16 | K | 2 |  |  |  | ROZPOCET | 0 | 0 | 0 | 0 | 0 | 1 | 0 | 16 | 713929278
| PP |  | Montáž vodič uzemňovací drát nebo lano D do 10 mm v městské zástavbě | [14 empty] | PP | 2
27 | M | 35441073 | drát D 10mm FeZn | kg | 25 |  | 0 |  |  | základní |  | 0 | 0.001 | 0.025 | 0 | 0 | 32 | M | 2 |  |  |  | ROZPOCET | 0 | 0 | 0 | 0 | 0 | 1 | 0 | 16 | 1935233672
| PP |  | drát D 10mm FeZn | [14 empty] | PP | 2
28 | K | 741420021 | Montáž svorka hromosvodná se 2 šrouby | kus | 30 |  | 0 |  |  | základní |  | 0 | 0 | 0 | 0 | 0 | 16 | K | 2 |  |  |  | ROZPOCET | 0 | 0 | 0 | 0 | 0 | 1 | 0 | 16 | 188747131
| PP |  | Montáž svorka hromosvodná se 2 šrouby | [14 empty] | PP | 2
29 | M | 35441885 | svorka spojovací pro lano D 8-10mm | kus | 30 |  | 0 |  |  | základní |  | 0 | 0.00023 | 0.0069 | 0 | 0 | 32 | M | 2 |  |  |  | ROZPOCET | 0 | 0 | 0 | 0 | 0 | 1 | 0 | 16 | 1546442128
| PP |  | svorka spojovací pro lano D 8-10mm | [14 empty] | PP | 2
30 | K | 741711011 | Montáž nosné konstrukce fotovoltaických panelů na ploché střeše nosníky | kus | 30 |  | 0 |  |  | základní |  | 0 | 0 | 0 | 0 | 0 | 16 | K | 2 |  |  |  | ROZPOCET | 0 | 0 | 0 | 0 | 0 | 1 | 0 | 16 | -1863406903
| PP |  | Montáž nosné konstrukce fotovoltaických panelů na ploché střeše nosníky | [14 empty] | PP | 2
31 | M | 42412413 | konstrukce nosná pro fotovoltaické panely samozátěžová sklon 15 stupňů - orientace jih, set pro 6 panelů | sada | 5 |  | 0 |  |  | základní |  | 0 | 0.027 | 0.135 | 0 | 0 | 32 | M | 2 |  |  |  | ROZPOCET | 0 | 0 | 0 | 0 | 0 | 1 | 0 | 16 | -364561318
| PP |  | konstrukce nosná pro fotovoltaické panely samozátěžová sklon 15 stupňů - orientace jih, set pro 6 panelů | [14 empty] | PP | 2
32 | K | 741721211 | Montáž fotovoltaických panelů krystalických na plochou střechu výkonu přes 300 Wp | kus | 30 |  | 0 |  |  | základní |  | 0 | 0 | 0 | 0 | 0 | 16 | K | 2 |  |  |  | ROZPOCET | 0 | 0 | 0 | 0 | 0 | 1 | 0 | 16 | 1075800692
| PP |  | Montáž fotovoltaických panelů krystalických na plochou střechu výkonu přes 300 Wp | [14 empty] | PP | 2
33 | M | RMAT0005 | panel fotovoltaický Q-CELLS Q.PEAK DUO ML G11.2 490W | kus | 30 |  | 0 |  |  | základní |  | 0 | 0 | 0 | 0 | 0 | 32 | M | 2 |  |  |  | ROZPOCET | 0 | 0 | 0 | 0 | 0 | 1 | 0 | 16 | 30969923
| PP |  | panel fotovoltaický Q-CELLS Q.PEAK DUO ML G11.2 490W | [14 empty] | PP | 2
34 | K | 741730036 | Montáž střídače napětí DC/AC hybridního třífázového pro fotovoltaické systémy, max. výstupní výkon přes 10000 W | kus | 2 |  | 0 |  |  | základní |  | 0 | 0 | 0 | 0 | 0 | 16 | K | 2 |  |  |  | ROZPOCET | 0 | 0 | 0 | 0 | 0 | 1 | 0 | 16 | -978151383
| PP |  | Montáž střídače napětí DC/AC hybridního třífázového pro fotovoltaické systémy, max. výstupní výkon přes 10000 W | [14 empty] | PP | 2
35 | M | RMAT0006 | Třífázový hybridní měnič WATTSONIC 15kW, wifi, smart | kus | 2 |  | 0 |  |  | základní |  | 0 | 0 | 0 | 0 | 0 | 32 | M | 2 |  |  |  | ROZPOCET | 0 | 0 | 0 | 0 | 0 | 1 | 0 | 16 | 1344938251
| PP |  | Třífázový hybridní měnič WATTSONIC 15kW, wifi, smart | [14 empty] | PP | 2
36 | K | 741732063 | Montáž výkonového optimizéru na panel max. výkon přes 650 W | kus | 32 |  | 0 |  |  | základní |  | 0 | 0 | 0 | 0 | 0 | 16 | K | 2 |  |  |  | ROZPOCET | 0 | 0 | 0 | 0 | 0 | 1 | 0 | 16 | 654734350
| PP |  | Montáž výkonového optimizéru na panel max. výkon přes 650 W | [14 empty] | PP | 2
37 | M | RMAT0007 | optimizér Tigo CCA Kit+TAP | kus | 2 |  | 0 |  |  | základní |  | 0 | 0 | 0 | 0 | 0 | 32 | M | 2 |  |  |  | ROZPOCET | 0 | 0 | 0 | 0 | 0 | 1 | 0 | 16 | -1231250425
| PP |  | optimizér Tigo CCA Kit+TAP | [14 empty] | PP | 2
38 | M | RMAT0008 | TS4-A-O optimalizace, monitoring, rapid shutdown | kus | 30 |  | 0 |  |  | základní |  | 0 | 0 | 0 | 0 | 0 | 32 | M | 2 |  |  |  | ROZPOCET | 0 | 0 | 0 | 0 | 0 | 1 | 0 | 16 | 910599693
| PP |  | TS4-A-O optimalizace, monitoring, rapid shutdown | [14 empty] | PP | 2
39 | K | 741751213 | Montáž modulárního bateriového systému pro fotovoltaické systémy s kapacitou jednoho modulu přes 2,5 do 5,0 kW | kus | 16 |  | 0 |  |  | základní |  | 0 | 0 | 0 | 0 | 0 | 16 | K | 2 |  |  |  | ROZPOCET | 0 | 0 | 0 | 0 | 0 | 1 | 0 | 16 | 759530204
| PP |  | Montáž modulárního bateriového systému pro fotovoltaické systémy s kapacitou jednoho modulu přes 2,5 do 5,0 kW | [14 empty] | PP | 2
40 | M | 34641070 | bateriový stohovací modul LiFePO4 s možností rozšíření, jmenovité napětí 48 V, kapacita modulu přes 3,0 do 3,5 kWh | kus | 16 |  | 0 |  |  | základní |  | 0 | 0.042 | 0.672 | 0 | 0 | 32 | M | 2 |  |  |  | ROZPOCET | 0 | 0 | 0 | 0 | 0 | 1 | 0 | 16 | 978317658
| PP |  | bateriový stohovací modul LiFePO4 s možností rozšíření, jmenovité napětí 48 V, kapacita modulu přes 3,0 do 3,5 kWh | [14 empty] | PP | 2
41 | M | 34641069 | bateriový modulární systém, rámeček pro baterie kapacity jednoho modulu do 4,0 kW | kus | 16 |  | 0 |  |  | základní |  | 0 | 0.001 | 0.016 | 0 | 0 | 32 | M | 2 |  |  |  | ROZPOCET | 0 | 0 | 0 | 0 | 0 | 1 | 0 | 16 | 202713580
| PP |  | bateriový modulární systém, rámeček pro baterie kapacity jednoho modulu do 4,0 kW | [14 empty] | PP | 2
42 | K | 741761081 | Instalace SW licence monitorovacího zařízení | kus | 2 |  | 0 |  |  | základní |  | 0 | 0 | 0 | 0 | 0 | 16 | K | 2 |  |  |  | ROZPOCET | 0 | 0 | 0 | 0 | 0 | 1 | 0 | 16 | 1509416457
| PP |  | Instalace SW licence monitorovacího zařízení | [14 empty] | PP | 2
43 | M | 40561098 | licence pro roční provoz Internetového portálu pro 1 zařízení (střídač, měřidlo) | kus | 2 |  | 0 |  |  | základní |  | 0 | 0 | 0 | 0 | 0 | 32 | M | 2 |  |  |  | ROZPOCET | 0 | 0 | 0 | 0 | 0 | 1 | 0 | 16 | -1443504225
| PP |  | licence pro roční provoz Internetového portálu pro 1 zařízení (střídač, měřidlo) | [14 empty] | PP | 2
44 | K | 741791011 | Montáž síťového analyzátoru | kus | 2 |  | 0 |  |  | základní |  | 0 | 0 | 0 | 0 | 0 | 16 | K | 2 |  |  |  | ROZPOCET | 0 | 0 | 0 | 0 | 0 | 1 | 0 | 16 | 2004114657
| PP |  | Montáž síťového analyzátoru | [14 empty] | PP | 2
45 | M | RMAT0009 | Smart meter WTS-D 24-C200A s cívkami pr. 24mm | kus | 2 |  | 0 |  |  | základní |  | 0 | 0 | 0 | 0 | 0 | 32 | M | 2 |  |  |  | ROZPOCET | 0 | 0 | 0 | 0 | 0 | 1 | 0 | 16 | 192766131
| PP |  | Smart meter WTS-D 24-C200A s cívkami pr. 24mm | [14 empty] | PP | 2
46 | K | 741810003 | Celková prohlídka elektrického rozvodu a zařízení přes 0,5 do 1 milionu Kč | kus | 1 |  | 0 |  |  | základní |  | 0 | 0 | 0 | 0 | 0 | 16 | K | 2 |  |  |  | ROZPOCET | 0 | 0 | 0 | 0 | 0 | 1 | 0 | 16 | -976787873
| PP |  | Celková prohlídka elektrického rozvodu a zařízení přes 0,5 do 1 milionu Kč | [14 empty] | PP | 2
47 | K | 741810011 | Příplatek k celkové prohlídce za každých dalších 500 000,- Kč | kus | 2 |  | 0 |  |  | základní |  | 0 | 0 | 0 | 0 | 0 | 16 | K | 2 |  |  |  | ROZPOCET | 0 | 0 | 0 | 0 | 0 | 1 | 0 | 16 | -853192676
| PP |  | Příplatek k celkové prohlídce za každých dalších 500 000,- Kč | [14 empty] | PP | 2
48 | K | 741910412 | Montáž žlab kovový šířky do 100 mm bez víka | m | 200 |  | 0 |  |  | základní |  | 0 | 0 | 0 | 0 | 0 | 16 | K | 2 |  |  |  | ROZPOCET | 0 | 0 | 0 | 0 | 0 | 1 | 0 | 16 | 1684978849
| PP |  | Montáž žlab kovový šířky do 100 mm bez víka | [14 empty] | PP | 2
49 | M | RMAT0001 | Drátěný kabelový žlab DZ60x60 vč. spojek, bočnic,, podepěrných konzol, závitových tyčí, držáků | m | 168 |  | 0 |  |  | základní |  | 0 | 0 | 0 | 0 | 0 | 32 | M | 2 |  |  |  | ROZPOCET | 0 | 0 | 0 | 0 | 0 | 1 | 0 | 16 | 375648727
| PP |  | Drátěný kabelový žlab DZ60x60 vč. spojek, bočnic,, podepěrných konzol, závitových tyčí, držáků | [14 empty] | PP | 2
| VV |  | 160*1,05 "Přepočtené koeficientem množství |  | 168 | [12 empty] | VV | 2 | 2 | True | 1 | ROZPOCET
50 | M | RMAT0002 | Kabelový žlab neděrovaný, 50x62, nerez, vč. upevňovacího a spojovacího mat. | m | 42 |  | 0 |  |  | základní |  | 0 | 0 | 0 | 0 | 0 | 32 | M | 2 |  |  |  | ROZPOCET | 0 | 0 | 0 | 0 | 0 | 1 | 0 | 16 | 739117260
| PP |  | Kabelový žlab neděrovaný, 50x62, nerez, vč. upevňovacího a spojovacího mat. | [14 empty] | PP | 2
| VV |  | 40*1,05 "Přepočtené koeficientem množství |  | 42 | [12 empty] | VV | 2 | 2 | True | 1 | ROZPOCET
51 | K | 741910421 | Montáž žlab kovový - uzavření víkem | m | 40 |  | 0 |  |  | základní |  | 0 | 0 | 0 | 0 | 0 | 16 | K | 2 |  |  |  | ROZPOCET | 0 | 0 | 0 | 0 | 0 | 1 | 0 | 16 | -950918397
| PP |  | Montáž žlab kovový - uzavření víkem | [14 empty] | PP | 2
52 | M | 10.739.611 | KOPOS Víko NIXVO 90X62 IX, kolena MARS, nerez | kus | 20 |  | 0 |  |  | základní |  | 0 | 0 | 0 | 0 | 0 | 32 | M | 2 |  |  |  | ROZPOCET | 0 | 0 | 0 | 0 | 0 | 1 | 0 | 16 | -303072337
| PP |  | KOPOS Víko NIXVO 90X62 IX, kolena MARS, nerez | [14 empty] | PP | 2
53 | K | 741920395 | Ucpávka prostupu kabelového svazku rukávem otvorem přes D 113 do D 122 mm zaplnění prostupu kabely z 50% stěnou tl 300 mm požární odolnost EI 90 | kus | 4 |  | 0 |  |  | základní |  | 0 | 0.00184 | 0.00736 | 0 | 0 | 16 | K | 2 |  |  |  | ROZPOCET | 0 | 0 | 0 | 0 | 0 | 1 | 0 | 16 | -2119299244
| PP |  | Ucpávka prostupu kabelového svazku rukávem otvorem přes D 113 do D 122 mm zaplnění prostupu kabely z 50% stěnou tl 300 mm požární odolnost EI 90 | [14 empty] | PP | 2
54 | K | 998741101 | Přesun hmot tonážní pro silnoproud v objektech v do 6 m | t | 1.151 |  | 0 |  |  | základní |  | 0 | 0 | 0 | 0 | 0 | 16 | K | 2 |  |  |  | ROZPOCET | 0 | 0 | 0 | 0 | 0 | 1 | 0 | 16 | -1885811647
| PP |  | Přesun hmot tonážní pro silnoproud v objektech v do 6 m | [14 empty] | PP | 2
| D | 742 | Elektroinstalace - slaboproud |  |  |  | 0 |  |  |  |  | 0 |  | 0.03 |  | 0 | 2 | D | 1 |  |  |  | ROZPOCET | [6 empty] | 0
55 | K | 742124001 | Montáž kabelů datových FTP, UTP, STP pro vnitřní rozvody do žlabu nebo lišty | m | 500 |  | 0 |  |  | základní |  | 0 | 0 | 0 | 0 | 0 | 16 | K | 2 |  |  |  | ROZPOCET | 0 | 0 | 0 | 0 | 0 | 1 | 0 | 16 | -795285232
| PP |  | Montáž kabelů datových FTP, UTP, STP pro vnitřní rozvody do žlabu nebo lišty | [14 empty] | PP | 2
56 | M | 1139278 | KABEL SOLARIX CAT7 SSTP LSOH CPD 500M / | m | 600 |  | 0 |  |  | základní |  | 0 | 5e-05 | 0.03 | 0 | 0 | 32 | M | 2 |  |  |  | ROZPOCET | 0 | 0 | 0 | 0 | 0 | 1 | 0 | 16 | -1086538894
| PP |  | KABEL SOLARIX CAT7 SSTP LSOH CPD 500M / | [14 empty] | PP | 2
| VV |  | 500*1,2 "Přepočtené koeficientem množství |  | 600 | [12 empty] | VV | 2 | 2 | True | 1 | ROZPOCET
57 | K | 742330005 | Montáž rozvaděče stojanového přes 30U | kus | 2 |  | 0 |  |  | základní |  | 0 | 0 | 0 | 0 | 0 | 16 | K | 2 |  |  |  | ROZPOCET | 0 | 0 | 0 | 0 | 0 | 1 | 0 | 16 | 2117351568
| PP |  | Montáž rozvaděče stojanového přes 30U | [14 empty] | PP | 2
58 | M | RMAT0010 | Racková skříň | kus | 2 |  | 0 |  |  | základní |  | 0 | 0 | 0 | 0 | 0 | 32 | M | 2 |  |  |  | ROZPOCET | 0 | 0 | 0 | 0 | 0 | 1 | 0 | 16 | -1626323875
| PP |  | Racková skříň | [14 empty] | PP | 2
| D | M | Práce a dodávky M |  |  |  | 0 |  |  |  |  | 0 |  | 0.020217 |  | 0 | 3 | D | 0 |  |  |  | ROZPOCET | [6 empty] | 0
| D | 46-M | Zemní práce při extr.mont.pracích |  |  |  | 0 |  |  |  |  | 0 |  | 0.020217 |  | 0 | 3 | D | 1 |  |  |  | ROZPOCET | [6 empty] | 0
59 | K | 460161172 | Hloubení kabelových rýh ručně š 35 cm hl 80 cm v hornině tř I skupiny 3 | m | 34 |  | 0 |  |  | základní |  | 0 | 0 | 0 | 0 | 0 | 64 | K | 2 |  |  |  | ROZPOCET | 0 | 0 | 0 | 0 | 0 | 1 | 0 | 64 | 783186670
| PP |  | Hloubení kabelových rýh ručně š 35 cm hl 80 cm v hornině tř I skupiny 3 | [14 empty] | PP | 2
60 | K | 460341113 | Vodorovné přemístění horniny jakékoliv třídy dopravními prostředky při elektromontážích přes 500 do 1000 m | m3 | 1.202 |  | 0 |  |  | základní |  | 0 | 0 | 0 | 0 | 0 | 64 | K | 2 |  |  |  | ROZPOCET | 0 | 0 | 0 | 0 | 0 | 1 | 0 | 64 | -1769318566
| PP |  | Vodorovné přemístění horniny jakékoliv třídy dopravními prostředky při elektromontážích přes 500 do 1000 m | [14 empty] | PP | 2
61 | K | 460341121 | Příplatek k vodorovnému přemístění horniny dopravními prostředky při elektromontážích za každých dalších i započatých 1000 m | m3 | 12.02 |  | 0 |  |  | základní |  | 0 | 0 | 0 | 0 | 0 | 64 | K | 2 |  |  |  | ROZPOCET | 0 | 0 | 0 | 0 | 0 | 1 | 0 | 64 | 968981052
| PP |  | Příplatek k vodorovnému přemístění horniny dopravními prostředky při elektromontážích za každých dalších i započatých 1000 m | [14 empty] | PP | 2
| VV |  | 1,202*10 "Přepočtené koeficientem množství |  | 12.02 | [12 empty] | VV | 2 | 2 | True | 1 | ROZPOCET
62 | K | 460431162 | Zásyp kabelových rýh ručně se zhutněním š 35 cm hl 60 cm z horniny tř I skupiny 3 | m | 34 |  | 0 |  |  | základní |  | 0 | 0 | 0 | 0 | 0 | 64 | K | 2 |  |  |  | ROZPOCET | 0 | 0 | 0 | 0 | 0 | 1 | 0 | 64 | -815125996
| PP |  | Zásyp kabelových rýh ručně se zhutněním š 35 cm hl 60 cm z horniny tř I skupiny 3 | [14 empty] | PP | 2
63 | K | 460581121 | Zatravnění včetně zalití vodou na rovině | m2 | 11.9 |  | 0 |  |  | základní |  | 0 | 3e-05 | 0.000357 | 0 | 0 | 64 | K | 2 |  |  |  | ROZPOCET | 0 | 0 | 0 | 0 | 0 | 1 | 0 | 64 | -570724659
| PP |  | Zatravnění včetně zalití vodou na rovině | [14 empty] | PP | 2
| VV |  | 0,35*34 |  | 11.9 | [12 empty] | VV | 2 | 2 | True | 1 | ROZPOCET
64 | K | 460661111 | Kabelové lože z písku pro kabely nn bez zakrytí š lože do 35 cm | m | 34 |  | 0 |  |  | základní |  | 0 | 0 | 0 | 0 | 0 | 64 | K | 2 |  |  |  | ROZPOCET | 0 | 0 | 0 | 0 | 0 | 1 | 0 | 64 | -583131348
| PP |  | Kabelové lože z písku pro kabely nn bez zakrytí š lože do 35 cm | [14 empty] | PP | 2
65 | K | 460671113 | Výstražná fólie pro krytí kabelů šířky 34 cm | m | 34 |  | 0 |  |  | základní |  | 0 | 9e-05 | 0.00306 | 0 | 0 | 64 | K | 2 |  |  |  | ROZPOCET | 0 | 0 | 0 | 0 | 0 | 1 | 0 | 64 | -1371251544
| PP |  | Výstražná fólie pro krytí kabelů šířky 34 cm | [14 empty] | PP | 2
66 | K | 460791212 | Montáž trubek ochranných plastových uložených volně do rýhy ohebných přes 32 do 50 mm | m | 40 |  | 0 |  |  | základní |  | 0 | 0 | 0 | 0 | 0 | 64 | K | 2 |  |  |  | ROZPOCET | 0 | 0 | 0 | 0 | 0 | 1 | 0 | 64 | 276881582
| PP |  | Montáž trubek ochranných plastových uložených volně do rýhy ohebných přes 32 do 50 mm | [14 empty] | PP | 2
67 | M | 34571802 | chránička optického kabelu HDPE jednoplášťová bezhalogenová D 40/33mm | m | 42 |  | 0 |  |  | základní |  | 0 | 0.0004 | 0.0168 | 0 | 0 | 128 | M | 2 |  |  |  | ROZPOCET | 0 | 0 | 0 | 0 | 0 | 1 | 0 | 128 | 89539643
| PP |  | chránička optického kabelu HDPE jednoplášťová bezhalogenová D 40/33mm | [14 empty] | PP | 2
| VV |  | 40*1,05 "Přepočtené koeficientem množství |  | 42 | [12 empty] | VV | 2 | 2 | True | 1 | ROZPOCET

## D1.4a - Slaboproud
{20860392-70ff-4731-b9b6-edec4050666a}
2
| KRYCÍ LIST SOUPISU PRACÍ | [7 empty] | v --- níže se nacházejí doplnkové a pomocné údaje k sestavám --- v | [8 empty] | False
Stavba:
AUTO DÍLNY SPŠ OSTROV
Objekt:
04 - Elektroinstalace
Soupis:
D1.4a - Slaboproud
| KSO: |  |  |  |  | CC-CZ:
| Místo: |  |  |  |  | Datum: | 11. 7. 2023
| Zadavatel: |  |  |  |  | IČ: | 708 45 425
|  | Střední průmyslová škola Ostrov , Klínovecká 1197 |  |  |  | DIČ:
| Uchazeč: |  |  |  |  | IČ: | Vyplň údaj
|  | Vyplň údaj |  |  |  | DIČ: | Vyplň údaj
| Projektant: |  |  |  |  | IČ: | 497 87 942
|  | Projekt stav, spol. s r.o.,Želivského 2227,Sokolov |  |  |  | DIČ: | CZ 49787942
| Zpracovatel: |  |  |  |  | IČ: | 10347631
|  | V.Rakyta,Trojmezí 171, 352 01 Hranice, |  |  |  | DIČ:
Poznámka:
| Náklady z rozpočtu | [5 empty] | 0
| Ostatní náklady | [5 empty] | 0
| Cena bez DPH | [5 empty] | 0
|  |  | Základ daně |  |  | Sazba daně | Výše daně
| DPH | základní | 0 |  |  | 21% | 0
|  | snížená | 0 |  |  | 15% | 0
|  | zákl. přenesená | 0 |  |  | 21% | 0
|  | sníž. přenesená | 0 |  |  | 15% | 0
|  | nulová | 0 |  |  | 0% | 0
| Cena s DPH |  |  | v | CZK |  | 0
| Projektant |  |  | Zpracovatel
| Datum a podpis: |  | Razítko | Datum a podpis: |  |  | Razítko
| Objednavatel |  |  | Uchazeč
| Datum a podpis: |  | Razítko | Datum a podpis: |  |  | Razítko
REKAPITULACE ČLENĚNÍ SOUPISU PRACÍ
Stavba:
AUTO DÍLNY SPŠ OSTROV
Objekt:
04 - Elektroinstalace
Soupis:
D1.4a - Slaboproud
Místo: | [5 empty] | Datum: | 11. 7. 2023
Zadavatel: |  |  | Střední průmyslová škola Ostrov , Klínovecká 1197 |  |  | Projektant: | Projekt stav, spol. s r.o.,Želivského 2227,Sokolov
Uchazeč: |  |  | Vyplň údaj |  |  | Zpracovatel: | V.Rakyta,Trojmezí 171, 352 01 Hranice,
Kód dílu - Popis | [6 empty] | Cena celkem [CZK]
1) Náklady ze soupisu prací | [6 empty] | 0 | [11 empty] | -1
| PSV - Práce a dodávky PSV | [5 empty] | 0
| 742 - Elektroinstalace - slaboproud | [5 empty] | 0
| EPS - Elektrická požární signalizace | [5 empty] | 0
| NZS - Nouzový zvukový systém | [5 empty] | 0
| PZTS - Poplachový zabezpečovací a tísňový systém | [5 empty] | 0
| VSS - Dohledový videosystém | [5 empty] | 0
| STK - Strukturovaná kabeláž | [5 empty] | 0
| TRASY - Trasový materiál a kabeláže | [5 empty] | 0
| OSTATNI - Ostatní náklady | [5 empty] | 0
2) Ostatní náklady | [6 empty] | 0 |  |  | DPH
| Zařízení staveniště | [5 empty] | 0 |  |  | snížená | [9 empty] | VRN | 0 | 0 | 0 | 0 | 0 | 2
| Mimostav. doprava | [5 empty] | 0 |  |  | snížená | [9 empty] | VRN | 0 | 0 | 0 | 0 | 0 | 2
| Územní vlivy | [5 empty] | 0 |  |  | snížená | [9 empty] | VRN | 0 | 0 | 0 | 0 | 0 | 2
| Provozní vlivy | [5 empty] | 0 |  |  | snížená | [9 empty] | VRN | 0 | 0 | 0 | 0 | 0 | 2
| Ostatní | [5 empty] | 0 |  |  | snížená | [9 empty] | VRN | 0 | 0 | 0 | 0 | 0 | 2
| Kompletační činnost | [5 empty] | 0 |  |  | snížená | [9 empty] | KOMPLETACNA | 0 | 0 | 0 | 0 | 0 | 2
Celkové náklady za stavbu 1) + 2) | [6 empty] | 0
SOUPIS PRACÍ
Stavba:
AUTO DÍLNY SPŠ OSTROV
Objekt:
04 - Elektroinstalace
Soupis:
D1.4a - Slaboproud
Místo: | [5 empty] | Datum: | 11. 7. 2023
Zadavatel: |  |  | Střední průmyslová škola Ostrov , Klínovecká 1197 |  |  | Projektant: | Projekt stav, spol. s r.o.,Želivského 2227,Sokolov
Uchazeč: |  |  | Vyplň údaj |  |  | Zpracovatel: | V.Rakyta,Trojmezí 171, 352 01 Hranice,
PČ | Typ | Kód | Popis | MJ | Množství | J.cena [CZK] | Cena celkem [CZK] | Cenová soustava |  | DPH | J. Nh [h] | Nh celkem [h] | J. hmotnost [t] | Hmotnost celkem [t] | J. suť [t] | Suť Celkem [t]
Náklady soupisu celkem | [6 empty] | 0 |  |  |  |  | 0 |  | 0 |  | 0 |  | D | -1 | [7 empty] | 0
| D | PSV | Práce a dodávky PSV |  |  |  | 0 |  |  |  |  | 0 |  | 0 |  | 0 | 2 | D | 0 | ROZPOCET | [6 empty] | 0
| D | 742 | Elektroinstalace - slaboproud |  |  |  | 0 |  |  |  |  | 0 |  | 0 |  | 0 | 2 | D | 1 | ROZPOCET | [6 empty] | 0
| D | EPS | Elektrická požární signalizace |  |  |  | 0 |  |  |  |  | 0 |  | 0 |  | 0 | 1 | D | 1 | ROZPOCET | [6 empty] | 0
1 | K | 742210131 | Montáž soklu hlásiče nebo patice | kus | 36 |  | 0 |  |  | základní |  | 0 | 0 | 0 | 0 | 0 | 4 | K | 2 | ROZPOCET | 0 | 0 | 0 | 0 | 0 | 1 | 0 | 4 | 1157705321
| PP |  | Montáž soklu hlásiče nebo patice | [14 empty] | PP | 2
2 | M | ADI.0067063.URS | Patice pro hlásiče IQ8Quad | kus | 36 |  | 0 |  |  | základní |  | 0 | 0 | 0 | 0 | 0 | 8 | M | 2 | ROZPOCET | 0 | 0 | 0 | 0 | 0 | 1 | 0 | 4 | -95243077
| PP |  | Patice pro hlásiče IQ8Quad | [14 empty] | PP | 2
3 | M | ADI.0067066.URS | Kryt patice IQ8Quad, 50 ks | kus | 1 |  | 0 |  |  | základní |  | 0 | 0 | 0 | 0 | 0 | 8 | M | 2 | ROZPOCET | 0 | 0 | 0 | 0 | 0 | 1 | 0 | 4 | 1844973493
| PP |  | Kryt patice IQ8Quad, 50 ks | [14 empty] | PP | 2
4 | M | ADI.0067068.URS | Adaptér pro montáž patice do podhledu | kus | 8 |  | 0 |  |  | základní |  | 0 | 0 | 0 | 0 | 0 | 8 | M | 2 | ROZPOCET | 0 | 0 | 0 | 0 | 0 | 1 | 0 | 4 | -977392037
| PP |  | Adaptér pro montáž patice do podhledu | [14 empty] | PP | 2
5 | M | ADI.0067075.URS | Adaptér pro patice IQ8Quad do vlhka | kus | 36 |  | 0 |  |  | základní |  | 0 | 0 | 0 | 0 | 0 | 8 | M | 2 | ROZPOCET | 0 | 0 | 0 | 0 | 0 | 1 | 0 | 4 | 948308853
| PP |  | Adaptér pro patice IQ8Quad do vlhka | [14 empty] | PP | 2
6 | M | ADI.0067079.URS | Ochranná mřížka hlásiče | kus | 12 |  | 0 |  |  | základní |  | 0 | 0 | 0 | 0 | 0 | 8 | M | 2 | ROZPOCET | 0 | 0 | 0 | 0 | 0 | 1 | 0 | 4 | -584881516
| PP |  | Ochranná mřížka hlásiče | [14 empty] | PP | 2
7 | K | 742210121 | Montáž hlásiče automatického bodového | kus | 36 |  | 0 |  |  | základní |  | 0 | 0 | 0 | 0 | 0 | 4 | K | 2 | ROZPOCET | 0 | 0 | 0 | 0 | 0 | 1 | 0 | 4 | 1333169568
| PP |  | Montáž hlásiče automatického bodového | [14 empty] | PP | 2
8 | M | ADI.0067065.URS | Kryt hlásiče IQ8Quad, 50ks | kus | 36 |  | 0 |  |  | základní |  | 0 | 0 | 0 | 0 | 0 | 8 | M | 2 | ROZPOCET | 0 | 0 | 0 | 0 | 0 | 1 | 0 | 4 | -1108427032
| PP |  | Kryt hlásiče IQ8Quad, 50ks | [14 empty] | PP | 2
9 | M | ADI.0067038.URS | Opticko-kouřový hlásič IQ8Quad | kus | 20 |  | 0 |  |  | základní |  | 0 | 0 | 0 | 0 | 0 | 8 | M | 2 | ROZPOCET | 0 | 0 | 0 | 0 | 0 | 1 | 0 | 4 | 1686140386
| PP |  | Opticko-kouřový hlásič IQ8Quad | [14 empty] | PP | 2
10 | M | ADI.0067041.URS | Termodiferenciální hlásič IQ8Quad | kus | 16 |  | 0 |  |  | základní |  | 0 | 0 | 0 | 0 | 0 | 8 | M | 2 | ROZPOCET | 0 | 0 | 0 | 0 | 0 | 1 | 0 | 4 | 938209796
| PP |  | Termodiferenciální hlásič IQ8Quad | [14 empty] | PP | 2
11 | K | 742210151 | Montáž hlásiče tlačítkového se sklíčkem | kus | 6 |  | 0 |  |  | základní |  | 0 | 0 | 0 | 0 | 0 | 4 | K | 2 | ROZPOCET | 0 | 0 | 0 | 0 | 0 | 1 | 0 | 4 | -1919905223
| PP |  | Montáž hlásiče tlačítkového se sklíčkem | [14 empty] | PP | 2
12 | M | ADI.0067104.URS | Skříň tlačítkového hlásiče IQ8 červená | kus | 6 |  | 0 |  |  | základní |  | 0 | 0 | 0 | 0 | 0 | 8 | M | 2 | ROZPOCET | 0 | 0 | 0 | 0 | 0 | 1 | 0 | 4 | 1416089947
| PP |  | Skříň tlačítkového hlásiče IQ8 červená | [14 empty] | PP | 2
13 | M | ADI.0067109.URS | Elektronika tlačítka - standardní | kus | 6 |  | 0 |  |  | základní |  | 0 | 0 | 0 | 0 | 0 | 8 | M | 2 | ROZPOCET | 0 | 0 | 0 | 0 | 0 | 1 | 0 | 4 | 1876226069
| PP |  | Elektronika tlačítka - standardní | [14 empty] | PP | 2
14 | M | ADI.0067117.URS | Krytí IP55 pro velké tlač. hl. bal.10 ks | kus | 1 |  | 0 |  |  | základní |  | 0 | 0 | 0 | 0 | 0 | 8 | M | 2 | ROZPOCET | 0 | 0 | 0 | 0 | 0 | 1 | 0 | 4 | 1584177561
| PP |  | Krytí IP55 pro velké tlač. hl. bal.10 ks | [14 empty] | PP | 2
15 | M | ADI.0067122.URS | Servisní / testovací klíč pro 8049XX | kus | 1 |  | 0 |  |  | základní |  | 0 | 0 | 0 | 0 | 0 | 8 | M | 2 | ROZPOCET | 0 | 0 | 0 | 0 | 0 | 1 | 0 | 4 | 628551107
| PP |  | Servisní / testovací klíč pro 8049XX | [14 empty] | PP | 2
16 | K | 742210311 | Montáž izolátoru na kruhovou linku | kus | 42 |  | 0 |  |  | základní |  | 0 | 0 | 0 | 0 | 0 | 4 | K | 2 | ROZPOCET | 0 | 0 | 0 | 0 | 0 | 1 | 0 | 4 | -919183323
| PP |  | Montáž izolátoru na kruhovou linku | [14 empty] | PP | 2
17 | K | 742210305 | Montáž vstupně výstupního reléového prvku 5 a více kontaktů s krytem | kus | 2 |  | 0 |  |  | základní |  | 0 | 0 | 0 | 0 | 0 | 4 | K | 2 | ROZPOCET | 0 | 0 | 0 | 0 | 0 | 1 | 0 | 4 | -324270314
| PP |  | Montáž vstupně výstupního reléového prvku 5 a více kontaktů s krytem | [14 empty] | PP | 2
18 | M | ADI.0067162.URS | Esserbus® koppler Alarmový (4/2) | kus | 2 |  | 0 |  |  | základní |  | 0 | 0 | 0 | 0 | 0 | 8 | M | 2 | ROZPOCET | 0 | 0 | 0 | 0 | 0 | 1 | 0 | 4 | -120145421
| PP |  | Esserbus® koppler Alarmový (4/2) | [14 empty] | PP | 2
19 | M | ADI.0067397.URS | Skříň pro koppler na omítku, šedá | kus | 2 |  | 0 |  |  | základní |  | 0 | 0 | 0 | 0 | 0 | 8 | M | 2 | ROZPOCET | 0 | 0 | 0 | 0 | 0 | 1 | 0 | 4 | 1246946315
| PP |  | Skříň pro koppler na omítku, šedá | [14 empty] | PP | 2
20 | K | 742210251 | Připojení kontaktu ovládaného nebo monitorovaného | kus | 12 |  | 0 |  |  | základní |  | 0 | 0 | 0 | 0 | 0 | 4 | K | 2 | ROZPOCET | 0 | 0 | 0 | 0 | 0 | 1 | 0 | 4 | 2102589069
| PP |  | Připojení kontaktu ovládaného nebo monitorovaného | [14 empty] | PP | 2
21 | K | 742210031 | Montáž zdroje napájecího pro ústřednu EPS dle EN54-4 | kus | 1 |  | 0 |  |  | základní |  | 0 | 0 | 0 | 0 | 0 | 4 | K | 2 | ROZPOCET | 0 | 0 | 0 | 0 | 0 | 1 | 0 | 4 | -1885347864
| PP |  | Montáž zdroje napájecího pro ústřednu EPS dle EN54-4 | [14 empty] | PP | 2
22 | M | ADI.0050570.URS | Spín. zdroj, 27,6 V ss / 3,2 A (5 A krátkodobě) pro EPS, aku max. 2 x 40 Ah, LCD | kus | 1 |  | 0 |  |  | základní |  | 0 | 0 | 0 | 0 | 0 | 8 | M | 2 | ROZPOCET | 0 | 0 | 0 | 0 | 0 | 1 | 0 | 4 | 817442877
| PP |  | Spín. zdroj, 27,6 V ss / 3,2 A (5 A krátkodobě) pro EPS, aku max. 2 x 40 Ah, LCD | [14 empty] | PP | 2
23 | K | 742210041 | Montáž akumulátoru 2 x 12 V pro ústřednu EPS | kus | 1 |  | 0 |  |  | základní |  | 0 | 0 | 0 | 0 | 0 | 4 | K | 2 | ROZPOCET | 0 | 0 | 0 | 0 | 0 | 1 | 0 | 4 | -1708644639
| PP |  | Montáž akumulátoru 2 x 12 V pro ústřednu EPS | [14 empty] | PP | 2
24 | M | ADI.0033196.URS | Akumulátor 12V/38Ah se šroubovými svorkami M6 a životností až 10 let, VdS | kus | 2 |  | 0 |  |  | základní |  | 0 | 0 | 0 | 0 | 0 | 8 | M | 2 | ROZPOCET | 0 | 0 | 0 | 0 | 0 | 1 | 0 | 4 | 49692371
| PP |  | Akumulátor 12V/38Ah se šroubovými svorkami M6 a životností až 10 let, VdS | [14 empty] | PP | 2
25 | K | 742210401 | Nastavení a oživení EPS programování základních parametrů ústředny | kus | 1 |  | 0 |  |  | základní |  | 0 | 0 | 0 | 0 | 0 | 4 | K | 2 | ROZPOCET | 0 | 0 | 0 | 0 | 0 | 1 | 0 | 4 | 1817580184
| PP |  | Nastavení a oživení EPS programování základních parametrů ústředny | [14 empty] | PP | 2
26 | K | 742210421 | Nastavení a oživení EPS oživení systému na jeden detektor | kus | 42 |  | 0 |  |  | základní |  | 0 | 0 | 0 | 0 | 0 | 4 | K | 2 | ROZPOCET | 0 | 0 | 0 | 0 | 0 | 1 | 0 | 4 | -62032027
| PP |  | Nastavení a oživení EPS oživení systému na jeden detektor | [14 empty] | PP | 2
27 | K | 742210521 | Zkoušky a revize EPS revize výchozí systému EPS na jeden detektor | kus | 42 |  | 0 |  |  | základní |  | 0 | 0 | 0 | 0 | 0 | 4 | K | 2 | ROZPOCET | 0 | 0 | 0 | 0 | 0 | 1 | 0 | 4 | 366376601
| PP |  | Zkoušky a revize EPS revize výchozí systému EPS na jeden detektor | [14 empty] | PP | 2
28 | K | 742210503 | Zkoušky a revize EPS zkoušky koordinační funkční EPS | kus | 1 |  | 0 |  |  | základní |  | 0 | 0 | 0 | 0 | 0 | 4 | K | 2 | ROZPOCET | 0 | 0 | 0 | 0 | 0 | 1 | 0 | 4 | 1408860393
| PP |  | Zkoušky a revize EPS zkoušky koordinační funkční EPS | [14 empty] | PP | 2
29 | K | 742210501 | Zkoušky a revize EPS zkoušky TIČR | kus | 1 |  | 0 |  |  | základní |  | 0 | 0 | 0 | 0 | 0 | 4 | K | 2 | ROZPOCET | 0 | 0 | 0 | 0 | 0 | 1 | 0 | 4 | 77330928
| PP |  | Zkoušky a revize EPS zkoušky TIČR | [14 empty] | PP | 2
| D | NZS | Nouzový zvukový systém |  |  |  | 0 |  |  |  |  | 0 |  | 0 |  | 0 | 1 | D | 1 | ROZPOCET | [6 empty] | 0
30 | K | 742410031 | Montáž rozhlasu koncového modulu - detekce zkratu a rozpojení | kus | 2 |  | 0 |  |  | základní |  | 0 | 0 | 0 | 0 | 0 | 4 | K | 2 | ROZPOCET | 0 | 0 | 0 | 0 | 0 | 1 | 0 | 4 | 259633965
| PP |  | Montáž rozhlasu koncového modulu - detekce zkratu a rozpojení | [14 empty] | PP | 2
31 | M | ADI.0067526.URS | Konc. clen repr. linky EOL pro | kus | 2 |  | 0 |  |  | základní |  | 0 | 0 | 0 | 0 | 0 | 8 | M | 2 | ROZPOCET | 0 | 0 | 0 | 0 | 0 | 1 | 0 | 4 | -1084033750
| PP |  | Konc. clen repr. linky EOL pro | [14 empty] | PP | 2
32 | K | 742410071 | Montáž rozhlasu evakuační svorkovnice | kus | 10 |  | 0 |  |  | základní |  | 0 | 0 | 0 | 0 | 0 | 4 | K | 2 | ROZPOCET | 0 | 0 | 0 | 0 | 0 | 1 | 0 | 4 | -1405215038
| PP |  | Montáž rozhlasu evakuační svorkovnice | [14 empty] | PP | 2
33 | M | ADI.0067647.URS | Keramicka svorkov. s tepelnou pojistkou | kus | 10 |  | 0 |  |  | základní |  | 0 | 0 | 0 | 0 | 0 | 8 | M | 2 | ROZPOCET | 0 | 0 | 0 | 0 | 0 | 1 | 0 | 4 | 1791187952
| PP |  | Keramicka svorkov. s tepelnou pojistkou | [14 empty] | PP | 2
34 | K | 742110522 | Montáž krabic elektroinstalačních s víčkem zapuštěných plastových ohniodolných čtyřhranných | kus | 10 |  | 0 |  |  | základní |  | 0 | 0 | 0 | 0 | 0 | 4 | K | 2 | ROZPOCET | 0 | 0 | 0 | 0 | 0 | 1 | 0 | 4 | -1547342338
| PP |  | Montáž krabic elektroinstalačních s víčkem zapuštěných plastových ohniodolných čtyřhranných | [14 empty] | PP | 2
35 | M | 1232476 | KRABICE IP66 POZARNE ODOLNA KSK 100 PO | kus | 10 |  | 0 |  |  | základní |  | 0 | 0 | 0 | 0 | 0 | 8 | M | 2 | ROZPOCET | 0 | 0 | 0 | 0 | 0 | 1 | 0 | 4 | 397809138
| PP |  | KRABICE IP66 POZARNE ODOLNA KSK 100 PO | [14 empty] | PP | 2
36 | K | 742410061 | Montáž rozhlasu reproduktoru podhledového bez krytu | kus | 2 |  | 0 |  |  | základní |  | 0 | 0 | 0 | 0 | 0 | 4 | K | 2 | ROZPOCET | 0 | 0 | 0 | 0 | 0 | 1 | 0 | 4 | -1165165105
| PP |  | Montáž rozhlasu reproduktoru podhledového bez krytu | [14 empty] | PP | 2
37 | M | ADI.0067573.URS | Stropni repro. DL 10-200/T-EN54 | kus | 2 |  | 0 |  |  | základní |  | 0 | 0 | 0 | 0 | 0 | 8 | M | 2 | ROZPOCET | 0 | 0 | 0 | 0 | 0 | 1 | 0 | 4 | -899168170
| PP |  | Stropni repro. DL 10-200/T-EN54 | [14 empty] | PP | 2
38 | K | 742410063 | Montáž rozhlasu reproduktoru nástěnného | kus | 6 |  | 0 |  |  | základní |  | 0 | 0 | 0 | 0 | 0 | 4 | K | 2 | ROZPOCET | 0 | 0 | 0 | 0 | 0 | 1 | 0 | 4 | -594516178
| PP |  | Montáž rozhlasu reproduktoru nástěnného | [14 empty] | PP | 2
39 | M | ADI.0067590.URS | Nast. repro. WA-AB 06-100/T EN54 | kus | 6 |  | 0 |  |  | základní |  | 0 | 0 | 0 | 0 | 0 | 8 | M | 2 | ROZPOCET | 0 | 0 | 0 | 0 | 0 | 1 | 0 | 4 | -1386608029
| PP |  | Nast. repro. WA-AB 06-100/T EN54 | [14 empty] | PP | 2
40 | K | 742410201 | Montáž rozhlasu nastavení a oživení ústředny rozhlasu a naprogramování | kus | 1 |  | 0 |  |  | základní |  | 0 | 0 | 0 | 0 | 0 | 4 | K | 2 | ROZPOCET | 0 | 0 | 0 | 0 | 0 | 1 | 0 | 4 | -832319042
| PP |  | Montáž rozhlasu nastavení a oživení ústředny rozhlasu a naprogramování | [14 empty] | PP | 2
41 | K | 742410301 | Montáž rozhlasu měření impedance rozhlasové ústředny | kus | 4 |  | 0 |  |  | základní |  | 0 | 0 | 0 | 0 | 0 | 4 | K | 2 | ROZPOCET | 0 | 0 | 0 | 0 | 0 | 1 | 0 | 4 | 1120721090
| PP |  | Montáž rozhlasu měření impedance rozhlasové ústředny | [14 empty] | PP | 2
42 | K | 742410302 | Montáž rozhlasu měření srozumitelnosti systému | kus | 1 |  | 0 |  |  | základní |  | 0 | 0 | 0 | 0 | 0 | 4 | K | 2 | ROZPOCET | 0 | 0 | 0 | 0 | 0 | 1 | 0 | 4 | -510307050
| PP |  | Montáž rozhlasu měření srozumitelnosti systému | [14 empty] | PP | 2
| D | PZTS | Poplachový zabezpečovací a tísňový systém |  |  |  | 0 |  |  |  |  | 0 |  | 0 |  | 0 | 1 | D | 1 | ROZPOCET | [6 empty] | 0
43 | K | 742220211 | Montáž zálohového napájecího zdroje s dobíječem a akumulátorem | kus | 1 |  | 0 |  |  | základní |  | 0 | 0 | 0 | 0 | 0 | 4 | K | 2 | ROZPOCET | 0 | 0 | 0 | 0 | 0 | 1 | 0 | 4 | 438989251
| PP |  | Montáž zálohového napájecího zdroje s dobíječem a akumulátorem | [14 empty] | PP | 2
44 | M | ADI.0033078.URS | Spínaný zdroj v kov. krytu 13,8Vss/10A s výstupy, LED disp.,prostor pro AKU 65Ah | kus | 1 |  | 0 |  |  | základní |  | 0 | 0 | 0 | 0 | 0 | 8 | M | 2 | ROZPOCET | 0 | 0 | 0 | 0 | 0 | 1 | 0 | 4 | -217539879
| PP |  | Spínaný zdroj v kov. krytu 13,8Vss/10A s výstupy, LED disp.,prostor pro AKU 65Ah | [14 empty] | PP | 2
45 | K | 742220221 | Montáž systémového zdroje s akumulátorem a 8 kanálovým expandérem | kus | 1 |  | 0 |  |  | základní |  | 0 | 0 | 0 | 0 | 0 | 4 | K | 2 | ROZPOCET | 0 | 0 | 0 | 0 | 0 | 1 | 0 | 4 | -249681071
| PP |  | Montáž systémového zdroje s akumulátorem a 8 kanálovým expandérem | [14 empty] | PP | 2
46 | M | ADI.0031704.URS | Modul posilovacího zdroje 2,75A v krytu s vestavěným koncentrátorem | kus | 1 |  | 0 |  |  | základní |  | 0 | 0 | 0 | 0 | 0 | 8 | M | 2 | ROZPOCET | 0 | 0 | 0 | 0 | 0 | 1 | 0 | 4 | 1920853265
| PP |  | Modul posilovacího zdroje 2,75A v krytu s vestavěným koncentrátorem | [14 empty] | PP | 2
47 | K | 742220161 | Montáž akumulátoru 12V | kus | 2 |  | 0 |  |  | základní |  | 0 | 0 | 0 | 0 | 0 | 4 | K | 2 | ROZPOCET | 0 | 0 | 0 | 0 | 0 | 1 | 0 | 4 | -143138875
| PP |  | Montáž akumulátoru 12V | [14 empty] | PP | 2
48 | M | ADI.0033196.URS | Akumulátor 12V/38Ah se šroubovými svorkami M6 a životností až 10 let, VdS | kus | 2 |  | 0 |  |  | základní |  | 0 | 0 | 0 | 0 | 0 | 8 | M | 2 | ROZPOCET | 0 | 0 | 0 | 0 | 0 | 1 | 0 | 4 | -170933500
| PP |  | Akumulátor 12V/38Ah se šroubovými svorkami M6 a životností až 10 let, VdS | [14 empty] | PP | 2
49 | K | 742220031 | Montáž koncentrátoru nebo expanderu pro PZTS | kus | 3 |  | 0 |  |  | základní |  | 0 | 0 | 0 | 0 | 0 | 4 | K | 2 | ROZPOCET | 0 | 0 | 0 | 0 | 0 | 1 | 0 | 4 | -606446027
| PP |  | Montáž koncentrátoru nebo expanderu pro PZTS | [14 empty] | PP | 2
50 | M | ADI.0031697.URS | Koncentrátor v plastovém krytu pro 8 zón se 4 PGM výstupy | kus | 3 |  | 0 |  |  | základní |  | 0 | 0 | 0 | 0 | 0 | 8 | M | 2 | ROZPOCET | 0 | 0 | 0 | 0 | 0 | 1 | 0 | 4 | -456610152
| PP |  | Koncentrátor v plastovém krytu pro 8 zón se 4 PGM výstupy | [14 empty] | PP | 2
51 | K | 742220051 | Montáž krabice pro expander uložené na omítce | kus | 3 |  | 0 |  |  | základní |  | 0 | 0 | 0 | 0 | 0 | 4 | K | 2 | ROZPOCET | 0 | 0 | 0 | 0 | 0 | 1 | 0 | 4 | 1059993041
| PP |  | Montáž krabice pro expander uložené na omítce | [14 empty] | PP | 2
52 | M | ADI.0031703.URS | Kovový kryt pro koncentrátor A158 (G8) | kus | 3 |  | 0 |  |  | základní |  | 0 | 0 | 0 | 0 | 0 | 8 | M | 2 | ROZPOCET | 0 | 0 | 0 | 0 | 0 | 1 | 0 | 4 | 997492846
| PP |  | Kovový kryt pro koncentrátor A158 (G8) | [14 empty] | PP | 2
53 | K | 742220041 | Montáž přijímače pro bezdrátové prvky v krytu | kus | 1 |  | 0 |  |  | základní |  | 0 | 0 | 0 | 0 | 0 | 4 | K | 2 | ROZPOCET | 0 | 0 | 0 | 0 | 0 | 1 | 0 | 4 | 1210354173
| PP |  | Montáž přijímače pro bezdrátové prvky v krytu | [14 empty] | PP | 2
54 | M | ADI.0031720.URS | Modul v krytu s obousměrnou komunikací s bezdrátovými prvky GD, max.16/24 zón | kus | 1 |  | 0 |  |  | základní |  | 0 | 0 | 0 | 0 | 0 | 8 | M | 2 | ROZPOCET | 0 | 0 | 0 | 0 | 0 | 1 | 0 | 4 | 354992312
| PP |  | Modul v krytu s obousměrnou komunikací s bezdrátovými prvky GD, max.16/24 zón | [14 empty] | PP | 2
55 | K | 742220053 | Montáž krabice pro magnetický kontakt propojovací | kus | 10 |  | 0 |  |  | základní |  | 0 | 0 | 0 | 0 | 0 | 4 | K | 2 | ROZPOCET | 0 | 0 | 0 | 0 | 0 | 1 | 0 | 4 | -1608678948
| PP |  | Montáž krabice pro magnetický kontakt propojovací | [14 empty] | PP | 2
56 | K | 742220071 | Montáž dveřního modulu pro připojení čteček v krytu | kus | 1 |  | 0 |  |  | základní |  | 0 | 0 | 0 | 0 | 0 | 4 | K | 2 | ROZPOCET | 0 | 0 | 0 | 0 | 0 | 1 | 0 | 4 | 1601382248
| PP |  | Montáž dveřního modulu pro připojení čteček v krytu | [14 empty] | PP | 2
57 | M | ADI.0031710.URS | Řídící modul pro dvě čtečky se zdrojem a 8-mi zónami | kus | 1 |  | 0 |  |  | základní |  | 0 | 0 | 0 | 0 | 0 | 8 | M | 2 | ROZPOCET | 0 | 0 | 0 | 0 | 0 | 1 | 0 | 4 | 1296106853
| PP |  | Řídící modul pro dvě čtečky se zdrojem a 8-mi zónami | [14 empty] | PP | 2
58 | K | 742220081 | Montáž čtečky bezkontaktních karet | kus | 1 |  | 0 |  |  | základní |  | 0 | 0 | 0 | 0 | 0 | 4 | K | 2 | ROZPOCET | 0 | 0 | 0 | 0 | 0 | 1 | 0 | 4 | 247262909
| PP |  | Montáž čtečky bezkontaktních karet | [14 empty] | PP | 2
59 | M | ADI.0068724.URS | Čtečka EM / HID Prox karet, úzké provedení | kus | 1 |  | 0 |  |  | základní |  | 0 | 0 | 0 | 0 | 0 | 8 | M | 2 | ROZPOCET | 0 | 0 | 0 | 0 | 0 | 1 | 0 | 4 | -1851426685
| PP |  | Čtečka EM / HID Prox karet, úzké provedení | [14 empty] | PP | 2
60 | K | 742220141 | Montáž klávesnice pro dodanou ústřednu | kus | 1 |  | 0 |  |  | základní |  | 0 | 0 | 0 | 0 | 0 | 4 | K | 2 | ROZPOCET | 0 | 0 | 0 | 0 | 0 | 1 | 0 | 4 | -268613619
| PP |  | Montáž klávesnice pro dodanou ústřednu | [14 empty] | PP | 2
61 | M | ADI.0031684.URS | LCD klávesnice | kus | 1 |  | 0 |  |  | základní |  | 0 | 0 | 0 | 0 | 0 | 8 | M | 2 | ROZPOCET | 0 | 0 | 0 | 0 | 0 | 1 | 0 | 4 | -111260831
| PP |  | LCD klávesnice | [14 empty] | PP | 2
62 | K | 742220232 | Montáž příslušenství pro PZTS detektor na stěnu nebo na strop | kus | 14 |  | 0 |  |  | základní |  | 0 | 0 | 0 | 0 | 0 | 4 | K | 2 | ROZPOCET | 0 | 0 | 0 | 0 | 0 | 1 | 0 | 4 | -64951833
| PP |  | Montáž příslušenství pro PZTS detektor na stěnu nebo na strop | [14 empty] | PP | 2
63 | M | ADI.0032303.URS | PIR detektor se zrcadlovou optikou, funkcí AM, vestavěnými EOL a dosahem 16m | kus | 11 |  | 0 |  |  | základní |  | 0 | 0 | 0 | 0 | 0 | 8 | M | 2 | ROZPOCET | 0 | 0 | 0 | 0 | 0 | 1 | 0 | 4 | 1004069170
| PP |  | PIR detektor se zrcadlovou optikou, funkcí AM, vestavěnými EOL a dosahem 16m | [14 empty] | PP | 2
64 | M | ADI.0032381.URS | Akustický detektor tříštění skla s AM, dosah max. 9m, stupeň zabezpečení 3 | kus | 3 |  | 0 |  |  | základní |  | 0 | 0 | 0 | 0 | 0 | 8 | M | 2 | ROZPOCET | 0 | 0 | 0 | 0 | 0 | 1 | 0 | 4 | 1799655335
| PP |  | Akustický detektor tříštění skla s AM, dosah max. 9m, stupeň zabezpečení 3 | [14 empty] | PP | 2
65 | K | 742220235 | Montáž příslušenství pro PZTS magnetický kontakt povrchový | kus | 14 |  | 0 |  |  | základní |  | 0 | 0 | 0 | 0 | 0 | 4 | K | 2 | ROZPOCET | 0 | 0 | 0 | 0 | 0 | 1 | 0 | 4 | -700315114
| PP |  | Montáž příslušenství pro PZTS magnetický kontakt povrchový | [14 empty] | PP | 2
66 | M | ADI.0032461.URS | MG hliníkový polarizovaný s prac. mez. 30mm, kabel 6m nahoru, armovaná hadice 1m | kus | 4 |  | 0 |  |  | základní |  | 0 | 0 | 0 | 0 | 0 | 8 | M | 2 | ROZPOCET | 0 | 0 | 0 | 0 | 0 | 1 | 0 | 4 | -773920363
| PP |  | MG hliníkový polarizovaný s prac. mez. 30mm, kabel 6m nahoru, armovaná hadice 1m | [14 empty] | PP | 2
67 | M | ADI.0031726.URS | Bezdrátový MG kontakt a univerzální vysílač pro Galaxy GD a Flex | kus | 4 |  | 0 |  |  | základní |  | 0 | 0 | 0 | 0 | 0 | 8 | M | 2 | ROZPOCET | 0 | 0 | 0 | 0 | 0 | 1 | 0 | 4 | -1943956989
| PP |  | Bezdrátový MG kontakt a univerzální vysílač pro Galaxy GD a Flex | [14 empty] | PP | 2
68 | M | ADI.0032444.URS | MG kontakt povrchový čtyřdrátový polarizovaný s pracovní mezerou 22mm, kabel 6m | kus | 6 |  | 0 |  |  | základní |  | 0 | 0 | 0 | 0 | 0 | 8 | M | 2 | ROZPOCET | 0 | 0 | 0 | 0 | 0 | 1 | 0 | 4 | -149481552
| PP |  | MG kontakt povrchový čtyřdrátový polarizovaný s pracovní mezerou 22mm, kabel 6m | [14 empty] | PP | 2
69 | K | 742220401 | Nastavení a oživení PZTS programování základních parametrů ústředny | kus | 1 |  | 0 |  |  | základní |  | 0 | 0 | 0 | 0 | 0 | 4 | K | 2 | ROZPOCET | 0 | 0 | 0 | 0 | 0 | 1 | 0 | 4 | -1186319574
| PP |  | Nastavení a oživení PZTS programování základních parametrů ústředny | [14 empty] | PP | 2
70 | K | 742220402 | Nastavení a oživení PZTS programování systému na jeden detektor | kus | 28 |  | 0 |  |  | základní |  | 0 | 0 | 0 | 0 | 0 | 4 | K | 2 | ROZPOCET | 0 | 0 | 0 | 0 | 0 | 1 | 0 | 4 | 1606065311
| PP |  | Nastavení a oživení PZTS programování systému na jeden detektor | [14 empty] | PP | 2
71 | K | 742220411 | Nastavení a oživení PZTS oživení systému na jeden detektor | kus | 28 |  | 0 |  |  | základní |  | 0 | 0 | 0 | 0 | 0 | 4 | K | 2 | ROZPOCET | 0 | 0 | 0 | 0 | 0 | 1 | 0 | 4 | -1465229951
| PP |  | Nastavení a oživení PZTS oživení systému na jeden detektor | [14 empty] | PP | 2
72 | K | 742220421 | Nastavení a oživení PZTS instalace přístupového SW | kus | 1 |  | 0 |  |  | základní |  | 0 | 0 | 0 | 0 | 0 | 4 | K | 2 | ROZPOCET | 0 | 0 | 0 | 0 | 0 | 1 | 0 | 4 | 1784180888
| PP |  | Nastavení a oživení PZTS instalace přístupového SW | [14 empty] | PP | 2
73 | K | 742220501 | Zkoušky a revize PZTS zkoušky TIČR | kus | 1 |  | 0 |  |  | základní |  | 0 | 0 | 0 | 0 | 0 | 4 | K | 2 | ROZPOCET | 0 | 0 | 0 | 0 | 0 | 1 | 0 | 4 | -1296678780
| PP |  | Zkoušky a revize PZTS zkoušky TIČR | [14 empty] | PP | 2
74 | K | 742220511 | Zkoušky a revize PZTS revize výchozí systému PZTS | kus | 1 |  | 0 |  |  | základní |  | 0 | 0 | 0 | 0 | 0 | 4 | K | 2 | ROZPOCET | 0 | 0 | 0 | 0 | 0 | 1 | 0 | 4 | -1131827770
| PP |  | Zkoušky a revize PZTS revize výchozí systému PZTS | [14 empty] | PP | 2
| D | VSS | Dohledový videosystém |  |  |  | 0 |  |  |  |  | 0 |  | 0 |  | 0 | 1 | D | 1 | ROZPOCET | [6 empty] | 0
75 | K | 742230001 | Montáž kamerového systému DVR nebo NAS, nahrávacího zařízení pro kamery | kus | 1 |  | 0 |  |  | základní |  | 0 | 0 | 0 | 0 | 0 | 4 | K | 2 | ROZPOCET | 0 | 0 | 0 | 0 | 0 | 1 | 0 | 4 | -288369045
| PP |  | Montáž kamerového systému DVR nebo NAS, nahrávacího zařízení pro kamery | [14 empty] | PP | 2
76 | M | ADI.0031143.URS | NVR pro 16 IP kamer, až 8MP, H.265, 16x PoE, HDMI, 4K, I/O, bez HDD | kus | 1 |  | 0 |  |  | základní |  | 0 | 0 | 0 | 0 | 0 | 8 | M | 2 | ROZPOCET | 0 | 0 | 0 | 0 | 0 | 1 | 0 | 4 | -1425601501
| PP |  | NVR pro 16 IP kamer, až 8MP, H.265, 16x PoE, HDMI, 4K, I/O, bez HDD | [14 empty] | PP | 2
77 | M | ADI.0068568.URS | Přídavný HDD k rekordérům, 4TB, WD nová řada PURZ | kus | 2 |  | 0 |  |  | základní |  | 0 | 0 | 0 | 0 | 0 | 8 | M | 2 | ROZPOCET | 0 | 0 | 0 | 0 | 0 | 1 | 0 | 4 | -2141949164
| PP |  | Přídavný HDD k rekordérům, 4TB, WD nová řada PURZ | [14 empty] | PP | 2
78 | K | 742330012 | Montáž strukturované kabeláže zařízení do rozvaděče switche, UPS, DVR, server bez nastavení | kus | 1 |  | 0 |  |  | základní |  | 0 | 0 | 0 | 0 | 0 | 4 | K | 2 | ROZPOCET | 0 | 0 | 0 | 0 | 0 | 1 | 0 | 4 | -281717552
| PP |  | Montáž strukturované kabeláže zařízení do rozvaděče switche, UPS, DVR, server bez nastavení | [14 empty] | PP | 2
79 | M | ADI.0062848.URS | Switch 24x Gigabit (PoE/PoE+), 2x Gigabit, 370W, kov, web/smart managed | kus | 1 |  | 0 |  |  | základní |  | 0 | 0 | 0 | 0 | 0 | 8 | M | 2 | ROZPOCET | 0 | 0 | 0 | 0 | 0 | 1 | 0 | 4 | -2022935229
| PP |  | Switch 24x Gigabit (PoE/PoE+), 2x Gigabit, 370W, kov, web/smart managed | [14 empty] | PP | 2
80 | K | 742230003 | Montáž kamerového systému venkovní kamery | kus | 5 |  | 0 |  |  | základní |  | 0 | 0 | 0 | 0 | 0 | 4 | K | 2 | ROZPOCET | 0 | 0 | 0 | 0 | 0 | 1 | 0 | 4 | -824370457
| PP |  | Montáž kamerového systému venkovní kamery | [14 empty] | PP | 2
81 | M | ADI.0030209.URS | IP bullet kamera, 4MP, MZVF, 2.8-12mm, WDR 120dB, IR 30m, H.265(+), IP67 | kus | 5 |  | 0 |  |  | základní |  | 0 | 0 | 0 | 0 | 0 | 8 | M | 2 | ROZPOCET | 0 | 0 | 0 | 0 | 0 | 1 | 0 | 4 | 961042963
| PP |  | IP bullet kamera, 4MP, MZVF, 2.8-12mm, WDR 120dB, IR 30m, H.265(+), IP67 | [14 empty] | PP | 2
82 | K | 742230004 | Montáž kamerového systému vnitřní kamery | kus | 4 |  | 0 |  |  | základní |  | 0 | 0 | 0 | 0 | 0 | 4 | K | 2 | ROZPOCET | 0 | 0 | 0 | 0 | 0 | 1 | 0 | 4 | -181932268
| PP |  | Montáž kamerového systému vnitřní kamery | [14 empty] | PP | 2
83 | M | ADI.0030188.URS | IP bullet kamera, 2MP, MZVF, 2.8-12mm, DWDR, IR 30m, H.265(+), IP67 | kus | 2 |  | 0 |  |  | základní |  | 0 | 0 | 0 | 0 | 0 | 8 | M | 2 | ROZPOCET | 0 | 0 | 0 | 0 | 0 | 1 | 0 | 4 | 1614234266
| PP |  | IP bullet kamera, 2MP, MZVF, 2.8-12mm, DWDR, IR 30m, H.265(+), IP67 | [14 empty] | PP | 2
84 | M | ADI.0030402.URS | IP dome kamera, 2MP, MZVF, 2.8-12mm, DWDR, IR 30m, H.265(+), IP67 | kus | 2 |  | 0 |  |  | základní |  | 0 | 0 | 0 | 0 | 0 | 8 | M | 2 | ROZPOCET | 0 | 0 | 0 | 0 | 0 | 1 | 0 | 4 | -2010324477
| PP |  | IP dome kamera, 2MP, MZVF, 2.8-12mm, DWDR, IR 30m, H.265(+), IP67 | [14 empty] | PP | 2
85 | K | 742230007 | Montáž kamerového systému konzoly pro kryt nebo kameru | kus | 9 |  | 0 |  |  | základní |  | 0 | 0 | 0 | 0 | 0 | 4 | K | 2 | ROZPOCET | 0 | 0 | 0 | 0 | 0 | 1 | 0 | 4 | -1817300961
| PP |  | Montáž kamerového systému konzoly pro kryt nebo kameru | [14 empty] | PP | 2
86 | M | ADI.0030875.URS | Adaptér pro montáž dome kamer do podhledu | kus | 2 |  | 0 |  |  | základní |  | 0 | 0 | 0 | 0 | 0 | 8 | M | 2 | ROZPOCET | 0 | 0 | 0 | 0 | 0 | 1 | 0 | 4 | -205137608
| PP |  | Adaptér pro montáž dome kamer do podhledu | [14 empty] | PP | 2
87 | M | ADI.0030880.URS | Instalační krabice pro montáž bullet kamer | kus | 7 |  | 0 |  |  | základní |  | 0 | 0 | 0 | 0 | 0 | 8 | M | 2 | ROZPOCET | 0 | 0 | 0 | 0 | 0 | 1 | 0 | 4 | 1191166429
| PP |  | Instalační krabice pro montáž bullet kamer | [14 empty] | PP | 2
88 | K | 742230009 | Montáž kamerového systému samolepky "Střeženo kamerovým systémem" | kus | 6 |  | 0 |  |  | základní |  | 0 | 0 | 0 | 0 | 0 | 4 | K | 2 | ROZPOCET | 0 | 0 | 0 | 0 | 0 | 1 | 0 | 4 | -316181796
| PP |  | Montáž kamerového systému samolepky "Střeženo kamerovým systémem" | [14 empty] | PP | 2
89 | K | 742230101 | Montáž kamerového systému nastavení a instalace licence k připojení jedné kamery k SW | kus | 9 |  | 0 |  |  | základní |  | 0 | 0 | 0 | 0 | 0 | 4 | K | 2 | ROZPOCET | 0 | 0 | 0 | 0 | 0 | 1 | 0 | 4 | -466345636
| PP |  | Montáž kamerového systému nastavení a instalace licence k připojení jedné kamery k SW | [14 empty] | PP | 2
90 | K | 742230102 | Montáž kamerového systému nastavení a instalace instalace a nastavení SW pro sledování kamer | kus | 1 |  | 0 |  |  | základní |  | 0 | 0 | 0 | 0 | 0 | 4 | K | 2 | ROZPOCET | 0 | 0 | 0 | 0 | 0 | 1 | 0 | 4 | 1845257211
| PP |  | Montáž kamerového systému nastavení a instalace instalace a nastavení SW pro sledování kamer | [14 empty] | PP | 2
91 | K | 742230103 | Montáž kamerového systému nastavení a instalace nastavení záběru podle přání uživatele | kus | 9 |  | 0 |  |  | základní |  | 0 | 0 | 0 | 0 | 0 | 4 | K | 2 | ROZPOCET | 0 | 0 | 0 | 0 | 0 | 1 | 0 | 4 | -1241395916
| PP |  | Montáž kamerového systému nastavení a instalace nastavení záběru podle přání uživatele | [14 empty] | PP | 2
| D | STK | Strukturovaná kabeláž |  |  |  | 0 |  |  |  |  | 0 |  | 0 |  | 0 | 1 | D | 1 | ROZPOCET | [6 empty] | 0
92 | K | 742330001 | Montáž strukturované kabeláže rozvaděče nástěnného | kus | 1 |  | 0 |  |  | základní |  | 0 | 0 | 0 | 0 | 0 | 4 | K | 2 | ROZPOCET | 0 | 0 | 0 | 0 | 0 | 1 | 0 | 4 | 1040267402
| PP |  | Montáž strukturované kabeláže rozvaděče nástěnného | [14 empty] | PP | 2
93 | M | ADI.0051055.URS | Jednodílný 19" nástěnný rozvaděč 18U/600mm, IP30, vylamovací otvor na ventilátor | kus | 1 |  | 0 |  |  | základní |  | 0 | 0 | 0 | 0 | 0 | 8 | M | 2 | ROZPOCET | 0 | 0 | 0 | 0 | 0 | 1 | 0 | 4 | -742131121
| PP |  | Jednodílný 19" nástěnný rozvaděč 18U/600mm, IP30, vylamovací otvor na ventilátor | [14 empty] | PP | 2
94 | M | ADI.0051181.URS | Ventilační jednotka univerzální se 2 ventilátory do stropu nebo do podlahy | kus | 1 |  | 0 |  |  | základní |  | 0 | 0 | 0 | 0 | 0 | 8 | M | 2 | ROZPOCET | 0 | 0 | 0 | 0 | 0 | 1 | 0 | 4 | -59420236
| PP |  | Ventilační jednotka univerzální se 2 ventilátory do stropu nebo do podlahy | [14 empty] | PP | 2
95 | M | ADI.0051190.URS | Spojovací materiál sada 4x šroub, podložka, matice M6 | kus | 18 |  | 0 |  |  | základní |  | 0 | 0 | 0 | 0 | 0 | 8 | M | 2 | ROZPOCET | 0 | 0 | 0 | 0 | 0 | 1 | 0 | 4 | -557816400
| PP |  | Spojovací materiál sada 4x šroub, podložka, matice M6 | [14 empty] | PP | 2
96 | K | 742330034 | Montáž strukturované kabeláže příslušenství a ostatní práce k rozvaděčům patch panelu 24 portů neosazeného | kus | 2 |  | 0 |  |  | základní |  | 0 | 0 | 0 | 0 | 0 | 4 | K | 2 | ROZPOCET | 0 | 0 | 0 | 0 | 0 | 1 | 0 | 4 | 1986129663
| PP |  | Montáž strukturované kabeláže příslušenství a ostatní práce k rozvaděčům patch panelu 24 portů neosazeného | [14 empty] | PP | 2
97 | M | ADI.0051294.URS | Patch panel černý UTP osazený 24 pozic 1U, CAT6 | kus | 2 |  | 0 |  |  | základní |  | 0 | 0 | 0 | 0 | 0 | 8 | M | 2 | ROZPOCET | 0 | 0 | 0 | 0 | 0 | 1 | 0 | 4 | 1879691194
| PP |  | Patch panel černý UTP osazený 24 pozic 1U, CAT6 | [14 empty] | PP | 2
98 | M | ADI.0051278.URS | Patch kabel 2m UTP, CAT6, šedý | kus | 48 |  | 0 |  |  | základní |  | 0 | 0 | 0 | 0 | 0 | 8 | M | 2 | ROZPOCET | 0 | 0 | 0 | 0 | 0 | 1 | 0 | 4 | -443621724
| PP |  | Patch kabel 2m UTP, CAT6, šedý | [14 empty] | PP | 2
99 | K | 742330023 | Montáž strukturované kabeláže příslušenství a ostatní práce k rozvaděčům vyvazovacíhoho panelu 1U | kus | 3 |  | 0 |  |  | základní |  | 0 | 0 | 0 | 0 | 0 | 4 | K | 2 | ROZPOCET | 0 | 0 | 0 | 0 | 0 | 1 | 0 | 4 | 1759414219
| PP |  | Montáž strukturované kabeláže příslušenství a ostatní práce k rozvaděčům vyvazovacíhoho panelu 1U | [14 empty] | PP | 2
100 | M | ADI.0051170.URS | 19" vyvazovací panel 1U plastový, černý RAL 9005 | kus | 2 |  | 0 |  |  | základní |  | 0 | 0 | 0 | 0 | 0 | 8 | M | 2 | ROZPOCET | 0 | 0 | 0 | 0 | 0 | 1 | 0 | 4 | -447447841
| PP |  | 19" vyvazovací panel 1U plastový, černý RAL 9005 | [14 empty] | PP | 2
101 | K | 742330022 | Montáž strukturované kabeláže příslušenství a ostatní práce k rozvaděčům napájecího panelu | kus | 1 |  | 0 |  |  | základní |  | 0 | 0 | 0 | 0 | 0 | 4 | K | 2 | ROZPOCET | 0 | 0 | 0 | 0 | 0 | 1 | 0 | 4 | -1640266661
| PP |  | Montáž strukturované kabeláže příslušenství a ostatní práce k rozvaděčům napájecího panelu | [14 empty] | PP | 2
102 | M | ADI.0051199.URS | 19“ rozvodný panel 1U, 7x zásuvka dle ČSN, max. 16A, kabel 3 x 1,5 mm, délka 2m | kus | 1 |  | 0 |  |  | základní |  | 0 | 0 | 0 | 0 | 0 | 8 | M | 2 | ROZPOCET | 0 | 0 | 0 | 0 | 0 | 1 | 0 | 4 | 174938558
| PP |  | 19“ rozvodný panel 1U, 7x zásuvka dle ČSN, max. 16A, kabel 3 x 1,5 mm, délka 2m | [14 empty] | PP | 2
103 | K | 742330036 | Montáž strukturované kabeláže příslušenství a ostatní práce k rozvaděčům sestavení optické vany | kus | 2 |  | 0 |  |  | základní |  | 0 | 0 | 0 | 0 | 0 | 4 | K | 2 | ROZPOCET | 0 | 0 | 0 | 0 | 0 | 1 | 0 | 4 | -417151131
| PP |  | Montáž strukturované kabeláže příslušenství a ostatní práce k rozvaděčům sestavení optické vany | [14 empty] | PP | 2
104 | M | ADI.0051547.URS | 19' výsuvná optická vana 1U 12x SC-D, RAL9005 černá | kus | 2 |  | 0 |  |  | základní |  | 0 | 0 | 0 | 0 | 0 | 8 | M | 2 | ROZPOCET | 0 | 0 | 0 | 0 | 0 | 1 | 0 | 4 | 877748558
| PP |  | 19' výsuvná optická vana 1U 12x SC-D, RAL9005 černá | [14 empty] | PP | 2
105 | M | ADI.0051540.URS | Čelo optické vany 1U pro 24 SC duplex BK s montážními otvory | kus | 2 |  | 0 |  |  | základní |  | 0 | 0 | 0 | 0 | 0 | 8 | M | 2 | ROZPOCET | 0 | 0 | 0 | 0 | 0 | 1 | 0 | 4 | 445349865
| PP |  | Čelo optické vany 1U pro 24 SC duplex BK s montážními otvory | [14 empty] | PP | 2
106 | M | ADI.0051548.URS | Optická kazeta pro 24 svárů bez ochran sváru | kus | 2 |  | 0 |  |  | základní |  | 0 | 0 | 0 | 0 | 0 | 8 | M | 2 | ROZPOCET | 0 | 0 | 0 | 0 | 0 | 1 | 0 | 4 | -965396777
| PP |  | Optická kazeta pro 24 svárů bez ochran sváru | [14 empty] | PP | 2
107 | M | ADI.0051550.URS | Optický adaptér / spojka SC singlemode OS1 duplexní | kus | 24 |  | 0 |  |  | základní |  | 0 | 0 | 0 | 0 | 0 | 8 | M | 2 | ROZPOCET | 0 | 0 | 0 | 0 | 0 | 1 | 0 | 4 | -765531310
| PP |  | Optický adaptér / spojka SC singlemode OS1 duplexní | [14 empty] | PP | 2
108 | M | ADI.0051567.URS | Patch kabel 9/125 LCpc/LCpc SM OS1 2m duplex | kus | 24 |  | 0 |  |  | základní |  | 0 | 0 | 0 | 0 | 0 | 8 | M | 2 | ROZPOCET | 0 | 0 | 0 | 0 | 0 | 1 | 0 | 4 | 53391110
| PP |  | Patch kabel 9/125 LCpc/LCpc SM OS1 2m duplex | [14 empty] | PP | 2
109 | K | 742330029 | Montáž strukturované kabeláže příslušenství a ostatní práce k rozvaděčům konektoru MM/SM | kus | 48 |  | 0 |  |  | základní |  | 0 | 0 | 0 | 0 | 0 | 4 | K | 2 | ROZPOCET | 0 | 0 | 0 | 0 | 0 | 1 | 0 | 4 | -764760597
| PP |  | Montáž strukturované kabeláže příslušenství a ostatní práce k rozvaděčům konektoru MM/SM | [14 empty] | PP | 2
110 | M | ADI.0051576.URS | Pigtail 9/125 SCpc SM OS1 1,5m | kus | 48 |  | 0 |  |  | základní |  | 0 | 0 | 0 | 0 | 0 | 8 | M | 2 | ROZPOCET | 0 | 0 | 0 | 0 | 0 | 1 | 0 | 4 | 2122605293
| PP |  | Pigtail 9/125 SCpc SM OS1 1,5m | [14 empty] | PP | 2
111 | K | 742330031 | Montáž strukturované kabeláže příslušenství a ostatní práce k rozvaděčům teplem smrštitelná ochrana sváru | kus | 48 |  | 0 |  |  | základní |  | 0 | 0 | 0 | 0 | 0 | 4 | K | 2 | ROZPOCET | 0 | 0 | 0 | 0 | 0 | 1 | 0 | 4 | 1509608924
| PP |  | Montáž strukturované kabeláže příslušenství a ostatní práce k rozvaděčům teplem smrštitelná ochrana sváru | [14 empty] | PP | 2
112 | M | 1040077099 | Ochrana sváru 2.2 x 45mm | kus | 48 |  | 0 |  |  | základní |  | 0 | 0 | 0 | 0 | 0 | 8 | M | 2 | ROZPOCET | 0 | 0 | 0 | 0 | 0 | 1 | 0 | 4 | -1735181504
| PP |  | Ochrana sváru 2.2 x 45mm | [14 empty] | PP | 2
113 | K | 742330021 | Montáž strukturované kabeláže příslušenství a ostatní práce k rozvaděčům police | kus | 1 |  | 0 |  |  | základní |  | 0 | 0 | 0 | 0 | 0 | 4 | K | 2 | ROZPOCET | 0 | 0 | 0 | 0 | 0 | 1 | 0 | 4 | -604801015
| PP |  | Montáž strukturované kabeláže příslušenství a ostatní práce k rozvaděčům police | [14 empty] | PP | 2
114 | M | ADI.0051137.URS | 19" polička s perforací 1U/350mm, max. nosnost 40kg | kus | 1 |  | 0 |  |  | základní |  | 0 | 0 | 0 | 0 | 0 | 8 | M | 2 | ROZPOCET | 0 | 0 | 0 | 0 | 0 | 1 | 0 | 4 | 1436788801
| PP |  | 19" polička s perforací 1U/350mm, max. nosnost 40kg | [14 empty] | PP | 2
115 | K | 742330045 | Montáž strukturované kabeláže zásuvek datových přisazené na omítku 1 až 6 pozic | kus | 8 |  | 0 |  |  | základní |  | 0 | 0 | 0 | 0 | 0 | 4 | K | 2 | ROZPOCET | 0 | 0 | 0 | 0 | 0 | 1 | 0 | 4 | 336795256
| PP |  | Montáž strukturované kabeláže zásuvek datových přisazené na omítku 1 až 6 pozic | [14 empty] | PP | 2
116 | M | ADI.0051305.URS | Samořezný keystone CAT6 UTP, černý | kus | 16 |  | 0 |  |  | základní |  | 0 | 0 | 0 | 0 | 0 | 8 | M | 2 | ROZPOCET | 0 | 0 | 0 | 0 | 0 | 1 | 0 | 4 | 432248224
| PP |  | Samořezný keystone CAT6 UTP, černý | [14 empty] | PP | 2
117 | M | ADI.0051240.URS | Zásuvka - maska pro 2 keystone | kus | 8 |  | 0 |  |  | základní |  | 0 | 0 | 0 | 0 | 0 | 8 | M | 2 | ROZPOCET | 0 | 0 | 0 | 0 | 0 | 1 | 0 | 4 | 1115129797
| PP |  | Zásuvka - maska pro 2 keystone | [14 empty] | PP | 2
118 | M | ADI.0051237.URS | Zásuvka rámeček bílý | kus | 8 |  | 0 |  |  | základní |  | 0 | 0 | 0 | 0 | 0 | 8 | M | 2 | ROZPOCET | 0 | 0 | 0 | 0 | 0 | 1 | 0 | 4 | 924362727
| PP |  | Zásuvka rámeček bílý | [14 empty] | PP | 2
119 | M | ADI.0051238.URS | Zásuvka - kryt pro až 2 keystone bílý | kus | 8 |  | 0 |  |  | základní |  | 0 | 0 | 0 | 0 | 0 | 8 | M | 2 | ROZPOCET | 0 | 0 | 0 | 0 | 0 | 1 | 0 | 4 | 1834651981
| PP |  | Zásuvka - kryt pro až 2 keystone bílý | [14 empty] | PP | 2
120 | K | 742330051 | Montáž strukturované kabeláže zásuvek datových popis portu zásuvky | kus | 16 |  | 0 |  |  | základní |  | 0 | 0 | 0 | 0 | 0 | 4 | K | 2 | ROZPOCET | 0 | 0 | 0 | 0 | 0 | 1 | 0 | 4 | 1853710985
| PP |  | Montáž strukturované kabeláže zásuvek datových popis portu zásuvky | [14 empty] | PP | 2
121 | K | 742330052 | Montáž strukturované kabeláže zásuvek datových popis portů patchpanelu | kus | 2 |  | 0 |  |  | základní |  | 0 | 0 | 0 | 0 | 0 | 4 | K | 2 | ROZPOCET | 0 | 0 | 0 | 0 | 0 | 1 | 0 | 4 | -1778678445
| PP |  | Montáž strukturované kabeláže zásuvek datových popis portů patchpanelu | [14 empty] | PP | 2
122 | K | 742330101 | Montáž strukturované kabeláže měření segmentu metalického s vyhotovením protokolu | kus | 25 |  | 0 |  |  | základní |  | 0 | 0 | 0 | 0 | 0 | 4 | K | 2 | ROZPOCET | 0 | 0 | 0 | 0 | 0 | 1 | 0 | 4 | -730081336
| PP |  | Montáž strukturované kabeláže měření segmentu metalického s vyhotovením protokolu | [14 empty] | PP | 2
123 | K | 742330102 | Montáž strukturované kabeláže měření segmentu optického, měření útlumu, 2 okna | kus | 24 |  | 0 |  |  | základní |  | 0 | 0 | 0 | 0 | 0 | 4 | K | 2 | ROZPOCET | 0 | 0 | 0 | 0 | 0 | 1 | 0 | 4 | -1323454110
| PP |  | Montáž strukturované kabeláže měření segmentu optického, měření útlumu, 2 okna | [14 empty] | PP | 2
124 | K | 742330012 | Montáž strukturované kabeláže zařízení do rozvaděče switche, UPS, DVR, server bez nastavení | kus | 1 |  | 0 |  |  | základní |  | 0 | 0 | 0 | 0 | 0 | 4 | K | 2 | ROZPOCET | 0 | 0 | 0 | 0 | 0 | 1 | 0 | 4 | 1217534952
| PP |  | Montáž strukturované kabeláže zařízení do rozvaděče switche, UPS, DVR, server bez nastavení | [14 empty] | PP | 2
125 | M | ADI.0050836.URS | Switch 24x PoE +Gigabit, 4x 10Gigabit SFP+, 128Gbp, 370W | kus | 1 |  | 0 |  |  | základní |  | 0 | 0 | 0 | 0 | 0 | 8 | M | 2 | ROZPOCET | 0 | 0 | 0 | 0 | 0 | 1 | 0 | 4 | -720163328
| PP |  | Switch 24x PoE +Gigabit, 4x 10Gigabit SFP+, 128Gbp, 370W | [14 empty] | PP | 2
| D | TRASY | Trasový materiál a kabeláže |  |  |  | 0 |  |  |  |  | 0 |  | 0 |  | 0 | 1 | D | 1 | ROZPOCET | [6 empty] | 0
126 | K | 742121001 | Montáž kabelů sdělovacích pro vnitřní rozvody počtu žil do 15 | m | 8100 |  | 0 |  |  | základní |  | 0 | 0 | 0 | 0 | 0 | 4 | K | 2 | ROZPOCET | 0 | 0 | 0 | 0 | 0 | 1 | 0 | 4 | 1646047323
| PP |  | Montáž kabelů sdělovacích pro vnitřní rozvody počtu žil do 15 | [14 empty] | PP | 2
127 | M | ADI.0051530.URS | Kabel gelový, 09/125um, 24 vl., LSOH,CLT se základní ochranou proti hlodavcům | m | 300 |  | 0 |  |  | základní |  | 0 | 0 | 0 | 0 | 0 | 8 | M | 2 | ROZPOCET | 0 | 0 | 0 | 0 | 0 | 1 | 0 | 4 | 1360355761
| PP |  | Kabel gelový, 09/125um, 24 vl., LSOH,CLT se základní ochranou proti hlodavcům | [14 empty] | PP | 2
128 | M | ADI.0051257.URS | Kabel CAT6 UTP LSOHFR B2ca-s1,d1,a1 500m | m | 2500 |  | 0 |  |  | základní |  | 0 | 0 | 0 | 0 | 0 | 8 | M | 2 | ROZPOCET | 0 | 0 | 0 | 0 | 0 | 1 | 0 | 4 | 691519879
| PP |  | Kabel CAT6 UTP LSOHFR B2ca-s1,d1,a1 500m | [14 empty] | PP | 2
129 | M | 3997913531 | Instalační kabel CAT5E FTP LSOHFR B2ca s1 d1 a1 500m/ | m | 300 |  | 0 |  |  | základní |  | 0 | 0 | 0 | 0 | 0 | 8 | M | 2 | ROZPOCET | 0 | 0 | 0 | 0 | 0 | 1 | 0 | 4 | -380383907
| PP |  | Instalační kabel CAT5E FTP LSOHFR B2ca s1 d1 a1 500m/ | [14 empty] | PP | 2
130 | M | ADI.0036145.URS | Oranžový kabel 2x1.5 B2ca s1d1a1 | m | 300 |  | 0 |  |  | základní |  | 0 | 0 | 0 | 0 | 0 | 8 | M | 2 | ROZPOCET | 0 | 0 | 0 | 0 | 0 | 1 | 0 | 4 | -618170371
| PP |  | Oranžový kabel 2x1.5 B2ca s1d1a1 | [14 empty] | PP | 2
131 | M | 2000001963 | SHKFH-R 3x2x0,5 B2ca(s1d1) | m | 1700 |  | 0 |  |  | základní |  | 0 | 0 | 0 | 0 | 0 | 8 | M | 2 | ROZPOCET | 0 | 0 | 0 | 0 | 0 | 1 | 0 | 4 | -961913290
| PP |  | SHKFH-R 3x2x0,5 B2ca(s1d1) | [14 empty] | PP | 2
132 | M | ADI.0036124.URS | Hnědý stíněný kabel 2x2x0,8 PH120-R B2ca s1d1a1 | m | 1600 |  | 0 |  |  | základní |  | 0 | 0 | 0 | 0 | 0 | 8 | M | 2 | ROZPOCET | 0 | 0 | 0 | 0 | 0 | 1 | 0 | 4 | -1334123321
| PP |  | Hnědý stíněný kabel 2x2x0,8 PH120-R B2ca s1d1a1 | [14 empty] | PP | 2
133 | M | ADI.0036139.URS | Hnědý kabel 4x2.5 PH120-R B2ca s1d1a1 | m | 1200 |  | 0 |  |  | základní |  | 0 | 0 | 0 | 0 | 0 | 8 | M | 2 | ROZPOCET | 0 | 0 | 0 | 0 | 0 | 1 | 0 | 4 | -1075021455
| PP |  | Hnědý kabel 4x2.5 PH120-R B2ca s1d1a1 | [14 empty] | PP | 2
134 | M | ADI.0036130.URS | Hnědý kabel s požární odolností 2x1.5/100m 60P | m | 200 |  | 0 |  |  | základní |  | 0 | 0 | 0 | 0 | 0 | 8 | M | 2 | ROZPOCET | 0 | 0 | 0 | 0 | 0 | 1 | 0 | 4 | -697364768
| PP |  | Hnědý kabel s požární odolností 2x1.5/100m 60P | [14 empty] | PP | 2
135 | K | 742110002 | Montáž trubek elektroinstalačních plastových ohebných uložených pod omítku | m | 400 |  | 0 |  |  | základní |  | 0 | 0 | 0 | 0 | 0 | 4 | K | 2 | ROZPOCET | 0 | 0 | 0 | 0 | 0 | 1 | 0 | 4 | -1211472430
| PP |  | Montáž trubek elektroinstalačních plastových ohebných uložených pod omítku | [14 empty] | PP | 2
136 | M | 34571063 | trubka elektroinstalační ohebná z PVC (ČSN) 2323 | m | 400 |  | 0 |  |  | základní |  | 0 | 0 | 0 | 0 | 0 | 8 | M | 2 | ROZPOCET | 0 | 0 | 0 | 0 | 0 | 1 | 0 | 4 | -955763511
| PP |  | trubka elektroinstalační ohebná z PVC (ČSN) 2323 | [14 empty] | PP | 2
137 | K | 742110005 | Montáž trubek elektroinstalačních plastových ohebných uložených v podlaze | m | 150 |  | 0 |  |  | základní |  | 0 | 0 | 0 | 0 | 0 | 4 | K | 2 | ROZPOCET | 0 | 0 | 0 | 0 | 0 | 1 | 0 | 4 | -446062026
| PP |  | Montáž trubek elektroinstalačních plastových ohebných uložených v podlaze | [14 empty] | PP | 2
138 | M | 34571350 | trubka elektroinstalační ohebná dvouplášťová korugovaná (chránička) D 32/40mm, HDPE+LDPE | m | 150 |  | 0 |  |  | základní |  | 0 | 0 | 0 | 0 | 0 | 8 | M | 2 | ROZPOCET | 0 | 0 | 0 | 0 | 0 | 1 | 0 | 4 | 1332318041
| PP |  | trubka elektroinstalační ohebná dvouplášťová korugovaná (chránička) D 32/40mm, HDPE+LDPE | [14 empty] | PP | 2
139 | K | 742110011 | Montáž trubek elektroinstalačních plastových tuhých pro vnitřní rozvody uložených volně na příchytky | m | 200 |  | 0 |  |  | základní |  | 0 | 0 | 0 | 0 | 0 | 4 | K | 2 | ROZPOCET | 0 | 0 | 0 | 0 | 0 | 1 | 0 | 4 | -251400958
| PP |  | Montáž trubek elektroinstalačních plastových tuhých pro vnitřní rozvody uložených volně na příchytky | [14 empty] | PP | 2
140 | M | 10.076.939 | Trubka pevná, 320N/5cm, pr.16, šedá, délka 3m | m | 200 |  | 0 |  |  | základní |  | 0 | 0 | 0 | 0 | 0 | 8 | M | 2 | ROZPOCET | 0 | 0 | 0 | 0 | 0 | 1 | 0 | 4 | 781962060
| PP |  | Trubka pevná, 320N/5cm, pr.16, šedá, délka 3m | [14 empty] | PP | 2
141 | M | 10.076.940 | Příchytka pr.16 | kus | 400 |  | 0 |  |  | základní |  | 0 | 0 | 0 | 0 | 0 | 8 | M | 2 | ROZPOCET | 0 | 0 | 0 | 0 | 0 | 1 | 0 | 4 | -396481861
| PP |  | Příchytka pr.16 | [14 empty] | PP | 2
142 | K | 742110013 | Montáž trubek elektroinstalačních plastových tuhých pro vnitřní rozvody pro optická vlákna | m | 200 |  | 0 |  |  | základní |  | 0 | 0 | 0 | 0 | 0 | 4 | K | 2 | ROZPOCET | 0 | 0 | 0 | 0 | 0 | 1 | 0 | 4 | 468582523
| PP |  | Montáž trubek elektroinstalačních plastových tuhých pro vnitřní rozvody pro optická vlákna | [14 empty] | PP | 2
143 | M | 34571857 | mikrotrubička bezhalogenová vnitřní tenkostěnná vnitřní lubrikační vrstva D 12/10mm | m | 200 |  | 0 |  |  | základní |  | 0 | 0 | 0 | 0 | 0 | 8 | M | 2 | ROZPOCET | 0 | 0 | 0 | 0 | 0 | 1 | 0 | 4 | 354497875
| PP |  | mikrotrubička bezhalogenová vnitřní tenkostěnná vnitřní lubrikační vrstva D 12/10mm | [14 empty] | PP | 2
144 | K | 742110041 | Montáž lišt elektroinstalačních vkládacích | m | 300 |  | 0 |  |  | základní |  | 0 | 0 | 0 | 0 | 0 | 4 | K | 2 | ROZPOCET | 0 | 0 | 0 | 0 | 0 | 1 | 0 | 4 | 2140370531
| PP |  | Montáž lišt elektroinstalačních vkládacích | [14 empty] | PP | 2
145 | M | 10.028.099 | Lišta LHD 40x40 HF vkládací, bezhalogenová, bílá, délka 2m | m | 300 |  | 0 |  |  | základní |  | 0 | 0 | 0 | 0 | 0 | 8 | M | 2 | ROZPOCET | 0 | 0 | 0 | 0 | 0 | 1 | 0 | 4 | 1587126871
| PP |  | Lišta LHD 40x40 HF vkládací, bezhalogenová, bílá, délka 2m | [14 empty] | PP | 2
146 | K | 742110104 | Montáž kabelového žlabu drátěného 250/100 mm | m | 40 |  | 0 |  |  | základní |  | 0 | 0 | 0 | 0 | 0 | 4 | K | 2 | ROZPOCET | 0 | 0 | 0 | 0 | 0 | 1 | 0 | 4 | -665198830
| PP |  | Montáž kabelového žlabu drátěného 250/100 mm | [14 empty] | PP | 2
147 | M | 10.900.578 | Žlab 250/100 M2 žárový zinek, délka 2m | m | 40 |  | 0 |  |  | základní |  | 0 | 0 | 0 | 0 | 0 | 8 | M | 2 | ROZPOCET | 0 | 0 | 0 | 0 | 0 | 1 | 0 | 4 | -2095800561
| PP |  | Žlab 250/100 M2 žárový zinek, délka 2m | [14 empty] | PP | 2
148 | M | 10.838.539 | Spojka SZM 1 M2 žárový zinek, G5 | kus | 40 |  | 0 |  |  | základní |  | 0 | 0 | 0 | 0 | 0 | 8 | M | 2 | ROZPOCET | 0 | 0 | 0 | 0 | 0 | 1 | 0 | 4 | 1952029104
| PP |  | Spojka SZM 1 M2 žárový zinek, G5 | [14 empty] | PP | 2
149 | K | 742110124 | Montáž kabelového žlabu nosníku včetně konzol nebo závitových tyčí, šířky 250 mm | kus | 80 |  | 0 |  |  | základní |  | 0 | 0 | 0 | 0 | 0 | 4 | K | 2 | ROZPOCET | 0 | 0 | 0 | 0 | 0 | 1 | 0 | 4 | 1899950424
| PP |  | Montáž kabelového žlabu nosníku včetně konzol nebo závitových tyčí, šířky 250 mm | [14 empty] | PP | 2
150 | M | 10.065.974 | MERKUR Nosník NZM 250 ŽZ | kus | 80 |  | 0 |  |  | základní |  | 0 | 0 | 0 | 0 | 0 | 8 | M | 2 | ROZPOCET | 0 | 0 | 0 | 0 | 0 | 1 | 0 | 4 | -713572776
| PP |  | MERKUR Nosník NZM 250 ŽZ | [14 empty] | PP | 2
151 | K | 742111001 | Montáž příchytek pro kabely samostatné ohniodolné včetně šroubu a hmoždinky | kus | 13000 |  | 0 |  |  | základní |  | 0 | 0 | 0 | 0 | 0 | 4 | K | 2 | ROZPOCET | 0 | 0 | 0 | 0 | 0 | 1 | 0 | 4 | -389140667
| PP |  | Montáž příchytek pro kabely samostatné ohniodolné včetně šroubu a hmoždinky | [14 empty] | PP | 2
152 | M | 10.792.847 | KOPOS Příchytka na kabely 6712 jednostranná, průměr 10 PO | kus | 13000 |  | 0 |  |  | základní |  | 0 | 0 | 0 | 0 | 0 | 8 | M | 2 | ROZPOCET | 0 | 0 | 0 | 0 | 0 | 1 | 0 | 4 | 1840681156
| PP |  | KOPOS Příchytka na kabely 6712 jednostranná, průměr 10 PO | [14 empty] | PP | 2
153 | K | 742190001 | Ostatní práce pro trasy vyhledání vývodu nebo krabice | kus | 100 |  | 0 |  |  | základní |  | 0 | 0 | 0 | 0 | 0 | 4 | K | 2 | ROZPOCET | 0 | 0 | 0 | 0 | 0 | 1 | 0 | 4 | 146467196
| PP |  | Ostatní práce pro trasy vyhledání vývodu nebo krabice | [14 empty] | PP | 2
154 | K | 742190002 | Ostatní práce pro trasy značení trasy vedení | m | 8000 |  | 0 |  |  | základní |  | 0 | 0 | 0 | 0 | 0 | 4 | K | 2 | ROZPOCET | 0 | 0 | 0 | 0 | 0 | 1 | 0 | 4 | 229221048
| PP |  | Ostatní práce pro trasy značení trasy vedení | [14 empty] | PP | 2
155 | K | 742190003 | Ostatní práce pro trasy vyvazování kabeláže ve žlabech | m | 50 |  | 0 |  |  | základní |  | 0 | 0 | 0 | 0 | 0 | 4 | K | 2 | ROZPOCET | 0 | 0 | 0 | 0 | 0 | 1 | 0 | 4 | -945089485
| PP |  | Ostatní práce pro trasy vyvazování kabeláže ve žlabech | [14 empty] | PP | 2
156 | K | 742190005 | Ostatní práce pro trasy vložení požárně těsnicího materiálu pro prostup | kus | 5 |  | 0 |  |  | základní |  | 0 | 0 | 0 | 0 | 0 | 4 | K | 2 | ROZPOCET | 0 | 0 | 0 | 0 | 0 | 1 | 0 | 4 | 1428512507
| PP |  | Ostatní práce pro trasy vložení požárně těsnicího materiálu pro prostup | [14 empty] | PP | 2
157 | M | HLT.429802 | Protipožární pěna | kus | 5 |  | 0 |  |  | základní |  | 0 | 0 | 0 | 0 | 0 | 8 | M | 2 | ROZPOCET | 0 | 0 | 0 | 0 | 0 | 1 | 0 | 4 | -1142797889
| PP |  | Protipožární pěna | [14 empty] | PP | 2
158 | K | 742110504 | Montáž krabic elektroinstalačních s víčkem zapuštěných plastových odbočných kruhových | kus | 4 |  | 0 |  |  | základní |  | 0 | 0 | 0 | 0 | 0 | 4 | K | 2 | ROZPOCET | 0 | 0 | 0 | 0 | 0 | 1 | 0 | 4 | -1542196142
| PP |  | Montáž krabic elektroinstalačních s víčkem zapuštěných plastových odbočných kruhových | [14 empty] | PP | 2
159 | M | 10.075.422 | Krabice přístrojová hluboká | kus | 4 |  | 0 |  |  | základní |  | 0 | 0 | 0 | 0 | 0 | 8 | M | 2 | ROZPOCET | 0 | 0 | 0 | 0 | 0 | 1 | 0 | 4 | -1936070147
| PP |  | Krabice přístrojová hluboká | [14 empty] | PP | 2
160 | K | 741112071 | Montáž krabic elektroinstalačních bez napojení na trubky a lišty, demontáže a montáže víčka a přístroje přístrojových lištových plastových jednoduchých | kus | 5 |  | 0 |  |  | základní |  | 0 | 0 | 0 | 0 | 0 | 4 | K | 2 | ROZPOCET | 0 | 0 | 0 | 0 | 0 | 1 | 0 | 4 | -152555456
| PP |  | Montáž krabic elektroinstalačních bez napojení na trubky a lišty, demontáže a montáže víčka a přístroje přístrojových lištových plastových jednoduchých | [14 empty] | PP | 2
161 | M | 10.902.042 | Krabice KL 80x28 lištová | kus | 5 |  | 0 |  |  | základní |  | 0 | 0 | 0 | 0 | 0 | 8 | M | 2 | ROZPOCET | 0 | 0 | 0 | 0 | 0 | 1 | 0 | 4 | -736501946
| PP |  | Krabice KL 80x28 lištová | [14 empty] | PP | 2
| D | OSTATNI | Ostatní náklady |  |  |  | 0 |  |  |  |  | 0 |  | 0 |  | 0 | 1 | D | 1 | ROZPOCET | [6 empty] | 0
162 | K | 081103000 | Denní doprava pracovníků na pracoviště | … | 1 |  | 0 |  |  | základní |  | 0 | 0 | 0 | 0 | 0 | 4 | K | 2 | ROZPOCET | 0 | 0 | 0 | 0 | 0 | 1 | 0 | 4 | -1957251485
| PP |  | Denní doprava pracovníků na pracoviště | [14 empty] | PP | 2
163 | K | 045002000 | Kompletační a koordinační činnost | … | 1 |  | 0 |  |  | základní |  | 0 | 0 | 0 | 0 | 0 | 4 | K | 2 | ROZPOCET | 0 | 0 | 0 | 0 | 0 | 1 | 0 | 4 | 1312752242
| PP |  | Kompletační a koordinační činnost | [14 empty] | PP | 2
164 | K | HZS2232 | Hodinové zúčtovací sazby profesí PSV provádění stavebních instalací elektrikář odborný | hod | 80 |  | 0 |  |  | základní |  | 0 | 0 | 0 | 0 | 0 | 4 | K | 2 | ROZPOCET | 0 | 0 | 0 | 0 | 0 | 1 | 0 | 4 | 1413793906
| PP |  | Hodinové zúčtovací sazby profesí PSV provádění stavebních instalací elektrikář odborný | [14 empty] | PP | 2
165 | K | HZS2231 | Hodinové zúčtovací sazby profesí PSV provádění stavebních instalací elektrikář | hod | 120 |  | 0 |  |  | základní |  | 0 | 0 | 0 | 0 | 0 | 4 | K | 2 | ROZPOCET | 0 | 0 | 0 | 0 | 0 | 1 | 0 | 4 | -243893665
| PP |  | Hodinové zúčtovací sazby profesí PSV provádění stavebních instalací elektrikář | [14 empty] | PP | 2
166 | K | HZS2491 | Hodinové zúčtovací sazby profesí PSV zednické výpomoci a pomocné práce PSV dělník zednických výpomocí | hod | 40 |  | 0 |  |  | základní |  | 0 | 0 | 0 | 0 | 0 | 4 | K | 2 | ROZPOCET | 0 | 0 | 0 | 0 | 0 | 1 | 0 | 4 | -404916450
| PP |  | Hodinové zúčtovací sazby profesí PSV zednické výpomoci a pomocné práce PSV dělník zednických výpomocí | [14 empty] | PP | 2
167 | K | HZS2492 | Hodinové zúčtovací sazby profesí PSV zednické výpomoci a pomocné práce PSV pomocný dělník PSV | hod | 40 |  | 0 |  |  | základní |  | 0 | 0 | 0 | 0 | 0 | 4 | K | 2 | ROZPOCET | 0 | 0 | 0 | 0 | 0 | 1 | 0 | 4 | -958521658
| PP |  | Hodinové zúčtovací sazby profesí PSV zednické výpomoci a pomocné práce PSV pomocný dělník PSV | [14 empty] | PP | 2
168 | K | 998742201 | Přesun hmot pro slaboproud stanovený procentní sazbou (%) z ceny vodorovná dopravní vzdálenost do 50 m v objektech výšky do 6 m | % |  |  | 0 |  |  | základní |  | 0 | 0 | 0 | 0 | 0 | 4 | K | 2 | ROZPOCET | 0 | 0 | 0 | 0 | 0 | 1 | 0 | 4 | 285848711
| PP |  | Přesun hmot pro slaboproud stanovený procentní sazbou (%) z ceny vodorovná dopravní vzdálenost do 50 m v objektech výšky do 6 m | [14 empty] | PP | 2

## 07 - VZT
{80d3fac9-3eda-4b2e-8113-f671277a0d27}
2
| KRYCÍ LIST SOUPISU PRACÍ | [7 empty] | v --- níže se nacházejí doplnkové a pomocné údaje k sestavám --- v | [8 empty] | False
Stavba:
AUTO DÍLNY SPŠ OSTROV
Objekt:
07 - VZT
| KSO: |  |  |  |  | CC-CZ:
| Místo: |  | Ostrov, ul. Klínovecká |  |  | Datum: | 11. 7. 2023
| Zadavatel: |  |  |  |  | IČ: | 708 45 425
|  | Střední průmyslová škola Ostrov , Klínovecká 1197 |  |  |  | DIČ:
| Uchazeč: |  |  |  |  | IČ: | Vyplň údaj
|  | Vyplň údaj |  |  |  | DIČ: | Vyplň údaj
| Projektant: |  |  |  |  | IČ: | 497 87 942
|  | Projekt stav, spol. s r.o.,Želivského 2227,Sokolov |  |  |  | DIČ: | CZ 49787942
| Zpracovatel: |  |  |  |  | IČ: | 10347631
|  | V.Rakyta,Trojmezí 171, 352 01 Hranice, |  |  |  | DIČ:
Poznámka:
| Náklady z rozpočtu | [5 empty] | 0
| Ostatní náklady | [5 empty] | 0
| Cena bez DPH | [5 empty] | 0
|  |  | Základ daně |  |  | Sazba daně | Výše daně
| DPH | základní | 0 |  |  | 21% | 0
|  | snížená | 0 |  |  | 15% | 0
|  | zákl. přenesená | 0 |  |  | 21% | 0
|  | sníž. přenesená | 0 |  |  | 15% | 0
|  | nulová | 0 |  |  | 0% | 0
| Cena s DPH |  |  | v | CZK |  | 0
| Projektant |  |  | Zpracovatel
| Datum a podpis: |  | Razítko | Datum a podpis: |  |  | Razítko
| Objednavatel |  |  | Uchazeč
| Datum a podpis: |  | Razítko | Datum a podpis: |  |  | Razítko
REKAPITULACE ČLENĚNÍ SOUPISU PRACÍ
Stavba:
AUTO DÍLNY SPŠ OSTROV
Objekt:
07 - VZT
Místo: |  |  | Ostrov, ul. Klínovecká |  |  | Datum: | 11. 7. 2023
Zadavatel: |  |  | Střední průmyslová škola Ostrov , Klínovecká 1197 |  |  | Projektant: | Projekt stav, spol. s r.o.,Želivského 2227,Sokolov
Uchazeč: |  |  | Vyplň údaj |  |  | Zpracovatel: | V.Rakyta,Trojmezí 171, 352 01 Hranice,
Kód dílu - Popis | [6 empty] | Cena celkem [CZK]
1) Náklady ze soupisu prací | [6 empty] | 0 | [11 empty] | -1
| PSV - Práce a dodávky PSV | [5 empty] | 0
| 751 - Vzduchotechnika | [5 empty] | 0
2) Ostatní náklady | [6 empty] | 0 |  |  | DPH
| Zařízení staveniště | [5 empty] | 0 |  |  | snížená | [9 empty] | VRN | 0 | 0 | 0 | 0 | 0 | 2
| Mimostav. doprava | [5 empty] | 0 |  |  | snížená | [9 empty] | VRN | 0 | 0 | 0 | 0 | 0 | 2
| Územní vlivy | [5 empty] | 0 |  |  | snížená | [9 empty] | VRN | 0 | 0 | 0 | 0 | 0 | 2
| Provozní vlivy | [5 empty] | 0 |  |  | snížená | [9 empty] | VRN | 0 | 0 | 0 | 0 | 0 | 2
| Ostatní | [5 empty] | 0 |  |  | snížená | [9 empty] | VRN | 0 | 0 | 0 | 0 | 0 | 2
| Kompletační činnost | [5 empty] | 0 |  |  | snížená | [9 empty] | KOMPLETACNA | 0 | 0 | 0 | 0 | 0 | 2
Celkové náklady za stavbu 1) + 2) | [6 empty] | 0
SOUPIS PRACÍ
Stavba:
AUTO DÍLNY SPŠ OSTROV
Objekt:
07 - VZT
Místo: |  |  | Ostrov, ul. Klínovecká |  |  | Datum: | 11. 7. 2023
Zadavatel: |  |  | Střední průmyslová škola Ostrov , Klínovecká 1197 |  |  | Projektant: | Projekt stav, spol. s r.o.,Želivského 2227,Sokolov
Uchazeč: |  |  | Vyplň údaj |  |  | Zpracovatel: | V.Rakyta,Trojmezí 171, 352 01 Hranice,
PČ | Typ | Kód | Popis | MJ | Množství | J.cena [CZK] | Cena celkem [CZK] | Cenová soustava |  | DPH | J. Nh [h] | Nh celkem [h] | J. hmotnost [t] | Hmotnost celkem [t] | J. suť [t] | Suť Celkem [t]
Náklady soupisu celkem | [6 empty] | 0 |  |  |  |  | 0 |  | 0.1207 |  | 0 |  | D | -1 | [7 empty] | 0
| D | PSV | Práce a dodávky PSV |  |  |  | 0 |  |  |  |  | 0 |  | 0.1207 |  | 0 | 2 | D | 0 | ROZPOCET | [6 empty] | 0
| D | 751 | Vzduchotechnika |  |  |  | 0 |  |  |  |  | 0 |  | 0.1207 |  | 0 | 2 | D | 1 | ROZPOCET | [6 empty] | 0
1 | K | 75153R | Montáž VZT | kpl | 1 |  | 0 |  |  | základní |  | 0 | 0 | 0 | 0 | 0 | 16 | K | 2 | ROZPOCET | 0 | 0 | 0 | 0 | 0 | 1 | 0 | 16 | 1635606341
| PP |  | Montáž VZT | [14 empty] | PP | 2
2 | M | ELD.VT800100R1 | materiálová specifikace - sociální zařízení | kpl | 1 |  | 0 |  |  | základní |  | 0 | 0.0015 | 0.0015 | 0 | 0 | 32 | M | 2 | ROZPOCET | 0 | 0 | 0 | 0 | 0 | 1 | 0 | 16 | -433528851
| PP |  | materiálová specifikace - sociální zařízení | [14 empty] | PP | 2
3 | M | ELD.VT800100R2 | materiálová specifikace - učebna garáže | kpl | 1 |  | 0 |  |  | základní |  | 0 | 0.0019 | 0.0019 | 0 | 0 | 32 | M | 2 | ROZPOCET | 0 | 0 | 0 | 0 | 0 | 1 | 0 | 16 | 756917324
| PP |  | materiálová specifikace - učebna garáže | [14 empty] | PP | 2
4 | M | ELD.VT800100R3 | materiálová specifikace - hala | kpl | 1 |  | 0 |  |  | základní |  | 0 | 0.0023 | 0.0023 | 0 | 0 | 32 | M | 2 | ROZPOCET | 0 | 0 | 0 | 0 | 0 | 1 | 0 | 16 | -777538782
| PP |  | materiálová specifikace - hala | [14 empty] | PP | 2
5 | M | 42944016R | jednotka VZT Jednotka 1700 Flexi (3G) RD5 | kus | 1 |  | 0 |  |  | základní |  | 0 | 0.115 | 0.115 | 0 | 0 | 32 | M | 2 | ROZPOCET | 0 | 0 | 0 | 0 | 0 | 1 | 0 | 16 | -1807696762
| PP |  | jednotka VZT Jednotka 1700 Flexi (3G) RD5 | [14 empty] | PP | 2
6 | K | 998751201 | Přesun hmot procentní pro vzduchotechniku v objektech výšky do 12 m | % |  |  | 0 |  |  | základní |  | 0 | 0 | 0 | 0 | 0 | 16 | K | 2 | ROZPOCET | 0 | 0 | 0 | 0 | 0 | 1 | 0 | 16 | 1741831829
| PP |  | Přesun hmot procentní pro vzduchotechniku v objektech výšky do 12 m | [14 empty] | PP | 2

## 09 - VRN
{f3186e1d-3e02-44e6-9db2-e3e793f1317a}
2
| KRYCÍ LIST SOUPISU PRACÍ | [7 empty] | v --- níže se nacházejí doplnkové a pomocné údaje k sestavám --- v | [8 empty] | False
Stavba:
AUTO DÍLNY SPŠ OSTROV
Objekt:
09 - VRN
| KSO: |  |  |  |  | CC-CZ:
| Místo: |  | Ostrov, ul. Klínovecká |  |  | Datum: | 11. 7. 2023
| Zadavatel: |  |  |  |  | IČ: | 708 45 425
|  | Střední průmyslová škola Ostrov , Klínovecká 1197 |  |  |  | DIČ:
| Uchazeč: |  |  |  |  | IČ: | Vyplň údaj
|  | Vyplň údaj |  |  |  | DIČ: | Vyplň údaj
| Projektant: |  |  |  |  | IČ: | 497 87 942
|  | Projekt stav, spol. s r.o.,Želivského 2227,Sokolov |  |  |  | DIČ: | CZ 49787942
| Zpracovatel: |  |  |  |  | IČ: | 10347631
|  | V.Rakyta,Trojmezí 171, 352 01 Hranice, |  |  |  | DIČ:
Poznámka:
| Náklady z rozpočtu | [5 empty] | 0
| Ostatní náklady | [5 empty] | 0
| Cena bez DPH | [5 empty] | 0
|  |  | Základ daně |  |  | Sazba daně | Výše daně
| DPH | základní | 0 |  |  | 21% | 0
|  | snížená | 0 |  |  | 15% | 0
|  | zákl. přenesená | 0 |  |  | 21% | 0
|  | sníž. přenesená | 0 |  |  | 15% | 0
|  | nulová | 0 |  |  | 0% | 0
| Cena s DPH |  |  | v | CZK |  | 0
| Projektant |  |  | Zpracovatel
| Datum a podpis: |  | Razítko | Datum a podpis: |  |  | Razítko
| Objednavatel |  |  | Uchazeč
| Datum a podpis: |  | Razítko | Datum a podpis: |  |  | Razítko
REKAPITULACE ČLENĚNÍ SOUPISU PRACÍ
Stavba:
AUTO DÍLNY SPŠ OSTROV
Objekt:
09 - VRN
Místo: |  |  | Ostrov, ul. Klínovecká |  |  | Datum: | 11. 7. 2023
Zadavatel: |  |  | Střední průmyslová škola Ostrov , Klínovecká 1197 |  |  | Projektant: | Projekt stav, spol. s r.o.,Želivského 2227,Sokolov
Uchazeč: |  |  | Vyplň údaj |  |  | Zpracovatel: | V.Rakyta,Trojmezí 171, 352 01 Hranice,
Kód dílu - Popis | [6 empty] | Cena celkem [CZK]
1) Náklady ze soupisu prací | [6 empty] | 0 | [11 empty] | -1
| VRN - Vedlejší rozpočtové náklady | [5 empty] | 0
| VRN1 - Průzkumné, geodetické a projektové práce | [5 empty] | 0
| VRN2 - Příprava staveniště | [5 empty] | 0
| VRN3 - Zařízení staveniště | [5 empty] | 0
| VRN4 - Inženýrská činnost | [5 empty] | 0
| VRN6 - Územní vlivy | [5 empty] | 0
| VRN7 - Provozní vlivy | [5 empty] | 0
2) Ostatní náklady | [6 empty] | 0 |  |  | DPH
| Zařízení staveniště | [5 empty] | 0 |  |  | snížená | [9 empty] | VRN | 0 | 0 | 0 | 0 | 0 | 2
| Mimostav. doprava | [5 empty] | 0 |  |  | snížená | [9 empty] | VRN | 0 | 0 | 0 | 0 | 0 | 2
| Územní vlivy | [5 empty] | 0 |  |  | snížená | [9 empty] | VRN | 0 | 0 | 0 | 0 | 0 | 2
| Provozní vlivy | [5 empty] | 0 |  |  | snížená | [9 empty] | VRN | 0 | 0 | 0 | 0 | 0 | 2
| Ostatní | [5 empty] | 0 |  |  | snížená | [9 empty] | VRN | 0 | 0 | 0 | 0 | 0 | 2
| Kompletační činnost | [5 empty] | 0 |  |  | snížená | [9 empty] | KOMPLETACNA | 0 | 0 | 0 | 0 | 0 | 2
Celkové náklady za stavbu 1) + 2) | [6 empty] | 0
SOUPIS PRACÍ
Stavba:
AUTO DÍLNY SPŠ OSTROV
Objekt:
09 - VRN
Místo: |  |  | Ostrov, ul. Klínovecká |  |  | Datum: | 11. 7. 2023
Zadavatel: |  |  | Střední průmyslová škola Ostrov , Klínovecká 1197 |  |  | Projektant: | Projekt stav, spol. s r.o.,Želivského 2227,Sokolov
Uchazeč: |  |  | Vyplň údaj |  |  | Zpracovatel: | V.Rakyta,Trojmezí 171, 352 01 Hranice,
PČ | Typ | Kód | Popis | MJ | Množství | J.cena [CZK] | Cena celkem [CZK] | Cenová soustava |  | DPH | J. Nh [h] | Nh celkem [h] | J. hmotnost [t] | Hmotnost celkem [t] | J. suť [t] | Suť Celkem [t]
Náklady soupisu celkem | [6 empty] | 0 |  |  |  |  | 0 |  | 0 |  | 0 |  | D | -1 | [7 empty] | 0
| D | VRN | Vedlejší rozpočtové náklady |  |  |  | 0 |  |  |  |  | 0 |  | 0 |  | 0 | 5 | D | 0 | ROZPOCET | [6 empty] | 0
| D | VRN1 | Průzkumné, geodetické a projektové práce |  |  |  | 0 |  |  |  |  | 0 |  | 0 |  | 0 | 5 | D | 1 | ROZPOCET | [6 empty] | 0
1 | K | 011314000 | Archeologický dohled | kpl | 1 |  | 0 |  |  | základní |  | 0 | 0 | 0 | 0 | 0 | 1024 | K | 2 | ROZPOCET | 0 | 0 | 0 | 0 | 0 | 1 | 0 | 1024 | -1403419860
| PP |  | Archeologický dohled očekávaný rozsah 30 hodin | [14 empty] | PP | 2
2 | K | 012103000 | Geodetická činnost - vytýčení a zaměření díla | kpl | 1 |  | 0 |  |  | základní |  | 0 | 0 | 0 | 0 | 0 | 1024 | K | 2 | ROZPOCET | 0 | 0 | 0 | 0 | 0 | 1 | 0 | 1024 | -1441473339
| PP |  | Geodetická činnost - vytýčení a zaměření díla | [14 empty] | PP | 2
3 | K | 012203000 | Geodetická činnost - geodetický plán | kpl | 1 |  | 0 |  |  | základní |  | 0 | 0 | 0 | 0 | 0 | 1024 | K | 2 | ROZPOCET | 0 | 0 | 0 | 0 | 0 | 1 | 0 | 1024 | 1023808486
| PP |  | Geodetická činnost - geodetický plán | [14 empty] | PP | 2
4 | K | 012303000 | Vytýčení vedení a rozvodů inženýrských sítí. | kpl | 1 |  | 0 |  |  | základní |  | 0 | 0 | 0 | 0 | 0 | 1024 | K | 2 | ROZPOCET | 0 | 0 | 0 | 0 | 0 | 1 | 0 | 1024 | -1288617378
| PP |  | Vytýčení vedení a rozvodů inženýrských sítí. | [14 empty] | PP | 2
5 | K | 013002000 | Dokumentace skutečného provedení stavby | kpl | 1 |  | 0 |  |  | základní |  | 0 | 0 | 0 | 0 | 0 | 1024 | K | 2 | ROZPOCET | 0 | 0 | 0 | 0 | 0 | 1 | 0 | 1024 | -1245495132
| PP |  | Dokumentace skutečného provedení stavby | [14 empty] | PP | 2
6 | K | 013254000 | Detekce plochy | kpl | 1 |  | 0 |  |  | základní |  | 0 | 0 | 0 | 0 | 0 | 1024 | K | 2 | ROZPOCET | 0 | 0 | 0 | 0 | 0 | 1 | 0 | 1024 | 2058326273
| PP |  | Detekce plochy | [14 empty] | PP | 2
| D | VRN2 | Příprava staveniště |  |  |  | 0 |  |  |  |  | 0 |  | 0 |  | 0 | 5 | D | 1 | ROZPOCET | [6 empty] | 0
7 | K | 020001000 | Příprava staveniště | kpl | 1 |  | 0 |  |  | základní |  | 0 | 0 | 0 | 0 | 0 | 1024 | K | 2 | ROZPOCET | 0 | 0 | 0 | 0 | 0 | 1 | 0 | 1024 | 338694298
| PP |  | Příprava staveniště | [14 empty] | PP | 2
| D | VRN3 | Zařízení staveniště |  |  |  | 0 |  |  |  |  | 0 |  | 0 |  | 0 | 5 | D | 1 | ROZPOCET | [6 empty] | 0
8 | K | 030001000 | Zařízení staveniště | kpl | 1 |  | 0 |  |  | základní |  | 0 | 0 | 0 | 0 | 0 | 1024 | K | 2 | ROZPOCET | 0 | 0 | 0 | 0 | 0 | 1 | 0 | 1024 | -135777466
| PP |  | Zařízení staveniště | [14 empty] | PP | 2
9 | K | 031002000 | Dočasné využití ploch | kpl… | 1 |  | 0 |  |  | základní |  | 0 | 0 | 0 | 0 | 0 | 1024 | K | 2 | ROZPOCET | 0 | 0 | 0 | 0 | 0 | 1 | 0 | 1024 | -190985491
| PP |  | Dočasné využití ploch | [14 empty] | PP | 2
10 | K | 032002000 | Zajištění místnosti pro umožnění výkonu činnosti TDS, AD, koordinátora BOZP. | kpl | 0 |  | 0 |  |  | základní |  | 0 | 0 | 0 | 0 | 0 | 1024 | K | 2 | ROZPOCET | 0 | 0 | 0 | 0 | 0 | 1 | 0 | 1024 | 657199082
| PP |  | Zajištění místnosti pro umožnění výkonu činnosti TDS, AD, koordinátora BOZP. cena 0 - škola by mohla zdarma poskytnout místnost | [14 empty] | PP | 2
11 | K | 034002000 | Zabezpečení staveniště | kpl | 1 |  | 0 |  |  | základní |  | 0 | 0 | 0 | 0 | 0 | 1024 | K | 2 | ROZPOCET | 0 | 0 | 0 | 0 | 0 | 1 | 0 | 1024 | 1692777511
| PP |  | Zabezpečení staveniště | [14 empty] | PP | 2
12 | K | 039002000 | Vyklizení prostoru staveniště | kpl… | 1 |  | 0 |  |  | základní |  | 0 | 0 | 0 | 0 | 0 | 1024 | K | 2 | ROZPOCET | 0 | 0 | 0 | 0 | 0 | 1 | 0 | 1024 | -2109296184
| PP |  | Vyklizení prostoru staveniště | [14 empty] | PP | 2
| D | VRN4 | Inženýrská činnost |  |  |  | 0 |  |  |  |  | 0 |  | 0 |  | 0 | 5 | D | 1 | ROZPOCET | [6 empty] | 0
13 | K | 040001000 | Inženýrská činnost | kpl | 1 |  | 0 |  |  | základní |  | 0 | 0 | 0 | 0 | 0 | 1024 | K | 2 | ROZPOCET | 0 | 0 | 0 | 0 | 0 | 1 | 0 | 1024 | 854513796
| PP |  | Inženýrská činnost | [14 empty] | PP | 2
14 | K | 045002000 | Kompletační a koordinační činnost | kpl | 1 |  | 0 |  |  | základní |  | 0 | 0 | 0 | 0 | 0 | 1024 | K | 2 | ROZPOCET | 0 | 0 | 0 | 0 | 0 | 1 | 0 | 1024 | 829432229
| PP |  | Kompletační a koordinační činnost | [14 empty] | PP | 2
| D | VRN6 | Územní vlivy |  |  |  | 0 |  |  |  |  | 0 |  | 0 |  | 0 | 5 | D | 1 | ROZPOCET | [6 empty] | 0
16 | K | 061002000 | Vliv klimatických podmínek | kpl | 1 |  | 0 |  |  | základní |  | 0 | 0 | 0 | 0 | 0 | 1024 | K | 2 | ROZPOCET | 0 | 0 | 0 | 0 | 0 | 1 | 0 | 1024 | 903907859
| PP |  | Vliv klimatických podmínek | [14 empty] | PP | 2
| D | VRN7 | Provozní vlivy |  |  |  | 0 |  |  |  |  | 0 |  | 0 |  | 0 | 5 | D | 1 | ROZPOCET | [6 empty] | 0
17 | K | 072002000 | Dočasné dopravní opatření. | kpl | 1 |  | 0 |  |  | základní |  | 0 | 0 | 0 | 0 | 0 | 1024 | K | 2 | ROZPOCET | 0 | 0 | 0 | 0 | 0 | 1 | 0 | 1024 | -1749893988
| PP |  | Dočasné dopravní opatření. | [14 empty] | PP | 2