## DI
Příloha č. 1 Technické dokumentace – Výčet pořizovaných objektů pasportu DI silnic II. a III. tř. a jejich údajů
Objekty, které již byly pořízeny v rámci projektu DTM a jsou v referenčních datech se nepořizují
| Objekt | Údaje | Pozn.
| Obvod pozemní komunikace | Geometrie | plocha
Označení komunikace
Identifikátor osy pozemní komunikace
Identifikátory navázaných objektů v ZPS DTM
Souřadnice S-JTSK X, Y (m)
|  | Popis objektu | nepovinný údaj
| Osa pozemní komunikace | Geometrie | linie
Kategorie pozemní komunikace
Číslo E-TAHU
Počet jízdních pruhů
Označení komunikace
Převažující povrch
Typ úseku
Souřadnice S-JTSK X, Y (m)
|  | Popis objektu | nepovinný údaj
| Dopravní uzel silniční sítě | Geometrie | bod
Číslo uzlu
Čísla křižujících komunikací
Charakteristika uzlu
Identifikátor osy pozemní komunikace
Souřadnice S-JTSK X, Y (m)
|  | Popis objektu | nepovinný údaj
| Ochranné pásmo silniční stavby | Geometrie | plocha
Typ OP pozemní komunikace
Souřadnice S-JTSK X, Y (m)
|  | Popis objektu | nepovinný údaj
| Mostní objekt | Geometrie | bod, plocha
Délka mostu
Šířka mostu
Název mostu
Předmět přemostění
Zatížitelnost mostu
Identifikátor BMS
Identifikátor osy pozemní komunikace
Identifikátory navázaných objektů v ZPS DTM
Souřadnice S-JTSK X, Y (m)
|  | Popis objektu | nepovinný údaj
| Železniční přejezd | Geometrie | bod, plocha
Identifikátor osy pozemní komunikace
Evidenční číslo objektu
Souřadnice S-JTSK X, Y (m)
|  | Popis objektu | nepovinný údaj
| Propustek | Geometrie | bod, plocha
Typ mostu
Označení komunikace nebo tratě
Identifikátor BMS
Identifikátor osy pozemní komunikace
Souřadnice S-JTSK X, Y (m)
|  | Popis objektu | nepovinný údaj
| Silniční tunel | Geometrie | bod, plocha
Typ tunelu
Identifikátor osy pozemní komunikace
Souřadnice S-JTSK X, Y (m)
|  | Popis objektu | nepovinný údaj
| Protihluková stěna | Geometrie | bod, linie
Identifikátor osy pozemní komunikace
Souřadnice S-JTSK X, Y (m)
|  | Popis objektu | nepovinný údaj
| Dopravní ostrůvek | Geometrie | bod, plocha
Identifikátor osy pozemní komunikace
Souřadnice S-JTSK X, Y (m)
|  | Popis objektu | nepovinný údaj
| Autobusová zastávka | Geometrie | bod
Identifikátor osy pozemní komunikace
Souřadnice S-JTSK X, Y (m)
|  | Popis objektu | nepovinný údaj
| Solitérní strom | Geometrie | bod
Identifikátor osy pozemní komunikace
Souřadnice S-JTSK X, Y (m)
|  | Popis objektu | nepovinný údaj
| Silniční vegetace | Geometrie | plocha
Identifikátor osy pozemní komunikace
Souřadnice S-JTSK X, Y (m)
|  | Popis objektu | nepovinný údaj
| Silniční dešťová kanalizace | Geometrie | linie
Typ trasy kanalizační sítě
Stav objektu
Způsob pořízení TI
Typ kanalizační sítě
Typ pohybu kanalizačního média
Dimenze
Materiál
Druh trasy
Význam kanalizační trasy
Příznak nadzemní polohy vedení
Typ průřezu
Sklon
Speciální typ kanalizační sítě
Identifikátor osy pozemní komunikace
Souřadnice S-JTSK X, Y (m)
|  | Popis objektu | nepovinný údaj
| Objekt kanalizační sítě | Geometrie | bod
Typ zařízení kanalizační sítě
Stav objektu
Způsob pořízení TI
Typ kanalizační šachty
Speciální typ kanalizační šachty
Speciální typ kanalizační sítě
Typ odlučovače
Identifikátor osy pozemní komunikace
Souřadnice S-JTSK X, Y (m)
|  | Popis objektu | nepovinný údaj
| Technologický objekt kanalizační sítě | Geometrie | bod
Stav objektu
Způsob pořízení TI
Typ technologického objektu kanalizační sítě
Identifikátor osy pozemní komunikace
Souřadnice S-JTSK X, Y (m)
|  | Popis objektu | nepovinný údaj
| Odpočívka | Geometrie | bod, plocha
Identifikátor osy pozemní komunikace
Souřadnice S-JTSK X, Y (m)
|  | Popis objektu | nepovinný údaj
| Vjezd na pozemek | Geometrie | linie
Průjezdná šířka
Průjezdná výška
Identifikátor osy pozemní komunikace
Souřadnice S-JTSK X, Y (m)
|  | Popis objektu | nepovinný údaj