## SO 01
ASPE10 |  |  |  | Firma: PROGEOCONT s.r.o. | [5 empty] | 3
|  |  |  | Soupis prací objektu | [5 empty] | 3
S | Stavba: | 2315 |  | Sanace skalního svahu nad silnicí III/221 27 v km 11,567 – 11,796 |  |  | SO 01 |  | 0,00 | 2
O | Rozpočet: | SO 01 |  | Sanace skalního svahu |  |  |  |  | 15,00 | 2
Typ | Poř. číslo | Kód položky | Varianta | Název položky | MJ | Množství | Jednotková cena |  | 21,00 | 2
[7 empty] | Jednotková | Celkem
0 | 1 | 2 | 3 | 4 | 5 | 6 | 9 | 10
SD |  | 0 |  | Všeobecné konstrukce a práce
P | 1 | 014102 |  | POPLATKY ZA SKLÁDKU | T | 2316.18 | 0 |  |  | 2
PP |  |  |  | zemina, kamenivo, kamen
VV |  |  |  | dle pol. 12673: 1022,0*1,8=1 839,600 [A] dle pol. 12683: 195,0*2,3=448,500 [B] dle pol. 96613: 10,8*2,6=28,080 [C] Celkem: A+B+C=2 316,180 [D]
P | 2 | 02710 |  | POMOC PRÁCE ZŘÍZ NEBO ZAJIŠŤ OBJÍŽĎKY A PŘÍSTUP CESTY | KPL | 1 | 0 |  |  | 2
PP |  |  |  | Přístup k realizaci sanace vč. DIO Položka zahrnuje veškeré náklady na realizaci prací horolezeckou technikou, převážně ruční provádění prací (nad rámec uvedených položek), ztížené podmínky v místy velmi špatně přístupném terénu a zohlednění veškerých dalších známých skutečností, dle odborných zkušeností zhotovitele / uchazeče. Stavba bude realizována při zachování dopravy v jednom jízdním pruhu za použití SSZ - předpoklad. Položka zahrnuje kompletní realizaci DIO vč. projednání a ochranné konstrukce proti vlivu stavby na okolí (zábrany, svodidla, oplocení, zaplachtování ap.).
VV
P | 3 | 029113 |  | OSTATNÍ POŽADAVKY - GEODETICKÉ ZAMĚŘENÍ - CELKY | KUS | 2 | 0 |  |  | 2
PP |  |  |  | zaměření svahu a dotčené části vozovky před a po provedení sanace (2x)
VV
P | 4 | 02940 |  | OSTATNÍ POŽADAVKY - VYPRACOVÁNÍ DOKUMENTACE | KPL | 1 | 0 |  |  | 2
PP |  |  |  | VTD Kotvení a zpevnění skalních ploch
VV
P | 5 | 02944 |  | OSTAT POŽADAVKY - DOKUMENTACE SKUTEČ PROVEDENÍ V DIGIT FORMĚ | KPL | 1 | 0 |  |  | 2
PP
VV
P | 6 | 02960 |  | OSTATNÍ POŽADAVKY - ODBORNÝ DOZOR | KPL | 1 | 0 |  |  | 2
PP |  |  |  | pravidelný dozor geotechnika stavby, vč. veškerých pomocných a předružených činností (posudky, zkoušky, stanoviska, ap.)
VV
SD |  | 1 |  | Zemní práce
P | 7 | 11120 |  | ODSTRANĚNÍ KŘOVIN | M2 | 2299.5 | 0 |  |  | 2
PP |  |  |  | vč. likvidace dřevní hmoty dle dispozic zhotovitele
VV |  |  |  | Přípravné a bourací práce křoviny, nálety pr. km. do 100mm: 0,45*5110=2 299,500 [A]
P | 8 | 11211 |  | KÁCENÍ STROMŮ D KMENE DO 0,5M | KUS | 20 | 0 |  |  | 2
PP |  |  |  | s ponecháním kořenového systému. vč. likvidace dřevní hmoty dle dispozic zhotovitele
VV |  |  |  | Přípravné a bourací práce stromy D do 0,5m: 20=20,000 [A]
P | 9 | 11214 |  | KÁCENÍ STROMŮ D KMENE DO 0,3M | KUS | 85 | 0 |  |  | 2
PP |  |  |  | s ponecháním kořenového systému. vč. likvidace dřevní hmoty dle dispozic zhotovitele
VV |  |  |  | Přípravné a bourací práce stromy D do 0,3m: 85=85,000 [A]
P | 10 | 11251 |  | ODSTRANĚNÍ PAŘEZŮ FRÉZOVÁNÍM D DO 0,5M | KUS | 20 | 0 |  |  | 2
PP
VV |  |  |  | Přípravné a bourací práce zabroušení kořenu na úroveň terénu do D 0,5m: 20=20,000 [A]
P | 11 | 11254 |  | ODSTRANĚNÍ PAŘEZŮ FRÉZOVÁNÍM D DO 0,3M | KUS | 85 | 0 |  |  | 2
PP
VV |  |  |  | Přípravné a bourací práce zabroušení kořenu na úroveň terénu do D 0,3m: 85=85,000 [A]
P | 12 | 12673 |  | ZŘÍZENÍ STUPŇŮ V PODLOŽÍ NÁSYPŮ TŘ. I | M3 | 1022 | 0 |  |  | 2
PP |  |  |  | vč. odvozu na recyklační středisko / trvalou skládku dle dispozic zhotovitele
VV |  |  |  | Přípravné a bourací práce Odkopávka v tř. I. - úprava nasypaného / rostlého terénu pro provedení sanací: 5110*0,2=1 022,000 [A]
P | 13 | 12683 |  | ZŘÍZENÍ STUPŇŮ V PODLOŽÍ NÁSYPŮ TŘ. II | M3 | 195 | 0 |  |  | 2
PP |  |  |  | vč. odvozu na recyklační středisko / trvalou skládku dle dispozic zhotovitele
VV |  |  |  | Přípravné a bourací práce Očištění a odstranění rozvolněných kamenů s části povrchu svahu s případným dobouráním pro vytvarování svahu: 650*0,3=195,000 [A]
P | 14 | 17120 |  | ULOŽENÍ SYPANINY DO NÁSYPŮ A NA SKLÁDKY BEZ ZHUTNĚNÍ | M3 | 1217 | 0 |  |  | 2
PP
VV |  |  |  | dle pol. 12673: 1022,0=1 022,000 [A] dle pol. 12683: 195,0=195,000 [B] Celkem: A+B=1 217,000 [C]
P | 15 | 18472 |  | OŠETŘENÍ DŘEVIN SOLITERNÍCH | KUS | 105 | 0 |  |  | 2
PP
VV |  |  |  | Přípravné a bourací práce ošetření pařezů pokácených stromů vhodným postřikem pro zamezení opětovného vegetačního obražení - - stromy D do 0,3m: 85=85,000 [A] - stromy D do 0,5m: 20=20,000 [B] Celkem: A+B=105,000 [C]
P | 16 | 18481 |  | OCHRANA STROMŮ BEDNĚNÍM | M2 | 162 | 0 |  |  | 2
PP |  |  |  | altern. pol. zřízení, údržba, odstranění
VV |  |  |  | Ostatní Ochrana stáv. lamp VO při patě svahu - bednění min. výšky 3m, obvod cca 6m: 9*3,0*6,0=162,000 [A]
SD |  | 2 |  | Základy
P | 17 | 286323 |  | KOTVY SAMOZÁVRTNÉ V PODZEMÍ DL DO 4M ÚNOS DO 150KN | KUS | 10 | 0 |  |  | 2
PP |  |  |  | POZN.: Prováděno horolezeckou technikou ; fakturováno bude dle skutečnosti!
VV |  |  |  | Sanace skalního svahu Kotvení kotvami typu IBO R32 - L = 4,0 m: 10=10,000 [A]
P | 18 | 286333 |  | KOTVY SAMOZÁVRTNÉ V PODZEMÍ DL DO 5M ÚNOS DO 150KN | KUS | 10 | 0 |  |  | 2
PP |  |  |  | POZN.: Prováděno horolezeckou technikou ; fakturováno bude dle skutečnosti!
VV |  |  |  | Sanace skalního svahu Kotvení kotvami typu IBO R32 - L = 5,0 m: 10=10,000 [A]
P | 19 | 286343 |  | KOTVY SAMOZÁVRTNÉ V PODZEMÍ DL DO 6M ÚNOS DO 150KN | KUS | 5 | 0 |  |  | 2
PP |  |  |  | POZN.: Prováděno horolezeckou technikou ; fakturováno bude dle skutečnosti!
VV |  |  |  | Sanace skalního svahu Kotvení kotvami typu IBO R32 - L = 6,0 m: 5=5,000 [A]
P | 20 | 289941 |  | ZPEVNĚNÍ SKALNÍCH PLOCH Z OCELOVÝCH SÍTÍ HOROLEZECKÝM ZPŮSOBEM | M2 | 5110 | 0 |  |  | 2
PP |  |  |  | kompletní provedení vč. plošného kotvení (Prodloužené kotvy vykázány zvlášť) Rastr kotev : 2,0 x 2,0 m a 2,5 x 2,5 m dle PD Lokálně může být rastr hustší dle morfologie a skutečně zastižených IG podmínek
VV |  |  |  | Sanace skalního svahu Zpevnění ploch sítěmi: 5110=5 110,000 [A]
P | 21 | 289973 |  | OPLÁŠTĚNÍ (ZPEVNĚNÍ) Z GEOSÍTÍ A GEOROHOŽÍ | M2 | 3270 | 0 |  |  | 2
PP |  |  |  | POZN.: Prováděno horolezeckou technikou!
VV |  |  |  | Sanace skalního svahu 3D protierozní georohož vč. kotvení, min. plošná hm. 300g/m2: 3270=3 270,000 [A]
SD |  | 9 |  | Ostatní konstrukce a práce
P | 22 | 96613 |  | BOURÁNÍ KONSTRUKCÍ Z KAMENE NA MC | M3 | 10.8 | 0 |  |  | 2
PP |  |  |  | vč. odvozu a uložení na recyklační středisko / trvalou skládku dle dispozic zhotovitele POZN.: Fakturováno bude dle skutečnosti!
VV |  |  |  | Přípravné a bourací práce Bourání kamenného tarasu: 9*1,2=10,800 [A]