## List1
Položka číslo | Specifikace pro zadání - Konektivita | Počet kusů | Cena za kus v kč bez DPH | Cena celková v Kč bez DPH
1 | Wifi router, minimálně simultánní rychlost 574 Mbit/s v pásmu 2.4GHz a 2402 Mbit/s v pásmu 5GHz, data dodávána do více zařízení současně, WiFi6,technologie HE160++, 802.11ax s OFDMA a MU-MIMO++, podpora WPA3, čtyři gigabitové porty, z toho jeden PoE In a jeden PoE průchozí, podpora PoE 802.3af/at alespoň tři příchozí, centralizovaná cloudová správa, podpora zabezpečené sítě pro hosty, snadná instalace, kompatibilita s elektroinstalačními krabicemi 86mm a EU standardní elektroinstalační krabicí | 62 |  | 0
2 | Hardwareový WiFiAP kontrolér pro alespoň 100 AP, podpora alespoň 1000 klientů, bezplatný cloudový přístup odkudkoli a kdykoliv, mobilní aplikace pro vzdálené ovládání pro Android i Apple, podpora bezpečné sítě pro hosty s více možnostmi přihlašování, SMS login, napájení PoE a micro USB, USB port pro automatickou zálohu | 1 |  | 0
3 | 10-ti portový gigabitový PoE switch s ports PoE+, napájení alespoň 150W, 8 gigabitových portů poE+ a dva gigabitové porty SFP, centralizovaná správa pomocí WiFiAP kontroléru (je požadována jednotná správa), IP-Mac-port bindings, ACL, Port security, DoS defend, Storm control, DHCP snooping a 802.1x Radius ověřování, Rmon a Dual Image. | 10 |  | 0
4 | Spolehlivý U-PoE AF (nebo at) injektor alespoň 15w, gigabitový, musí umět uzemnění a mít ochranu proti přepětí. | 25 |  | 0
5 | UTP 5E 1m zalitý patch kabel | 80 |  | 0
6 | Veškerý eletroinstalační materiál (hmoždinky, šrouby, úchytky apod.) nutné pro instalaci AP na zeď a komponent do racku. | 1 |  | 0
7 | Práce na komplexní instalaci a zprovoznění WiFi sítě | 1 |  | 0
CENA celkem konektivita (Kč bez DPH) |  | 0
Položka číslo | Specifikace pro zadání - výpočetní technika (nákup) | Počet kusů | Cena za kus v Kč bez DPH | Cena celková v Kč bez DPH
8 | PC – AllinONE 23.8" displej (1920 x 1080 pixelů) 20 ks procesor: min 6 jader s taktovací frekvencí větší než 3GHz RAM 16 GB operační paměti DDR4 Disk min 512 GB SSD PCIe NVMe rozhraní: WiFi ac, Bluetooth, LAN, HDMI, USB (2x 3.0, 2x 2.0) kamera, čtečka paměťových karet, klávesnice a myš operační systém: Windows 11 Pro. | 20 |  | 0
9 | Laserová tiskárna multifunkční, barevná, A4, kopírování a skenování, USB, LAN a WiFi | 1 |  | 0
10 | Skener - A4, stolní, průtahový a dokumentový skener, s podavačem, duplex, ADF, vysokorychlostní skenování, optické rozlišení 600 x 600 DPI, skenování textů, připojení LAN, USB 3.0 a WIFI | 1 |  | 0
11 | 3D tiskárna FDM, podpora PLA, PETG, ASA, PVA, PC, PP filamentů, průměr trysky - 0.4mm, technická podpora v češtině, open source software | 1 |  | 0
12 | Dataprojektor + příslušenství (kabely, držák) Projektor LCD lampový, Full HD, nativní rozlišení 1920 × 1080,wifi | 1 |  | 0
13 | Tablety pro školy (jazyky) - displej 10,4" Full HD 2000 × 1200, 4GB RAM | 20 |  | 0
14 | Sluchátka s mikrofonem (jazyky) – drátová, s mikrofonem, přes hlavu, okolo uší, uzavřená konstrukce, s ovládáním | 20 |  | 0
15 | Ozvučení učebny Reproduktory dle možnosti uložení – zeď, podlaha | 1 |  | 0
16 | Grafický tablet 15,6" IPS displej, 1920 × 1080 | 3 |  | 0
17 | Software - AJ reálie | 1 |  | 0
CENA celkem výpočetní technika - nákup (Kč bez DPH) |  | 0
CENA celkem (konektivita a výpočetní technika) bez DPH |  | 0
DPH |  | 0
CENA celkem (konektivita a výpočetní technika) včetně DPH |  | 0