## List1
Stavba: |  | III/2114 OK Mariánské Lázně, oprava krytu vozovky kř. ul. Polní - kř. ul. Tepelská
Poř. | Kód | Název položky | jednotka | Počet | CENA
č.pol. | položky |  |  | jednotek | jednotková | celkem
I. | II. | III. | IV. | V. | VI. | VII.
Přípravné práce
1 |  | Dopravně inženýrské opatření (DIO) po dobu výstavby vč. zvláštního užívání komunikace - zahrnuje veškeré náklady spojené s objednatelem požadovanými zařízeními - včetně schválení příslušným dopravním inspektorátem POLICIE ČR a příslušným silničním správním úřadem | kpl | 1
Přípravné práce
Komunikace
2 |  | Odstranění živičného podkladu frézováním do tl. 110 mm bez překážek v trase s naložením, vč. zametení podkladu, veškerou manipulaci s vybouranou sutí a s vybouranými hmotami - částečné využití vyfrézovaného materiálu v pol. č. 15 a 16 (61 m3) - odkup přebytečného materiálu zhotovitelem (314,1 m3) | m2 | 3410
3 |  | Řezání stávajícího živičného krytu hl. do 110 mm (napojení nového a starého krytu) | m | 140
4 |  | Postřik živičný spojovací ze silniční emulze modifikované v množství do 0,5 kg/m2, zahrnuje: dodání všech předepsaných materiálů pro postřiky v předepsaném množství - provedení dle předepsaného technologického předpisu - zřízení vrstvy bez rozlišení šířky, pokládání vrstvy po etapách - úpravu napojení, ukončení | m2 | 6820
5 |  | Asfaltový beton vrstva obrusná ACO 11+ modifikovaný tl. 40 mm, zahrnuje: dodání směsi v požadované kvalitě - očištění podkladu - uložení směsi dle předepsaného technologického předpisu, zhutnění vrstvy v předepsané tloušťce - zřízení vrstvy bez rozlišení šířky, pokládání vrstvy po etapách, včetně pracovních spar a spojů - úpravu napojení, ukončení podél obrubníků, dilatačních zařízení, odvodňovacích proužků, odvodňovačů, vpustí, šachet a pod. | m2 | 3410
6 |  | Asfaltový beton vrstva ložná ACL 16+ modifikovaný tl. 70 mm, zahrnuje: dodání směsi v požadované kvalitě - očištění podkladu - uložení směsi dle předepsaného technologického předpisu, zhutnění vrstvy v předepsané tloušťce - zřízení vrstvy bez rozlišení šířky, pokládání vrstvy po etapách, včetně pracovních spar a spojů - úpravu napojení, ukončení podél obrubníků, dilatačních zařízení, odvodňovacích proužků, odvodňovačů, vpustí, šachet a pod. | m2 | 3410
7 |  | Utěsnění spár za tepla | m | 140
8 |  | Stržení krajnic v prům. tl. 100mm - nakládání a odvoz materiálu z krajnic na skládku (např. Chocovice), včetně poplatku za skládku a uložení | m2 | 310
9 |  | Hloubení pro lokální sanace do hl. 900mm - včetně naložení, odvozu a uložení a poplatku za skládku | m3 | 810
10 |  | Sanační vrstvy z kameniva drceného tl. 500mm, včetně úpravy a zhutnění po vrstvách | m3 | 450
11 |  | Vozovkové vrstvy ze štěrkodrti tl. 150mm - štěrkodrť ŠDA 0/32 2 x tl. 150mm | m2 | 1800
12 |  | Infiltrační postřik kationaktivní asfaltovou emulzí, PI-C, 1.0 kg/m2 | m2 | 900
13 |  | Asfaltový beton vrstva podkladní ACP 22+ modifikovaný tl. 100mm zahrnuje: dodání směsi v požadované kvalitě - očištění podkladu - uložení směsi dle předepsaného technologického předpisu, zhutnění vrstvy v předepsané tloušťce - zřízení vrstvy bez rozlišení šířky, pokládání vrstvy po etapách, včetně pracovních spar a spojů - úpravu napojení, ukončení podél obrubníků, dilatačních zařízení, odvodňovacích proužků, odvodňovačů, vpustí, šachet a pod. | m2 | 900
14 |  | Čištění příkopů od nánosu 0,25m3/m - včetně naložení, odvozu a uložení a poplatku na skládku | m | 430
15 |  | Vozovkové vrstvy z recyklovaného materiálu tl. 200 mm - dosypání sjezdů, včetně zhutnění | m3 | 30
16 |  | Zpevnění krajnic z recyklovaného materiálu tl. 100 mm š. 0,5 m (619 m * 0,50) | m2 | 310
Komunikace
Ostatní konstrukce a práce
17 |  | Vodorovné dopravní značení barvou hladké - dodávka a pokládka vč. předznačení, středová čára š. 125 mm, zahrnuje 10 ks šipek a stíny | m2 | 181.1
18 |  | Vodorovné dopravní značení barvou hladké - dodávka a pokládka vč. předznačení, vodící čára š. 125 mm | m2 | 190.49
19 |  | Vodorovné dopravní značení plast - dodávka a pokládka vč. předznačení - středová čára š. 125 mm, zahrnuje 10 ks šipek a stíny | m2 | 181.1
20 |  | Vodorovné dopravní značení plast - dodávka a pokládka vč. předznačení - vodící čára šířky 125 mm | m2 | 190.49
Ostatní konstrukce a práce
C e l k e m
Ostatní ve výkazu nespecifikované práce
Vícepráce
Vícepráce celkem
Méněpráce
Méněpráce celkem
Celkem
|  | Celkem s DPH 21% |  |  |  | 0