## List1
Výzva – veřejná zakázka malého rozsahu – „Dodávka do Centra aplikované techniky (CAT+) – pracovní stůl pro robotiku“ Příloha č. 2 Tento list musí být součástí nabídky. Výzva – veřejná zakázka malého rozsahu – „Dodávka do Centra aplikované techniky (CAT+) – pracovní stůl pro robotiku“
Zboží/dodávka | Počet Ks | Technická specifikace (minimální požadavky) | Popis ke specifikaci a použití | jednotková cena včetně všech ostatních poplatků v Kč bez DPH | cena včetně všech ostatních poplatků v Kč s DPH
Pracovní stůl pro robotiku | 1 | Pojízdný pracovní stůl pro robotiku: • rozměr 620x2567x1955 mm • výška stolu bez herního pole 620 mm • korpus: LTD 18 mm • deska pod pole: popisovatelná HPL, bílá • včetně 30 párů vodících lišt • plastové boxy nejsou součástí pracovního stolu • vodící lišta: šedá • dekor: světle šedá U708 ST9, hrany v dekoru • 6 ks GF2LG Plastová zásuvka F2 světle šedá 150x312x427 mm, barva: světle šedá • 18 ks GF1LG Plastová zásuvka F1 světle šedá, rozměry: 75x312x427 mm, barva: světle šedá • robusní kolečka s aretací umožňují převezení stolu na jiné místo • pracovní stůl pro robotiku je uzpůsoben pro vložení herního pole o velikosti cca 2550x1950 mm | Stolová deska je vyrobena z bílého lesklého popisovatelného HPL laminátu. Stolová deska je ohraničena rámem zabraňujícím pádu robotů. Rám je vyroben z LTD min. tl. 18 mm, ABS hrana 2 mm lepena PUR lepidlem. Pod stolovou deska umístěna sestava skříněk - celkem 14 ks skříněk. Jednotlivé skříňky rozděleny na policovou část s min. 1x přestavitelnou policí a část s plastovými boxy na vodících lištách - min. 3 ks polypropylenových boxů v jedné skříňce vyplňující celý prostor. Police je vyrobena z LTD min. tl. 18 mm, ABS hrana 2 mm lepena PUR lepidlem. Podpěry polic zabraňují vysunutí. Plastové boxy umístěné v 6 korpusech v následujících variantních: 6 ks o rozměrech 150x312x427 mm 18ks o rozměrech 150x312x427 mm. Požadovaný výběr min. z 8 barevných odstínů plastů pro boxy. Skříňky opatřeny rektifikačními nožkami. Korpus skříněk, včetně zad a soklové lišty, z LTD min. tl. 18 mm, ABS hrana 0,8 mm lepena PUR lepidlem. Jednotlivé skříňky jsou se stolovou deskou spojeny v jeden pevný celek demontovaným spojem. | 0 | 0
|  |  |  | 0 | 0
OBECNĚ PLATNÉ POŽADAVKY
Věškerá technika, materiál a zboží musí být plně kompatibilní s edukační technikou ve vlastnictví zadavatele.
Pokud se kdekoliv v této zadávací dokumentaci vyskytuje jakýkoliv obchodní název materiálu, výrobku, systému, služby apod., jedná se zásadně o referenční údaj sloužící pro přesnou specifikaci minimálního standardu jejich požadovaných vlastností. Daný materiál, výrobek, systém, službu apod. je možno nahradit jiným o shodných či lepších vlastnostech, avšak zásadně pouze v rámci platné smluvní ceny. Tuto případnou náhradu je povinen navrhnout dodavatel v cenové nabídce, přičemž je při návrhu náhrady povinen zadavateli prokázat shodu vlastností s referenčním materiálem, výrobkem, systémem, službou apod. další podmínky a podrobnosti jsou uvedeny ve vzorové kupní smlouvě.
Vzorový pracovní stůl pro robotiku