## Příloha č. 2
Výzva – veřejná zakázka malého rozsahu – „Dodávka do Centra aplikované techniky (CAT+) – vybavení laboratoří fyziky, chemie a aplikované techniky - měření a snímání fyzikálních veličin“
Příloha č. 2_Podrobná specifikace předmětu zakázky
Tento list musí být součástí nabídky.
Jde o rozšíření stávajícího souboru techniky a komponent. Zadavatel požaduje plnou kompatibilitu s edukační technikou ve vlastnictví zadavatele na platformách Arduino a Rapsbery. Žáci a učitelé školy již několik let pracují s rozsáhlým souborem edukační techniky ve vlastnictví zadavatele na platformách Arduino a Rapsbery, je nezbytné, aby i dodaná technika a komponenty byly se stávajícími zcela kompatibilní. Pro zajištění kontinity výuky a rozpracovaných projektů je nezbytná kompatibilita techniky i rozhraní jako u techniky a komponent, které žáci ve výuce používají.
Věškerá technika, materiál a zboží musí být plně kompatibilní s edukační technikou ve vlastnictví zadavatele. Pokud se kdekoliv v této zadávací dokumentaci vyskytuje jakýkoliv obchodní název materiálu, výrobku, systému, služby apod., jedná se zásadně o referenční údaj sloužící pro přesnou specifikaci minimálního standardu jejich požadovaných vlastností. Daný materiál, výrobek, systém, službu apod. je možno nahradit jiným o shodných či lepších vlastnostech, avšak zásadně pouze v rámci předpokládané hodnoty veřejné zakázky. Tuto případnou náhradu je povinen navrhnout dodavatel v cenové nabídce, přičemž je při návrhu náhrady povinen zadavateli prokázat shodu vlastností s referenčním materiálem, výrobkem, systémem, službou apod. další podmínky a podrobnosti jsou uvedeny ve vzorové kupní smlouvě.
Název | Počet Ks | Specifikace | Věcná nabídka účastníka (nabízený výrobek, jeho parametry/vlastnosti/specifikace) | Sazba DPH % | nabídková jednotková cena v Kč bez DPH | nabídková jednotková cena v Kč včetně DPH a všech ostatních nákladů | nabídková cena za položku celkem v Kč bez DPH | nabídková cena za položku celkem v Kč včetně DPH a všech ostatních nákladů
Mikrokontroler s USB převodníkem, stavebnice | 20 | klon Rozměry DPS: 43 x 18 mm Napětí: 5V Externí napájení: 7-12V DC Analogové vstupy: A0-A7 Digitální I/O porty: TX, RX, D2-D13 PWM porty: D3, D5, D6, D9, D10, D11 TTL porty: RX/TX Kompatibilita: Arduino bootloader, USB podpora |  |  | 0 | 0 | 0 | 0
Mikrokontroler s USB převodníkem, vstup USB-B | 20 | klon Pracovní napětí: 5V Vstupní napětí: 7-12V Vstupní napětí max.: 6-20V I/O Piny: 14 (6 PWM výstupů) Analogové vstupy: 6 DC Proud na pin: 40 mA Flash: 32 KB (0.5 KB pro bootloader) SRAM: 2 KB EEPROM: 1 KB |  |  | 0 | 0 | 0 | 0
Mikrokontroler s USB převodníkem, vstup USB-B - mini | 20 | klon Pracovní napětí: 5V Vstupní napětí: 7-12V Maximální vstupní napětí: 6-20V I/O piny: 14 (6 PWM výstupů) Analogové vstupy: 6 DC proud na pin: 40 mA Flash paměť: 32 KB (0.5 KB použito pro bootloader) SRAM: 2 KB EEPROM: 1 KB |  |  | 0 | 0 | 0 | 0
Mikrokontroler s USB převodníkem, vstup USB-B - mini | 20 | klon USB driver: CH340 Kompatibilita/Podpora OS: winXP, 7, 8, Mac, Linux 32bit a 64bit. |  |  | 0 | 0 | 0 | 0
Wifi mikrokontroler s čipem | 20 | Integrovaný mikrokontrolér IO porty: 2, UART: RXD, TXD FLASH: 1024 KB SDIO: 2.0 SPI (sériové periferní rozhraní): Ano UART: Ano QFN Pouzdro: 32-pin Integrovaná anténa: Ano RF komponenty: RF přepínač, balun, 24dBm PA, DCXO, PMU Procesor: 32-bit CPU Bezpečnost: WEP, TKIP, AES, WAPI Síťové protokoly: 802.11 b/g/n, Wi-Fi Direct, soft-AP TCP/IP stack: Ano Výstupní výkon: +19.5dBm v režimu 802.11b Režimy: AP, STA, AP+STA Napájení: 3.3V Příkon ve špičce: Min. 300mA |  |  | 0 | 0 | 0 | 0
Mikrokontroler s USB převodníkem | 20 | klon Verze desky: V3.0 Provozní frekvence: 16MHz Pracovní napětí: 5V Vstupní napětí: 7-12V Digitální IO porty: 14 (6x PWM) Analogový vstup: 8 Maximální proud na 5V portu: 40 mA Maximální proud na 3,3V portu: 50 mA Flash paměť: 32 KB (2 KB používá bootloader) SRAM: 2 KB EEPROM: 1 KB |  |  | 0 | 0 | 0 | 0
Wifi mikrokontroler s USB převodníkem CP2102 | 20 | Platforma: Open-source, Programovatelná Podpora: WI-FI Vývojové rozhraní: Hardwarové IO podobné Arduinu Kódování: Arduino syntaxe, interaktivně ve skriptu Lua Síťové API: Styl Nodejs, Událostmi řízené síťové API Funkce: GPIO, PWM, IIC, 1-Wire, ADC Firmware: NodeMCU Připojení k WI-FI: pomocí jednoduchých kódů. |  |  | 0 | 0 | 0 | 0
Mikrokontroler s USB převodníkem, vstup USB-B, 54 I/O pinů | 20 | klon Taktovací frekvence: 16 MHz EEPROM: 4 KB SRAM: 8 KB Flash Memory: 256 KB (8 KB používá bootloader) Provozní napětí: 5V Vstupní napětí (doporučeno): 7-12V Analogové vstupní piny: 16 Digitální I/O piny: 54 (14 poskytuje PWM výstup) DC proud pro 5V: 200 mA DC proud pro 3,3V: 50 mA DC proud na I/O: 40 mA Velikost: 100 x 55 mm USB převodník: CH340G |  |  | 0 | 0 | 0 | 0
Wifi mikrokontroler s čipem a USB převodníkem | 20 | Frekvence mikrokontroléru: 80 / 160 MHz Počet digitálních I/O pinů: 11 Počet analogových vstupních pinů: 1 Tlačítko reset Připojení: micro USB Napájení: micro USB nebo externí napájecí konektor Převodník USB: CH340G Typ USB: Micro Flash paměť: 4 MB Maximální vstupní napětí analogového pinu: 3,2 V Vstupní napětí externího zdroje: 7-15 V Pracovní napětí: 3,3 V Komunikační rychlost: až 115200 bd Rozměry: 68,8 x 53,4 mm |  |  | 0 | 0 | 0 | 0
Wifi mikrokontroler, dual-core procesor, 38pin | 20 | Procesor: Dual-core nastavitelná frekvence 80 MHz až 240 MHz SPI, UART, I2S, I2C Počet pinů: 38 Pracovní režimy: Možnost odpojení CPU pro nízkou spotřebu, Spánek: proud < 5µA Přenosová rychlost: až 150Mbps Výstupní výkon antény: 20.5 dBm Operační systém: freeRTOS s LwIP Hardwarová akcelerace TLS 1 Bezpečný OTA update |  |  | 0 | 0 | 0 | 0
Wifi mikrokontroler s čipem, SMD provedení, pro osazení na DPS, konektor pro externí anténu | 20 | Wifi Frekvence: ISM 2,4 GHz Výkon PA: +25dBm Protokoly: 802.11b/g/n, TCP/IP socket Antény: Integrovaná, konektor pro externí anténu Napájecí napětí: 3,3 V Logické úrovně: 3,3 V Upozornění: Ne 5V tolerant, Nutnost použití převodníku logických úrovní nebo Arduino 3,3V Doporučený zdroj napájení: 3,3V (300 mA nebo vyšší). |  |  | 0 | 0 | 0 | 0
Wifi mikrokontroler s čipem, SMD provedení, pro osazení na DPS | 20 | Certifikace: FCC / CE / TELEC Bezdrátové standardy: 802.11 b/g/n, Frekvenční rozsah: 2.4GHz-2.5GHz (2400m-2483.5M) Datové rozhraní: UART, HSPI, I2C, I2S, Ir Remote Controller, GPIO, PWM Provozní napětí: 3.0 ~ 3.6 V (doporučeno 3.3 V) Průměrný pracovní proud: 80 mA Provozní teplota: -40 ~ 125°C Dodávka: Na pásu pro osazovací automat. |  |  | 0 | 0 | 0 | 0
Mikrokontroler s USB převodníkem, vstup 2x USB-micro, 32bit ARM jádro, 54 I/O pinů | 10 | klon Jádro: 32-bit Digitální I/O piny: 54 (12 použitelných jako PWM) Analogové vstupy: 12 Analogové výstupy: 2 (DAC) UART porty: 4 Frekvence: 84 MHz USB OTG TWI: 2 Napájecí konektor SPI, JTAG Tlačítka: Reset a mazání Maximální tolerance I/O pinů: 3,3V Vstupní napětí (doporučené): 7-12V Vstupní napětí (limitní): 6-16V Max. proud na všech I/O pinech: 130 mA Stejnosměrný proud pro pin 3,3V: 800 mA Stejnosměrný proud pro pin 5V: 800 mA Flash paměť: 512 KB SRAM: 96 KB (64KB a 32KB) Rozměry: 101,52 mm x 53,3 mm |  |  | 0 | 0 | 0 | 0
Wifi mikrokontroler s čipem, vývody UART rozhraní | 20 | Typ: WiFi modul Čip: ESP8266 Předinstalovaný firmware Komunikace: UART, Vhodný pro IoT aplikace, AT příkazy pro konfiguraci Vysílací výkon (802.11b): 20 dBm Napájení: 5 V Napěťová úroveň logiky (RX, TX): 3,3 i 5 V Standardy: 802.11b/g/n Frekvenční pásmo: 2,4 GHz Spotřeba: až 250 mW Programovací konektor: ISP Nativní baudrate: 115200 Rozměry: 46 x 24 x 5 mm |  |  | 0 | 0 | 0 | 0
Wifi mikrokontroler s čipem, SMD provedení, pro osazení na DPS, 240MHz dual-core procesor | 20 | Procesor: 240MHz Výpočetní výkon: 600 DMIPS SRAM: 520 KB Flash paměť: 16 MB Pracovní napětí: 2.2V - 3.6V Pracovní teplota: -40°C až 125°C WiFi: 802.11 b/g/n/e/i, maximálně 150 Mb/s při 802.11n Bluetooth: Dual Mode (klasický a BLE), Bluetooth verze: 4.2 Maximální vysílací výkon: 19.5 dBm pro 11b Přenosové rychlosti: 150 Mb/s (11n HT40), 72 Mb/s (11n HT20), 54 Mb/s (11g), 11 Mb/s (11b) Bezpečnost: WPA/WPA2/WPA2-Enterprise, WPS Funkce: Wi-Fi Direct, UMA, AFH, HCI (SDIO/SPI/UART) Podpora audio profilů: SPP, A2DP, AVRCP, HSP, HFP, RFCOMM Proud v režimu spánku: 2.5 μA |  |  | 0 | 0 | 0 | 0
Wifi mikrkontroler s USB převodníkem, displej, 240MHz procesor | 20 | microprocessor Jádro: Single-/Dual-core 32-bit Flash paměť: QSPI 4MB SRAM: 520 kB Tlačítko: Reset USB na TTL: CP2104 Rozhraní: UART, SPI, SDIO, LED PWM, TV PWM, IRGPIO, ADC, kapacitní senzor, DAC, LNA pre-amplifier Displej: 1,14" IPS ST7789V Pracovní napětí: 2,7V - 4,2V Pracovní proud: 60mA Proud v režimu spánku: 120uA Pracovní teplota: -40℃ ~ +85℃ Rozměry: 51,52 x 25,04 x 8,54 mm Napájení: USB 5V/1A, Nabíjecí proud: 500mA Baterie: Lithiová 3,7V, Konektor: JST 2Pin 1,25 mm USB-C WiFi: Standard FCC/CE-RED/IC/TELEC/KCC/SRRC/NCC, Protokol: 802.11 b/g/n Frekvence: 2,4GHz ~ 2,5GHz Výkon: 22dBm, Dosah: až 300 metrů Bluetooth: Protokol v4.2 BR/EDR a BLE Radio frekvence: -97dBm sensitivity NZIF receiver Audio frekvence: CVSD & SBC. |  |  | 0 | 0 | 0 | 0
Sonda s teplotním čidlem s nerezovým ocelovým zapouzdřením (vodotěsné). | 40 | Sonda s teplotním čidlem s nerezovým ocelovým zapouzdřením (vodotěsné). Napájení: 3,0 - 5,5V Rozsah měření: -55°C až +125°C Přesnost měření: v rozsahu od -10°C až + 85°C: ± 0,5°C Zapojení: červená (VCC), žlutá (DATA), černá (GND) Délka kabelu: 100 cm Balíček obsahuje jeden voděodolný teploměr pro jednodeskové počítače. |  |  | 0 | 0 | 0 | 0
Sonda s teplotním čidlem, které má nerezové, ocelové, vodotěsné zapouzdření. | 40 | Sonda s teplotním čidlem, které má nerezové, ocelové, vodotěsné zapouzdření. Napájení: 3,0 - 5,5V Rozsah měření: -55°C až 125°C Přesnost měření: v rozsahu od -10°C až 85°C: ± 0,5°C Zapojení: červená (VCC), žlutá (DATA), černá (GND) Délka kabelu: 300 cm Balíček obsahuje jeden voděodolný teploměr. |  |  | 0 | 0 | 0 | 0
Univerzální digitální senzor teploty a vlhkosti | 40 | Připojení: 3 vodiče (1 x data + 2 x napájení) Rozsah měření vlhkosti: 20 % ~ 90 % RH Rozsah měření teploty: 0 až +50 ℃ Přesnost měření vlhkosti: ± 5.0 % RH Přesnost měření teploty: ± 2.0 ℃ Odezva senzoru: <5 s Senzor: polymer resistor Piny: VDD, DATA, NULL, GND Kompatibilita: platforma Arduino, Raspberry Pi a další Napájení: 3 - 5,5VDC Rozměry: 2,3 x 1,2 x 0,5 cm Balíček obsahuje jeden digitální teploměr a vlhkoměr. |  |  | 0 | 0 | 0 | 0
Modul pro měření teploty, vlhkosti a barometrického tlaku | 20 | Napájecí napětí: 1,8 - 5V DC Rozhraní: (až 3.4MHz Provozní rozsah: Teplota: -40 až +85°C Vlhkost: 0 až 100% Tlak: 30 - 110 kPa (0,3 – 1,1 bar) Rozlišení: Teplota: 0.01°C Vlhkost: 0,008% Tlak: 0.18Pa Přesnost: Teplota: + 1°C Vlhkost: + 3% Tlak: + -1Pa I2C adresa: SDO LOW: 0x76 SDO HIGH: 0x77 Balíček obsahuje jeden modul pro měření teploty, vlhkosti a barometrického tlaku. |  |  | 0 | 0 | 0 | 0
Analogový snímač vlhkosti půdy odolný proti korozi | 40 | Použití: pro zahradní rostliny, v inteligentním zemědělství Specifikace: Velikost: 99 x 16 mm Napětí: 4,5 - 5,5V DC Výstupní napětí: 0 - 4,5V DC Rozhraní: PH 2.0 - 3P Verze: 1.2 Analogový výstup Balíček obsahuje: 1x Analogový snímač vlhkosti půdy 1x Kabel pro připojení senzoru |  |  | 0 | 0 | 0 | 0
Infračervený teploměr | 20 | Vysoká přesnost: 0,5°C Rozlišení: 0,02°C Rezistory: 10K Pull up IO: MLX90614ESF-BAA-000-TU-ND Tovární kalibrace vysoké přesnosti. Příklady použití: Vysoce přesné bezkontaktní měření teploty Teplotní čidlo pro řídicí systém klimatizace Teplotní čidlo pro obytné, obchodní a průmyslové budovy klimatizace čelního odmlžování Automobilový slepý úhel Regulace Průmyslové teploty pohyblivých částí Regulace teploty v tiskárnách a kopírkách Domácí spotřebiče s regulací teploty Zdravotní péče Monitoring hospodářská zvířata Detekce pohybu Měření tělesné teploty Balíček obsahuje: 1x MLX90614ESF Infračervený teploměr 1x Piny |  |  | 0 | 0 | 0 | 0
Ultrazvukový měřič vzdálenosti HC-SR04 pro jednodeskové počítače (modul ultrazvukového senzoru vzdálenosti pro mikrokontroléry) | 10 | Rozsah měření: 2 cm - 400 cm Přesnost měření: 3 mm Klidový proud: 2 mA Zorný úhel: <15° Rozměry: 45 x 20 x 1,6 mm Balíček obsahuje jeden ultrazvukový měřič vzdálenosti HC-SR04 pro jednodeskové počítače. |  |  | 0 | 0 | 0 | 0
Indukční přibližovací senzor | 10 | Napájení: 6 - 36V DC Výstupní proud: 300 mA Detekční rozsah: 4 mm Průměr: 12 mm L: 64 mm |  |  | 0 | 0 | 0 | 0
Infračervený senzor překážek | 40 | Světelný senzor se dobře přizpůsobí okolí, má jednu infračervenou diodu pro vysílač a jednu pro přijímač. Vysílač vyšle signál o určité frekvenci, pokud signál narazí na překážku, odrazí se zpět k přijímači. Po zpracování signálu se rozsvítí zelený indikátor. Efektivní dosah: 0 až 10 cm (dosah je nutné vyladit pomocí otočného trimmeru na modulu) Pracovní napětí: 3,3 - 5V Detekční rozsah může být upraven pomocí potenciometru. Snadné použití: Využívá se v robotických projektech Balíček obsahuje jeden infračervený senzor překážek. |  |  | 0 | 0 | 0 | 0
Bezkontaktní indukční spínač s LED identifikací a montážními otvory | 20 | Pokud se ke snímači blíží cílový objekt, vyšle řídicí signál. Modul je používán v automatizaci pro detekci, kontrolu a bezkontaktní spínání, pro testování dílů a dále se používá v režimu frekvenčních čítačů, frekvenční generátor impulsů, kontroly hladiny kapaliny apod. Specifikace: DC 3-drátový: NPN NO Senzor přiblížení Detekce: 5 mm ± 10% Citlivost na: kov Napájení: 12-24 VDC Rozměry: 30 x 18 x 10 mm Vodiče: 120 cm Balíček obsahuje jeden bezkontaktní indukční spínač. |  |  | 0 | 0 | 0 | 0
Senzor překážek | 30 | Provozní napětí: 3,3V DC - 5V Provozní proud: snažte se vybrat více než 1A napájení Provozní Teplota: -10°C - +50°C Montážní otvor: M3 šroub Detekuje odraz od překážky ve vzdálenosti: 1 mm až 60 cm (bílý odraz pro nejdelší vzdálenost) Výstupní rozhraní: 6 - drátové rozhraní (1234 pro 4-cestný výstupní signálu, terminál, + napájení, - zem) Aplikace: Inteligentní auto nebo robot lovec, chůze po cestě z černé a bílé linky. Smart auto: zabránění pádu ze stolu. Smart auto: pro vyhýbání. Balíček obsahuje: 1x Základní modul 4x Senzor 20 cm Připojovací vodiče |  |  | 0 | 0 | 0 | 0
Relé modul s fotorezistorem a soumrakovým spínačem | 20 | Relé spíná v případě, když intenzita okolního světla překročí hodnotu nastavenou trimrem. Modul disponuje červenou LED diodou pro indikaci napájení modulu a modrou LED diodou pro indikaci sepnutí relé. Pracovní napětí: 5V DC Odběr: <100mA v aktivním stavu Komparátor: LM393 Čidlo: fotoorezistor na kabelu Relé: 250VAC 10A Rozměry: 53 x 31 x 19 mm Balíček obsahuje jeden relé modul. Relé není hotovým zařízením, jedná se o komponentu, která vyžaduje odbornou montáž. |  |  | 0 | 0 | 0 | 0
Optický infračervený senzor vzdálenosti s analogovým výstupem | 10 | Rozsah snímání: 10 - 80 cm Výstup: Analog (0,4 - 1,9V) Napětí: 4,5 - 5,5V Proud: 30 mA Délka vodičů: 10 cm Balíček obsahuje jeden infračervený senzor vzdálenosti. |  |  | 0 | 0 | 0 | 0
Laserový ToF ((Time-of-Flight) senzor vzdálenosti | 10 | Senzor měří vzdálenost na principu ToF (Time-of-Flight). Senzor vysílá infračervený laser a podle času do návratu spočítá vzdálenost od předmětu. Čidlo je velmi kompaktní a má velmi nízkou spotřebu. Maximální vzdálenost, kterou senzor dokáže naměřit, jsou 4 metry. Této vzdálenosti lze ale dosáhnout pouze s bílým předmětem za malého okolního rušení (např. sluneční svit). Tmavě šedý předmět může být detekován na 80 cm. Rozlišení čidla je 1 mm a jeho přesnost silně závisí na okolních podmínkách. Uvnitř budovy může být přesnost ±3%, venku ±10%. S mikrokontrolérem komunikuje senzor po rozhraní. Modul funguje při napěťových úrovních 3,3V i 5V. Vstupní napětí je regulováno a na komunikaci je převodník napěťových úrovní. CJMCU-531 VL53L1X Pracovní napětí: 2,8 - 5V Spotřeba při měření: 20 mW Maximální měřená vzdálenost: 4 metry (bílý předmět, dobré podmínky) Rozlišení měření: 1 mm Vlnová délka laseru: 940 nm Čas měření: < 33 ms Rozhraní: I2C Balíček obsahuje jeden laserový ToF senzor vzdálenosti. |  |  | 0 | 0 | 0 | 0
Modul gyroskopu s akcelerometrem pro mikrokotroléry | 20 | Tříosý gyroskop + tříosý akcelerometr Komunikační standard: IIC 16 bitový AD Rozsah gyroskopu: + 250 500 1000 2000 °/s Rozsah zrychlení: ± 2 ± 4 ± 8 ± 16 g Piny: VCC, GND, SCL, SDA, XDA, XCL, AD0, INT Kompatibilata: platforma Arduino, Raspberry Pi a další Napájení: 3 - 5V DC Hlavní čip: MPU-6050 Rozměry: 21 x 15 x 1,2 mm Hmotnost: 3 gramy Balíček obsahuje jeden gyroskop s akcelerometrem. |  |  | 0 | 0 | 0 | 0
3-osý Gyroskop + Akcelerometr + Magnetometr | 10 | Modul gyroskopu s akcelerometrem a magnetometrem pro mikrokotroléry Zabudovaný 16-bitový AD převodník, stabilizátor (možno napájet 3,3V nebo 5V), I2C komunikace. Čip: MPU-9250 Napájení: 3 - 5VDC Rozsah gyroskopu: + 250 500 1000 2000°/s Rozsah zrychlení: ± 2 ± 4 ± 8 ± 16g Rozsah Magnetometru: +/-4800uF Komunikační standard: IIC / SPI 16 bitový AD převodník Rozměry: 25x15x1.2mm Váha: 2 gramy Balíček obsahuje jeden set. |  |  | 0 | 0 | 0 | 0
Modul mikrofonu pro jednodeskové počítače | 20 | Vysoce citlivý mikrofonní modul obsahuje digitální i analogový výstup. Lze tedy pomocí digitálního výstupu zareagovat na hluk (pláč dítěte) a pak přenášet samotný zvuk díky analogovému výstupu. Digitální výstup modulu má velmi malou hysterezi. Výstupní impulz tedy (dle intenzity a délky trvání zvuku) může být velmi krátký, řádově i jednotky nebo desítky milisekund. Montážní otvor pro šroub 3mm Napájení 5v DC Analogový a digitální výstup Prahová úroveň výstupu flip Vysoce citlivý mikrofon Indikátor napájení LED Digitální výstupní LED Digitální výstup modulu má velmi malou hysterezi. Výstupní impulz tedy (dle intenzity a délky trvání zvuku) může být velmi krátký, řádově i jednotky nebo desítky milisekund. Balíček obsahuje jeden modul mikrofonu pro jednodeskové počítače. |  |  | 0 | 0 | 0 | 0
Sonda pro měření PH | 5 | Kompatibilta a měření: PH sonda je kompatibilní i s některými PH metry (modul Arduino. některé PH metry pro bazény a akvaristiku). Před použitím je nutné PH sondu zkalibrovat. Měřený rozsah: 0 - 14 PH Nulový bod: 7 + - 0,5 PH Přesnost: 0,2 PH Odezva: < 2 minuty Připojení: BNC konektor Pracovní rozsah: 0 - 80°C Délka sondy: 150 mm Průměr sondy: 12,5 mm Délka kabelu: 80 cm Balíček obsahuje jednu sondu pro měření PH. |  |  | 0 | 0 | 0 | 0
PIR senzor pohybu | 20 | Pracovní napětí: 4,5 - 20V Statický proud: < 60 uA Napětí výstupu: 3,3V/0V Velikost destičky: 10 x 23 mm Úhel snímání: < 100° Maximální vzdálenost detekovaného objektu: 3 metry Pracovní teplota: -20 ~ 80°C Průměr senroru: 10 mm Balíček obsahuje jeden PIR senzor pohybu |  |  | 0 | 0 | 0 | 0
Mikrovlnný radar na detekci pohybu | 10 | Používá Dopplerovu radarovou technologii k detekci pohybu, tento snímač může ovládat jiný produkt. Mikrovlnná planární anténa, která přijímá echo, signály projdou i přes dveře, sklo a tenké stěny. Lepší odezva pokud osoba nebo předmět se pohybuje směrem k senzoru. Na pinu OUT je 0V, když se nic nehýbe. Když modul zaznamená pohyb, tak se na OUT objeví 5V a vydrží tam cca 30s po zastavení pohybu. Pak tam zase změna na 0V. Napájecí napětí: 3,3 - 20V DC Klidový proud: 4mA Velikost modulu: 23 x 33 mm Vysílací výkon: <2 mW Výstupní signál: TTL (3V / 5V) Snímací vzdálenost: 4 - 8 m Úhel detekce: 180 stupňů Časová prodleva: výchozí nastavení 20S / 30S (nastavitelné) Použití: bezpečnostní systémy a alarmy, inteligentní osvětlení, senzory pro hračky, průmyslová automatizace a řízení |  |  | 0 | 0 | 0 | 0
PIR Čidlo DC 12V 12 m 140° v pouzdře | 5 | Snímač pohybu s integrovanou elektronikou se základními funkcemi jako doba sepnutí a sepnutí při určité intenzitě světla. Barva: černá Napětí: DC 12V Max. spínaný výkon: 50 W (přibližně 4 A) Materiál: ABS Pracovní úhel: 140° IP: Indoor aplikace IP44 Citlivost: nastavitelná 2 - 2000lux svr Rozměry: 60 x 47 x 156 mm Doba osvětlení: 5s ~ 6 min nastavitelná Vzdálenost detekce: až 12 metrů Balíček obsahuje jedno PIR Čidlo DC 12V 12 m 140° v pouzdře. |  |  | 0 | 0 | 0 | 0
Jazýčkový magnetický kontakt | 20 | Magnetický kontakt vhodný pro okna a dveře. Maximální napětí: 30V DC Maximální proud: 500 mA Maximální výkon: 1W Délka vodičů: cca 25 cm Funkce: spínač je sepnutý, pokud je v blízkosti magnet. Balíček obsahuje jeden jazýčkový magnetický kontakt. |  |  | 0 | 0 | 0 | 0
Reed spínač modul magnetron | 10 | Nastavitelná citlivost trimrem, který má předvrtaný otvor pro snadnou instalaci. Pracovní vzdálenost až: 1,5 metru Provozní napětí: 3,3V - 5V Výstup Typ: digitální spínací výstup (0 a 1) Velikost: 3,2 x 1,9 x 0,7 cm Hmotnost: 4 gramy Nastavitelná citlivost trimrem Předvrtaný otvor pro snadnou instalaci Kompatibilita: moduly Arduino Balíček obsahuje jeden Reed spínač modul magnetron. |  |  | 0 | 0 | 0 | 0
Hallův senzor modul | 40 | Hallův senzor pro detekci magnetického pole s jedním digitálním výstupem. Provozní napětí: 5V Hallův senzor: 44E Balíček obsahuje jeden Hallův senzor modul KY-003. |  |  | 0 | 0 | 0 | 0
Senzor plamene infračervený - Detekční modul | 20 | Modul detekuje plamen nebo podobné světlo o vlnové délce 760 nm. Modul je schopný detekovat plamen zapalovače až na vzdálenost 80 cm. Vysoká citlivost a perfektní snímací úhel 60 stupňů. Možnost nastavit práh pomocí trimru na plošném spoji. Vyhodnocení pomocí snímače zapojeného do komparátoru s 5mA výstupem. Montážní otvor pro snadnou montáž. Výstupní digitální pin poskytuje logické hodnoty 0 a 1. Napájecí napětí: 3,3 až 5V Analogový výstup: A0 pro přesné měření a diagnostiku. Rozměry plošného spoje: 32 x 14 mm Balíček obsahuje jeden senzor plamene infračervený s detekčním modulem. |  |  | 0 | 0 | 0 | 0
Váhový senzor - 5 kg | 10 | Napětí: 5 - 10V Výstupní: napěťový signál Rozměry: 80 x 13 x 13 mm Rozteč závitů: 15 mm Balíček obsahuje jeden váhový senzor. |  |  | 0 | 0 | 0 | 0
Váhový senzor - 50 kg | 20 | Vnitřní 1000 Ohm poloviční tenzometrický můstek s rozsahem až 50 kg. Při měření je aplikována správná síla na vnější stranu napínací části snímače ve tvaru písmene E a vnější hrany pro vytvoření smykové síly v opačném směru, tj. uprostřed ohybového tahového napětí může dojít ke změnám pod napětím. Balíček obsahuje jeden váhový senzor. |  |  | 0 | 0 | 0 | 0
Hmotnostní senzor 0 - 100 gramů | 10 | Napětí: 5 - 10V Výstup: napěťový signál Rozměry: 47 x 12 x 6 mm Balíček obsahuje jeden hmotnostní senzor. |  |  | 0 | 0 | 0 | 0
Senzor hořlavých plynů propanu, metanu, butanu, vodíku | 10 | Ideální jako bezpečnostní hlásič hojně se vyskytujících plynů, pro domácí nebo průmyslové užití. Velikost: 32 x 22 x 27 mm Pracovní napětí: DC 5V Použití pro detekci: hořlavých plynů jako je: LPG, butan, metan, alkohol, propan, vodík, atd. Balíček obsahuje jeden MQ2 MQ-2 senzor hořlavých plynů propanu, metanu, butanu, vodíku. |  |  | 0 | 0 | 0 | 0
Senzor alkoholu | 10 | Senzor detekující ethanol, vhodné pro použítí s domácími alkohol testery a dalšími zařízeními, které mají za úkol detekovat ethanol. Rozměry: 32 x 22 x 27 mm Pracovní napětí: 5V Proud: 150mA Výstup: TTL, analog Balíček obsahuje jeden senzor alkoholu. |  |  | 0 | 0 | 0 | 0
Detektor oxidu uhličitého CO2 s analogovým výstupem (Sonda pro měření kysličníku uhličitého) | 2 | Modul senzoru oxidu uhličitého CO2 (s analogovým výstupem, signály úrovně TTL, teplotně kompenzovaný výstup). Rozměry: 32 x 22 x 30 mm Pracovní napětí: DC 6V Výstupní signál Duální výstup signálu (analogový výstup a výstup na úrovni TTL); Analogový výstup (0-2V / 0-4V), výstupní napětí je volitelné (výchozí 0-2V) Vysoká citlivost a dobrá selektivita Modul má dlouhou životnost a stabilitu Rychlá odezva Rozsah měření: senzor zachytí koncentraci oxidu uhličitého CO2 v rozsahu 350 - 10000 ppm Balíček obsahuje jeden detektor oxidu uhličitého CO2 s analogovým výstupem. |  |  | 0 | 0 | 0 | 0
Senzor LPG, propanu a butanu | 10 | Senzor detekující LPG, propan a butan, vhodné pro použití s výstražnými systémy před únikem plynu. Rozměry: 32 x 20 x 22 mm Pracovní napětí: 5V Proud: 150mA Výstup: TTL, analog Balíček obsahuje jeden MQ6 MQ-6 senzor LPG, propanu a butanu. |  |  | 0 | 0 | 0 | 0
Senzor ozónu | 2 | Senzorový modul měřící koncentraci ozónu O3 Dlouhá životnost a stabilita Rychlá odezva LED status Odběr: 150mA Zahřívací doba: 20s Napájení: 24V DC Balíček obsahuje jeden senzor ozónu. |  |  | 0 | 0 | 0 | 0
Kapacitní dotykový spínač - Tlačítko Self-Lock modul | 20 | Dotykový spínač vhodný pro mnoho aplikací. Napájecí napětí: 2,5 - 5,5V DC Rozměry modulu: 15 x 11 mm Módy: jog, self-locking Balíček obsahuje jeden TTP223 Kapacitní dotykový spínač - Tlačítko Self-Lock modul |  |  | 0 | 0 | 0 | 0
Membránová klávesnice 4x4 pro jednodeskové počítače | 10 | Klávesnice je vhodná pro všechny aplikace, kde je požadavek na zadání číselného nebo jiného vstupu, klávesnici lze použít pro jakýkoliv typ procesoru. Kontaktní odpor: 500 (Ω) Izolační odpor: 100M (Ω) Odezva: 1 ms Životnost: 100 milionů stisků Provozní teplota: max 60 (℃) Matice: 4 x 4 Počet tlačítek: 16 Balíček obsahuje jednu membránovou klávesnici 4x4 pro jednodeskové počítače. |  |  | 0 | 0 | 0 | 0
Koncový doraz a spínač | 20 | Koncový spínač pro všechny možné pohyblivé aplikace, zvláště vhodné pro roboty, 3D tiskárny a XY plotery. Spínací kontakt je na delší straně desky. Čtyři vrtací otvory pro snadnou montáž a přesný doraz. Součástí dodávky je i propojovací kabeláž včetně konektorů. |  |  | 0 | 0 | 0 | 0
Koncový doraz a spínač | 20 | Koncový spínač pro všechny možné pohyblivé aplikace, zvláště vhodné pro roboty, 3D tiskárny a XY plotery. Spínací kontakt je na kratší straně desky. Vrtací otvory pro snadnou montáž a přesný doraz. Součástí dodávky je i propojovací kabeláž včetně konektorů. |  |  | 0 | 0 | 0 | 0
Mini PAL kamera s širokoúhlým objektivem - 1,8 mm 1/3 | 5 | Rozlišení: 1280 x 960 Rozlišení: 600 TVL Osvětlení: 0,5 LUX Formát: PAL Rozsah napájení: 5V 100mA Objektiv: Širokoúhlý 1,8 mm (170 stupňů) Obrazový snímač: snímač 1/3 CMOS SNR ≥48 dB (AGC OFF) Minimální osvětlení: 0,1 Lux / F1.2 Kompozitní video signál: 1,0Vp - p 75Ω Specifikace DPS: 20 x 20 mm Napájení: DC12V ± 10% 70mA ± 10% Provozní teplota: -10℃ ~ 60℃ Relativní vlhkost okolí: max 95% Zapojení: Červená: +5 VDC Černá: GND Žlutá: Video Bílá: Audio Balíček obsahuje jednu Mini PAL kameru s širokoúhlým objektivem - 1,8 mm 1/3. |  |  | 0 | 0 | 0 | 0
VGA kamera 640 x 480px | 10 | Fotosenzitivní pole: 640 x 480px Napětí: 2,5V - 3,0V Příkon: 60mW/15fps VGAYUV Provozní teplota: -30 až 70°C Výstupní formát: YUV/YCbCr4:2:2 RGB565/555/444 GRB4:2:2 Raw RGB Data (8 digit) Velikost objektivu: 1/6" Úhel výhledu: 25 stupňů Max. Frekvence snímků: 30 snímků za sekundu VGA Citlivost: 1,3V / (Lux-sec) Poměr signálu k šumu: 46 dB Dynamic range: 52 dB Použití: Vysoká citlivost při nízkém osvětlení, Standardní SCCB rozhraní Kompatibilní s: I2C rozhraním, Raw RGB, RGB (GRB4:2:2, RGB565/555/444),YUV(4:2:2); YCbCr(4:2:2) výstupní formát Podpora: VGA, CIF a CIF 40 x 30 formát, škálování obrazu Vario Pixel metoda pro sub-odběr vzorků; Auto Image Control: AEC, AGC, AWB, ABF, ABLC Ovládání: sytosti barev, odstínu, gama, ostrost a anti-blooming ISP zahrnuje snížení šumu a korekci chyb Blikání 50/60 Hz: automatická detekce Balíček obsahuje jednu VGA kameru. |  |  | 0 | 0 | 0 | 0
Senzor tepu srdce | 10 | Senzor na základní desce používá světelnou infračervenou (IR) LED a fototranzistor a zjistí pulz na prstu, červená LED dioda na DPS indikuje každý impuls. |  |  | 0 | 0 | 0 | 0
EKG monitoring srdeční frekvence včetně příslušenství | 5 | Monitor srdeční frekvence je sada, která se používá k měření elektrické aktivity srdce. EKG signál může být velmi zaručený, a proto monitor mapuje signál skrze PR a QT. Obsahuje i LED světelný indikátor, který pulzuje v rytmu srdeční frekvence. Možné využití: Monitoring srdeční frekvence při fitness a sportu, Přenosný EKG, Vzdálený health monitor Balíček obsahuje jeden EKG monitoring srdeční frekvence AD8232 včetně příslušenství. |  |  | 0 | 0 | 0 | 0
Joystick | 20 | Obousměrný 10K rezistor, ideální pro herní aplikace. Měří se analogově hodnota X a Y v rozsahu 0 - 5V. Napájení: 5V Balíček obsahuje jeden Joystick. |  |  | 0 | 0 | 0 | 0
Duální posuvný tahový potenciometr - Lineární, 10K | 20 | Tahový potenciometr s duálním analogovým výstupem, který je ideální pro DJ mixy apod. Rozměry: 90 x 20 mm Napájení: 3,3 V, 5 V Port: 2 x analogový výstup Odpor: 10 KOhm Platforma/kompatibilita: Pro Arduino, pro MCU na architektuře ARM a další jednočipové mikrokontroléry. Balíček obsahuje jeden duální posuvný tahový potenciometr. |  |  | 0 | 0 | 0 | 0
Tenzometr - Senzor ohýbání, modul | 10 | Pracovní princip je založen na produkovaném účinku tenzometrického odporu, tj. v případě mechanické deformace vodiče nebo polovodičového materiálu působením vnější síly. Hodnota odporu odpovídá této změně, fenomén známý jako "vliv napětí". Tenzometr se připevní k měřeným předmětům tak, aby se vnitřní strana kovové fólie ohýbala s předmětem. Specifikace: Napětí: 5V Reverzní ochranná dioda Deska s modrým LED indikátorem napájení Analogový výstup Čím vyšší zakřivení, čím větší je výstupní napětí S nulovým potenciometrem: můžete nastavit počáteční napětí na výstupu Výstupní analogové napětí: 0–5 V DC Model: BF350-3AA /1,5AA Citlivostní koeficient: 2,0 Deformační limit: 2% Gate Wire: 2 x 3,5 mm Rozměry modulu: 5 x 4,5 mm Odpor: 350Ohm Únavová životnost: > 10 milionů krát Balíček obsahuje jeden tenzometr. |  |  | 0 | 0 | 0 | 0
Potenciometr osy R300Z, převodník potenciometru a spínače osy. | 10 | Hodnota odporu: standardní 5KΩ Tolerance odporu: ± 20% Nezávislá linearita: ± 1% Rozlišení: v podstatě nekonečné Odolnost teplotního koeficientu: ± 400 ppm/°C Osa X & Y: ± 25° Osa Z: ± 45° Izolační odpor: 50MΩ @ 500VDC, 60 sec. Chyba obnovení: ± 0,03KΩ Mechanický životní cyklus: 500 000 cyklů Rozsah provozních teplot: -10 ~ 80°C Balíček obsahuje jeden potenciometr osy R300Z, převodník potenciometru a spínače osy. |  |  | 0 | 0 | 0 | 0
Vertikální snímač hladiny vody s plovoucím spínačem - Plastový | 10 | Kompaktní, svisle namontovaný plovákový spínač, který lze umístit na horní nebo dolní části nádrže. Plovákový spínač je zařízení používané pro snímání hladiny kapaliny v nádrži, může ovládat čerpadlo, ukazatel, alarm, nebo jiné zařízení. Neobsahuje rtuť. Možno zapojit jako spínací (NO) nebo rozpínací (NC) kontakt. Specifikace: Délka kabelu: 36 centimetrů Maximální spínaný výkon: 1W Maximální spínací napětí: 50V DC Maximální spínaný proud: 0,1A Max kontaktní odpor: 0,4 Ω Provozní teploty: –20 až 80℃ Max. tlak: 0,5 MPa Čistá hmotnost: 12 gramů Materiál: PP Balíček obsahuje jeden vertikální snímač hladiny vody s plovoucím spínačem - Plastový. |  |  | 0 | 0 | 0 | 0
Mosazný průtokoměr s termistorem 1/2" 1-25l/min 5-15V | 5 | Pracovní napětí: DC 5 - 15V Průtok kapaliny: 1 - 25L/min Maximální proud: 15mA (DC 5V) Provozní teplota: - 25 ~ + 80° Provozní vlhkost: 35% ~ 90% RH (bez námrazy) Vnější závit: 1/2" Výstup: 5V TTL Charakteristika pulzů: 275 Hz (Q – 25 l/min), 110 Hz (Q – 10 l/min), 11 Hz (Q – 1 l/min); F = 11 * Q Délka kabelu: ~ 15 cm Délka závitu: 10 mm Délka těla: 66 mm Materiál těla: Mosaz Termistor Závit termistoru: M8x1,25 Konektor: JST SM Konektor termistoru: JST SM Vodiče: červená VCC, žlutá OUT, černá GND Balíček obsahuje jeden mosazný průtokoměr s termistorem. |  |  | 0 | 0 | 0 | 0
Mini vertikální snímač hladiny vody s plovoucím spínačem - 100 mm | 5 | Snímač neobsahuje rtuť, používá se ke snímání kapaliny v nádrži. Spínač může aktivovat čerpadlo, alarm či jiné zařízení, má jednoduchou konstrukci, je snadno ovladatelný. Nemá složitý obvod, je velice malá pravděpodobnost, že by byl narušen. Lehký a jednoduchý pracovní princip, vysoká spolehlivost. Specifikace: Materiál: nerezová ocel SUS Délka kabelu: cca 35 cm Pracovní teplota: 0°C až 120°C Barva: stříbrná Maximální spínaný příkon: 1W Maximální spínací proud: 0,1 A Maximální spínací napětí: 50 V DC Maximální odpor kontaktů: 100 mΩ Max. tlak: 1,6 MPa Balíček obsahuje jeden Mini vertikální spínač hladiny vody s plovoucím spínačem - 100 mm. |  |  | 0 | 0 | 0 | 0
Infračervený optický senzor | 10 | Použití v tiskárnách, drtičů papíru, detektorů překážek, detekce černé a bílé barvy. Senzor Nastavení citlivosti: trimrem Napájení: 3,3 - 5V DC Výstup: log. 0 nebo 1 + analog Rozměry: 3,2 x 1,4 cm Komparátor Balíček obsahuje jeden infračervený optický senzor. |  |  | 0 | 0 | 0 | 0
RGB Modul rozpoznávání světla | 10 | Rozpoznávání červeného, zeleného, modrého (RGB) a bílého světla s infračerveným filtrem. Obvod: Dynamický rozsah: 3,800,000:1 Velmi vysoká citlivost Maskovatelné přerušení Programovatelné horní a spodní prahy s perzistenčním filtrem Správa napájení Nízká spotřeba energie 2.5 uA Režim spánku Kompatibilní rozhraní rychlého režimu I2C Datová rychlost až 400 kbit/s Úroveň vstupního napětí kompatibilní s VDD Balíček obsahuje jeden RGB modul rozpoznávání světla. |  |  | 0 | 0 | 0 | 0
Měření intenzity světla | 10 | Optický detektor osvětlení Ex (lux) s komunikací po I2C nebo SPI. Napájecí napětí: 3V - 5V Balíček obsahuje jeden měřič intenzity napětí |  |  | 0 | 0 | 0 | 0
Senzor UVB, UVA záření | 5 | Snadno použitelný senzor ultrafialového světla. Můžete varovat uživatele před úpalem nebo zjistit UV index. Výstup je analogový signál o síle v závislosti na množství UV záření, které je detekováno, tento senzor detekuje 280 - 390 nm nejefektivněji. To je kvalifikováno jako část UVB spektra a většina UVA (opalovací paprsky) spektra. Výstupní analogové napětí, které je přímo úměrné naměřené intenzitě UV záření (mW/cm2). Rozměry: 13 x 11 x 1 mm Balíček obsahuje jeden senzor UVB, UVA záření. |  |  | 0 | 0 | 0 | 0
Proudový senzor 5A | 10 | Modul je vybaven lineárním proudovým senzorem, který pracuje na principu Hallova jevu. Možnost měření jak stejnosměrného, tak střídavého proudu. Na DPS je power LED. Kompatibilní s platformou Arduino. Senzor: Napájení: 5V |  |  | 0 | 0 | 0 | 0
Proudový neinvazivní senzor 5A, 5mA | 10 | Součástka pro měření střídavého proudu. Specifikace: Průměr vodiče: 5 mm Rozsah: 0 - 7,5A Výstup: 0 - 7,5mA Provozní teplota: -25 až 75 °C Balíček obsahuje jeden proudový neinvazivní senzor. |  |  | 0 | 0 | 0 | 0
Hallův senzor proudu | 5 | Senzor má dva výstupy, jeden analogový a jeden digitální. Digitální výstup se sepne, když proud překročí hodnotu nastavenou trimrem. Specifikace Provozní napětí: 5V Měřitelný proud: až 70A Citlivost: 32 mV/A Výstupy: 1 analogový, 1 digitální Balíček obsahuje jeden Hallův senzor proudu. |  |  | 0 | 0 | 0 | 0
Proudový senzor 20A | 5 | Modul proudového senzoru pro mikrokontroléry. Čip: Rozsah: 20A Napájení: 5V Rozměry: 31 x 13 mm LED status: ano Modul pro zátěže se jmenovitým napětím do 50V AC nebo 75V DC. Balíček obsahuje jeden proudový senzor. |  |  | 0 | 0 | 0 | 0
Senzor napětí a proudu - 3 kanály | 10 | 3-kanálový senzor proudu a napětí s rozhraním I2C nebo SMBUS. Napájecí napětí: 2,7V - 5,5V Vstupní napětí: 0V - 26V Proud: 350µA Pracovní teplota: -40 až 125°C 4 programovatelné adresy Vysoká přesnost: Chyba nuly: ±80 µV (max) Chyba zesílení: 0.25% (max) Balíček obsahuje jeden senzor napětí a proudu. |  |  | 0 | 0 | 0 | 0
Vibrační snímač | 10 | Modul vibračního snímače pro mikrokontroléry Senzor: Digitální výstup s nastavitelným prahem LED status: PWR, D0 Malé rozměry: DPS Montážní otvor: ano Piny: VCC, GND, DO a AO Kompatibilita: platforma Arduino, Raspberry Pi a další Napájení: 3,3 - 5V DC Hlavní čip: LM393 Rozměry: 10 x 30 x 20 mm Balíček obsahuje jeden vibrační snímač. |  |  | 0 | 0 | 0 | 0
Senzor náklonu | 20 | Senzor sklonu pro mikrokontroléry s jedním digitálním výstupem. Velikost: 18 x 14 mm Balíček obsahuje jedno senzor náklonu. |  |  | 0 | 0 | 0 | 0
Senzor nárazu | 20 | Senzor nárazu pro mikrokontroléry s jedním digitálním výstupem. Velikost: 18 x 15 mm Balíček obsahuje jedno senzor nárazu pro mikrokontroléry s jedním digitálním výstupem. |  |  | 0 | 0 | 0 | 0
Miskový anemometr - hliníkový | 2 | Senzor rychlosti větru se skládá z kovového těla a tří otočných misek vyrobených z polykarbonátu. Produkt je robustně postavený a je odolný venkovním podmínkám. Díky tomu nabízí vysokou spolehlivost a dlouhou životnost. Specifikace: Rozsah měření: 0 - 30m/s Rychlost větru pro začátek otáčení: 0,2 - 0,4 m/s Přesnost: ±1 m/s Napájecí napětí: 12 - 24V Max. spotřeba energie: ≤ 0,2W Provozní teplota: - 40℃ ~ 80℃ Kvalitní celohliníkové provedení včetně hliníkových misek. Několikanásobně delší živostnost oproti plastovým anemomentrům. Vlastnosti: vysoká přesnost měření, přenos signálu na velkou vzdálenost, silná odolnost proti rušení, robustní kvalitní provedení., Připojovací kabel 3 metry je součástí balení |  |  | 0 | 0 | 0 | 0
Inkrementální enkodér 600 P/R | 4 | Enkodéry jsou zdrojem informací o poloze, počtu otáček a úhlu, rozlišení je definováno počtem pulzů na otáčku. Impulzy enkodér předá do řídicího systému pro každou otáčku, počítáním těchto impulzů může řídicí systém zjistit aktuální pozici. Specifikace: Počet pulzů za otáčku: 600 Napájení: DC 5 - 24V Hřídel: 6 x 13 mm Velikost: 38 x 35,5 mm Výstup: AB dvoufázový Maximální mechanická rychlost: 5000 R/min Frekvence: 0 - 20KHz Délka kabelu: 1,5 metru Spojení: Zelená = A Bílá = B Červená = napájení Vcc Černá = V0 Balíček obsahuje jeden inkrementální enkodér 600 P/R. |  |  | 0 | 0 | 0 | 0
Dotykový displej 2,4" 240x320 | 4 | Typ: dotykový panel Velikost: 2,4" Sběrnice: SPI Zobrazovací plocha: 36,72 x 48,96 mm Driver: a-Si TFT active matrix Režim: RGB svislý pruh Driver IC: Podsvícení: Bílé LED Barevná hloubka: 262/65 TISÍC Rozlišení (bodů): 240 x 320px Napájení: 3,3 V Vlastnosti: Potřebuje minimálně 4 IO piny Kompatibilní s 5110 rozhraním Balíček obsahuje jeden dotykový displej. |  |  | 0 | 0 | 0 | 0
TFT LCD displej o velikosti 2,8" vhodný pro Raspberry Pi 2 a Arduino kity | 2 | Úhlopříčka: 2.8" Rozlišení: 320 x 240 RGB: 65 tisíc barev Balíček obsahuje jeden TFT LCD displej o velikosti 2,8" vhodný pro Raspberry Pi 2 a Arduino kity |  |  | 0 | 0 | 0 | 0
Displej LCD 1602, 16 x 2 LCD znaků - Modrý modul | 10 | Displej na sběrnice s modrým podsvícením. Adresa je nastavitelná pomocí rozpojení nebo zkratování pájecích plošek na plošném spoji. Výrobně je nastavena adresa na 0 x 27 nebo 0 x 3F, kontrast nastavitelný trimrem. Převodník nepodporuje hardwarové ovládání podsvícení, podsvícení lze vypnout softwarově. Specifikace: Podsvícení: modré Sběrnice: Počet znaků: 16 x 2 Napájení: 5V Rozměry: 82 x 35 x 18 Balíček obsahuje jeden LCD displej. |  |  | 0 | 0 | 0 | 0
LCD displej - Modrý, 16x2 znaků | 10 | Velikost samotné informační plochy: 64,5 x 14 mm LCD displej: s modrým podsvícením Široký pozorovací úhel a vysoký kontrast Průmyslový standard: HD44780 Napájení: 5V DC Řádky: 2 Znaků: 16 znaků Podsvětlení: A, K je na 5V, stabilizátor je již na DPS displeje Běžně použití: kopírky, faxy, laserové tiskárny, průmyslové zkušební zařízení, síťové zařízení jako jsou routery a zařízení pro ukládání dat. Rozměry modulu: 80 x 35 x 11 mm Balíček obsahuje jeden LCD displej. |  |  | 0 | 0 | 0 | 0
Perfektní OLED displej k montáži na sběrnici | 20 | Perfektní OLED displej na sběrnici, displej nepotřebuje podsvícení, světélkují jednotlivé body, oproti klasickým LCD má velice nízkou spotřebu. Specifikace produktu: Driver IC: SSD1306 Velikost: 0,91 OLED Rozměr: 128 x 32 Rozhraní: IIC Barva displeje: bílá Definice pinů: GND: Power Ground VCC: Power + (DC 3.3 ~5v) SCL: Clock Line SDA: Data Line Balíček obsahuje jeden OLED displej. |  |  | 0 | 0 | 0 | 0
SPI OLED 1,3" displej 128 x 64 - Modrý | 10 | Specifikace: Úhlopříčka: 1,3" Rozlišení: 128 x 64 Čip: SSH1106 Pozorovací úhel: >160° Napětí: 2,8 - 5,5V Pracovní teplota: -20 až 70°C Nízká spotřeba: 0,08W Rozhraní: SPI Piny: GND VCC D0 D1 RES DC CS Balíček obsahuje jeden SPI OLED 1,3" displej 128 x 64 - Modrý. |  |  | 0 | 0 | 0 | 0
LCD shield - modré podsvícení | 10 | Jedná se o Shield, jednoduše tedy tuto základnu připojíte bez další kabeláže, je určená pro základní displeje (16 znaků, 2 řádky). Specifikace: Chipset paralelního rozhraní: HD44780 Kód pro: interface je volně k dispozici na internetu Využívá: 4Bit Arduino LCD knihovny Rozměry: 8 x 5,9 cm Balíček obsahuje jeden LCD shield . |  |  | 0 | 0 | 0 | 0
Krokový motor s řadičem | 20 | Modul krokového motoru s driverem. Specifikace: Typ motoru: 28BYJ-48 Převodový poměr: 1/64 Úhel kroku: 5,625 x 1/64 Průměr: 28 mm LED status: A, B, C, D Piny: IN1, IN2, IN3, IN4 Kompatibilita: platforma Arduino, Raspberry Pi a další Napájení: 5V DC Čip: Rozměry: 3,5 x 3 x 1 cm Hmotnost: 41 gramů Balíček obsahuje: 1x driver 1x krokový motor |  |  | 0 | 0 | 0 | 0
Outrunnerový motor bezkartáčový, 1400 kV | 20 | RPM/V: 1400 kV Rozměry motoru: 27 x 27 mm Maximální účinnost: 80% Maximální výkonnost proudu: 4 - 10A Proud: 12A, 60s Balíček obsahuje jeden outrunnerový motor. |  |  | 0 | 0 | 0 | 0
Outrunnerový motor bezkartáčový, 2200 kV | 20 | RPM/V: 2200 kV Rozměry motoru: 26,7 x 27,7 mm Maximální účinnost: 80% Proud: 12 A/60 s Balíček obsahuje jeden outrunnerový bezkartáčový motor. |  |  | 0 | 0 | 0 | 0
Servo 180° | 50 | Miniaturní servo pro roboty, vrtulníky, letadla, auta apod. Specifikace: Rozměry: cca 23 x 12 x 29 mm Rotační úhel: 180° Rychlost: 0,1s / 60° Stání točivý moment: 1,8 kg/cm (4,8V); 2,2kg/cm (6,0V) Teplotní rozsah: 0 až +55°C Provozní napětí: 4,8 - 6,0 Voltů Hmotnost: 13,5 gramů Délka vodičů: 175 mm Tolerance otočení: ± 8% Materiál převodů: kovové (první ozubené kolo od motoru plastové) Balíček obsahuje Servo 180°. |  |  | 0 | 0 | 0 | 0
Mini servo motor 9 gramů 2,5 kg pro RC auta, lodě a letadla | 50 | Rozměry: 23 x 12,2 x 27 mm Kroutící moment: 2,5kg / cm při 4,8V Provozní rychlost: 0,1sec/60 stupňů při 4,8V Provozní napětí: 4,2 - 6V Teplotní rozsah: 0 - 55°C Převody s uhlíkovým vláknem Balíček obsahuje jedno Mini servo motor 9 gramů 2,5 kg pro RC auta, lodě a letadla. |  |  | 0 | 0 | 0 | 0
Servo kontinuální (360°) s kovovými převody 12kg | 40 | Servomotor je speciální typ motoru používaný pro přesné řízení polohy, rychlosti a zrychlení. Má schopnost reagovat na příkazy pro specifické polohové nebo rychlostní nastavení. Servomotory se běžně používají v aplikacích, jako jsou robotika, modelářství nebo v pokročilých průmyslových kontrolních systémech. Kontinuální servo (360°). Stejně jako u standardních serv, signál PWM určuje chování serva, ale místo určení polohy řídí rychlost a směr otáčení. Středová pozice (obvykle PWM signál kolem 1,5 ms) servu říká, aby zůstalo v klidu. Zkrácení nebo prodloužení impulsu potom způsobí otáčení serva doprava nebo doleva s různou rychlostí. Tato serva nemají senzor polohy, což jim umožňuje otáčet se neustále. Jsou velmi užitečná pro aplikace, kde je potřeba jednoduchý motor s jednoduchým řízením přes PWM, jako jsou robotická vozidla nebo automatizované projekty, kde jsou potřeba plynulé a nepřetržité pohyby. Specifikace: Rozměry: 20 x 55 x 45 mm Hmotnost: 60 gramů Provozní rychlost: 0,19s/60° (4,8V bez zátěže) Provozní rychlost: 0,16s/60°(6,0V bez zátěže) Krouticí moment: 8,4 kg/cm při 4,8V Krouticí moment: 10 kg/cm při 6V Provozní napětí: 4,8 - 7,2V Délka vodičů: 300 mm Balíček obsahuje: 1x Servo kontinuální s kovovými převody 12kg 1x Příslušenství pro servo motor |  |  | 0 | 0 | 0 | 0
Lodní šroub pro bezkartáčové motory | 40 | Kvalitní vrtule pro RC lodě. Tyto vrtule jsou vyrobeny z odolného nylonu, a byly navrženy pro kvalitní poskytování optimálního výkon. Ideální pro DIY projekty a náhradní díly. Snadno se vyměňují v případě poškození. Tyto vrtule jsou vyrobeny z odolného nylonu, a byly navrženy pro kvalitní poskytování optimálního výkon. Ideální pro DIY projekty a náhradní díly. Specifikace: Průměr: 40 mm Výška: 18,5 mm Průměr středového otvoru: 1,9 mm Směr otáčení: v protisměru hodinových ručiček Výhody: odolný materiál, optimalizovaný design pro maximální výkon, ideální pro vlastní projekty a modely RC lodí, Balíček obsahuje jeden lodní šroub pro bezkartáčové motory. |  |  | 0 | 0 | 0 | 0
RGB LED modul | 20 | Umožňuje namíchat jakoukoliv barvu. Použití plug-in full-barevné LED Na DPS integrované ochranné rezistory Kompatibilní s: různými mikroprocesory Provozní napětí: 5V Zapojení LED: společná katoda Kompatibilita/platforma: Arduino AVR, PIC, Raspberry a další Balíček obsahuje jeden RGB LED modul. |  |  | 0 | 0 | 0 | 0
Elektromagnetický ventil 12V 1/2" | 10 | Materiál: kov + plast Napětí: DC 12V Příkon: 12W Proud: 1A Vstup a výstup: 1/2" (vnější průměr) Tlak: 0,02 - 0,8 Mpa Maximální teplota kapaliny: 100°C Provozní režim: normálně zavřený Rozměry: 85 x 58 x 34 mm Typ ventilu: membrána Použití: voda a kapaliny s nízkou vizkozitou Ventil není vhodný použití pro samotížné oběhové systémy. Balíček obsahuje jeden elektromagnetický ventil 12V 1/2". |  |  | 0 | 0 | 0 | 0
Mini ponorné čerpadlo DC 3-5V 120 L/H, horizontální | 20 | Mini ponorné čerpadlo DC 3-5V 120 L/H, horizontální DC Napětí: 2,5 - 6V Maximální zdvih: 40 - 110 centimetrů Průtok: 80 - 120 L / H Vnější průměr odtoku vody: 7,5 mm Vnitřní průměr odtoku vody: 4,7 mm Průměr: 24 mm Délka: 45mm Výška: 33 mm Balíček obsahuje jedno mini Mini ponorné čerpadlo DC 3-5V 120 L/H - Horizontální. |  |  | 0 | 0 | 0 | 0
Ponorné ultra-tiché čerpadlo 12V | 10 | Jmenovité napětí: 12V DC Konektor: 5,5 x 2,1 Maximální proud: 350 mA Příkon: 4,2W Hladina intenzity zvuku: < 40 dB Maximální průtok: 120 l/h Maximální výtlak: 3 metry Stupeň krytí: IP68 Pracovní teplota: 0 - 75 ºC Kapaliny: voda, olej, kyselý i zásaditý roztok. Materiál: ABS Rozměry: 5,5 x 3,5 x 4,5 cm Balíček obsahuje jedno ponorné ultra-tiché čerpadlo 12V. |  |  | 0 | 0 | 0 | 0
Programovatelný generátor signálu DDS pro sinusové a čtvercové vlny | 5 | Nízkoenergetický, programovatelný generátor tvarů vln schopný produkovat sinusové, trojúhelníkové a čtvercové vlnové výstupy. Generování vlnových délek je zapotřebí v různých typech snímacích, spouštěcích a odrazových měření (TDR). Výstupní frekvence a fáze jsou softwarově programovatelné a umožňují snadné ladění. Neexistují žádné externí součásti. Frekvenční registry jsou šířky 28 bitů: s frekvencí 25 MHz lze dosáhnout rozlišení 0,1 Hz; s frekvencí 1 MHz, lze produkt naladit na rozlišení 0,004 Hz. Modul má standardní sériové rozhraní, které umožňuje přímé spojení s mikroprocesory. Specifikace: Digitálně programovatelná frekvence a fáze Spotřeba energie: 12,65mW, při 3 V Výstupní frekvenční rozsah: 0 MHz až 12,5 MHz 28bitové rozlišení: 0,1 Hz při 25 MHz referenčních hodinách Výstupy sinusových, trojúhelníkových a čtvercových vln Napájení: od 2,3V do 5,5V Nevyžaduje žádné externí součásti Tří vodičové rozhraní: SPI Rozsah teplot: -40°C až + 105°C VOUT Maximum: 0,65V VOUT Minimum: 38mV Rozsah provozních teplot: je -40°C až + 105°C Typické specifikace: jsou při 25°C Velikost: 17 x 12 mm Balíček obsahuje jeden programovatelný generátor signálu DDS pro sinusové a čtvercové vlny. |  |  | 0 | 0 | 0 | 0
Otočná základna | 20 | Otočná základna s plastovou hlavou pro 9g - 12g serva. Je vhodné pro uchycení zrcadla, kamery a dalších věcí. Materiál základny: plast Balíček obsahuje jednu otočnou základnu. |  |  | 0 | 0 | 0 | 0
Peltierův článek 30 x 30 mm | 5 | Peltierovy články pracují na základě Peltierova jevu, jedna strana se ohřívá a druhá ochlazuje. Přepínat mezi chlazením nebo ohřevem můžete pomocí obrácení polarity vstupního napětí. Specifikace: Max napětí: 12V Max proud: 3A Max výkon: 30W Max teplota: 100°C Max. rozdíl teplot: 70°C Materiál povrchu: keramický (nevodivý) Rozměry: 30 x 30 x 3,6 mm Balíček obsahuje jeden peltierův článek. |  |  | 0 | 0 | 0 | 0
DuPont kabel M-M - 40x, 20 cm | 40 | 40 kusů vodičů s konektory, které jsou dodávány v pásku, jednotlivé vodiče lze oddělit. DuPont kabel s vodiči, které lze od sebe oddělit, jsou barevně rozlišené. Délka: 20 cm Konektor: 4.1pin - 1pin Kompatibilní s: 2,54 mm distančními kolíky |  |  | 0 | 0 | 0 | 0
USB 2.0 A-B kabel - 30 cm | 50 | USB kabel vhodný k propojení počítače s Arduinem, tiskárnou a jiných zařízení vyžadující USB typ B. USB 2.0 A samec, USB B samec. Délka: 30 cm Barva: modrá Balíček obsahuje jedno USB 2.0 A-B. |  |  | 0 | 0 | 0 | 0
DuPont kabel F-F - 40x, 10 cm | 50 | 40 kusů vodičů s konektory, které jsou dodávány v pásku, jednotlivé vodiče lze oddělit. DuPont kabel s vodiči, které lze od sebe oddělit, jsou barevně rozlišené. Typ konektorů: samice - samice. Délka: 10 cm Počet žil: 40 kusů Kompatibilní s: 2,54 mm distančními kolíky 1P - 1P Balíček obsahuje jeden DuPont kabel. |  |  | 0 | 0 | 0 | 0
DuPont kabel M-M - 40x, 10 cm | 50 | 40 kusů vodičů s konektory, které jsou dodávány v pásku, jednotlivé vodiče lze oddělit. DuPont kabel s vodiči, které lze od sebe oddělit, jsou barevně rozlišené. Délka: 10 cm Počet žil: 40 kusů Kompatibilní s: distančními kolíky 1P - 1P Vodiče lze od sebe oddělit Barevné odlišení Typ konektorů: samec - samec Balíček obsahuje jeden DuPont kabel. |  |  | 0 | 0 | 0 | 0
DuPont kabel M-F - 40x, 20 cm | 30 | 40 kusů vodičů s konektory, které jsou dodávány v pásku, jednotlivé vodiče lze oddělit. DuPont kabel s vodiči, které lze od sebe oddělit, jsou barevně rozlišené. Délka: 20 cm Konektor: 4.1pin - 1pin Kompatibilní s: 2,54 mm distančními kolíky |  |  | 0 | 0 | 0 | 0
2,54 mm 4-Pin vodič samice | 200 | Rozteč: 2,54 mm Délka: 200 mm Vodič: 26AWG Konektor na DPS není součástí zásilky. Balíček obsahuje jeden JST XH 2,54 mm 4-Pin vodič samice. |  |  | 0 | 0 | 0 | 0
Propojovací audio kabel Jack 3,5 mm (M) - 2 x RCA Cinch (M) - 2 metry | 10 | Propojovací audio kabel pro přenos analogového zvukového STEREO signálu, Jack 3,5 mm (samec) - 2 x RCA Cinch (samec), délka 2 metry. Konektory: 1x jack 3,5 mm stereo vidlice, zlacený, kovový plášť 2x RCA (cinch), kovový plášť Specifikace: 2-žilový kabel AWG28, čistá měď Kvalitní stínění Barva: černá Délka: 2 metry Balíček obsahuje jeden propojovací Audio kabel. |  |  | 0 | 0 | 0 | 0
Sada konektorů faston + smršťující trubice | 2 | Sada obsahující 230 kusů konektorů Faston a 328 kusů smršťovacích trubic. Smršťovací trubice: • 120 kusů - průměr 1 mm, délka 40 mm • 60 kusů - průměr 2 mm, délka 40 mm • 32 kusů - průměr 3 mm, délka 40 mm • 32 kusů - průměr 4 mm, délka 40 mm • 32 kusů - průměr 5 mm, délka 40 mm • 20 kusů - průměr 8 mm, délka 80 mm • 16 kusů - průměr 10 mm, délka 80 mm • 16 kusů - průměr 14 mm, délka 80 mm Faston konektory: • 10x FRD2-156 Bullet Female Quick Disconnects (Modrý) • 10x MPD2-156 Bullet Male Quick Disconnects (Modrý) • 10x Nylon BNYF1.25 Butt Splice Connectors (Červený) • 15x BV1.25 Butt Splice Connectors (Červený) • 20x Butt Splice Connectors (Žlutý-10ks, Modrý-10ks) • 10x SV5.5-5 Spade Terminal (Žlutý) • 15x SV2-5 Spade Terminal (Modrý) • 10x FDFN2-250 Fully-Insulated Male Quick Disconnects (Modrý) • 10x MDFN2-250 Fully-Insulated Female Quick Disconnects (Modrý) • 15x FDD2-250 Semi-Insulated Female Quick Disconnects (Modrý) • 20x MDD2-250 Semi-Insulated Male Quick Disconnects (Modrý) • 15x RV2-6 Ring Terminal (Modrý) • 20x RV2-5 Ring Terminal (Modrý) • 20x RV5.5-5 Ring Terminal (Žlutý) • 10x RV2-10 Ring Terminal (Modrý) • 10x RV5.5-6 Ring Terminal (Žlutý) • 10x RV5.5-10 Ring Terminal (Žlutý) • 1x Plastový box Celkem 230 kusů konektorů a 328 kusů smršťovacích trubic. Balíček obsahuje jednu sadu konektorů faston + smršťující trubice. |  |  | 0 | 0 | 0 | 0
Smršťovací bužírka 4 mm - 1 metr | 20 | • Smršťovací bužírka: 4 mm • Teplem smršťující trubička: ano • Poměr smršťování: 2 : 1 • Průměr před smrštěním: 4 mm • Průměr po smrštění: 2 mm • Izolační napětí: 600V • Smršťovací teplota: 125°C • Barva: černá • Certifikace: RoHS2, REACH Balíček obsahuje jednu smršťovací bužírku 4 mm - 1 metr (při větším odběru je dodávána v metráži). |  |  | 0 | 0 | 0 | 0
Smršťovací bužírka 5 mm - 1 metr | 20 | Smršťovací bužírka: 5 mm Teplem smršťující trubička: ano Poměr smršťování: 2 : 1 Průměr před smrštěním: 5 mm Průměr po smrštění: 2,5 mm Izolační napětí: 600V Smršťovací teplota: 125°C Barva: černá Certifikace: RoHS2, REACH UPOZORNĚNÍ: cena je uvedena za jeden metr, v případě objednání například 5 kusů, Vám bude odeslána smršťovací bužírka v délce 5 metrů. Balíček obsahuje jednu smršťovací bužírku 5 mm - 1 metr (při větším odběru je dodávána v metráži). |  |  | 0 | 0 | 0 | 0
Rychlospojka pro rychlé rozvětvení kabelu bez nutnosti přerušení původního obvodu | 25 | Jednoduchá aplikace: Při aplikaci svorníku dojde k narušení izolační vrstvy zaříznutím interní kovové zásuvky do původního vodiče a tím k jejcih vzájemnému elektrickému spojení. Svorník následně funguje jako zásuvka faston konektoru, který je součástí balení a je možné jej do svorníku vsunout (pro použití přiloženého konektoru jsou zapotřebí krimpovací dutinkové kleště). Zásuvka je kompatibilní s libovolným konektorem faston 6.3mm samcem a v mnoha případech tak snadno vyřešíte spojení dvou vodičů v již faston 6.3 osazení. Specifikace: Vhodné na lankové vodiče o průřezu lanka 0,5 ~ 1,2mm Velikost faston: 6.3mm Rozměry kompletní sestavy: 12x11x34mm Hmotnost: 2g Obsah balení: 1x svorník rychlospojky, 1x konektor faston samice s elektrickou izolací. |  |  | 0 | 0 | 0 | 0
Samořezná kabelová spojka | 10 | Jednoduchý propojovací konektor, k propojení kabelů jsou potřeba pouze obyčejné ploché (kombinované kleště). Vodič se i v izolaci vsune do konektoru a zamáčknutím kleštěmi se zajistí. Konektory lze paralelně spojovat pro libovolný počet vodičů. Konektor je zároveň vidlici i zásuvkou. RoHS: • Hmotnost: 0,001200 kg • Počet kabelů: 1 • Průřez kabelů: 0,2 - 0,5 mm2 • Barva: černá a žlutá • Pro vodiče: 0,2 - 0,5 mm2 (max. vnější průměr 2,1 mm) Parametry: • Max. provozní napětí: 100V DC • Mas. proudu: 3A • Pracovní teplota: -20 - 70°C Materiál: • Pouzdro: polykarbonát (černá) • Krytka: polykrabonát (průhledná žlutá) • Kontakt: pocínovaná fosforbronz |  |  | 0 | 0 | 0 | 0
[7 empty] | 0 | 0