## dveře
1 | 2 | 3 | 4 | 5 | 6 | 7 | 8 | 9 | 11 |  | 12 | 13 | 14 | 15 | 16 | 17 | 18 | 19 | 20
Číslo dveří | Počet dveří | Velikost (mm) | Výrobce ( typ ) | Materiál stěny | Tloušťka stěny [ mm ] | Zárubeň | Počet křídel | Materiál křídla | Systém otevírání |  | Automat. zavírání | Prosklení | Akustické [ db ] | Požární odolnost [ minut ] | Zámek | Kování | Nouzový východ | Práh | Poznámky
[9 empty] | Ruční | Moto-rické
OBCHODNÍ AKADEMIE, VYŠŠÍ ODBORNÁ ŠKOLA CESTOVNÍHO RUCHU A JAZYKOVÁ ŠKOLA KARLOVY VARY
1.NP
101 | 1x | 900/1970 |  | stávající C | 680 | SDD | 1 | Odlehčená DTD deska barvou lakované | OL | [5 empty] | ZV | KL | NE | PL | kazetové dveře
101a | 1x | 700/1970 |  | P | 100 | SDD | 1 | Odlehčená DTD deska barvou lakované | OL | [5 empty] | ZV | KL | NE | PL | kazetové dveře
101b | 1x | 700/1970 |  | P | 100 | SDD | 1 | Odlehčená DTD deska barvou lakované | OP | [5 empty] | ZV | KL | NE | PL | kazetové dveře
102 | 1x | 800/1970 |  | P | 150 | SDD | 1 | Odlehčená DTD deska barvou lakované | OL | [5 empty] | ZV | KL | NE | PL | kazetové dveře
103 | 1x | 900/1970 |  | stávající C | 680 | SDD | 1 | Odlehčená DTD deska barvou lakované | OP | [5 empty] | ZV | KL | NE | PL | kazetové dveře
104 | 1x | 850/1970 |  | stávající C | 100 | SDD | 1 | Odlehčená DTD deska barvou lakované | OP | [5 empty] | ZV | KL | NE | PL | kazetové dveře
105 | 1x | 800/1970 |  | stávající C | 300 | SDD | 1 | Odlehčená DTD deska barvou lakované | OP | [5 empty] | ZV | KL | NE | PL | kazetové dveře
106.1 | 1x | 800/1970 |  | P | 100 | SDD | 1 | Odlehčená DTD deska barvou lakované | OL |  |  | C 2/3 |  |  | ZV | KL | NE | PL | kazetové dveře
106.2 | 1x | 800/1970 |  | P | 100 | SDD | 1 | Odlehčená DTD deska barvou lakované | OP |  |  | C 2/3 |  |  | ZV | KL | NE | PL | kazetové dveře
106.3 | 1x | 900/1970 |  | stávající C | 680 | SDD | 1 | Odlehčená DTD deska barvou lakované | OP | [5 empty] | ZV | KL | NE | PL | kazetové dveře
107 | 1x | 900/1970 |  | P | 150 | SDD | 1 | Odlehčená DTD deska barvou lakované | OL | [5 empty] | ZV | KL | NE | PL | kazetové dveře
108a | 1x | 800/1970 |  | stávající C | 600 | SDD | 1 | Odlehčená DTD deska barvou lakované | OL | [5 empty] | ZV | KL | NE | PL | kazetové dveře
108b | 1x | 700/1970 |  | P | 100 | SDD | 1 | Odlehčená DTD deska barvou lakované | OP | [5 empty] | ZV | KL | NE | PL | kazetové dveře
108c | 1x | 700/1970 |  | P | 100 | SDD | 1 | Odlehčená DTD deska barvou lakované | OL | [5 empty] | ZV | KL | NE | PL | kazetové dveře
109.1 | 1x | 800/1970 |  | stávající C | 600 | SDD | 1 | Odlehčená DTD deska barvou lakované | OL | [5 empty] | ZV | KL | NE | PL | kazetové dveře
109.2 | 1x | 700/1970 |  | P | 100 | SDD | 1 | Odlehčená DTD deska barvou lakované | OP | [5 empty] | ZV | KL | NE | PL | kazetové dveře
110a | 1x | 800/1970 |  | stávající C | 600 | SDD | 1 | Odlehčená DTD deska barvou lakované | OL | [5 empty] | ZV | KL | NE | PL | kazetové dveře
110b | 1x | 700/1970 |  | P | 100 | SDD | 1 | Odlehčená DTD deska barvou lakované | OL | [5 empty] | ZV | KL | NE | PL | kazetové dveře
111 | 1x | 800/1970 |  | stávající C | 600 | SDD | 1 | Odlehčená DTD deska barvou lakované | OL | [5 empty] | ZV | KL | NE | PL | kazetové dveře
112a | 1x | 700/1970 |  | P | 100 | SDD | 1 | Odlehčená DTD deska barvou lakované | OP | [5 empty] | ZV | KL | NE | PL | kazetové dveře
112b | 1x | 800/1970 |  | stávající C | 600 | SDD | 1 | Odlehčená DTD deska barvou lakované | OL | [5 empty] | ZV | KL | NE | PL | kazetové dveře
113.1 | 1x | 800/1970 |  | stávající C | 600 | SDD | 1 | Odlehčená DTD deska barvou lakované | OL | [5 empty] | ZV | KL | NE | PL | kazetové dveře
113.2 | 1x | 700/1970 |  | stávající C | 100 | SDD | 1 | Odlehčená DTD deska barvou lakované | OL | [5 empty] | ZV | KL | NE | PL | kazetové dveře
115 | 1x | 900/1970 |  | stávající C | 680 | SDD | 1 | Odlehčená DTD deska barvou lakované | OP | [5 empty] | ZV | KL | NE | PL | kazetové dveře
116 | 1x | 900/1970 |  | stávající C | 680 | SDD | 1 | Odlehčená DTD deska barvou lakované | OP | [5 empty] | ZV | KL | NE | PL | kazetové dveře
117 | 1x | 900/1970 |  | stávající C | 680 | SDD | 1 | Odlehčená DTD deska barvou lakované | OP | [5 empty] | ZV | KL | NE | PL | kazetové dveře
2.NP
201 | 1x | 900/1970 |  | stávající C | 680 | SDD | 1 | Odlehčená DTD deska barvou lakované | OP | [5 empty] | ZV | KL | NE | PL | kazetové dveře
202 | 1x | 900/1970 |  | stávající C | 680 | SDD | 1 | Odlehčená DTD deska barvou lakované | OP | [5 empty] | ZV | KL | NE | PL | kazetové dveře
203.1 | 1x | 900/1970 |  | stávající C | 680 | SDD | 1 | Odlehčená DTD deska barvou lakované | OP | [5 empty] | ZV | KL | NE | PL | kazetové dveře
203.2 | 1x | 700/1970 |  | stávající C | 100 | SDD | 1 | Odlehčená DTD deska barvou lakované | OP | [5 empty] | ZV | KL | NE | PL | kazetové dveře
204 | 1x | 900/1970 |  | stávající C | 680 | SDD | 1 | Odlehčená DTD deska barvou lakované | OP | [5 empty] | ZV | KL | NE | PL | kazetové dveře
206 | 1x | 900/1970 |  | P | 150 | SDD | 1 | Odlehčená DTD deska barvou lakované | OL | [5 empty] | ZV | KL | NE | PL | kazetové dveře
207 | 1x | 900/1970 |  | stávající C | 600 | SDD | 1 | Odlehčená DTD deska barvou lakované | OL | [5 empty] | ZV | KL | NE | PL | kazetové dveře
208a | 1x | 800/1970 |  | stávající C | 600 | SDD | 1 | Odlehčená DTD deska barvou lakované | OL | [5 empty] | ZV | KL | NE | PL | kazetové dveře
208b | 1x | 700/1970 |  | P | 100 | SDD | 1 | Odlehčená DTD deska barvou lakované | OP | [5 empty] | ZV | KL | NE | PL | kazetové dveře
208c | 1x | 700/1970 |  | P | 100 | SDD | 1 | Odlehčená DTD deska barvou lakované | OL | [5 empty] | ZV | KL | NE | PL | kazetové dveře
209a | 1x | 800/1970 |  | stávající C | 600 | SDD | 1 | Odlehčená DTD deska barvou lakované | OL | [5 empty] | ZV | KL | NE | PL | kazetové dveře
209b | 1x | 700/1970 |  | P | 100 | SDD | 1 | Odlehčená DTD deska barvou lakované | OP | [5 empty] | ZV | KL | NE | PL | kazetové dveře
209c | 1x | 700/1970 |  | P | 100 | SDD | 1 | Odlehčená DTD deska barvou lakované | OL | [5 empty] | ZV | KL | NE | PL | kazetové dveře
210a | 1x | 800/1970 |  | stávající C | 600 | SDD | 1 | Odlehčená DTD deska barvou lakované | OL | [5 empty] | ZV | KL | NE | PL | kazetové dveře
210b | 1x | 700/1970 |  | P | 100 | SDD | 1 | Odlehčená DTD deska barvou lakované | OP | [5 empty] | ZV | KL | NE | PL | kazetové dveře
211a | 1x | 800/1970 |  | stávající C | 600 | SDD | 1 | Odlehčená DTD deska barvou lakované | OL | [5 empty] | ZV | KL | NE | PL | kazetové dveře
211b | 1x | 700/1970 |  | P | 100 | SDD | 1 | Odlehčená DTD deska barvou lakované | OL | [5 empty] | ZV | KL | NE | PL | kazetové dveře
211c | 1x | 700/1970 |  | P | 100 | SDD | 1 | Odlehčená DTD deska barvou lakované | OL | [5 empty] | ZV | KL | NE | PL | kazetové dveře
211d | 1x | 700/1970 |  | P | 100 | SDD | 1 | Odlehčená DTD deska barvou lakované | OL | [5 empty] | ZV | KL | NE | PL | kazetové dveře
212a | 1x | 800/1970 |  | stávající C | 600 | SDD | 1 | Odlehčená DTD deska barvou lakované | OL | [5 empty] | ZV | KL | NE | PL | kazetové dveře
212b | 1x | 700/1970 |  | P | 100 | SDD | 1 | Odlehčená DTD deska barvou lakované | OP | [5 empty] | ZV | KL | NE | PL | kazetové dveře
212c | 1x | 700/1970 |  | P | 100 | SDD | 1 | Odlehčená DTD deska barvou lakované | OP | [5 empty] | ZV | KL | NE | PL | kazetové dveře
213 | 1x | 800/1970 |  | stávající C | 100 | SDD | 1 | Odlehčená DTD deska barvou lakované | OL | [5 empty] | ZV | KL | NE | PL | kazetové dveře
216 | 1x | 900/1970 |  | stávající C | 680 | SDD | 1 | Odlehčená DTD deska barvou lakované | OP | [5 empty] | ZV | KL | NE | PL | kazetové dveře
3.NP
303 | 1x | 900/1970 |  | stávající C | 680 | SDD | 1 | Odlehčená DTD deska barvou lakované | OP | [5 empty] | ZV | KL | NE | PL | kazetové dveře
305 | 1x | 900/1970 |  | P | 150 | SDD | 1 | Odlehčená DTD deska barvou lakované | OL | [5 empty] | ZV | KL | NE | PL | kazetové dveře
306a | 1x | 800/1970 |  | stávající C | 450 | SDD | 1 | Odlehčená DTD deska barvou lakované | OL | [5 empty] | ZV | KL | NE | PL | kazetové dveře
306b | 1x | 700/1970 |  | P | 100 | SDD | 1 | Odlehčená DTD deska barvou lakované | OL | [5 empty] | ZV | KL | NE | PL | kazetové dveře
306c | 1x | 700/1970 |  | P | 100 | SDD | 1 | Odlehčená DTD deska barvou lakované | OL | [5 empty] | ZV | KL | NE | PL | kazetové dveře
306d | 1x | 700/1970 |  | P | 100 | SDD | 1 | Odlehčená DTD deska barvou lakované | OL | [5 empty] | ZV | KL | NE | PL | kazetové dveře
307a | 1x | 800/1970 |  | stávající C | 450 | SDD | 1 | Odlehčená DTD deska barvou lakované | OL | [5 empty] | ZV | KL | NE | PL | kazetové dveře
307b | 1x | 700/1970 |  | P | 100 | SDD | 1 | Odlehčená DTD deska barvou lakované | OL | [5 empty] | ZV | KL | NE | PL | kazetové dveře
307c | 1x | 700/1970 |  | P | 100 | SDD | 1 | Odlehčená DTD deska barvou lakované | OL | [5 empty] | ZV | KL | NE | PL | kazetové dveře
307d | 1x | 700/1970 |  | P | 100 | SDD | 1 | Odlehčená DTD deska barvou lakované | OL | [5 empty] | ZV | KL | NE | PL | kazetové dveře
308a | 1x | 800/1970 |  | stávající C | 450 | SDD | 1 | Odlehčená DTD deska barvou lakované | OL | [5 empty] | ZV | KL | NE | PL | kazetové dveře
308b | 1x | 700/1970 |  | P | 100 | SDD | 1 | Odlehčená DTD deska barvou lakované | OL | [5 empty] | ZV | KL | NE | PL | kazetové dveře
309a | 1x | 800/1970 |  | stávající C | 450 | SDD | 1 | Odlehčená DTD deska barvou lakované | OL | [5 empty] | ZV | KL | NE | PL | kazetové dveře
309b | 1x | 700/1970 |  | P | 100 | SDD | 1 | Odlehčená DTD deska barvou lakované | OP | [5 empty] | ZV | KL | NE | PL | kazetové dveře
310a | 1x | 800/1970 |  | stávající C | 450 | SDD | 1 | Odlehčená DTD deska barvou lakované | OL | [5 empty] | ZV | KL | NE | PL | kazetové dveře
310b | 1x | 700/1970 |  | P | 100 | SDD | 1 | Odlehčená DTD deska barvou lakované | OP | [5 empty] | ZV | KL | NE | PL | kazetové dveře
310c | 1x | 700/1970 |  | P | 100 | SDD | 1 | Odlehčená DTD deska barvou lakované | OL | [5 empty] | ZV | KL | NE | PL | kazetové dveře
311a | 1x | 800/1970 |  | stávající C | 450 | SDD | 1 | Odlehčená DTD deska barvou lakované | OL | [5 empty] | ZV | KL | NE | PL | kazetové dveře
311b | 1x | 700/1970 |  | P | 100 | SDD | 1 | Odlehčená DTD deska barvou lakované | OP | [5 empty] | ZV | KL | NE | PL | kazetové dveře
311c | 1x | 700/1970 |  | P | 100 | SDD | 1 | Odlehčená DTD deska barvou lakované | OP | [5 empty] | ZV | KL | NE | PL | kazetové dveře
311d | 1x | 700/1970 |  | P | 100 | SDD | 1 | Odlehčená DTD deska barvou lakované | OP | [5 empty] | ZV | KL | NE | PL | kazetové dveře
312 | 1x | 800/1970 |  | stávající C | 100 | SDD | 1 | Odlehčená DTD deska barvou lakované | OL | [5 empty] | ZV | KL | NE | PL | kazetové dveře
314 | 1x | 900/1970 |  | stávající C | 680 | SDD | 1 | Odlehčená DTD deska barvou lakované | OP | [5 empty] | ZV | KL | NE | PL | kazetové dveře
4.NP
402 | 1x | 800/1970 |  | stávající C | 680 | SDD | 1 | Odlehčená DTD deska barvou lakované | OL | [5 empty] | ZV | KL | NE | PL | kazetové dveře
403 | 1x | 900/1970 |  | stávající C | 680 | SDD | 1 | Odlehčená DTD deska barvou lakované | OP | [5 empty] | ZV | KL | NE | PL | kazetové dveře
405 | 1x | 900/1970 |  | P | 150 | SDD | 1 | Odlehčená DTD deska barvou lakované | OL | [5 empty] | ZV | KL | NE | PL | kazetové dveře
406 | 1x | 700/1970 |  | stávající C | 450 | SDD | 1 | Odlehčená DTD deska barvou lakované | OP | [5 empty] | ZV | KL | NE | PL | kazetové dveře
407a | 1x | 800/1970 |  | stávající C | 450 | SDD | 1 | Odlehčená DTD deska barvou lakované | OL | [5 empty] | ZV | KL | NE | PL | kazetové dveře
407b | 1x | 700/1970 |  | P | 100 | SDD | 1 | Odlehčená DTD deska barvou lakované | OL | [5 empty] | ZV | KL | NE | PL | kazetové dveře
407c | 1x | 700/1970 |  | P | 100 | SDD | 1 | Odlehčená DTD deska barvou lakované | OL | [5 empty] | ZV | KL | NE | PL | kazetové dveře
407d | 1x | 700/1970 |  | P | 100 | SDD | 1 | Odlehčená DTD deska barvou lakované | OL | [5 empty] | ZV | KL | NE | PL | kazetové dveře
408a | 1x | 800/1970 |  | stávající C | 450 | SDD | 1 | Odlehčená DTD deska barvou lakované | OL | [5 empty] | ZV | KL | NE | PL | kazetové dveře
408b | 1x | 700/1970 |  | P | 100 | SDD | 1 | Odlehčená DTD deska barvou lakované | OL | [5 empty] | ZV | KL | NE | PL | kazetové dveře
409a | 1x | 800/1970 |  | stávající C | 450 | SDD | 1 | Odlehčená DTD deska barvou lakované | OL | [5 empty] | ZV | KL | NE | PL | kazetové dveře
409b | 1x | 700/1970 |  | P | 100 | SDD | 1 | Odlehčená DTD deska barvou lakované | OP | [5 empty] | ZV | KL | NE | PL | kazetové dveře
410a | 1x | 800/1970 |  | stávající C | 450 | SDD | 1 | Odlehčená DTD deska barvou lakované | OL | [5 empty] | ZV | KL | NE | PL | kazetové dveře
410b | 1x | 700/1970 |  | P | 100 | SDD | 1 | Odlehčená DTD deska barvou lakované | OP | [5 empty] | ZV | KL | NE | PL | kazetové dveře
410c | 1x | 700/1970 |  | P | 100 | SDD | 1 | Odlehčená DTD deska barvou lakované | OL | [5 empty] | ZV | KL | NE | PL | kazetové dveře
411 | 1x | 700/1970 |  | stávající C | 450 | SDD | 1 | Odlehčená DTD deska barvou lakované | OL | [5 empty] | ZV | KL | NE | PL | kazetové dveře
412 | 1x | 800/1970 |  | stávající C | 100 | SDD | 1 | Odlehčená DTD deska barvou lakované | OL | [5 empty] | ZV | KL | NE | PL | kazetové dveře
413 | 1x | 900/1970 |  | stávající C | 680 | SDD | 1 | Odlehčená DTD deska barvou lakované | OP | [5 empty] | ZV | KL | NE | PL | kazetové dveře
415 | 1x | 900/1970 |  | stávající C | 680 | SDD | 1 | Odlehčená DTD deska barvou lakované | OP | [5 empty] | ZV | KL | NE | PL | kazetové dveře
POZNÁMKY:
|  | Pozn. 1 | U DVEŘÍ ŠÍŘKY 1000, 1100mm BUDOU POUŽITY DVEŘNÍ ZÁVĚSY TAK, ABY VZHLEDEM K HMOTNOSTI DVEŘÍ NEMOHLO DOJÍT K JEJICH VYLAMOVÁNÍ NEBO "NAKŘIVENÍ.
|  | Pozn. 2 | SKLO VE DVEŘÍCH BUDE BEZPEČNOSTNÍ PROTI PORANĚNÍ PŘI JEHI ROZBITÍ. SKLENĚNÁ ČÁST DVEŘÍ BUDE OPATŘENA VE VÝŠCE 0,8-1,0M A 1,4-1,6M OD PODLAHY VÝRAZNÝM PRUHEM ZE ZNAČEK Z MATNÉ SAMOLEPÍCÍ FÓLIE O ROZMĚRU MIN. 50X50MM (VZDÁLENOST OD SEBE 50MM) JASNĚ VIDITELNÝMI PROTI POZADÍ.