## Krycí List
ARTENDR s.r.o.
0 | Nádražní 67
21 | 28151 Velký Osek | VÝKAZ VÝMĚR
#N/A
#N/A
30888931.6426
30888931.6426 |  |  | ZAKÁZKA |  | Set Column width to
0 |  |  |  |  | 56
0 |  | Zakázka: | Modernizace odborných učeben na obchodní akademii Karlovy Vary |  | Modernizace odborných učeben na obchodní akademii Karlovy Vary
DPH 21 % ze základny: 30888 932 |  | Komentář: | Položkový rozpočet části Stavební práce dle dokumentace pro provedení stavby. |  | Položkový rozpočet části Stavební práce dle dokumentace pro provedení stavby.
6486675.645
CENOVÁ SOUSTAVA
|  | Komentář: | Výkaz výměr je zpracován v cenové soustavě ÚRS, ÚRS CÚ 2024-I.
6486675.645 |  |  | Z důvodu některých speciálních položek, které přímo neobsahuje ÚRS CÚ 2024-I jsou použity v malé míře i R-položky.
ZPRACOVATEL
|  | Zpracovatel: | Bc. Málek Petr, petr.malek@artendr.cz, petr.malek11@gmail.com, 724 610 947
ZHOTOVITEL
Zhotovitel:
ROZPOČET
|  | Celkem (bez DPH): | 0 | Kč
|  | DPH: | 0 | Kč
|  | Celkem včetně DPH: | 0 | Kč
Pokyny k vyplnění výkazů výměr:
1) Ve všech listech tohoto souboru můžete měnit pouze neuzamčené buňky. Jedná se o tyto údaje: údaje o firmě, jednotkové ceny položek.
2) Součástí nabídkové ceny musí být veškeré náklady, aby cena byla konečná a zahrnovala celou dodávku a montáž.
3) Předpokládá se, že příslušná cena obsahuje veškeré technicky a logicky dovoditelné součásti dodávky a montáže.
4) Dodávky a montáže uvedené v nabídce musí být, včetně veškerého souvisejícího doplňkového, podružného a montážního materiálu, tak, aby celé zařízení bylo funkční a splňovalo všechny předpisy, které se na ně vztahují.
Veškeré použité výrobky musí mít osvědčení o schválení k provozu v České republice.

## Rekapitulace
Modernizace odborných učeben na obchodní akademii Karlovy Vary
Investor: Obchodní akademie, vyšší odborná škola cestovního ruchu a jazyková škola s právem jazykové zkoušky Karlovy Vary, příspěvková organizace
| Popis | Cena | Hmotnost | DPH | Cena s DPH | Počet položek
S | Modernizace odborných učeben na obchodní akademii Karlovy Vary |  | #VALUE! | #VALUE! | #VALUE! | #VALUE!
S/SO_01 | D11+D12_Architektonicko stavební řešení + Stavebně konstrukční řešení | 0 | #VALUE! | #VALUE! | #VALUE! | #VALUE!
S/SO_01/001 | 001: Zemní práce | 0 | #VALUE! | #VALUE! | #VALUE! | #VALUE!
S/SO_01/002 | 002: Zakládání, zpevňování hornin | 0 | #VALUE! | #VALUE! | #VALUE! | #VALUE!
S/SO_01/003 | 003: Svislé a kompletní konstrukce | 0 | #VALUE! | #VALUE! | #VALUE! | #VALUE!
S/SO_01/004 | 004: Vodorovné konstrukce | 0 | #VALUE! | #VALUE! | #VALUE! | #VALUE!
S/SO_01/005 | 005: Komunikace pozemní | 0 | #VALUE! | #VALUE! | #VALUE! | #VALUE!
S/SO_01/006 | 006: Úpravy povrchů, podlahy a osazovaní výplní | 0 | #VALUE! | #VALUE! | #VALUE! | #VALUE!
S/SO_01/008 | 008: Vedení dálková a přípojná | 0 | #VALUE! | #VALUE! | #VALUE! | #VALUE!
S/SO_01/009 | 009: Ostatní konstrukce a práce, bourání | 0 | #VALUE! | #VALUE! | #VALUE! | #VALUE!
S/SO_01/099 | 099: Přesun hmot a manipulace se sutí | 0 | #VALUE! | #VALUE! | #VALUE! | #VALUE!
S/SO_01/711 | 711: Izolace proti vodě | 0 | #VALUE! | #VALUE! | #VALUE! | #VALUE!
S/SO_01/713 | 713: Izolace tepelné | 0 | #VALUE! | #VALUE! | #VALUE! | #VALUE!
S/SO_01/762 | 762: Konstrukce tesařské | 0 | #VALUE! | #VALUE! | #VALUE! | #VALUE!
S/SO_01/763 | 763: Konstrukce montované | 0 | #VALUE! | #VALUE! | #VALUE! | #VALUE!
S/SO_01/764 | 764: Konstrukce klempířské | 0 | #VALUE! | #VALUE! | #VALUE! | #VALUE!
S/SO_01/765 | 765: Krytina skládaná | 0 | #VALUE! | #VALUE! | #VALUE! | #VALUE!
S/SO_01/766 | 766: Konstrukce truhlářské | 0 | #VALUE! | #VALUE! | #VALUE! | #VALUE!
S/SO_01/767 | 767: Konstrukce zámečnické | 0 | #VALUE! | #VALUE! | #VALUE! | #VALUE!
S/SO_01/771 | 771: Podlahy z dlaždic | 0 | #VALUE! | #VALUE! | #VALUE! | #VALUE!
S/SO_01/775 | 775: Podlahy skládané | 0 | #VALUE! | #VALUE! | #VALUE! | #VALUE!
S/SO_01/776 | 776: Podlahy povlakové | 0 | #VALUE! | #VALUE! | #VALUE! | #VALUE!
S/SO_01/781 | 781: Obklady | 0 | #VALUE! | #VALUE! | #VALUE! | #VALUE!
| 783: Nátěry | 0
S/SO_01/783 | 784: Malby a tapety | 0 | #VALUE! | #VALUE! | #VALUE! | #VALUE!
| D141_Zdravotechnika | 0
| 003: Svislé a kompletní konstrukce | 0
| 009: Ostatní konstrukce a práce, bourání | 0
| 099: Přesun hmot a manipulace se sutí | 0
| 721: Kanalizace | 0
| 722: Vodovod | 0
| 725: Zařizovací předměty | 0
| 726: Předstěnové instalace | 0
| D141_Vzduchotechnika | 0
| 009: Ostatní konstrukce a práce, bourání | 0
| 751: Vzduchotechnika | 0
| D142_Vytápění | 0
| 009: Ostatní konstrukce a práce, bourání | 0
| 099: Přesun hmot a manipulace se sutí | 0
| 733: Ústřední vytápění - rozvodné potrubí | 0
| 734: Ústřední vytápění - armatury | 0
| 735: Ústřední vytápění - otopná tělesa | 0
| D147_Silnoproud a slaboproud | 0
| 741: Silnoproud a slaboproud | 0
| VRN_Vedlejší rozpočtové náklady | 0
| V01: Průzkumné, geodetické a projektové práce | 0
| V03: Zařízení staveniště | 0
| V04: Inženýrská činnost | 0
| V06: Územní vlivy | 0
| V07: Provozní vlivy | 0
| V09: Ostatní náklady | 0
| Celkem (bez DPH) | 0
| DPH: 21% ze základny | 0
| Celkem (včetně DPH) | 0

## D11+D12_AST
Modernizace odborných učeben na obchodní akademii Karlovy Vary
Investor: Obchodní akademie, vyšší odborná škola cestovního ruchu a jazyková škola s právem jazykové zkoušky Karlovy Vary, příspěvková organizace
|  | Poř. | Typ | Kód | Popis | MJ | Výměra | Jedn. Cena | Cena | Jedn. hmotn. | Hmotnost | Jedn. suť | Suť | Sazba DPH | DPH | Cena s DPH
[5 empty] | Modernizace odborných učeben na obchodní akademii Karlovy Vary |  |  |  | 0
D11+D12 | 1 |  | Objekt |  | D11+D12_Architektonicko stavební řešení + Stavebně konstrukční řešení |  |  |  | 0 |  | 0 |  | 0 |  | 0 | 0
D11+D12/001 | 2 |  | Oddíl |  | 001: Zemní práce |  |  |  | 0 |  | 0 |  | 0 |  | 0 | 0
|  | 1 | SUB | 132411401 | Hloubená vykopávka pod základy v hornině třídy těžitelnosti I skupiny 5 ručně | m3 | 3 |  | 0 |  | 0 |  | 0 | 21 | 0 | 0
|  |  |  | Výkaz výměr: | 3*1*1;podbetonování stávajících základů |  | 3
|  | 2 | SUB | 161111512 | Svislé přemístění výkopku z horniny třídy těžitelnosti II skupiny 4 a 5 hl výkopu přes 3 do 6 m nošením | m3 | 3 |  | 0 |  | 0 |  | 0 | 21 | 0 | 0
|  | 3 | SUB | 131451202 | Hloubení jam zapažených v hornině třídy těžitelnosti II skupiny 5 objem do 50 m3 strojně | m3 | 94.25 |  | 0 |  | 0 |  | 0 | 21 | 0 | 0
|  |  |  | Výkaz výměr: | 5*5*3,77;výtahová šachta |  | 94.25
|  | 4 | SUB | 131413711 | Hloubení zapažených jam v soudržných horninách třídy těžitelnosti II skupiny 5 ručně | m3 | 5 |  | 0 |  | 0 |  | 0 | 21 | 0 | 0
|  |  |  | Výkaz výměr: | 5*5*0,2;výtahová šachta |  | 5
|  | 5 | SUB | 161111512d | Svislé přemístění výkopku z horniny třídy těžitelnosti II skupiny 4 a 5 hl výkopu přes 3 do 6 m nošením | m3 | 5 |  | 0 |  | 0 |  | 0 | 21 | 0 | 0
|  | 6 | SUB | 167111102 | Nakládání výkopku z hornin třídy těžitelnosti II skupiny 4 a 5 ručně | m3 | 8 |  | 0 |  | 0 |  | 0 | 21 | 0 | 0
|  |  |  | Výkaz výměr: | 3+5;součet |  | 8
|  | 7 | SUB | 167151102 | Nakládání výkopku z hornin třídy těžitelnosti II skupiny 4 a 5 do 100 m3 | m3 | 94.25 |  | 0 |  | 0 |  | 0 | 21 | 0 | 0
|  | 8 | SUB | 162251122 | Vodorovné přemístění přes 20 do 50 m výkopku/sypaniny z horniny třídy těžitelnosti II skupiny 4 a 5 | m3 | 11.917 |  | 0 |  | 0 |  | 0 | 21 | 0 | 0
|  | 9 | SUB | 162751137 | Vodorovné přemístění přes 9 000 do 10000 m výkopku/sypaniny z horniny třídy těžitelnosti II skupiny 4 a 5 | m3 | 102.25 |  | 0 |  | 0 |  | 0 | 21 | 0 | 0
|  |  |  | Výkaz výměr: | 8+94,25;součet |  | 102.25
|  | 10 | SUB | 162751139 | Příplatek k vodorovnému přemístění výkopku/sypaniny z horniny třídy těžitelnosti II skupiny 4 a 5 ZKD 1000 m přes 10000 m | m3 | 1022.5 |  | 0 |  | 0 |  | 0 | 21 | 0 | 0
|  |  |  | Výkaz výměr: | 102,25*10;skládka do 20 km |  | 1022.5
|  | 11 | SUB | 171251201dd | Uložení sypaniny na skládky nebo meziskládky | m3 | 102.25 |  | 0 |  | 0 |  | 0 | 21 | 0 | 0
|  | 12 | SUB | 171201231dd | Poplatek za uložení zeminy a kamení na recyklační skládce (skládkovné) kód odpadu 17 05 04 | t | 204.5 |  | 0 |  | 0 |  | 0 | 21 | 0 | 0
|  |  |  | Výkaz výměr: | 102,25*2;přepočet |  | 204.5
|  | 13 | SUB | 174151102 | Zásyp v prostoru s omezeným pohybem stroje sypaninou se zhutněním | m3 | 51.3242 |  | 0 |  | 0 |  | 0 | 21 | 0 | 0
|  |  |  | Výkaz výměr: | ((5*5*3,97)-(2,6*3,4*3,97))*0,8;výtahová šachta - zásyp |  | 51.3242
|  | 14 | SUB | 174111102 | Zásyp v uzavřených prostorech sypaninou se zhutněním ručně | m3 | 12.831 |  | 0 |  | 0 |  | 0 | 21 | 0 | 0
|  |  |  | Výkaz výměr: | ((5*5*3,97)-(2,6*3,4*3,97))*0,2;výtahová šachta - zásyp |  | 12.831
|  | 15 | SUB | 58333625 | kamenivo těžené hrubé frakce 4/8 | t | 128.31 |  | 0 |  | 0 |  | 0 | 21 | 0 | 0
|  |  |  | Výkaz výměr: | (51,324+12,831)*2;přepočet |  | 128.31
|  | 16 | SUB | 151721111 | Zřízení pažení do ocelových zápor hl výkopu do 4 m s jeho následným odstraněním | m2 | 66.025 |  | 0 |  | 0 |  | 0 | 21 | 0 | 0
|  |  |  | Výkaz výměr: | (3,7+3,25)*2*4,75;výtahová šachta |  | 66.025
|  | 17 | SUB | 151711111 | Osazení zápor ocelových dl do 8 m | m | 19 |  | 0 |  | 0 |  | 0 | 21 | 0 | 0
|  |  |  | Výkaz výměr: | 4*4,75;výtahová šachta |  | 19
|  | 18 | SUB | 13010718 | ocel profilová jakost S235JR (11 375) průřez I (IPN) 160 | t | 0.4081 |  | 0 |  | 0 |  | 0 | 21 | 0 | 0
|  |  |  | Výkaz výměr: | profil I 160 = 17,90 kg/m |  | 0
[5 empty] | 19*17,90*0,001;přepočet |  | 0.3401
[5 empty] | 0,34*0,2;prořez |  | 0.068
|  | 19 | SUB | 151711131 | Vytažení zápor ocelových dl do 8 m | m | 19 |  | 0 |  | 0 |  | 0 | 21 | 0 | 0
|  | 20 | SUB | 151713111 | Zřízení vrchního kotvení zápor při délce zápory do 8 m | kus | 14.8 |  | 0 |  | 0 |  | 0 | 21 | 0 | 0
|  |  |  | Výkaz výměr: | 4*3,7;výtahová šachta |  | 14.8
|  | 21 | SUB | 151713112 | Odstranění vrchního kotvení zápor při délce zápory do 8 m | kus | 14.8 |  | 0 |  | 0 |  | 0 | 21 | 0 | 0
|  | 22 | SUB | 115101202 | Čerpání vody na dopravní výšku do 10 m průměrný přítok přes 500 do 1 000 l/min | hod | 168 |  | 0 |  | 0 |  | 0 | 21 | 0 | 0
|  | 23 | SUB | 181914112 | Úprava pláně v hornině třídy těžitelnosti II skupiny 5 se zhutněním ručně | m2 | 8.84 |  | 0 |  | 0 |  | 0 | 21 | 0 | 0
|  |  |  | Výkaz výměr: | 2,6*3,4;šachta pro výtah |  | 8.84
|  | 24 | SUB | 113107171 | Odstranění podkladu z betonu prostého tl přes 100 do 150 mm strojně pl přes 50 do 200 m2 | m2 | 119.165 |  | 0 |  | 0 |  | 0 | 21 | 0 | 0
|  | 25 | SUB | 113152111 | Odstranění podkladů zpevněných ploch z kameniva těženého | m3 | 17.8747 |  | 0 |  | 0 |  | 0 | 21 | 0 | 0
|  |  |  | Výkaz výměr: | 119,165*0,15;přepočet |  | 17.8747
|  | 26 | SUB | 131251100 | Hloubení jam nezapažených v hornině třídy těžitelnosti I skupiny 3 objem do 20 m3 strojně | m3 | 11.9165 |  | 0 |  | 0 |  | 0 | 21 | 0 | 0
|  |  |  | Výkaz výměr: | 119,165*0,1;výkop pro skladbu zpevněné plochy |  | 11.9165
|  | 27 | SUB | 167151101d | Nakládání výkopku z hornin třídy těžitelnosti I skupiny 1 až 3 do 100 m3 | m3 | 11.917 |  | 0 |  | 0 |  | 0 | 21 | 0 | 0
|  | 28 | SUB | 162251102 | Vodorovné přemístění přes 20 do 50 m výkopku/sypaniny z horniny třídy těžitelnosti I skupiny 1 až 3 | m3 | 11.917 |  | 0 |  | 0 |  | 0 | 21 | 0 | 0
|  | 29 | SUB | 162751117d | Vodorovné přemístění přes 9 000 do 10000 m výkopku/sypaniny z horniny třídy těžitelnosti I skupiny 1 až 3 | m3 | 11.917 |  | 0 |  | 0 |  | 0 | 21 | 0 | 0
|  | 30 | SUB | 162751119d | Příplatek k vodorovnému přemístění výkopku/sypaniny z horniny třídy těžitelnosti I skupiny 1 až 3 ZKD 1000 m přes 10000 m | m3 | 119.17 |  | 0 |  | 0 |  | 0 | 21 | 0 | 0
|  |  |  | Výkaz výměr: | 11,917*10;skládka do 20 km |  | 119.17
|  | 31 | SUB | 171251201 | Uložení sypaniny na skládky nebo meziskládky | m3 | 11.917 |  | 0 |  | 0 |  | 0 | 21 | 0 | 0
|  | 32 | SUB | 171201231d | Poplatek za uložení zeminy a kamení na recyklační skládce (skládkovné) kód odpadu 17 05 04 | t | 23.834 |  | 0 |  | 0 |  | 0 | 21 | 0 | 0
|  |  |  | Výkaz výměr: | 11,917*2;přepočet |  | 23.834
|  | 33 | SUB | 181152302 | Úprava pláně pro silnice a dálnice v zářezech se zhutněním | m2 | 119.1646 |  | 0 |  | 0 |  | 0 | 21 | 0 | 0
|  |  |  | Výkaz výměr: | zpevněná plocha k výtahu
[5 empty] | 4,07*12,68;č.1 |  | 51.6076
[5 empty] | 4,07*5,85;č.2 |  | 23.8095
[5 empty] | 8,75*5,85-(2,4*3,1);č.3 |  | 43.7475
|  | 34 | SUB | 171152111 | Uložení sypaniny z hornin nesoudržných a sypkých do násypů zhutněných v aktivní zóně silnic a dálnic | m3 | 17.8747 |  | 0 |  | 0 |  | 0 | 21 | 0 | 0
|  |  |  | Výkaz výměr: | zpevněná plocha k výtahu
[5 empty] | 4,07*12,68*0,15;č.1 |  | 7.7411
[5 empty] | 4,07*5,85*0,15;č.2 |  | 3.5714
[5 empty] | (8,75*5,85-(2,4*3,1))*0,15;č.3 |  | 6.5621
|  | 35 | SUB | 58344171 | štěrkodrť frakce 0/32 | t | 35.75 |  | 0 |  | 0 |  | 0 | 21 | 0 | 0
|  |  |  | Výkaz výměr: | 17,875*2;přepočet |  | 35.75
|  | 36 | SUB | 113151111 | Rozebrání zpevněných ploch ze silničních dílců | m2 | 73.382 |  | 0 |  | 0 |  | 0 | 21 | 0 | 0
|  | 37 | SUB | 132251101 | Hloubení rýh nezapažených š do 800 mm v hornině třídy těžitelnosti I skupiny 3 objem do 20 m3 strojně | m3 | 31.4 |  | 0 |  | 0 |  | 0 | 21 | 0 | 0
|  |  |  | Výkaz výměr: | 78,5*0,5*0,8;dešťová kanalizace |  | 31.4
|  | 38 | SUB | 132212131 | Hloubení nezapažených rýh šířky do 800 mm v soudržných horninách třídy těžitelnosti I skupiny 3 ručně | m3 | 3.925 |  | 0 |  | 0 |  | 0 | 21 | 0 | 0
|  |  |  | Výkaz výměr: | 78,5*0,5*0,1;dešťová kanalizace |  | 3.925
|  | 39 | SUB | 167151101 | Nakládání výkopku z hornin třídy těžitelnosti I skupiny 1 až 3 do 100 m3 | m3 | 31.4 |  | 0 |  | 0 |  | 0 | 21 | 0 | 0
|  | 40 | SUB | 167111101 | Nakládání výkopku z hornin třídy těžitelnosti I skupiny 1 až 3 ručně | m3 | 3.925 |  | 0 |  | 0 |  | 0 | 21 | 0 | 0
|  | 41 | SUB | 162251102d | Vodorovné přemístění přes 20 do 50 m výkopku/sypaniny z horniny třídy těžitelnosti I skupiny 1 až 3 | m3 | 35.325 |  | 0 |  | 0 |  | 0 | 21 | 0 | 0
|  |  |  | Výkaz výměr: | 31,4+3,925;součet |  | 35.325
|  | 42 | SUB | 162751117 | Vodorovné přemístění přes 9 000 do 10000 m výkopku/sypaniny z horniny třídy těžitelnosti I skupiny 1 až 3 | m3 | 35.325 |  | 0 |  | 0 |  | 0 | 21 | 0 | 0
|  | 43 | SUB | 162751119 | Příplatek k vodorovnému přemístění výkopku/sypaniny z horniny třídy těžitelnosti I skupiny 1 až 3 ZKD 1000 m přes 10000 m | m3 | 353.25 |  | 0 |  | 0 |  | 0 | 21 | 0 | 0
|  |  |  | Výkaz výměr: | 35,325*10;skládka do 20 km |  | 353.25
|  | 44 | SUB | 171251201d | Uložení sypaniny na skládky nebo meziskládky | m3 | 35.325 |  | 0 |  | 0 |  | 0 | 21 | 0 | 0
|  | 45 | SUB | 171201231 | Poplatek za uložení zeminy a kamení na recyklační skládce (skládkovné) kód odpadu 17 05 04 | t | 63.585 |  | 0 |  | 0 |  | 0 | 21 | 0 | 0
|  |  |  | Výkaz výměr: | 35,325*1,8;přepočet |  | 63.585
|  | 46 | SUB | 175151101 | Obsypání potrubí strojně sypaninou bez prohození, uloženou do 3 m | m3 | 31.4 |  | 0 |  | 0 |  | 0 | 21 | 0 | 0
|  |  |  | Výkaz výměr: | 78,5*0,5*0,8;dešťová kanalizace |  | 31.4
|  | 47 | SUB | 58331351 | kamenivo těžené drobné frakce 0/4 | t | 62.8 |  | 0 |  | 0 |  | 0 | 21 | 0 | 0
|  |  |  | Výkaz výměr: | 31,4*2;přepočet |  | 62.8
D11+D12/002 | 2 |  | Oddíl |  | 002: Zakládání, zpevňování hornin |  |  |  | 0 |  | 0 |  | 0 |  | 0 | 0
|  | 1 | SUB | 291211111 | Zřízení plochy ze silničních panelů do lože tl 50 mm z kameniva | m2 | 73.3821 |  | 0 |  | 0 |  | 0 | 21 | 0 | 0
|  |  |  | Výkaz výměr: | 4,07*18,03;zpevněná plocha pro mix beton |  | 73.3821
|  | 2 | SUB | 59381136 | panel silniční 2,00x1,00x0,15m | kus | 37 |  | 0 |  | 0 |  | 0 | 21 | 0 | 0
|  |  |  | Výkaz výměr: | 73,382/(2*1);přepočet |  | 36.691
[5 empty] | 37-36,691;zaokrouhleno |  | 0.309
|  | 3 | SUB | 273366006 | Výztuž základových desek z betonářské oceli 10 505 | t | 0.9448 |  | 0 |  | 0 |  | 0 | 21 | 0 | 0
|  |  |  | Výkaz výměr: | (0,884+3,84)*200*0,001;odhad výztuže 200 kg/m3 |  | 0.9448
|  | 4 | SUB | 279311116 | Postupné podbetonování základového zdiva prostým betonem bez zvláštních nároků na prostředí tř. C 25/30 | m3 | 1.5 |  | 0 |  | 0 |  | 0 | 21 | 0 | 0
|  |  |  | Výkaz výměr: | 3*1*0,5;podbetonování stávajících základů |  | 1.5
|  | 5 | SUB | 279232513 | Postupná podezdívka základového zdiva cihlami betonovými na MC | m3 | 1.5 |  | 0 |  | 0 |  | 0 | 21 | 0 | 0
|  |  |  | Výkaz výměr: | 3*1*0,5;podbetonování stávajících základů |  | 1.5
|  | 6 | SUB | 278361101 | Výztuž betonového základu (podezdívky) betonářskou ocelí 10 505 (R) nebo BSt 500 | t | 0.6 |  | 0 |  | 0 |  | 0 | 21 | 0 | 0
|  |  |  | Výkaz výměr: | (1,5+1,5)*200*0,001;odhad výztuže 200 kg/m3 |  | 0.6
|  | 7 | SUB | 271532212d | Podsyp pod základové konstrukce se zhutněním z hrubého kameniva frakce 16 až 32 mm | m3 | 0.884 |  | 0 |  | 0 |  | 0 | 21 | 0 | 0
|  |  |  | Výkaz výměr: | 2,6*3,4*0,1;šachta pro výtah |  | 0.884
|  | 8 | SUB | 212755216 | Trativody z drenážních trubek plastových flexibilních D 160 mm bez lože | m | 15.4 |  | 0 |  | 0 |  | 0 | 21 | 0 | 0
|  |  |  | Výkaz výměr: | (3+4)*2;šachta pro výtah |  | 14
[5 empty] | 14*0,1;prořez |  | 1.4
|  | 9 | SUB | 211971110 | Zřízení opláštění žeber nebo trativodů geotextilií v rýze nebo zářezu sklonu do 1:2 | m2 | 7.737 |  | 0 |  | 0 |  | 0 | 21 | 0 | 0
|  |  |  | Výkaz výměr: | 15,4*2*3,14*0,08;přepočet |  | 7.737
|  | 10 | SUB | 69311081 | geotextilie netkaná separační, ochranná, filtrační, drenážní PES 300g/m2 | m2 | 9.6713 |  | 0 |  | 0 |  | 0 | 21 | 0 | 0
|  |  |  | Výkaz výměr: | 7,737;plocha |  | 7.737
[5 empty] | 7,737*0,25;prořez |  | 1.9343
|  | 11 | SUB | 212572121 | Lože pro trativody z kameniva drobného těženého | m3 | 3.85 |  | 0 |  | 0 |  | 0 | 21 | 0 | 0
|  |  |  | Výkaz výměr: | 15,4*0,5*0,5;lože trativod |  | 3.85
|  | 12 | SUB | 273313711 | Základové desky z betonu tř. C 20/25 | m3 | 31.6695 |  | 0 |  | 0 |  | 0 | 21 | 0 | 0
|  |  |  | Výkaz výměr: | 1.PP
[5 empty] | 211,13*0,15;podlaha SP3 |  | 31.6695
|  | 13 | SUB | 273362021 | Výztuž základových desek svařovanými sítěmi Kari | t | 1.2185 |  | 0 |  | 0 |  | 0 | 21 | 0 | 0
|  |  |  | Výkaz výměr: | SZ 6/100/100 = 4,44 kg/m2 |  | 0
1.PP
[5 empty] | 211,13*4,44*0,001;podlaha SP3 |  | 0.93742
[5 empty] | 0,937*0,3;prořez |  | 0.2811
|  | 14 | SUB | 271532212 | Podsyp pod základové konstrukce se zhutněním z hrubého kameniva frakce 16 až 32 mm | m3 | 31.6695 |  | 0 |  | 0 |  | 0 | 21 | 0 | 0
|  |  |  | Výkaz výměr: | 1.PP
[5 empty] | 211,13*0,15;podlaha SP3 |  | 31.6695
D11+D12/003 | 2 |  | Oddíl |  | 003: Svislé a kompletní konstrukce |  |  |  | 0 |  | 0 |  | 0 |  | 0 | 0
|  | 1 | SUB | 376311123 | Dno šachet tl do 200 mm z betonu prostého bez zvýšených nároků na prostředí tř. C 12/15 | m3 | 0.884 |  | 0 |  | 0 |  | 0 | 21 | 0 | 0
|  |  |  | Výkaz výměr: | 2,6*3,4*0,1;šachta pro výtah |  | 0.884
|  | 2 | SUB | 376311224 | Dno šachet tl přes 200 mm z betonu prostého se zvýšenými nároky na prostředí tř. C 25/30 | m3 | 3.84 |  | 0 |  | 0 |  | 0 | 21 | 0 | 0
|  |  |  | Výkaz výměr: | 2,4*3,2*0,5;šachta pro plošinu |  | 3.84
|  | 3 | SUB | 376312124 | Stěny šachet tl do 200 mm z betonu prostého se zvýšenými nároky na prostředí tř. C 25/30 | m3 | 49.7138 |  | 0 |  | 0 |  | 0 | 21 | 0 | 0
|  |  |  | Výkaz výměr: | šachta pro výtah
[5 empty] | ((2,4*20,23)-(1,2*2,28*5))*0,2;č.1 |  | 6.9744
[5 empty] | (3,2*20,23*0,2)*2;č.2 |  | 25.8944
[5 empty] | ((2,4*20,23)-(1,2*2,28))*0,2;č.3 |  | 9.1632
[5 empty] | ((2,4*20,73)-(1,6*2,28+1,125*2,28*3))*0,2;č.4 |  | 7.6818
|  | 4 | SUB | 311361821 | Výztuž nosných zdí betonářskou ocelí 10 505 | t | 9.9428 |  | 0 |  | 0 |  | 0 | 21 | 0 | 0
|  |  |  | Výkaz výměr: | 49,714*200*0,001;odhad výztuže 200 kg/m3 |  | 9.9428
|  | 5 | SUB | 311353211 | Zřízení jednostranného bednění šachet | m2 | 408.885 |  | 0 |  | 0 |  | 0 | 21 | 0 | 0
|  |  |  | Výkaz výměr: | šachta pro výtah
[5 empty] | ((2,4*20,23)-(1,2*2,28*5))+(1,2+2,18*2)*0,2*5;č.1 |  | 40.432
[5 empty] | 3,2*20,23;č.2a |  | 64.736
[5 empty] | (3,2*20,23)*2;č.2b |  | 129.472
[5 empty] | ((2,4*20,23)-(1,2*2,28))*2+(1,2+2,28*2)*0,2;č.3 |  | 92.784
[5 empty] | ((2,4*20,73)-(1,6*2,28+1,125*2,28*3))*2+(1,6+2,28*2)*0,2+(1,125+2,28*2)*0,2*3;č.4 |  | 81.461
|  | 6 | SUB | 311353212 | Odstranění jednostranného bednění šachet | m2 | 408.885 |  | 0 |  | 0 |  | 0 | 21 | 0 | 0
|  | 7 | SUB | 311272031 | Zdivo z pórobetonových tvárnic hladkých přes P2 do P4 přes 450 do 600 kg/m3 na tenkovrstvou maltu tl 200 mm | m2 | 21.2275 |  | 0 |  | 0 |  | 0 | 21 | 0 | 0
|  |  |  | Výkaz výměr: | 3,025*3,5;čm 111-112 |  | 10.5875
[5 empty] | 3,04*3,5;čm 207-208 |  | 10.64
|  | 8 | SUB | 342272245 | Příčka z pórobetonových hladkých tvárnic na tenkovrstvou maltu tl 150 mm | m2 | 164.6575 |  | 0 |  | 0 |  | 0 | 21 | 0 | 0
|  |  |  | Výkaz výměr: | (3,1*3,5)-(0,9*2,1);čm 100-107 |  | 8.96
[5 empty] | (6,15*3,5)-(0,85*2,1);čm 101-102 |  | 19.74
[5 empty] | 2,03*3,5;čm 101 |  | 7.105
[5 empty] | (3,1*3,5)-(0,9*2,1);čm 200-206 |  | 8.96
[5 empty] | 3,04*3,5;čm 208-209 |  | 10.64
[5 empty] | 3*3,5;čm 210-211 |  | 10.5
[5 empty] | 3*3,5;čm 211-212 |  | 10.5
[5 empty] | (3,25*3,5)-(0,9*2,1);čm 300-305 |  | 9.485
[5 empty] | 3,05*3,5;čm 306-307 |  | 10.675
[5 empty] | 3,05*3,5;čm 307-308 |  | 10.675
[5 empty] | 1,45*3,5;čm 310 |  | 5.075
[5 empty] | 3,05*3,5;čm 310-311 |  | 10.675
[5 empty] | (3,25*3,5)-(0,95*2,1);čm 400-405 |  | 9.38
[5 empty] | 3,05*3,5;čm 406-407 |  | 10.675
[5 empty] | 3,05*3,5;čm 407-408 |  | 10.675
[5 empty] | 3,125*3,5;čm 410-411 |  | 10.9375
|  | 9 | SUB | 317142442 | Překlad nenosný pórobetonový š 150 mm v do 250 mm na tenkovrstvou maltu dl přes 1000 do 1250 mm | kus | 5 |  | 0 |  | 0 |  | 0 | 21 | 0 | 0
|  |  |  | Výkaz výměr: | 1;čm 100-107 |  | 1
[5 empty] | 1;čm 101-102 |  | 1
[5 empty] | 1;čm 200-206 |  | 1
[5 empty] | 1;čm 300-305 |  | 1
[5 empty] | 1;čm 400-405 |  | 1
|  | 10 | SUB | 342272225 | Příčka z pórobetonových hladkých tvárnic na tenkovrstvou maltu tl 100 mm | m2 | 190.0325 |  | 0 |  | 0 |  | 0 | 21 | 0 | 0
|  |  |  | Výkaz výměr: | (3*3,5)-(0,8*2,1)+(1,5*3,5)-(0,85*2,1)+(1,5*3,5);čm 106.1-106.2-106.3 |  | 17.535
[5 empty] | 1,25*2,5+(2,2*2,5)-(0,7*2,1+0,7*2,1);čm 108 |  | 5.685
[5 empty] | 3,05*3,5;čm 108-109.1 |  | 10.675
[5 empty] | (3,05*3,5)-(0,7*2,1);čm 109.1-109.2 |  | 9.205
[5 empty] | (0,97*2,5)-(0,7*2,1);čm 110 |  | 0.955
[5 empty] | 0,8*3,5+2,5*3,5;čm 101 |  | 11.55
[5 empty] | (2,35*3,5)-(0,7*2,1);čm 101-WC |  | 6.755
[5 empty] | (1,93*2,5)-(0,7*2,1);čm 101-WC |  | 3.355
[5 empty] | (1,05*2,5)-(0,7*2,1);čm 112 |  | 1.155
[5 empty] | (1,45*2,5)+(3,55*2,5)-(0,7*2,1+0,7*2,1);čm 208 |  | 9.56
[5 empty] | (1,25*2,5)+(2,1*2,5)-(0,7*2,1+0,7*2,1);čm 209 |  | 5.435
[5 empty] | (3,85*3,5)-(0,7*2,1)+1,77*3,5;čm 202-203.1-203.2 |  | 18.2
[5 empty] | (1,05*2,5)-(0,7*2,1);čm 210 |  | 1.155
[5 empty] | (4,7*2,5)-(0,7*2,1+0,7*2,1+0,7*2,1)+(1,45*2,5)*2;čm 211 |  | 14.59
[5 empty] | (2,1*2,5)-(0,7*2,1+0,7*2,1)+(1,45*2,5);čm 212 |  | 5.935
[5 empty] | (3,1*2,5)-(0,7*2,1+0,7*2,1+0,7*2,1)+(1,45*2,5)*2;čm 306 |  | 10.59
[5 empty] | (3,7*2,5)-(0,7*2,1+0,7*2,1+0,7*2,1)+(1,45*2,5)*2;čm 307 |  | 12.09
[5 empty] | (0,95*2,5)-(0,7*2,1);čm 308 |  | 0.905
[5 empty] | (0,96*2,5)-(0,7*2,1);čm 309 |  | 0.93
[5 empty] | (3,64*2,5)-(0,7*2,1+0,7*2,1)+(1,45*2,5);čm 310 |  | 9.785
[5 empty] | (3,135*2,5)-(0,7*2,1+0,7*2,1+0,7*2,1)+(1,45*2,5)*2;čm 311 |  | 10.6775
[5 empty] | (3,55*2,5)-(0,7*2,1+0,7*2,1+0,7*2,1)+(1,45*2,5)*2;čm 407 |  | 11.715
[5 empty] | (0,96*2,5)-(0,7*2,1);čm 408 |  | 0.93
[5 empty] | (0,96*2,5)-(0,7*2,1);čm 409 |  | 0.93
[5 empty] | (3,62*2,5)-(0,7*2,1+0,7*2,1)+1,45*2,5;čm 410 |  | 9.735
|  | 11 | SUB | 317142422 | Překlad nenosný pórobetonový š 100 mm v do 250 mm na tenkovrstvou maltu dl přes 1000 do 1250 mm | kus | 40 |  | 0 |  | 0 |  | 0 | 21 | 0 | 0
|  |  |  | Výkaz výměr: | 1+1;čm 106.1-106.2-106.3 |  | 2
[5 empty] | 1+1;čm 108 |  | 2
[5 empty] | 1;čm 109.1-109.2 |  | 1
[5 empty] | 1;čm 110 |  | 1
[5 empty] | 1;čm 101-WC |  | 1
[5 empty] | 1;čm 101-WC |  | 1
[5 empty] | 1;čm 112 |  | 1
[5 empty] | 1+1;čm 208 |  | 2
[5 empty] | 1+1;čm 209 |  | 2
[5 empty] | 1;čm 202-203.1-203.2 |  | 1
[5 empty] | 1;čm 210 |  | 1
[5 empty] | 1+1+1;čm 211 |  | 3
[5 empty] | 1+1;čm 212 |  | 2
[5 empty] | 1+1+1;čm 306 |  | 3
[5 empty] | 1+1+1;čm 307 |  | 3
[5 empty] | 1;čm 308 |  | 1
[5 empty] | 1;čm 309 |  | 1
[5 empty] | 1+1;čm 310 |  | 2
[5 empty] | 1+1+1;čm 311 |  | 3
[5 empty] | 1+1+1;čm 407 |  | 3
[5 empty] | 1;čm 408 |  | 1
[5 empty] | 1;čm 409 |  | 1
[5 empty] | 1+1;čm 410 |  | 2
|  | 12 | SUB | 310238211 | Zazdívka otvorů pl přes 0,25 do 1 m2 ve zdivu nadzákladovém cihlami pálenými na MVC | m3 | 6.3475 |  | 0 |  | 0 |  | 0 | 21 | 0 | 0
|  |  |  | Výkaz výměr: | (0,58*2,28+0,58*2,28)*0,6;čm 108 |  | 1.5869
[5 empty] | (0,58*2,28+0,58*2,28)*0,6;čm 207 |  | 1.5869
[5 empty] | (0,58*2,28+0,58*2,28)*0,6;čm 306 |  | 1.5869
[5 empty] | (0,58*2,28+0,58*2,28)*0,6;čm 406 |  | 1.5869
|  | 13 | SUB | 310239211 | Zazdívka otvorů pl přes 1 do 4 m2 ve zdivu nadzákladovém cihlami pálenými na MVC | m3 | 7.6608 |  | 0 |  | 0 |  | 0 | 21 | 0 | 0
|  |  |  | Výkaz výměr: | 1,4*2,28*0,6;čm 100 |  | 1.9152
[5 empty] | 1,4*2,28*0,6;čm 206 |  | 1.9152
[5 empty] | 1,4*2,28*0,6;čm 305 |  | 1.9152
[5 empty] | 1,4*2,28*0,6;čm 405 |  | 1.9152
|  | 14 | SUB | 317941123 | Osazování ocelových válcovaných nosníků na zdivu I, IE, U, UE nebo L přes č. 14 do č. 22 nebo výšky do 220 mm | t | 0.63 |  | 0 |  | 0 |  | 0 | 21 | 0 | 0
|  |  |  | Výkaz výměr: | profil I 140 = 14,40 kg/m |  | 0
[5 empty] | (5*1,75*14,40*0,001)*5;vstupy z výtahu do podlaží - 5x |  | 0.63
|  | 15 | SUB | 13010716 | ocel profilová jakost S235JR (11 375) průřez I (IPN) 140 | t | 0.756 |  | 0 |  | 0 |  | 0 | 21 | 0 | 0
|  |  |  | Výkaz výměr: | 0,63;váha |  | 0.63
[5 empty] | 0,63*0,2;prořez |  | 0.126
|  | 16 | SUB | 317234410 | Vyzdívka mezi nosníky z cihel pálených na MC | m3 | 1.6406 |  | 0 |  | 0 |  | 0 | 21 | 0 | 0
|  |  |  | Výkaz výměr: | profil I 140 = 14,40 kg/m |  | 0
[5 empty] | (0,75*1,75*0,25)*5;vstupy z výtahu do podlaží - 5x |  | 1.6406
|  | 17 | SUB | 346244381 | Plentování jednostranné v do 200 mm válcovaných nosníků cihlami | m2 | 13.125 |  | 0 |  | 0 |  | 0 | 21 | 0 | 0
|  |  |  | Výkaz výměr: | profil I 140 = 14,40 kg/m |  | 0
[5 empty] | (0,75*1,75*2)*5;vstupy z výtahu do podlaží - 5x |  | 13.125
D11+D12/004 | 2 |  | Oddíl |  | 004: Vodorovné konstrukce |  |  |  | 0 |  | 0 |  | 0 |  | 0 | 0
|  | 1 | SUB | 411351011 | Zřízení bednění stropů deskových tl přes 5 do 25 cm bez podpěrné kce | m2 | 12 |  | 0 |  | 0 |  | 0 | 21 | 0 | 0
|  |  |  | Výkaz výměr: | šachta pro výtah
[5 empty] | (2,4*0,9)*2;č.5 |  | 4.32
[5 empty] | 2,4*3,2;č.6 |  | 7.68
|  | 2 | SUB | 411351012 | Odstranění bednění stropů deskových tl přes 5 do 25 cm bez podpěrné kce | m2 | 12 |  | 0 |  | 0 |  | 0 | 21 | 0 | 0
|  | 3 | SUB | 411354333 | Zřízení podpěrné konstrukce stropů výšky přes 4 do 6 m tl přes 15 do 25 cm | m2 | 12 |  | 0 |  | 0 |  | 0 | 21 | 0 | 0
|  | 4 | SUB | 411354334 | Odstranění podpěrné konstrukce stropů výšky přes 4 do 6 m tl přes 15 do 25 cm | m2 | 12 |  | 0 |  | 0 |  | 0 | 21 | 0 | 0
D11+D12/005 | 2 |  | Oddíl |  | 005: Komunikace pozemní |  |  |  | 0 |  | 0 |  | 0 |  | 0 | 0
|  | 1 | SUB | 596211111 | Kladení zámkové dlažby komunikací pro pěší ručně tl 60 mm skupiny A pl přes 50 do 100 m2 | m2 | 119.1646 |  | 0 |  | 0 |  | 0 | 21 | 0 | 0
|  |  |  | Výkaz výměr: | zpevněná plocha k výtahu
[5 empty] | 4,07*12,68;č.1 |  | 51.6076
[5 empty] | 4,07*5,85;č.2 |  | 23.8095
[5 empty] | 8,75*5,85-(2,4*3,1);č.3 |  | 43.7475
|  | 2 | SUB | 59245015 | dlažba zámková betonová tvaru I 200x165mm tl 60mm přírodní | m2 | 122.7399 |  | 0 |  | 0 |  | 0 | 21 | 0 | 0
|  |  |  | Výkaz výměr: | 119,165;plocha |  | 119.165
[5 empty] | 119,165*0,03;prořez |  | 3.5749
|  | 3 | SUB | 564801011 | Podklad ze štěrkodrtě ŠD plochy do 100 m2 tl 30 mm | m2 | 119.165 |  | 0 |  | 0 |  | 0 | 21 | 0 | 0
|  | 4 | SUB | 564851011 | Podklad ze štěrkodrtě ŠD plochy do 100 m2 tl 150 mm | m2 | 119.165 |  | 0 |  | 0 |  | 0 | 21 | 0 | 0
D11+D12/006 | 2 |  | Oddíl |  | 006: Úpravy povrchů, podlahy a osazovaní výplní |  |  |  | 0 |  | 0 |  | 0 |  | 0 | 0
|  | 1 | SUB | 642944121 | Osazování ocelových zárubní dodatečné pl do 2,5 m2 | kus | 92 |  | 0 |  | 0 |  | 0 | 21 | 0 | 0
|  | 2 | SUB | 55331433 | zárubeň jednokřídlá ocelová pro dodatečnou montáž tl stěny 75-100mm rozměru 900/1970, 2100mm | kus | 10 |  | 0 |  | 0 |  | 0 | 21 | 0 | 0
|  | 3 | SUB | 55331432 | zárubeň jednokřídlá ocelová pro dodatečnou montáž tl stěny 75-100mm rozměru 800/1970, 2100mm | kus | 32 |  | 0 |  | 0 |  | 0 | 21 | 0 | 0
|  | 4 | SUB | 55331431 | zárubeň jednokřídlá ocelová pro dodatečnou montáž tl stěny 75-100mm rozměru 700/1970, 2100mm | kus | 50 |  | 0 |  | 0 |  | 0 | 21 | 0 | 0
|  | 5 | SUB | 632451103 | Cementový samonivelační potěr ze suchých směsí tl přes 5 do 10 mm | m2 | 1076.28 |  | 0 |  | 0 |  | 0 | 21 | 0 | 0
|  |  |  | Výkaz výměr: | nový stav
podlaha SP1
[5 empty] | 34,97;čm 101 |  | 34.97
[5 empty] | 29,32;čm 103 |  | 29.32
[5 empty] | 70,70;čm 115 |  | 70.7
[5 empty] | 59,42;čm 116 |  | 59.42
[5 empty] | 34,54;čm 201 |  | 34.54
[5 empty] | 52,49;čm 202 |  | 52.49
[5 empty] | 58,33;čm 204 |  | 58.33
[5 empty] | 45,82;čm 303 |  | 45.82
[5 empty] | 43,13;čm 314 |  | 43.13
[5 empty] | 41,24;čm 402 |  | 41.24
[5 empty] | 91,05;čm 413 |  | 91.05
podlaha SP2
[5 empty] | 37,39;čm 106.1 |  | 37.39
[5 empty] | 31,23;čm 106.2 |  | 31.23
[5 empty] | 16,04;čm 107 |  | 16.04
[5 empty] | 6,50;čm 111 |  | 6.5
[5 empty] | 27,66;čm 117 |  | 27.66
[5 empty] | 16,06;čm 206 |  | 16.06
[5 empty] | 17,41;čm 213 |  | 17.41
[5 empty] | 40,05;čm 216 |  | 40.05
[5 empty] | 16,56;čm 305 |  | 16.56
[5 empty] | 17,78;čm 312 |  | 17.78
[5 empty] | 28,45;čm 403 |  | 28.45
[5 empty] | 16,43;čm 405 |  | 16.43
[5 empty] | 9,91;čm 406 |  | 9.91
[5 empty] | 10,16;čm 411 |  | 10.16
[5 empty] | 26;čm 412 |  | 26
[5 empty] | 28,16;čm 415 |  | 28.16
podlaha SP3 - sociální zařízení
[5 empty] | 6,95;čm 108 |  | 6.95
[5 empty] | 7,52;čm 109.1 |  | 7.52
[5 empty] | 7,15;čm 109.2 |  | 7.15
[5 empty] | 2,96;čm 110 |  | 2.96
[5 empty] | 3,31;čm 112 |  | 3.31
[5 empty] | 6,37;čm 207 |  | 6.37
[5 empty] | 10,53;čm 208 |  | 10.53
[5 empty] | 6,40;čm 209 |  | 6.4
[5 empty] | 3,15;čm 210 |  | 3.15
[5 empty] | 14,51;čm 211 |  | 14.51
[5 empty] | 6,30;čm 212 |  | 6.3
[5 empty] | 9,36;čm 306 |  | 9.36
[5 empty] | 11,66;čm 307 |  | 11.66
[5 empty] | 2,87;čm 308 |  | 2.87
[5 empty] | 3;čm 309 |  | 3
[5 empty] | 11,78;čm 310 |  | 11.78
[5 empty] | 9,80;čm 311 |  | 9.8
[5 empty] | 11,60;čm 407 |  | 11.6
[5 empty] | 2,96;čm 408 |  | 2.96
[5 empty] | 3;čm 409 |  | 3
[5 empty] | 11,39;čm 410 |  | 11.39
podlaha SP4 - ostatní podlahy
[5 empty] | 1,74;čm 106.3 |  | 1.74
[5 empty] | 6,01;čm 203.1 |  | 6.01
[5 empty] | 9,16;čm 203.2 |  | 9.16
|  | 6 | SUB | 631311115 | Mazanina tl přes 50 do 80 mm z betonu prostého bez zvýšených nároků na prostředí tř. C 20/25 | m3 | 15.899 |  | 0 |  | 0 |  | 0 | 21 | 0 | 0
|  |  |  | Výkaz výměr: | nový stav
1.NP
[5 empty] | (29,50+2,31+2,02+29,32+16,04+27,66)*0,05;podlaha SP2 |  | 5.3425
1.PP
[5 empty] | 211,13*0,05;podlaha SP3 |  | 10.5565
|  | 7 | SUB | 631319011 | Příplatek k mazanině tl přes 50 do 80 mm za přehlazení povrchu | m3 | 15.899 |  | 0 |  | 0 |  | 0 | 21 | 0 | 0
|  | 8 | SUB | 631319171 | Příplatek k mazanině tl přes 50 do 80 mm za stržení povrchu spodní vrstvy před vložením výztuže | m3 | 15.899 |  | 0 |  | 0 |  | 0 | 21 | 0 | 0
|  | 9 | SUB | 631319221 | Příplatek k mazaninám za přidání polymerových makrovláken pro objemové vyztužení 2,5 kg/m3 | m3 | 15.899 |  | 0 |  | 0 |  | 0 | 21 | 0 | 0
|  | 10 | SUB | 634112113 | Obvodová dilatace podlahovým páskem z pěnového PE mezi stěnou a mazaninou nebo potěrem v 80 mm | m | 282.931 |  | 0 |  | 0 |  | 0 | 21 | 0 | 0
|  |  |  | Výkaz výměr: | nový stav
1.NP
podlaha SP2
[5 empty] | 30,14;čm 101 |  | 30.14
[5 empty] | 6,26;čm 101a |  | 6.26
[5 empty] | 5,96;čm 101b |  | 5.96
[5 empty] | 21,70;čm 103 |  | 21.7
[5 empty] | 16,19;čm 107 |  | 16.19
[5 empty] | 21,16;čm 117 |  | 21.16
1.PP
podlaha SP3
[5 empty] | 155,8;čm 001 |  | 155.8
[5 empty] | 257,21*0,1;prořez |  | 25.721
|  | 11 | SUB | 635211131 | Násyp pod podlahy z perlitu | m3 | 92.2368 |  | 0 |  | 0 |  | 0 | 21 | 0 | 0
|  |  |  | Výkaz výměr: | podlaha SP1
[5 empty] | (37,39+31,23+70,70+59,42)*0,12;1.NP |  | 23.8488
[5 empty] | (34,54+52,49+6+3,80+58,33+40,05)*0,12;2.NP |  | 23.4252
[5 empty] | (45,82+16,56+17,78+43,13)*0,12;3.NP |  | 14.7948
[5 empty] | (41,24+28,45+16,43+9,91+10,16+26+91,05+28,16)*0,12;4.NP |  | 30.168
|  | 12 | SUB | 631311131 | Doplnění dosavadních mazanin betonem prostým plochy do 1 m2 tloušťky přes 80 mm | m3 | 0.24 |  | 0 |  | 0 |  | 0 | 21 | 0 | 0
|  |  |  | Výkaz výměr: | 2,4*1*0,1;napojení na hydroizolaci |  | 0.24
|  | 13 | SUB | 617633111 | Stěrka z těsnící malty dvouvrstvá vnitřních ploch šachet čtyř a vícehranných | m2 | 332.794 |  | 0 |  | 0 |  | 0 | 21 | 0 | 0
|  |  |  | Výkaz výměr: | šachta pro výtah
[5 empty] | (2,4*20,23)-(1,2*2,28*5);č.1 |  | 34.872
[5 empty] | 3,2*20,23;č.2a |  | 64.736
[5 empty] | 3,2*20,23;č.2b |  | 64.736
[5 empty] | ((2,4*20,23)-(1,2*2,28))*2;č.3 |  | 91.632
[5 empty] | ((2,4*20,73)-(1,6*2,28+1,125*2,28*3))*2;č.4 |  | 76.818
|  | 14 | SUB | 611325418 | Oprava vnitřní vápenocementové hladké omítky stropů v rozsahu plochy přes 30 do 50 % s celoplošným přeštukováním | m2 | 14.67 |  | 0 |  | 0 |  | 0 | 21 | 0 | 0
|  |  |  | Výkaz výměr: | 7,52;čm 109.1 |  | 7.52
[5 empty] | 7,15;čm 109.2 |  | 7.15
|  | 15 | SUB | 612325223 | Vápenocementová štuková omítka malých ploch přes 0,25 do 1 m2 na stěnách | kus | 8 |  | 0 |  | 0 |  | 0 | 21 | 0 | 0
|  |  |  | Výkaz výměr: | 1+1;čm 108 |  | 2
[5 empty] | 1+1;čm 207 |  | 2
[5 empty] | 1+1;čm 306 |  | 2
[5 empty] | 1+1;čm 406 |  | 2
|  | 16 | SUB | 612325225d | Vápenocementová štuková omítka malých ploch přes 1 do 4 m2 na stěnách | kus | 4 |  | 0 |  | 0 |  | 0 | 21 | 0 | 0
|  |  |  | Výkaz výměr: | 1;čm 100 |  | 1
[5 empty] | 1;čm 206 |  | 1
[5 empty] | 1;čm 305 |  | 1
[5 empty] | 1;čm 405 |  | 1
|  | 17 | SUB | 612135101 | Hrubá výplň rýh ve stěnách maltou jakékoli šířky rýhy | m2 | 17.8125 |  | 0 |  | 0 |  | 0 | 21 | 0 | 0
|  |  |  | Výkaz výměr: | profil I 140 = 14,40 kg/m |  | 0
[5 empty] | (0,75*1,75*2+1,25*0,75)*5;vstupy z výtahu do podlaží - 5x |  | 17.8125
|  | 18 | SUB | 613142001 | Pletivo sklovláknité vnitřních pilířů nebo sloupů vtlačené do tmelu | m2 | 17.813 |  | 0 |  | 0 |  | 0 | 21 | 0 | 0
|  | 19 | SUB | 612325225 | Vápenocementová štuková omítka malých ploch přes 1 do 4 m2 na stěnách | kus | 5 |  | 0 |  | 0 |  | 0 | 21 | 0 | 0
|  | 20 | SUB | 612142001 | Pletivo sklovláknité vnitřních stěn vtlačené do tmelu | m2 | 751.836 |  | 0 |  | 0 |  | 0 | 21 | 0 | 0
|  |  |  | Výkaz výměr: | 21,227*2;tl. 200 mm |  | 42.454
[5 empty] | 164,658*2;tl. 150 mm |  | 329.316
[5 empty] | 2*190,033;tl. 100 mm |  | 380.066
|  | 21 | SUB | 612311131 | Vápenný štuk vnitřních stěn tloušťky do 3 mm | m2 | 357.295 |  | 0 |  | 0 |  | 0 | 21 | 0 | 0
|  |  |  | Výkaz výměr: | 751,836;nové stěny |  | 751.836
[5 empty] | -394,541;odečet obkladů |  | -394.541
|  | 22 | SUB | 612325419 | Oprava vnitřní vápenocementové hladké omítky stěn v rozsahu plochy přes 30 do 50 % s celoplošným přeštukováním | m2 | 2239.8771 |  | 0 |  | 0 |  | 0 | 21 | 0 | 0
|  |  |  | Výkaz výměr: | nový stav |  | 0
[5 empty] | podlaha SP1 |  | 0
[5 empty] | (5,57+6,15)*2*3,48+(2,4*2)*3,48-(0,95*2,1+0,85*2,1+0,7*2,1+1,55*2,3*2);čm 101a |  | 85.8952
[5 empty] | (1,93+1,2)*2*3,48+(1,93+1,05)*2*3,48-(0,7*2,1*3);čm 101b |  | 38.1156
[5 empty] | (4,7+6,15)*2*3,48-(0,95*2,1+1,6*2,3*2);čm 103 |  | 66.161
[5 empty] | (9,8+7,05)*2*3,48-(0,95*2,1+1,4*2,3*5);čm 115 |  | 99.181
[5 empty] | (9,63+6,15)*2*3,48-(0,95*2,1+1,58*2,3*4);čm 116 |  | 93.2978
[5 empty] | (5,55+6,15)*2*3,55-(0,95*2,1*2+1,55*2,3*2);čm 201 |  | 71.95
[5 empty] | (8,755+6,15)*2*3,55-(0,95*2,1*2+1,6*2,3*4);čm 202 |  | 87.1155
[5 empty] | (9,35+6,15)*2*3,55-(0,95*2,1+1,6*2,3*4);čm 204 |  | 93.335
[5 empty] | (7,24+6,3)*2*3,5-(0,95*2,1+1,4*2,3*3);čm 303 |  | 83.125
[5 empty] | (6,92+6,3)*2*3,5-(0,95*2,1+1,58*2,3*3);čm 314 |  | 79.643
[5 empty] | (6,54+6,3)*2*3,53-(0,8*2,1+1,4*2,3*3);čm 402 |  | 79.3104
[5 empty] | (13,33+7,05)*2*3,53-(0,95*2,1+1,39*2,3+1,4*2,3*5);čm 413 |  | 122.5908
[5 empty] | podlaha SP2 |  | 0
[5 empty] | (5,7+7,05)*2*3,48-(0,85*2,1+1,4*2,3*3);čm 106.1 |  | 77.295
[5 empty] | (5,2+7,05)*2*3,48-(0,85*2,1+1,4*2,3*2);čm 106.2 |  | 77.035
[5 empty] | (5+3,1)*2*3,48-(0,9*2,1+1,4*2,28*2);čm 107 |  | 48.102
[5 empty] | (2,1+3,025)*2*3,48-(0,8*2,1+0,58*2,28*2+0,8*2,38);čm 111 |  | 29.4412
[5 empty] | (4,43+6,15)*2*3,48-(0,95*2,1+1,58*2,3*2);čm 117 |  | 64.3738
[5 empty] | (5+3,1)*2*3,55-(0,9*2,1+1,4*2,28*2);čm 206 |  | 49.236
[5 empty] | (5,5+3,1)*2*3,55-(0,85*2,1+1,4*2,28*2);čm 213 |  | 52.891
[5 empty] | (6,42+6,15)*2*3,55-(0,95*2,1+1,58*2,3*3);čm 216 |  | 76.35
[5 empty] | (5+3,25)*2*3,5-(0,9*2,1+1,2*2,28*2);čm 305 |  | 50.388
[5 empty] | (5,47+3,25)*2*3,5-(0,85*2,1+1,2*2,28*2);čm 312 |  | 53.783
[5 empty] | (4,52+6,3)*2*3,53-(0,95*2,1*2+1,4*2,3*2);čm 403 |  | 65.9592
[5 empty] | (5+3,25)*2*3,53-(0,95*2,1+1,2*2,28*2);čm 405 |  | 50.778
[5 empty] | (3,25+3,05)*2*3,53-(0,7*2,1+0,58*2,38*2);čm 406 |  | 40.2472
[5 empty] | (3,125+3,25)*2*3,53-(0,7*2,1+0,58*2,28*2+0,58*2,38*2);čm 411 |  | 38.1319
[5 empty] | (8+3,25)*2*3,53-(0,8*2,1+1,2*2,28*3);čm 412 |  | 69.537
[5 empty] | (8+3,25)*2*3,53-(0,95*2,1+1,39*2,3*2);čm 415 |  | 71.036
[5 empty] | podlaha SP3 - sociální zařízení |  | 0
[5 empty] | (2,2+1,5)*2*3,48-(0,8*2,1+0,7*2,1)+(0,98+1,25)*2*3,48-(0,7*2,1)+(1,1+1,25)*2*3,48-(0,7*2,1+0,75*2,38);čm 108 |  | 49.7538
[5 empty] | (2,33+2,85)*2*3,48-(0,8*2,1+0,75*2,38+0,8*2,38);čm 109.1 |  | 30.6838
[5 empty] | (2,25+3,05)*2*3,48-(0,7*2,1+0,8*2,38*2);čm 109.2 |  | 31.61
[5 empty] | (0,97+1,5)*2*3,48-(0,8*2,1+0,58*2,28)+(0,97+1,25)*2*3,48-(0,7*2,1+0,58*2,28);čm 110 |  | 26.8476
[5 empty] | (1,05+1,475)*2*3,48-(0,8*2,1+0,7*2,1)+(1,05+1,25)*2*3,48-(0,7*2,1+0,8*2,38);čm 112 |  | 27.058
[5 empty] | (1,99+2,84)*2*3,55-(0,9*2,1+0,75*2,38);čm 207 |  | 30.618
[5 empty] | (3,55+1,65)*2*3,55-(0,8*2,1+0,7*2,1*2)+(1,1+1,25)*2*3,55-(0,7*2,1+0,75*2,38)+(2,35+1,25)*2*3,55-(0,7*2,1+0,8*2,38*2);čm 208 |  | 66.012
[5 empty] | (2,1+1,65)*2*3,55-(0,8*2,1+0,7*2,1*2+0,58*2,28)+(1,1+1,25)*2*3,55-(0,7*2,1+0,8*2,38)+(0,9+1,25)*2*3,55-(0,7*2,1+0,58*2,28);čm 209 |  | 46.4662
[5 empty] | (1,05+1,65)*2*3,55-(0,8*2,1+0,7*2,1+0,58*2,28)+(1,05+1,25)*2*3,55-(0,7*2,1+0,58*2,28);čm 210 |  | 28.2352
[5 empty] | (4,7+1,65)*2*3,55-(0,8*2,1+0,7*2,1*3)+(2,3+1,25)*2*3,55-(0,7*2,1+0,8*2,38*2)+(1,1+1,25)*2*3,55-(0,7*2,1+0,8*2,38)+(1,1+1,25)*2*3,55-(0,7*2,1+0,75*2,38) |  | 85.663
[5 empty] | (2,1+1,65)*2*3,55-(0,8*2,1+0,7*2,1*2+0,58*2,28)+(1,1+1,25)*2*3,55-(0,7*2,1+0,75*2,38)+(0,9+1,25)*2*3,55-(0,7*2,1+0,58*2,28);čm 212 |  | 46.5852
[5 empty] | (3+1,65)*2*3,5-(0,8*2,1+0,7*2,1*3)+(0,9+1,25)*2*3,5-(0,7*2,1)+(0,9+1,25)*2*3,5-(0,7*2,1+0,58*2,38)+(1+1,25)*2*3,5-(0,7*2,1+0,58*2,38);čm 306 |  | 65.1392
[5 empty] | (3,7+1,65)*2*3,5-(0,8*2,1+0,7*2,1*3)+(1,3+1,25)*2*3,5-(0,7*2,1+0,58*2,38)+(1,1+1,25)*2*3,5-(0,7*2,1+0,58*2,38)+(1,1+1,25)*2*3,5-(0,7*2,1+0,58*2,38);čm |  | 73.5588
[5 empty] | (0,95+1,65)*2*3,5-(0,8*2,1+0,7*2,1+0,58*2,28)+(0,95+1,25)*2*3,5-(0,7*2,1+0,58*2,28);čm 308 |  | 26.3352
[5 empty] | (0,96+1,575)*2*3,5-(0,8*2,1+0,7*2,1+0,58*2,28)+(0,96+1,25)*2*3,5-(0,7*2,1+0,58*2,28);čm 309 |  | 25.9502
[5 empty] | (3,64+1,825)*2*3,5-(0,8*2,1+0,7*2,1*3)+(1,14+1,25)*2*3,5-(0,7*2,1+0,58*2,38)+(2,35+1,25)*2*3,5-(0,7*2,1+0,58*2,38*3);čm 310 |  | 65.6334
[5 empty] | (3,135+1,825)*2*3,5-(0,8*2,1+0,7*2,1*3+0,58*2,28)+(1,1+1,25)*2*3,5-(0,7*2,1+0,58*2,38)+(0,92+1,25)*2*3,5-(0,7*2,1+0,58*2,38)+(0,92+1,25)*2*3,5-(0,7*2,1) |  | 66.9668
[5 empty] | (3,55+1,5)*2*3,53-(0,8*2,1+0,7*2,1*3)+(1,56+1,45)*2*3,53-(0,7*2,1+0,58*2,38)+(0,9+1,45)*2*3,53-(0,7*2,1+0,58*2,38)+(1,1+1,45)*2*3,53-(0,7*2,1+0,58*2,3) |  | 76.9028
[5 empty] | (0,95+1,5)*2*3,53-(0,8*2,1+0,7*2,1+0,58*2,28)+(0,95+1,45)*2*3,53-(0,7*2,1+0,58*2,28);čm 408 |  | 26.9762
[5 empty] | (0,96+1,575)*2*3,53-(0,8*2,1+0,7*2,1+0,58*2,28)+(0,96+1,25)*2*3,53-(0,7*2,1+0,58*2,28);čm 409 |  | 26.2349
[5 empty] | (3,61+1,575)*2*3,53-(0,8*2,1+0,7*2,1*2)+(1,11+1,25)*2*3,53-(0,7*2,1+0,58*2,38)+(2,4+1,25)*2*3,53-(0,7*2,1+0,58*2,38*2);čm 410 |  | 67.3355
[5 empty] | podlaha SP4 - ostatní podlahy |  | 0
[5 empty] | (1,16+1,5)*2*3,48-(0,95*2,1+0,85*2,1*2);čm 106.3 |  | 12.9486
[5 empty] | (3,6+1,67)*2*3,55-(0,95*2,1+0,7*2,1);čm 203.1 |  | 33.952
[5 empty] | (1,971+4,38)*2*3,55-(0,7*2,1+1,6*2,3);čm 203.2 |  | 39.9421
[5 empty] | odečet nového zdiva |  | 0
[5 empty] | -751,836 |  | -751.836
|  | 23 | SUB | 628613611 | Žárové zinkování ponorem dílů ocelových konstrukcí mostů hmotnosti do 100 kg | kg | 0.63 |  | 0 |  | 0 |  | 0 | 21 | 0 | 0
|  |  |  | Výkaz výměr: | 0,63;viz ocelové překlady |  | 0.63
|  | 24 | SUB | 629991011 | Zakrytí výplní otvorů a svislých ploch fólií přilepenou lepící páskou | m2 | 597.4539 |  | 0 |  | 0 |  | 0 | 21 | 0 | 0
|  |  |  | Výkaz výměr: | nový stav
podlaha SP1
[5 empty] | (0,95*2,1+0,85*2,1+0,7*2,1+1,55*2,3*2);čm 101a |  | 12.38
[5 empty] | (0,7*2,1*3);čm 101b |  | 4.41
[5 empty] | (0,95*2,1+1,6*2,3*2);čm 103 |  | 9.355
[5 empty] | (0,95*2,1+1,4*2,3*5);čm 115 |  | 18.095
[5 empty] | (0,95*2,1+1,58*2,3*4);čm 116 |  | 16.531
[5 empty] | (0,95*2,1*2+1,55*2,3*2);čm 201 |  | 11.12
[5 empty] | (0,95*2,1*2+1,6*2,3*4);čm 202 |  | 18.71
[5 empty] | (0,95*2,1+1,6*2,3*4);čm 204 |  | 16.715
[5 empty] | (0,95*2,1+1,4*2,3*3);čm 303 |  | 11.655
[5 empty] | (0,95*2,1+1,58*2,3*3);čm 314 |  | 12.897
[5 empty] | (0,8*2,1+1,4*2,3*3);čm 402 |  | 11.34
[5 empty] | (0,95*2,1+1,39*2,3+1,4*2,3*5);čm 413 |  | 21.292
podlaha SP2
[5 empty] | (0,85*2,1+1,4*2,3*3);čm 106.1 |  | 11.445
[5 empty] | (0,85*2,1+1,4*2,3*2);čm 106.2 |  | 8.225
[5 empty] | (0,9*2,1+1,4*2,28*2);čm 107 |  | 8.274
[5 empty] | (0,8*2,1+0,58*2,28*2+0,8*2,38);čm 111 |  | 6.2288
[5 empty] | (0,95*2,1+1,58*2,3*2);čm 117 |  | 9.263
[5 empty] | (0,9*2,1+1,4*2,28*2);čm 206 |  | 8.274
[5 empty] | (0,85*2,1+1,4*2,28*2);čm 213 |  | 8.169
[5 empty] | (0,95*2,1+1,58*2,3*3);čm 216 |  | 12.897
[5 empty] | (0,9*2,1+1,2*2,28*2);čm 305 |  | 7.362
[5 empty] | (0,85*2,1+1,2*2,28*2);čm 312 |  | 7.257
[5 empty] | (0,95*2,1*2+1,4*2,3*2);čm 403 |  | 10.43
[5 empty] | (0,95*2,1+1,2*2,28*2);čm 405 |  | 7.467
[5 empty] | (0,7*2,1+0,58*2,38*2);čm 406 |  | 4.2308
[5 empty] | (0,7*2,1+0,58*2,28*2+0,58*2,38*2);čm 411 |  | 6.8756
[5 empty] | (0,8*2,1+1,2*2,28*3);čm 412 |  | 9.888
[5 empty] | (0,95*2,1+1,39*2,3*2);čm 415 |  | 8.389
podlaha SP3 - sociální zařízení
[5 empty] | (0,8*2,1+0,7*2,1)+(0,7*2,1)+(0,7*2,1+0,75*2,38);čm 108 |  | 7.875
[5 empty] | (0,8*2,1+0,75*2,38+0,8*2,38);čm 109.1 |  | 5.369
[5 empty] | (0,7*2,1+0,8*2,38*2);čm 109.2 |  | 5.278
[5 empty] | (0,8*2,1+0,58*2,28)+(0,7*2,1+0,58*2,28);čm 110 |  | 5.7948
[5 empty] | (0,8*2,1+0,7*2,1)+(0,7*2,1+0,8*2,38);čm 112 |  | 6.524
[5 empty] | (0,9*2,1+0,75*2,38);čm 207 |  | 3.675
[5 empty] | (0,7*2,1+0,75*2,38)+(0,7*2,1+0,8*2,38*2);čm 208 |  | 8.533
[5 empty] | (0,8*2,1+0,7*2,1*2+0,58*2,28)+(0,7*2,1+0,8*2,38)+(0,7*2,1+0,58*2,28);čm 209 |  | 12.1088
[5 empty] | (0,8*2,1+0,7*2,1+0,58*2,28)+(0,7*2,1+0,58*2,28);čm 210 |  | 7.2648
[5 empty] | (0,8*2,1+0,7*2,1*3)+(0,7*2,1+0,8*2,38*2)+(0,7*2,1+0,8*2,38)+(0,7*2,1+0,75*2,38);čm 211 |  | 17.997
[5 empty] | (0,8*2,1+0,7*2,1*2+0,58*2,28)+(0,7*2,1+0,75*2,38)+(0,7*2,1+0,58*2,28);čm 212 |  | 11.9898
[5 empty] | (0,8*2,1+0,7*2,1*3)+(0,7*2,1)+(0,7*2,1+0,58*2,38)+(0,7*2,1+0,58*2,38);čm 306 |  | 13.2608
[5 empty] | (0,8*2,1+0,7*2,1*3)+(0,7*2,1+0,58*2,38)+(0,7*2,1+0,58*2,38)+(0,7*2,1+0,58*2,38);čm 307 |  | 14.6412
[5 empty] | (0,8*2,1+0,7*2,1+0,58*2,28)+(0,7*2,1+0,58*2,28);čm 308 |  | 7.2648
[5 empty] | (0,8*2,1+0,7*2,1+0,58*2,28)+(0,7*2,1+0,58*2,28);čm 309 |  | 7.2648
[5 empty] | (0,8*2,1+0,7*2,1*3)+(0,7*2,1+0,58*2,38)+(0,7*2,1+0,58*2,38*3);čm 310 |  | 14.5516
[5 empty] | (0,8*2,1+0,7*2,1*3+0,58*2,28)+(0,7*2,1+0,58*2,38)+(0,7*2,1+0,58*2,38)+(0,7*2,1+0,58*2,28);čm 311 |  | 15.9056
[5 empty] | (0,8*2,1+0,7*2,1*3)+(0,7*2,1+0,58*2,38)+(0,7*2,1+0,58*2,38)+(0,7*2,1+0,58*2,38);čm 407 |  | 14.6412
[5 empty] | (0,8*2,1+0,7*2,1+0,58*2,28)+(0,7*2,1+0,58*2,28);čm 408 |  | 7.2648
[5 empty] | (0,8*2,1+0,7*2,1+0,58*2,28)+(0,7*2,1+0,58*2,28);čm 409 |  | 7.2648
[5 empty] | (0,8*2,1+0,7*2,1*2)+(0,7*2,1+0,58*2,38)+(0,7*2,1+0,58*2,38*2);čm 410 |  | 11.7012
podlaha SP4 - ostatní podlahy
[5 empty] | (0,95*2,1+0,85*2,1*2);čm 106.3 |  | 5.565
[5 empty] | (0,95*2,1+0,7*2,1);čm 203.1 |  | 3.465
[5 empty] | (0,7*2,1+1,6*2,3);čm 203.2 |  | 5.15
[5 empty] | 519,525*0,15;prořez |  | 77.9287
|  | 25 | SUB | 622211041 | Montáž kontaktního zateplení vnějších stěn lepením a mechanickým kotvením polystyrénových desek do betonu a zdiva tl přes 160 do 200 mm | m2 | 2.4 |  | 0 |  | 0 |  | 0 | 21 | 0 | 0
|  |  |  | Výkaz výměr: | šachta pro výtah
[5 empty] | 3,2*0,6;č.2b |  | 1.92
[5 empty] | (2,4*0,6)-(1,6*0,6);č.4 |  | 0.48
|  | 26 | SUB | 28376449 | deska XPS hrana rovná a strukturovaný povrch 300kPA λ=0,035 tl 200mm | m2 | 2.64 |  | 0 |  | 0 |  | 0 | 21 | 0 | 0
|  |  |  | Výkaz výměr: | 2,4;plocha |  | 2.4
[5 empty] | 2,4*0,1;prořez |  | 0.24
|  | 27 | SUB | 622151021 | Penetrační akrylátový nátěr vnějších mozaikových tenkovrstvých omítek stěn | m2 | 2.4 |  | 0 |  | 0 |  | 0 | 21 | 0 | 0
|  | 28 | SUB | 622511112 | Tenkovrstvá akrylátová mozaiková střednězrnná omítka vnějších stěn | m2 | 2.4 |  | 0 |  | 0 |  | 0 | 21 | 0 | 0
|  | 29 | SUB | 622221141 | Montáž kontaktního zateplení vnějších stěn lepením a mechanickým kotvením desek z minerální vlny s kolmou orientací do zdiva a betonu tl přes 160 do 200 mm | m2 | 85.713 |  | 0 |  | 0 |  | 0 | 21 | 0 | 0
|  |  |  | Výkaz výměr: | šachta pro výtah
[5 empty] | 3,2*17,16;č.2b |  | 54.912
[5 empty] | (2,4*17,16)-(1,6*1,68+1,125*2,28*3);č.4 |  | 30.801
|  | 30 | SUB | 63151535 | deska tepelně izolační minerální kontaktních fasád kolmé vlákno λ=0,040-0,041 tl 200mm | m2 | 94.2843 |  | 0 |  | 0 |  | 0 | 21 | 0 | 0
|  |  |  | Výkaz výměr: | 85,713;plocha |  | 85.713
[5 empty] | 85,713*0,1;prořez |  | 8.5713
|  | 31 | SUB | 622151031 | Penetrační silikonový nátěr vnějších pastovitých tenkovrstvých omítek stěn | m2 | 94.284 |  | 0 |  | 0 |  | 0 | 21 | 0 | 0
|  | 32 | SUB | 622531012 | Tenkovrstvá silikonová zatíraná omítka zrnitost 1,5 mm vnějších stěn | m2 | 94.284 |  | 0 |  | 0 |  | 0 | 21 | 0 | 0
|  | 33 | SUB | 623142001 | Sklovláknité pletivo vnějších pilířů nebo sloupů vtlačené do tmelu | m2 | 4.643 |  | 0 |  | 0 |  | 0 | 21 | 0 | 0
|  |  |  | Výkaz výměr: | šachta pro výtah
[5 empty] | (1,6+2,28*2)*0,2+(1,125+2,28*2)*0,2*3;č.4 |  | 4.643
|  | 34 | SUB | 623151031 | Penetrační silikonový nátěr vnějších pastovitých tenkovrstvých omítek pilířů a sloupů | m2 | 4.643 |  | 0 |  | 0 |  | 0 | 21 | 0 | 0
|  | 35 | SUB | 623531012 | Tenkovrstvá silikonová zatíraná omítka zrnitost 1,5 mm vnějších pilířů nebo sloupů | m2 | 4.643 |  | 0 |  | 0 |  | 0 | 21 | 0 | 0
|  | 36 | SUB | 621211001 | Montáž kontaktního zateplení vnějších podhledů lepením a mechanickým kotvením polystyrénových desek do betonu nebo zdiva tl do 40 mm | m2 | 3.12 |  | 0 |  | 0 |  | 0 | 21 | 0 | 0
|  |  |  | Výkaz výměr: | šachta pro výtah
[5 empty] | 2,4*1,3;č.5 |  | 3.12
|  | 37 | SUB | 28376416 | deska XPS hrana polodrážková a hladký povrch 300kPA λ=0,035 tl 40mm | m2 | 3.432 |  | 0 |  | 0 |  | 0 | 21 | 0 | 0
|  |  |  | Výkaz výměr: | 3,12;plocha |  | 3.12
[5 empty] | 3,12*0,1;prořez |  | 0.312
|  | 38 | SUB | 621151031 | Penetrační silikonový nátěr vnějších pastovitých tenkovrstvých omítek podhledů | m2 | 3.12 |  | 0 |  | 0 |  | 0 | 21 | 0 | 0
|  | 39 | SUB | 621531012 | Tenkovrstvá silikonová zatíraná omítka zrnitost 1,5 mm vnějších podhledů | m2 | 3.12 |  | 0 |  | 0 |  | 0 | 21 | 0 | 0
|  | 40 | SUB | 622143001 | Montáž omítkových plastových nebo pozinkovaných soklových profilů | m | 5.6 |  | 0 |  | 0 |  | 0 | 21 | 0 | 0
|  |  |  | Výkaz výměr: | šachta pro výtah
[5 empty] | 3,2;č.2b |  | 3.2
[5 empty] | 2,4;č.4 |  | 2.4
|  | 41 | SUB | 59051657 | profil zakládací Al tl 0,7mm pro ETICS pro izolant tl 200mm | m | 6.16 |  | 0 |  | 0 |  | 0 | 21 | 0 | 0
|  |  |  | Výkaz výměr: | 5,6;délka |  | 5.6
[5 empty] | 5,6*0,1;prořez |  | 0.56
|  | 42 | SUB | 622143003 | Montáž omítkových plastových nebo pozinkovaných rohových profilů | m | 66.5091 |  | 0 |  | 0 |  | 0 | 21 | 0 | 0
|  |  |  | Výkaz výměr: | (5,472+3,712+63,976)/1,1;součet |  | 66.5091
|  | 43 | SUB | 59051510 | profil začišťovací s okapnicí PVC s výztužnou tkaninou pro nadpraží ETICS | m | 5.4725 |  | 0 |  | 0 |  | 0 | 21 | 0 | 0
|  |  |  | Výkaz výměr: | šachta pro výtah
[5 empty] | 1,6+1,125*3;č.4 |  | 4.975
[5 empty] | 4,975*0,1;prořez |  | 0.4975
|  | 44 | SUB | 59051512 | profil začišťovací s okapnicí PVC s výztužnou tkaninou pro parapet ETICS | m | 3.7125 |  | 0 |  | 0 |  | 0 | 21 | 0 | 0
|  |  |  | Výkaz výměr: | šachta pro výtah
[5 empty] | 1,125*3;č.4 |  | 3.375
[5 empty] | 3,375*0,1;prořez |  | 0.3375
|  | 45 | SUB | 59051486 | profil rohový PVC 15x15mm s výztužnou tkaninou š 100mm pro ETICS | m | 63.976 |  | 0 |  | 0 |  | 0 | 21 | 0 | 0
|  |  |  | Výkaz výměr: | šachta pro výtah - otvory
[5 empty] | (2*1,68+2*2,28*3);č.4 |  | 17.04
šachta pro výtah - fasáda
[5 empty] | 17,76;č.2b |  | 17.76
[5 empty] | 17,76;č.4 |  | 17.76
šachta pro výtah - střecha
[5 empty] | 3,2;č.2b |  | 3.2
[5 empty] | 2,4;č.4 |  | 2.4
[5 empty] | 58,16*0,1;prořez |  | 5.816
|  | 46 | SUB | 622143004 | Montáž omítkových samolepících začišťovacích profilů pro spojení s okenním rámem | m | 22.015 |  | 0 |  | 0 |  | 0 | 21 | 0 | 0
|  |  |  | Výkaz výměr: | šachta pro výtah
[5 empty] | (1,6+1,68*2)+(1,125+2,28*2)*3;č.4 |  | 22.015
|  | 47 | SUB | 59051476 | profil začišťovací PVC 9mm s výztužnou tkaninou pro ostění ETICS | m | 24.2165 |  | 0 |  | 0 |  | 0 | 21 | 0 | 0
|  |  |  | Výkaz výměr: | 22,015;délka |  | 22.015
[5 empty] | 22,015*0,1;prořez |  | 2.2015
|  | 48 | SUB | 622143002 | Montáž omítkových plastových nebo pozinkovaných dilatačních profilů | m | 35.52 |  | 0 |  | 0 |  | 0 | 21 | 0 | 0
|  |  |  | Výkaz výměr: | šachta pro výtah
[5 empty] | 17,76;č.2b |  | 17.76
[5 empty] | 17,76;č.4 |  | 17.76
|  | 49 | SUB | 55343014 | profil dilatační Pz+PVC pro vnitřní a vnější omítky tl 12mm | m | 39.072 |  | 0 |  | 0 |  | 0 | 21 | 0 | 0
|  |  |  | Výkaz výměr: | 35,52;délka |  | 35.52
[5 empty] | 35,52*0,1;prořez |  | 3.552
|  | 50 | SUB | 629991012 | Zakrytí výplní otvorů fólií přilepenou na začišťovací lišty | m2 | 11.9405 |  | 0 |  | 0 |  | 0 | 21 | 0 | 0
|  |  |  | Výkaz výměr: | šachta pro výtah
[5 empty] | (1,6*1,68+1,125*2,28*3);č.4 |  | 10.383
[5 empty] | 10,383*0,15;prořez |  | 1.5575
|  | 51 | SUB | 637121113 | Okapový chodník z kačírku tl 200 mm s udusáním | m2 | 7.96 |  | 0 |  | 0 |  | 0 | 21 | 0 | 0
|  |  |  | Výkaz výměr: | 15,92*0,5;okapový chodník |  | 7.96
D11+D12/008 | 2 |  | Oddíl |  | 008: Vedení dálková a přípojná |  |  |  | 0 |  | 0 |  | 0 |  | 0 | 0
|  | 1 | SUB | 894302252 | Strop šachet ze ŽB se zvýšenými nároky na prostředí tř. C 25/30 | m3 | 2.4 |  | 0 |  | 0 |  | 0 | 21 | 0 | 0
|  |  |  | Výkaz výměr: | šachta pro výtah
[5 empty] | (2,4*0,9*0,2)*2;č.5 |  | 0.864
[5 empty] | 2,4*3,2*0,2;č.6 |  | 1.536
|  | 2 | SUB | 899722112 | Krytí potrubí z plastů výstražnou fólií z PVC přes 20 do 25 cm | m | 90.2 |  | 0 |  | 0 |  | 0 | 21 | 0 | 0
|  |  |  | Výkaz výměr: | 82;dešťová kanalizace |  | 82
[5 empty] | 82*0,1;prořez |  | 8.2
|  | 3 | SUB | 899721111 | Signalizační vodič DN do 150 mm na potrubí | m | 90.2 |  | 0 |  | 0 |  | 0 | 21 | 0 | 0
D11+D12/009 | 2 |  | Oddíl |  | 009: Ostatní konstrukce a práce, bourání |  |  |  | 0 |  | 0 |  | 0 |  | 0 | 0
|  | 1 | SUB | HZS1292 | Hodinová zúčtovací sazba stavební dělník | hod | 120 |  | 0 |  | 0 |  | 0 | 21 | 0 | 0
|  |  |  | Výkaz výměr: | 3*8*5;hodinové zúčtovací sazby profesí PSV provádění stavebních instalací profesí TZB |  | 120
|  | 2 | SUB | 965046111 | Broušení stávajících betonových podlah úběr do 3 mm | m2 | 285.43 |  | 0 |  | 0 |  | 0 | 21 | 0 | 0
|  |  |  | Výkaz výměr: | podlaha SP2
[5 empty] | 29,50+2,31+2,02+29,32+16,04+27,66;p1.NP |  | 106.85
podlaha SP4
[5 empty] | 1,74+3,27+1,23+1,23+7,52+7,15+1,45+1,21+6,35+1,30+1,55;1.NP |  | 34
[5 empty] | 15,50+5,37+5,35+1,38+2,94+3,15+1,37+1,12+1,52+1,31+6,81+2,87+1,37+1,37+3,05+1,37+1,37+17,41;2.NP |  | 74.63
[5 empty] | 9,36+11,66+2,87+1,51+1,20+5,73+1,42+2,93+4,93+1,37+1,15+1,15;3.NP |  | 45.28
[5 empty] | 5,33+1,82+1+1,37+1,47+1,22+1,49+1,21+5,38+1,38+3;4.NP |  | 24.67
|  | 3 | SUB | 965046119 | Příplatek k broušení stávajících betonových podlah za každý další 1 mm úběru | m2 | 570.86 |  | 0 |  | 0 |  | 0 | 21 | 0 | 0
|  |  |  | Výkaz výměr: | 285,43*2;příplatek tl. 5 mm |  | 570.86
|  | 4 | SUB | 968072455 | Vybourání kovových dveřních zárubní pl do 2 m2 | m2 | 57.75 |  | 0 |  | 0 |  | 0 | 21 | 0 | 0
|  |  |  | Výkaz výměr: | čm 101
[5 empty] | (0,6*2,1);č.1 |  | 1.26
[5 empty] | (0,8*2,1*2);č.3 |  | 3.36
čm 106
[5 empty] | (0,85*2,1);č.1 |  | 1.785
[5 empty] | (0,85*2,1);č.2 |  | 1.785
čm 108+109+110
[5 empty] | (0,6*2,1);č.1 |  | 1.26
[5 empty] | (0,8*2,1);č.4 |  | 1.68
[5 empty] | (0,6*2,1);č.5 |  | 1.26
čm 111+112
[5 empty] | (0,6*2,1);č.1 |  | 1.26
čm 202+203
[5 empty] | (0,8*2,1*3);č.1 |  | 5.04
čm 207+208+209
[5 empty] | (0,6*2,1);č.1 |  | 1.26
[5 empty] | (0,6*2,1*3);č.4 |  | 3.78
[5 empty] | (0,6*2,1);č.6 |  | 1.26
čm 210+211+212
[5 empty] | (0,6*2,1);č.1 |  | 1.26
[5 empty] | (0,6*2,1*3);č.3 |  | 3.78
[5 empty] | (0,6*2,1);č.4 |  | 1.26
[5 empty] | (0,6*2,1*2);č.5 |  | 2.52
čm 306+307+308
[5 empty] | (0,6*2,1*2);č.1 |  | 2.52
[5 empty] | (0,6*2,1*3);č.4 |  | 3.78
[5 empty] | (0,6*2,1);č.7 |  | 1.26
čm 309+310+311
[5 empty] | (0,6*2,1);č.1 |  | 1.26
[5 empty] | (0,6*2,1*3);č.3 |  | 3.78
[5 empty] | (0,6*2,1);č.4 |  | 1.26
[5 empty] | (0,6*2,1*2);č.5 |  | 2.52
čm 407+408
[5 empty] | (0,6*2,1*2);č.2 |  | 2.52
[5 empty] | (0,6*2,1);č.4 |  | 1.26
čm 409+410
[5 empty] | (0,6*2,1);č.1 |  | 1.26
[5 empty] | (0,6*2,1*2);č.2 |  | 2.52
|  | 5 | SUB | 968062354 | Vybourání dřevěných rámů oken dvojitých včetně křídel pl do 1 m2 | m2 | 10.5792 |  | 0 |  | 0 |  | 0 | 21 | 0 | 0
|  |  |  | Výkaz výměr: | 0,58*2,28+0,58*2,28;čm 108 |  | 2.6448
[5 empty] | 0,58*2,28+0,58*2,28;čm 207 |  | 2.6448
[5 empty] | 0,58*2,28+0,58*2,28;čm 306 |  | 2.6448
[5 empty] | 0,58*2,28+0,58*2,28;čm 406 |  | 2.6448
|  | 6 | SUB | 968062356 | Vybourání dřevěných rámů oken dvojitých včetně křídel pl do 4 m2 | m2 | 10.26 |  | 0 |  | 0 |  | 0 | 21 | 0 | 0
|  |  |  | Výkaz výměr: | 1,125*2,28;čm 100 |  | 2.565
[5 empty] | 1,125*2,28;čm 206 |  | 2.565
[5 empty] | 1,125*2,28;čm 305 |  | 2.565
[5 empty] | 1,125*2,28;čm 405 |  | 2.565
|  | 7 | SUB | 964011231 | Vybourání ŽB překladů prefabrikovaných dl do 3 m hmotnosti do 150 kg/m | m3 | 1.6406 |  | 0 |  | 0 |  | 0 | 21 | 0 | 0
|  |  |  | Výkaz výměr: | profil I 140 = 14,40 kg/m |  | 0
[5 empty] | (0,75*1,75*0,25)*5;vstupy z výtahu do podlaží - 5x |  | 1.6406
|  | 8 | SUB | 974031666 | Vysekání rýh ve zdivu cihelném pro vtahování nosníků hl do 150 mm v do 250 mm | m | 17.5 |  | 0 |  | 0 |  | 0 | 21 | 0 | 0
|  |  |  | Výkaz výměr: | profil I 140 = 14,40 kg/m |  | 0
[5 empty] | (2*1,75)*5;vstupy z výtahu do podlaží - 5x |  | 17.5
|  | 9 | SUB | 971033371 | Vybourání otvorů ve zdivu cihelném pl do 0,09 m2 na MVC nebo MV tl do 750 mm | kus | 20 |  | 0 |  | 0 |  | 0 | 21 | 0 | 0
|  |  |  | Výkaz výměr: | profil I 140 = 14,40 kg/m |  | 0
[5 empty] | (2*2)*5;vstupy z výtahu do podlaží - 5x |  | 20
|  | 10 | SUB | 971033581 | Vybourání otvorů ve zdivu cihelném pl do 1 m2 na MVC nebo MV tl do 900 mm | m3 | 0.98438 |  | 0 |  | 0 |  | 0 | 21 | 0 | 0
|  |  |  | Výkaz výměr: | profil I 140 = 14,40 kg/m |  | 0
[5 empty] | (0,45*1,75*0,25)*5;vstupy z výtahu do podlaží - 5x |  | 0.98438
|  | 11 | SUB | 971033651 | Vybourání otvorů ve zdivu cihelném pl do 4 m2 na MVC nebo MV tl do 600 mm | m3 | 8.7552 |  | 0 |  | 0 |  | 0 | 21 | 0 | 0
|  |  |  | Výkaz výměr: | 1,6*2,28*0,6;čm 100 |  | 2.1888
[5 empty] | 1,6*2,28*0,6;čm 206 |  | 2.1888
[5 empty] | 1,6*2,28*0,6;čm 305 |  | 2.1888
[5 empty] | 1,6*2,28*0,6;čm 405 |  | 2.1888
|  | 12 | SUB | 971038621 | Vybourání otvorů ve zdivu z dutých tvárnic nebo příčkovek pl do 4 m2 tl do 100 mm | m2 | 1.89 |  | 0 |  | 0 |  | 0 | 21 | 0 | 0
|  |  |  | Výkaz výměr: | 0,9*2,1;čm 113 |  | 1.89
|  | 13 | SUB | 962031133 | Bourání příček nebo přizdívek z cihel pálených tl přes 100 do 150 mm | m2 | 71.838 |  | 0 |  | 0 |  | 0 | 21 | 0 | 0
|  |  |  | Výkaz výměr: | čm 107
[5 empty] | (3,1*3,48)-(0,9*2,1);č.1 |  | 8.898
čm 109-110
[5 empty] | 3,1*3,48;č.1 |  | 10.788
čm 111+112
[5 empty] | 3,025*3,48;č.1 |  | 10.527
[5 empty] | 3,025*3,48;č.2 |  | 10.527
čm 202+203
[5 empty] | 4,38*3,55;č.1 |  | 15.549
[5 empty] | 4,38*3,55;č.2 |  | 15.549
|  | 14 | SUB | 962031132 | Bourání příček nebo přizdívek z cihel pálených tl do 100 mm | m2 | 327.3893 |  | 0 |  | 0 |  | 0 | 21 | 0 | 0
|  |  |  | Výkaz výměr: | čm 101
[5 empty] | (2,4*3,48)-(0,6*2,1);č.1 |  | 7.092
[5 empty] | 2,4*3,48;č.2 |  | 8.352
[5 empty] | (5,62*3,48)-(0,8*2,1*2);č.3 |  | 16.1976
čm 106
[5 empty] | (1,5*3,48)-(0,85*2,1);č.1 |  | 3.435
[5 empty] | (5,7*3,48)-(0,85*2,1);č.2 |  | 18.051
čm 108+109+110
[5 empty] | (1,89*3,48)-(0,6*2,1);č.1 |  | 5.3172
[5 empty] | 3,1*3,48;č.2 |  | 10.788
[5 empty] | 3,1*3,48;č.3 |  | 10.788
[5 empty] | (1,2*3,48)-(0,8*2,1);č.4 |  | 2.496
[5 empty] | (0,97*3,48)-(0,6*2,1);č.5 |  | 2.1156
čm 111+112
[5 empty] | (1,65*3,48)-(0,6*2,1);č.1 |  | 4.482
čm 202+203
[5 empty] | (11,1*3,55)-(0,8*2,1*3);č.1 |  | 34.365
čm 207+208+209
[5 empty] | (1,88*3,55)-(0,6*2,1);č.1 |  | 5.414
[5 empty] | 3,1*3,55;č.2 |  | 11.005
[5 empty] | 1,2*3,55;č.3 |  | 4.26
[5 empty] | (3,1*3,55)-(0,6*2,1*3);č.4 |  | 7.225
[5 empty] | (1,17*3,55)*2;č.5 |  | 8.307
[5 empty] | (0,97*3,55)-(0,6*2,1);č.6 |  | 2.1835
čm 210+211+212
[5 empty] | (0,97*3,55)-(0,6*2,1);č.1 |  | 2.1835
[5 empty] | (1,17*3,55)*2;č.2 |  | 8.307
[5 empty] | (3,1*3,55)-(0,6*2,1*3);č.3 |  | 7.225
[5 empty] | (1,5+1,23)*3,55-(0,6*2,1);č.4 |  | 8.4315
[5 empty] | 3,1*3,55;č.5 |  | 11.005
[5 empty] | (2,3*3,55)-(0,6*2,1*2);č.5 |  | 5.645
[5 empty] | 1,25*3,55;č.6 |  | 4.4375
čm 306+307+308
[5 empty] | (1,83*3,5)-(0,6*2,1*2);č.1 |  | 3.885
[5 empty] | 1,25*3,5;č.2 |  | 4.375
[5 empty] | 3,05*3,5;č.3 |  | 10.675
[5 empty] | (3,05*3,5)-(0,6*2,1*3);č.4 |  | 6.895
[5 empty] | (1,21*3,5)*2;č.5 |  | 8.47
[5 empty] | 3,05*3,5;č.6 |  | 10.675
[5 empty] | (0,94*3,5)-(0,6*2,1);č.7 |  | 2.03
čm 309+310+311
[5 empty] | (0,96*3,5)-(0,6*2,1);č.1 |  | 2.1
[5 empty] | (1,17*3,5)*2;č.2 |  | 8.19
[5 empty] | (3,05*3,5)-(0,6*2,1*3);č.3 |  | 6.895
[5 empty] | (1,5+1,23)*3,5-(0,6*2,1);č.4 |  | 8.295
[5 empty] | (1,825*3,5)-(0,6*2,1*2);č.5 |  | 3.8675
[5 empty] | 1,25*3,5;č.6 |  | 4.375
čm 407+408
[5 empty] | 1,2*3,53;č.1 |  | 4.236
[5 empty] | (2,1*3,53)-(0,6*2,1*2);č.2 |  | 4.893
[5 empty] | 3,05*3,53;č.3 |  | 10.7665
[5 empty] | (0,97*3,53)-(0,6*2,1);č.4 |  | 2.1641
čm 409+410
[5 empty] | (0,96*3,53)-(0,6*2,1);č.1 |  | 2.1288
[5 empty] | (2,1*3,53)-(0,6*2,1*2);č.2 |  | 4.893
[5 empty] | (1,2*3,53)*2;č.3 |  | 8.472
|  | 15 | SUB | 978011161 | Otlučení (osekání) vnitřní vápenné nebo vápenocementové omítky stropů v rozsahu přes 30 do 50 % | m2 | 14.67 |  | 0 |  | 0 |  | 0 | 21 | 0 | 0
|  |  |  | Výkaz výměr: | 14,67;viz oddíl 006 |  | 14.67
|  | 16 | SUB | 978011141 | Otlučení (osekání) vnitřní vápenné nebo vápenocementové omítky stropů v rozsahu přes 10 do 30 % | m2 | 1061.61 |  | 0 |  | 0 |  | 0 | 21 | 0 | 0
|  |  |  | Výkaz výměr: | 1061,61;viz oddíl 006 |  | 1061.61
|  | 17 | SUB | 978013161 | Otlučení (osekání) vnitřní vápenné nebo vápenocementové omítky stěn v rozsahu přes 30 do 50 % | m2 | 2238.508 |  | 0 |  | 0 |  | 0 | 21 | 0 | 0
|  |  |  | Výkaz výměr: | 2238,508;viz oddíl 006 |  | 2238.508
|  | 18 | SUB | 965042121 | Bourání podkladů pod dlažby nebo mazanin betonových nebo z litého asfaltu tl do 100 mm pl do 1 m2 | m3 | 0.24 |  | 0 |  | 0 |  | 0 | 21 | 0 | 0
|  |  |  | Výkaz výměr: | 2,4*1*0,1;napojení na hydroizolaci |  | 0.24
|  | 19 | SUB | 965049111 | Příplatek k bourání betonových mazanin za bourání mazanin se svařovanou sítí tl do 100 mm | m3 | 0.24 |  | 0 |  | 0 |  | 0 | 21 | 0 | 0
|  | 20 | SUB | 965042141 | Bourání podkladů pod dlažby nebo mazanin betonových nebo z litého asfaltu tl do 100 mm pl přes 4 m2 | m3 | 38.9582 |  | 0 |  | 0 |  | 0 | 21 | 0 | 0
|  |  |  | Výkaz výměr: | podlaha SP1
[5 empty] | (37,39+31,23+70,70+59,42)*0,03;1.NP |  | 5.9622
[5 empty] | (34,54+52,49+6+3,80+58,33+40,05)*0,03;2.NP |  | 5.8563
[5 empty] | (45,82+16,56+17,78+43,13)*0,03;3.NP |  | 3.6987
[5 empty] | (41,24+28,45+16,43+9,91+10,16+26+91,05+28,16)*0,03;4.NP |  | 7.542
podlaha SP2
[5 empty] | (29,50+2,31+2,02+29,32+16,04+27,66)*0,05;1.NP |  | 5.3425
podlaha SP3
[5 empty] | 211,13*0,05;1.PP |  | 10.5565
|  | 21 | SUB | 965042241 | Bourání podkladů pod dlažby nebo mazanin betonových nebo z litého asfaltu tl přes 100 mm pl přes 4 m2 | m3 | 31.6695 |  | 0 |  | 0 |  | 0 | 21 | 0 | 0
|  |  |  | Výkaz výměr: | 1.PP
[5 empty] | 211,13*0,15;podlaha SP3 |  | 31.6695
|  | 22 | SUB | 965082933 | Odstranění násypů pod podlahami tl do 200 mm pl přes 2 m2 | m3 | 122.9824 |  | 0 |  | 0 |  | 0 | 21 | 0 | 0
|  |  |  | Výkaz výměr: | podlaha SP1
[5 empty] | (37,39+31,23+70,70+59,42)*0,16;1.NP |  | 31.7984
[5 empty] | (34,54+52,49+6+3,80+58,33+40,05)*0,16;2.NP |  | 31.2336
[5 empty] | (45,82+16,56+17,78+43,13)*0,16;3.NP |  | 19.7264
[5 empty] | (41,24+28,45+16,43+9,91+10,16+26+91,05+28,16)*0,16;4.NP |  | 40.224
|  | 23 | SUB | 953321113 | Vložky do svislých dilatačních spár z minerální plsti tl. přes 40 do 50 mm | m2 | 109.5688 |  | 0 |  | 0 |  | 0 | 21 | 0 | 0
|  |  |  | Výkaz výměr: | šachta pro výtah
[5 empty] | (2,4*20,23)-(1,2*2,28*5);č.1 |  | 34.872
[5 empty] | 3,2*20,23;č.2a |  | 64.736
[5 empty] | 99,608*0,1;prořez |  | 9.9608
|  | 24 | SUB | 916131113 | Osazení silničního obrubníku betonového ležatého s boční opěrou do lože z betonu prostého | m | 4.07 |  | 0 |  | 0 |  | 0 | 21 | 0 | 0
|  |  |  | Výkaz výměr: | zpevněná plocha k výtahu
[5 empty] | 4,07;č.1 |  | 4.07
|  | 25 | SUB | 59217029 | obrubník silniční betonový nájezdový 1000x150x150mm | m | 5 |  | 0 |  | 0 |  | 0 | 21 | 0 | 0
|  | 26 | SUB | 916331112 | Osazení zahradního obrubníku betonového do lože z betonu s boční opěrou | m | 16.51 |  | 0 |  | 0 |  | 0 | 21 | 0 | 0
|  |  |  | Výkaz výměr: | zpevněná plocha k výtahu
[5 empty] | 0,5+4,07*2;č.1 |  | 8.64
[5 empty] | 4,07;č.2 |  | 4.07
[5 empty] | 1,6+2,2;č.3 |  | 3.8
|  | 27 | SUB | 59217001 | obrubník zahradní betonový 1000x50x250mm | m | 18 |  | 0 |  | 0 |  | 0 | 21 | 0 | 0
|  | 28 | SUB | 916991121 | Lože pod obrubníky, krajníky nebo obruby z dlažebních kostek z betonu prostého | m3 | 1.0686 |  | 0 |  | 0 |  | 0 | 21 | 0 | 0
|  |  |  | Výkaz výměr: | 4,07*0,4*0,2+16,51*0,3*0,15;přepočet |  | 1.0686
|  | 29 | SUB | 915311111 | Předformátované vodorovné dopravní značení dopravní značky do 1 m2 | kus | 2 |  | 0 |  | 0 |  | 0 | 21 | 0 | 0
|  | 30 | SUB | 915131112 | Vodorovné dopravní značení přechody pro chodce, šipky, symboly retroreflexní bílá barva | m2 | 2 |  | 0 |  | 0 |  | 0 | 21 | 0 | 0
|  | 31 | SUB | 915331111 | Předformátované vodorovné dopravní značení čára šířky 12 cm | m | 25.08 |  | 0 |  | 0 |  | 0 | 21 | 0 | 0
|  |  |  | Výkaz výměr: | zpevněná plocha k výtahu
[5 empty] | 12,68;č.1 |  | 12.68
[5 empty] | 8,75+3,65;č.2 |  | 12.4
|  | 32 | SUB | 915211112 | Vodorovné dopravní značení dělící čáry souvislé š 125 mm retroreflexní bílý plast | m | 25.08 |  | 0 |  | 0 |  | 0 | 21 | 0 | 0
|  | 33 | SUB | 949101111 | Lešení pomocné pro objekty pozemních staveb s lešeňovou podlahou v do 1,9 m zatížení do 150 kg/m2 | m2 | 1076.28 |  | 0 |  | 0 |  | 0 | 21 | 0 | 0
|  |  |  | Výkaz výměr: | 14,67+1061,61;stropní podhled nový |  | 1076.28
|  | 34 | SUB | 941111132 | Montáž lešení řadového trubkového lehkého s podlahami zatížení do 200 kg/m2 š od 1,2 do 1,5 m v přes 10 do 25 m | m2 | 226.576 |  | 0 |  | 0 |  | 0 | 21 | 0 | 0
|  |  |  | Výkaz výměr: | lešení pro výtah
[5 empty] | 2,4*20,23;č.1 |  | 48.552
[5 empty] | 3,2*20,23;č.2 |  | 64.736
lešení pro dilataci - výtah / budova
[5 empty] | 2,4*20,23;č.1 |  | 48.552
[5 empty] | 3,2*20,23;č.2 |  | 64.736
|  | 35 | SUB | 941111232 | Příplatek k lešení řadovému trubkovému lehkému s podlahami do 200 kg/m2 š od 1,2 do 1,5 m v přes 10 do 25 m za každý den použití | m2 | 27189.12 |  | 0 |  | 0 |  | 0 | 21 | 0 | 0
|  |  |  | Výkaz výměr: | 226,576*30*4;použití |  | 27189.12
|  | 36 | SUB | 941111832 | Demontáž lešení řadového trubkového lehkého s podlahami zatížení do 200 kg/m2 š od 1,2 do 1,5 m v přes 10 do 25 m | m2 | 226.576 |  | 0 |  | 0 |  | 0 | 21 | 0 | 0
|  | 37 | SUB | 944511111 | Montáž ochranné sítě z textilie z umělých vláken | m2 | 226.576 |  | 0 |  | 0 |  | 0 | 21 | 0 | 0
|  | 38 | SUB | 944511211 | Příplatek k ochranné síti za každý den použití | m2 | 27189.12 |  | 0 |  | 0 |  | 0 | 21 | 0 | 0
|  | 39 | SUB | 944511811 | Demontáž ochranné sítě z textilie z umělých vláken | m2 | 226.576 |  | 0 |  | 0 |  | 0 | 21 | 0 | 0
|  | 40 | SUB | 952901111 | Vyčištění budov bytové a občanské výstavby při výšce podlaží do 4 m | m2 | 3540.32 |  | 0 |  | 0 |  | 0 | 21 | 0 | 0
|  |  |  | Výkaz výměr: | 50;1.PP |  | 50
[5 empty] | 1124,30;1.NP |  | 1124.3
[5 empty] | 774,56;2.NP |  | 774.56
[5 empty] | 793,24;3.NP |  | 793.24
[5 empty] | 798,22;4.NP |  | 798.22
|  | 41 | SUB | 952901411 | Vyčištění ostatních objektů (kanálů, zásobníků, kůlen) při jakékoliv výšce podlaží | m2 | 119.165 |  | 0 |  | 0 |  | 0 | 21 | 0 | 0
|  | 42 | SUB | 009_výtah | D+M Výtah (5 stanic) | kus | 1 |  | 0 |  | 0 |  | 0 | 21 | 0 | 0
|  | 43 | SUB | 953943211 | Osazování hasicího přístroje | kus | 1 |  | 0 |  | 0 |  | 0 | 21 | 0 | 0
|  |  |  | Výkaz výměr: | 1;viz PBŘ |  | 1
|  | 44 | SUB | 44932114 | přístroj hasicí ruční práškový PG 6 LE | kus | 1 |  | 0 |  | 0 |  | 0 | 21 | 0 | 0
|  | 45 | SUB | 009100100 | D+M Bezpečnostní tabulky a značení | kus | 50 |  | 0 |  | 0 |  | 0 | 21 | 0 | 0
D11+D12/099 | 2 |  | Oddíl |  | 099: Přesun hmot a manipulace se sutí |  |  |  | 0 |  | 0 |  | 0 |  | 0 | 0
|  | 1 | SUB | 997013312 | Montáž a demontáž shozu suti v přes 10 do 20 m | m | 16.5 |  | 0 |  | 0 |  | 0 | 21 | 0 | 0
|  | 2 | SUB | 997013322 | Příplatek k shozu suti v přes 10 do 20 m za první a ZKD den použití | m | 1980 |  | 0 |  | 0 |  | 0 | 21 | 0 | 0
|  |  |  | Výkaz výměr: | 16,5*30*4;příplatek |  | 1980
|  | 3 | SUB | 997013214 | Vnitrostaveništní doprava suti a vybouraných hmot pro budovy v přes 12 do 15 m ručně | t | 683.069 |  | 0 |  | 0 |  | 0 | 21 | 0 | 0
|  | 4 | SUB | 997211611 | Nakládání suti na dopravní prostředky pro vodorovnou dopravu | t | 683.069 |  | 0 |  | 0 |  | 0 | 21 | 0 | 0
|  | 5 | SUB | 997013501 | Odvoz suti a vybouraných hmot na skládku nebo meziskládku do 1 km se složením | t | 683.069 |  | 0 |  | 0 |  | 0 | 21 | 0 | 0
|  | 6 | SUB | 997013509 | Příplatek k odvozu suti a vybouraných hmot na skládku ZKD 1 km přes 1 km | t | 12978.311 |  | 0 |  | 0 |  | 0 | 21 | 0 | 0
|  |  |  | Výkaz výměr: | 683,069*19;skládka do 20 km |  | 12978.311
|  | 7 | SUB | 997013631 | Poplatek za uložení na skládce (skládkovné) stavebního odpadu směsného kód odpadu 17 09 04 | t | 683.069 |  | 0 |  | 0 |  | 0 | 21 | 0 | 0
|  | 8 | SUB | 998018003 | Přesun hmot pro budovy ruční pro budovy v přes 12 do 24 m | t | 762.974 |  | 0 |  | 0 |  | 0 | 21 | 0 | 0
D11+D12/711 | 2 |  | Oddíl |  | 711: Izolace proti vodě |  |  |  | 0 |  | 0 |  | 0 |  | 0 | 0
|  | 1 | SUB | 711131811 | Odstranění izolace proti zemní vlhkosti vodorovné | m2 | 317.98 |  | 0 |  | 0 |  | 0 | 21 | 0 | 0
|  |  |  | Výkaz výměr: | 1.NP
[5 empty] | 29,50+2,31+2,02+29,32+16,04+27,66;podlaha SP2 |  | 106.85
1.PP
[5 empty] | 211,13;podlaha SP3 |  | 211.13
|  | 2 | SUB | 711111001 | Provedení izolace proti zemní vlhkosti vodorovné za studena nátěrem penetračním | m2 | 329.22 |  | 0 |  | 0 |  | 0 | 21 | 0 | 0
|  |  |  | Výkaz výměr: | nový stav
1.NP
[5 empty] | 29,50+2,31+2,02+29,32+16,04+27,66;podlaha SP2 |  | 106.85
1.PP
[5 empty] | 211,13;podlaha SP3 |  | 211.13
výtah
[5 empty] | 2,6*3,4;šachta pro výtah |  | 8.84
napojení hydroizolace
[5 empty] | 2,4*1;napojení na hydroizolaci |  | 2.4
|  | 3 | SUB | 711112001 | Provedení izolace proti zemní vlhkosti svislé za studena nátěrem penetračním | m2 | 39.178 |  | 0 |  | 0 |  | 0 | 21 | 0 | 0
|  |  |  | Výkaz výměr: | (2,6+3,4*2)*3,67;šachta pro výtah |  | 34.498
[5 empty] | 2,6*1,8;napojení na hydroizolaci |  | 4.68
|  | 4 | SUB | 11163150 | lak penetrační asfaltový | t | 0.112 |  | 0 |  | 0 |  | 0 | 21 | 0 | 0
|  | 5 | SUB | 711141559 | Provedení izolace proti zemní vlhkosti pásy přitavením vodorovné NAIP | m2 | 329.22 |  | 0 |  | 0 |  | 0 | 21 | 0 | 0
|  | 6 | SUB | 711142559 | Provedení izolace proti zemní vlhkosti pásy přitavením svislé NAIP | m2 | 39.178 |  | 0 |  | 0 |  | 0 | 21 | 0 | 0
|  | 7 | SUB | 62853001 | pás asfaltový samolepicí modifikovaný SBS s vložkou ze skleněné tkaniny se spalitelnou fólií nebo jemnozrnným minerálním posypem nebo textilií na horním povrchu tl 4,0mm | m2 | 423.6577 |  | 0 |  | 0 |  | 0 | 21 | 0 | 0
|  |  |  | Výkaz výměr: | 329,22+39,178;součet |  | 368.398
[5 empty] | 368,398*0,15;prořez |  | 55.2597
|  | 8 | SUB | 711161212 | Izolace proti zemní vlhkosti nopovou fólií svislá, nopek v 8,0 mm, tl do 0,6 mm | m2 | 19.7689 |  | 0 |  | 0 |  | 0 | 21 | 0 | 0
|  |  |  | Výkaz výměr: | šachta pro výtah
[5 empty] | 3,2*3,07;č.2b |  | 9.824
[5 empty] | 2,4*3,07;č.4 |  | 7.368
[5 empty] | 17,1792*0,15;prořez |  | 2.5769
|  | 9 | SUB | 711161384 | Izolace proti zemní vlhkosti nopovou fólií ukončení provětrávací lištou | m | 6.44 |  | 0 |  | 0 |  | 0 | 21 | 0 | 0
|  |  |  | Výkaz výměr: | šachta pro výtah
[5 empty] | 3,2;č.2b |  | 3.2
[5 empty] | 2,4;č.4 |  | 2.4
[5 empty] | 5,6*0,15;prořez |  | 0.84
|  | 10 | SUB | 711491171 | Provedení doplňků izolace proti vodě na vodorovné ploše z textilií vrstva podkladní | m2 | 768.64 |  | 0 |  | 0 |  | 0 | 21 | 0 | 0
|  |  |  | Výkaz výměr: | podlaha SP1
[5 empty] | 37,39+31,23+70,70+59,42;1.NP |  | 198.74
[5 empty] | 34,54+52,49+6+3,80+58,33+40,05;2.NP |  | 195.21
[5 empty] | 45,82+16,56+17,78+43,13;3.NP |  | 123.29
[5 empty] | 41,24+28,45+16,43+9,91+10,16+26+91,05+28,16;4.NP |  | 251.4
|  | 11 | SUB | 69311060 | geotextilie netkaná separační, ochranná, filtrační, drenážní PP 200g/m2 | m2 | 838.936 |  | 0 |  | 0 |  | 0 | 21 | 0 | 0
|  |  |  | Výkaz výměr: | 768,64;plocha |  | 768.64
[5 empty] | 468,64*0,15;prořez |  | 70.296
|  | 12 | SUB | 998711103 | Přesun hmot tonážní pro izolace proti vodě, vlhkosti a plynům v objektech v přes 12 do 60 m | t | 2.47 |  | 0 |  | 0 |  | 0 | 21 | 0 | 0
D11+D12/713 | 2 |  | Oddíl |  | 713: Izolace tepelné |  |  |  | 0 |  | 0 |  | 0 |  | 0 | 0
|  | 1 | SUB | 713121111 | Montáž izolace tepelné podlah volně kladenými rohožemi, pásy, dílci, deskami 1 vrstva | m2 | 845.504 |  | 0 |  | 0 |  | 0 | 21 | 0 | 0
|  |  |  | Výkaz výměr: | podlaha SP1
[5 empty] | 37,39+31,23+70,70+59,42;1.NP |  | 198.74
[5 empty] | 34,54+52,49+6+3,80+58,33+40,05;2.NP |  | 195.21
[5 empty] | 45,82+16,56+17,78+43,13;3.NP |  | 123.29
[5 empty] | 41,24+28,45+16,43+9,91+10,16+26+91,05+28,16;4.NP |  | 251.4
[5 empty] | 768,64*0,1;prořez |  | 76.864
|  | 2 | SUB | 63231205 | deska čedičová minerální pro snížení kročejového hluku (max. zatížení 4 kN/m2) tl 30mm | m2 | 887.7792 |  | 0 |  | 0 |  | 0 | 21 | 0 | 0
|  |  |  | Výkaz výměr: | 845,504;plocha |  | 845.504
[5 empty] | 845,504*0,05;prořez |  | 42.2752
|  | 3 | SUB | 713191132 | Montáž izolace tepelné podlah, stropů vrchem nebo střech překrytí separační fólií z PE | m2 | 845.504 |  | 0 |  | 0 |  | 0 | 21 | 0 | 0
|  | 4 | SUB | 28323151 | papír separační potažený PE fólií | m2 | 972.3296 |  | 0 |  | 0 |  | 0 | 21 | 0 | 0
|  |  |  | Výkaz výměr: | 845,504;plocha |  | 845.504
[5 empty] | 845,504*0,15;prořez |  | 126.8256
|  | 5 | SUB | 713291132 | Montáž izolace tepelné parotěsné zábrany stropů vrchem fólií | m2 | 7.68 |  | 0 |  | 0 |  | 0 | 21 | 0 | 0
|  |  |  | Výkaz výměr: | střecha výtahu ST1
[5 empty] | 2,4*3,2;plocha strop |  | 7.68
|  | 6 | SUB | 28329027 | fólie PE vyztužená Al vrstvou pro parotěsnou vrstvu 150g/m2 | m2 | 9.6 |  | 0 |  | 0 |  | 0 | 21 | 0 | 0
|  |  |  | Výkaz výměr: | 7,68;plocha |  | 7.68
[5 empty] | 7,68*0,25;prořez |  | 1.92
|  | 7 | SUB | 713111111 | Montáž izolace tepelné vrchem stropů volně kladenými rohožemi, pásy, dílci, deskami | m2 | 7.68 |  | 0 |  | 0 |  | 0 | 21 | 0 | 0
|  | 8 | SUB | 63153712 | deska tepelně izolační minerální univerzální λ=0,036-0,037 tl 150mm | m2 | 8.448 |  | 0 |  | 0 |  | 0 | 21 | 0 | 0
|  |  |  | Výkaz výměr: | 7,68;plocha |  | 7.68
[5 empty] | 7,68*0,1;prořez |  | 0.768
|  | 9 | SUB | 713131143 | Montáž izolace tepelné stěn a základů lepením celoplošně v kombinaci s mechanickým kotvením rohoží, pásů, dílců, desek | m2 | 17.192 |  | 0 |  | 0 |  | 0 | 21 | 0 | 0
|  |  |  | Výkaz výměr: | šachta pro výtah
[5 empty] | 3,2*3,07;č.2b |  | 9.824
[5 empty] | 2,4*3,07;č.4 |  | 7.368
|  | 10 | SUB | 28376444 | deska XPS hrana rovná a strukturovaný povrch 300kPA λ=0,035 tl 120mm | m2 | 18.9112 |  | 0 |  | 0 |  | 0 | 21 | 0 | 0
|  |  |  | Výkaz výměr: | 17,192;plocha |  | 17.192
[5 empty] | 17,192*0,1;prořez |  | 1.7192
|  | 11 | SUB | 998713103 | Přesun hmot tonážní pro izolace tepelné v objektech v přes 12 do 24 m | t | 4.495 |  | 0 |  | 0 |  | 0 | 21 | 0 | 0
D11+D12/762 | 2 |  | Oddíl |  | 762: Konstrukce tesařské |  |  |  | 0 |  | 0 |  | 0 |  | 0 | 0
|  | 1 | SUB | 762526811 | Demontáž podlah z dřevotřísky, překližky, sololitu tloušťky do 20 mm bez polštářů | m2 | 1537.28 |  | 0 |  | 0 |  | 0 | 21 | 0 | 0
|  |  |  | Výkaz výměr: | podlaha SP1 - 2x vrstva
[5 empty] | (37,39+31,23+70,70+59,42)*2;1.NP |  | 397.48
[5 empty] | (34,54+52,49+6+3,80+58,33+40,05)*2;2.NP |  | 390.42
[5 empty] | (45,82+16,56+17,78+43,13)*2;3.NP |  | 246.58
[5 empty] | (41,24+28,45+16,43+9,91+10,16+26+91,05+28,16)*2;4.NP |  | 502.8
|  | 2 | SUB | 762341811 | Demontáž bednění střech z prken | m2 | 8 |  | 0 |  | 0 |  | 0 | 21 | 0 | 0
|  |  |  | Výkaz výměr: | 4*2;stávající střecha - napojení střechy výtahu |  | 8
|  | 3 | SUB | 762342811 | Demontáž laťování střech z latí osové vzdálenosti do 0,22 m | m2 | 8 |  | 0 |  | 0 |  | 0 | 21 | 0 | 0
|  | 4 | SUB | 762341210 | Montáž bednění střech rovných a šikmých sklonu do 60° z hrubých prken na sraz tl do 32 mm | m2 | 20 |  | 0 |  | 0 |  | 0 | 21 | 0 | 0
|  |  |  | Výkaz výměr: | 4*2;stávající střecha |  | 8
[5 empty] | 3*4;střecha výtahu |  | 12
|  | 5 | SUB | 60515111 | řezivo jehličnaté boční prkno 20-30mm | m3 | 0.576 |  | 0 |  | 0 |  | 0 | 21 | 0 | 0
|  |  |  | Výkaz výměr: | 20*0,024;přepočet |  | 0.48
[5 empty] | 0,48*0,2;prořez |  | 0.096
|  | 6 | SUB | 762495000 | Spojovací prostředky pro montáž olištování, obložení stropů, střešních podhledů a stěn | m2 | 20 |  | 0 |  | 0 |  | 0 | 21 | 0 | 0
|  | 7 | SUB | 762342511 | Montáž kontralatí na podklad bez tepelné izolace | m | 12 |  | 0 |  | 0 |  | 0 | 21 | 0 | 0
|  |  |  | Výkaz výměr: | 3*4;střecha výtahu |  | 12
|  | 8 | SUB | 60514114 | řezivo jehličnaté lať impregnovaná dl 4 m | m3 | 0.0346 |  | 0 |  | 0 |  | 0 | 21 | 0 | 0
|  |  |  | Výkaz výměr: | 12*0,04*0,06;přepočet |  | 0.0288
[5 empty] | 0,029*0,2;prořez |  | 0.0058
|  | 9 | SUB | 762395000d | Spojovací prostředky krovů, bednění, laťování, nadstřešních konstrukcí | m3 | 0.035 |  | 0 |  | 0 |  | 0 | 21 | 0 | 0
|  | 10 | SUB | 762333132 | Montáž vázaných kcí krovů nepravidelných z hraněného řeziva průřezové pl přes 120 do 224 cm2 | m | 15 |  | 0 |  | 0 |  | 0 | 21 | 0 | 0
|  |  |  | Výkaz výměr: | střecha výtahu
[5 empty] | 3*4;krokve 120x200 |  | 12
[5 empty] | 3;pozednice 160x80 |  | 3
|  | 11 | SUB | 60512130 | hranol stavební řezivo průřezu do 224cm2 do dl 6m | m3 | 0.3916 |  | 0 |  | 0 |  | 0 | 21 | 0 | 0
|  |  |  | Výkaz výměr: | střecha výtahu
[5 empty] | 3*4*0,12*0,20;krokve 120x200 |  | 0.288
[5 empty] | 3*0,16*0,08;pozednice 160x80 |  | 0.0384
[5 empty] | 0,326*0,2;prořez |  | 0.0652
|  | 12 | SUB | 762083111 | Impregnace řeziva proti dřevokaznému hmyzu a houbám máčením třída ohrožení 1 a 2 | m3 | 0.392 |  | 0 |  | 0 |  | 0 | 21 | 0 | 0
|  | 13 | SUB | 762395000 | Spojovací prostředky krovů, bednění, laťování, nadstřešních konstrukcí | m3 | 0.392 |  | 0 |  | 0 |  | 0 | 21 | 0 | 0
|  | 14 | SUB | 762511296 | Podlahové kce podkladové dvouvrstvé z desek OSB tl 2x18 mm broušených na pero a drážku šroubovaných | m2 | 845.504 |  | 0 |  | 0 |  | 0 | 21 | 0 | 0
|  |  |  | Výkaz výměr: | podlaha SP1
[5 empty] | 37,39+31,23+70,70+59,42;1.NP |  | 198.74
[5 empty] | 34,54+52,49+6+3,80+58,33+40,05;2.NP |  | 195.21
[5 empty] | 45,82+16,56+17,78+43,13;3.NP |  | 123.29
[5 empty] | 41,24+28,45+16,43+9,91+10,16+26+91,05+28,16;4.NP |  | 251.4
[5 empty] | 768,64*0,1;prořez |  | 76.864
|  | 15 | SUB | 762511264 | Podlahové kce podkladové z desek OSB tl 18 mm nebroušených na pero a drážku šroubovaných | m2 | 845.504 |  | 0 |  | 0 |  | 0 | 21 | 0 | 0
|  |  |  | Výkaz výměr: | podlaha SP1
[5 empty] | 37,39+31,23+70,70+59,42;1.NP |  | 198.74
[5 empty] | 34,54+52,49+6+3,80+58,33+40,05;2.NP |  | 195.21
[5 empty] | 45,82+16,56+17,78+43,13;3.NP |  | 123.29
[5 empty] | 41,24+28,45+16,43+9,91+10,16+26+91,05+28,16;4.NP |  | 251.4
[5 empty] | 768,64*0,1;prořez |  | 76.864
|  | 16 | SUB | 762511262 | Podlahové kce podkladové z desek OSB tl 12 mm nebroušených na pero a drážku šroubovaných | m2 | 845.504 |  | 0 |  | 0 |  | 0 | 21 | 0 | 0
|  |  |  | Výkaz výměr: | podlaha SP1
[5 empty] | 37,39+31,23+70,70+59,42;1.NP |  | 198.74
[5 empty] | 34,54+52,49+6+3,80+58,33+40,05;2.NP |  | 195.21
[5 empty] | 45,82+16,56+17,78+43,13;3.NP |  | 123.29
[5 empty] | 41,24+28,45+16,43+9,91+10,16+26+91,05+28,16;4.NP |  | 251.4
[5 empty] | 768,64*0,1;prořez |  | 76.864
|  | 17 | SUB | 762595001 | Spojovací prostředky pro položení dřevěných podlah a zakrytí kanálů | m2 | 2536.512 |  | 0 |  | 0 |  | 0 | 21 | 0 | 0
|  |  |  | Výkaz výměr: | 845,504+845,504+845,504;součet |  | 2536.512
|  | 18 | SUB | 762900900 | D+M Vybudování stupňovité podlahy - podrobný popis viz rozpis položky. | m2 | 40 |  | 0 |  | 0 |  | 0 | 21 | 0 | 0
|  |  |  | Výkaz výměr: | 40;stupňovitá podlaha - čm 413 |  | 40
D+M Vybudování stupňovité podlahy - stavěná podlaha na svislé konstrukci z masivního dřeva pro kombinované zatížení s prostupy pro vedení médií, bez o
|  | 19 | SUB | 762900901 | D+M Zábradlí stupňovité podlahy - šířka min. 950 mm - tolerance ± 5%, konstrukce ohýbaný plochoovál 50x30mm se středovou výztuhou a pevným šroubením. Kotvení do stupňovité podlahy. | kus | 6 |  | 0 |  | 0 |  | 0 | 21 | 0 | 0
|  |  |  | Výkaz výměr: | 6;stupňovitá podlaha - čm 413 |  | 6
|  | 20 | SUB | 762900902 | D+M Schodová lišta - hliníková lišta se šroubovým kotvením | m | 51 |  | 0 |  | 0 |  | 0 | 21 | 0 | 0
|  |  |  | Výkaz výměr: | 51;stupňovitá podlaha - čm 413 |  | 51
|  | 21 | SUB | 998762103 | Přesun hmot tonážní pro kce tesařské v objektech v přes 12 do 24 m | t | 36.364 |  | 0 |  | 0 |  | 0 | 21 | 0 | 0
D11+D12/763 | 2 |  | Oddíl |  | 763: Konstrukce montované |  |  |  | 0 |  | 0 |  | 0 |  | 0 | 0
|  | 1 | SUB | 763431812 | Demontáž minerálního podhledu šroubovaného na stropní konstrukci | m2 | 221.17 |  | 0 |  | 0 |  | 0 | 21 | 0 | 0
|  |  |  | Výkaz výměr: | 70,70;čm 115 |  | 70.7
[5 empty] | 59,42;čm 116 |  | 59.42
[5 empty] | 91,05;čm 413 |  | 91.05
|  | 2 | SUB | 763112351 | SDK příčka mezibytová tl 155 mm zdvojený profil CW+UW 50 desky 2x akustická 12,5 s dvojitou izolací EI 90 Rw do 66 dB | m2 | 17.1039 |  | 0 |  | 0 |  | 0 | 21 | 0 | 0
|  |  |  | Výkaz výměr: | 4,38*3,55;čm 202-203.2 - stěna AK2 |  | 15.549
[5 empty] | 15,549*0,1;prořez |  | 1.5549
|  | 3 | SUB | 763111712 | SDK příčka kluzné napojení ke stropu | m | 4.38 |  | 0 |  | 0 |  | 0 | 21 | 0 | 0
|  |  |  | Výkaz výměr: | 4,38;čm 202-203.2 - stěna AK2 |  | 4.38
|  | 4 | SUB | 763111717 | SDK příčka základní penetrační nátěr (oboustranně) | m2 | 17.104 |  | 0 |  | 0 |  | 0 | 21 | 0 | 0
|  | 5 | SUB | 763121450 | SDK stěna předsazená tl 115 mm profil CW+UW 100 deska 1x akustická 12,5 s izolací EI 30 Rw do 28 dB | m2 | 17.1039 |  | 0 |  | 0 |  | 0 | 21 | 0 | 0
|  |  |  | Výkaz výměr: | 4,38*3,55;čm 203.2-204 - stěna AK2 |  | 15.549
[5 empty] | 15,549*0,1;prořez |  | 1.5549
|  | 6 | SUB | 763121411 | SDK stěna předsazená tl 62,5 mm profil CW+UW 50 deska 1xA 12,5 bez izolace EI 15 | m2 | 684.0072 |  | 0 |  | 0 |  | 0 | 21 | 0 | 0
|  |  |  | Výkaz výměr: | (9,8+6,15)*2*3,48-(1,4*2,3*4+0,95*2,1)-(6,5+8);čm 115 |  | 81.637
[5 empty] | (9,63+6,15)*2*3,48-(1,58*2,3*4+0,95*2,1)-(11);čm 116 |  | 82.2978
[5 empty] | (5,55+6,15)*2*3,55-(1,55*2,3+1,58*2,3+0,95*2,1*2)-(21);čm 201 |  | 50.881
[5 empty] | (8,755+6,15)*2*3,55-(1,6*2,3*4+0,95*2,1*2)-(7);čm 202 |  | 80.1155
[5 empty] | (9,35+6,15)*2*3,55-(1,6*2,3*4+0,95*2,1)-(11);čm 204 |  | 82.335
[5 empty] | (7,24+6,3)*2*3,5-(1,4*2,3*3+0,95*2,1)-(23);čm 303 |  | 60.125
[5 empty] | (6,92+6,3)*2*3,5-(1,58*2,3*3+0,95*2,1)-(23);čm 314 |  | 56.643
[5 empty] | (6,54+6,3)*2*3,53-(1,4*2,3*3+0,8*2,1)-(27);čm 402 |  | 52.3104
[5 empty] | (13,33+7,05)*2*3,53-(1,39*2,3+1,4*2,3*5+0,95*2,1)-(5,5+12);čm 413 |  | 105.0908
[5 empty] | 651,435*0,05;prořez |  | 32.5718
|  | 7 | SUB | 763121448 | SDK stěna předsazená tl 65 mm profil CW+UW 50 deska 1x akustická 12,5 s izolací EI 30 Rw do 22 dB | m2 | 155 |  | 0 |  | 0 |  | 0 | 21 | 0 | 0
|  |  |  | Výkaz výměr: | 6,5+8;čm 115 |  | 14.5
[5 empty] | 11;čm 116 |  | 11
[5 empty] | 21;čm 201 |  | 21
[5 empty] | 7;čm 202 |  | 7
[5 empty] | 11;čm 204 |  | 11
[5 empty] | 23;čm 303 |  | 23
[5 empty] | 23;čm 314 |  | 23
[5 empty] | 27;čm 402 |  | 27
[5 empty] | 5,5+12;čm 413 |  | 17.5
|  | 8 | SUB | 223Rf7089-05 | Gyptone BIG - perforované desky BIG Quattro 46 Activ´Air 12,5 x 1200 x 2400 hr.B1 - 4T, typ hrany B1 - 4T, balení 20 ks / 57,60 m2 | m2 | 115.5 |  | 0 |  | 0 |  | 0 | 21 | 0 | 0
|  |  |  | Výkaz výměr: | min. kvalita desek - viz akustický posudek
[5 empty] | 6,5+8;čm 115 |  | 14.5
[5 empty] | 11;čm 116 |  | 11
[5 empty] | 21;čm 201 |  | 21
[5 empty] | 7;čm 202 |  | 7
[5 empty] | 11;čm 204 |  | 11
[5 empty] | 23;čm 303 |  | 23
[5 empty] | 5,5+12;čm 413 |  | 17.5
[5 empty] | 105*0,1;prořez |  | 10.5
|  | 9 | SUB | 223Rf7089-01 | Gyptone BIG - perforované desky BIG Quattro 41 Activ´Air 12,5 x 1200 x 2400 hr.B1 - 4T, typ hrany B1 - 4T, balení 20 ks / 57,60 m2 | m2 | 55 |  | 0 |  | 0 |  | 0 | 21 | 0 | 0
|  |  |  | Výkaz výměr: | min. kvalita desek - viz akustický posudek
[5 empty] | 23;čm 314 |  | 23
[5 empty] | 27;čm 402 |  | 27
[5 empty] | 50*0,1;prořez |  | 5
|  | 10 | SUB | 763111742 | Montáž jedné vrstvy tepelné izolace do SDK příčky | m2 | 112 |  | 0 |  | 0 |  | 0 | 21 | 0 | 0
|  |  |  | Výkaz výměr: | 1.NP
[5 empty] | 6,5;čm 115 |  | 6.5
[5 empty] | 11;čm 116 |  | 11
2.NP
[5 empty] | 21;čm 201 |  | 21
[5 empty] | 7;čm 202 |  | 7
[5 empty] | 11;čm 204 |  | 11
3.NP
[5 empty] | 23;čm 303 |  | 23
4.NP
[5 empty] | 27;čm 402 |  | 27
[5 empty] | 5,5;čm 413 |  | 5.5
|  | 11 | SUB | 63150966 | role akustická a tepelně izolační ze skelných vláken tl 50mm | m2 | 123.2 |  | 0 |  | 0 |  | 0 | 21 | 0 | 0
|  |  |  | Výkaz výměr: | min. kvalita izolace - viz akustický posudek
[5 empty] | 112;plocha |  | 112
[5 empty] | 112*0,1;prořez |  | 11.2
|  | 12 | SUB | 763121714 | SDK stěna předsazená základní penetrační nátěr | m2 | 856.111 |  | 0 |  | 0 |  | 0 | 21 | 0 | 0
|  |  |  | Výkaz výměr: | 17,104+684,007+155;součet |  | 856.111
|  | 13 | SUB | 763131491d | SDK podhled deska 1x akustická s izolací dvouvrstvá spodní kce profil CD+UD REI 90 Rw 60 dB | m2 | 53.537 |  | 0 |  | 0 |  | 0 | 21 | 0 | 0
|  |  |  | Výkaz výměr: | PP3a
[5 empty] | 8,80;čm 203.2 |  | 8.8
PP3b
[5 empty] | 39,87;čm 104 |  | 39.87
[5 empty] | 48,67*0,1;prořez |  | 4.867
|  | 14 | SUB | 763131491 | SDK podhled deska 1x akustická s izolací dvouvrstvá spodní kce profil CD+UD REI 90 Rw 60 dB | m2 | 496.72 |  | 0 |  | 0 |  | 0 | 21 | 0 | 0
|  |  |  | Výkaz výměr: | podhled PP3
1.NP
[5 empty] | 70,70;čm 115 |  | 70.7
[5 empty] | 59,42;čm 116 |  | 59.42
2.NP
[5 empty] | 34,54;čm 201 |  | 34.54
[5 empty] | 52,49;čm 202 |  | 52.49
[5 empty] | 58,33;čm 204 |  | 58.33
3.NP
[5 empty] | 45,82;čm 303 |  | 45.82
[5 empty] | 43,13;čm 314 |  | 43.13
4.NP
[5 empty] | 41,24;čm 402 |  | 41.24
[5 empty] | 91,05;čm 413 |  | 91.05
|  | 15 | SUB | 223Rf7115-02 | Perforované desky Rigiton Rigitone 12/25 Q white Activ´Air 12,5 x 1200 x 2000 hr.4SK, typ hrany 4SK, balení 40 ks / 96 m2 | m2 | 400.873 |  | 0 |  | 0 |  | 0 | 21 | 0 | 0
|  |  |  | Výkaz výměr: | min. kvalita desek - viz akustický posudek
1.NP
[5 empty] | 70,70;čm 115 |  | 70.7
[5 empty] | 59,42;čm 116 |  | 59.42
2.NP
[5 empty] | 34,54;čm 201 |  | 34.54
[5 empty] | 52,49;čm 202 |  | 52.49
[5 empty] | 58,33;čm 204 |  | 58.33
3.NP
[5 empty] | 45,82;čm 303 |  | 45.82
[5 empty] | 43,13;čm 314 |  | 43.13
[5 empty] | 364,43*0,1;prořez |  | 36.443
|  | 16 | SUB | 223Rf7089-05d | Gyptone BIG - perforované desky BIG Quattro 46 Activ´Air 12,5 x 1200 x 2400 hr.B1 - 4T, typ hrany B1 - 4T, balení 20 ks / 57,60 m2 | m2 | 145.519 |  | 0 |  | 0 |  | 0 | 21 | 0 | 0
|  |  |  | Výkaz výměr: | min. kvalita desek - viz akustický posudek
4.NP
[5 empty] | 41,24;čm 402 |  | 41.24
[5 empty] | 91,05;čm 413 |  | 91.05
[5 empty] | 132,29*0,1;prořez |  | 13.229
|  | 17 | SUB | 763131714d | SDK podhled základní penetrační nátěr | m2 | 550.257 |  | 0 |  | 0 |  | 0 | 21 | 0 | 0
|  |  |  | Výkaz výměr: | 53,537+496,72;součet |  | 550.257
|  | 18 | SUB | 763131752 | Montáž jedné vrstvy tepelné izolace do SDK podhledu | m2 | 321.3 |  | 0 |  | 0 |  | 0 | 21 | 0 | 0
|  |  |  | Výkaz výměr: | 1.NP
[5 empty] | 70,70;čm 115 |  | 70.7
[5 empty] | 59,42;čm 116 |  | 59.42
2.NP
[5 empty] | 34,54;čm 201 |  | 34.54
[5 empty] | 52,49;čm 202 |  | 52.49
[5 empty] | 58,33;čm 204 |  | 58.33
3.NP
[5 empty] | 45,82;čm 303 |  | 45.82
|  | 19 | SUB | 63150930 | deska speciální akustická ze skleněných vláken jednostranně kašírovaná černou netkanou textílií tl 50mm | m2 | 353.43 |  | 0 |  | 0 |  | 0 | 21 | 0 | 0
|  |  |  | Výkaz výměr: | min. kvalita desek - viz akustický posudek
[5 empty] | 321,3;plocha |  | 321.3
[5 empty] | 321,3*0,1;prořez |  | 32.13
|  | 20 | SUB | 763121590 | SDK stěna předsazená pro osazení závěsného WC tl 150 - 250 mm profil CW+UW 50 desky 2xH2 12,5 bez TI | m2 | 37.1975 |  | 0 |  | 0 |  | 0 | 21 | 0 | 0
|  |  |  | Výkaz výměr: | 1.NP
[5 empty] | 0,98*3,48;čm 108 |  | 3.4104
[5 empty] | 0,98*3,45;čm 110 |  | 3.381
2.NP
[5 empty] | 1,09*3,55;čm 207 |  | 3.8695
[5 empty] | 0,9*3,55;čm 209 |  | 3.195
[5 empty] | 1,05*3,55;čm 210 |  | 3.7275
[5 empty] | 0,9*3,55;čm 212 |  | 3.195
3.NP
[5 empty] | 0,9*3,5;čm 306 |  | 3.15
[5 empty] | 0,95*3,5;čm 308 |  | 3.325
[5 empty] | 0,96*3,5;čm 309 |  | 3.36
[5 empty] | 0,915*3,5;čm 311 |  | 3.2025
[5 empty] | 33,816*0,1;prořez |  | 3.3816
|  | 21 | SUB | 763121426 | SDK stěna předsazená tl 112,5 mm profil CW+UW 100 deska 1xH2 12,5 bez izolace EI 15 | m2 | 35.9546 |  | 0 |  | 0 |  | 0 | 21 | 0 | 0
|  |  |  | Výkaz výměr: | 1.NP
[5 empty] | 1,1*0,95;čm 108 |  | 1.045
[5 empty] | 2,33*0,95;čm 109.1 |  | 2.2135
[5 empty] | 1,05*0,95;čm 112 |  | 0.9975
2.NP
[5 empty] | 0,9*0,95;čm 207 |  | 0.855
[5 empty] | 2,35*0,95;čm 208 |  | 2.2325
[5 empty] | 1,1*0,95;čm 209 |  | 1.045
[5 empty] | 2,3*0,95+1,1*0,95+1,1*0,95;čm 211 |  | 4.275
[5 empty] | 1,1*0,95;čm 212 |  | 1.045
3.NP
[5 empty] | 0,9*0,95+1,1*0,95;čm 306 |  | 1.9
[5 empty] | 1,29*0,95+1,1*0,95+1,1*0,95;čm 307 |  | 3.3155
[5 empty] | 1,14*0,95+2,35*0,9;čm 310 |  | 3.198
[5 empty] | 1,1*0,95+0,92*0,95;čm 311 |  | 1.919
4.NP
[5 empty] | 1,66*0,95+0,9*0,95+1,1*0,95;čm 407 |  | 3.477
[5 empty] | 0,98*0,95;čm 408 |  | 0.931
[5 empty] | 0,96*0,95;čm 409 |  | 0.912
[5 empty] | 1,1*0,95+2,4*0,95;čm 410 |  | 3.325
[5 empty] | 32,686*0,1;prořez |  | 3.2686
|  | 22 | SUB | 763121714d | SDK stěna předsazená základní penetrační nátěr | m2 | 73.152 |  | 0 |  | 0 |  | 0 | 21 | 0 | 0
|  |  |  | Výkaz výměr: | 37,197+35,955;součet |  | 73.152
|  | 23 | SUB | 763131411 | SDK podhled desky 1xA 12,5 bez izolace dvouvrstvá spodní kce profil CD+UD | m2 | 432.8205 |  | 0 |  | 0 |  | 0 | 21 | 0 | 0
|  |  |  | Výkaz výměr: | PP1
1.NP
[5 empty] | 29,50;čm 101 |  | 29.5
[5 empty] | 29,32;čm 103 |  | 29.32
[5 empty] | 37,39;čm 106.1 |  | 37.39
[5 empty] | 31,23;čm 106.2 |  | 31.23
[5 empty] | 1,74;čm 106.3 |  | 1.74
[5 empty] | 16,04;čm 107 |  | 16.04
[5 empty] | 6,35;čm 111 |  | 6.35
[5 empty] | 27,66;čm 117 |  | 27.66
2.NP
[5 empty] | 6,01;čm 203.1 |  | 6.01
[5 empty] | 16,06;čm 206 |  | 16.06
[5 empty] | 17,41;čm 213 |  | 17.41
[5 empty] | 40,05;čm 216 |  | 40.05
3.NP
[5 empty] | 16,56;čm 305 |  | 16.56
[5 empty] | 17,78;čm 312 |  | 17.78
4.NP
[5 empty] | 28,45;čm 403 |  | 28.45
[5 empty] | 16,43;čm 405 |  | 16.43
[5 empty] | 9,91;čm 406 |  | 9.91
[5 empty] | 10,16;čm 411 |  | 10.16
[5 empty] | 26;čm 412 |  | 26
[5 empty] | 28,16;čm 415 |  | 28.16
[5 empty] | 412,21*0,05;prořez |  | 20.6105
|  | 24 | SUB | 763131451 | SDK podhled deska 1xH2 12,5 bez izolace dvouvrstvá spodní kce profil CD+UD | m2 | 216.1845 |  | 0 |  | 0 |  | 0 | 21 | 0 | 0
|  |  |  | Výkaz výměr: | PP2
1.NP
[5 empty] | 2,31;čm 101a |  | 2.31
[5 empty] | 2,02;čm 101b |  | 2.02
[5 empty] | 3,27;čm 108a |  | 3.27
[5 empty] | 1,23;čm 108b |  | 1.23
[5 empty] | 1,23;čm 108c |  | 1.23
[5 empty] | 7,52;čm 109.1 |  | 7.52
[5 empty] | 7,15;čm 109.2 |  | 7.15
[5 empty] | 1,45;čm 110a |  | 1.45
[5 empty] | 1,21;čm 110b |  | 1.21
[5 empty] | 1,35;čm 112a |  | 1.35
[5 empty] | 1,55;čm 112b |  | 1.55
2.NP
[5 empty] | 3,37;čm 207 |  | 3.37
[5 empty] | 5,35;čm 208a |  | 5.35
[5 empty] | 1,38;čm 208b |  | 1.38
[5 empty] | 2,94;čm 208c |  | 2.94
[5 empty] | 3,15;čm 209a |  | 3.15
[5 empty] | 1,37;čm 209b |  | 1.37
[5 empty] | 1,12;čm 209c |  | 1.12
[5 empty] | 1,52;čm 210a |  | 1.52
[5 empty] | 1,31;čm 210b |  | 1.31
[5 empty] | 6,81;čm 211a |  | 6.81
[5 empty] | 2,87;čm 211b |  | 2.87
[5 empty] | 1,37;čm 211c |  | 1.37
[5 empty] | 1,37;čm 211d |  | 1.37
[5 empty] | 3,05;čm 212a |  | 3.05
[5 empty] | 1,37;čm 212b |  | 1.37
[5 empty] | 1,37;čm 212c |  | 1.37
3.NP
[5 empty] | 9,36;čm 306a |  | 9.36
[5 empty] | 9,36;čm 306b |  | 9.36
[5 empty] | 9,36;čm 306c |  | 9.36
[5 empty] | 9,36;čm 306d |  | 9.36
[5 empty] | 11,66;čm 307a |  | 11.66
[5 empty] | 11,66;čm 307b |  | 11.66
[5 empty] | 11,66;čm 307c |  | 11.66
[5 empty] | 11,66;čm 307d |  | 11.66
[5 empty] | 2,87;čm 308a |  | 2.87
[5 empty] | 2,87;čm 308b |  | 2.87
[5 empty] | 1,51;čm 309a |  | 1.51
[5 empty] | 1,20;čm 309b |  | 1.2
[5 empty] | 5,73;čm 310a |  | 5.73
[5 empty] | 1,42;čm 310b |  | 1.42
[5 empty] | 2,93;čm 310c |  | 2.93
[5 empty] | 4,93;čm 311a |  | 4.93
[5 empty] | 1,37;čm 311b |  | 1.37
[5 empty] | 1,15;čm 311c |  | 1.15
[5 empty] | 1,15;čm 311d |  | 1.15
4.NP
[5 empty] | 5,33;čm 407a |  | 5.33
[5 empty] | 1,82;čm 407b |  | 1.82
[5 empty] | 1;čm 407c |  | 1
[5 empty] | 1,37;čm 407d |  | 1.37
[5 empty] | 1,47;čm 408a |  | 1.47
[5 empty] | 1,22;čm 408b |  | 1.22
[5 empty] | 1,49;čm 409a |  | 1.49
[5 empty] | 1,21;čm 409b |  | 1.21
[5 empty] | 5,38;čm 410a |  | 5.38
[5 empty] | 1,38;čm 410b |  | 1.38
[5 empty] | 3;čm 410c |  | 3
[5 empty] | 205,89*0,05;prořez |  | 10.2945
|  | 25 | SUB | 763131714 | SDK podhled základní penetrační nátěr | m2 | 649.006 |  | 0 |  | 0 |  | 0 | 21 | 0 | 0
|  |  |  | Výkaz výměr: | 432,821+216,185;součet |  | 649.006
|  | 26 | SUB | 763131751 | Montáž parotěsné zábrany do SDK podhledu | m2 | 216.185 |  | 0 |  | 0 |  | 0 | 21 | 0 | 0
|  | 27 | SUB | 28329276 | fólie PE vyztužená pro parotěsnou vrstvu (reakce na oheň - třída E) 140g/m2 | m2 | 248.6128 |  | 0 |  | 0 |  | 0 | 21 | 0 | 0
|  |  |  | Výkaz výměr: | 216,185;plocha |  | 216.185
[5 empty] | 216,185*0,15;prořez |  | 32.4278
|  | 28 | SUB | 998763303 | Přesun hmot tonážní pro konstrukce montované z desek v objektech v přes 12 do 24 m | t | 37.743 |  | 0 |  | 0 |  | 0 | 21 | 0 | 0
D11+D12/764 | 2 |  | Oddíl |  | 764: Konstrukce klempířské |  |  |  | 0 |  | 0 |  | 0 |  | 0 | 0
|  | 1 | SUB | 764004801 | Demontáž podokapního žlabu do suti | m | 7 |  | 0 |  | 0 |  | 0 | 21 | 0 | 0
|  |  |  | Výkaz výměr: | 4+3;stávající střecha - napojení střechy výtahu |  | 7
|  | 2 | SUB | 764004863 | Demontáž svodu k dalšímu použití | m | 18 |  | 0 |  | 0 |  | 0 | 21 | 0 | 0
|  |  |  | Výkaz výměr: | 18;stávající střecha - napojení střechy výtahu |  | 18
|  | 3 | SUB | 764002851 | Demontáž oplechování parapetů do suti | m | 10.24 |  | 0 |  | 0 |  | 0 | 21 | 0 | 0
|  |  |  | Výkaz výměr: | 1.NP
[5 empty] | 1,4;čm 100 |  | 1.4
[5 empty] | 0,58+0,58;čm 108 |  | 1.16
2.NP
[5 empty] | 1,4;čm 206 |  | 1.4
[5 empty] | 0,58+0,58;čm 207 |  | 1.16
3.NP
[5 empty] | 1,4;čm 305 |  | 1.4
[5 empty] | 0,58+0,58;čm 306 |  | 1.16
4.NP
[5 empty] | 1,4;čm 405 |  | 1.4
[5 empty] | 0,58+0,58;čm 406 |  | 1.16
|  | 4 | SUB | 764111641 | Krytina střechy rovné drážkováním ze svitků z Pz plechu s povrchovou úpravou do rš 670 mm sklonu do 30° | m2 | 15 |  | 0 |  | 0 |  | 0 | 21 | 0 | 0
|  |  |  | Výkaz výměr: | 3*4;střecha výtahu |  | 12
[5 empty] | 12*0,25;prořez |  | 3
|  | 5 | SUB | 764042417 | Strukturovaná oddělovací rohož s integrovanou pojistnou hydroizolací rš přes 800 do 1000 mm | m | 15 |  | 0 |  | 0 |  | 0 | 21 | 0 | 0
|  |  |  | Výkaz výměr: | 3*4;střecha výtahu |  | 12
[5 empty] | 12*0,25;prořez |  | 3
|  | 6 | SUB | 764212636 | Oplechování štítu závětrnou lištou z Pz s povrchovou úpravou rš 500 mm | m | 11.44 |  | 0 |  | 0 |  | 0 | 21 | 0 | 0
|  |  |  | Výkaz výměr: | 2,4+2*4;střecha výtahu |  | 10.4
[5 empty] | 10,4*0,1;prořez |  | 1.04
|  | 7 | SUB | 764212663 | Oplechování rovné okapové hrany z Pz s povrchovou úpravou rš 250 mm | m | 2.64 |  | 0 |  | 0 |  | 0 | 21 | 0 | 0
|  |  |  | Výkaz výměr: | 2,4;střecha výtahu |  | 2.4
[5 empty] | 2,4*0,1;prořez |  | 0.24
|  | 8 | SUB | 764511602 | Žlab podokapní půlkruhový z Pz s povrchovou úpravou rš 330 mm | m | 7 |  | 0 |  | 0 |  | 0 | 21 | 0 | 0
|  |  |  | Výkaz výměr: | 4+3;střecha výtahu |  | 7
|  | 9 | SUB | 764511642 | Kotlík oválný (trychtýřový) pro podokapní žlaby z Pz s povrchovou úpravou 330/100 mm | kus | 1 |  | 0 |  | 0 |  | 0 | 21 | 0 | 0
|  | 10 | SUB | 764508131 | Montáž kruhového svodu | m | 18 |  | 0 |  | 0 |  | 0 | 21 | 0 | 0
|  | 11 | SUB | 764216646 | Oplechování rovných parapetů celoplošně lepené z Pz s povrchovou úpravou rš 500 mm | m | 3.7125 |  | 0 |  | 0 |  | 0 | 21 | 0 | 0
|  |  |  | Výkaz výměr: | šachta pro výtah
[5 empty] | 1,125*3;parapety |  | 3.375
[5 empty] | 3,375*0,1;prořez |  | 0.3375
|  | 12 | SUB | 998764103 | Přesun hmot tonážní pro konstrukce klempířské v objektech v přes 12 do 24 m | t | 0.195 |  | 0 |  | 0 |  | 0 | 21 | 0 | 0
D11+D12/765 | 2 |  | Oddíl |  | 765: Krytina skládaná |  |  |  | 0 |  | 0 |  | 0 |  | 0 | 0
|  | 1 | SUB | 765121842 | Demontáž krytiny betonové bobrovky sklonu do 30° na sucho k dalšímu použití | m2 | 8 |  | 0 |  | 0 |  | 0 | 21 | 0 | 0
|  |  |  | Výkaz výměr: | 4*2;stávající střecha - napojení střechy výtahu |  | 8
|  | 2 | SUB | 765121862 | Příplatek k demontáži krytiny betonové bobrovky k dalšímu použití za sklon přes 30° | m2 | 8 |  | 0 |  | 0 |  | 0 | 21 | 0 | 0
|  | 3 | SUB | 765192001 | Nouzové (provizorní) zakrytí střechy plachtou | m2 | 8 |  | 0 |  | 0 |  | 0 | 21 | 0 | 0
|  | 4 | SUB | 765191001 | Montáž pojistné hydroizolační nebo parotěsné fólie kladené ve sklonu do 20° lepením na bednění nebo izolaci | m2 | 12 |  | 0 |  | 0 |  | 0 | 21 | 0 | 0
|  |  |  | Výkaz výměr: | 3*4;střecha výtahu |  | 12
|  | 5 | SUB | 28329031 | fólie kontaktní difuzně propustná pro doplňkovou hydroizolační vrstvu, monolitická dvouvrstvá PES/PR 270g/m2, integrovaná samolepící páska | m2 | 15 |  | 0 |  | 0 |  | 0 | 21 | 0 | 0
|  |  |  | Výkaz výměr: | 12;plocha |  | 12
[5 empty] | 12*0,25;prořez |  | 3
|  | 6 | SUB | 765114021 | Krytina keramická bobrovka režná šupinové krytí sklonu do 30° na sucho | m2 | 8 |  | 0 |  | 0 |  | 0 | 21 | 0 | 0
|  | 7 | SUB | 998765103 | Přesun hmot tonážní pro krytiny skládané v objektech v přes 12 do 24 m | t | 0.522 |  | 0 |  | 0 |  | 0 | 21 | 0 | 0
D11+D12/766 | 2 |  | Oddíl |  | 766: Konstrukce truhlářské |  |  |  | 0 |  | 0 |  | 0 |  | 0 | 0
|  | 1 | SUB | 766812840 | Demontáž kuchyňských linek dřevěných nebo kovových dl přes 1,8 do 2,1 m | kus | 1 |  | 0 |  | 0 |  | 0 | 21 | 0 | 0
|  |  |  | Výkaz výměr: | 1;čm 101 |  | 1
|  | 2 | SUB | 766691914 | Vyvěšení nebo zavěšení dřevěných křídel dveří pl do 2 m2 | kus | 91 |  | 0 |  | 0 |  | 0 | 21 | 0 | 0
|  |  |  | Výkaz výměr: | dveře výměna
[5 empty] | 1;čm 103 |  | 1
[5 empty] | 1;čm 106.3 |  | 1
[5 empty] | 1;čm 108 |  | 1
[5 empty] | 1;čm 109.1 |  | 1
[5 empty] | 1;čm 110 |  | 1
[5 empty] | 1;čm 111 |  | 1
[5 empty] | 1;čm 112 |  | 1
[5 empty] | 1;čm 113.1 |  | 1
[5 empty] | 1;čm 202 |  | 1
[5 empty] | 1;čm 204 |  | 1
[5 empty] | 1;čm 207 |  | 1
[5 empty] | 1;čm 208 |  | 1
[5 empty] | 1;čm 209 |  | 1
[5 empty] | 1;čm 210 |  | 1
[5 empty] | 1;čm 211 |  | 1
[5 empty] | 1;čm 212 |  | 1
[5 empty] | 1;čm 305 |  | 1
[5 empty] | 1;čm 306 |  | 1
[5 empty] | 1;čm 307 |  | 1
[5 empty] | 1;čm 308 |  | 1
[5 empty] | 1;čm 309 |  | 1
[5 empty] | 1;čm 310 |  | 1
[5 empty] | 1;čm 311 |  | 1
[5 empty] | 1;čm 402 |  | 1
[5 empty] | 1;čm 405 |  | 1
[5 empty] | 1;čm 407 |  | 1
[5 empty] | 1;čm 408 |  | 1
[5 empty] | 1;čm 409 |  | 1
[5 empty] | 1;čm 410 |  | 1
[5 empty] | 1;čm 412 |  | 1
dveře repase
[5 empty] | 1;čm 101 |  | 1
[5 empty] | 1;čm 107 |  | 1
[5 empty] | 1;čm 115 |  | 1
[5 empty] | 1;čm 116 |  | 1
[5 empty] | 1;čm 117 |  | 1
[5 empty] | 1;čm 201 |  | 1
[5 empty] | 1;čm 203.1 |  | 1
[5 empty] | 1;čm 206 |  | 1
[5 empty] | 1;čm 213 |  | 1
[5 empty] | 1;čm 216 |  | 1
[5 empty] | 1;čm 303 |  | 1
[5 empty] | 1;čm 312 |  | 1
[5 empty] | 1;čm 314 |  | 1
[5 empty] | 1;čm 403 |  | 1
[5 empty] | 1;čm 406 |  | 1
[5 empty] | 1;čm 411 |  | 1
[5 empty] | 1;čm 413 |  | 1
[5 empty] | 1;čm 415 |  | 1
dveře demontáž
čm 101
[5 empty] | 1;č.1 |  | 1
[5 empty] | 2;č.3 |  | 2
čm 106
[5 empty] | 1;č.1 |  | 1
[5 empty] | 1;č.2 |  | 1
čm 108+109+110
[5 empty] | 1;č.1 |  | 1
[5 empty] | 1;č.4 |  | 1
[5 empty] | 1;č.5 |  | 1
čm 111+112
[5 empty] | 1;č.1 |  | 1
čm 202+203
[5 empty] | 3;č.1 |  | 3
čm 207+208+209
[5 empty] | 1;č.1 |  | 1
[5 empty] | 3;č.4 |  | 3
[5 empty] | 1;č.6 |  | 1
čm 210+211+212
[5 empty] | 1;č.1 |  | 1
[5 empty] | 3;č.3 |  | 3
[5 empty] | 1;č.4 |  | 1
[5 empty] | 2;č.5 |  | 2
čm 306+307+308
[5 empty] | 2;č.1 |  | 2
[5 empty] | 3;č.4 |  | 3
[5 empty] | 1;č.7 |  | 1
čm 309+310+311
[5 empty] | 1;č.1 |  | 1
[5 empty] | 3;č.3 |  | 3
[5 empty] | 1;č.4 |  | 1
[5 empty] | 2;č.5 |  | 2
čm 407+408
[5 empty] | 2;č.2 |  | 2
[5 empty] | 1;č.4 |  | 1
čm 409+410
[5 empty] | 1;č.1 |  | 1
[5 empty] | 2;č.2 |  | 2
|  | 3 | SUB | 766441812 | Demontáž parapetních desek dřevěných nebo plastových šířky přes 300 mm délky do 1000 mm | kus | 8 |  | 0 |  | 0 |  | 0 | 21 | 0 | 0
|  |  |  | Výkaz výměr: | 1+1;čm 108 |  | 2
[5 empty] | 1+1;čm 207 |  | 2
[5 empty] | 1+1;čm 306 |  | 2
[5 empty] | 1+1;čm 406 |  | 2
|  | 4 | SUB | 766441822 | Demontáž parapetních desek dřevěných nebo plastových šířky přes 300 mm délky do 2000 mm | kus | 4 |  | 0 |  | 0 |  | 0 | 21 | 0 | 0
|  |  |  | Výkaz výměr: | 1;čm 100 |  | 1
[5 empty] | 1;čm 206 |  | 1
[5 empty] | 1;čm 305 |  | 1
[5 empty] | 1;čm 405 |  | 1
|  | 5 | SUB | 766621212 | Montáž dřevěných oken plochy přes 1 m2 otevíravých výšky do 2,5 m s rámem do zdiva | m2 | 7.695 |  | 0 |  | 0 |  | 0 | 21 | 0 | 0
|  |  |  | Výkaz výměr: | (1,125*2,28)*3;výtah |  | 7.695
|  | 6 | SUB | 766660001 | Montáž dveřních křídel otvíravých jednokřídlových š do 0,8 m do ocelové zárubně | kus | 64 |  | 0 |  | 0 |  | 0 | 21 | 0 | 0
|  | 7 | SUB | 61162086 | dveře jednokřídlé z odlehčené DTD desky, barvou lakované plné 800x1970-2100mm | kus | 27 |  | 0 |  | 0 |  | 0 | 21 | 0 | 0
|  | 8 | SUB | 61162085 | dveře jednokřídlé z odlehčené DTD desky, barvou lakované plné 700x1970-2100mm | kus | 37 |  | 0 |  | 0 |  | 0 | 21 | 0 | 0
|  | 9 | SUB | 766660002 | Montáž dveřních křídel otvíravých jednokřídlových š přes 0,8 m do ocelové zárubně | kus | 10 |  | 0 |  | 0 |  | 0 | 21 | 0 | 0
|  | 10 | SUB | 61162087 | dveře jednokřídlé z odlehčené DTD desky, barvou lakované plné 900x1970-2100mm | kus | 10 |  | 0 |  | 0 |  | 0 | 21 | 0 | 0
|  | 11 | SUB | 766660728 | Montáž dveřního interiérového kování - zámku | kus | 92 |  | 0 |  | 0 |  | 0 | 21 | 0 | 0
|  | 12 | SUB | 54926043 | zámek vložkový | kus | 42 |  | 0 |  | 0 |  | 0 | 21 | 0 | 0
|  | 13 | SUB | 54924003 | zámek zadlabací mezipokojový pravý pro WC kování 72x55mm | kus | 50 |  | 0 |  | 0 |  | 0 | 21 | 0 | 0
|  | 14 | SUB | 766660729 | Montáž dveřního interiérového kování - štítku s klikou | kus | 92 |  | 0 |  | 0 |  | 0 | 21 | 0 | 0
|  | 15 | SUB | 54914620 | Kování dveřní klika/klika nerez | kus | 92 |  | 0 |  | 0 |  | 0 | 21 | 0 | 0
|  | 16 | SUB | 766100100d | D+M Systém generálního klíče | kus | 92 |  | 0 |  | 0 |  | 0 | 21 | 0 | 0
|  |  |  | Výkaz výměr: | 92;součet |  | 92
|  | 17 | SUB | 766100100 | Repase dveřní zárubně | kus | 30 |  | 0 |  | 0 |  | 0 | 21 | 0 | 0
|  |  |  | Výkaz výměr: | dveře výměna
[5 empty] | 1;čm 103 |  | 1
[5 empty] | 1;čm 106.3 |  | 1
[5 empty] | 1;čm 108 |  | 1
[5 empty] | 1;čm 109.1 |  | 1
[5 empty] | 1;čm 110 |  | 1
[5 empty] | 1;čm 111 |  | 1
[5 empty] | 1;čm 112 |  | 1
[5 empty] | 1;čm 113.1 |  | 1
[5 empty] | 1;čm 202 |  | 1
[5 empty] | 1;čm 204 |  | 1
[5 empty] | 1;čm 207 |  | 1
[5 empty] | 1;čm 208 |  | 1
[5 empty] | 1;čm 209 |  | 1
[5 empty] | 1;čm 210 |  | 1
[5 empty] | 1;čm 211 |  | 1
[5 empty] | 1;čm 212 |  | 1
[5 empty] | 1;čm 305 |  | 1
[5 empty] | 1;čm 306 |  | 1
[5 empty] | 1;čm 307 |  | 1
[5 empty] | 1;čm 308 |  | 1
[5 empty] | 1;čm 309 |  | 1
[5 empty] | 1;čm 310 |  | 1
[5 empty] | 1;čm 311 |  | 1
[5 empty] | 1;čm 402 |  | 1
[5 empty] | 1;čm 405 |  | 1
[5 empty] | 1;čm 407 |  | 1
[5 empty] | 1;čm 408 |  | 1
[5 empty] | 1;čm 409 |  | 1
[5 empty] | 1;čm 410 |  | 1
[5 empty] | 1;čm 412 |  | 1
|  | 18 | SUB | 766100200 | Repase dveřní křídla včetně kování a zárubně a montáže | kus | 18 |  | 0 |  | 0 |  | 0 | 21 | 0 | 0
|  |  |  | Výkaz výměr: | dveře repase
[5 empty] | 1;čm 101 |  | 1
[5 empty] | 1;čm 107 |  | 1
[5 empty] | 1;čm 115 |  | 1
[5 empty] | 1;čm 116 |  | 1
[5 empty] | 1;čm 117 |  | 1
[5 empty] | 1;čm 201 |  | 1
[5 empty] | 1;čm 203.1 |  | 1
[5 empty] | 1;čm 206 |  | 1
[5 empty] | 1;čm 213 |  | 1
[5 empty] | 1;čm 216 |  | 1
[5 empty] | 1;čm 303 |  | 1
[5 empty] | 1;čm 312 |  | 1
[5 empty] | 1;čm 314 |  | 1
[5 empty] | 1;čm 403 |  | 1
[5 empty] | 1;čm 406 |  | 1
[5 empty] | 1;čm 411 |  | 1
[5 empty] | 1;čm 413 |  | 1
[5 empty] | 1;čm 415 |  | 1
|  | 19 | SUB | 766695213 | Montáž truhlářských prahů dveří jednokřídlových š přes 10 cm | kus | 52 |  | 0 |  | 0 |  | 0 | 21 | 0 | 0
|  |  |  | Výkaz výměr: | dveře nové
[5 empty] | 1;čm 101 |  | 1
[5 empty] | 1;čm 106.1 |  | 1
[5 empty] | 1;čm 106.2 |  | 1
[5 empty] | 1;čm 203.2 |  | 1
dveře výměna
[5 empty] | 1;čm 103 |  | 1
[5 empty] | 1;čm 106.3 |  | 1
[5 empty] | 1;čm 108 |  | 1
[5 empty] | 1;čm 109.1 |  | 1
[5 empty] | 1;čm 110 |  | 1
[5 empty] | 1;čm 111 |  | 1
[5 empty] | 1;čm 112 |  | 1
[5 empty] | 1;čm 113.1 |  | 1
[5 empty] | 1;čm 202 |  | 1
[5 empty] | 1;čm 204 |  | 1
[5 empty] | 1;čm 207 |  | 1
[5 empty] | 1;čm 208 |  | 1
[5 empty] | 1;čm 209 |  | 1
[5 empty] | 1;čm 210 |  | 1
[5 empty] | 1;čm 211 |  | 1
[5 empty] | 1;čm 212 |  | 1
[5 empty] | 1;čm 305 |  | 1
[5 empty] | 1;čm 306 |  | 1
[5 empty] | 1;čm 307 |  | 1
[5 empty] | 1;čm 308 |  | 1
[5 empty] | 1;čm 309 |  | 1
[5 empty] | 1;čm 310 |  | 1
[5 empty] | 1;čm 311 |  | 1
[5 empty] | 1;čm 402 |  | 1
[5 empty] | 1;čm 405 |  | 1
[5 empty] | 1;čm 407 |  | 1
[5 empty] | 1;čm 408 |  | 1
[5 empty] | 1;čm 409 |  | 1
[5 empty] | 1;čm 410 |  | 1
[5 empty] | 1;čm 412 |  | 1
dveře repase
[5 empty] | 1;čm 101 |  | 1
[5 empty] | 1;čm 107 |  | 1
[5 empty] | 1;čm 115 |  | 1
[5 empty] | 1;čm 116 |  | 1
[5 empty] | 1;čm 117 |  | 1
[5 empty] | 1;čm 201 |  | 1
[5 empty] | 1;čm 203.1 |  | 1
[5 empty] | 1;čm 206 |  | 1
[5 empty] | 1;čm 213 |  | 1
[5 empty] | 1;čm 216 |  | 1
[5 empty] | 1;čm 303 |  | 1
[5 empty] | 1;čm 312 |  | 1
[5 empty] | 1;čm 314 |  | 1
[5 empty] | 1;čm 403 |  | 1
[5 empty] | 1;čm 406 |  | 1
[5 empty] | 1;čm 411 |  | 1
[5 empty] | 1;čm 413 |  | 1
[5 empty] | 1;čm 415 |  | 1
|  | 20 | SUB | 61187181 | práh dveřní dřevěný dubový tl 20mm dl 920mm š 150mm | kus | 52 |  | 0 |  | 0 |  | 0 | 21 | 0 | 0
|  | 21 | SUB | 766660720 | Osazení větrací mřížky s vyříznutím otvoru | kus | 8 |  | 0 |  | 0 |  | 0 | 21 | 0 | 0
|  |  |  | Výkaz výměr: | 8;viz VV |  | 8
|  | 22 | SUB | 55341425 | mřížka větrací nerezová se síťovinou 250x250mm | kus | 8 |  | 0 |  | 0 |  | 0 | 21 | 0 | 0
|  | 23 | SUB | 009_X100-1 | D+M Kuchyňská linka v čm 101 (Denní místnost 19A) včetně vybavení - podr viz D11-021 a Technická zpráva | kus | 1 |  | 0 |  | 0 |  | 0 | 21 | 0 | 0
|  |  |  | Výkaz výměr: | 1;podr viz D11-021 - čm 101 + Technická zpráva |  | 1
|  | 24 | SUB | 009_X100-2 | D+M Kuchyňská linka v čm 201 (Učebna fiktivní firmy 1 - č. 37) včetně vybavení - podrobný popis viz Technická zpráva | kus | 1 |  | 0 |  | 0 |  | 0 | 21 | 0 | 0
|  |  |  | Výkaz výměr: | 1;čm 201 (Učebna fiktivní firmy 1 - č. 37) včetně vybavení - podrobný popis viz Technická zpráva |  | 1
|  | 25 | SUB | 009_X100-3 | D+M Kuchyňská linka v čm 101 (Zázemí pro pedagogy - č.19a) včetně vybavení - podrobný popis viz Technická zpráva | kus | 0 |  | 0 |  | 0 |  | 0 | 21 | 0 | 0
|  |  |  | Výkaz výměr: | 0;čm 101 (Zázemí pro pedagogy - č. 19a) včetně vybavení - podrobný popis viz Technická zpráva |  | 0
|  | 26 | SUB | 009_X100-4 | D+M Minikuchyně v čm 106.2 (Kancelář - hospodářský - č.22) včetně vybavení - podrobný popis viz Technická zpráva | kus | 1 |  | 0 |  | 0 |  | 0 | 21 | 0 | 0
|  |  |  | Výkaz výměr: | 1;čm 106.2 (Kancelář - hospodářky - č. 22) včetně vybavení - podrobný popis viz Technická zpráva |  | 1
|  | 27 | SUB | 009_X100-5 | D+M Minikuchyně v čm 206 (Kabinet německého jazyky - č.41) včetně vybavení - podrobný popis viz Technická zpráva | kus | 1 |  | 0 |  | 0 |  | 0 | 21 | 0 | 0
|  |  |  | Výkaz výměr: | 1;čm 206 (Kabinet německého jazka - č. 41) včetně vybavení - podrobný popis viz Technická zpráva |  | 1
|  | 28 | SUB | 009_X100-6 | D+M Minikuchyně v čm 305 (Kabinet cizích jazyků - č.58) včetně vybavení - podrobný popis viz Technická zpráva | kus | 1 |  | 0 |  | 0 |  | 0 | 21 | 0 | 0
|  |  |  | Výkaz výměr: | 1;čm 305 (Kabinet cizích jazyků - č. 58) včetně vybavení - podrobný popis viz Technická zpráva |  | 1
|  | 29 | SUB | 009_X100-7 | D+M Minikuchyně v čm 405 (Kabinet ekonomický - č.74) včetně vybavení - podrobný popis viz Technická zpráva | kus | 1 |  | 0 |  | 0 |  | 0 | 21 | 0 | 0
|  |  |  | Výkaz výměr: | 1;čm 405 (Kabinet ekonomický - č. 74) včetně vybavení - podrobný popis viz Technická zpráva |  | 1
|  | 30 | SUB | 998766103 | Přesun hmot tonážní pro kce truhlářské v objektech v přes 12 do 24 m | t | 1.633 |  | 0 |  | 0 |  | 0 | 21 | 0 | 0
D11+D12/767 | 2 |  | Oddíl |  | 767: Konstrukce zámečnické |  |  |  | 0 |  | 0 |  | 0 |  | 0 | 0
|  | 1 | SUB | 767163101 | Montáž přímého kovového zábradlí z dílců do zdiva nebo lehčeného betonu v rovině | m | 16 |  | 0 |  | 0 |  | 0 | 21 | 0 | 0
|  | 2 | SUB | 55342030 | zábradlí Pz, sloupky 40x40mm, výplň 6 vodorovných prutů, madlo kruhové pr. 42,4mm | m | 16 |  | 0 |  | 0 |  | 0 | 21 | 0 | 0
|  | 3 | SUB | 767165111 | Montáž zábradlí rovného madla z trubek nebo tenkostěnných profilů šroubovaného | m | 16 |  | 0 |  | 0 |  | 0 | 21 | 0 | 0
|  | 4 | SUB | 55342038 | madlo zábradlí hranaté nerezové 40x40mm | m | 16 |  | 0 |  | 0 |  | 0 | 21 | 0 | 0
|  | 5 | SUB | 767646411 | Montáž revizních dveří a dvířek jednokřídlových s rámem plochy do 0,5 m2 | m2 | 2.385 |  | 0 |  | 0 |  | 0 | 21 | 0 | 0
|  |  |  | Výkaz výměr: | podr viz výpis podrobností
[5 empty] | (0,15*0,3)*53;Dv |  | 2.385
|  | 6 | SUB | 56245711 | dvířka revizní 400x400 bílá se zámkem | kus | 53 |  | 0 |  | 0 |  | 0 | 21 | 0 | 0
|  |  |  | Výkaz výměr: | podr viz výpis podrobností
[5 empty] | 53;Dv |  | 53
|  | 7 | SUB | 767893126 | Montáž stříšek nad vstupy kotvených pomocí konzol rovných, výplň skleněná š přes 1,50 do 2,00 m | kus | 1 |  | 0 |  | 0 |  | 0 | 21 | 0 | 0
|  |  |  | Výkaz výměr: | podr viz výpis podrobností
[5 empty] | 1;zs |  | 1
|  | 8 | SUB | 63437001 | stříška vchodová rovná, kotvená pomocí konzol, nerezový rám, výplň vrstvené bezpečnostní sklo 1600x900mm | kus | 1 |  | 0 |  | 0 |  | 0 | 21 | 0 | 0
|  | 9 | SUB | 998767123 | Přesun hmot tonážní pro zámečnické konstrukce ruční v objektech v přes 12 do 24 m | t | 0.369 |  | 0 |  | 0 |  | 0 | 21 | 0 | 0
D11+D12/771 | 2 |  | Oddíl |  | 771: Podlahy z dlaždic |  |  |  | 0 |  | 0 |  | 0 |  | 0 | 0
|  | 1 | SUB | 771573810 | Demontáž podlah z dlaždic keramických lepených | m2 | 359.25 |  | 0 |  | 0 |  | 0 | 21 | 0 | 0
|  |  |  | Výkaz výměr: | 211,19;1.PP |  | 211.19
[5 empty] | 6,95+2,96+3,31;1.NP |  | 13.22
[5 empty] | 6,37+10,53+6,40+3,15+14,51+6,30;2.NP |  | 47.26
[5 empty] | 9,36+11,66+2,87+3+11,78+9,80;3.NP |  | 48.47
[5 empty] | 10,16+11,60+2,96+3+11,39;4.NP |  | 39.11
|  | 2 | SUB | 771473810 | Demontáž soklíků z dlaždic keramických lepených rovných | m | 360.7 |  | 0 |  | 0 |  | 0 | 21 | 0 | 0
|  |  |  | Výkaz výměr: | 151,2;1.PP |  | 151.2
[5 empty] | 9,6+15,8+6,9+7,3;1.NP |  | 39.6
[5 empty] | 9,6+15,9+6,9+6,8+15,8+9,5;2.NP |  | 64.5
[5 empty] | 9,6+15,9+6,9+6,8+16+9,4;3.NP |  | 64.6
[5 empty] | 13,6+6,8+6,9+13,5;4.NP |  | 40.8
|  | 3 | SUB | 771121011 | Nátěr penetrační na podlahu | m2 | 432.98 |  | 0 |  | 0 |  | 0 | 21 | 0 | 0
|  | 4 | SUB | 771151012 | Samonivelační stěrka podlah pevnosti 20 MPa tl přes 3 do 5 mm | m2 | 432.98 |  | 0 |  | 0 |  | 0 | 21 | 0 | 0
|  | 5 | SUB | 771591112 | Izolace pod dlažbu nátěrem nebo stěrkou ve dvou vrstvách | m2 | 137.9 |  | 0 |  | 0 |  | 0 | 21 | 0 | 0
|  |  |  | Výkaz výměr: | 6,95;čm 108 |  | 6.95
[5 empty] | 2,96;čm 110 |  | 2.96
[5 empty] | 3,31;čm 112 |  | 3.31
[5 empty] | 6,37;čm 207 |  | 6.37
[5 empty] | 10,53;čm 208 |  | 10.53
[5 empty] | 6,40;čm 209 |  | 6.4
[5 empty] | 3,15;čm 210 |  | 3.15
[5 empty] | 14,51;čm 211 |  | 14.51
[5 empty] | 6,30;čm 212 |  | 6.3
[5 empty] | 9,36;čm 306 |  | 9.36
[5 empty] | 11,66;čm 307 |  | 11.66
[5 empty] | 2,87;čm 308 |  | 2.87
[5 empty] | 3;čm 309 |  | 3
[5 empty] | 11,78;čm 310 |  | 11.78
[5 empty] | 9,80;čm 311 |  | 9.8
[5 empty] | 11,60;čm 407 |  | 11.6
[5 empty] | 2,96;čm 408 |  | 2.96
[5 empty] | 3;čm 409 |  | 3
[5 empty] | 11,39;čm 410 |  | 11.39
|  | 6 | SUB | 771574112 | Montáž podlah keramických hladkých lepených flexibilním lepidlem přes 9 do 12 ks/m2 | m2 | 432.98 |  | 0 |  | 0 |  | 0 | 21 | 0 | 0
|  |  |  | Výkaz výměr: | nový stav
1.NP
[5 empty] | 4;čm 100 |  | 4
podlaha SP2
[5 empty] | 2,31;čm 101a |  | 2.31
[5 empty] | 2,02;čm 101b |  | 2.02
podlaha SP4
[5 empty] | 3,27;čm 108a |  | 3.27
[5 empty] | 1,23;čm 108b |  | 1.23
[5 empty] | 1,23;čm 108c |  | 1.23
[5 empty] | 7,52;čm 109.1 |  | 7.52
[5 empty] | 7,15;čm 109.2 |  | 7.15
[5 empty] | 1,45;čm 110a |  | 1.45
[5 empty] | 1,21;čm 110b |  | 1.21
[5 empty] | 1,30;čm 112a |  | 1.3
[5 empty] | 1,55;čm 112b |  | 1.55
2.NP
[5 empty] | 4;čm 200 |  | 4
podlaha SP4
[5 empty] | 3,37;čm 207 |  | 3.37
[5 empty] | 5,36;čm 208a |  | 5.36
[5 empty] | 1,38;čm 208b |  | 1.38
[5 empty] | 2,94;čm 208c |  | 2.94
[5 empty] | 3,15;čm 209a |  | 3.15
[5 empty] | 1,37;čm 209b |  | 1.37
[5 empty] | 1,12;čm 209c |  | 1.12
[5 empty] | 1,52;čm 210a |  | 1.52
[5 empty] | 1,31;čm 210b |  | 1.31
[5 empty] | 6,81;čm 211a |  | 6.81
[5 empty] | 2,87;čm 211b |  | 2.87
[5 empty] | 1,37;čm 211c |  | 1.37
[5 empty] | 1,37;čm 211d |  | 1.37
[5 empty] | 3,05;čm 212a |  | 3.05
[5 empty] | 1,37;čm 212b |  | 1.37
[5 empty] | 1,37;čm 212c |  | 1.37
3.NP
[5 empty] | 4;čm 300 |  | 4
podlaha SP4
[5 empty] | 9,36;čm 306a |  | 9.36
[5 empty] | 9,36;čm 306b |  | 9.36
[5 empty] | 9,36;čm 306c |  | 9.36
[5 empty] | 9,36;čm 306d |  | 9.36
[5 empty] | 11,66;čm 307a |  | 11.66
[5 empty] | 11,66;čm 307b |  | 11.66
[5 empty] | 11,66;čm 307c |  | 11.66
[5 empty] | 11,66;čm 307d |  | 11.66
[5 empty] | 2,87;čm 308a |  | 2.87
[5 empty] | 2,87;čm 308b |  | 2.87
[5 empty] | 1,51;čm 309a |  | 1.51
[5 empty] | 1,20;čm 309b |  | 1.2
[5 empty] | 5,73;čm 310a |  | 5.73
[5 empty] | 1,42;čm 310b |  | 1.42
[5 empty] | 2,93;čm 310c |  | 2.93
[5 empty] | 4,93;čm 311a |  | 4.93
[5 empty] | 1,37;čm 311b |  | 1.37
[5 empty] | 1,15;čm 311c |  | 1.15
[5 empty] | 1,15;čm 311d |  | 1.15
4.NP
[5 empty] | 4;čm 400 |  | 4
podlaha SP4
[5 empty] | 5,33;čm 407a |  | 5.33
[5 empty] | 1,82;čm 407b |  | 1.82
[5 empty] | 1;čm 407c |  | 1
[5 empty] | 1,37;čm 407d |  | 1.37
[5 empty] | 1,47;čm 408a |  | 1.47
[5 empty] | 1,22;čm 408b |  | 1.22
[5 empty] | 1,49;čm 409a |  | 1.49
[5 empty] | 1,21;čm 409b |  | 1.21
[5 empty] | 5,38;čm 410a |  | 5.38
[5 empty] | 1,38;čm 410b |  | 1.38
[5 empty] | 3;čm 410c |  | 3
1.PP
podlaha SP3
[5 empty] | 211,13;čm 001 |  | 211.13
|  | 7 | SUB | 59761409 | Dlažba keramická slinutá protiskluzná do interiéru i exteriéru pro vysoké mechanické namáhání přes 9 do 12ks/m2 | m2 | 476.278 |  | 0 |  | 0 |  | 0 | 21 | 0 | 0
|  |  |  | Výkaz výměr: | 432,98;plocha |  | 432.98
[5 empty] | 432,98*0,1;prořez |  | 43.298
|  | 8 | SUB | 771474112 | Montáž soklů z dlaždic keramických rovných lepených cementovým flexibilním lepidlem v přes 65 do 90 mm | m | 192.16 |  | 0 |  | 0 |  | 0 | 21 | 0 | 0
|  |  |  | Výkaz výměr: | nový stav
1.NP
[5 empty] | 4,9;čm 100 |  | 4.9
podlaha SP4
[5 empty] | 10,76;čm 109.1 |  | 10.76
[5 empty] | 10,60;čm 109.2 |  | 10.6
2.NP
[5 empty] | 4,9;čm 200 |  | 4.9
3.NP
[5 empty] | 4,9;čm 300 |  | 4.9
4.NP
[5 empty] | 4,9;čm 400 |  | 4.9
1.PP
podlaha SP3
[5 empty] | 151,2;čm 001 |  | 151.2
|  | 9 | SUB | 59761184 | sokl keramický mrazuvzdorný povrch hladký/matný tl do 10mm výšky přes 65 do 90mm | m | 211.376 |  | 0 |  | 0 |  | 0 | 21 | 0 | 0
|  |  |  | Výkaz výměr: | 192,16;délka |  | 192.16
[5 empty] | 192,16*0,1;prořez |  | 19.216
|  | 10 | SUB | 771591115 | Podlahy spárování silikonem | m | 519.46 |  | 0 |  | 0 |  | 0 | 21 | 0 | 0
|  |  |  | Výkaz výměr: | nový stav
1.NP
[5 empty] | 4,9;čm 100 |  | 4.9
podlaha SP2
[5 empty] | 6,26;čm 101a |  | 6.26
[5 empty] | 5,96;čm 101b |  | 5.96
podlaha SP4
[5 empty] | 7,38;čm 108a |  | 7.38
[5 empty] | 4,47;čm 108b |  | 4.47
[5 empty] | 4,70;čm 108c |  | 4.7
[5 empty] | 10,76;čm 109.1 |  | 10.76
[5 empty] | 10,60;čm 109.2 |  | 10.6
[5 empty] | 4,94;čm 110a |  | 4.94
[5 empty] | 4,44;čm 110b |  | 4.44
[5 empty] | 4,59;čm 112a |  | 4.59
[5 empty] | 5,04;čm 112b |  | 5.04
2.NP
[5 empty] | 4,9;čm 200 |  | 4.9
podlaha SP4
[5 empty] | 9,88;čm 207 |  | 9.88
[5 empty] | 10,10;čm 208a |  | 10.1
[5 empty] | 4,70;čm 208b |  | 4.7
[5 empty] | 7,20;čm 208c |  | 7.2
[5 empty] | 7,20;čm 209a |  | 7.2
[5 empty] | 4,70;čm 209b |  | 4.7
[5 empty] | 4,30;čm 209c |  | 4.3
[5 empty] | 5,01;čm 210a |  | 5.01
[5 empty] | 4,60;čm 210b |  | 4.6
[5 empty] | 12,30;čm 211a |  | 12.3
[5 empty] | 7,11;čm 211b |  | 7.11
[5 empty] | 4,70;čm 211c |  | 4.7
[5 empty] | 4,70;čm 211d |  | 4.7
[5 empty] | 7,10;čm 212a |  | 7.1
[5 empty] | 4,70;čm 212b |  | 4.7
[5 empty] | 4,30;čm 212c |  | 4.3
3.NP
[5 empty] | 4,9;čm 300 |  | 4.9
podlaha SP4
[5 empty] | 9,20;čm 306a |  | 9.2
[5 empty] | 4,30;čm 306b |  | 4.3
[5 empty] | 4,30;čm 306c |  | 4.3
[5 empty] | 4,70;čm 306d |  | 4.7
[5 empty] | 10,38;čm 307a |  | 10.38
[5 empty] | 5,08;čm 307b |  | 5.08
[5 empty] | 4,70;čm 307c |  | 4.7
[5 empty] | 4,70;čm 307d |  | 4.7
[5 empty] | 4,90;čm 308a |  | 4.9
[5 empty] | 4,40;čm 308b |  | 4.4
[5 empty] | 5,08;čm 309a |  | 5.08
[5 empty] | 4,42;čm 309b |  | 4.42
[5 empty] | 10,43;čm 310a |  | 10.43
[5 empty] | 4,77;čm 310b |  | 4.77
[5 empty] | 7,20;čm 310c |  | 7.2
[5 empty] | 9,39;čm 311a |  | 9.39
[5 empty] | 4,70;čm 311b |  | 4.7
[5 empty] | 4,34;čm 311c |  | 4.34
[5 empty] | 4,33;čm 311d |  | 4.33
4.NP
[5 empty] | 4,9;čm 400 |  | 4.9
podlaha SP4
[5 empty] | 10,10;čm 407a |  | 10.1
[5 empty] | 5,40;čm 407b |  | 5.4
[5 empty] | 4,10;čm 407c |  | 4.1
[5 empty] | 4,70;čm 407d |  | 4.7
[5 empty] | 4,95;čm 408a |  | 4.95
[5 empty] | 4,45;čm 408b |  | 4.45
[5 empty] | 5,05;čm 409a |  | 5.05
[5 empty] | 4,50;čm 409b |  | 4.5
[5 empty] | 10,35;čm 410a |  | 10.35
[5 empty] | 4,70;čm 410b |  | 4.7
[5 empty] | 7,30;čm 410c |  | 7.3
1.PP
podlaha SP3
[5 empty] | 151,2;čm 001 |  | 151.2
|  | 11 | SUB | 771577111 | Příplatek k montáži podlah keramických lepených flexibilním lepidlem za plochu do 5 m2 | m2 | 123.1 |  | 0 |  | 0 |  | 0 | 21 | 0 | 0
|  |  |  | Výkaz výměr: | nový stav
1.NP
[5 empty] | 4;čm 100 |  | 4
podlaha SP2
[5 empty] | 2,31;čm 101a |  | 2.31
[5 empty] | 2,02;čm 101b |  | 2.02
podlaha SP4
[5 empty] | 3,27;čm 108a |  | 3.27
[5 empty] | 1,23;čm 108b |  | 1.23
[5 empty] | 1,23;čm 108c |  | 1.23
[5 empty] | 1,45;čm 110a |  | 1.45
[5 empty] | 1,21;čm 110b |  | 1.21
[5 empty] | 1,30;čm 112a |  | 1.3
[5 empty] | 1,55;čm 112b |  | 1.55
2.NP
[5 empty] | 4;čm 200 |  | 4
podlaha SP4
[5 empty] | 3,37;čm 207 |  | 3.37
[5 empty] | 5,36;čm 208a |  | 5.36
[5 empty] | 1,38;čm 208b |  | 1.38
[5 empty] | 2,94;čm 208c |  | 2.94
[5 empty] | 3,15;čm 209a |  | 3.15
[5 empty] | 1,37;čm 209b |  | 1.37
[5 empty] | 1,12;čm 209c |  | 1.12
[5 empty] | 1,52;čm 210a |  | 1.52
[5 empty] | 1,31;čm 210b |  | 1.31
[5 empty] | 6,81;čm 211a |  | 6.81
[5 empty] | 2,87;čm 211b |  | 2.87
[5 empty] | 1,37;čm 211c |  | 1.37
[5 empty] | 1,37;čm 211d |  | 1.37
[5 empty] | 3,05;čm 212a |  | 3.05
[5 empty] | 1,37;čm 212b |  | 1.37
[5 empty] | 1,37;čm 212c |  | 1.37
3.NP
[5 empty] | 4;čm 300 |  | 4
podlaha SP4
[5 empty] | 2,87;čm 308a |  | 2.87
[5 empty] | 2,87;čm 308b |  | 2.87
[5 empty] | 1,51;čm 309a |  | 1.51
[5 empty] | 1,20;čm 309b |  | 1.2
[5 empty] | 5,73;čm 310a |  | 5.73
[5 empty] | 1,42;čm 310b |  | 1.42
[5 empty] | 2,93;čm 310c |  | 2.93
[5 empty] | 4,93;čm 311a |  | 4.93
[5 empty] | 1,37;čm 311b |  | 1.37
[5 empty] | 1,15;čm 311c |  | 1.15
[5 empty] | 1,15;čm 311d |  | 1.15
4.NP
[5 empty] | 4;čm 400 |  | 4
podlaha SP4
[5 empty] | 5,33;čm 407a |  | 5.33
[5 empty] | 1,82;čm 407b |  | 1.82
[5 empty] | 1;čm 407c |  | 1
[5 empty] | 1,37;čm 407d |  | 1.37
[5 empty] | 1,47;čm 408a |  | 1.47
[5 empty] | 1,22;čm 408b |  | 1.22
[5 empty] | 1,49;čm 409a |  | 1.49
[5 empty] | 1,21;čm 409b |  | 1.21
[5 empty] | 5,38;čm 410a |  | 5.38
[5 empty] | 1,38;čm 410b |  | 1.38
[5 empty] | 3;čm 410c |  | 3
|  | 12 | SUB | 771577114 | Příplatek k montáži podlah keramických lepených flexibilním lepidlem za spárování tmelem dvousložkovým | m2 | 448.3528 |  | 0 |  | 0 |  | 0 | 21 | 0 | 0
|  |  |  | Výkaz výměr: | 432,98+192,16*0,08;přepočet |  | 448.3528
|  | 13 | SUB | 998771103 | Přesun hmot tonážní pro podlahy z dlaždic v objektech v přes 12 do 24 m | t | 16.008 |  | 0 |  | 0 |  | 0 | 21 | 0 | 0
D11+D12/775 | 2 |  | Oddíl |  | 775: Podlahy skládané |  |  |  | 0 |  | 0 |  | 0 |  | 0 | 0
|  | 1 | SUB | 775521810 | Demontáž parketových tabulí s lištami přibíjenými do suti | m2 | 511.92 |  | 0 |  | 0 |  | 0 | 21 | 0 | 0
|  |  |  | Výkaz výměr: | 34,97+29,32+16,98+70,70+59,42+27,66;1.NP |  | 239.05
[5 empty] | 34,54+58,33;2.NP |  | 92.87
[5 empty] | 45,82+43,13;3.NP |  | 88.95
[5 empty] | 91,05;4.NP |  | 91.05
|  | 2 | SUB | 998775313 | Přesun hmot procentní pro podlahy skládané ruční v objektech v přes 12 do 24 m | % | 1.7 |  | 0 |  | 0 |  | 0 | 21 | 0 | 0
D11+D12/776 | 2 |  | Oddíl |  | 776: Podlahy povlakové |  |  |  | 0 |  | 0 |  | 0 |  | 0 | 0
|  | 1 | SUB | 776201811 | Demontáž lepených povlakových podlah bez podložky ručně | m2 | 239.94 |  | 0 |  | 0 |  | 0 | 21 | 0 | 0
|  |  |  | Výkaz výměr: | 70,70;1.NP |  | 70.7
[5 empty] | 16,64+48,90+19,82;2.NP |  | 85.36
[5 empty] | 16,64;3.NP |  | 16.64
[5 empty] | 26+41,24;4.NP |  | 67.24
|  | 2 | SUB | 776410811 | Odstranění soklíků a lišt pryžových nebo plastových | m | 239.94 |  | 0 |  | 0 |  | 0 | 21 | 0 | 0
|  |  |  | Výkaz výměr: | 70,70;1.NP |  | 70.7
[5 empty] | 16,64+48,90+19,82;2.NP |  | 85.36
[5 empty] | 16,64;3.NP |  | 16.64
[5 empty] | 26+41,24;čm 412 |  | 67.24
|  | 3 | SUB | 776111112 | Broušení betonového podkladu povlakových podlah | m2 | 922.16 |  | 0 |  | 0 |  | 0 | 21 | 0 | 0
|  | 4 | SUB | 776121112 | Vodou ředitelná penetrace savého podkladu povlakových podlah | m2 | 922.16 |  | 0 |  | 0 |  | 0 | 21 | 0 | 0
|  | 5 | SUB | 776111311 | Vysátí podkladu povlakových podlah | m2 | 922.16 |  | 0 |  | 0 |  | 0 | 21 | 0 | 0
|  | 6 | SUB | 776141112 | Stěrka podlahová nivelační pro vyrovnání podkladu povlakových podlah pevnosti 20 MPa tl přes 3 do 5 mm | m2 | 922.16 |  | 0 |  | 0 |  | 0 | 21 | 0 | 0
|  | 7 | SUB | 776231111 | Lepení lamel a čtverců z vinylu standardním lepidlem | m2 | 922.16 |  | 0 |  | 0 |  | 0 | 21 | 0 | 0
|  |  |  | Výkaz výměr: | nový stav
1.NP
podlaha SP1
[5 empty] | 37,39;čm 106.1 |  | 37.39
[5 empty] | 31,23;čm 106.2 |  | 31.23
[5 empty] | 70,70;čm 115 |  | 70.7
[5 empty] | 59,42;čm 116 |  | 59.42
podlaha SP2
[5 empty] | 29,50;čm 101 |  | 29.5
[5 empty] | 29,32;čm 103 |  | 29.32
[5 empty] | 16,04;čm 107 |  | 16.04
[5 empty] | 27,66;čm 117 |  | 27.66
podlaha SP4
[5 empty] | 1,74;čm 106.3 |  | 1.74
[5 empty] | 6,35;čm 111 |  | 6.35
2.NP
podlaha SP1
[5 empty] | 34,54;čm 201 |  | 34.54
[5 empty] | 52,49;čm 202 |  | 52.49
[5 empty] | 6;čm 203.1 |  | 6
[5 empty] | 3,80;čm 203.2 |  | 3.8
[5 empty] | 58,33;čm 204 |  | 58.33
[5 empty] | 40,05;čm 216 |  | 40.05
podlaha SP4
[5 empty] | 15,50;čm 206 |  | 15.5
[5 empty] | 17,41;čm 213 |  | 17.41
3.NP
podlaha SP1
[5 empty] | 45,82;čm 303 |  | 45.82
[5 empty] | 16,56;čm 305 |  | 16.56
[5 empty] | 17,78;čm 312 |  | 17.78
[5 empty] | 43,13;čm 314 |  | 43.13
4.NP
podlaha SP1
[5 empty] | 41,24;čm 402 |  | 41.24
[5 empty] | 28,45;čm 403 |  | 28.45
[5 empty] | 16,43;čm 405 |  | 16.43
[5 empty] | 9,91;čm 406 |  | 9.91
[5 empty] | 10,16;čm 411 |  | 10.16
[5 empty] | 26;čm 412 |  | 26
[5 empty] | 91,05;čm 413 |  | 91.05
[5 empty] | 28,16;čm 415 |  | 28.16
[5 empty] | 10;stupňovitá podlaha - čm 413 |  | 10
|  | 8 | SUB | 28411051 | dílce vinylové tl 2,5mm, nášlapná vrstva 0,55mm, úprava PUR, třída zátěže 23/33/42, otlak 0,05mm, R10, třída otěru T, hořlavost Bfl S1, bez ftalátů | m2 | 1014.376 |  | 0 |  | 0 |  | 0 | 21 | 0 | 0
|  |  |  | Výkaz výměr: | 922,16;plocha |  | 922.16
[5 empty] | 922,16*0,1;prořez |  | 92.216
|  | 9 | SUB | 776421711 | Vložení nařezaných pásků z podlahoviny do lišt | m | 657.98 |  | 0 |  | 0 |  | 0 | 21 | 0 | 0
|  |  |  | Výkaz výměr: | nový stav
1.NP
podlaha SP1
[5 empty] | 25,5;čm 106.1 |  | 25.5
[5 empty] | 25,08;čm 106.2 |  | 25.08
[5 empty] | 33,70;čm 115 |  | 33.7
[5 empty] | 31,58;čm 116 |  | 31.58
podlaha SP2
[5 empty] | 30,14;čm 101 |  | 30.14
[5 empty] | 21,70;čm 103 |  | 21.7
[5 empty] | 16,19;čm 107 |  | 16.19
[5 empty] | 21,16;čm 117 |  | 21.16
podlaha SP4
[5 empty] | 5,32;čm 106.3 |  | 5.32
[5 empty] | 10,25;čm 111 |  | 10.25
2.NP
podlaha SP1
[5 empty] | 23,40;čm 201 |  | 23.4
[5 empty] | 29,81;čm 202 |  | 29.81
[5 empty] | 10,54;čm 203.1 |  | 10.54
[5 empty] | 12,75;čm 203.2 |  | 12.75
[5 empty] | 31;čm 204 |  | 31
[5 empty] | 25,12;čm 216 |  | 25.12
podlaha SP4
[5 empty] | 16,20;čm 206 |  | 16.2
[5 empty] | 17,20;čm 213 |  | 17.2
3.NP
podlaha SP1
[5 empty] | 27,08;čm 303 |  | 27.08
[5 empty] | 16,50;čm 305 |  | 16.5
[5 empty] | 17,44;čm 312 |  | 17.44
[5 empty] | 26,44;čm 314 |  | 26.44
4.NP
podlaha SP1
[5 empty] | 25,59;čm 402 |  | 25.59
[5 empty] | 21,50;čm 403 |  | 21.5
[5 empty] | 16,50;čm 405 |  | 16.5
[5 empty] | 12,60;čm 406 |  | 12.6
[5 empty] | 12,75;čm 411 |  | 12.75
[5 empty] | 22,50;čm 412 |  | 22.5
[5 empty] | 40,16;čm 413 |  | 40.16
[5 empty] | 21,28;čm 415 |  | 21.28
[5 empty] | 11;stupňovitá podlaha - čm 413 |  | 11
|  | 10 | SUB | 28411009 | lišta soklová PVC 18x80mm | m | 723.778 |  | 0 |  | 0 |  | 0 | 21 | 0 | 0
|  |  |  | Výkaz výměr: | 657,98;délka |  | 657.98
[5 empty] | 657,98*0,1;prořez |  | 65.798
|  | 11 | SUB | 776421311 | Montáž přechodových samolepících lišt | m | 70.7 |  | 0 |  | 0 |  | 0 | 21 | 0 | 0
|  |  |  | Výkaz výměr: | podr viz výpis podrobností
[5 empty] | 21*0,9;f1a |  | 18.9
[5 empty] | 28*0,8;f1b |  | 22.4
[5 empty] | 42*0,7;f1c |  | 29.4
|  | 12 | SUB | 59054130 | profil přechodový nerezový samolepící 35mm | m | 91 |  | 0 |  | 0 |  | 0 | 21 | 0 | 0
|  |  |  | Výkaz výměr: | podr viz výpis podrobností
[5 empty] | 21*1;f1a |  | 21
[5 empty] | 28*1;f1b |  | 28
[5 empty] | 42*1;f1c |  | 42
|  | 13 | SUB | 998776103 | Přesun hmot tonážní pro podlahy povlakové v objektech v přes 12 do 24 m | t | 11.936 |  | 0 |  | 0 |  | 0 | 21 | 0 | 0
D11+D12/781 | 2 |  | Oddíl |  | 781: Obklady |  |  |  | 0 |  | 0 |  | 0 |  | 0 | 0
|  | 1 | SUB | 781473810 | Demontáž obkladů z obkladaček keramických lepených | m2 | 505.1735 |  | 0 |  | 0 |  | 0 | 21 | 0 | 0
|  |  |  | Výkaz výměr: | (1,89+1,57)*2*2,2-(0,8*2,1+0,6*2,1)+(1,89+1,38)*2*2,2-(0,6*2,1+0,75*1,25);čm 108 |  | 24.4745
[5 empty] | (0,97+1,74)*2*2,2-(0,8*2,1+0,6*2,1+0,58*1,25)+(0,97+1,04)*2*2,2-(0,6*2,1+058*1,25);čm 110 |  | -56.657
[5 empty] | (2,15+3,025)*2*2,2-(0,8*2,1+0,58*1,25*2);čm 111 |  | 19.64
[5 empty] | (1,05+1,77)*2*2,2-(0,8*2,1+0,6*2,1)+(1,05+1,155)*2*2,2-(0,6*2,1+0,8*1,25);čm 112 |  | 16.91
[5 empty] | (1,88+1,57)*2*2,2-(0,8*2,1+0,6*2,1+0,58*1,25)+(1,88+1,38)*2*2,2-(0,6*2,1+0,58*1,25+0,75*1,25);čm 207 |  | 22.9365
[5 empty] | (3,8+3,1)*2*2,2-(0,8*2,1+0,6*2,1*3+0,75*1,25*3)+((1,2*2,2)*2+(1,17+0,92)*2*2,2-(0,6*2,1))*2+(0,92+1,17)*2*2,2-(0,6*2,1+0,8*1,25);čm 208 |  | 55.4555
[5 empty] | (0,97+1,74)*2*2,2-(0,8*2,1+0,6*2,1+0,58*1,25)+(0,97+1,25)*2*2,2-(0,6*2,1+0,58*1,25);čm 209 |  | 16.042
[5 empty] | (0,97+1,74)*2*2,2-(0,8*2,1+0,6*2,1+0,58*1,25)+(0,97+1,25)*2*2,2-(0,6*2,1+0,58*1,25);čm 210 |  | 16.042
[5 empty] | (3,8+3,1)*2*2,2-(0,8*2,1+0,6*2,1*3+0,75*1,25*3)+((1,2*2,2)*2+(1,17+0,92)*2*2,2-(0,6*2,1))*2+(0,92+1,17)*2*2,2-(0,6*2,1+0,8*1,25);čm 211 |  | 55.4555
[5 empty] | (2,3+1,65)*2*2,2-(0,8*2,1+0,6*2,1*2+0,58*1,25)+(1+1,25)*2*2,2-(0,6*2,1+0,75*1,25)+(1+1,25)*2*2,2-(0,6*2,1+0,58*1,25);čm 212 |  | 28.0725
[5 empty] | (2,3+1,65)*2*2,2-(0,8*2,1+0,6*2,1*2+0,58*1,25)+(1+1,25)*2*2,2-(0,6*2,1+0,75*1,25)+(1+1,25)*2*2,2-(0,6*2,1+0,58*1,25);čm 306 |  | 28.0725
[5 empty] | (3,8+3,1)*2*2,2-(0,8*2,1+0,6*2,1*3+0,75*1,25*3)+((1,2*2,2)*2+(1,17+0,92)*2*2,2-(0,6*2,1))*2+(0,92+1,17)*2*2,2-(0,6*2,1+0,8*1,25);čm 307 |  | 55.4555
[5 empty] | (0,97+1,74)*2*2,2-(0,8*2,1+0,6*2,1+0,58*1,25)+(0,97+1,25)*2*2,2-(0,6*2,1+0,58*1,25);čm 308 |  | 16.042
[5 empty] | (0,97+1,74)*2*2,2-(0,8*2,1+0,6*2,1+0,58*1,25)+(0,97+1,25)*2*2,2-(0,6*2,1+0,58*1,25);čm 309 |  | 16.042
[5 empty] | (3,8+3,1)*2*2,2-(0,8*2,1+0,6*2,1*3+0,75*1,25*3)+((1,2*2,2)*2+(1,17+0,92)*2*2,2-(0,6*2,1))*2+(0,92+1,17)*2*2,2-(0,6*2,1+0,8*1,25);čm 310 |  | 55.4555
[5 empty] | (2,3+1,65)*2*2,2-(0,8*2,1+0,6*2,1*2+0,58*1,25)+(1+1,25)*2*2,2-(0,6*2,1+0,75*1,25)+(1+1,25)*2*2,2-(0,6*2,1+0,58*1,25);čm 311 |  | 28.0725
[5 empty] | (3,2+3,05)*2*2,2-(0,8*2,1+0,6*2,1*2+0,58*1,25*3)+((0,98+1,2)*2*2,2-(0,6*2,1))*2;čm 407 |  | 37.789
[5 empty] | (0,97+1,74)*2*2,2-(0,8*2,1+0,6*2,1+0,58*1,25)+(0,97+1,25)*2*2,2-(0,6*2,1+0,58*1,25);čm 408 |  | 16.042
[5 empty] | (0,97+1,74)*2*2,2-(0,8*2,1+0,6*2,1+0,58*1,25)+(0,97+1,25)*2*2,2-(0,6*2,1+0,58*1,25);čm 409 |  | 16.042
[5 empty] | (3,2+3,05)*2*2,2-(0,8*2,1+0,6*2,1*2+0,58*1,25*3)+((0,98+1,2)*2*2,2-(0,6*2,1))*2;čm 410 |  | 37.789
|  | 2 | SUB | 781121011 | Nátěr penetrační na stěnu | m2 | 628.254 |  | 0 |  | 0 |  | 0 | 21 | 0 | 0
|  |  |  | Výkaz výměr: | 563,63+(115+46,56)*0,4;součet |  | 628.254
|  | 3 | SUB | 781131112 | Izolace pod obklad nátěrem nebo stěrkou ve dvou vrstvách | m2 | 281.815 |  | 0 |  | 0 |  | 0 | 21 | 0 | 0
|  |  |  | Výkaz výměr: | 563,63*0,5;50% plochy obkladů |  | 281.815
|  | 4 | SUB | 781474115 | Montáž obkladů vnitřních keramických hladkých přes 22 do 25 ks/m2 lepených flexibilním lepidlem | m2 | 767.052 |  | 0 |  | 0 |  | 0 | 21 | 0 | 0
|  |  |  | Výkaz výměr: | nový stav
1.NP
podlaha SP2
[5 empty] | 6,26*2,2;čm 101a |  | 13.772
[5 empty] | 5,96*2,2;čm 101b |  | 13.112
podlaha SP4
[5 empty] | 7,38*2,2;čm 108a |  | 16.236
[5 empty] | 4,47*2,2;čm 108b |  | 9.834
[5 empty] | 4,70*2,2;čm 108c |  | 10.34
[5 empty] | 10,76*2,2;čm 109.1 |  | 23.672
[5 empty] | 10,60*2,2;čm 109.2 |  | 23.32
[5 empty] | 4,94*2,2;čm 110a |  | 10.868
[5 empty] | 4,44*2,2;čm 110b |  | 9.768
[5 empty] | 4,59*2,2;čm 112a |  | 10.098
[5 empty] | 5,04*2,2;čm 112b |  | 11.088
2.NP
podlaha SP4
[5 empty] | 9,88*2,2;čm 207 |  | 21.736
[5 empty] | 10,10*2,2;čm 208a |  | 22.22
[5 empty] | 4,70*2,2;čm 208b |  | 10.34
[5 empty] | 7,20*2,2;čm 208c |  | 15.84
[5 empty] | 7,20*2,2;čm 209a |  | 15.84
[5 empty] | 4,70*2,2;čm 209b |  | 10.34
[5 empty] | 4,30*2,2;čm 209c |  | 9.46
[5 empty] | 5,01*2,2;čm 210a |  | 11.022
[5 empty] | 4,60*2,2;čm 210b |  | 10.12
[5 empty] | 12,30*2,2;čm 211a |  | 27.06
[5 empty] | 7,11*2,2;čm 211b |  | 15.642
[5 empty] | 4,70*2,2;čm 211c |  | 10.34
[5 empty] | 4,70*2,2;čm 211d |  | 10.34
[5 empty] | 7,10*2,2;čm 212a |  | 15.62
[5 empty] | 4,70*2,2;čm 212b |  | 10.34
[5 empty] | 4,30*2,2;čm 212c |  | 9.46
3.NP
podlaha SP4
[5 empty] | 9,20*2,2;čm 306a |  | 20.24
[5 empty] | 4,30*2,2;čm 306b |  | 9.46
[5 empty] | 4,30*2,2;čm 306c |  | 9.46
[5 empty] | 4,70*2,2;čm 306d |  | 10.34
[5 empty] | 10,38*2,2;čm 307a |  | 22.836
[5 empty] | 5,08*2,2;čm 307b |  | 11.176
[5 empty] | 4,70*2,2;čm 307c |  | 10.34
[5 empty] | 4,70*2,2;čm 307d |  | 10.34
[5 empty] | 4,90*2,2;čm 308a |  | 10.78
[5 empty] | 4,40*2,2;čm 308b |  | 9.68
[5 empty] | 5,08*2,2;čm 309a |  | 11.176
[5 empty] | 4,42*2,2;čm 309b |  | 9.724
[5 empty] | 10,43*2,2;čm 310a |  | 22.946
[5 empty] | 4,77*2,2;čm 310b |  | 10.494
[5 empty] | 7,20*2,2;čm 310c |  | 15.84
[5 empty] | 9,39*2,2;čm 311a |  | 20.658
[5 empty] | 4,70*2,2;čm 311b |  | 10.34
[5 empty] | 4,34*2,2;čm 311c |  | 9.548
[5 empty] | 4,33*2,2;čm 311d |  | 9.526
4.NP
podlaha SP4
[5 empty] | 10,10*2,2;čm 407a |  | 22.22
[5 empty] | 5,40*2,2;čm 407b |  | 11.88
[5 empty] | 4,10*2,2;čm 407c |  | 9.02
[5 empty] | 4,70*2,2;čm 407d |  | 10.34
[5 empty] | 4,95*2,2;čm 408a |  | 10.89
[5 empty] | 4,45*2,2;čm 408b |  | 9.79
[5 empty] | 5,05*2,2;čm 409a |  | 11.11
[5 empty] | 4,50*2,2;čm 409b |  | 9.9
[5 empty] | 10,35*2,2;čm 410a |  | 22.77
[5 empty] | 4,70*2,2;čm 410b |  | 10.34
[5 empty] | 7,30*2,2;čm 410c |  | 16.06
|  | 5 | SUB | 781571141 | Montáž keramických obkladů ostění šířky přes 200 do 400 mm lepených flexibilním lepidlem | m | 115 |  | 0 |  | 0 |  | 0 | 21 | 0 | 0
|  |  |  | Výkaz výměr: | (2*1,25);čm 108 |  | 2.5
[5 empty] | (2*1,25)+(2*1,25);čm 110 |  | 5
[5 empty] | (2*1,25);čm 112 |  | 2.5
[5 empty] | (2*1,25);čm 207 |  | 2.5
[5 empty] | (2*1,25)+(2*1,25*2);čm 208 |  | 7.5
[5 empty] | (2*1,25)+(2*1,25)+(2*1,25);čm 209 |  | 7.5
[5 empty] | (2*1,25)+(2*1,25);čm 210 |  | 5
[5 empty] | (2*1,25*2)+(2*1,25)+(2*1,25);čm 211 |  | 10
[5 empty] | (2*1,25)+(2*1,25)+(2*1,25);čm 212 |  | 7.5
[5 empty] | (2*1,25)+(2*1,25);čm 306 |  | 5
[5 empty] | (2*1,25)+(2*1,25)+(2*1,25);čm 307 |  | 7.5
[5 empty] | (2*1,25)+(2*1,25);čm 308 |  | 5
[5 empty] | (2*1,25)+(2*1,25);čm 309 |  | 5
[5 empty] | (2*1,25)+(2*1,25*2);čm 310 |  | 7.5
[5 empty] | (2*1,25)+(2*1,25)+(2*1,25)+(2*1,25);čm 311 |  | 10
[5 empty] | (2*1,25)+(2*1,25)+(2*1,25);čm 407 |  | 7.5
[5 empty] | (2*1,25)+(2*1,25);čm 408 |  | 5
[5 empty] | (2*1,25)+(2*1,25);čm 409 |  | 5
[5 empty] | (2*1,25)+(2*1,25*2);čm 410 |  | 7.5
|  | 6 | SUB | 781674113 | Montáž keramických obkladů parapetů š přes 150 do 200 mm lepených flexibilním lepidlem | m | 46.56 |  | 0 |  | 0 |  | 0 | 21 | 0 | 0
|  |  |  | Výkaz výměr: | 1,1;čm 108 |  | 1.1
[5 empty] | 2,33;čm 109.1 |  | 2.33
[5 empty] | 0,58+0,58;čm 110 |  | 1.16
[5 empty] | 1,05;čm 112 |  | 1.05
[5 empty] | 1,99;čm 207 |  | 1.99
[5 empty] | 1,1+2,35;čm 208 |  | 3.45
[5 empty] | 0,58+1,1+0,9;čm 209 |  | 2.58
[5 empty] | 0,58+0,58;čm 210 |  | 1.16
[5 empty] | 2,3+1,1+1,1;čm 211 |  | 4.5
[5 empty] | 0,58+1,1+0,9;čm 212 |  | 2.58
[5 empty] | 0,9+0,9+1;čm 306 |  | 2.8
[5 empty] | 1,29+1,1+1,1;čm 307 |  | 3.49
[5 empty] | 0,58+0,58;čm 308 |  | 1.16
[5 empty] | 0,58+0,58;čm 309 |  | 1.16
[5 empty] | 1,14+2,35;čm 310 |  | 3.49
[5 empty] | 0,58+1,1+0,92+0,58;čm 311 |  | 3.18
[5 empty] | 1,56+0,9+1,1;čm 407 |  | 3.56
[5 empty] | 0,58+0,58;čm 408 |  | 1.16
[5 empty] | 0,58+0,58;čm 409 |  | 1.16
[5 empty] | 1,1+2,4;čm 410 |  | 3.5
|  | 7 | SUB | 59761711 | obklad keramický nemrazuvzdorný povrch hladký/matný tl do 10mm přes 12 do 19ks/m2 | m2 | 914.8436 |  | 0 |  | 0 |  | 0 | 21 | 0 | 0
|  |  |  | Výkaz výměr: | 767,052+(115+46,56)*0,4;součet |  | 831.676
[5 empty] | 831,676*0,1;prořez |  | 83.1676
|  | 8 | SUB | 781477111 | Příplatek k montáži obkladů vnitřních keramických hladkých za plochu do 10 m2 | m2 | 2.2135 |  | 0 |  | 0 |  | 0 | 21 | 0 | 0
|  |  |  | Výkaz výměr: | 2,33*0,95;čm 109.1 |  | 2.2135
|  | 9 | SUB | 781477114 | Příplatek k montáži obkladů vnitřních keramických hladkých za spárování tmelem dvousložkovým | m2 | 831.676 |  | 0 |  | 0 |  | 0 | 21 | 0 | 0
|  |  |  | Výkaz výměr: | 767,052+(115+46,56)*0,4;součet |  | 831.676
|  | 10 | SUB | 781491021 | Montáž zrcadel plochy do 1 m2 lepených silikonovým tmelem na keramický obklad | m2 | 27.54 |  | 0 |  | 0 |  | 0 | 21 | 0 | 0
|  |  |  | Výkaz výměr: | (0,6*0,9)*51;nad umyvadly |  | 27.54
|  | 11 | SUB | 63465132 | zrcadlo nemontované bronzové tl 3mm max rozměr 2000x1605mm | m2 | 27.54 |  | 0 |  | 0 |  | 0 | 21 | 0 | 0
|  | 12 | SUB | 998781103 | Přesun hmot tonážní pro obklady keramické v objektech v přes 12 do 24 m | t | 16.37 |  | 0 |  | 0 |  | 0 | 21 | 0 | 0
D11+D12/783 | 2 |  | Oddíl |  | 783: Nátěry |  |  |  | 0 |  | 0 |  | 0 |  | 0 | 0
|  | 1 | SUB | 783100100 | Nátěry jednokřídlových zárubní | kus | 92 |  | 0 |  | 0 |  | 0 | 21 | 0 | 0
D11+D12/784 | 2 |  | Oddíl |  | 784: Malby a tapety |  |  |  | 0 |  | 0 |  | 0 |  | 0 | 0
|  | 1 | SUB | 784181121 | Hloubková jednonásobná bezbarvá penetrace podkladu v místnostech v do 3,80 m | m2 | 4700.035 |  | 0 |  | 0 |  | 0 | 21 | 0 | 0
|  |  |  | Výkaz výměr: | 14,67+357,295+2238,508;omítka |  | 2610.473
[5 empty] | 17,104*2+856,111+550,237+649,006;sdk |  | 2089.562
|  | 2 | SUB | 784211101 | Dvojnásobné bílé malby ze směsí za mokra výborně oděruvzdorných v místnostech v do 3,80 m | m2 | 4700.035 |  | 0 |  | 0 |  | 0 | 21 | 0 | 0

## D141_ZTI
Modernizace odborných učeben na obchodní akademii Karlovy Vary
Investor: Obchodní akademie, vyšší odborná škola cestovního ruchu a jazyková škola s právem jazykové zkoušky Karlovy Vary, příspěvková organizace
|  | Poř. | Typ | Kód | Popis | MJ | Výměra | Jedn. Cena | Cena | Jedn. hmotn. | Hmotnost | Jedn. suť | Suť | Sazba DPH | DPH | Cena s DPH
S | 1 |  | Stavba |  | Modernizace odborných učeben na obchodní akademii Karlovy Vary |  |  |  | 0 |  | 162.1082 |  | 90.1013 |  | 0 | 0
S/SO_01 | 2 |  | Objekt |  | D141_Zdravotechnika |  |  |  | 0 |  | 162.1082 |  | 90.1013 |  | 0 | 0
S/SO_01/003 | 3 |  | Oddíl |  | 003: Svislé a kompletní konstrukce |  |  |  | 0 |  | 157.9369 |  | 0 |  | 0 | 0
|  | 1 | SP | 310238211 | Zazdívka otvorů pl přes 0,25 do 1 m2 ve zdivu nadzákladovém cihlami pálenými na MVC | m3 | 82.6011 |  | 0 | 1.8775 | 155.0836 |  | 0 | 21 | 0 | 0
|  |  |  | Výkaz výměr: | (428,9-78,5)*0,3*0,3;kanalizace |  | 31.536
[5 empty] | 567,39*0,3*0,3;vodovod |  | 51.0651
|  | 2 | SP | 340271021 | Zazdívka otvorů v příčkách nebo stěnách pl přes 0,25 do 1 m2 tvárnicemi pórobetonovými tl 100 mm | m2 | 45.24 |  | 0 | 0.06307 | 2.8533 |  | 0 | 21 | 0 | 0
|  |  |  | Výkaz výměr: | (0,3+0,3)*18,85*4;zazdívka stoupacího potrubí kanalizace |  | 45.24
S/SO_01/009 | 3 |  | Oddíl |  | 009: Ostatní konstrukce a práce, bourání |  |  |  | 0 |  | 0.031752 |  | 75.1834 |  | 0 | 0
|  | 1 | SP | HZS1292 | Hodinová zúčtovací sazba stavební dělník | hod | 80 |  | 0 |  | 0 |  | 0 | 21 | 0 | 0
|  |  |  | Výkaz výměr: | 80;hodinové zúčtovací sazby profesí PSV zednické výpomoci a pomocné práce PSV dělník zednických výpomocí |  | 80
|  | 2 | SP | 974031167 | Vysekání rýh ve zdivu cihelném hl do 150 mm š do 300 mm | m | 917.79 |  | 0 |  | 0 | 0.081 | 74.341 | 21 | 0 | 0
|  |  |  | Výkaz výměr: | 428,9-78,5;kanalizace |  | 350.4
[5 empty] | 567,39;vodovod |  | 567.39
|  | 3 | SP | 977151123 | Jádrové vrty diamantovými korunkami do stavebních materiálů D přes 130 do 150 mm | m | 21.6 |  | 0 | 0.00147 | 0.031752 | 0.039 | 0.8424 | 21 | 0 | 0
|  |  |  | Výkaz výměr: | 4*18*0,3;stoupací potrubí kanalizace |  | 21.6
S/SO_01/099 | 3 |  | Oddíl |  | 099: Přesun hmot a manipulace se sutí |  |  |  | 0 |  | 0 |  | 0 |  | 0 | 0
|  | 1 | SP | 997013214 | Vnitrostaveništní doprava suti a vybouraných hmot pro budovy v přes 12 do 15 m ručně | t | 90.1013 |  | 0 |  | 0 |  | 0 | 21 | 0 | 0
|  | 2 | SP | 997211611 | Nakládání suti na dopravní prostředky pro vodorovnou dopravu | t | 90.1013 |  | 0 |  | 0 |  | 0 | 21 | 0 | 0
|  | 3 | SP | 997013501 | Odvoz suti a vybouraných hmot na skládku nebo meziskládku do 1 km se složením | t | 90.1013 |  | 0 |  | 0 |  | 0 | 21 | 0 | 0
|  | 4 | SP | 997013509 | Příplatek k odvozu suti a vybouraných hmot na skládku ZKD 1 km přes 1 km | t | 1692.938 |  | 0 |  | 0 |  | 0 | 21 | 0 | 0
|  |  |  | Výkaz výměr: | 89,102*19;skládka do 20 km |  | 1692.938
|  | 5 | SP | 997013631 | Poplatek za uložení na skládce (skládkovné) stavebního odpadu směsného kód odpadu 17 09 04 | t | 90.101 |  | 0 |  | 0 |  | 0 | 21 | 0 | 0
|  | 6 | SP | 998018003 | Přesun hmot pro budovy ruční pro budovy v přes 12 do 24 m | t | 157.9686 |  | 0 |  | 0 |  | 0 | 21 | 0 | 0
S/SO_01/721 | 3 |  | Oddíl |  | 721: Kanalizace |  |  |  | 0 |  | 1.0809 |  | 11.6423 |  | 0 | 0
|  | 1 | SP | 721140802 | Demontáž potrubí litinové DN do 100 | m | 95.58 |  | 0 |  | 0 | 0.01492 | 1.4261 | 21 | 0 | 0
|  |  |  | Výkaz výměr: | (4,89+57,74+19,18+5,48)+(4,82+3,47);součet |  | 95.58
|  | 2 | SP | 721140806 | Demontáž potrubí litinové DN přes 100 do 200 | m | 319.95 |  | 0 |  | 0 | 0.03065 | 9.8065 | 21 | 0 | 0
|  |  |  | Výkaz výměr: | (41,69)+(169,33+49,5+21,55+37,88);součet |  | 319.95
|  | 3 | SP | 721140806 | Demontáž potrubí litinové DN přes 100 do 200 | m | 13.37 |  | 0 |  | 0 | 0.03065 | 0.40979 | 21 | 0 | 0
|  |  |  | Výkaz výměr: | 13,37;součet |  | 13.37
|  | 4 | SP | 721174041 | Potrubí kanalizační z PP připojovací DN 32 | m | 5.379 |  | 0 | 0.0004 | 0.0021516 |  | 0 | 21 | 0 | 0
|  |  |  | Výkaz výměr: | 4,89;viz VV |  | 4.89
[5 empty] | 4,89*0,1;prořez |  | 0.489
|  | 5 | SP | 721174042 | Potrubí kanalizační z PP připojovací DN 40 | m | 63.514 |  | 0 | 0.00041 | 0.026041 |  | 0 | 21 | 0 | 0
|  |  |  | Výkaz výměr: | 57,74;viz VV |  | 57.74
[5 empty] | 57,74*0,1;prořez |  | 5.774
|  | 6 | SP | 721174043 | Potrubí kanalizační z PP připojovací DN 50 | m | 26.4 |  | 0 | 0.00048 | 0.012672 |  | 0 | 21 | 0 | 0
|  |  |  | Výkaz výměr: | 4,82+19,18;viz VV |  | 24
[5 empty] | 24*0,1;prořez |  | 2.4
|  | 7 | SP | 721174044 | Potrubí kanalizační z PP připojovací DN 75 | m | 6.028 |  | 0 | 0.00071 | 0.0042799 |  | 0 | 21 | 0 | 0
|  |  |  | Výkaz výměr: | 5,48;viz VV |  | 5.48
[5 empty] | 5,48*0,1;prořez |  | 0.548
|  | 8 | SP | 721174045 | Potrubí kanalizační z PP připojovací DN 110 | m | 45.859 |  | 0 | 0.00224 | 0.10272 |  | 0 | 21 | 0 | 0
|  |  |  | Výkaz výměr: | 41,69;viz VV |  | 41.69
[5 empty] | 41,69*0,1;prořez |  | 4.169
|  | 9 | SP | 721194104 | Vyvedení a upevnění odpadních výpustek DN 40 | kus | 53 |  | 0 |  | 0 |  | 0 | 21 | 0 | 0
|  | 10 | SP | 721194105 | Vyvedení a upevnění odpadních výpustek DN 50 | kus | 48 |  | 0 |  | 0 |  | 0 | 21 | 0 | 0
|  |  |  | Výkaz výměr: | 48;viz zařizovací předměty |  | 48
|  | 11 | SP | 721194107 | Vyvedení a upevnění odpadních výpustek DN 70 | kus | 14 |  | 0 |  | 0 |  | 0 | 21 | 0 | 0
|  |  |  | Výkaz výměr: | 2+2+4+2+1+1+1+1;viz zařizovací předměty |  | 14
|  | 12 | SP | 721194109 | Vyvedení a upevnění odpadních výpustek DN 110 | kus | 27 |  | 0 |  | 0 |  | 0 | 21 | 0 | 0
|  |  |  | Výkaz výměr: | 2+3+7+1+1+6+2+3+2;viz zařizovací předměty |  | 27
|  | 13 | SP | 721173401 | Potrubí kanalizační z PVC SN 4 svodné DN 110 | m | 190.08 |  | 0 | 0.00142 | 0.26991 |  | 0 | 21 | 0 | 0
|  |  |  | Výkaz výměr: | 3,47+169,33;viz VV |  | 172.8
[5 empty] | 172,8*0,1;prořez |  | 17.28
|  | 14 | SP | 721173402 | Potrubí kanalizační z PVC SN 4 svodné DN 125 | m | 54.45 |  | 0 | 0.00197 | 0.10727 |  | 0 | 21 | 0 | 0
|  |  |  | Výkaz výměr: | 49,5;viz VV |  | 49.5
[5 empty] | 49,5*0,1;prořez |  | 4.95
|  | 15 | SP | 721173403 | Potrubí kanalizační z PVC SN 4 svodné DN 160 | m | 23.705 |  | 0 | 0.00304 | 0.072063 |  | 0 | 21 | 0 | 0
|  |  |  | Výkaz výměr: | 21,55;viz VV |  | 21.55
[5 empty] | 21,55*0,1;prořez |  | 2.155
|  | 16 | SP | 721173404 | Potrubí kanalizační z PVC SN 4 svodné DN 200 | m | 41.668 |  | 0 | 0.00492 | 0.20501 |  | 0 | 21 | 0 | 0
|  |  |  | Výkaz výměr: | 37,88;viz VV |  | 37.88
[5 empty] | 37,88*0,1;prořez |  | 3.788
|  | 17 | SP | 721173405 | Potrubí kanalizační z PVC SN 4 svodné DN 250 | m | 14.707 |  | 0 | 0.00856 | 0.12589 |  | 0 | 21 | 0 | 0
|  |  |  | Výkaz výměr: | 13,37;viz VV |  | 13.37
[5 empty] | 13,37*0,1;prořez |  | 1.337
|  | 18 | H | 28615610 | koleno odpadní pro vysoké teploty HTB DN 50x45° | kus | 2 |  | 0 | 5e-05 | 0.0001 |  | 0 | 21 | 0 | 0
|  |  |  | Výkaz výměr: | 2;viz VV |  | 2
|  | 19 | H | 28615611 | koleno odpadní pro vysoké teploty HTB DN 75x45° | kus | 4 |  | 0 | 8e-05 | 0.00032 |  | 0 | 21 | 0 | 0
|  |  |  | Výkaz výměr: | 4;viz VV |  | 4
|  | 20 | H | 28611351 | koleno kanalizační PVC KG 110x45° | kus | 20 |  | 0 | 0.00028 | 0.0056 |  | 0 | 21 | 0 | 0
|  |  |  | Výkaz výměr: | 2+7+10+1;viz VV |  | 20
|  | 21 | H | 28611354 | koleno kanalizační PVC KG 125x15° | kus | 120 |  | 0 | 0.00029 | 0.0348 |  | 0 | 21 | 0 | 0
|  |  |  | Výkaz výměr: | 120;viz VV |  | 120
|  | 22 | H | 28615635 | redukce odpadní nesouosá HTR DN 50/40 | kus | 27 |  | 0 | 3e-05 | 0.00081 |  | 0 | 21 | 0 | 0
|  |  |  | Výkaz výměr: | 27;viz VV |  | 27
|  | 23 | H | 28615636 | redukce odpadní nesouosá HTR DN 75/50 | kus | 2 |  | 0 | 5e-05 | 0.0001 |  | 0 | 21 | 0 | 0
|  |  |  | Výkaz výměr: | 2;viz VV |  | 2
|  | 24 | H | 28615636 | redukce odpadní nesouosá HTR DN 75/50 | kus | 21 |  | 0 | 5e-05 | 0.00105 |  | 0 | 21 | 0 | 0
|  |  |  | Výkaz výměr: | 21;viz VV |  | 21
|  | 25 | H | 28611506 | redukce kanalizační PVC 160/125 | kus | 1 |  | 0 | 0.00041 | 0.00041 |  | 0 | 21 | 0 | 0
|  |  |  | Výkaz výměr: | 1;viz VV |  | 1
|  | 26 | H | 28611508 | redukce kanalizační PVC 200/160 | kus | 1 |  | 0 | 0.00079 | 0.00079 |  | 0 | 21 | 0 | 0
|  |  |  | Výkaz výměr: | 1;viz VV |  | 1
|  | 27 | H | 28611512 | redukce kanalizační PVC 250/200 | kus | 1 |  | 0 | 0.0022 | 0.0022 |  | 0 | 21 | 0 | 0
|  |  |  | Výkaz výměr: | 1;viz VV |  | 1
|  | 28 | H | 28615631 | odbočka HTEA úhel 87° DN 75/75 | kus | 1 |  | 0 | 0.00013 | 0.00013 |  | 0 | 21 | 0 | 0
|  |  |  | Výkaz výměr: | 1;viz VV |  | 1
|  | 29 | H | 28615572 | odbočka HTEA úhel 87° DN 110/50 | kus | 19 |  | 0 | 0.00023 | 0.00437 |  | 0 | 21 | 0 | 0
|  |  |  | Výkaz výměr: | 19;viz VV |  | 19
|  | 30 | H | 28615574 | odbočka HTEA úhel 87° DN 110/110 | kus | 1 |  | 0 | 0.00031 | 0.00031 |  | 0 | 21 | 0 | 0
|  |  |  | Výkaz výměr: | 1;viz VV |  | 1
|  | 31 | H | 28615594 | odbočka dvojitá HTDA úhel 87° DN 110/110/110 | kus | 19 |  | 0 | 0.00053 | 0.01007 |  | 0 | 21 | 0 | 0
|  |  |  | Výkaz výměr: | 19;viz VV |  | 19
|  | 32 | H | 28611389 | odbočka kanalizační plastová s hrdlem KG 125/125/45° | kus | 6 |  | 0 | 0.00088 | 0.00528 |  | 0 | 21 | 0 | 0
|  |  |  | Výkaz výměr: | 6;viz VV |  | 6
|  | 33 | H | 28611914 | odbočka kanalizační plastová s hrdlem KG 160/125/45° | kus | 6 |  | 0 | 0.00143 | 0.00858 |  | 0 | 21 | 0 | 0
|  |  |  | Výkaz výměr: | 6;viz VV |  | 6
|  | 34 | H | 28611394 | odbočka kanalizační plastová s hrdlem KG 200/125/45° | kus | 5 |  | 0 | 0.00247 | 0.01235 |  | 0 | 21 | 0 | 0
|  |  |  | Výkaz výměr: | 5;viz VV |  | 5
|  | 35 | H | 28611398 | odbočka kanalizační plastová s hrdlem KG 250/125/45° | kus | 3 |  | 0 | 0.00367 | 0.01101 |  | 0 | 21 | 0 | 0
|  |  |  | Výkaz výměr: | 3;viz VV |  | 3
|  | 36 | H | 28611944 | čistící kus kanalizační PVC DN 110 | kus | 53 |  | 0 | 0.00086 | 0.04558 |  | 0 | 21 | 0 | 0
|  |  |  | Výkaz výměr: | 53;viz VV |  | 53
|  | 37 | H | 28611948 | čistící kus kanalizační PVC DN 160 | kus | 1 |  | 0 | 0.00159 | 0.00159 |  | 0 | 21 | 0 | 0
|  |  |  | Výkaz výměr: | 1;viz VV |  | 1
|  | 38 | H | 28611610 | čistící kus kanalizační PVC DN 200 | kus | 1 |  | 0 | 0.00197 | 0.00197 |  | 0 | 21 | 0 | 0
|  |  |  | Výkaz výměr: | 1;viz VV |  | 1
|  | 39 | H | 28611610 | čistící kus kanalizační PVC DN 200 | kus | 1 |  | 0 | 0.00197 | 0.00197 |  | 0 | 21 | 0 | 0
|  |  |  | Výkaz výměr: | 1;viz VV |  | 1
|  | 40 | SP | 721273153 | Hlavice ventilační polypropylen PP DN 110 | kus | 12 |  | 0 | 0.00029 | 0.00348 |  | 0 | 21 | 0 | 0
|  |  |  | Výkaz výměr: | 12;viz VV |  | 12
|  | 41 | SP | 721290111 | Zkouška těsnosti potrubí kanalizace vodou DN do 125 | m | 356.1 |  | 0 |  | 0 |  | 0 | 21 | 0 | 0
|  |  |  | Výkaz výměr: | (4,89+57,74+19,18+5,48+41,69)+(4,82+3,47+169,33+49,5);součet |  | 356.1
|  | 42 | SP | 721290112 | Zkouška těsnosti potrubí kanalizace vodou DN 150/DN 200 | m | 59.43 |  | 0 |  | 0 |  | 0 | 21 | 0 | 0
|  |  |  | Výkaz výměr: | 21,55+37,88;součet |  | 59.43
|  | 43 | SP | 721290113 | Zkouška těsnosti potrubí kanalizace vodou DN 250/DN 300 | m | 13.37 |  | 0 |  | 0 |  | 0 | 21 | 0 | 0
|  |  |  | Výkaz výměr: | 13,37;součet |  | 13.37
|  | 44 | SP | 721100100 | Napojení na stávající kanalizační potrubí | kus | 2 |  | 0 |  | 0 |  | 0 | 21 | 0 | 0
|  | 45 | SP | 998721103 | Přesun hmot tonážní pro vnitřní kanalizaci v objektech v přes 12 do 24 m | t | 1.0809 |  | 0 |  | 0 |  | 0 | 21 | 0 | 0
S/SO_01/722 | 3 |  | Oddíl |  | 722: Vodovod |  |  |  | 0 |  | 0.83351 |  | 1.3695 |  | 0 | 0
|  | 1 | SP | 722130801 | Demontáž potrubí ocelové pozinkované závitové DN do 25 | m | 510.7 |  | 0 |  | 0 | 0.00213 | 1.0878 | 21 | 0 | 0
|  |  |  | Výkaz výměr: | 197,53+143,59+72+97,58;součet |  | 510.7
|  | 2 | SP | 722130802 | Demontáž potrubí ocelové pozinkované závitové DN přes 25 do 40 | m | 56.69 |  | 0 |  | 0 | 0.00497 | 0.28175 | 21 | 0 | 0
|  |  |  | Výkaz výměr: | 16,99+19,7+8+12;součet |  | 56.69
|  | 3 | SP | 722174002 | Potrubí vodovodní plastové PPR svar polyfúze PN 16 D 20x2,8 mm | m | 217.283 |  | 0 | 0.00084 | 0.18252 |  | 0 | 21 | 0 | 0
|  |  |  | Výkaz výměr: | 197,53;viz VV |  | 197.53
[5 empty] | 197,53*0,1;prořez |  | 19.753
|  | 4 | SP | 722174003 | Potrubí vodovodní plastové PPR svar polyfúze PN 16 D 25x3,5 mm | m | 79.2 |  | 0 | 0.00116 | 0.091872 |  | 0 | 21 | 0 | 0
|  |  |  | Výkaz výměr: | 72;viz VV |  | 72
[5 empty] | 72*0,1;prořez |  | 7.2
|  | 5 | SP | 722174004 | Potrubí vodovodní plastové PPR svar polyfúze PN 16 D 32x4,4 mm | m | 18.689 |  | 0 | 0.00144 | 0.026912 |  | 0 | 21 | 0 | 0
|  |  |  | Výkaz výměr: | 16,99;viz VV |  | 16.99
[5 empty] | 16,99*0,1;prořez |  | 1.699
|  | 6 | SP | 722174005 | Potrubí vodovodní plastové PPR svar polyfúze PN 16 D 40x5,5 mm | m | 8.8 |  | 0 | 0.00281 | 0.024728 |  | 0 | 21 | 0 | 0
|  |  |  | Výkaz výměr: | 8;viz VV |  | 8
[5 empty] | 8*0,1;prořez |  | 0.8
|  | 7 | SP | 722174022 | Potrubí vodovodní plastové PPR svar polyfúze PN 20 D 20x3,4 mm | m | 157.949 |  | 0 | 0.00098 | 0.15479 |  | 0 | 21 | 0 | 0
|  |  |  | Výkaz výměr: | 143,59;viz VV |  | 143.59
[5 empty] | 143,59*0,1;prořez |  | 14.359
|  | 8 | SP | 722174023 | Potrubí vodovodní plastové PPR svar polyfúze PN 20 D 25x4,2 mm | m | 107.338 |  | 0 | 0.00126 | 0.13525 |  | 0 | 21 | 0 | 0
|  |  |  | Výkaz výměr: | 97,58;viz VV |  | 97.58
[5 empty] | 97,58*0,1;prořez |  | 9.758
|  | 9 | SP | 722174024 | Potrubí vodovodní plastové PPR svar polyfúze PN 20 D 32x5,4 mm | m | 21.67 |  | 0 | 0.00153 | 0.033155 |  | 0 | 21 | 0 | 0
|  |  |  | Výkaz výměr: | 19,7;viz VV |  | 19.7
[5 empty] | 19,7*0,1;prořez |  | 1.97
|  | 10 | SP | 722174025 | Potrubí vodovodní plastové PPR svar polyfúze PN 20 D 40x6,7 mm | m | 13.2 |  | 0 | 0.00284 | 0.037488 |  | 0 | 21 | 0 | 0
|  |  |  | Výkaz výměr: | 12;viz VV |  | 12
[5 empty] | 12*0,1;prořez |  | 1.2
|  | 11 | SP | 722181211 | Ochrana vodovodního potrubí přilepenými termoizolačními trubicemi z PE tl do 6 mm DN do 22 mm | m | 375.232 |  | 0 | 4e-05 | 0.015009 |  | 0 | 21 | 0 | 0
|  |  |  | Výkaz výměr: | 197,53+143,59;součet |  | 341.12
[5 empty] | 341,12*0,1;prořez |  | 34.112
|  | 12 | SP | 722181212 | Ochrana vodovodního potrubí přilepenými termoizolačními trubicemi z PE tl do 6 mm DN přes 22 do 32 mm | m | 226.897 |  | 0 | 4e-05 | 0.0090759 |  | 0 | 21 | 0 | 0
|  |  |  | Výkaz výměr: | 72+97,58+16,99+19,7;součet |  | 206.27
[5 empty] | 206,27*0,1;prořez |  | 20.627
|  | 13 | SP | 722181213 | Ochrana vodovodního potrubí přilepenými termoizolačními trubicemi z PE tl do 6 mm DN přes 32 mm | m | 22 |  | 0 | 4e-05 | 0.00088 |  | 0 | 21 | 0 | 0
|  |  |  | Výkaz výměr: | 8+12;součet |  | 20
[5 empty] | 20*0,1;prořez |  | 2
|  | 14 | SP | 722290226 | Zkouška těsnosti vodovodního potrubí závitového DN do 50 | m | 567.39 |  | 0 | 0.00019 | 0.1078 |  | 0 | 21 | 0 | 0
|  |  |  | Výkaz výměr: | 197,53+143,59+72+97,58+16,99+19,7+8+12;součet |  | 567.39
|  | 15 | SP | 722232045 | Kohout kulový přímý G 1" PN 42 do 185°C vnitřní závit | kus | 1 |  | 0 | 0.0005 | 0.0005 |  | 0 | 21 | 0 | 0
|  |  |  | Výkaz výměr: | 1;viz VV |  | 1
|  | 16 | SP | 722231142 | Ventil závitový pojistný rohový G 3/4" | kus | 33 |  | 0 | 0.00041 | 0.01353 |  | 0 | 21 | 0 | 0
|  |  |  | Výkaz výměr: | 33;viz VV |  | 33
|  | 17 | SP | 722100100 | Napojení na stávající vodovodní potrubí | soubor | 1 |  | 0 |  | 0 |  | 0 | 21 | 0 | 0
|  | 18 | SP | 998722103 | Přesun hmot tonážní pro vnitřní vodovod v objektech v přes 12 do 24 m | t | 0.83351 |  | 0 |  | 0 |  | 0 | 21 | 0 | 0
S/SO_01/725 | 3 |  | Oddíl |  | 725: Zařizovací předměty |  |  |  | 0 |  | 2.1384 |  | 1.906 |  | 0 | 0
|  | 1 | SP | 725310823 | Demontáž dřez jednoduchý vestavěný v kuchyňských sestavách bez výtokových armatur | soubor | 1 |  | 0 |  | 0 | 0.0092 | 0.0092 | 21 | 0 | 0
|  |  |  | Výkaz výměr: | 1;čm 101 |  | 1
|  | 2 | SP | 725210821 | Demontáž umyvadel bez výtokových armatur | soubor | 49 |  | 0 |  | 0 | 0.01946 | 0.95354 | 21 | 0 | 0
|  |  |  | Výkaz výměr: | 3;1.PP |  | 3
[5 empty] | 1;čm 101 |  | 1
[5 empty] | 1;čm 108 |  | 1
[5 empty] | 1;čm 110 |  | 1
[5 empty] | 1;čm 112 |  | 1
[5 empty] | 1;čm 115 |  | 1
[5 empty] | 1;čm 116 |  | 1
[5 empty] | 1;čm 201 |  | 1
[5 empty] | 1;čm 202 |  | 1
[5 empty] | 1;čm 204 |  | 1
[5 empty] | 1;čm 205 |  | 1
[5 empty] | 1;čm 206 |  | 1
[5 empty] | 1;čm 207 |  | 1
[5 empty] | 3;čm 208 |  | 3
[5 empty] | 1;čm 209 |  | 1
[5 empty] | 1;čm 210 |  | 1
[5 empty] | 3;čm 211 |  | 3
[5 empty] | 1;čm 212 |  | 1
[5 empty] | 1;čm 216 |  | 1
[5 empty] | 1;čm 303 |  | 1
[5 empty] | 1;čm 305 |  | 1
[5 empty] | 1;čm 306 |  | 1
[5 empty] | 3;čm 307 |  | 3
[5 empty] | 1;čm 308 |  | 1
[5 empty] | 1;čm 309 |  | 1
[5 empty] | 3;čm 310 |  | 3
[5 empty] | 1;čm 311 |  | 1
[5 empty] | 1;čm 314 |  | 1
[5 empty] | 1;čm 402 |  | 1
[5 empty] | 1;čm 403 |  | 1
[5 empty] | 1;čm 405 |  | 1
[5 empty] | 1;čm 406 |  | 1
[5 empty] | 1;čm 407 |  | 1
[5 empty] | 1;čm 408 |  | 1
[5 empty] | 1;čm 409 |  | 1
[5 empty] | 2;čm 410 |  | 2
[5 empty] | 1;čm 411 |  | 1
[5 empty] | 1;čm 415 |  | 1
|  | 3 | SP | 725330840 | Demontáž výlevka litinová nebo ocelová | soubor | 4 |  | 0 |  | 0 | 0.0188 | 0.0752 | 21 | 0 | 0
|  |  |  | Výkaz výměr: | 1;čm 208 |  | 1
[5 empty] | 1;čm 307 |  | 1
[5 empty] | 1;čm 407 |  | 1
[5 empty] | 1;čm 410 |  | 1
|  | 4 | SP | 725820802 | Demontáž baterie stojánkové do jednoho otvoru | soubor | 53 |  | 0 |  | 0 | 0.00086 | 0.04558 | 21 | 0 | 0
|  | 5 | SP | 725110811 | Demontáž klozetů splachovací s nádrží | soubor | 35 |  | 0 |  | 0 | 0.01933 | 0.67655 | 21 | 0 | 0
|  |  |  | Výkaz výměr: | 4;1.PP |  | 4
[5 empty] | 1;čm 101 |  | 1
[5 empty] | 1;čm 108 |  | 1
[5 empty] | 1;čm 110 |  | 1
[5 empty] | 1;čm 112 |  | 1
[5 empty] | 1;čm 207 |  | 1
[5 empty] | 3;čm 208 |  | 3
[5 empty] | 1;čm 209 |  | 1
[5 empty] | 1;čm 210 |  | 1
[5 empty] | 3;čm 211 |  | 3
[5 empty] | 2;čm 212 |  | 2
[5 empty] | 1;čm 306 |  | 1
[5 empty] | 3;čm 307 |  | 3
[5 empty] | 1;čm 308 |  | 1
[5 empty] | 1;čm 309 |  | 1
[5 empty] | 3;čm 310 |  | 3
[5 empty] | 1;čm 311 |  | 1
[5 empty] | 2;čm 407 |  | 2
[5 empty] | 1;čm 408 |  | 1
[5 empty] | 1;čm 409 |  | 1
[5 empty] | 2;čm 410 |  | 2
|  | 6 | SP | 725230811 | Demontáž bidetů diturvitových | soubor | 2 |  | 0 |  | 0 | 0.0176 | 0.0352 | 21 | 0 | 0
|  |  |  | Výkaz výměr: | 1;čm 108 |  | 1
[5 empty] | 1;čm 207 |  | 1
|  | 7 | SP | 725122813 | Demontáž pisoárových stání s nádrží a jedním záchodkem | soubor | 5 |  | 0 |  | 0 | 0.0172 | 0.086 | 21 | 0 | 0
|  |  |  | Výkaz výměr: | 3;čm 208 |  | 3
[5 empty] | 1;čm 306 |  | 1
[5 empty] | 1;čm 311 |  | 1
|  | 8 | SP | 725220851 | Demontáž van akrylátových | soubor | 1 |  | 0 |  | 0 | 0.0225 | 0.0225 | 21 | 0 | 0
|  |  |  | Výkaz výměr: | 1;čm 101 |  | 1
|  | 9 | SP | 725840850 | Demontáž baterie sprch diferenciální do G 3/4x1 | soubor | 1 |  | 0 |  | 0 | 0.00225 | 0.00225 | 21 | 0 | 0
|  | 10 | SP | 725121525 | Pisoárový záchodek automatický s radarovým senzorem | soubor | 7 |  | 0 | 0.01808 | 0.12656 |  | 0 | 21 | 0 | 0
|  |  |  | Výkaz výměr: | 7;viz VV - viz zařizovací předměty |  | 7
|  | 11 | SP | 725311121 | Dřez jednoduchý nerezový se zápachovou uzávěrkou s odkapávací plochou 560x480 mm a miskou | soubor | 1 |  | 0 | 0.00493 | 0.00493 |  | 0 | 21 | 0 | 0
|  |  |  | Výkaz výměr: | 1;viz VV - viz zařizovací předměty |  | 1
|  | 12 | SP | 725821329 | Baterie dřezová stojánková páková s vytahovací sprškou | soubor | 1 |  | 0 | 0.0018 | 0.0018 |  | 0 | 21 | 0 | 0
|  | 13 | SP | 725112002 | Klozet keramický standardní samostatně stojící s hlubokým splachováním odpad svislý | soubor | 22 |  | 0 | 0.01476 | 0.32472 |  | 0 | 21 | 0 | 0
|  |  |  | Výkaz výměr: | 4;1.PP |  | 4
[5 empty] | 18;viz VV - viz zařizovací předměty |  | 18
|  | 14 | SP | 725112022 | Klozet keramický závěsný na nosné stěny s hlubokým splachováním odpad vodorovný | soubor | 8 |  | 0 | 0.01697 | 0.13576 |  | 0 | 21 | 0 | 0
|  |  |  | Výkaz výměr: | 8;viz VV - viz zařizovací předměty |  | 8
|  | 15 | SP | 725112002 | Klozet keramický standardní samostatně stojící s hlubokým splachováním odpad svislý | soubor | 1 |  | 0 | 0.01476 | 0.01476 |  | 0 | 21 | 0 | 0
|  |  |  | Výkaz výměr: | 1;viz VV - viz zařizovací předměty |  | 1
|  | 16 | SP | 725231201 | Bidet bez armatur výtokových keramický klasický se zápachovou uzávěrkou | soubor | 5 |  | 0 | 0.01449 | 0.07245 |  | 0 | 21 | 0 | 0
|  |  |  | Výkaz výměr: | 5;viz VV - viz zařizovací předměty |  | 5
|  | 17 | SP | 725823121 | Baterie bidetové stojánkové klasické bez výpusti | soubor | 5 |  | 0 | 0.00184 | 0.0092 |  | 0 | 21 | 0 | 0
|  | 18 | SP | 725211618 | Umyvadlo keramické bílé šířky 650 mm s krytem na sifon připevněné na stěnu šrouby | soubor | 19 |  | 0 | 0.02373 | 0.45087 |  | 0 | 21 | 0 | 0
|  |  |  | Výkaz výměr: | 3;1.PP |  | 3
[5 empty] | 16;viz VV - viz zařizovací předměty |  | 16
|  | 19 | SP | 725211616 | Umyvadlo keramické bílé šířky 550 mm s krytem na sifon připevněné na stěnu šrouby | soubor | 32 |  | 0 | 0.02073 | 0.66336 |  | 0 | 21 | 0 | 0
|  |  |  | Výkaz výměr: | 32;viz VV - viz zařizovací předměty |  | 32
|  | 20 | SP | 725822611 | Baterie umyvadlová stojánková páková bez výpusti | soubor | 51 |  | 0 | 0.0018 | 0.0918 |  | 0 | 21 | 0 | 0
|  |  |  | Výkaz výměr: | 19+32;viz VV - viz zařizovací předměty |  | 51
|  | 21 | SP | 725331111 | Výlevka bez výtokových armatur keramická se sklopnou plastovou mřížkou 500 mm | soubor | 2 |  | 0 | 0.01475 | 0.0295 |  | 0 | 21 | 0 | 0
|  |  |  | Výkaz výměr: | 2;viz VV - viz zařizovací předměty |  | 2
|  | 22 | SP | 725841353 | Baterie sprchová automatická se směšovací baterií a sprchovou růžicí | soubor | 2 |  | 0 | 0.00274 | 0.00548 |  | 0 | 21 | 0 | 0
|  | 23 | SP | 725311111 | Dřez jednoduchý keramický se zápachovou uzávěrkou 590x450 mm | soubor | 3 |  | 0 | 0.0206 | 0.0618 |  | 0 | 21 | 0 | 0
|  |  |  | Výkaz výměr: | 1;kabinet č.41 |  | 1
[5 empty] | 1;kabinet č.58 |  | 1
[5 empty] | 1;kabinet č.74 |  | 1
|  | 24 | SP | 725821329 | Baterie dřezová stojánková páková s vytahovací sprškou | soubor | 3 |  | 0 | 0.0018 | 0.0054 |  | 0 | 21 | 0 | 0
|  | 25 | SP | 725291652 | Montáž dávkovače tekutého mýdla | kus | 102 |  | 0 |  | 0 |  | 0 | 21 | 0 | 0
|  |  |  | Výkaz výměr: | 51+51;podr viz výpis podrobností |  | 102
|  | 26 | H | 55431098 | dávkovač tekutého mýdla bílý 0,8L | kus | 51 |  | 0 | 0.0005 | 0.0255 |  | 0 | 21 | 0 | 0
|  | 27 | H | 55431098 | dávkovač tekutého mýdla bílý 0,8L | kus | 51 |  | 0 | 0.0005 | 0.0255 |  | 0 | 21 | 0 | 0
|  | 28 | SP | 725291654 | Montáž zásobníku papírových ručníků | kus | 51 |  | 0 |  | 0 |  | 0 | 21 | 0 | 0
|  |  |  | Výkaz výměr: | 51;pod viz výpis podrobností |  | 51
|  | 29 | H | 55431084 | zásobník papírových ručníků skládaných nerezové provedení | kus | 51 |  | 0 | 0.0005 | 0.0255 |  | 0 | 21 | 0 | 0
|  | 30 | ON | 725100100R | Doplňky zařizovacích předmětů - odpadkový koš z nerezového plechu | kus | 31 |  | 0 |  | 0 |  | 0 | 21 | 0 | 0
|  |  |  | Výkaz výměr: | 31;pod viz výpis podrobností |  | 31
|  | 31 | SP | 725291653 | Montáž zásobníku toaletních papírů | kus | 31 |  | 0 |  | 0 |  | 0 | 21 | 0 | 0
|  |  |  | Výkaz výměr: | 31;pod viz výpis podrobností |  | 31
|  | 32 | H | 55431090 | zásobník toaletních papírů nerez D 310mm | kus | 31 |  | 0 | 0.0005 | 0.0155 |  | 0 | 21 | 0 | 0
|  | 33 | SP | 725291666 | Montáž háčku | kus | 31 |  | 0 |  | 0 |  | 0 | 21 | 0 | 0
|  |  |  | Výkaz výměr: | 31;pod viz výpis podrobností |  | 31
|  | 34 | H | 55441011 | háček koupelnový | kus | 31 |  | 0 | 0.00012 | 0.00372 |  | 0 | 21 | 0 | 0
|  | 35 | SP | 725291664 | Montáž štětky závěsné | kus | 31 |  | 0 |  | 0 |  | 0 | 21 | 0 | 0
|  |  |  | Výkaz výměr: | 31;pod viz výpis podrobností |  | 31
|  | 36 | H | 55779012 | štětka na WC závěsná nebo na podlahu kartáč nylon nerezové záchytné pouzdro lesk | kus | 31 |  | 0 | 0.0013 | 0.0403 |  | 0 | 21 | 0 | 0
|  | 37 | SP | 725291668 | Montáž madla invalidního rovného | kus | 1 |  | 0 |  | 0 |  | 0 | 21 | 0 | 0
|  |  |  | Výkaz výměr: | 1;pod viz výpis podrobností |  | 1
|  | 38 | H | 55147127 | madlo invalidní rovné nerez lesk 600mm | kus | 1 |  | 0 | 0.0011 | 0.0011 |  | 0 | 21 | 0 | 0
|  | 39 | SP | 725291670 | Montáž madla invalidního krakorcového sklopného | kus | 1 |  | 0 |  | 0 |  | 0 | 21 | 0 | 0
|  |  |  | Výkaz výměr: | 1;pod viz výpis podrobností |  | 1
|  | 40 | H | 55147117 | madlo invalidní krakorcové sklopné nerez mat 813mm | kus | 1 |  | 0 | 0.00085 | 0.00085 |  | 0 | 21 | 0 | 0
|  | 41 | SP | 725291674 | Montáž madla umyvadlového | kus | 2 |  | 0 |  | 0 |  | 0 | 21 | 0 | 0
|  |  |  | Výkaz výměr: | 2;pod viz výpis podrobností |  | 2
|  | 42 | H | 55147216 | madlo umyvadlové pravé/levé s krytkou nerez mat 500x305mm | kus | 2 |  | 0 | 0.001 | 0.002 |  | 0 | 21 | 0 | 0
|  | 43 | SP | 998725103 | Přesun hmot tonážní pro zařizovací předměty v objektech v přes 12 do 24 m | t | 2.1384 |  | 0 |  | 0 |  | 0 | 21 | 0 | 0
S/SO_01/726 | 3 |  | Oddíl |  | 726: Předstěnové instalace |  |  |  | 0 |  | 0.0868 |  | 0 |  | 0 | 0
|  | 1 | SP | 726111031 | Instalační předstěna pro klozet s ovládáním zepředu v 1080 mm závěsný do masivní zděné kce | soubor | 8 |  | 0 | 0.0092 | 0.0736 |  | 0 | 21 | 0 | 0
|  | 2 | SP | 726191001 | Zvukoizolační souprava pro klozet a bidet | soubor | 8 |  | 0 | 0.00015 | 0.0012 |  | 0 | 21 | 0 | 0
|  | 3 | SP | 726191002 | Souprava pro předstěnovou montáž | soubor | 8 |  | 0 | 0.0005 | 0.004 |  | 0 | 21 | 0 | 0
|  | 4 | SP | 726191011 | Ovládací tlačítko WC pro montáž do předstěnových konstrukcí | soubor | 8 |  | 0 |  | 0 |  | 0 | 21 | 0 | 0
|  | 5 | H | 55281792 | tlačítko pro ovládání WC zepředu, chrom, Stop splachování, 246x164mm | kus | 8 |  | 0 | 0.001 | 0.008 |  | 0 | 21 | 0 | 0
|  | 6 | SP | 998726132 | Přesun hmot tonážní pro instalační prefabrikáty ruční v objektech v přes 6 do 12 m | t | 0.0868 |  | 0 |  | 0 |  | 0 | 21 | 0 | 0

## D141_VZT
Modernizace odborných učeben na obchodní akademii Karlovy Vary
Investor: Obchodní akademie, vyšší odborná škola cestovního ruchu a jazyková škola s právem jazykové zkoušky Karlovy Vary, příspěvková organizace
|  | Poř. | Typ | Kód | Popis | MJ | Výměra | Jedn. Cena | Cena | Jedn. hmotn. | Hmotnost | Jedn. suť | Suť | Sazba DPH | DPH | Cena s DPH
S | 1 |  | Stavba |  | Modernizace odborných učeben na obchodní akademii Karlovy Vary |  |  |  | 0 |  | 0.15908 |  | 0 |  | 0 | 0
S/SO_01 | 2 |  | Objekt |  | D141_Vzduchotechnika |  |  |  | 0 |  | 0.15908 |  | 0 |  | 0 | 0
S/SO_01/009 | 3 |  | Oddíl |  | 009: Ostatní konstrukce a práce, bourání |  |  |  | 0 |  | 0 |  | 0 |  | 0 | 0
|  | 1 | SP | HZS1292 | Hodinová zúčtovací sazba stavební dělník | hod | 40 |  | 0 |  | 0 |  | 0 | 21 | 0 | 0
|  |  |  | Výkaz výměr: | 40;hodinové zúčtovací sazby profesí PSV zednické výpomoci a pomocné práce PSV dělník zednických výpomocí |  | 40
S/SO_01/751 | 3 |  | Oddíl |  | 751: Vzduchotechnika |  |  |  | 0 |  | 0.15908 |  | 0 |  | 0 | 0
|  | 1 | SP | 751711151R | Montáž klimatizační jednotky vnitřní / venkovní podstropní o výkonu do 6,5 kW | kus | 2 |  | 0 |  | 0 |  | 0 | 21 | 0 | 0
|  | 2 | H | 42952009 | jednotka klimatizační vnitřní podstropní o výkonu do 6,5kW | kus | 1 |  | 0 | 0.02 | 0.02 |  | 0 | 21 | 0 | 0
|  | 3 | H | 42952016 | jednotka klimatizační venkovní jednofázové napájení do 3 vnitřních jednotek o výkonu do 6,5kW | kus | 1 |  | 0 | 0.058 | 0.058 |  | 0 | 21 | 0 | 0
|  | 4 | SP | 751377023R | Montáž odsávacího zařízení (digestoř) | kus | 2 |  | 0 |  | 0 |  | 0 | 21 | 0 | 0
|  |  |  | Výkaz výměr: | 2;viz VV |  | 2
|  | 5 | H | 42958003R | digestoř 200-400 m3/hod | kus | 2 |  | 0 | 0.0254 | 0.0508 |  | 0 | 21 | 0 | 0
|  | 6 | SP | 751111013 | Montáž ventilátoru axiálního | kus | 1 |  | 0 |  | 0 |  | 0 | 21 | 0 | 0
|  |  |  | Výkaz výměr: | 1;viz VV |  | 1
|  | 7 | H | 42914127R | ventilátor axiální 500 m3/hod | kus | 1 |  | 0 | 0.00048 | 0.00048 |  | 0 | 21 | 0 | 0
|  | 8 | SP | 751322011 | Montáž talířového ventilu D do 100 mm | kus | 1 |  | 0 |  | 0 |  | 0 | 21 | 0 | 0
|  |  |  | Výkaz výměr: | 1;viz VV |  | 1
|  | 9 | H | 42972201 | ventil talířový pro přívod a odvod vzduchu plastový D 100mm | kus | 1 |  | 0 | 0.0002 | 0.0002 |  | 0 | 21 | 0 | 0
|  | 10 | SP | 751514761 | Montáž protidešťové stříšky nebo výfukové hlavice do plechového potrubí kruhové s přírubou D do 100 mm | kus | 1 |  | 0 |  | 0 |  | 0 | 21 | 0 | 0
|  |  |  | Výkaz výměr: | 1;viz VV |  | 1
|  | 11 | H | 42974002 | stříška protidešťová s lemem Pz D 100mm | kus | 1 |  | 0 | 0.0004 | 0.0004 |  | 0 | 21 | 0 | 0
|  | 12 | SP | 751511181 | Montáž potrubí plechového skupiny I kruhového bez příruby tloušťky plechu 0,6 mm D do 100 mm | m | 14 |  | 0 |  | 0 |  | 0 | 21 | 0 | 0
|  |  |  | Výkaz výměr: | 14;viz VV |  | 14
|  | 13 | H | 42981010 | trouba spirálně vinutá Pz D 100mm, l=3000mm | m | 15.4 |  | 0 | 0.0015 | 0.0231 |  | 0 | 21 | 0 | 0
|  |  |  | Výkaz výměr: | 14;délka |  | 14
[5 empty] | 14*0,1;prořez |  | 1.4
|  | 14 | SP | 751613113 | Montáž dodatečné izolovaného potrubí kruhového izolačním návlekem | m | 14 |  | 0 |  | 0 |  | 0 | 21 | 0 | 0
|  | 15 | H | 63152502 | návlek tepelně izolační tl 25mm s hliníkovým laminátem pro VZT potrubí, délka 10m D 102mm | kus | 1 |  | 0 | 0.0048 | 0.0048 |  | 0 | 21 | 0 | 0
|  | 16 | SP | 751398024 | Montáž větrací mřížky stěnové přes 0,150 do 0,200 m2 | kus | 1 |  | 0 |  | 0 |  | 0 | 21 | 0 | 0
|  |  |  | Výkaz výměr: | 1;viz VV |  | 1
|  | 17 | H | 42972315R | mřížka stěnová fasádní kovová 400x400mm | kus | 1 |  | 0 | 0.0013 | 0.0013 |  | 0 | 21 | 0 | 0
|  | 18 | SP | 998751102 | Přesun hmot tonážní pro vzduchotechniku v objektech výšky přes 12 do 24 m | t | 0.15908 |  | 0 |  | 0 |  | 0 | 21 | 0 | 0

## D142_VYT
Modernizace odborných učeben na obchodní akademii Karlovy Vary
Investor: Obchodní akademie, vyšší odborná škola cestovního ruchu a jazyková škola s právem jazykové zkoušky Karlovy Vary, příspěvková organizace
|  | Poř. | Typ | Kód | Popis | MJ | Výměra | Jedn. Cena | Cena | Jedn. hmotn. | Hmotnost | Jedn. suť | Suť | Sazba DPH | DPH | Cena s DPH
S | 1 |  | Stavba |  | Modernizace odborných učeben na obchodní akademii Karlovy Vary |  |  |  | 0 |  | 1.7964 |  | 0.67677 |  | 0 | 0
S/SO_01 | 2 |  | Objekt |  | D142_Vytápění |  |  |  | 0 |  | 1.7964 |  | 0.67677 |  | 0 | 0
S/SO_01/009 | 3 |  | Oddíl |  | 009: Ostatní konstrukce a práce, bourání |  |  |  | 0 |  | 0 |  | 0 |  | 0 | 0
|  | 1 | SP | HZS1292 | Hodinová zúčtovací sazba stavební dělník | hod | 80 |  | 0 |  | 0 |  | 0 | 21 | 0 | 0
|  |  |  | Výkaz výměr: | 80;hodinové zúčtovací sazby profesí PSV zednické výpomoci a pomocné práce PSV dělník zednických výpomocí |  | 80
S/SO_01/099 | 3 |  | Oddíl |  | 099: Přesun hmot a manipulace se sutí |  |  |  | 0 |  | 0 |  | 0 |  | 0 | 0
|  | 1 | SP | 997013214 | Vnitrostaveništní doprava suti a vybouraných hmot pro budovy v přes 12 do 15 m ručně | t | 0.67677 |  | 0 |  | 0 |  | 0 | 21 | 0 | 0
|  | 2 | SP | 997211611 | Nakládání suti na dopravní prostředky pro vodorovnou dopravu | t | 0.67677 |  | 0 |  | 0 |  | 0 | 21 | 0 | 0
|  | 3 | SP | 997013501 | Odvoz suti a vybouraných hmot na skládku nebo meziskládku do 1 km se složením | t | 0.67677 |  | 0 |  | 0 |  | 0 | 21 | 0 | 0
|  | 4 | SP | 997013509 | Příplatek k odvozu suti a vybouraných hmot na skládku ZKD 1 km přes 1 km | t | 12.863 |  | 0 |  | 0 |  | 0 | 21 | 0 | 0
|  |  |  | Výkaz výměr: | 0,677*19;skládka do 20 km |  | 12.863
|  | 5 | SP | 997013631 | Poplatek za uložení na skládce (skládkovné) stavebního odpadu směsného kód odpadu 17 09 04 | t | 0.677 |  | 0 |  | 0 |  | 0 | 21 | 0 | 0
S/SO_01/733 | 3 |  | Oddíl |  | 733: Ústřední vytápění - rozvodné potrubí |  |  |  | 0 |  | 0.18585 |  | 0.36274 |  | 0 | 0
|  | 1 | SP | 733120815 | Demontáž potrubí ocelového hladkého D do 38 | m | 142.81 |  | 0 | 4e-05 | 0.0057124 | 0.00254 | 0.36274 | 21 | 0 | 0
|  |  |  | Výkaz výměr: | 60,77+26,99+38,61+16,44;viz VV |  | 142.81
|  | 2 | SP | 733223102 | Potrubí měděné tvrdé spojované měkkým pájením D 15x1 mm | m | 66.847 |  | 0 | 0.00047 | 0.031418 |  | 0 | 21 | 0 | 0
|  |  |  | Výkaz výměr: | 60,77;viz VV |  | 60.77
[5 empty] | 60,77*0,1;prořez |  | 6.077
|  | 3 | SP | 733223104 | Potrubí měděné tvrdé spojované měkkým pájením D 22x1 mm | m | 29.689 |  | 0 | 0.00073 | 0.021673 |  | 0 | 21 | 0 | 0
|  |  |  | Výkaz výměr: | 26,99;viz VV |  | 26.99
[5 empty] | 26,99*0,1;prořez |  | 2.699
|  | 4 | SP | 733223205 | Potrubí měděné tvrdé spojované tvrdým pájením D 28x1,5 mm | m | 55.671 |  | 0 | 0.00129 | 0.071816 |  | 0 | 21 | 0 | 0
|  |  |  | Výkaz výměr: | 12;viz VV (kanalizace) |  | 12
[5 empty] | 38,61;viz VV (vytápění) |  | 38.61
[5 empty] | 50,61*0,1;prořez |  | 5.061
|  | 5 | SP | 733223206 | Potrubí měděné tvrdé spojované tvrdým pájením D 35x1,5 mm | m | 18.084 |  | 0 | 0.00161 | 0.029115 |  | 0 | 21 | 0 | 0
|  |  |  | Výkaz výměr: | 16,44;viz VV |  | 16.44
[5 empty] | 16,44*0,1;prořez |  | 1.644
|  | 6 | SP | 733811241 | Ochrana potrubí ústředního vytápění termoizolačními trubicemi z PE tl přes 13 do 20 mm DN do 22 mm | m | 96.536 |  | 0 | 0.00012 | 0.011584 |  | 0 | 21 | 0 | 0
|  |  |  | Výkaz výměr: | 60,77+26,99;součet |  | 87.76
[5 empty] | 87,76*0,1;prořez |  | 8.776
|  | 7 | SP | 733811252 | Ochrana potrubí ústředního vytápění termoizolačními trubicemi z PE tl přes 20 do 25 mm DN přes 22 do 45 mm | m | 60.555 |  | 0 | 0.00024 | 0.014533 |  | 0 | 21 | 0 | 0
|  |  |  | Výkaz výměr: | 38,61+16,44;součet |  | 55.05
[5 empty] | 55,05*0,1;prořez |  | 5.505
|  | 8 | SP | 733291101 | Zkouška těsnosti potrubí měděné D do 35x1,5 | m | 142.81 |  | 0 |  | 0 |  | 0 | 21 | 0 | 0
|  |  |  | Výkaz výměr: | 60,77+26,99+38,61+16,44;součet |  | 142.81
|  | 9 | SP | 998733103 | Přesun hmot tonážní pro rozvody potrubí v objektech v přes 12 do 24 m | t | 0.18585 |  | 0 |  | 0 |  | 0 | 21 | 0 | 0
S/SO_01/734 | 3 |  | Oddíl |  | 734: Ústřední vytápění - armatury |  |  |  | 0 |  | 0.02738 |  | 0 |  | 0 | 0
|  | 1 | SP | 734292715 | Kohout kulový přímý G 1 PN 42 do 185°C vnitřní závit | kus | 6 |  | 0 | 0.0005 | 0.003 |  | 0 | 21 | 0 | 0
|  |  |  | Výkaz výměr: | 6;viz VV |  | 6
|  | 2 | SP | 734261717 | Šroubení regulační radiátorové přímé G 1/2 s vypouštěním | kus | 46 |  | 0 | 0.00026 | 0.01196 |  | 0 | 21 | 0 | 0
|  |  |  | Výkaz výměr: | 46;viz VV |  | 46
|  | 3 | SP | 734221680 | Termostatická hlavice kapalinová PN 10 do 110°C s odděleným čidlem | kus | 46 |  | 0 | 0.00027 | 0.01242 |  | 0 | 21 | 0 | 0
|  | 4 | SP | 998734103 | Přesun hmot tonážní pro armatury v objektech v přes 12 do 24 m | t | 0.02738 |  | 0 |  | 0 |  | 0 | 21 | 0 | 0
S/SO_01/735 | 3 |  | Oddíl |  | 735: Ústřední vytápění - otopná tělesa |  |  |  | 0 |  | 1.5832 |  | 0.31403 |  | 0 | 0
|  | 1 | SP | 735121810 | Demontáž otopného tělesa ocelového článkového | m2 | 29.71 |  | 0 |  | 0 | 0.01057 | 0.31403 | 21 | 0 | 0
|  | 2 | SP | 735152254 | Otopné těleso panelové VK jednodeskové 1 přídavná přestupní plocha výška/délka 500/700 mm výkon 601 W | kus | 5 |  | 0 | 0.01417 | 0.07085 |  | 0 | 21 | 0 | 0
|  | 3 | SP | 735152274 | Otopné těleso panelové VK jednodeskové 1 přídavná přestupní plocha výška/délka 600/700 mm výkon 701 W | kus | 3 |  | 0 | 0.01655 | 0.04965 |  | 0 | 21 | 0 | 0
|  | 4 | SP | 735152274 | Otopné těleso panelové VK jednodeskové 1 přídavná přestupní plocha výška/délka 600/700 mm výkon 701 W | kus | 3 |  | 0 | 0.01655 | 0.04965 |  | 0 | 21 | 0 | 0
|  | 5 | SP | 735152293 | Otopné těleso panelové VK jednodeskové 1 přídavná přestupní plocha výška/délka 900/600 mm výkon 836 W | kus | 3 |  | 0 | 0.01246 | 0.03738 |  | 0 | 21 | 0 | 0
|  | 6 | SP | 735152294 | Otopné těleso panelové VK jednodeskové 1 přídavná přestupní plocha výška/délka 900/700 mm výkon 976 W | kus | 1 |  | 0 | 0.01417 | 0.01417 |  | 0 | 21 | 0 | 0
|  | 7 | SP | 735152296 | Otopné těleso panelové VK jednodeskové 1 přídavná přestupní plocha výška/délka 900/900 mm výkon 1255W | kus | 1 |  | 0 | 0.01759 | 0.01759 |  | 0 | 21 | 0 | 0
|  | 8 | SP | 735152297 | Otopné těleso panel VK jednodeskové 1 přídavná přestupní plocha výška/délka 900/1000 mm výkon 1394 W | kus | 1 |  | 0 | 0.0193 | 0.0193 |  | 0 | 21 | 0 | 0
|  | 9 | SP | 735152298 | Otopné těleso panel VK jednodeskové 1 přídavná přestupní plocha výška/délka 900/1100 mm výkon 1533 W | kus | 1 |  | 0 | 0.0207 | 0.0207 |  | 0 | 21 | 0 | 0
|  | 10 | SP | 735152394 | Otopné těleso panelové VK dvoudeskové bez přídavné přestupní plochy výška/délka 700/700 mm výkon 782 W | kus | 2 |  | 0 | 0.02915 | 0.0583 |  | 0 | 21 | 0 | 0
|  | 11 | SP | 735152397 | Otopné těleso panel VK dvoudeskové bez přídavné přestupní plochy výška/délka 700/1000 mm výkon 1117 W | kus | 2 |  | 0 | 0.0407 | 0.0814 |  | 0 | 21 | 0 | 0
|  | 12 | SP | 735152398 | Otopné těleso panel VK dvoudeskové bez přídavné přestupní plochy výška/délka 700/1100 mm výkon 1229 W | kus | 2 |  | 0 | 0.0442 | 0.0884 |  | 0 | 21 | 0 | 0
|  | 13 | SP | 735152454 | Otopné těleso panelové VK dvoudeskové 1 přídavná přestupní plocha výška/délka 500/700 mm výkon 782 W | kus | 2 |  | 0 | 0.01893 | 0.03786 |  | 0 | 21 | 0 | 0
|  | 14 | SP | 735152679 | Otopné těleso panelové VK třídeskové 3 přídavné přestupní plochy výška/délka 600/1200 mm výkon 2887 W | kus | 6 |  | 0 | 0.06916 | 0.41496 |  | 0 | 21 | 0 | 0
|  | 15 | SP | 735159210 | Montáž otopných těles panelových dvouřadých dl do 1140 mm | kus | 14 |  | 0 |  | 0 |  | 0 | 21 | 0 | 0
|  | 16 | H | 48454411 | těleso otopné panelové 2 deskové bez přídavné přestupní plochy v 700mm dl 1000mm 1117W | kus | 2 |  | 0 | 0.0385 | 0.077 |  | 0 | 21 | 0 | 0
|  | 17 | H | 48454414 | těleso otopné panelové 2 deskové bez přídavné přestupní plochy v 700mm dl 1100mm 1229W | kus | 2 |  | 0 | 0.042 | 0.084 |  | 0 | 21 | 0 | 0
|  | 18 | H | 48454412 | těleso otopné panelové 2 deskové bez přídavné přestupní plochy v 700mm dl 1200mm 1340W | kus | 10 |  | 0 | 0.0462 | 0.462 |  | 0 | 21 | 0 | 0
|  | 19 | SP | 735191905 | Odvzdušnění otopných těles | kus | 46 |  | 0 |  | 0 |  | 0 | 21 | 0 | 0
|  | 20 | SP | 735191910 | Napuštění vody do otopných těles | m2 | 29.71 |  | 0 |  | 0 |  | 0 | 21 | 0 | 0
|  |  |  | Výkaz výměr: | 0,6*0,7*2+0,7*0,5*5+0,7*0,6*1+0,7*0,7*3+0,7*0,9*1+0,9*0,6*3+0,9*0,9*1+0,9*1*1+0,9*1,1*1+0,7*0,7*2+0,7*1*2+0,7*1,1*2+0,7*0,5*2+0,7*1*2+0,7*1,1*2+0,7*1,2*10+0,6*1,2*6;součet |  | 29.71
|  | 21 | SP | 735118110 | Zkoušky těsnosti otopných těles litinových článkových vodou | m2 | 29.71 |  | 0 |  | 0 |  | 0 | 21 | 0 | 0
|  | 22 | SP | 998735103 | Přesun hmot tonážní pro otopná tělesa v objektech v přes 12 do 24 m | t | 1.5832 |  | 0 |  | 0 |  | 0 | 21 | 0 | 0

## D147_El
Modernizace odborných učeben na obchodní akademii Karlovy Vary
Investor: Obchodní akademie, vyšší odborná škola cestovního ruchu a jazyková škola s právem jazykové zkoušky Karlovy Vary, příspěvková organizace
|  | Poř. | Typ | Kód | Popis | MJ | Výměra | Jedn. Cena | Cena | Jedn. hmotn. | Hmotnost | Jedn. suť | Suť | Sazba DPH | DPH | Cena s DPH
S | 1 |  | Stavba |  | Modernizace odborných učeben na obchodní akademii Karlovy Vary |  |  |  | 0 |  | 0 |  | 0 |  | 0 | 0
S/SO_01 | 2 |  | Objekt |  | D147_Silnoproud a slaboproud |  |  |  | 0 |  | 0 |  | 0 |  | 0 | 0
S/SO_01/741 | 3 |  | Oddíl |  | 741: Silnoproud a slaboproud |  |  |  | 0 |  | 0 |  | 0 |  | 0 | 0
|  | 1 | ON | X741100 | Rozvaděč R101 - podrobný popis viz výkaz elektroinstalace | soubor | 1 |  | 0 |  | 0 |  | 0 | 21 | 0 | 0
|  | 2 | ON | X741101 | Rozvaděč R102 - podrobný popis viz výkaz elektroinstalace | soubor | 1 |  | 0 |  | 0 |  | 0 | 21 | 0 | 0
|  | 3 | ON | X741102 | Rozvaděč R115 - podrobný popis viz výkaz elektroinstalace | soubor | 1 |  | 0 |  | 0 |  | 0 | 21 | 0 | 0
|  | 4 | ON | X741103 | Rozvaděč R116 - podrobný popis viz výkaz elektroinstalace | soubor | 1 |  | 0 |  | 0 |  | 0 | 21 | 0 | 0
|  | 5 | ON | X741104 | Rozvaděč R201 - podrobný popis viz výkaz elektroinstalace | soubor | 1 |  | 0 |  | 0 |  | 0 | 21 | 0 | 0
|  | 6 | ON | X741105 | Rozvaděč R202 - podrobný popis viz výkaz elektroinstalace | soubor | 1 |  | 0 |  | 0 |  | 0 | 21 | 0 | 0
|  | 7 | ON | X741106 | Rozvaděč R301 - podrobný popis viz výkaz elektroinstalace | soubor | 1 |  | 0 |  | 0 |  | 0 | 21 | 0 | 0
|  | 8 | ON | X741107 | Rozvaděč R302 - podrobný popis viz výkaz elektroinstalace | soubor | 1 |  | 0 |  | 0 |  | 0 | 21 | 0 | 0
|  | 9 | ON | X741108 | Rozvaděč R401 - podrobný popis viz výkaz elektroinstalace | soubor | 1 |  | 0 |  | 0 |  | 0 | 21 | 0 | 0
|  | 10 | ON | X741109 | Rozvaděč R402 - podrobný popis viz výkaz elektroinstalace | soubor | 1 |  | 0 |  | 0 |  | 0 | 21 | 0 | 0
|  | 11 | ON | X741110 | Rozvaděč R413 - podrobný popis viz výkaz elektroinstalace | soubor | 1 |  | 0 |  | 0 |  | 0 | 21 | 0 | 0
|  | 12 | ON | X741200 | CYKY J5x10 | m | 100 |  | 0 |  | 0 |  | 0 | 21 | 0 | 0
|  | 13 | ON | X741201 | CYKY J5x6 | m | 140 |  | 0 |  | 0 |  | 0 | 21 | 0 | 0
|  | 14 | ON | X741202 | CYKY J5x2,5 | m | 120 |  | 0 |  | 0 |  | 0 | 21 | 0 | 0
|  | 15 | ON | X741203 | CYKY J3x2,5 | m | 950 |  | 0 |  | 0 |  | 0 | 21 | 0 | 0
|  | 16 | ON | X741204 | CYKY J3x1,5 | m | 780 |  | 0 |  | 0 |  | 0 | 21 | 0 | 0
|  | 17 | ON | X741205 | CYKY O3x1,5 | m | 150 |  | 0 |  | 0 |  | 0 | 21 | 0 | 0
|  | 18 | ON | X741206 | CYY J-žlutozelený 25 | m | 50 |  | 0 |  | 0 |  | 0 | 21 | 0 | 0
|  | 19 | ON | X741207 | CYY J-žlutozelený 10 | m | 100 |  | 0 |  | 0 |  | 0 | 21 | 0 | 0
|  | 20 | ON | X741208 | CYY J-žlutozelený 6 | m | 200 |  | 0 |  | 0 |  | 0 | 21 | 0 | 0
|  | 21 | ON | X741209 | CYY J-žlutozelený 4 | m | 200 |  | 0 |  | 0 |  | 0 | 21 | 0 | 0
|  | 22 | ON | X741210 | JY(ST)Y 4x2x0,8 | m | 50 |  | 0 |  | 0 |  | 0 | 21 | 0 | 0
|  | 23 | ON | X741211 | SYKFY CMFM 2x2x0,5 | m | 120 |  | 0 |  | 0 |  | 0 | 21 | 0 | 0
|  | 24 | ON | X741212 | Trubka ohebná PVC 18mm, pod omítku | m | 165 |  | 0 |  | 0 |  | 0 | 21 | 0 | 0
|  | 25 | ON | X741213 | Chránička PE D=40 mm | m | 280 |  | 0 |  | 0 |  | 0 | 21 | 0 | 0
|  | 26 | ON | X741214 | FeZn 30/4 - zemnící pásek | m | 30 |  | 0 |  | 0 |  | 0 | 21 | 0 | 0
|  | 27 | ON | X741215 | Ukončení veškeré výše uvedené kabeláže, vč. popisků na obou koncích a při odbočení, resp. křížení | soubor | 1 |  | 0 |  | 0 |  | 0 | 21 | 0 | 0
|  | 28 | ON | X741300 | LED svítidlo LED36S/840 W60L60 OC, čtverec, kancelářská optika, UGR<19, přisazená / kazeta, 3600 lm, Ra80, 4000K, 29 W | kus | 292 |  | 0 |  | 0 |  | 0 | 21 | 0 | 0
|  | 29 | ON | X741301 | LED svítidlo LED20/840 D225, přisazený tenký downlight, přisazená, 2000 lm, Ra80,4000K, IK08, IP65, 20 W | kus | 102 |  | 0 |  | 0 |  | 0 | 21 | 0 | 0
|  | 30 | ON | X741302 | LED svítidlo LED/840 D184, nástěnné LED, přisazená, 1400 lm, Ra80, 4000K, IP65, 15 W | kus | 43 |  | 0 |  | 0 |  | 0 | 21 | 0 | 0
|  | 31 | ON | X741303 | LED svítidlo LED/840 D184, nástěnné LED, přisazená, 1400 lm, Ra80, 4000K, IP65, s čidlem PIR, 15 W | kus | 7 |  | 0 |  | 0 |  | 0 | 21 | 0 | 0
|  | 32 | ON | X741304 | Popisek na svítidla | kus | 444 |  | 0 |  | 0 |  | 0 | 21 | 0 | 0
|  | 33 | ON | X741400 | El. vývod 1-fázový (3x1,5) | kus | 3 |  | 0 |  | 0 |  | 0 | 21 | 0 | 0
|  | 34 | ON | X741401 | El. vývod 3-fázový (5x2,5) | kus | 2 |  | 0 |  | 0 |  | 0 | 21 | 0 | 0
|  | 35 | ON | X741402 | El. vývod 3-fázový (5x6) | kus | 2 |  | 0 |  | 0 |  | 0 | 21 | 0 | 0
|  | 36 | ON | X741403 | El. vývod ukončený v krabici (3x1,5) | kus | 2 |  | 0 |  | 0 |  | 0 | 21 | 0 | 0
|  | 37 | ON | X741404 | Pohybové čidlo (PIR) stropní | kus | 50 |  | 0 |  | 0 |  | 0 | 21 | 0 | 0
|  | 38 | ON | X741405 | Střídavý vypínač | kus | 2 |  | 0 |  | 0 |  | 0 | 21 | 0 | 0
|  | 39 | ON | X741406 | Sériový vypínač | kus | 32 |  | 0 |  | 0 |  | 0 | 21 | 0 | 0
|  | 40 | ON | X741407 | Vypínač | kus | 42 |  | 0 |  | 0 |  | 0 | 21 | 0 | 0
|  | 41 | ON | X741408 | Zásuvka, jednozásuvka | kus | 6 |  | 0 |  | 0 |  | 0 | 21 | 0 | 0
|  | 42 | ON | X741409 | Zásuvka, dvojzásuvka | kus | 151 |  | 0 |  | 0 |  | 0 | 21 | 0 | 0
|  | 43 | ON | X741410 | Zásuvka, dvojzásuvka, přepěťová (červená) | kus | 26 |  | 0 |  | 0 |  | 0 | 21 | 0 | 0
|  | 44 | ON | X741411 | Podlahová přístrojová krabice, zakončení ke stolů | kus | 69 |  | 0 |  | 0 |  | 0 | 21 | 0 | 0
|  | 45 | ON | X741412 | Napájecí zdroj ZD24VDC | kus | 5 |  | 0 |  | 0 |  | 0 | 21 | 0 | 0
|  | 46 | ON | X741413 | Drobný nespecifikovaný a montážní materiál (krabice, víčka, svorky, příchytky apod.) | soubor | 1 |  | 0 |  | 0 |  | 0 | 21 | 0 | 0
|  | 47 | ON | X752100 | FTP/UTP stíněný, Cat. 6A 2x1,5, 4 x 2 páry | m | 2910 |  | 0 |  | 0 |  | 0 | 21 | 0 | 0
|  | 48 | ON | X752101 | 24 Port vana optika do RACK, Cat. 6A | kus | 2 |  | 0 |  | 0 |  | 0 | 21 | 0 | 0
|  | 49 | ON | X752102 | RACK 18U, R1-R4, 600x600 | kus | 4 |  | 0 |  | 0 |  | 0 | 21 | 0 | 0
|  | 50 | ON | X752103 | RACK 45U, 2xR0, 600x900x2105 | kus | 2 |  | 0 |  | 0 |  | 0 | 21 | 0 | 0
|  | 51 | ON | X752104 | Osazení koncovky FTP/UTP, Konektor RJ45 stíněný, 8p8c | kus | 102 |  | 0 |  | 0 |  | 0 | 21 | 0 | 0
|  | 52 | ON | X752105 | PATCH kabel, 0,25 – 1m | kus | 50 |  | 0 |  | 0 |  | 0 | 21 | 0 | 0
|  | 53 | ON | X752106 | Optický kabel 8 vl., 50/125 | kus | 205 |  | 0 |  | 0 |  | 0 | 21 | 0 | 0
|  | 54 | ON | X752107 | Lišta 40x40 | kus | 350 |  | 0 |  | 0 |  | 0 | 21 | 0 | 0
|  | 55 | ON | X752108 | Kryt lišty 40x40, spojovací | kus | 50 |  | 0 |  | 0 |  | 0 | 21 | 0 | 0
|  | 56 | ON | X752109 | Roh vnitřní (lišty) | kus | 80 |  | 0 |  | 0 |  | 0 | 21 | 0 | 0
|  | 57 | ON | X752110 | Roh vnější (lišty) | kus | 80 |  | 0 |  | 0 |  | 0 | 21 | 0 | 0
|  | 58 | ON | X752111 | Roh ohybový (lišty) | kus | 80 |  | 0 |  | 0 |  | 0 | 21 | 0 | 0
|  | 59 | ON | X752112 | Datová zásuvka 2xRJ45 | kus | 103 |  | 0 |  | 0 |  | 0 | 21 | 0 | 0
|  | 60 | ON | X752113 | Stoupací vedení - dolů | kus | 2 |  | 0 |  | 0 |  | 0 | 21 | 0 | 0
|  | 61 | ON | X752114 | Stoupací vedení - nahoru | kus | 12 |  | 0 |  | 0 |  | 0 | 21 | 0 | 0
|  | 62 | ON | X752115 | Ústředna PZTS | kus | 1 |  | 0 |  | 0 |  | 0 | 21 | 0 | 0
|  | 63 | ON | X752116 | Reproduktor podhledový, školní s regul. Hlasitosti | kus | 24 |  | 0 |  | 0 |  | 0 | 21 | 0 | 0
|  | 64 | ON | X752117 | WIFI AP | kus | 24 |  | 0 |  | 0 |  | 0 | 21 | 0 | 0
|  | 65 | ON | X752118 | Hodiny, jednotný čas | kus | 24 |  | 0 |  | 0 |  | 0 | 21 | 0 | 0
|  | 66 | ON | X752119 | Vyvazovací panel, 19“, 1U, plastový, oboustranný | kus | 8 |  | 0 |  | 0 |  | 0 | 21 | 0 | 0
|  | 67 | ON | X752120 | Panel pro organizaci propoj. kabelů | kus | 8 |  | 0 |  | 0 |  | 0 | 21 | 0 | 0
|  | 68 | ON | X740100 | Revize stávajícího stavu, úprava dokumentace dle skutečností zjištěných na stavbě | soubor | 1 |  | 0 |  | 0 |  | 0 | 21 | 0 | 0
|  | 69 | ON | X740101 | Demontáž stávající elektroinstalace, odpojení stávající elektroinstalace, vč. kabeláže a koncových prvků včetně likvidace | soubor | 1 |  | 0 |  | 0 |  | 0 | 21 | 0 | 0
|  | 70 | ON | X740102 | EZS - demontáž a zpětná montáž | soubor | 1 |  | 0 |  | 0 |  | 0 | 21 | 0 | 0
|  | 71 | ON | X740103 | Požární ucpávky | kus | 11 |  | 0 |  | 0 |  | 0 | 21 | 0 | 0
|  | 72 | ON | X740104 | Hmoždinky, hřebíky, nástroje, sádra, šrouby, vruty, atd. | soubor | 1 |  | 0 |  | 0 |  | 0 | 21 | 0 | 0
|  | 73 | ON | X740105 | Stavební přípomocné práce (prostupy, drážky), stavební připravenost | soubor | 1 |  | 0 |  | 0 |  | 0 | 21 | 0 | 0
|  | 74 | ON | X740106 | Uvedení do provozu, předání uživateli, proškolení obsluhy všech směn, instruktážní návody, atd. | soubor | 1 |  | 0 |  | 0 |  | 0 | 21 | 0 | 0
|  | 75 | ON | X740107 | Výchozí revize elektro + hromosvod | soubor | 1 |  | 0 |  | 0 |  | 0 | 21 | 0 | 0
|  | 76 | ON | X740108 | Montáž | soubor | 1 |  | 0 |  | 0 |  | 0 | 21 | 0 | 0

## VRN
Modernizace odborných učeben na obchodní akademii Karlovy Vary
Investor: Obchodní akademie, vyšší odborná škola cestovního ruchu a jazyková škola s právem jazykové zkoušky Karlovy Vary, příspěvková organizace
|  | Poř. | Typ | Kód | Popis | MJ | Výměra | Jedn. Cena | Cena | Jedn. hmotn. | Hmotnost | Jedn. suť | Suť | Sazba DPH | DPH | Cena s DPH
S | 1 |  | Stavba |  | Modernizace odborných učeben na obchodní akademii Karlovy Vary |  |  |  | 0 |  | 0 |  | 0 |  | 0 | 0
S/SO_01 | 2 |  | Objekt |  | VRN_Vedlejší rozpočtové náklady |  |  |  | 0 |  | 0 |  | 0 |  | 0 | 0
S/SO_01/V01 | 3 |  | Oddíl |  | V01: Průzkumné, geodetické a projektové práce |  |  |  | 0 |  | 0 |  | 0 |  | 0 | 0
|  | 1 | ON | 012103000 | Geodetické práce před výstavbou | soubor | 1 |  | 0 |  | 0 |  | 0 | 21 | 0 | 0
|  | 2 | ON | 012203000 | Geodetické práce při provádění stavby | soubor | 1 |  | 0 |  | 0 |  | 0 | 21 | 0 | 0
|  | 3 | ON | 012303000 | Geodetické práce po výstavbě | soubor | 1 |  | 0 |  | 0 |  | 0 | 21 | 0 | 0
|  | 4 | ON | 013203000 | Dokumentace stavby bez rozlišení - dílenská dokumentace dodavatele | soubor | 1 |  | 0 |  | 0 |  | 0 | 21 | 0 | 0
|  | 5 | ON | 013254000 | Dokumentace skutečného provedení stavby | soubor | 1 |  | 0 |  | 0 |  | 0 | 21 | 0 | 0
|  | 6 | ON | 011314000 | Archeologický dohled | soubor | 1 |  | 0 |  | 0 |  | 0 | 21 | 0 | 0
S/SO_01/V03 | 3 |  | Oddíl |  | V03: Zařízení staveniště |  |  |  | 0 |  | 0 |  | 0 |  | 0 | 0
|  | 1 | ON | 030001000 | Zařízení staveniště | soubor | 1 |  | 0 |  | 0 |  | 0 | 21 | 0 | 0
|  | 2 | ON | 034002000 | Zabezpečení staveniště - opatření k zajištění bezpečnosti účastníků realizace akce a veřejnosti (zejména zajištění staveniště, bezpečnostní tabulky) | soubor | 1 |  | 0 |  | 0 |  | 0 | 21 | 0 | 0
S/SO_01/V04 | 3 |  | Oddíl |  | V04: Inženýrská činnost |  |  |  | 0 |  | 0 |  | 0 |  | 0 | 0
|  | 1 | ON | 045002000 | Kompletační a koordinační činnost dodavatele | soubor | 1 |  | 0 |  | 0 |  | 0 | 21 | 0 | 0
|  | 2 | ON | 043002000 | Zkoušky a ostatní měření | soubor | 1 |  | 0 |  | 0 |  | 0 | 21 | 0 | 0
|  | 3 | ON | 044002000 | Revize | soubor | 1 |  | 0 |  | 0 |  | 0 | 21 | 0 | 0
|  | 4 | ON | 040001000 | Inženýrská činnost | soubor | 1 |  | 0 |  | 0 |  | 0 | 21 | 0 | 0
|  | 5 | ON | 045203000 | Zpracování návrhů provozních řádů příslušných zařízení zhotovitelem stavby | soubor | 1 |  | 0 |  | 0 |  | 0 | 21 | 0 | 0
S/SO_01/V06 | 3 |  | Oddíl |  | V06: Územní vlivy |  |  |  | 0 |  | 0 |  | 0 |  | 0 | 0
|  | 1 | ON | 065002000 | Mimostaveništní doprava | soubor | 1 |  | 0 |  | 0 |  | 0 | 21 | 0 | 0
S/SO_01/V07 | 3 |  | Oddíl |  | V07: Provozní vlivy |  |  |  | 0 |  | 0 |  | 0 |  | 0 | 0
|  | 1 | ON | 070001000 | Provozní vlivy | soubor | 1 |  | 0 |  | 0 |  | 0 | 21 | 0 | 0
S/SO_01/V09 | 3 |  | Oddíl |  | V09: Ostatní náklady |  |  |  | 0 |  | 0 |  | 0 |  | 0 | 0
|  | 1 | ON | 091504000 | Náklady související s publikační činností - Informační tabule s údaji o stavbě (velikost 2,1 x 2,2 m – dle grafického návrhu investora) a označení staveniště | soubor | 1 |  | 0 |  | 0 |  | 0 | 21 | 0 | 0