## List 1
Pořadové číslo | Pozice | NÁZEV ZAŘÍZENÍ | rozměry [ mm ] |  |  | MJ | Elektro |  | Plyn | Voda | Odpad | Poznámka | Jedn.cena bez DPH | celk.cena bez DPH | DPH | DPH celkem | celk.cena včetně DPH
|  |  | š. | hl. | v. | ks | příkon kW | napětí V | příkon kW |  | DN mm |  | Kč,- | Kč,- | % | Kč,- | Kč,-
| A1.54 | SUCHÝ SKLAD
1 | 54.1 | Skladový regál čtyřpolicový | 1000 | 500 | 1800 | 2 | [7 empty] | 0 | 21% | 0 | 0
celonerezové provedení - police tl. 30 mm z nerez plechu tl. 1 mm, nosná kce z jeklů 30x30x1,5 mm, výšková stavitelnost ± 20 mm 4x pevná police s nosností á 120 kg
2 | 54.2 | Skladový regál čtyřpolicový | 1450 | 500 | 1800 | 2 | [7 empty] | 0 | 21% | 0 | 0
celonerezové provedení - police tl. 30 mm z nerez plechu tl. 1 mm, nosná kce z jeklů 30x30x1,5 mm, výšková stavitelnost ± 20 mm 4x pevná police s nosností á 120 kg
3 | 54.3 | Plošinový vozík malý | 740 | 480 | 840 | 3 | [7 empty] | 0 | 21% | 0 | 0
celonerezové provedení - police tl. 70 mm z nerez plechu tl. 1,5 mm madlo z trubk. profilu Ø 25 mm ložná plocha 690 x 480 mm 4 otočná protihluková kolečka min Ø 100 mm, z toho 2 s brzdou
| A1.56 | CHLAZENÝ SKLAD
4 | 56.1 | Mrazící skříň, 700 litrů, 2/1 GN | 700 | 845 | 2080 | 2 | 0.25 | 230 | [5 empty] | 0 | 21% | 0 | 0
energetická třída min. B nebo lepší
monobloková konstrukce
vnější i vnitřní plášť z ušlechtilé chromniklové nerezové oceli AISI 304 18/10 včetně vnějšího dna
vnější povrch leštěn metodou SCOTCH-BRITE
vnitřní kapacita pro umístění nádob a roštů GN 1/1 nebo GN 2/1
dveře opatřené zámkem
LED osvětlení
klimatická třída T - do teploty okolního prostředí + 43 °C
tloušťka izolace min 85 mm, s vysokou hustotou bez látek FCKW
dveře s ergonomickým madlem s možností úchytu ze všech stran
celoobvodové magnetické těsnění dveří
vyhřívané těsnění
aretace otevřených dveří při otevření nad 100°
dveře se samo-zavíracím mechanismem s nadzvednutím při dovření
min 24 integrovaných lisovaných bočních zásuvů s roztečí min 55 mm
zaoblený vnitřní prostor pro jednoduchou a funkční údržbu, tažená spodní vana
výparník uložený mimo úložný prostor a nezmenšuje využitelný objem skříně
vyrovnávací tlakový ventil
nepřímá ventilace - chladný vzduch proudí po přední stěně a vytváří tak vzduchovou clonu
čidlo teploty v chladícím prostoru není umístěno v přímém kontaktu s „výfukem“ studeného vzduchu od výparníku a zobrazuje tak reálnou teplotu v prostoru skříně
ekologické chladivo R290 nebo obdobné
automatické odtávání a odpařování kondenzační vody bez potřeby dodatečné energie
dotykový nebo elektronický displej s možností řízení a nastavení teploty vnitřního prostoru, požadované vlhkosti, s možností vyvolání přednastavených programů, HACCP programů včetně časových relací
mikroprocesorové ovládání, které aktivně vyhodnocuje provozní stav velkého množství parametrů a následně upravuje chod celého systému tak, aby byl optimalizován výkon zařízení s ohledem na minimální spotřebu elektrické energie
teploty v intervalu -20 až -25 °C
5 | 56.2 | Chladící skříň, 700 litrů, 2/1 GN | 700 | 845 | 2080 | 3 | 0.15 | 230 | [5 empty] | 0 | 21% | 0 | 0
energetická třída min. A
monobloková konstrukce
vnější i vnitřní plášť z ušlechtilé chromniklové nerezové oceli AISI 304 18/10 včetně vnějšího dna
vnější povrch leštěn metodou SCOTCH-BRITE
vnitřní kapacita pro umístění nádob a roštů GN 1/1 nebo GN 2/1
dveře opatřené zámkem
LED osvětlení
klimatická třída T - do teploty okolního prostředí + 43 °C
tloušťka izolace min. 85 mm, s vysokou hustotou bez látek FCKW
dveře s ergonomickým madlem s možností úchytu ze všech stran
celoobvodové magnetické těsnění dveří
vyhřívané těsnění
aretace otevřených dveří při otevření nad 100°
dveře se samo-zavíracím mechanismem s nadzvednutím při dovření
min 24 integrovaných lisovaných bočních zásuvů s roztečí min 55 mm
zaoblený vnitřní prostor pro jednoduchou a funkční údržbu, tažená spodní vana
výparník uložený mimo úložný prostor a nezmenšuje využitelný objem skříně
nepřímá ventilace - chladný vzduch proudí po přední stěně a vytváří tak vzduchovou clonu
čidlo teploty v chladícím prostoru není umístěno v přímém kontaktu s „výfukem“ studeného vzduchu od výparníku a zobrazuje tak reálnou teplotu v prostoru skříně
ekologické chladivo R290 nebo obdobné
automatické odtávání a odpařování kondenzační vody bez potřeby dodatečné energie
dotykový nebo elektronický displej s možnosti řízení a nastavení teploty vnitřního prostoru, požadované vlhkosti, s možností vyvolání přednastavených programů, HACCP programů včetně časových relací
mikroprocesorové ovládání, které aktivně vyhodnocuje provozní stav velkého množství parametrů a následně upravuje chod celého systému tak, aby byl optimalizován výkon zařízení s ohledem na minimální spotřebu elektrické energie
teploty v intervalu -2 až +8 °C
6 | 56.3 | Skladový regál čtyřpolicový | 1000 | 500 | 1800 | 1 | [7 empty] | 0 | 21% | 0 | 0
celonerezové provedení - police tl. 30 mm z nerez plechu tl. 1 mm, nosná kce z jeklů 30x30x1,5 mm, výšková stavitelnost ± 20 mm 4x pevná police s nosností á 120 kg
| A1.39 | CHLAZENÝ SKLAD NA ODPADKY
| 39.1 | Chladící skříň 600 litrů - STÁVAJÍCÍ | 700 | 700 | 2080 | 1 | 0.24 | 230 |  |  |  | STÁVAJÍCÍ
7 | 39.2 | Nerezový navíjecí buben, tlaková hadice 5m, tlaková sprcha | 300 | 550 | 500 | 1 |  |  |  | S.1/2´ T.1/2´ | gule 50 | nástěnná směs.bat.-STAVBA |  | 0 | 21% | 0 | 0
| A1.42 | SKLAD A UMÝVÁRNA PŘEPRAVEK - TERMOPORTŮ
8 | 42.1 | Mycí stůl s velkokap. dvoudřezem a roštovou policí, zadní, pravý a levý límec 300mm | 1650 | 700 | 900 | 1 |  |  |  | S.1/2´ T.1/2´ | 50 | Doměrek |  | 0 | 21% | 0 | 0
celonerezové provedení - pracovní deska tl. 40 mm, nerez plech tl. 1,5 mm, podnoží z jeklů 40x40x1,5 mm, výšková stavitelnost ± 20 mm prolis pracovní desky 2x dřez lisovaný 2x 700x500x280 mm spodní police roštová ve v. 150 mm zadní, pravý a levý ímec v. 300 mm vč. sifonu
9 | 42.1a | Sprcha tlaková s ramínkem se směsovací baterií, kohoutky na st. a teplou vodu, tllak. hadice s pružinou o délce 1100mm, úchytka na zeď |  |  |  | 1 | [7 empty] | 0 | 21% | 0 | 0
10 | 42.2 | Nerezový navíjecí buben, tlaková hadice 5m, tlaková sprcha | 300 | 550 | 500 | 1 |  |  |  | S.1/2´ T.1/2´ | gule 50 | nástěnná směs.bat.-STAVBA |  | 0 | 21% | 0 | 0
11 | 42.3 | Skladový regál čtyřroštový | 1600 | 500 | 1800 | 1 | [7 empty] | 0 | 21% | 0 | 0
celonerezové provedení - nosná kce z jeklů 30x30x1,5 mm, výšková stavitelnost ± 20 mm 4x pevná roštová police s nosností á 120 kg
| 42.4st. | Podlahová vpusť s roštem | 1600 | 300 |  | 1 |  |  |  |  | 100 | DODÁVKA STAVBY
celonerezové provedení skládá se z vyjímatelného roštu, horního dílu (vany), příruby pro uchycení izolace, zápach. uzávěrky a spodního dílu protiskluzový rošt o výšce 25 mm a velikosti ok 25x25 mm z pásk. oceli tl. 2 mm odtok DN 100
| A1.43 | HRUBÁ PŘÍPRAVNA ZELENINY
12 | 43.1 | Výlevka kombinovaná s umyvadlem, vč. baterie, zadní lem | 500 | 700 | 900 | 1 |  |  |  | S.1/2´ T.1/2´ | 50 |  |  | 0 | 21% | 0 | 0
celonerezové provedení – spodní vana (výlevka) 400x400x200 mm s vyklápěcím roštem, horní vana (umyvadlo) 340x240x150 mm, nohy z jeklů 40x40x1,5 mm, výšková stavitelnost ± 20 mm zadní lem v. 40 mm vč. pákové stojánkové baterie u horní vany s možností natočení nad obě vany a sifonu
13 | 43.2 | Mycí stůl s velkokap. dvoudřezem vpravo, s roštovou policí, zadní límec 300mm | 1300 | 700 | 900 | 1 |  |  |  | S.1/2´ T.1/2´ | 50 | Doměrek |  | 0 | 21% | 0 | 0
celonerezové provedení - pracovní deska tl. 40 mm, nerez plech tl. 1,5 mm, podnoží z jeklů 40x40x1,5 mm, výšková stavitelnost ± 20 mm prolis pracovní desky 2x dřez lisovaný 2x 500x500x280 mm spodní police roštová ve v. 150 mm zadní ímec v. 300 mm vč. sifonu
14 | 43.2a | Sprcha tlaková s ramínkem se směsovací baterií, kohoutky na st. a teplou vodu, tllak. hadice s pružinou o délce 1100mm, úchytka na zeď |  |  |  | 1 | [7 empty] | 0 | 21% | 0 | 0
15 | 43.3 | Škrabka na brambory na 10 - 15 kg - nerezové provedení | 700 | 700 | 950 | 1 | 0.55 | 400 | [5 empty] | 0 | 21% | 0 | 0
vč. lapače škrobů a slupek V nerezovém provedení a vozíku
výkon 200kg/h
náplň ca 12 kg
prac. cyklus 6min
spotřeba 2,5l vody/kg
pevně připojena na přívod st.vody, zemnící drát a el.vedení
pevně připojena na přívod st.vody, zemnící drát a el.vedení
možnost ukotvení do podlahy
| 43.4st. | Podlahová vpusť s roštem | 400 | 400 |  | 1 |  |  |  |  | 100 | DODÁVKA STAVBY
celonerezové provedení skládá se z vyjímatelného roštu, horního dílu (vany), příruby pro uchycení izolace, zápach. uzávěrky a spodního dílu protiskluzový rošt o výšce 25 mm a velikosti ok 25x25 mm z pásk. oceli tl. 2 mm odtok DN 100
16 | 43.5 | Nerezový navíjecí buben, tlaková hadice 5m, tlaková sprcha | 500 | 550 | 300 | 1 |  |  |  | S.1/2´ T.1/2´ | gule 50 | nástěnná směs.bat.-STAVBA |  | 0 | 21% | 0 | 0
| A1.44 | SKLAD ZELENINY
17 | 44.1 | Dřevěný rošt na skladování brambor včetně tří stěn 800mm | 2200 | 1200 | 800 | 1 | [5 empty] | Doměrek |  | 0 | 21% | 0 | 0
celodřevěné roštové provedení 2200 x 1200 x 800mm 3 x dřevěný roštový lem o výšce 800mm
18 | 44.2 | Skladový regál čtyřpolicový | 1300 | 500 | 1800 | 1 | [7 empty] | 0 | 21% | 0 | 0
celonerezové provedení - police tl. 30 mm z nerez plechu tl. 1 mm, nosná kce z jeklů 30x30x1,5 mm, výšková stavitelnost ± 20 mm 4x pevná police s nosností á 120 kg
19 | 44.3 | Chladící skříň, 700 litrů, 2/1 GN | 700 | 845 | 2080 | 1 | 0.15 | 230 | [5 empty] | 0 | 21% | 0 | 0
energetická třída min. A
monobloková konstrukce
vnější i vnitřní plášť z ušlechtilé chromniklové nerezové oceli AISI 304 18/10 včetně vnějšího dna
vnější povrch leštěn metodou SCOTCH-BRITE
vnitřní kapacita pro umístění nádob a roštů GN 1/1 nebo GN 2/1
dveře opatřené zámkem
LED osvětlení
klimatická třída T - do teploty okolního prostředí + 43 °C
tloušťka izolace min. 85 mm, s vysokou hustotou bez látek FCKW
dveře s ergonomickým madlem s možností úchytu ze všech stran
celoobvodové magnetické těsnění dveří
vyhřívané těsnění
aretace otevřených dveří při otevření nad 100°
dveře se samo-zavíracím mechanismem s nadzvednutím při dovření
min 24 integrovaných lisovaných bočních zásuvů s roztečí min 55 mm
zaoblený vnitřní prostor pro jednoduchou a funkční údržbu, tažená spodní vana
výparník uložený mimo úložný prostor a nezmenšuje využitelný objem skříně
nepřímá ventilace - chladný vzduch proudí po přední stěně a vytváří tak vzduchovou clounu
čidlo teploty v chladícím prostoru není umístěno v přímém kontaktu s „výfukem“ studeného vzduchu od výparníku a zobrazuje tak reálnou teplotu v prostoru skříně
ekologická chladivo R290
automatické odtávání a odpařování kondenzační vody bez potřeby dodatečné energie
dotykový nebo elektronický displej s možnosti řízení a nastavení teploty vnitřního prostoru, požadované vlhkosti, s možností vyvolání přednastavených programů, HACCP programů včetně časových relací
mikrokrocesorové ovládání, které aktivně vyhodnocuje provozní stav velkého množství parametrů a následně upravuje chod celého systému tak, aby byl optimalizován výkon zařízení s ohledem na minimální spotřebu elektrické energie
teploty v intervalu -2 až +8 °C
| A1.36 | CHODBA
20 | 36.1 | Váha můstková celonerezová s indikátorem na 300kg | 800 | 800 | 100 | 1 | [7 empty] | 0 | 21% | 0 | 0
(pevně přimontovaná k podlaze) Rozměr vážní plochy: 800 x 800 mm Váživost: 300 kg Přesnost (dílek): 100 g Kabel pro propojení váhy s indikátorem je v ceně do délky 3m. Držák pro připevnění indikátoru je v ceně. Indikátor může být rovněž připevněn k váze na stativu. ES ověření váhy v ceně. Vyhodnocovací jednotka - kompaktní a jednoduchý indikátor vhodný pro jedno i čtyř-snímačové váhy 1T a 4T - displej LCD - 6-ti místný, výška číslic 20mm - funkce: tárování, nulování, sčítání navážek, počítání kusů - klávesnice - 5 funkčních kláves - napájení: AC 230V, DC 6V/3Ah - vestavěný AKU - režim dobíjení baterie - indikace stavu baterie - délka provozu: s podsvícením displeje asi 50 hodin, bez podsvícení asi 100 hodin
| A1.58 | DENNÍ SKLAD
21 | 58.1 | Skladový regál čtyřpolicový | 1000 | 400 | 1800 | 2 | [7 empty] | 0 | 21% | 0 | 0
celonerezové provedení - police tl. 30 mm z nerez plechu tl. 1 mm, nosná kce z jeklů 30x30x1,5 mm, výšková stavitelnost ± 20 mm 4x pevná police s nosností á 120 kg
22 | 58.2 | Mrazíící skříň, 700 litrů, 2/1 GN | 700 | 845 | 2080 | 1 | 0.171 | 230 | [5 empty] | 0 | 21% | 0 | 0
energetická třída min. B nebo lepší
monobloková konstrukce
vnější i vnitřní plášť z ušlechtilé chromniklové nerezové oceli AISI 304 18/10 včetně vnějšího dna
vnější povrch leštěn metodou SCOTCH-BRITE
vnitřní kapacita pro umístění nádob a roštů GN 1/1 nebo GN 2/1
dveře opatřené zámkem
LED osvětlení
klimatická třída T - do teploty okolního prostředí + 43 °C
tloušťka izolace min 85 mm, s vysokou hustotou bez látek FCKW
dveře s ergonomickým madlem s možností úchytu ze všech stran
celoobvodové magnetické těsnění dveří
vyhřívané těsnění
aretace otevřených dveří při otevření nad 100°
dveře se samo-zavíracím mechanismem s nadzvednutím při dovření
min 24 integrovaných lisovaných bočních zásuvů s roztečí min 55 mm
zaoblený vnitřní prostor pro jednoduchou a funkční údržbu, tažená spodní vana
výparník uložený mimo úložný prostor a nezmenšuje využitelný objem skříně
vyrovnávací tlakový ventil
nepřímá ventilace - chladný vzduch proudí po přední stěně a vytváří tak vzduchovou clonu
čidlo teploty v chladícím prostoru není umístěno v přímém kontaktu s „výfukem“ studeného vzduchu od výparníku a zobrazuje tak reálnou teplotu v prostoru skříně
ekologická chladivo R290
automatické odtávání a odpařování kondenzační vody bez potřeby dodatečné energie
dotykový nebo elektronický displej s možnosti řízení a nastavení teploty vnitřního prostoru, požadované vlhkosti, s možností vyvolání přednastavených programů, HACCP programů včetně časových relací
mikrokrocesorové ovládání, které aktivně vyhodnocuje provozní stav velkého množství parametrů a následně upravuje chod celého systému tak, aby byl optimalizován výkon zařízení s ohledem na minimální spotřebu elektrické energie
teploty v intervalu -20 až -25 °C
23 | 58.3 | Chladící skříň, 700 litrů, 2/1 GN | 700 | 845 | 2080 | 2 | 0.15 | 230 | [5 empty] | 0 | 21% | 0 | 0
energetická třída min. A
monobloková konstrukce
vnější i vnitřní plášť z ušlechtilé chromniklové nerezové oceli AISI 304 18/10 včetně vnějšího dna
vnější povrch leštěn metodou SCOTCH-BRITE
vnitřní kapacita pro umístění nádob a roštů GN 1/1 nebo GN 2/1
dveře opatřené zámkem
LED osvětlení
klimatická třída T - do teploty okolního prostředí + 43 °C
tloušťka izolace min. 85 mm, s vysokou hustotou bez látek FCKW
dveře s ergonomickým madlem s možností úchytu ze všech stran
celoobvodové magnetické těsnění dveří
vyhřívané těsnění
aretace otevřených dveří při otevření nad 100°
dveře se samo-zavíracím mechanismem s nadzvednutím při dovření
min 24 integrovaných lisovaných bočních zásuvů s roztečí min 55 mm
zaoblený vnitřní prostor pro jednoduchou a funkční údržbu, tažená spodní vana
výparník uložený mimo úložný prostor a nezmenšuje využitelný objem skříně
nepřímá ventilace - chladný vzduch proudí po přední stěně a vytváří tak vzduchovou clonu
čidlo teploty v chladícím prostoru není umístěno v přímém kontaktu s „výfukem“ studeného vzduchu od výparníku a zobrazuje tak reálnou teplotu v prostoru skříně
ekologická chladivo R290
automatické odtávání a odpařování kondenzační vody bez potřeby dodatečné energie
dotykový nebo elektronický displej s možnosti řízení a nastavení teploty vnitřního prostoru, požadované vlhkosti, s možností vyvolání přednastavených programů, HACCP programů včetně časových relací
mikroprocesorové ovládání, které aktivně vyhodnocuje provozní stav velkého množství parametrů a následně upravuje chod celého systému tak, aby byl optimalizován výkon zařízení s ohledem na minimální spotřebu elektrické energie
teploty v intervalu -2 až +8 °C
| A1.54 | SUCHÝ SKLAD
24 | 54.1 | Skladový regál čtyřpolicový | 1650 | 500 | 1800 | 2 | [7 empty] | 0 | 21% | 0 | 0
celonerezové provedení - police tl. 30 mm z nerez plechu tl. 1 mm, nosná kce z jeklů 30x30x1,5 mm, výšková stavitelnost ± 20 mm 4x pevná police s nosností á 120 kg
25 | 54.2 | Skladový regál čtyřpolicový | 1000 | 500 | 1800 | 2 | [7 empty] | 0 | 21% | 0 | 0
celonerezové provedení - police tl. 30 mm z nerez plechu tl. 1 mm, nosná kce z jeklů 30x30x1,5 mm, výšková stavitelnost ± 20 mm 4x pevná police s nosností á 120 kg
| A1.60 | VARNA
| p. | umývárna provozního nádobí
26 | p.1 | Výlevka kombinovaná s umyvadlem, vč. baterie, zadní lem | 500 | 700 | 900 | 1 |  |  |  | S.1/2´ T.1/2´ | 50 |  |  | 0 | 21% | 0 | 0
celonerezové provedení – spodní vana (výlevka) 400x400x200 mm s vyklápěcím roštem, horní vana (umyvadlo) 340x240x150 mm, nohy z jeklů 40x40x1,5 mm, výšková stavitelnost ± 20 mm zadní lem v. 40 mm vč. pákové stojánkové baterie u horní vany s možností natočení nad obě vany a sifonu
27 | p.2 | Mycí stůl s velkokap. dvoudřezem a roštovou policí, zadní límec 300mm | 1800 | 700 | 900 | 1 |  |  |  | S.1/2´ T.1/2´ | 50 | doměrek |  | 0 | 21% | 0 | 0
celonerezové provedení - pracovní deska tl. 40 mm, nerez plech tl. 1,5 mm, podnoží z jeklů 40x40x1,5 mm, výšková stavitelnost ± 20 mm prolis pracovní desky 2x dřez lisovaný 2x 600x500x280 mm spodní police roštová ve v. 150 mm zadní a pravý límec v. 300 mm vč. sifonu
28 | p.2a | Sprcha tlaková s ramínkem se směšovací baterií, kohoutky na st. a teplou vodu, tlak. hadice s pružinou o délce 1100mm, úchytka na zeď |  |  |  | 1 | [7 empty] | 0 | 21% | 0 | 0
29 | p.3 | Mycí stroj na provozní nádobí | 780 | 950 | 1990 | 1 | [7 empty] | 0 | 21% | 0 | 0
univezální mycí stroj na provozní nádobí, plněný z přední strany stroj vybavený rekuperací z odpadního vzduchu kapacita až 30 cyklů za hodinu min. 4 automatické mycí programy orůzné délky a intenzity, včetně samočistícího programu celonerezová konstrukce dvojité opláštění stroje integrovaný modul wi-fi pro vzdálenou údržu (HASAP, SERVIS, spotřeby apod.) oplachovací a mycí ramena z nerezové ocely snadno odnímatelné barveně označené části určené pro pravidelnou údržbu a čištění obsluhou obdah tanku max 85l spotřeba vody nsa jeden mycí cyklus max 4,3l instalovaný příkona max. 15,5 kW velkiost vniřního koše min. 600x750 mm max. hlučnost 62 dB mycí čerpadlo o výkonu min. 2,8 kW včetně dávkovačů mycí a oplachové chemie max. rozměr: 780x950x1990/2430 mm
30 | p.4 | Skladový regál čtyřroštový | 1350 | 400 | 1800 | 2 | [7 empty] | 0 | 21% | 0 | 0
celonerezové provedení - nosná kce z jeklů 30x30x1,5 mm, výšková stavitelnost ± 20 mm 4x pevná roštová police s nosností á 120 kg
31 | p.5 | Nerezový navíjecí buben, tlaková hadice 5m, tlaková sprcha | 300 | 550 | 500 | 1 |  |  |  | S.1/2´ T.1/2´ | gule 50 | nástěnná směs.bat.-STAVBA |  | 0 | 21% | 0 | 0
| m. | čistá příprava masa
32 | m.1 | Výlevka kombinovaná s umyvadlem, vč. baterie, zadní lem | 500 | 700 | 900 | 1 |  |  |  | S.1/2´ T.1/2´ | 50 |  |  | 0 | 21% | 0 | 0
celonerezové provedení – spodní vana (výlevka) 400x400x200 mm s vyklápěcím roštem, horní vana (umyvadlo) 340x240x150 mm, nohy z jeklů 40x40x1,5 mm, výšková stavitelnost ± 20 mm zadní lem v. 40 mm vč. pákové stojánkové baterie u horní vany s možností natočení nad obě vany a sifonu
33 | m.2 | Mycí stůl otevřený s policí, zadní lem, stojánková baterie, dřez vlevo | 1400 | 700 | 900 | 1 |  |  |  | S.1/2´ T.1/2´ | 50 |  |  | 0 | 21% | 0 | 0
celonerezové provedení - pracovní deska tl. 40 mm, nerez plech tl. 1,5 mm, podnoží z jeklů 40x40x1,5 mm, výšková stavitelnost ± 20 mm dřez lisovaný 500x500x250 mm vlevo spodní police ve v. 150 mm zadní lem v. 40 mm vč. stojánkové baterie a sifonu
34 | m.3 | Nierolenový řeznický špalek | 700 | 700 | 900 | 1 | [7 empty] | 0 | 21% | 0 | 0
celonerezové podnoží pracovní deska z nierolenu o tl. 100mm
35 | m.4 | Pracovní stů nad podstolovou lednicil bez polic zadní lem | 800 | 700 | 900 | 1 | [7 empty] | 0 | 21% | 0 | 0
celonerezové provedení - pracovní deska tl. 40 mm, nerez plech tl. 1,5 mm, podnoží z jeklů 40x40x1,5 mm, výšková stavitelnost ± 20 mm bez přední trnože zadní lem v. 40 mm
36 | m.5 | Chladnička podstolová univerzální, 130 ltr. | 600 | 600 | 850 | 1 | 0.3 | 230 | [5 empty] | 0 | 21% | 0 | 0
bílle lakovaná, ventilované chlazení, automatické odmrazování, hygienický vnitřní prostor, 3 ks polic, možnost opačného otvírání dveří, rozsah teplot 0 až 10°C
37 | m.6 | Řezačka masa, pr.řez.složení 82mm, 250kg/h výkon, celonerezové provedení, robustní šneková převodovka, určena pro využití v gastronomii | 350 | 500 | 505 | 1 | 1.5 | 400 | [5 empty] | 0 | 21% | 0 | 0
průměr řezného složení 82mm
250kg/h výkon
celonerezové provedení
v základním vybavení deska 82/4 mm, oboustranný stříhací nůž,, deska 82/0
plastová plnící tlačka
šneková převodovka pro těžký provoz
vícedílné řezné složení (UNGER 3)
| t. | příprava těsta
38 | t.1 | Stroj univerzální šlehací a hnětací 60l | 570 | 1070 | 1140 | 1 | 2.8 | 400 |  |  |  | Jistič typu C + revize |  | 0 | 21% | 0 | 0
Zařízení slouží pro přípravu lehkých a těžkých těst, šlehání smetany, bílků, majonézy, přípravu bramborové kaše apod. motorické zvedání kotlíku zdvih možný za chodu - pro lepší mísení materiálu model s mechanickým ovládáním, časovačem, signalizací chyb, stop vypínačem min. tří rychlostní motor volitelné otáčky min 70/140/280 ot./min. mechanický spínač ochranného krytu kotlíku včetně příslušenství: 60l (kotlík, hák, míchač, metla, vozík, podstavec) včetně příslušenství: 30l (redukce, kotlík, hák, míchač, šlehací metla, vozík, podstavec) včetně příslušenství: přípojný strojek na řezání a strouhání s velkou sadou robustní konstrukce zaručující dlouhou životnost, váha stroje min. 300 kg
39 | t.2 | Mycí stůl otevřený s policí, zadní lem, stojánková baterie | 1500 | 700 | 900 | 1 |  |  |  | S.1/2´ T.1/2´ | 50 |  |  | 0 | 21% | 0 | 0
celonerezové provedení - pracovní deska tl. 40 mm, nerez plech tl. 1,5 mm, podnoží z jeklů 40x40x1,5 mm, výšková stavitelnost ± 20 mm dřez lisovaný 500x500x250 mm vlevo spodní police ve v. 150 mm zadní lem v. 40 mm vč. stojánkové baterie a sifonu
40 | t.3 | Skříňka nástěnná uzavřená s jednou policí - nerez posuvná dvířka | 1600 | 350 | 600 | 1 | [7 empty] | 0 | 21% | 0 | 0
celonerezové provedení – skříňka je na čele uzavřena posuvnými dvířky a má jednu polici
41 | t.4 | Váha stolní celonerezová na 5 kg | 341 | 382 | 102 | 1 | 0.1 | 230 | [5 empty] | 0 | 21% | 0 | 0
Rozměr vážní plochy: 330 x 235 mm Váživost: 6 kg Přesnost (dílek): 1/2 g ES ověření váhy v ceně. Vyhodnocovací jednotka - displej LCD - funkce: tárování, nulování, sčítání navážek, počítání kusů - klávesnice - membránová - napájení: AC 230V, DC 6V/3Ah - vestavěný AKU - režim dobíjení baterie - indikace stavu baterie
42 | t.5 | Pracovní stůl s dvěmi policemi, se žulovou deskou po celé ploše stolu, zadní a levý lem | 1850 | 700 | 900 | 1 | [5 empty] | Doměrek - ATYP |  | 0 | 21% | 0 | 0
celonerezové provedení - pracovní deska tl. 40 mm, nerez plech tl. 1,5 mm, podnoží z jeklů 40x40x1,5 mm, výšková stavitelnost ± 20 mm 1x police v. 150 mm, 1x police v. 500 mm zadní a levý lem v. 40 mm
43 | t.6 | Mycí a pracovní stůl s dvěmi policemi, prostorem pro podstolovou lednici s dřezem a baterií, zadní lem | 1850 | 700 | 900 | 1 |  |  |  | S.1/2´ T.1/2´ | 50 | Doměrek - ATYP |  | 0 | 21% | 0 | 0
celonerezové provedení - pracovní deska tl. 40 mm, nerez plech tl. 1,5 mm, podnoží z jeklů 40x40x1,5 mm, výšková stavitelnost ± 20 mm Prostor pro podstolovou lednici 6 x podnoží, u lednice bez trnože 1x police v. 150 mm, 1x police v. 500 mm zadní lem v. 40 mm vč. sifonu
44 | t.7 | Chladnička podstolová univerzální, 130 ltr. | 600 | 600 | 850 | 1 | 0.3 | 230 | [5 empty] | 0 | 21% | 0 | 0
bíle lakovaná, ventilované chlazení, automatické odmrazování, hygienický vnitřní prostor, 3 ks polic, možnost opačného otvírání dveří, rozsah teplot 0 až 10°C
| z. | čisá příprava zeleniny
45 | z.1 | Pracovní stůl se zásuvkami a dvěma policemi, zadní lem | 2100 | 700 | 900 | 1 | [7 empty] | 0 | 21% | 0 | 0
celonerezové provedení - pracovní deska tl. 40 mm, nerez plech tl. 1,5 mm, podnoží z jeklů 40x40x1,5 mm, výšková stavitelnost ± 20 mm 1x police v. 150 mm, 1x police v. 500 mm zadní lem 40 mm vlevo umístěn zásuvkový blok se třemi zásuvkami pohybujícími se na valivém vedení
46 | z.2 | Chladnička podstolová univerzální, 130 ltr. | 600 | 600 | 850 | 1 | 0.3 | 230 | [5 empty] | 0 | 21% | 0 | 0
bílle lakovaná, ventilované chlazení, automatické odmrazování, hygienický vnitřní prostor, 3 ks polic, možnost opačného otvírání dveří, rozsah teplot 0 až 10°C
47 | z.3 | Krouhač na zeleninu | 340 | 360 | 610 | 1 | 0.75 | 230 |  |  |  | Jistič typu C |  | 0 | 21% | 0 | 0
včetně 8 přídavných disků dle výběru provozovatele
produkce min. 250 kg/h
stolní provedení
kovová krouhací hlava se 2 násypnými otvory (malý a velký kruhový otvor s odnímatelnou přepážkou)
nerezový kryt motoru
asynchronní motor pro profesionální použití zaručující delší životnost a spolehlivost stroje
magnetický bezpečnostní systém, kdy brzda motoru zastaví zařízení při otevření víka nebo při zvednutí přítlačné páky
48 | z.4 | Skříňka nástěnná otevřená s jednou policí - bez dvířek | 1500 | 350 | 600 | 2 | [7 empty] | 0 | 21% | 0 | 0
celonerezové provedení – skříňka je na čele otevřená a má jednu polici
49 | z.5 | Pracovní stů nad podstolovou lednicil s jednou policí zadní a levý lem | 1500 | 700 | 900 | 1 | [7 empty] | 0 | 21% | 0 | 0
celonerezové provedení - pracovní deska tl. 40 mm, nerez plech tl. 1,5 mm, podnoží z jeklů 40x40x1,5 mm, výšková stavitelnost ± 20 mm 6x podnoží, lednice vpravo zadní a levý lem v. 40 mm
| s. | příprava studené kuchyně
50 | s.1 | Pracovní stůl se zásuvkami a dvěmi policemi zadní lem | 1400 | 700 | 900 | 1 | [5 empty] | Doměrek |  | 0 | 21% | 0 | 0
celonerezové provedení - pracovní deska tl. 40 mm, nerez plech tl. 1,5 mm, podnoží z jeklů 40x40x1,5 mm, výšková stavitelnost ± 20 mm 1x police v. 150 mm, 1x police v. 500 mm zadní lem 40 mm vpravo umístěn zásuvkový blok se třemi zásuvkami pohybujícími se na valivém vedení
51 | s.1a | Váha stolní celonerezová na 5 kg R"Rozměr vážní plochy: 330 x 235 mm Váživost: 6 kg Přesnost (dílek): 1/2 g ES ověření váhy v ceně. Vyhodnocovací jednotka - displej LCD - funkce: tárování, nulování, sčítání navážek, počítání kusů - klávesnice - membránová - napájení: AC 230V, DC 6V/3Ah - vestavěný AKU - režim dobíjení baterie - indikace stavu baterie | 330 | 235 | 102 | 1 | 0.1 | 230 | [5 empty] | 0 | 21% | 0 | 0
52 | s.2 | Mycí stůl otevřený s policí a s prostorem pro podstolovou lednici, zadní lem, stojánková baterie | 1900 | 700 | 900 | 1 |  |  |  | S.1/2´ T.1/2´ | 50 |  |  | 0 | 21% | 0 | 0
celonerezové provedení - pracovní deska tl. 40 mm, nerez plech tl. 1,5 mm, podnoží z jeklů 40x40x1,5 mm, výšková stavitelnost ± 20 mm dřez lisovaný 500x500x250 mm vlevo prostor pro podstol. lednici, 6 x podnoží, u lednice bez přední trnože spodní police ve v. 150 mm zadní lem v. 40 mm vč. stojánkové baterie a sifonu
53 | s.3 | Skříňka nástěnná uzavřená s jednou policí - nerez posuvná dvířka | 1200 | 350 | 600 | 5 | [7 empty] | 0 | 21% | 0 | 0
celonerezové provedení – skříňka je na čele uzavřena psuvnými dvířky a má jednu polici
54 | s.4 | Nářezový stroj gravitační | 495 | 640 | 650 | 1 | 0.4 | 230 | [5 empty] | 0 | 21% | 0 | 0
Automatický pojezd, úhel nože 38°, průměr nože 300 mm, řezná plocha 250x275mm
55 | s.5 | Chladnička podstolová univerzální, 130 ltr. | 600 | 600 | 850 | 1 | 0.3 | 230 | [5 empty] | 0 | 21% | 0 | 0
bílle lakovaná, ventilované chlazení, automatické odmrazování, hygienický vnitřní prostor, 3 ks polic, možnost opačného otvírání dveří, rozsah teplot 0 až 10°C
| v. | výdej
56 | v.1 | Elektrický výrobník horké vody 1x 20l | 715 | 500 | 890 | 1 | 7.5 | 400 |  | ST 3/4 | 50 |  |  | 0 | 21% | 0 | 0
1x nádoba s elektrickým ohřevem a termostatem určená k uchovávání čaje
dvouplášťové provedení
skleněná vodomíra
mísící deska
objem 1 x 20l
pevně přopojený na přívod st.vody
součástí je odkapový rošt pro obě nádoby
obsah šálků 125ml - 320ks
kapacita 90l/h
výdej šálků 720ks/h
příprava vody 10min
udržovací kapacita 80-85°C
57 | v.2 | Pracovní stůl skříňkový dvou policový s posuvnými dvířky, bez lemů | 900 | 700 | 900 | 1 | [5 empty] | Doměrek |  | 0 | 21% | 0 | 0
celonerezové provedení - pracovní deska tl. 40 mm, nerez plech tl. 1,5 mm, podnoží z jeklů 40x40x1,5 mm, výšková stavitelnost ± 20 mm opláštění z plechu tl. 1 mm ze všech 3 stran+ posuvná dvířka na valivém vedení 1x spodní police ve v. 150 mm + 1 x střední police ve v. 500mm nerez sokl ze tří stran 2x otvor pro instalaci výrobníku chlazených nápojů bez lemů otvory pro vývody k výrobníkům nápojů
58 | v.3 | Chladící vitrína otevřená samoobslužná na saláty, s podestavbou, opláštění a sokl | 1133 | 677 | 1450 | 1 | 1 | 230 |  |  | 50 | DOJEZD ROLETY + revize |  | 0 | 21% | 0 | 0
chladící vitrína přefukovaná se systémem svislých a vodorovných vzduchových kanálů mělká chlazená vana na 3x GN1/1 hl. max. 100 mm čelní stěna otevřená se vzduchovou clonou objem chlazeného prostoru 540 ltr teplota chlazeného prostoru min. +5°C chladící agregát umístěný ve stole - podstavci podestavba – celonerezové provedení, nohy z jeklů 40x40x1,5 mm, výšková stavitelnost ± 20 mm, nerez opláštění a sokl ze strany strávníků snížená výška podestavby (max. 750 mm)
59 | v.4 | Ohřívací stůl výdejní na 4x GN1/1, otevř. spodní prostor | 1500 | 700 | 900 | 1 | 4.1 | 400 |  | SV 1/2´ | 50 | DOJEZD ROLETY +revize |  | 0 | 21% | 0 | 0
celonerezové provedení - deska i vany z nerez plechu tl. 1,5 mm, podnoží z jeklů 40x40x1,5 mm, výšková stavitelnost ± 20 mm vyhřívaná vodní lázeň - dělená vana pro 4 x GN1/1, hl. 210 mm, s odpadem, v hyg. provedení s rádiusy opláštěný spodní prostor se spodní policí, otevřený (bez dveří) ovládací prvky (termostaty pro každou vanu, ovládání napouštění a vypouštění vodní lázně) na čelním panelu sokl zezadu pevně připojený na přívod st.vody, odpad a el. vol. kabel automatické dopouštění vody
60 | v.4a | Nástavba jednoduchá, snížená | 1200 | 300 | 300 | 1 | [5 empty] | DOJEZD ROLETY |  | 0 | 21% | 0 | 0
celonerezové provedení - kce z broušenýchjeklu 30x40 trubek, horní police z čirého kaleného skla tl. 8 mmu výška jen 300 mm (ZŠ 1.stupeň)!!
61 | v.5 | Vozík na talíře: | 1120 | 520 | 1050 | 2 | 1.5 | 230 | [5 empty] | 0 | 21% | 0 | 0
Kvalitní konstrukce z nerezové ušlechtilé oceli Kapacita talířů v minimálním rozmezí od 140 do 160 talířů Možnost vkládání kulatých i hranatých talířů o průměru v rozmezí minimálně od 200 mm do 300 mm Vyjímatelné šachty na talíře za účelem mytí (snadná údržba) Nastavitelná tuhost pružin Ohřev cirkulujícím vzduchem Regulovatelné teploty v rozmezí minimálně od 30 °C až do 110 °C z důvodu zvýšených hygienických standardů Ochrana prosti stříkající vodě min.: IPX 5 Vysoce-odolná plastová kolečka o průměru min. 125 mm (čtyři otočná, z toho dvě bržděná) Včetně poklopů z EPP nebo obdobného materiálu Max. příkon: 1,5 kW Napětí: 220 – 240 V Max. rozměr (d,h,v): 1120x520x1050 mm Pracovní výška: 900 mm
62 | v.6 | Pojezdová dráha trubková pro podnosy se dvěmi zatáčkami v úhlu 45° | 3600 | 300 | 30 | 1 | [5 empty] | Doměrek |  | 0 | 21% | 0 | 0
celonerezové provedení z broušeného jeklu 30x30 mm
63 | v.7 | Pojízdný zásobník na podnosy a příbory, vč. nádob na příbory | 752 | 630 | 900 | 2 | [7 empty] | 0 | 21% | 0 | 0
celonerezové provedení - kce z jeklů 30x30x1,5 mm, police tl. 30 mm z nerez plechu tl. 1 mm 4 otočná kolečka Ø 100 mm, z toho 2 s brzdou nosič na příbory pro 4x GN 1/4 - umístit do v. cca 900mm (ZŠ 1.stupeň) !! vč. gastronádob
| k. | konvektomaty
64 | k.1 | Pracovní stůl s jedním blokem pro vsuny pro GN 1/1, zkosený vpravo, zadní lem | 700 | 700 | 900 | 1 | [5 empty] | Doměrek |  | 0 | 21% | 0 | 0
celonerezové provedení - pracovní deska tl. 40 mm, nerez plech tl. 1,5 mm, podnoží z jeklů 40x40x1,5 mm, výšková stavitelnost ± 20 mm zadní lem 40 mm vzříznutí dle stavebního pilíře
65 | k.2 | Elektrický konvektomat 10x GN 1/1 s bojlerovým vývinem páry | 850 | 800 | 1100 | 2 | 19.5 | 400 |  | S.3/4´ SUV.1/2´ | 50 | revize |  | 0 | 21% | 0 | 0
toto zařízení je vybaveno provozními režimy: vaření v páře, horký vzduch a kombinace horkého vzduchu a páry s regulací vlhkosti, regenerace, vaření s nízkými teplotami, vaření s teplotním rozdílem, pasterizace, regulace vnitřní teploty pokrmu, zchlazování, funkce zvlhčování s možností nastavení množství vody a nastavení kynutí pečiva
zařízení má dvířka s min. dvojitým sklem pro úsporu energie.
podélný zásuv vhodný pro gastronádoby 1/1, 1/2, 1/3, a pro minimální energetické ztráty při otevření dvířek
zařízení je vybaveno jedním minimálně 8 palcovým barevným displejem s dotykovou obrazovkou
zařízení je schváleno k provozu bez dozoru pro možnost využití nočních příprav; zařízení automaticky vyhodnotí pokračování procesu při výpadku energie
nastavitelná teplota varné komory od +30 °C do +300 °C
zařízení lze libovolně naprogramovat (včetně obrázků, příslušenství a textů) a uložit do paměti zařízení úpravu programu či procesu
zařízení má různé čisticí programy, nejkratší čištění max.35 m
ukládání provozních dat HACCP
možnost zobrazování spotřeby energie pro procesy vaření a výstupu také prostřednictvím integrovaného rozhraní USB
integrovaná ruční sprcha s automatickým navíjením.
výroba páry bojlerem s automatickým plněním vody, funkce odvápnění bojleru
kapacita pro min. 10 GN1/1, v případě smažení možnost využití všech 10 zásuvů, nikoliv využití každého druhého.
certifikát energetické úspornosti minimálně třídy: Energy Star
WLAN a ethernetové rozhraní
příkon stroje: max. 19,5 kW / 400 V
ochrana proti stříkající vodě: IPX5. Prohlášení o shodě: CE.
66 | k.3 | Podstavec pod konvektomat se vsuny pro GN | 900 | 800 | 600 | 2 | [7 empty] | 0 | 21% | 0 | 0
dva sloupce (2 x 6 GN 1/1)
67 | k.4 | Pojízdný pracovní stůl se třemi bloky pro vsuny pro GN 1/1 , bez lemu, prokládací | 1840 | 700 | 900 | 3 | [5 empty] | Doměrek |  | 0 | 21% | 0 | 0
celonerezové provedení - pracovní deska tl. 40 mm, nerez plech tl. 1,5 mm, podnoží z jeklů 40x40x1,5 mm, profil desky totožný s profilem varného bloku
| b. | varný blok
68 | b.1 | Kotel elektrický dvouplášťový 80 ltr. Kruhový | 900 | 920 | 900 | 2 | 18 | 400 |  | S.3/4´ T.3/4´ SUV.1/2´ |  | revize |  | 0 | 21% | 0 | 0
včetně stavitelných nerezových nožiček 150 mm• nosná rámová konstrukce, roboticky svařená, z nerezové oceli AISI 430 – DIN 1.4016 o síle min. 3 mm mikroprocesorem řízené automatické vaření, nastavení požadované teploty, nastavení času vaření, chybová hlášení průměr kotle 595 mm, hloubka kotle 400 mm vnější konstrukce z nerezové oceli AISI 304 – DIN 1.4301, povrchová úprava leštěním Scotch Brite“ vrchní deska prolisovaná se zaoblenými rohy, tloušťka min 1,2 mm automatické plnění mezipláště včetně automatického odvzdušnění automatické řízení optimálního tlaku v meziplášti vnitřní dno kotle z molybden nerezové oceli AISI 316 DIN 1.4436, bezespárové dvojité víko z nerezové oceli AISI 304 – DIN 1.4301, parotěsné, bezespárové, vyvážené otvírání víka do úhlu cca 90° uzavřený ohřevný systém s maximálním pracovním tlakem 0,5 bar přední opláštění bezespárové z nerezové oceli AISI 304 DIN 1.4301, tloušťka min 2 mm. manometr pro sledování tlaku v plášti, s indikátorem na čelním panelu pojistný ventil pro případ přehřátí kotle napouštěcí baterie s otočným ramenem vypouštěcí ventil min.1 1/2“ CE certifikace možnost hygienicky spojit s ostatními zařízeními Systemu 900 regulace teploty30°až 110°C s elektromechanickým termostatem 3 stupně regulace výkonu (1/3, 2/3, 3/3) topné elementy z INCOLOY 800 kontrolka signalizace „zapnuto“ možnost připojení na optimalizaci výkonu
b.2st. | b.2st. | Podlahová vpusť s roštem - DODÁVKA STAVBY | 900 | 400 |  | 2 |  |  |  |  | 100 | DODÁVKA STAVBY
celonerezové provedení skládá se z vyjímatelného roštu, horního dílu (vany), příruby pro uchycení izolace, zápach. uzávěrky a spodního dílu protiskluzový rošt o výšce 25 mm a velikosti ok 25x25 mm z pásk. oceli tl. 2 mm odtok DN 100
69 | b.3 | Pánev sklopná 120 l elektrická - užitný objem 89l | 1200 | 920 | 900 | 1 | 13.5 | 400 |  | S.3/4´ T.3/4´ |  | revize |  | 0 | 21% | 0 | 0
Užitný objem: min. 89 ltr. (2 GN1/1 + 2 GN2/3) Velikost pánve: 685 x 620 x 250 mm vnější konstrukce z nerezové oceli AISI 304 – DIN 1.4301, povrchová úprava leštěním „Scotch Brite“ včetně nerezových stavitelných nožiček 150 mm Nosná rámová konstrukce, roboticky svařená, z nerezové oceli AISI 430 – DIN 1.4016 vana velikosti GN s dvojitým dnem z molybdennerezové oceli DIN 1.4436 dvojité víko bezespárově, parotěsně svařeno, vyváženo s hygienickým madlem osa sklápěný posunuta dopředu kvůli lepší sklápění pánve výška hrdla pánve k podlaze při sklopení max 400 mm napouštěcí baterie s otočným ramenem napouštění pomocí elektroventilu pojistný termostat na 360°C regulace teploty 50°až 300°C topné elementy z INCOLOY 800 kontrolka signalizace „zapnutí přístroje“ kontrolka signalizace „zapnutí topných elementů“ ergonomické, lehce přístupné ovládací prvky hygienický, snadno čistitelný povrch zařízení snadná instalace a servis motorové naklápění (v podélné ose přístroje) CE certifikace ochrana proti průniku vody IPX5 Možnost hygienicky spojit s ostatními zařízeními Systemu 900 možnost připojení na optimalizaci výkonu
| b.4st. | Podlahová vpusť s roštem - DODÁVKA STAVBY | 800 | 600 |  | 1 |  |  |  |  | 100 | DODÁVKA STAVBY
celonerezové provedení skládá se z vyjímatelného roštu, horního dílu (vany), příruby pro uchycení izolace, zápach. uzávěrky a spodního dílu protiskluzový rošt o výšce 25 mm a velikosti ok 25x25 mm z pásk. oceli tl. 2 mm odtok DN 100
70 | b.5 | Neutrální celonerezová pracovní plocha | 650 | 920 | 900 | 1 | [7 empty] | 0 | 21% | 0 | 0
vnější konstrukce z nerezové oceli AISI 304 – DIN 1.4301 povrchová úprava leštěním „Scotch Brite“ včetně nerezových stavitelných nožiček 150 mm přední prolis stejný jako u varné technologie
71 | b.6 | Elektrický 2 plotýnkový sporák se sklokeramickou deskou | 450 | 920 | 220 | 1 | 8 | 400 |  |  |  | revize |  | 0 | 21% | 0 | 0
sklokeramická varná deska Velikost varné desky: 315 x 650 x 6 mm vnější konstrukce z nerezové oceli AISI 304 – DIN 1.4301, povrchová úprava leštěním „Scotch Brite“ nosná rámová konstrukce, roboticky svařená, z nerezové oceli AISI 430 – DIN 1.4016 vrchní deska prolisovaná se zaoblenými rohy, tloušťka min 1,2 mm přední opláštění bezespárové z nerezové oceli AISI 304 DIN 1.4301, tloušťka min. 2 mm termostatické ovládání pro každou varnou zónu sběrný, čistící kanálek přes celou délku desky, nakloněný k čelní straně pro zamezení stékání tekutin vyhřívaná plocha každé varné zóny min. 300 x 300 mm identifikace varných nádob od průměru 120 mm s automatickým odpojováním výkonu nevyužité plochy možnost připojení na optimalizaci výkonu přehledně uspořádané ovládací prvky na čele přistroje ovládání každé zóny samostatně vlastním ovladačem s osmi stupni výkonu kontrolka zbytkového tepla po vypnutí (červená kontrolka) hygienický, snadno čistitelný povrch zařízení snadná instalace a servis CE certifikace ochrana proti průniku vody IPX5 možnost hygienicky spojit s ostatními zařízeními Systemu 900
72 | b.7 | Elektrický 4 plotýnkový sporák se sklokeramickou deskou | 900 | 920 | 220 | 1 | 16 | 400 |  |  |  | revize |  | 0 | 21% | 0 | 0
sklokeramická varná deska Velikost varné desky: 720x720 mm vnější konstrukce z nerezové oceli AISI 304 – DIN 1.4301, povrchová úprava leštěním „Scotch Brite“ nosná rámová konstrukce, roboticky svařená, z nerezové oceli AISI 430 – DIN 1.4016 vrchní deska prolisovaná se zaoblenými rohy, tloušťka min 1,2 mm přední opláštění bezespárové z nerezové oceli AISI 304 DIN 1.4301, tloušťka min. 2 mm termostatické ovládání pro každou varnou zónu sběrný, čistící kanálek přes celou délku desky, nakloněný k čelní straně pro zamezení stékání tekutin vyhřívaná plocha každé varné zóny min. 300 x 300 mm identifikace varných nádob od průměru 120 mm s automatickým odpojováním výkonu nevyužité plochy možnost připojení na optimalizaci výkonu přehledně uspořádané ovládací prvky na čele přistroje ovládání každé zóny samostatně vlastním ovladačem s osmi stupni výkonu kontrolka zbytkového tepla po vypnutí (červená kontrolka) hygienický, snadno čistitelný povrch zařízení snadná instalace a servis CE certifikace ochrana proti průniku vody IPX5 možnost hygienicky spojit s ostatními zařízeními Systemu 900
73 | b.7a | Celonerezová podestavba pro 5.9a, 5.10, 5.10a | 1500 | 920 | 680 | 1 | [7 empty] | 0 | 21% | 0 | 0
v hygienickém provedení H3, provedený ve shodném profilu s technologii varného bloku vnější konstrukce z nerezové oceli AISI 304 – DIN 1.4301, povrchová úprava leštěním „Scotch Brite“ vrchní deska prolisovaná se zaoblenými rohy, tloušťka min 1,2 mm Možnost hygienicky spojit s ostatními zařízeními Systemu 900
74 | b.8 | Neutrální celonerezová pracovní plocha | 900 | 920 | 900 | 1 | [7 empty] | 0 | 21% | 0 | 0
vnější konstrukce z nerezové oceli AISI 304 – DIN 1.4301 povrchová úprava leštěním „Scotch Brite“ včetně nerezových stavitelných nožiček 150 mm přední prolis stejný jako u varné technologie
75 | b.9 | Pracovní stůl se třemi bloky pro 21 x GN1/1 bez lemu oplechovaný | 1840 | 600 | 900 | 1 | [7 empty] | 0 | 21% | 0 | 0
celonerezové provedení - pracovní deska tl. 40 mm, nerez plech tl. 1,5 mm, podnoží z jeklů 40x40x1,5 mm, výšková stavitelnost ± 20 mm tři bloky pro 21 x GN 1/1 vyztužená spodní police ve v. 150 mm oplechování ze 3 stran
76 | b.9a | Neutrální celonerezová pracovní deska - profil desky varného bloku - celozaplechované zpředu | 570 | 200 | 900 | 1 | [5 empty] | doměrek |  | 0 | 21% | 0 | 0
vnější konstrukce z nerezové oceli AISI 304 – DIN 1.4301 povrchová úprava leštěním „Scotch Brite“ přední prolis stejný jako u varné technologie
| A1.61 | DISTRIBUCE
77 | d.1 | Vozík na talíře: | 1120 | 520 | 1050 | 6 | 1.5 | 230 | [5 empty] | 0 | 21% | 0 | 0
Kvalitní konstrukce z nerezové ušlechtilé oceli Kapacita talířů v minimálním rozmezí od 140 do 160 talířů Možnost vkládání kulatých i hranatých talířů o průměru v rozmezí minimálně od 200 mm do 300 mm Vyjímatelné šachty na talíře za účelem mytí (snadná údržba) Nastavitelná tuhost pružin Ohřev cirkulujícím vzduchem Regulovatelné teploty v rozmezí minimálně od 30 °C až do 110 °C z důvodu zvýšených hygienických standardů Ochrana prosti stříkající vodě min.: IPX 5 Vysoce-odolná protihluková kolečka o průměru min. 125 mm (čtyři otočná, z toho dvě bržděná) Včetně poklopů z EPP nebo obdobného materiálu Max. příkon: 1,5 kW Napětí: 220 – 240 V Max. rozměr (d,h,v): 1120x520x1050 mm Pracovní výška: 900 mm
78 | d.2 | Vozík pro distribuci stravy: | 1300 | 720 | 940 | 4 | 3 | 230 | [5 empty] | 0 | 21% | 0 | 0
Kvalitní konstrukce z nerezové ušlechtilé oceli Výdejní vozík, vyhřívaný s uzavíratelnou podstavbou, komory ve standardu min. H1, křídlová dvířka Kapacita: 3 x GN 1/1 – 200 mm, tři komory každá s min. 6 páry zásuvů pro GN 1/1 Vany i komory samostatně ovladatelné a vyhřívané Rozsahy teplot: vany v rozmezí min. +30 °C až +90 °C, komory +30 °C až + 80 °C Vysoce-odolná protihluková kolečka o průměru min. 125 mm (čtyři otočná, z toho dvě bržděná) Max. příkon: 3 kW Napětí: 220 – 240 V Ovládání a madlo na kratší straně Max. rozměr (d,h,v): 1300x720x940 mm Pracovní výška: 900 mm
79 | d.3 | Pojízdný podstavec pod čajník - umístění v malých výdejnách | 700 | 700 | 790 | 4 | [7 empty] | 0 | 21% | 0 | 0
celonerezové provedení na snížené polici odnímatelná vanička s děrovaným poklopem čajníky jištěny polyamidiovými čepy, přichycenými k horní desce
80 | d.4 | Víceúčelový vozík | 1100 | 640 | 1035 | 4 | [7 empty] | 0 | 21% | 0 | 0
víceúčelový vozík protihlukový, určený pro provoz oragnizačních poskytující cosiální služby Hmotnost max: 28 kg Materiál polypropen jídelní vozík z tvrzeného plastu, hliníkové stojny a hladký povrch zaoblené rohy pro snadné čištění ergonomická rukojeť min. 5 polic maximální zatížení: min. 150 kg speciální protihluková otočná kolečka o průměru min. 125 cm osazení koleček s brzdou provední vozíku musí být identické se stávajícími vozíky v místě plnění (design, materiál) tepluvzdornost, nárazuvzdornost v případě poškození či optotřebení možnost obměny jesdnotlivých komponent
81 | d.5 | Pojízdný konzolový zásobník na koše pro hrnky a sklenice - umístěný v umývárně b. nád. a ve velké jídelně | 710 | 680 | 900 | 2 | [7 empty] | 0 | 21% | 0 | 0
celonerezové provedení 4 otočná kolečka Ø 100 mm, z toho 2 s brzdou kapacita 6 ks košů 500x500 mm pracovní deska se hmotností košů posouvá po svislé konzole tak, že horní koš je stále ve stejné poloze
82 | d.6 | Pojízdný pracovní stůl se třemi bloky pro vsuny pro GN 1/1 , bez lemu, prokládací | 1840 | 700 | 900 | 3 | [7 empty] | 0 | 21% | 0 | 0
celonerezové provedení - pracovní deska tl. 40 mm, nerez plech tl. 1,5 mm, podnoží z jeklů 40x40x1,5 mm
83 | d.7 | Nerezové umyvadlo, vč. baterie, zadní lem | 400 | 300 | 250 | 1 |  |  |  | S.1/2´ T.1/2´ | 50 |  |  | 0 | 21% | 0 | 0
celonerezové provedení, včetně sifonu
84 | d.8 | Konzolový vozík na podnosy - umístěný v umývárně b. nád. |  |  |  | 2 | [7 empty] | 0 | 21% | 0 | 0
celonerezové provedení maximální rozměr podnosu gastronorma kapacita min. 80 podnosů podnosů pracovní deska se hmotností podnosů posouvá po svislé konzole tak, že horní podnos je stále ve stejné poloze 4 otočná kolečka min. 100mm, z toho 2 s brzdou
| A1.62 | UMÝVÁRNA BÍLÉHO NÁDOBÍ
85 | u.1 | Parapetní deska s 6 konzolemi | 1450 | 600 | 40 | 1 | [5 empty] | Doměrek |  | 0 | 21% | 0 | 0
celonerezové provedení, bez lemu konzole 200 x 100 x 25
86 | u.2 | Třídící stůl s automatickým posuvem košů do myčky (posuv poháněný z myčky), s dřezem po celá délce třídícího stolu a s šikmou policí nad stolem na uložení prázdných košů | 1500 (1200) | 1280 | 900 (1600) | 1 | [5 empty] | Doměrek |  | 0 | 21% | 0 | 0
Na 3 koše s automatickým transportem mycích košů. Konstrukce z nerez oceli AISI304. Dno svažující se k odpadu s dvojitým sběrným košíčkem. Vedení mycích košů se svažuje směrem k třídící straně. Mechanický posun košů poháněný myčkou. Čtvercové 40x40mm výškově stavitelné nohy. Pro mycí koše 500x500mm.
-otvor pro odpad s gumovou manžetou
-volný spodní prostor pro umístění odpadních nádob
-s prolisem pro vedení košů
-otevřené provedení
-trnož bez police
-prostor pro 4 koše
-policová nástavba dvoupatrová
87 | u.2a | Sprcha tlaková s ramínkem se směšovací baterií |  |  |  | 1 | [7 empty] | 0 | 21% | 0 | 0
kohoutky na st. a teplou vodu, tllak. hadice s pružinou o délce 1100mm, úchytka na zeď
88 | u.3 | Mycí stroj s automatickým posuvem košů zprava do leva včetně rekuperace a sušící zóny | 2500 | 872 | 2100 | 1 | 32 | 400 |  | TV.3/4´ SUV.3/4´ | 70 | revize |  | 0 | 21% | 0 | 0
Mycí stroj s automatickým posuvem košů z prava do leva, sušením a rekuperací z odpadního vzduchu, úspora min 6,5 kW
myčka musí být ve dvouplášťovém provedení s izolací pláště a mycích tanků
hlubokotažné mycí tanky z nerezové oceli ne svařované – z hygienických důvodů
ovládání myčky elektronické s možností nastavení alespoň 3 rychlosti košů s výkonem min. 65, 100 a 140 košů
myčka musí být vybavena elektronikou pro nastavování rychlosti dopravníku a zobrazení teploty
konstrukce myčky- všechny plechové díly, mycí tanky, síta a čerpadla včetně oběžných kol musí být z materiálu min. CrNi 1.4301
všechny plastové díly mechanicky namáhané musí být vyztuženy skelným vláknem v množství min. 25%
myčka musí být vybavena dávkovačem mycího a oplachového prostředku
průjezdná výška min. 430 mm.
příkon čerpadla předací zóny min. 1,3 kW
příkon čerpadel mycí zóny min. 1,3 kW
sušící zóna s délkou min 850 mm a výkonem min. 3 kW
teplo vycházející z myčky bude mít teplotu max. 28°C
spotřeba vody za hodinu mytí bude max. 180 litrů/hod.
| u.4st. | Podlahová vpusť s roštem - DODÁVKA STAVBY | 1300 | 300 |  | 1 |  |  |  |  | 100 | DODÁVKA STAVBY
celonerezové provedení skládá se z vyjímatelného roštu, horního dílu (vany), příruby pro uchycení izolace, zápach. uzávěrky a spodního dílu protiskluzový rošt o výšce 25 mm a velikosti ok 25x25 mm z pásk. oceli tl. 2 mm odtok DN 100
89 | u.5 | Celonerezový válečkový, prolamovaný stůl napojený na odpad, s koncovým spínačem na vypnutí posuvu košů | 1050 | 635 | 900 | 1 |  |  |  |  | 50 | Doměrek |  | 0 | 21% | 0 | 0
90 | u.6 | Nerezové umyvadlo, vč. baterie, zadní lem | 400 | 300 | 250 | 1 |  |  |  | S.1/2´ T.1/2´ | 50 |  |  | 0 | 21% | 0 | 0
celonerezové provedení, včetně sifonu
91 | u.7 | Nerezový navíjecí buben, tlaková hadice 10m, tlaková sprcha | 300 | 550 | 500 | 1 |  |  |  | S.1/2´ T.1/2´ | gule 50 | nástěnná směs.bat.-STAVBA |  | 0 | 21% | 0 | 0
92 | u.8 | Změkčovací stroj na studenou vodu - bezelektrický | 440 | 270 | 800 | 1 | 0.1 | 230 |  | Rozvod SUV | 50 |  |  | 0 | 21% | 0 | 0
Automatický změkčovač použitelný do tvrdosti vody 60 st.N
dvojitý tank naplněný katexovou pryskyřicí,který je řízen jedním řídícím modulem
řídící modul měří množství vody proteklé systémem kontrolních disků po průtoku
určitého množství vody se automaticky spouští regenerace a tok vody je předán z jednoho tanku na druhý
Průtok doporučený max. 30l/min
Počet tanků: 2
Materiálové provedení tanků: sklolaminát
Množství ionexu: 20 l/tank
Ionexová pryskyřice: silně kyselý katex
Výška lože: 635 mm
Řídící modul: ne-elektrický kinetický modul
Měřící turbínka: polypropylén, rozsah 1,1 – 94 l/min
Solankový tank – materiál: HDPE
Solankový tank – rozměr: 457x889 mm (průměr x výška)
Solankový tank – kapacita: 100 kg tablet, soli
Množství soli na regeneraci 1 tanku: 1,8 kg
Doba regenerace (1 tank) : 45 min
Omezovač průtok proplachu: zabudovaný 7,6 l/min
Odpadní voda na regeneraci 1 tanku: 132 l
Vstupní voda: tlak 2,0-8,0 bar, teplota 2 – 45 °C, pH 5-10,
Tvrdost celková max 60°N
Rozměry (mm): 432x203x1168+457x889
Diskový filtr na nečistoty s manuálním oplachem
délka a šířka 34 a 13 cm
max. tlak 10 bar
max. teplota 65*C
průtok do 5 m3/hod
DROBNÉ SPOTŘEBIČE
93 |  | Tyčový mixér |  |  |  | 2 |  | 230 | 0.45 |  |  |  |  | 0 | 21% | 0 | 0
Výkonný motor. Kovová převodovka Systém automatické regulace rychlosti: stálá rychlost při zpracování jakéhokoli složení zpracovávané směsi. Plynulá regulace rychlosti: variabilní rychlost umožňuje snazší kontrolu konzistence přizpůsobením rychlosti otáček pro určitý druh příprav a zamezí nežádoucímu šplouchání tekutiny délka ramene min. 350 mm regulace otáček ramene v rozmezí min. 1500 - 9000 ot./min mixovací nůž, šlehací nástavec, držák na zavěšení, montážní klíč pro snadné rozebrání mixovacího nože
94 |  | Citrusovač |  |  |  | 1 |  | 230 | [5 empty] | 0 | 21% | 0 | 0
provední pláště lak/nerez
otáčky min. 1400 ot/min
95 |  | Otvírák na konzervy stolový |  |  |  | 1 | [7 empty] | 0 | 21% | 0 | 0
Stolní otvírák na konzervy, který lze připevnit ke stolu pomocí svorky nebo šroubů. Včetně nože a kolečka. Otevírá plechovky o výšce 20 až 550 mm
96 |  | Bezdotykový teploměr |  |  |  | 1 | [7 empty] | 0 | 21% | 0 | 0
plastové provedení
splňující normu HACCP
rozmezí teplot min.: 30 - 300 °C
displej
97 |  | Brousič nožů elektrický | 225 | 108 | 105 | 1 |  | 230 | 0.1 |  |  |  |  | 0 | 21% | 0 | 0
tři stupně broušení (2 x Diamantový 1 keramický kotouč)
broušení pod újlem 20°
Brus na nože zvládne nabrousit rovné i vlnité ostří
Gastro vybavení
98 |  | Metla velká á 100 cm |  |  |  | 1 | [7 empty] | 0 | 21% | 0 | 0
99 |  | Metla pevná 40 cm |  |  |  | 4 | [7 empty] | 0 | 21% | 0 | 0
100 |  | Vařečka velká 10/100 |  |  |  | 1 | [7 empty] | 0 | 21% | 0 | 0
101 |  | Vařečka 50 cm |  |  |  | 5 | [7 empty] | 0 | 21% | 0 | 0
102 |  | Šťouchadlo na brambory 800x150x80 |  |  |  | 1 | [7 empty] | 0 | 21% | 0 | 0
103 |  | Podběrák, síto 200/500 cm |  |  |  | 1 | [7 empty] | 0 | 21% | 0 | 0
104 |  | Vědro s podstavou nerez, 15 l , Ø320 mm |  |  |  | 2 | [7 empty] | 0 | 21% | 0 | 0
105 |  | Mísa leštěná nerez (240/100/3l) |  |  |  | 2 | [7 empty] | 0 | 21% | 0 | 0
106 |  | Mísa nerez (240/130) p+v |  |  |  | 2 | [7 empty] | 0 | 21% | 0 | 0
107 |  | Mísa nerez na šlehání 300/ 5L |  |  |  | 2 | [7 empty] | 0 | 21% | 0 | 0
108 |  | Cedník špičák 26cm |  |  |  | 1 | [7 empty] | 0 | 21% | 0 | 0
109 |  | Prkno krájecí HACCP bílé |  |  |  | 2 | [7 empty] | 0 | 21% | 0 | 0
110 |  | Prkno krájecí HACCP hnědé |  |  |  | 2 | [7 empty] | 0 | 21% | 0 | 0
111 |  | Prkno krájecí HACCP zelené |  |  |  | 2 | [7 empty] | 0 | 21% | 0 | 0
112 |  | Prkno krájecí HACCP červené |  |  |  | 2 | [7 empty] | 0 | 21% | 0 | 0
113 |  | Prkno krájecí HACCP modré |  |  |  | 2 | [7 empty] | 0 | 21% | 0 | 0
114 |  | Stojan na krájecí prkna (8ks) |  |  |  | 2 | [7 empty] | 0 | 21% | 0 | 0
115 |  | Koš na pečivo hranatý GN 1/1 |  |  |  | 1 | [7 empty] | 0 | 21% | 0 | 0
116 |  | Hrnec vysoký, 40x25x31, 4l |  |  |  | 4 | [7 empty] | 0 | 21% | 0 | 0
117 |  | Kastrol nízký, 10x19x23, 9l |  |  |  | 4 | [7 empty] | 0 | 21% | 0 | 0
118 |  | Poklice Ø400 mm |  |  |  | 8 | [7 empty] | 0 | 21% | 0 | 0
119 |  | Pánev cookmax, 32 cm, 6l |  |  |  | 1 | [7 empty] | 0 | 21% | 0 | 0
120 |  | Špachtle nerez 110x80 / 240 mm |  |  |  | 2 | [7 empty] | 0 | 21% | 0 | 0
121 |  | Škrabka nerez neohebná s plnou rukojetí 150x60 |  |  |  | 2 | [7 empty] | 0 | 21% | 0 | 0
NÁDOBÍ
122 |  | Miska plastová, vhodná do myčky, objem v rozpětí 0,25 . 0,3 |  |  |  | 120 | [7 empty] | 0 | 21% | 0 | 0
123 |  | Talíř mělký, porcelánový, á 26 cm |  |  |  | 120 | [7 empty] | 0 | 21% | 0 | 0
124 |  | Talíř hluboký polévkový, porcelánový, 22 cm |  |  |  | 240 | [7 empty] | 0 | 21% | 0 | 0
125 |  | Hrnek porcelánový s velkým uchem, objem min. v rozmezí 250 ml - 300 ml, bílá barva |  |  |  | 240 | [7 empty] | 0 | 21% | 0 | 0
126 |  | Jídelní podnos 1/1 GN 325x530mm, odolný, vyrobeny z polyesteru vyztuženého skelnými vlákny, snadné sušení a stohování, vhodný do myčky na nádobí Možnost přenášení horkých i studených pokrmů díky vysoké teplotní odolnosti (od -40°C do 140°C) |  |  |  | 120 | [7 empty] | 0 | 21% | 0 | 0
127 |  | Lžíce |  |  |  | 120 | [7 empty] | 0 | 21% | 0 | 0
128 |  | Vidlička |  |  |  | 120 | [7 empty] | 0 | 21% | 0 | 0
129 |  | Nůž |  |  |  | 120 | [7 empty] | 0 | 21% | 0 | 0
130 |  | Lžička kávová |  |  |  | 120 | [7 empty] | 0 | 21% | 0 | 0
131 |  | Sada nožů profi |  |  |  | 2 | [7 empty] | 0 | 21% | 0 | 0
132 |  | Palička na maso |  |  |  | 1 | [7 empty] | 0 | 21% | 0 | 0
133 |  | Kráječ na knedlíky |  |  |  | 1 | [7 empty] | 0 | 21% | 0 | 0
134 |  | Cedník průměr 20 mm |  |  |  | 2 | [7 empty] | 0 | 21% | 0 | 0
135 |  | Termos, s kohoutem, odolný |  |  |  | 8 | [7 empty] | 0 | 21% | 0 | 0
136 |  | Naběračky mix 3 velikostí |  |  |  | 15 | [7 empty] | 0 | 21% | 0 | 0
137 |  | Naběrařka sosír |  |  |  | 10 | [7 empty] | 0 | 21% | 0 | 0
GASTRONÁDOBY
138 |  | GN 1/1 Plech smaltovaný 20 mm |  |  |  | 10 | [7 empty] | 0 | 21% | 0 | 0
139 |  | GN 1/1 Plech smaltovaný 40 mm |  |  |  | 10 | [7 empty] | 0 | 21% | 0 | 0
140 |  | GN 1/1 Plech smaltovaný 65 mm |  |  |  | 20 | [7 empty] | 0 | 21% | 0 | 0
141 |  | GN 1/1 Nerezová nádoba 65 mm s víkem |  |  |  | 20 | [7 empty] | 0 | 21% | 0 | 0
142 |  | GN 1/4 Nerezová nádoba 200 mm s víkem |  |  |  | 16 | [7 empty] | 0 | 21% | 0 | 0
143 |  | GN 1/2 Nerezová nádoba 200 mm s víkem |  |  |  | 20 | [7 empty] | 0 | 21% | 0 | 0
144 |  | GN 1/1 Nerezová nádoba 200 mm s víkem, sklápěcí úchyty |  |  |  | 10 | [7 empty] | 0 | 21% | 0 | 0
145 |  | GN 1/1 Nerezová nádoba 100 mm s víkem |  |  |  | 10 | [7 empty] | 0 | 21% | 0 | 0
146 |  | GN 1/1 Nerezová perforovaná 200 mm |  |  |  | 8 | [7 empty] | 0 | 21% | 0 | 0
147 |  | GN 1/1 Nerezová perforofaná 100mm |  |  |  | 8 | [7 empty] | 0 | 21% | 0 | 0
148 |  | GN 1/1 Nerezová nádoba 150m, s víkem, sklápěcí úchyty |  |  |  | 10 | [7 empty] | 0 | 21% | 0 | 0
149 |  | GN 1/6 Nerezová nádoba 200 mm, s víkem |  |  |  | 20 | [7 empty] | 0 | 21% | 0 | 0
150 |  | GN 1/3 Nerezová nádoba 200 mm, s víkem |  |  |  | 15 | [7 empty] | 0 | 21% | 0 | 0
151 |  | GN 1/1 Nerezová nádoba 40 mm |  |  |  | 12 | [7 empty] | 0 | 21% | 0 | 0
152 |  | GN 1/1 Nerezová nádoba 20 mm |  |  |  | 10 | [7 empty] | 0 | 21% | 0 | 0
NOVÝ PROVOZ
153 |  | Instalace, doprava a montáž technologie |  |  |  | 1 | [7 empty] | 0 | 21% | 0 | 0
154 |  | Elektro revize pro technologii připojenou na pevný přívod el.en. |  |  |  | 13 | [7 empty] | 0 | 21% | 0 | 0
155 |  | Zpracování dokumentace skutečného provedení instalované technologie |  |  |  | 1 | [7 empty] | 0 | 21% | 0 | 0
156 |  | Zaškolení obsluhy profesionálním kuchařem a technikem na jednotlivou technologii |  |  |  | 1 | [7 empty] | 0 | 21% | 0 | 0
MATERIÁLY A ZPRACOVÁNÍ NEREZOVÉHO NÁBYTKU Následující specifikace se vztahují na všechny položky zmíněné dále, které jsou zkonstruované na míru. Všechny použité materiály musí být nové a musí mít nejvyšší kvalitu, schválenou pro dané odvětví, jakož i musejí odpovídat specifikovaným jakostním normám. Nerezovou ocelí se rozumí chromniklová ocel 18/10. Musí odpovídat předem stanovené tloušťce dle norem, a to následovně: minimální tloušťky: Dřezy 1,0 mm, pracovní desky 1,5 mm, horní police 1,5 mm, police v podstavbách 1,0 mm, korpusy skříněk 1,0 -1,5 mm, nerezové trubkoví (40x40 mm) 1,5 mm, vodící lišty 1,5 mm, základny skříněk 1,0 mm, deskové regály 1,25 mm, dvířka 1,0 mm Desky pracovní stolové Pracovní desky i dřezové musí být vyrobeny z austenitické nerezavějící oceli 18Cr/10Ni, jakosti dle ČSN 17240,17241,DIN W.Nr.1.4301, ASTM 304(Dle § 90 odst. 3 zákona č. 134/2016 Sb. o zadávání veřejných zakázek, ve znění pozdějších předpisů zadavatel umožňuje nabídnout rovnocenné řešení) s atesty pro použití ke styku s potravinami. Deska plně zavařena a vybroušena a bez nebo s límcem-límci i po straně a ze zadní strany jsou límce plně uzavřené. Desky budou opatřeny povrchovou úpravou broušenou se zrnem o hodnotě 240. Svaření a následné vybroušení svislých rohů desky o tloušťkách 40 nebo 50 mm a dle přání i jiného rozměru, je provedeno s napojením na uvedenou hodnotu brusu. U desek musí být provedeny podhyby pod úhlem 45 stupňů a v návaznosti na podnoží stolů jsou tyto dle potřeby uzavřené. Deska tak musí tvořit s podnožím kompaktní celek vyhovující nejpřísnějším hygienickým předpisům. Desky pracovní dřezové Pracovní desky musí být opatřeny vevařeným lisovaným dřezy nebo dřezy o příslušných velikostech a hloubce. Vevaření musí být provedeno s vybroušeným bezespárovým napojením bez vizuální možnosti zjištění místa tohoto napojení. Zásuvky nábytku Jsou vyohýbané z jednoho kusu s radiusy. Uchyceny jsou na nerezových teleskopických trojdílných držácích, možnost vložení GN 1/1
Regály Regály musí být dodány z austenitické nerezavějící oceli 18Cr/10Ni jakosti dle ČSN 17240,17241,DIN W.Nr.1.4301, ASTM 304(Dle § 90 odst. 3 zákona č. 134/2016 Sb. o zadávání veřejných zakázek, ve znění pozdějších předpisů zadavatel umožňuje nabídnout rovnocenné řešení) s atesty pro použití ke styku s potravinami. Přestavitelné nebo s pevně přivařenými nosnými policemi s nerez výztuhami. Nohy regálů jäckl 30/30 mm o tloušťce 1,5 mm. Pevné a přestavitelné regály budou opatřeny opatřeny stavitelnými nosnými umělohmotnými nožičkami s možností výškového nastavení v rozsahu 25 mm.
|  | CELKOVÁ CENA | [11 empty] | 0 |  | 0 | 0