## Rekapitulace stavby
Export Komplet | [28 empty] | 2.0 | [5 empty] | False | False | {584bacf6-054b-42f4-8754-4706981a6233}
[20 empty] | >> skryté sloupce << | [13 empty] | 0,01 | 21
[34 empty] | 0,01 | 12
|  | REKAPITULACE STAVBY | [18 empty] | v --- níže se nacházejí doplnkové a pomocné údaje k sestavám --- v | [11 empty] | Návod na vyplnění | 0,001
|  | Kód: |  |  |  |  | 2426 | [25 empty] | Měnit lze pouze buňky se žlutým podbarvením! 1) na prvním listu Rekapitulace stavby vyplňte v sestavě a) Souhrnný list - údaje o Uchazeči (přenesou se do ostatních sestav i v jiných listech) b) Rekapitulace objektů - potřebné Ostatní náklady 2) na vybraných listech vyplňte v sestavě a) Krycí list - údaje o Uchazeči, pokud se liší od údajů o Uchazeči na Souhrnném listu (údaje se přenesou do ostatních sestav v daném listu) b) Rekapitulace rozpočtu - potřebné Ostatní náklady c) Celkové náklady za stavbu - ceny u položek - množství, pokud má žluté podbarvení - a v případě potřeby poznámku (ta je ve skrytém sloupci) | 0,01
|  | Stavba: |  |  |  |  | Stavební práce GYMNÁZIUM CHEB - ODBORNÉ UČEBNY - interaktivní učebna | [26 empty] | 0,01
|  | KSO: | [13 empty] | CC-CZ: | [17 empty] | 0,01
|  | Místo: | [13 empty] | Datum: |  | 8. 11. 2024 | [15 empty] | 0,01
0,01
|  | Zadavatel: | [13 empty] | IČ: |  | 47723386 | [15 empty] | 0,01
|  |  | Gymnázium Cheb, příspěvková organizace | [12 empty] | DIČ: | [17 empty] | 0,01
0,01
|  | Uchazeč: | [13 empty] | IČ: |  | Vyplň údaj | [15 empty] | 0,01
|  |  | Vyplň údaj | [12 empty] | DIČ: |  | Vyplň údaj | [15 empty] | 0,01
False
|  | Projektant: | [13 empty] | IČ: | [17 empty] | False
[16 empty] | DIČ: | [17 empty] | True
0,01
|  | Zpracovatel: | [13 empty] | IČ: | [17 empty] | 0,01
[16 empty] | DIČ: | [17 empty] | True
Poznámka:
|  | Cena bez DPH | [13 empty] | 0
[8 empty] | Sazba daně |  |  | Základ daně |  |  |  |  | Výše daně
|  | DPH |  | základní |  |  |  | 21% |  |  | 0 |  |  |  |  | 0
|  |  |  | snížená |  |  |  | 12% |  |  | 0 |  |  |  |  | 0
|  |  |  | zákl. přenesená |  |  |  | 21% |  |  | 0 |  |  |  |  | 0
|  |  |  | sníž. přenesená |  |  |  | 12% |  |  | 0 |  |  |  |  | 0
|  |  |  | nulová |  |  |  | 0% |  |  | 0 |  |  |  |  | 0
|  | Cena s DPH | [6 empty] | v |  |  | CZK |  |  |  | 0
|  | Projektant | [11 empty] | Zpracovatel
|  | Datum a podpis: | [7 empty] | Razítko |  |  |  | Datum a podpis: |  |  | Razítko
|  | Objednavatel | [11 empty] | Uchazeč
|  | Datum a podpis: | [7 empty] | Razítko |  |  |  | Datum a podpis: |  |  | Razítko
REKAPITULACE OBJEKTŮ STAVBY A SOUPISŮ PRACÍ
| Kód: | [6 empty] | 2426
| Stavba: | [6 empty] | Stavební práce GYMNÁZIUM CHEB - ODBORNÉ UČEBNY - interaktivní učebna
| Místo: | [13 empty] | Datum: |  | 8. 11. 2024
| Zadavatel: | [6 empty] | Gymnázium Cheb, příspěvková organizace | [6 empty] | Projektant: | [5 empty] | Informatívní údaje z listů zakázek
| Uchazeč: | [13 empty] | Zpracovatel:
| Kód |  |  |  | Popis | [7 empty] | Cena bez DPH [CZK] |  |  |  |  | Cena s DPH [CZK] | Typ |  | z toho Ostat. náklady [CZK] | DPH [CZK] | Normohodiny [h] | DPH základní [CZK] | DPH snížená [CZK] | DPH základní přenesená [CZK] | DPH snížená přenesená [CZK] | Základna DPH základní | Základna DPH snížená | Základna DPH zákl. přenesená | Základna DPH sníž. přenesená | Základna DPH nulová
| Náklady z rozpočtů | [11 empty] | 0 |  |  |  |  | 0 |  |  | 0 | 0 | 0 | 0 | 0 | 0 | 0 | 0 | 0 | 0 | 0 | 0 |  | D | 0 | ###NOIMPORT### | IMPORT | {584bacf6-054b-42f4-8754-4706981a6233} | {00000000-0000-0000-0000-000000000000}
/ |  | 01 |  |  |  | Interaktivní učebna | [6 empty] | 0 |  |  |  |  | 0 | STA |  | 0 | 0 | 0 | 0 | 0 | 0 | 0 | 0 | 0 | 0 | 0 | 0 |  |  | 1 |  | IMPORT | {cb96d110-c858-4b62-9ecd-7ba4ac08f1aa} | {584bacf6-054b-42f4-8754-4706981a6233} | 2

## 01 - Interaktivní učebna
[9 empty] | >> skryté sloupce << | [9 empty] | {cb96d110-c858-4b62-9ecd-7ba4ac08f1aa}
2
| KRYCÍ LIST SOUPISU PRACÍ | [8 empty] | v --- níže se nacházejí doplnkové a pomocné údaje k sestavám --- v | [8 empty] | False
Stavba:
Stavební práce GYMNÁZIUM CHEB - ODBORNÉ UČEBNY - interaktivní učebna
Objekt:
01 - Interaktivní učebna
| KSO: |  |  |  |  | CC-CZ:
| Místo: |  |  |  |  | Datum: | 8. 11. 2024
| Zadavatel: |  |  |  |  | IČ: | 47723386
|  | Gymnázium Cheb, příspěvková organizace |  |  |  | DIČ:
| Uchazeč: |  |  |  |  | IČ: | Vyplň údaj
|  | Vyplň údaj |  |  |  | DIČ: | Vyplň údaj
| Projektant: |  |  |  |  | IČ:
DIČ:
| Zpracovatel: |  |  |  |  | IČ:
DIČ:
Poznámka:
| Cena bez DPH | [5 empty] | 0
|  |  | Základ daně |  |  | Sazba daně | Výše daně
| DPH | základní | 0 |  |  | 21% | 0
|  | snížená | 0 |  |  | 12% | 0
|  | zákl. přenesená | 0 |  |  | 21% | 0
|  | sníž. přenesená | 0 |  |  | 12% | 0
|  | nulová | 0 |  |  | 0% | 0
| Cena s DPH |  |  | v | CZK |  | 0
| Projektant |  |  | Zpracovatel
| Datum a podpis: |  | Razítko | Datum a podpis: |  |  | Razítko
| Objednavatel |  |  | Uchazeč
| Datum a podpis: |  | Razítko | Datum a podpis: |  |  | Razítko
REKAPITULACE ČLENĚNÍ SOUPISU PRACÍ
Stavba:
Stavební práce GYMNÁZIUM CHEB - ODBORNÉ UČEBNY - interaktivní učebna
Objekt:
01 - Interaktivní učebna
Místo: | [5 empty] | Datum: | 8. 11. 2024
Zadavatel: |  |  | Gymnázium Cheb, příspěvková organizace |  |  | Projektant:
Uchazeč: |  |  | Vyplň údaj |  |  | Zpracovatel:
Kód dílu - Popis | [6 empty] | Cena celkem [CZK]
Náklady ze soupisu prací | [6 empty] | 0 | [12 empty] | -1
| HSV - Práce a dodávky HSV | [5 empty] | 0
| 3 - Svislé a kompletní konstrukce | [5 empty] | 0
| 4 - Vodorovné konstrukce | [5 empty] | 0
| 6 - Úpravy povrchů, podlahy a osazování výplní | [5 empty] | 0
| 9 - Ostatní konstrukce a práce, bourání | [5 empty] | 0
| 997 - Přesun sutě | [5 empty] | 0
| 998 - Přesun hmot | [5 empty] | 0
| PSV - Práce a dodávky PSV | [5 empty] | 0
| 712 - Povlakové krytiny | [5 empty] | 0
| 713 - Izolace tepelné | [5 empty] | 0
| 721 - Zdravotechnika - vnitřní kanalizace | [5 empty] | 0
| 722 - Zdravotechnika - vnitřní vodovod | [5 empty] | 0
| 725 - Zdravotechnika - zařizovací předměty | [5 empty] | 0
| 733 - Ústřední vytápění - rozvodné potrubí | [5 empty] | 0
| 734 - Ústřední vytápění - armatury | [5 empty] | 0
| 735 - Ústřední vytápění - otopná tělesa | [5 empty] | 0
| 740 - Elektromontáže - zkoušky a revize | [5 empty] | 0
| 741 - Elektroinstalace - silnoproud | [5 empty] | 0
| 741-1 - Elektroinstalace - silnoproud (rozvodnice RD1 - doplnění) | [5 empty] | 0
| 741-2 - Elektroinstalace - silnoproud (rozvodnice Rx) | [5 empty] | 0
| 741-3 - Elektroinstalace - silnoproud (bleskosvod) | [5 empty] | 0
| 742 - Elektroinstalace - slaboproud | [5 empty] | 0
| 761 - Konstrukce prosvětlovací | [5 empty] | 0
| 762 - Konstrukce tesařské | [5 empty] | 0
| 763 - Konstrukce suché výstavby | [5 empty] | 0
| 764 - Konstrukce klempířské | [5 empty] | 0
| 766 - Konstrukce truhlářské | [5 empty] | 0
| 767 - Konstrukce zámečnické | [5 empty] | 0
| 771 - Podlahy z dlaždic | [5 empty] | 0
| 776 - Podlahy povlakové | [5 empty] | 0
| 781 - Dokončovací práce - obklady | [5 empty] | 0
| 783 - Dokončovací práce - nátěry | [5 empty] | 0
| 784 - Dokončovací práce - malby a tapety | [5 empty] | 0
| VRN - Vedlejší rozpočtové náklady | [5 empty] | 0
| VRN3 - VRN a ostatní náklady | [5 empty] | 0
SOUPIS PRACÍ
Stavba:
Stavební práce GYMNÁZIUM CHEB - ODBORNÉ UČEBNY - interaktivní učebna
Objekt:
01 - Interaktivní učebna
Místo: | [5 empty] | Datum: | 8. 11. 2024
Zadavatel: |  |  | Gymnázium Cheb, příspěvková organizace |  |  | Projektant:
Uchazeč: |  |  | Vyplň údaj |  |  | Zpracovatel:
PČ | Typ | Kód | Popis | MJ | Množství | J.cena [CZK] | Cena celkem [CZK] | Cenová soustava |  |  | DPH | J. Nh [h] | Nh celkem [h] | J. hmotnost [t] | Hmotnost celkem [t] | J. suť [t] | Suť Celkem [t]
Náklady soupisu celkem | [6 empty] | 0 | [5 empty] | 0 |  | 177.3109 |  | 109.2822 |  | D | -1 | [10 empty] | 0
| D | HSV | Práce a dodávky HSV |  |  |  | 0 | [5 empty] | 0 |  | 161.4506 |  | 97.8826 | 1 | D | 0 |  |  |  | ROZPOCET | [6 empty] | 0
| D | 3 | Svislé a kompletní konstrukce |  |  |  | 0 | [5 empty] | 0 |  | 53.3336 |  | 0 | 1 | D | 1 |  |  |  | ROZPOCET | [6 empty] | 0
1 | K | 310231055 | Zazdívka otvorů ve zdivu nadzákladovém cihlami děrovanými přes P10 do P15 tl 300 mm | m2 | 33.3 |  | 0 | CS ÚRS 2024 02 |  |  | základní |  | 0 | 0.3484 | 11.6017 | 0 | 0 | 4 | K | 2 |  |  |  | ROZPOCET | 0 | 0 | 0 | 0 | 0 | 1 | 0 | 4 | 786537704
| VV |  | 1,2*2,4*2 |  | 5.76 | [13 empty] | VV | 2 | 2 | True | 0 | ROZPOCET
| VV |  | (2,4*2,4-1,8*2)*6 |  | 12.96 | [13 empty] | VV | 2 | 2 | True | 0 | ROZPOCET
| VV |  | (2,4*2,4-1,8*2,4)*2 |  | 2.88 | [13 empty] | VV | 2 | 2 | True | 0 | ROZPOCET
| VV |  | 1,2*1,5*2 |  | 3.6 | [13 empty] | VV | 2 | 2 | True | 0 | ROZPOCET
| VV |  | (2,4*1,5-1,8*1,25)*6 |  | 8.1 | [13 empty] | VV | 2 | 2 | True | 0 | ROZPOCET
| VV |  | Součet |  | 33.3 | [13 empty] | VV | 2 | 4 | True | 1 | ROZPOCET
2 | K | 4-Rx003 | Zazdívka překladů z CP | m3 | 1.05 |  | 0 |  |  |  | základní |  | 0 | 0 | 0 | 0 | 0 | 4 | K | 2 |  |  |  | ROZPOCET | 0 | 0 | 0 | 0 | 0 | 1 | 0 | 4 | 1855746700
| VV |  | Nosné zdivo z cihel plných na MVC 25 | [15 empty] | VV | 2 | 1 | True | 0 | ROZPOCET
| VV |  | Místa uložení ocelových překladů | [15 empty] | VV | 2 | 1 | True | 0 | ROZPOCET
| VV |  | 0,25*0,7*3*2 |  | 1.05 | [13 empty] | VV | 2 | 2 | True | 0 | ROZPOCET
| VV |  | Součet |  | 1.05 | [13 empty] | VV | 2 | 4 | True | 1 | ROZPOCET
3 | K | 311234441 | Zdivo jednovrstvé z cihel děrovaných přes P10 do P15 na tepelněizolační maltu M5 tl 240 mm | m2 | 40.793 |  | 0 | CS ÚRS 2024 02 |  |  | základní |  | 0 | 0.23478 | 9.5772 | 0 | 0 | 4 | K | 2 |  |  |  | ROZPOCET | 0 | 0 | 0 | 0 | 0 | 1 | 0 | 4 | -218279473
| VV |  | Nosné zdivo z keramických tvárnic v tl. 250 mm na teplou maltu | [15 empty] | VV | 2 | 1 | True | 0 | ROZPOCET
| VV |  | 2NP | [15 empty] | VV | 2 | 1 | True | 0 | ROZPOCET
| VV |  | ((0,8+0,8+0,5)*2+(1,2+0,55)*5)*3,15 |  | 40.793 | [13 empty] | VV | 2 | 2 | True | 0 | ROZPOCET
| VV |  | Součet |  | 40.793 | [13 empty] | VV | 2 | 4 | True | 1 | ROZPOCET
4 | K | 311234461 | Zdivo jednovrstvé z cihel děrovaných přes P10 do P15 na tepelněizolační maltu M5 tl 300 mm | m2 | 69.807 |  | 0 | CS ÚRS 2024 02 |  |  | základní |  | 0 | 0.30315 | 21.162 | 0 | 0 | 4 | K | 2 |  |  |  | ROZPOCET | 0 | 0 | 0 | 0 | 0 | 1 | 0 | 4 | 693188982
| VV |  | Nosné zdivo z keramických tvárnic v tl. 300 mm na teplou maltu | [15 empty] | VV | 2 | 1 | True | 0 | ROZPOCET
| VV |  | 2NP | [15 empty] | VV | 2 | 1 | True | 0 | ROZPOCET
| VV |  | 9,715*4,3+5,84*4,8 |  | 69.807 | [13 empty] | VV | 2 | 2 | True | 0 | ROZPOCET
| VV |  | Součet |  | 69.807 | [13 empty] | VV | 2 | 4 | True | 1 | ROZPOCET
5 | K | 317168022 | Překlad keramický plochý š 145 mm dl 1250 mm | kus | 1 |  | 0 | CS ÚRS 2024 02 |  |  | základní |  | 0 | 0.026931 | 0.026931 | 0 | 0 | 4 | K | 2 |  |  |  | ROZPOCET | 0 | 0 | 0 | 0 | 0 | 1 | 0 | 4 | 276788131
6 | K | 317168056 | Překlad keramický vysoký v 238 mm dl 2250 mm | kus | 70 |  | 0 | CS ÚRS 2024 02 |  |  | základní |  | 0 | 0.081848 | 5.7294 | 0 | 0 | 4 | K | 2 |  |  |  | ROZPOCET | 0 | 0 | 0 | 0 | 0 | 1 | 0 | 4 | -1002620514
7 | K | 317944323 | Válcované nosníky č.14 až 22 dodatečně osazované do připravených otvorů | t | 0.456 |  | 0 | CS ÚRS 2024 02 |  |  | základní |  | 0 | 1.09 | 0.49704 | 0 | 0 | 4 | K | 2 |  |  |  | ROZPOCET | 0 | 0 | 0 | 0 | 0 | 1 | 0 | 4 | 1302408910
| VV |  | Dodatečná montáž překladu z ocelových válcovaných profilů I200 délky 2900 mm, 6 ks | [15 empty] | VV | 2 | 1 | True | 0 | ROZPOCET
| VV |  | Dodatečná montáž 6 ks překladů z ocelových válcovaných profilů I200 délky 2900 mm nad otvor spojující budovu C a D | [15 empty] | VV | 2 | 1 | True | 0 | ROZPOCET
| VV |  | 1NP - průchod mezi objekty tělocvičen a hlavní budovou | [15 empty] | VV | 2 | 1 | True | 0 | ROZPOCET
| VV |  | 26,2*2,9*6/1000 |  | 0.456 | [13 empty] | VV | 2 | 2 | True | 0 | ROZPOCET
| VV |  | Součet |  | 0.456 | [13 empty] | VV | 2 | 4 | True | 1 | ROZPOCET
8 | K | 340271025 | Zazdívka otvorů v příčkách nebo stěnách plochy do 4 m2 tvárnicemi pórobetonovými tl 100 mm | m2 | 2.94 |  | 0 | CS ÚRS 2024 02 |  |  | základní |  | 0 | 0.06197 | 0.18219 | 0 | 0 | 4 | K | 2 |  |  |  | ROZPOCET | 0 | 0 | 0 | 0 | 0 | 1 | 0 | 4 | -1961819113
| VV |  | Zazdění otvoru v příčce tl. 100 mm | [15 empty] | VV | 2 | 1 | True | 0 | ROZPOCET
| VV |  | 1NP | [15 empty] | VV | 2 | 1 | True | 0 | ROZPOCET
| VV |  | 0,7*2,1*2 |  | 2.94 | [13 empty] | VV | 2 | 2 | True | 0 | ROZPOCET
| VV |  | Součet |  | 2.94 | [13 empty] | VV | 2 | 4 | True | 1 | ROZPOCET
9 | K | 342272245 | Příčka z pórobetonových hladkých tvárnic na tenkovrstvou maltu tl 150 mm | m2 | 57.532 |  | 0 | CS ÚRS 2024 02 |  |  | základní |  | 0 | 0.07921 | 4.5571 | 0 | 0 | 4 | K | 2 |  |  |  | ROZPOCET | 0 | 0 | 0 | 0 | 0 | 1 | 0 | 4 | -804335364
| VV |  | Příčky z porobetonových tvárnic tl. 150 mm na lepidlo | [15 empty] | VV | 2 | 1 | True | 0 | ROZPOCET
| VV |  | 1NP | [15 empty] | VV | 2 | 1 | True | 0 | ROZPOCET
| VV |  | (0,275+2,2)*3,3+0,61*3,25*2 |  | 12.133 | [13 empty] | VV | 2 | 2 | True | 0 | ROZPOCET
| VV |  | 2NP | [15 empty] | VV | 2 | 1 | True | 0 | ROZPOCET
| VV |  | (1,575+0,5)*3,15*2 |  | 13.073 | [13 empty] | VV | 2 | 2 | True | 0 | ROZPOCET
| VV |  | (5,625+0,8)*3,15-0,9*1,97 |  | 18.466 | [13 empty] | VV | 2 | 2 | True | 0 | ROZPOCET
| VV |  | (2,2+2,2)*3,15 |  | 13.86 | [13 empty] | VV | 2 | 2 | True | 0 | ROZPOCET
| VV |  | Součet |  | 57.532 | [13 empty] | VV | 2 | 4 | True | 1 | ROZPOCET
| D | 4 | Vodorovné konstrukce |  |  |  | 0 | [5 empty] | 0 |  | 17.1764 |  | 0 | 1 | D | 1 |  |  |  | ROZPOCET | [6 empty] | 0
10 | K | 411354259 | Bednění stropů ztracené z hraněných trapézových vln v 80 mm plech pozinkovaný tl 1,0 mm | m2 | 157.563 |  | 0 | CS ÚRS 2024 02 |  |  | základní |  | 0 | 0.014665 | 2.3107 | 0 | 0 | 4 | K | 2 |  |  |  | ROZPOCET | 0 | 0 | 0 | 0 | 0 | 1 | 0 | 4 | 197032413
| VV |  | Trapézový plech s výškou vlny 80 mm | [15 empty] | VV | 2 | 1 | True | 0 | ROZPOCET
| VV |  | 8,825*4,65+10,4*4,65+10,675*4,65+5,625*2,225+2,505*2,4 |  | 157.563 | [13 empty] | VV | 2 | 2 | True | 0 | ROZPOCET
| VV |  | Součet |  | 157.563 | [13 empty] | VV | 2 | 4 | True | 1 | ROZPOCET
11 | K | 417321515 | Ztužující pásy a věnce ze ŽB tř. C 25/30 | m3 | 3.597 |  | 0 | CS ÚRS 2024 02 |  |  | základní |  | 0 | 2.502 | 8.9996 | 0 | 0 | 4 | K | 2 |  |  |  | ROZPOCET | 0 | 0 | 0 | 0 | 0 | 1 | 0 | 4 | 1569794750
| VV |  | ŽB věnec z betonu C25/30 | [15 empty] | VV | 2 | 1 | True | 0 | ROZPOCET
| VV |  | pod pozednicí | [15 empty] | VV | 2 | 1 | True | 0 | ROZPOCET
| VV |  | 0,3*0,25*24,5*1,05 |  | 1.929 | [13 empty] | VV | 2 | 2 | True | 0 | ROZPOCET
| VV |  | VV spodní nosný práh obvodové zdi | [15 empty] | VV | 2 | 1 | True | 0 | ROZPOCET
| VV |  | 0,3*0,25*(9,715+5,625+5,84)*1,05 |  | 1.668 | [13 empty] | VV | 2 | 2 | True | 0 | ROZPOCET
| VV |  | Součet |  | 3.597 | [13 empty] | VV | 2 | 4 | True | 1 | ROZPOCET
12 | K | 417351115 | Zřízení bednění ztužujících věnců | m2 | 14.826 |  | 0 | CS ÚRS 2024 02 |  |  | základní |  | 0 | 0.011173 | 0.16564 | 0 | 0 | 4 | K | 2 |  |  |  | ROZPOCET | 0 | 0 | 0 | 0 | 0 | 1 | 0 | 4 | -1033987279
| VV |  | Bednění věnců - zřízení | [15 empty] | VV | 2 | 1 | True | 0 | ROZPOCET
| VV |  | pod pozednicí | [15 empty] | VV | 2 | 1 | True | 0 | ROZPOCET
| VV |  | 0,35*24,5*2 17,150 | [15 empty] | VV | 2 | 1 | True | 0 | ROZPOCET
| VV |  | spodní nosný práh obvodové zdi | [15 empty] | VV | 2 | 1 | True | 0 | ROZPOCET
| VV |  | 0,35*(9,715+5,625+5,84)*2 |  | 14.826 | [13 empty] | VV | 2 | 2 | True | 0 | ROZPOCET
| VV |  | Součet |  | 14.826 | [13 empty] | VV | 2 | 4 | True | 1 | ROZPOCET
13 | K | 417351116 | Odstranění bednění ztužujících věnců | m2 | 31.976 |  | 0 | CS ÚRS 2024 02 |  |  | základní |  | 0 | 0 | 0 | 0 | 0 | 4 | K | 2 |  |  |  | ROZPOCET | 0 | 0 | 0 | 0 | 0 | 1 | 0 | 4 | -892101377
14 | K | 417361821 | Výztuž ztužujících pásů a věnců betonářskou ocelí | t | 0.283 |  | 0 | CS ÚRS 2024 02 |  |  | základní |  | 0 | 1.0529 | 0.29797 | 0 | 0 | 4 | K | 2 |  |  |  | ROZPOCET | 0 | 0 | 0 | 0 | 0 | 1 | 0 | 4 | -601890104
| VV |  | Výztuž věnců z oceli V12 a V6 | [15 empty] | VV | 2 | 1 | True | 0 | ROZPOCET
| VV |  | VV výztuž věnců | [15 empty] | VV | 2 | 1 | True | 0 | ROZPOCET
| VV |  | V12 | [15 empty] | VV | 2 | 1 | True | 0 | ROZPOCET
| VV |  | (24,5+9,715+5,625+5,84)*4*0,89*1,2/1000 |  | 0.195 | [13 empty] | VV | 2 | 2 | True | 0 | ROZPOCET
| VV |  | V6 | [15 empty] | VV | 2 | 1 | True | 0 | ROZPOCET
| VV |  | (24,5+9,715+5,625+5,84)/0,15*1,1*0,22*1,2/1000 |  | 0.088 | [13 empty] | VV | 2 | 2 | True | 0 | ROZPOCET
| VV |  | Součet |  | 0.283 | [13 empty] | VV | 2 | 4 | True | 1 | ROZPOCET
15 | K | 430321414 | Schodišťová konstrukce a rampa ze ŽB tř. C 25/30 | m3 | 1.98 |  | 0 | CS ÚRS 2024 02 |  |  | základní |  | 0 | 2.5019 | 4.9539 | 0 | 0 | 4 | K | 2 |  |  |  | ROZPOCET | 0 | 0 | 0 | 0 | 0 | 1 | 0 | 4 | 219372706
| VV |  | Nové schodiště na chodbě | [15 empty] | VV | 2 | 1 | True | 0 | ROZPOCET
| VV |  | (0,95+0,55)*1,2*1,1 |  | 1.98 | [13 empty] | VV | 2 | 2 | True | 0 | ROZPOCET
| VV |  | Součet |  | 1.98 | [13 empty] | VV | 2 | 4 | True | 1 | ROZPOCET
16 | K | 430361821 | Výztuž schodišťové konstrukce a rampy betonářskou ocelí 10 505 | t | 0.218 |  | 0 | CS ÚRS 2024 02 |  |  | základní |  | 0 | 1.0493 | 0.22874 | 0 | 0 | 4 | K | 2 |  |  |  | ROZPOCET | 0 | 0 | 0 | 0 | 0 | 1 | 0 | 4 | 309838634
| VV |  | Nové schodiště na chodbě | [15 empty] | VV | 2 | 1 | True | 0 | ROZPOCET
| VV |  | 1,98*110/1000 |  | 0.218 | [13 empty] | VV | 2 | 2 | True | 0 | ROZPOCET
| VV |  | Součet |  | 0.218 | [13 empty] | VV | 2 | 4 | True | 1 | ROZPOCET
17 | K | 431351121 | Zřízení bednění podest schodišť a ramp přímočarých v do 4 m | m2 | 9.648 |  | 0 | CS ÚRS 2024 02 |  |  | základní |  | 0 | 0.012958 | 0.12502 | 0 | 0 | 4 | K | 2 |  |  |  | ROZPOCET | 0 | 0 | 0 | 0 | 0 | 1 | 0 | 4 | 1092538489
| VV |  | Nové schodiště na chodbě | [15 empty] | VV | 2 | 1 | True | 0 | ROZPOCET
| VV |  | (4,2+2,5)*1,2*1,2 |  | 9.648 | [13 empty] | VV | 2 | 2 | True | 0 | ROZPOCET
| VV |  | Součet |  | 9.648 | [13 empty] | VV | 2 | 4 | True | 1 | ROZPOCET
18 | K | 431351122 | Odstranění bednění podest schodišť a ramp přímočarých v do 4 m | m2 | 9.648 |  | 0 | CS ÚRS 2024 02 |  |  | základní |  | 0 | 0 | 0 | 0 | 0 | 4 | K | 2 |  |  |  | ROZPOCET | 0 | 0 | 0 | 0 | 0 | 1 | 0 | 4 | 820156609
19 | K | 433351131 | Zřízení bednění schodnic přímočarých schodišť v do 4 m | m2 | 3.6 |  | 0 | CS ÚRS 2024 02 |  |  | základní |  | 0 | 0.010517 | 0.037861 | 0 | 0 | 4 | K | 2 |  |  |  | ROZPOCET | 0 | 0 | 0 | 0 | 0 | 1 | 0 | 4 | -1350472129
| VV |  | Nové schodiště na chodbě | [15 empty] | VV | 2 | 1 | True | 0 | ROZPOCET
| VV |  | (0,95+0,55)*2*1,2 |  | 3.6 | [13 empty] | VV | 2 | 2 | True | 0 | ROZPOCET
| VV |  | Součet |  | 3.6 | [13 empty] | VV | 2 | 4 | True | 1 | ROZPOCET
20 | K | 433351132 | Odstranění bednění schodnic přímočarých schodišť v do 4 m | m2 | 3.6 |  | 0 | CS ÚRS 2024 02 |  |  | základní |  | 0 | 0 | 0 | 0 | 0 | 4 | K | 2 |  |  |  | ROZPOCET | 0 | 0 | 0 | 0 | 0 | 1 | 0 | 4 | -1587003793
21 | K | 434351141 | Zřízení bednění stupňů přímočarých schodišť | m2 | 7.2 |  | 0 |  |  |  | základní |  | 0 | 0.0079225 | 0.057042 | 0 | 0 | 4 | K | 2 |  |  |  | ROZPOCET | 0 | 0 | 0 | 0 | 0 | 1 | 0 | 4 | -1148915201
| VV |  | Nové schodiště na chodbě | [15 empty] | VV | 2 | 1 | True | 0 | ROZPOCET
| VV |  | 0,3*1,2*20 |  | 7.2 | [13 empty] | VV | 2 | 2 | True | 0 | ROZPOCET
| VV |  | Součet |  | 7.2 | [13 empty] | VV | 2 | 4 | True | 1 | ROZPOCET
22 | K | 434351142 | Odstranění bednění stupňů přímočarých schodišť | m2 | 7.2 |  | 0 | CS ÚRS 2024 02 |  |  | základní |  | 0 | 0 | 0 | 0 | 0 | 4 | K | 2 |  |  |  | ROZPOCET | 0 | 0 | 0 | 0 | 0 | 1 | 0 | 4 | 2104983064
23 | K | 4-Rx001 | Podbetonování ocelových překladu | m3 | 0.035 |  | 0 |  |  |  | základní |  | 0 | 0 | 0 | 0 | 0 | 4 | K | 2 |  |  |  | ROZPOCET | 0 | 0 | 0 | 0 | 0 | 1 | 0 | 4 | -746143792
| VV |  | Podbetonování ocelových překladu na CP | [15 empty] | VV | 2 | 1 | True | 0 | ROZPOCET
| VV |  | 0,25*0,7*0,1*2 |  | 0.035 | [13 empty] | VV | 2 | 2 | True | 0 | ROZPOCET
| VV |  | Součet |  | 0.035 | [13 empty] | VV | 2 | 4 | True | 1 | ROZPOCET
24 | K | 4-Rx002 | D+M Schodiště v učebně 2NP | m3 | 1.28 |  | 0 |  |  |  | základní |  | 0 | 0 | 0 | 0 | 0 | 4 | K | 2 |  |  |  | ROZPOCET | 0 | 0 | 0 | 0 | 0 | 1 | 0 | 4 | -1238736651
| D | 6 | Úpravy povrchů, podlahy a osazování výplní |  |  |  | 0 | [5 empty] | 0 |  | 90.4961 |  | 0 | 1 | D | 1 |  |  |  | ROZPOCET | [6 empty] | 0
25 | K | 611325423 | Oprava vnitřní štukové omítky stropů v rozsahu plochy do 50% | m2 | 101.558 |  | 0 | CS ÚRS 2024 02 |  |  | základní |  | 0 | 0.0295 | 2.996 | 0 | 0 | 4 | K | 2 |  |  |  | ROZPOCET | 0 | 0 | 0 | 0 | 0 | 1 | 0 | 4 | -81622810
| VV |  | Oprava omítek stěn z 50 % plochy | [15 empty] | VV | 2 | 1 | True | 0 | ROZPOCET
| VV |  | 1NP | [15 empty] | VV | 2 | 1 | True | 0 | ROZPOCET
| VV |  | (8,4+7,7+5,3+5,3+6,5)*3 |  | 99.6 | [13 empty] | VV | 2 | 2 | True | 0 | ROZPOCET
| VV |  | 32,3*3 |  | 96.9 | [13 empty] | VV | 2 | 2 | True | 0 | ROZPOCET
| VV |  | 2NP | [15 empty] | VV | 2 | 1 | True | 0 | ROZPOCET
| VV |  | 99,25*3-1,5*2,1-1,8*2*6-1,8*2,6*2-1,8*1,25*6-0,9*1,97 |  | 248.367 | [13 empty] | VV | 2 | 2 | True | 0 | ROZPOCET
| VV |  | (4,475+5,625+4,475+5,625)*3-0,9*1,97-5,625*2,25 |  | 46.171 | [13 empty] | VV | 2 | 2 | True | 0 | ROZPOCET
| VV |  | odpočet za novou štukovou | [15 empty] | VV | 2 | 1 | True | 0 | ROZPOCET
| VV |  | -291,88 |  | -291.88 | [13 empty] | VV | 2 | 2 | True | 0 | ROZPOCET
| VV |  | odpočet za obklad | [15 empty] | VV | 2 | 1 | True | 0 | ROZPOCET
| VV |  | -65,75 |  | -65.75 | [13 empty] | VV | 2 | 2 | True | 0 | ROZPOCET
| VV |  | odpočet za SDK obložení sendvičové stěny | [15 empty] | VV | 2 | 1 | True | 0 | ROZPOCET
| VV |  | -31,85 |  | -31.85 | [13 empty] | VV | 2 | 2 | True | 0 | ROZPOCET
| VV |  | Součet |  | 101.558 | [13 empty] | VV | 2 | 4 | True | 1 | ROZPOCET
26 | K | 612135101 | Hrubá výplň rýh ve stěnách maltou jakékoli šířky rýhy | m2 | 0.2 |  | 0 | CS ÚRS 2024 02 |  |  | základní |  | 0 | 0.056 | 0.0112 | 0 | 0 | 4 | K | 2 |  |  |  | ROZPOCET | 0 | 0 | 0 | 0 | 0 | 1 | 0 | 4 | 767773592
| VV |  | kanalizace | [15 empty] | VV | 2 | 1 | True | 0 | ROZPOCET
| VV |  | 10*0,02 |  | 0.2 | [13 empty] | VV | 2 | 2 | True | 0 | ROZPOCET
| VV |  | Součet |  | 0.2 | [13 empty] | VV | 2 | 4 | True | 1 | ROZPOCET
27 | K | 612142001 | Potažení vnitřních stěn sklovláknitým pletivem vtlačeným do tenkovrstvé hmoty | m2 | 109.082 |  | 0 | CS ÚRS 2024 02 |  |  | základní |  | 0 | 0.004384 | 0.47822 | 0 | 0 | 4 | K | 2 |  |  |  | ROZPOCET | 0 | 0 | 0 | 0 | 0 | 1 | 0 | 4 | 1825220988
| VV |  | Tenkovrstvá stěrková omítka na ztužující stěrce s perlinkou | [15 empty] | VV | 2 | 1 | True | 0 | ROZPOCET
| VV |  | porobetonové zdivo | [15 empty] | VV | 2 | 1 | True | 0 | ROZPOCET
| VV |  | Zazdění otvoru v příčce tl. 100 mm | [15 empty] | VV | 2 | 1 | True | 0 | ROZPOCET
| VV |  | 1NP | [15 empty] | VV | 2 | 1 | True | 0 | ROZPOCET
| VV |  | 0,7*2,1*2*2 |  | 5.88 | [13 empty] | VV | 2 | 2 | True | 0 | ROZPOCET
| VV |  | 1NP | [15 empty] | VV | 2 | 1 | True | 0 | ROZPOCET
| VV |  | ((0,275+2,2)*3,3+0,61*3,25*2)*2 |  | 24.265 | [13 empty] | VV | 2 | 2 | True | 0 | ROZPOCET
| VV |  | 2NP | [15 empty] | VV | 2 | 1 | True | 0 | ROZPOCET
| VV |  | (1,575+0,5)*3,15*2*2 |  | 26.145 | [13 empty] | VV | 2 | 2 | True | 0 | ROZPOCET
| VV |  | ((5,625+0,8)*3,15-0,9*1,97)*2 |  | 36.932 | [13 empty] | VV | 2 | 2 | True | 0 | ROZPOCET
| VV |  | (2,2+2,2)*3,15 |  | 13.86 | [13 empty] | VV | 2 | 2 | True | 0 | ROZPOCET
| VV |  | schodiště v učebně | [15 empty] | VV | 2 | 1 | True | 0 | ROZPOCET
| VV |  | 1+1 |  | 2 | [13 empty] | VV | 2 | 2 | True | 0 | ROZPOCET
| VV |  | Součet |  | 109.082 | [13 empty] | VV | 2 | 4 | True | 1 | ROZPOCET
28 | K | 612311131 | Potažení vnitřních stěn vápenným štukem tloušťky do 3 mm | m2 | 109.082 |  | 0 | CS ÚRS 2024 02 |  |  | základní |  | 0 | 0.004 | 0.43633 | 0 | 0 | 4 | K | 2 |  |  |  | ROZPOCET | 0 | 0 | 0 | 0 | 0 | 1 | 0 | 4 | -1832802546
| VV |  | Tenkovrstvá stěrková omítka na ztužující stěrce s perlinkou | [15 empty] | VV | 2 | 1 | True | 0 | ROZPOCET
| VV |  | porobetonové zdivo | [15 empty] | VV | 2 | 1 | True | 0 | ROZPOCET
| VV |  | Zazdění otvoru v příčce tl. 100 mm | [15 empty] | VV | 2 | 1 | True | 0 | ROZPOCET
| VV |  | 1NP | [15 empty] | VV | 2 | 1 | True | 0 | ROZPOCET
| VV |  | 0,7*2,1*2*2 |  | 5.88 | [13 empty] | VV | 2 | 2 | True | 0 | ROZPOCET
| VV |  | Příčky z porobetonových tvárnic tl. 150 mm na lepidlo | [15 empty] | VV | 2 | 1 | True | 0 | ROZPOCET
| VV |  | 1NP | [15 empty] | VV | 2 | 1 | True | 0 | ROZPOCET
| VV |  | ((0,275+2,2)*3,3+0,61*3,25*2)*2 |  | 24.265 | [13 empty] | VV | 2 | 2 | True | 0 | ROZPOCET
| VV |  | 2NP | [15 empty] | VV | 2 | 1 | True | 0 | ROZPOCET
| VV |  | (1,575+0,5)*3,15*2*2 |  | 26.145 | [13 empty] | VV | 2 | 2 | True | 0 | ROZPOCET
| VV |  | ((5,625+0,8)*3,15-0,9*1,97)*2 |  | 36.932 | [13 empty] | VV | 2 | 2 | True | 0 | ROZPOCET
| VV |  | (2,2+2,2)*3,15 |  | 13.86 | [13 empty] | VV | 2 | 2 | True | 0 | ROZPOCET
| VV |  | schodiště v učebně | [15 empty] | VV | 2 | 1 | True | 0 | ROZPOCET
| VV |  | 1+1 |  | 2 | [13 empty] | VV | 2 | 2 | True | 0 | ROZPOCET
| VV |  | Součet |  | 109.082 | [13 empty] | VV | 2 | 4 | True | 1 | ROZPOCET
29 | K | 612311141 | Vápenná omítka štuková dvouvrstvá vnitřních stěn nanášená ručně | m2 | 201.215 |  | 0 | CS ÚRS 2024 02 |  |  | základní |  | 0 | 0.01733 | 3.4871 | 0 | 0 | 4 | K | 2 |  |  |  | ROZPOCET | 0 | 0 | 0 | 0 | 0 | 1 | 0 | 4 | -532258811
| VV |  | Nová omítka stěn štuková | [15 empty] | VV | 2 | 1 | True | 0 | ROZPOCET
| VV |  | Nové příčky a zazdívky | [15 empty] | VV | 2 | 1 | True | 0 | ROZPOCET
| VV |  | 1NP | [15 empty] | VV | 2 | 1 | True | 0 | ROZPOCET
| VV |  | ((0,61+0,15+0,61)*2+2,7+2,4)*3,3+0,7*2,1*4 |  | 31.752 | [13 empty] | VV | 2 | 2 | True | 0 | ROZPOCET
| VV |  | 2NP | [15 empty] | VV | 2 | 1 | True | 0 | ROZPOCET
| VV |  | ((0,8+0,25+0,8)*2+(0,8+0,75+0,25+0,5+0,55)*2+(0,55+0,5+0,25+1,2+0,25+0,5+0,55)*5)*3 |  | 85.2 | [13 empty] | VV | 2 | 2 | True | 0 | ROZPOCET
| VV |  | (2,2+2,2)*3 |  | 13.2 | [13 empty] | VV | 2 | 2 | True | 0 | ROZPOCET
| VV |  | (9,275+5,42+5,625+5,625+0,8+0,8+4,9+4,9+5,625+4,65)*3-0,9*1,97-5,625*2,25 |  | 128.431 | [13 empty] | VV | 2 | 2 | True | 0 | ROZPOCET
| VV |  | Zazdění otvoru ve stěně tl. zdiva 300 mm, 2NP | [15 empty] | VV | 2 | 1 | True | 0 | ROZPOCET
| VV |  | 33,3 |  | 33.3 | [13 empty] | VV | 2 | 2 | True | 0 | ROZPOCET
| VV |  | odpočet za tenkovrstvou stěrkovou omítku na ztužující stěrce s perlinkou | [15 empty] | VV | 2 | 1 | True | 0 | ROZPOCET
| VV |  | -107,08 |  | -107.08 | [13 empty] | VV | 2 | 2 | True | 0 | ROZPOCET
| VV |  | Nová omítka ostění a nadpraží štuková | [15 empty] | VV | 2 | 1 | True | 0 | ROZPOCET
| VV |  | 2NP | [15 empty] | VV | 2 | 1 | True | 0 | ROZPOCET
| VV |  | 0,22*(1,8+2+2)*6+0,22*(1,8+2,6+2,6)*2+0,22*(1,8+1,25+1,25)*6 |  | 16.412 | [13 empty] | VV | 2 | 2 | True | 0 | ROZPOCET
| VV |  | Součet |  | 201.215 | [13 empty] | VV | 2 | 4 | True | 1 | ROZPOCET
30 | K | 612321121 | Vápenocementová omítka hladká jednovrstvá vnitřních stěn nanášená ručně | m2 | 5.28 |  | 0 | CS ÚRS 2024 02 |  |  | základní |  | 0 | 0.0154 | 0.081312 | 0 | 0 | 4 | K | 2 |  |  |  | ROZPOCET | 0 | 0 | 0 | 0 | 0 | 1 | 0 | 4 | 431771653
| VV |  | Nová omítka stěn jádrová pod obklad | [15 empty] | VV | 2 | 1 | True | 0 | ROZPOCET
| VV |  | 1NP WC | [15 empty] | VV | 2 | 1 | True | 0 | ROZPOCET
| VV |  | 2,4*2,2 |  | 5.28 | [13 empty] | VV | 2 | 2 | True | 0 | ROZPOCET
| VV |  | Součet |  | 5.28 | [13 empty] | VV | 2 | 4 | True | 1 | ROZPOCET
31 | K | 612325423 | Oprava vnitřní štukové omítky stěn v rozsahu plochy do 50% | m2 | 50.24 |  | 0 | CS ÚRS 2024 02 |  |  | základní |  | 0 | 0.0295 | 1.4821 | 0 | 0 | 4 | K | 2 |  |  |  | ROZPOCET | 0 | 0 | 0 | 0 | 0 | 1 | 0 | 4 | -217066112
| VV |  | Oprava omítek stropu z 50 % plochy | [15 empty] | VV | 2 | 1 | True | 0 | ROZPOCET
| VV |  | 1NP | [15 empty] | VV | 2 | 1 | True | 0 | ROZPOCET
| VV |  | 4,37+3,63+6,22+36,02 |  | 50.24 | [13 empty] | VV | 2 | 2 | True | 0 | ROZPOCET
| VV |  | Součet |  | 50.24 | [13 empty] | VV | 2 | 4 | True | 1 | ROZPOCET
32 | K | 622142001 | Potažení vnějších stěn sklovláknitým pletivem vtlačeným do tenkovrstvé hmoty | m2 | 30.625 |  | 0 | CS ÚRS 2024 02 |  |  | základní |  | 0 | 0.004384 | 0.13426 | 0 | 0 | 4 | K | 2 |  |  |  | ROZPOCET | 0 | 0 | 0 | 0 | 0 | 1 | 0 | 4 | 1224826695
| VV |  | Sendvičová stěna ve 2NP, Řez A | [15 empty] | VV | 2 | 1 | True | 0 | ROZPOCET
| VV |  | 1,25*24,5 |  | 30.625 | [13 empty] | VV | 2 | 2 | True | 0 | ROZPOCET
| VV |  | Součet |  | 30.625 | [13 empty] | VV | 2 | 4 | True | 1 | ROZPOCET
33 | K | 622143003 | Montáž omítkových plastových nebo pozinkovaných rohových profilů s tkaninou | m | 182.6 |  | 0 | CS ÚRS 2024 02 |  |  | základní |  | 0 | 0 | 0 | 0 | 0 | 4 | K | 2 |  |  |  | ROZPOCET | 0 | 0 | 0 | 0 | 0 | 1 | 0 | 4 | -579068996
| VV |  | Vnitřní omítková rohová lišta | [15 empty] | VV | 2 | 1 | True | 0 | ROZPOCET
| VV |  | 74,6+36*3 |  | 182.6 | [13 empty] | VV | 2 | 2 | True | 0 | ROZPOCET
| VV |  | Součet |  | 182.6 | [13 empty] | VV | 2 | 4 | True | 1 | ROZPOCET
34 | M | 55343023 | profil rohový Pz s kulatou hlavou pro vnitřní omítky tl 15mm | m | 191.73 |  | 0 | CS ÚRS 2024 02 |  |  | základní |  | 0 | 0.0001 | 0.019173 | 0 | 0 | 8 | M | 2 |  |  |  | ROZPOCET | 0 | 0 | 0 | 0 | 0 | 1 | 0 | 4 | 1690372328
| VV |  | 182,6*1,05 'Přepočtené koeficientem množství |  | 191.73 | [13 empty] | VV | 2 | 2 | False | 1 | ROZPOCET
35 | K | 622221011 | Montáž kontaktního zateplení vnějších stěn lepením a mechanickým kotvením desek z minerální vlny s podélnou orientací vláken tl do 80 mm | m2 | 113.421 |  | 0 | CS ÚRS 2024 02 |  |  | základní |  | 0 | 0.011354 | 1.2878 | 0 | 0 | 4 | K | 2 |  |  |  | ROZPOCET | 0 | 0 | 0 | 0 | 0 | 1 | 0 | 4 | -53911149
| VV |  | Zateplení nového obvodového zdiva minerální vatou tl. 50 mm + omítka | [15 empty] | VV | 2 | 1 | True | 0 | ROZPOCET
| VV |  | Zazdění otvoru ve stěně tl. zdiva 300 mm | [15 empty] | VV | 2 | 1 | True | 0 | ROZPOCET
| VV |  | 33,3*1,1 |  | 36.63 | [13 empty] | VV | 2 | 2 | True | 0 | ROZPOCET
| VV |  | Nosné zdivo z keramických tvárnic v tl. 300 mm na teplou maltu | [15 empty] | VV | 2 | 1 | True | 0 | ROZPOCET
| VV |  | 69,81*1,1 |  | 76.791 | [13 empty] | VV | 2 | 2 | True | 0 | ROZPOCET
| VV |  | Součet |  | 113.421 | [13 empty] | VV | 2 | 4 | True | 1 | ROZPOCET
36 | M | 63151508 | deska tepelně izolační minerální kontaktních fasád kolmé vlákno λ=0,040-0,041 tl 50mm | m2 | 115.689 |  | 0 | CS ÚRS 2024 02 |  |  | základní |  | 0 | 0.005 | 0.57844 | 0 | 0 | 8 | M | 2 |  |  |  | ROZPOCET | 0 | 0 | 0 | 0 | 0 | 1 | 0 | 4 | -1945311590
| VV |  | 113,421*1,02 'Přepočtené koeficientem množství |  | 115.689 | [13 empty] | VV | 2 | 2 | False | 1 | ROZPOCET
37 | K | 622143004 | Montáž omítkových samolepících začišťovacích profilů (APU lišt) | m | 149.2 |  | 0 | CS ÚRS 2024 02 |  |  | základní |  | 0 | 0 | 0 | 0 | 0 | 4 | K | 2 |  |  |  | ROZPOCET | 0 | 0 | 0 | 0 | 0 | 1 | 0 | 4 | -1623630063
| VV |  | APU lišta vnitřní | [15 empty] | VV | 2 | 1 | True | 0 | ROZPOCET
| VV |  | (1,8+2+2)*6+(1,8+2,6+2,6)*2+(1,8+1,25+1,25)*6 |  | 74.6 | [13 empty] | VV | 2 | 2 | True | 0 | ROZPOCET
| VV |  | APU lišta vnitřní | [15 empty] | VV | 2 | 1 | True | 0 | ROZPOCET
| VV |  | (1,8+2+2)*6+(1,8+2,6+2,6)*2+(1,8+1,25+1,25)*6 |  | 74.6 | [13 empty] | VV | 2 | 2 | True | 0 | ROZPOCET
| VV |  | Součet |  | 149.2 | [13 empty] | VV | 2 | 4 | True | 1 | ROZPOCET
38 | M | 59051476 | profil okenní začišťovací se sklovláknitou armovací tkaninou 9 mm/2,4 m | m | 156.66 |  | 0 | CS ÚRS 2024 02 |  |  | základní |  | 0 | 4e-05 | 0.0062664 | 0 | 0 | 8 | M | 2 |  |  |  | ROZPOCET | 0 | 0 | 0 | 0 | 0 | 1 | 0 | 4 | -621093501
| VV |  | 149,2*1,05 'Přepočtené koeficientem množství |  | 156.66 | [13 empty] | VV | 2 | 2 | False | 1 | ROZPOCET
39 | K | 622151031 | Penetrační silikonový nátěr vnějších pastovitých tenkovrstvých omítek stěn | m2 | 135.471 |  | 0 | CS ÚRS 2024 02 |  |  | základní |  | 0 | 0.00014 | 0.018966 | 0 | 0 | 4 | K | 2 |  |  |  | ROZPOCET | 0 | 0 | 0 | 0 | 0 | 1 | 0 | 4 | -1908841937
40 | K | 622531012 | Tenkovrstvá silikonová zatíraná omítka zrnitost 1,5 mm vnějších stěn | m2 | 135.471 |  | 0 | CS ÚRS 2024 02 |  |  | základní |  | 0 | 0.00285 | 0.38609 | 0 | 0 | 4 | K | 2 |  |  |  | ROZPOCET | 0 | 0 | 0 | 0 | 0 | 1 | 0 | 4 | 1659352315
| VV |  | Zateplení nového obvodového zdiva minerální vatou tl. 50 mm + omítka | [15 empty] | VV | 2 | 1 | True | 0 | ROZPOCET
| VV |  | VV Zazdění otvoru ve stěně tl. zdiva 300 mm | [15 empty] | VV | 2 | 1 | True | 0 | ROZPOCET
| VV |  | 33,3*1,1 |  | 36.63 | [13 empty] | VV | 2 | 2 | True | 0 | ROZPOCET
| VV |  | VV Nosné zdivo z keramických tvárnic v tl. 300 mm na teplou maltu | [15 empty] | VV | 2 | 1 | True | 0 | ROZPOCET
| VV |  | 69,81*1,1 |  | 76.791 | [13 empty] | VV | 2 | 2 | True | 0 | ROZPOCET
| VV |  | VV Sendvičová stěna ve 2NP, Řez A | [15 empty] | VV | 2 | 1 | True | 0 | ROZPOCET
| VV |  | 0,9*24,5 |  | 22.05 | [13 empty] | VV | 2 | 2 | True | 0 | ROZPOCET
| VV |  | Součet |  | 135.471 | [13 empty] | VV | 2 | 4 | True | 1 | ROZPOCET
41 | K | 631311116 | Mazanina tl do 80 mm z betonu prostého bez zvýšených nároků na prostředí tř. C 25/30 | m3 | 20.417 |  | 0 | CS ÚRS 2024 02 |  |  | základní |  | 0 | 2.5019 | 51.0807 | 0 | 0 | 4 | K | 2 |  |  |  | ROZPOCET | 0 | 0 | 0 | 0 | 0 | 1 | 0 | 4 | -607015820
| VV |  | Betonová armovaná deska tl. 70 + 80 mm | [15 empty] | VV | 2 | 1 | True | 0 | ROZPOCET
| VV |  | Nová podlaha - Betonová armovaná deska tl. 70 mm | [15 empty] | VV | 2 | 1 | True | 0 | ROZPOCET
| VV |  | (8,825*4,65+10,4*4,65+10,675*4,65+5,625*2,225+2,505*2,4)*0,07+(8,825*4,65+10,4*4,65+10,675*4,65+5,625*2,225+2,505+2,4)*0,08*0,75 |  | 20.417 | [13 empty] | VV | 2 | 2 | True | 0 | ROZPOCET
| VV |  | Součet |  | 20.417 | [13 empty] | VV | 2 | 4 | True | 1 | ROZPOCET
42 | K | 631362021 | Výztuž mazanin svařovanými sítěmi Kari | t | 1.494 |  | 0 | CS ÚRS 2024 02 |  |  | základní |  | 0 | 1.0628 | 1.5878 | 0 | 0 | 4 | K | 2 |  |  |  | ROZPOCET | 0 | 0 | 0 | 0 | 0 | 1 | 0 | 4 | -1318410690
| VV |  | Nová podlaha - Betonová armovaná deska tl. 70 mm | [15 empty] | VV | 2 | 1 | True | 0 | ROZPOCET
| VV |  | 7,9*157,57*1,2/1000 |  | 1.494 | [13 empty] | VV | 2 | 2 | True | 0 | ROZPOCET
| VV |  | Součet |  | 1.494 | [13 empty] | VV | 2 | 4 | True | 1 | ROZPOCET
43 | K | 632441114 | Potěr anhydritový samonivelační tl do 50 mm ze suchých směsí | m2 | 152.628 |  | 0 | CS ÚRS 2024 02 |  |  | základní |  | 0 | 0.0945 | 14.4233 | 0 | 0 | 4 | K | 2 |  |  |  | ROZPOCET | 0 | 0 | 0 | 0 | 0 | 1 | 0 | 4 | 1472654597
| VV |  | Nová podlaha - Litá anhydritová podlaha (podlahové vytápení) - tl. 70 mm | [15 empty] | VV | 2 | 1 | True | 0 | ROZPOCET
| VV |  | Učebna | [15 empty] | VV | 2 | 1 | True | 0 | ROZPOCET
| VV |  | (114,73+(1,15+1,25+1,8*6+1,4+1,25+2,685+2,8)*0,8+0,5*0,55*12) |  | 135.098 | [13 empty] | VV | 2 | 2 | True | 0 | ROZPOCET
| VV |  | Schodiště - chodba | [15 empty] | VV | 2 | 1 | True | 0 | ROZPOCET
| VV |  | 17,53 |  | 17.53 | [13 empty] | VV | 2 | 2 | True | 0 | ROZPOCET
| VV |  | Součet |  | 152.628 | [13 empty] | VV | 2 | 4 | True | 1 | ROZPOCET
44 | K | 632441119 | Příplatek k anhydritovému samonivelačnímu potěru ze suchých směsí ZKD 10 mm tloušťky přes 50 mm | m2 | 305.256 |  | 0 | CS ÚRS 2024 02 |  |  | základní |  | 0 | 0.0189 | 5.7693 | 0 | 0 | 4 | K | 2 |  |  |  | ROZPOCET | 0 | 0 | 0 | 0 | 0 | 1 | 0 | 4 | 1003367085
| VV |  | 152,628*2 |  | 305.256 | [13 empty] | VV | 2 | 2 | True | 0 | ROZPOCET
| VV |  | Součet |  | 305.256 | [13 empty] | VV | 2 | 4 | True | 1 | ROZPOCET
45 | K | 632481213 | Separační vrstva z PE fólie | m2 | 152.63 |  | 0 | CS ÚRS 2024 02 |  |  | základní |  | 0 | 0.00013 | 0.019842 | 0 | 0 | 4 | K | 2 |  |  |  | ROZPOCET | 0 | 0 | 0 | 0 | 0 | 1 | 0 | 4 | -1583789401
| VV |  | Nová podlaha - PVC folie | [15 empty] | VV | 2 | 1 | True | 0 | ROZPOCET
| VV |  | 135,1+17,53 |  | 152.63 | [13 empty] | VV | 2 | 2 | True | 0 | ROZPOCET
| VV |  | Součet |  | 152.63 | [13 empty] | VV | 2 | 4 | True | 1 | ROZPOCET
46 | K | 634112126 | Obvodová dilatace podlahovým páskem z pěnového PE s fólií mezi stěnou a mazaninou nebo potěrem v do 100 mm | m | 120.25 |  | 0 | CS ÚRS 2024 02 |  |  | základní |  | 0 | 2.1e-05 | 0.0025252 | 0 | 0 | 4 | K | 2 |  |  |  | ROZPOCET | 0 | 0 | 0 | 0 | 0 | 1 | 0 | 4 | -22665123
| VV |  | Obvod betonové mazaniny | [15 empty] | VV | 2 | 1 | True | 0 | ROZPOCET
| VV |  | 120,25 |  | 120.25 | [13 empty] | VV | 2 | 2 | True | 0 | ROZPOCET
| VV |  | Součet |  | 120.25 | [13 empty] | VV | 2 | 4 | True | 1 | ROZPOCET
47 | K | 636311113 | Kladení dlažby z betonových dlaždic 40x40cm na sucho na terče z umělé hmoty do výšky do 100 mm | m2 | 44.07 |  | 0 | CS ÚRS 2024 02 |  |  | základní |  | 0 | 0.0032 | 0.14102 | 0 | 0 | 4 | K | 2 |  |  |  | ROZPOCET | 0 | 0 | 0 | 0 | 0 | 1 | 0 | 4 | -1579218553
| VV |  | Dlažba terasy na terčíkách | [15 empty] | VV | 2 | 1 | True | 0 | ROZPOCET
| VV |  | 44,07 |  | 44.07 | [13 empty] | VV | 2 | 2 | True | 0 | ROZPOCET
| VV |  | Součet |  | 44.07 | [13 empty] | VV | 2 | 4 | True | 1 | ROZPOCET
48 | M | 59245321 | dlažba plošná betonová 400x400x45mm barevná | m2 | 44.951 |  | 0 | CS ÚRS 2024 02 |  |  | základní |  | 0 | 0.135 | 6.0684 | 0 | 0 | 8 | M | 2 |  |  |  | ROZPOCET | 0 | 0 | 0 | 0 | 0 | 1 | 0 | 4 | 525185526
| VV |  | 44,07*1,02 'Přepočtené koeficientem množství |  | 44.951 | [13 empty] | VV | 2 | 2 | False | 1 | ROZPOCET
49 | K | 4-Rx004 | Dveřní zárubně nebo rámy kovové pro jednokřídlové dveře | kus | 6 |  | 0 |  |  |  | základní |  | 0 | 0 | 0 | 0 | 0 | 4 | K | 2 |  |  |  | ROZPOCET | 0 | 0 | 0 | 0 | 0 | 1 | 0 | 4 | -1016559063
50 | K | 4-Rx005 | Dveřní zárubně nebo rámy kovové protipožární pro dvoukřídlové dveře | kus | 1 |  | 0 |  |  |  | základní |  | 0 | 0 | 0 | 0 | 0 | 4 | K | 2 |  |  |  | ROZPOCET | 0 | 0 | 0 | 0 | 0 | 1 | 0 | 4 | 315939349
51 | K | 4-Rx006 | Vyspravení stávajících ŽB panelů tl. 250 mm | m2 | 151.551 |  | 0 |  |  |  | základní |  | 0 | 0 | 0 | 0 | 0 | 4 | K | 2 |  |  |  | ROZPOCET | 0 | 0 | 0 | 0 | 0 | 1 | 0 | 4 | -1802675868
| VV |  | Nová podlaha - Vyspravení stávajících ŽB panelů tl. 250 mm | [15 empty] | VV | 2 | 1 | True | 0 | ROZPOCET
| VV |  | 8,825*4,65+10,4*4,65+10,675*4,65+5,625*2,225 |  | 151.551 | [13 empty] | VV | 2 | 2 | True | 0 | ROZPOCET
| VV |  | Součet |  | 151.551 | [13 empty] | VV | 2 | 4 | True | 1 | ROZPOCET
| D | 9 | Ostatní konstrukce a práce, bourání |  |  |  | 0 | [5 empty] | 0 |  | 0.44452 |  | 97.8826 | 1 | D | 1 |  |  |  | ROZPOCET | [6 empty] | 0
52 | K | 941111111 | Montáž lešení řadového trubkového lehkého s podlahami zatížení do 200 kg/m2 š do 0,9 m v do 10 m | m2 | 501.5 |  | 0 | CS ÚRS 2024 02 |  |  | základní |  | 0 | 0 | 0 | 0 | 0 | 4 | K | 2 |  |  |  | ROZPOCET | 0 | 0 | 0 | 0 | 0 | 1 | 0 | 4 | 197449661
| VV |  | Lešení lehké řadové - zřízení | [15 empty] | VV | 2 | 1 | True | 0 | ROZPOCET
| VV |  | 3*10+8,5*(5+24)+7,5*30 |  | 501.5 | [13 empty] | VV | 2 | 2 | True | 0 | ROZPOCET
| VV |  | Součet |  | 501.5 | [13 empty] | VV | 2 | 4 | True | 1 | ROZPOCET
53 | K | 941111211 | Příplatek k lešení řadovému trubkovému lehkému s podlahami š 0,9 m v 10 m za první a ZKD den použití | m2 | 30090 |  | 0 | CS ÚRS 2024 02 |  |  | základní |  | 0 | 0 | 0 | 0 | 0 | 4 | K | 2 |  |  |  | ROZPOCET | 0 | 0 | 0 | 0 | 0 | 1 | 0 | 4 | 773661804
| VV |  | Poznámka k položce: | [15 empty] | VV | 2 | 1 | True | 0 | ROZPOCET
| VV |  | Lešení kalkulováno na 60 dní. Nutno porvěřit zhotovitelem před podáním cenové nabídky. | [15 empty] | VV | 2 | 1 | True | 0 | ROZPOCET
| VV |  | 501,500*60 |  | 30090 | [13 empty] | VV | 2 | 2 | True | 0 | ROZPOCET
| VV |  | Součet |  | 30090 | [13 empty] | VV | 2 | 4 | True | 1 | ROZPOCET
54 | K | 941111811 | Demontáž lešení řadového trubkového lehkého s podlahami zatížení do 200 kg/m2 š do 0,9 m v do 10 m | m2 | 501.5 |  | 0 | CS ÚRS 2024 02 |  |  | základní |  | 0 | 0 | 0 | 0 | 0 | 4 | K | 2 |  |  |  | ROZPOCET | 0 | 0 | 0 | 0 | 0 | 1 | 0 | 4 | -642873969
55 | K | 949101111 | Lešení pomocné pro objekty pozemních staveb s lešeňovou podlahou v do 1,9 m zatížení do 150 kg/m2 | m2 | 182.5 |  | 0 | CS ÚRS 2024 02 |  |  | základní |  | 0 | 0.00013 | 0.023725 | 0 | 0 | 4 | K | 2 |  |  |  | ROZPOCET | 0 | 0 | 0 | 0 | 0 | 1 | 0 | 4 | -1915508497
| VV |  | Lešení pomocné s výškou lešenové podlahy 1,9 m | [15 empty] | VV | 2 | 1 | True | 0 | ROZPOCET
| VV |  | 4,37+3,63+6,22+36,02+114,73+17,53 |  | 182.5 | [13 empty] | VV | 2 | 2 | True | 0 | ROZPOCET
| VV |  | Součet |  | 182.5 | [13 empty] | VV | 2 | 4 | True | 1 | ROZPOCET
56 | K | 952901111 | Vyčištění budov bytové a občanské výstavby při výšce podlaží do 4 m | m2 | 182.5 |  | 0 | CS ÚRS 2024 02 |  |  | základní |  | 0 | 3.5e-05 | 0.0063875 | 0 | 0 | 4 | K | 2 |  |  |  | ROZPOCET | 0 | 0 | 0 | 0 | 0 | 1 | 0 | 4 | 430338445
| VV |  | Vyčištění budov s výškou podlahy do 4 m | [15 empty] | VV | 2 | 1 | True | 0 | ROZPOCET
| VV |  | 4,37+3,63+6,22+36,02+114,73+17,53 |  | 182.5 | [13 empty] | VV | 2 | 2 | True | 0 | ROZPOCET
| VV |  | Součet |  | 182.5 | [13 empty] | VV | 2 | 4 | True | 1 | ROZPOCET
57 | K | 962031132 | Bourání příček z cihel pálených na MVC tl do 100 mm | m2 | 18.46 |  | 0 | CS ÚRS 2024 02 |  |  | základní |  | 0 | 0 | 0 | 0.181 | 3.3413 | 4 | K | 2 |  |  |  | ROZPOCET | 0 | 0 | 0 | 0 | 0 | 1 | 0 | 4 | -1534217050
| VV |  | Odstranění příček tl. 100 mm | [15 empty] | VV | 2 | 1 | True | 0 | ROZPOCET
| VV |  | "1. NP WC učitelé" 2,2*3,3 |  | 7.26 | [13 empty] | VV | 2 | 2 | True | 0 | ROZPOCET
| VV |  | "wC dívky+hoši" (1,194+2,2)*3,3 |  | 11.2 | [13 empty] | VV | 2 | 2 | True | 0 | ROZPOCET
| VV |  | Součet |  | 18.46 | [13 empty] | VV | 2 | 4 | True | 1 | ROZPOCET
58 | K | 962032230 | Bourání zdiva z cihel pálených nebo vápenopískových na MV nebo MVC do 1 m3 | m3 | 1.881 |  | 0 | CS ÚRS 2024 02 |  |  | základní |  | 0 | 0 | 0 | 1.8 | 3.3858 | 4 | K | 2 |  |  |  | ROZPOCET | 0 | 0 | 0 | 0 | 0 | 1 | 0 | 4 | -1077141238
| VV |  | Odstranění příček tl. 200 mm | [15 empty] | VV | 2 | 1 | True | 0 | ROZPOCET
| VV |  | "1. NP WC učitelé" 1,65*3,3*0,2 |  | 1.089 | [13 empty] | VV | 2 | 2 | True | 0 | ROZPOCET
| VV |  | "WC dívky+hoši" 1,2*3,3*0,2 |  | 0.792 | [13 empty] | VV | 2 | 2 | True | 0 | ROZPOCET
| VV |  | Součet |  | 1.881 | [13 empty] | VV | 2 | 4 | True | 1 | ROZPOCET
59 | K | 962032231 | Bourání zdiva z cihel pálených nebo vápenopískových na MV nebo MVC přes 1 m3 | m3 | 4.675 |  | 0 | CS ÚRS 2024 02 |  |  | základní |  | 0 | 0 | 0 | 1.8 | 8.415 | 4 | K | 2 |  |  |  | ROZPOCET | 0 | 0 | 0 | 0 | 0 | 1 | 0 | 4 | 13765605
| VV |  | Vybourání otvoru ve stěně tl. 375 mm | [15 empty] | VV | 2 | 1 | True | 0 | ROZPOCET
| VV |  | 1. NP | [15 empty] | VV | 2 | 1 | True | 0 | ROZPOCET
| VV |  | Otvor na chodbě z budovy C do budovy D (průchod mezi objekty tělocvičen a hlavní budovou ) | [15 empty] | VV | 2 | 1 | True | 0 | ROZPOCET
| VV |  | 2,425*2,935*0,375 |  | 2.669 | [13 empty] | VV | 2 | 2 | True | 0 | ROZPOCET
| VV |  | Vybourání otvoru ve stěně tl. 320 mm | [15 empty] | VV | 2 | 1 | True | 0 | ROZPOCET
| VV |  | 1NP | [15 empty] | VV | 2 | 1 | True | 0 | ROZPOCET
| VV |  | Otvor na chodbě z budovy C do budovy D (průchod mezi objekty tělocvičen a hlavní budovou ) | [15 empty] | VV | 2 | 1 | True | 0 | ROZPOCET
| VV |  | 2,425*2,585*0,32 |  | 2.006 | [13 empty] | VV | 2 | 2 | True | 0 | ROZPOCET
| VV |  | Součet |  | 4.675 | [13 empty] | VV | 2 | 4 | True | 1 | ROZPOCET
60 | K | 963012520 | Bourání stropů z ŽB desek š přes 300 mm tl přes 140 mm | m3 | 3.375 |  | 0 | CS ÚRS 2024 02 |  |  | základní |  | 0 | 0 | 0 | 1.6 | 5.4 | 4 | K | 2 |  |  |  | ROZPOCET | 0 | 0 | 0 | 0 | 0 | 1 | 0 | 4 | 932217488
| VV |  | Demolice ŽB stropních panelů tl. 250 mm | [15 empty] | VV | 2 | 1 | True | 0 | ROZPOCET
| VV |  | strop v místě budoucího schodiště | [15 empty] | VV | 2 | 1 | True | 0 | ROZPOCET
| VV |  | 2,4*5,625*0,25 |  | 3.375 | [13 empty] | VV | 2 | 2 | True | 0 | ROZPOCET
| VV |  | Součet |  | 3.375 | [13 empty] | VV | 2 | 4 | True | 1 | ROZPOCET
61 | K | 965043341 | Bourání podkladů pod dlažby betonových s potěrem nebo teracem tl do 100 mm pl přes 4 m2 | m3 | 6.062 |  | 0 | CS ÚRS 2024 02 |  |  | základní |  | 0 | 0 | 0 | 2.2 | 13.3364 | 4 | K | 2 |  |  |  | ROZPOCET | 0 | 0 | 0 | 0 | 0 | 1 | 0 | 4 | -1823299974
| VV |  | Odstranění betonové mazaniny s KARI sítí, tl. 40 mm | [15 empty] | VV | 2 | 1 | True | 0 | ROZPOCET
| VV |  | Odstranění části střešní skladby - betonová mazanina se sítí | [15 empty] | VV | 2 | 1 | True | 0 | ROZPOCET
| VV |  | strop v místě budoucího schodiště | [15 empty] | VV | 2 | 1 | True | 0 | ROZPOCET
| VV |  | 2,4*5,625*0,04 0,540 | [15 empty] | VV | 2 | 1 | True | 0 | ROZPOCET
| VV |  | strop v místě budoucí nástavby | [15 empty] | VV | 2 | 1 | True | 0 | ROZPOCET
| VV |  | (8,825*4,65+10,4*4,65+10,675*4,65+5,625*2,225)*0,04 |  | 6.062 | [13 empty] | VV | 2 | 2 | True | 0 | ROZPOCET
| VV |  | Součet |  | 6.062 | [13 empty] | VV | 2 | 4 | True | 1 | ROZPOCET
62 | K | 965049111 | Příplatek k bourání betonových mazanin za bourání mazanin se svařovanou sítí tl do 100 mm | m3 | 6.602 |  | 0 | CS ÚRS 2024 02 |  |  | základní |  | 0 | 0 | 0 | 0.044 | 0.29049 | 4 | K | 2 |  |  |  | ROZPOCET | 0 | 0 | 0 | 0 | 0 | 1 | 0 | 4 | -1721602225
63 | K | 965082941 | Odstranění násypů pod podlahami tl přes 200 mm | m3 | 41.263 |  | 0 | CS ÚRS 2024 02 |  |  | základní |  | 0 | 0 | 0 | 1.4 | 57.7682 | 4 | K | 2 |  |  |  | ROZPOCET | 0 | 0 | 0 | 0 | 0 | 1 | 0 | 4 | 882933608
| VV |  | Odstranění sypaného keramzitu o průměrné tl. 250 mm | [15 empty] | VV | 2 | 1 | True | 0 | ROZPOCET
| VV |  | Odstranění části střešní skladby - sypaný keramzit tl. 250 mm | [15 empty] | VV | 2 | 1 | True | 0 | ROZPOCET
| VV |  | strop v místě budoucího schodiště | [15 empty] | VV | 2 | 1 | True | 0 | ROZPOCET
| VV |  | 2,4*5,625*0,25 |  | 3.375 | [13 empty] | VV | 2 | 2 | True | 0 | ROZPOCET
| VV |  | strop v místě budoucí nástavby | [15 empty] | VV | 2 | 1 | True | 0 | ROZPOCET
| VV |  | (8,825*4,65+10,4*4,65+10,675*4,65+5,625*2,225)*0,25 |  | 37.888 | [13 empty] | VV | 2 | 2 | True | 0 | ROZPOCET
| VV |  | Součet |  | 41.263 | [13 empty] | VV | 2 | 4 | True | 1 | ROZPOCET
64 | K | 968062356 | Vybourání dřevěných rámů oken dvojitých včetně křídel pl do 4 m2 | m2 | 5.76 |  | 0 | CS ÚRS 2024 02 |  |  | základní |  | 0 | 0 | 0 | 0.054 | 0.31104 | 4 | K | 2 |  |  |  | ROZPOCET | 0 | 0 | 0 | 0 | 0 | 1 | 0 | 4 | -40511653
| VV |  | Odstranění stávajících oken 1200x2400 mm | [15 empty] | VV | 2 | 1 | True | 0 | ROZPOCET
| VV |  | stávající okna do tělocvičen v místě budoucí nástavby | [15 empty] | VV | 2 | 1 | True | 0 | ROZPOCET
| VV |  | 2*1,2*2,4 |  | 5.76 | [13 empty] | VV | 2 | 2 | True | 0 | ROZPOCET
| VV |  | Součet |  | 5.76 | [13 empty] | VV | 2 | 4 | True | 1 | ROZPOCET
65 | K | 968062357 | Vybourání dřevěných rámů oken dvojitých včetně křídel pl přes 4 m2 | m2 | 46.08 |  | 0 | CS ÚRS 2024 02 |  |  | základní |  | 0 | 0 | 0 | 0.047 | 2.1658 | 4 | K | 2 |  |  |  | ROZPOCET | 0 | 0 | 0 | 0 | 0 | 1 | 0 | 4 | -870586125
| VV |  | Odstranění stávajících oken 2400x2400 mm | [15 empty] | VV | 2 | 1 | True | 0 | ROZPOCET
| VV |  | stávající okna do tělocvičen v místě budoucí nástavby | [15 empty] | VV | 2 | 1 | True | 0 | ROZPOCET
| VV |  | 8*2,4*2,4 |  | 46.08 | [13 empty] | VV | 2 | 2 | True | 0 | ROZPOCET
| VV |  | Součet |  | 46.08 | [13 empty] | VV | 2 | 4 | True | 1 | ROZPOCET
66 | K | 968072455 | Vybourání kovových dveřních zárubní pl do 2 m2 - včetně demontáže křídel | m2 | 9.85 |  | 0 | CS ÚRS 2024 02 |  |  | základní |  | 0 | 0 | 0 | 0.076 | 0.7486 | 4 | K | 2 |  |  |  | ROZPOCET | 0 | 0 | 0 | 0 | 0 | 1 | 0 | 4 | 391008505
| VV |  | Odstranění stávajících interiérových dveří 600x1970 mm včetně kovových zárubní | [15 empty] | VV | 2 | 1 | True | 0 | ROZPOCET
| VV |  | toalety u tělocvičen | [15 empty] | VV | 2 | 1 | True | 0 | ROZPOCET
| VV |  | 7*0,6*1,97 |  | 8.274 | [13 empty] | VV | 2 | 2 | True | 0 | ROZPOCET
| VV |  | Odstranění stávajících interiérových dveří 800x1970 mm včetně kovových zárubní | [15 empty] | VV | 2 | 1 | True | 0 | ROZPOCET
| VV |  | toalety u tělocvičen | [15 empty] | VV | 2 | 1 | True | 0 | ROZPOCET
| VV |  | 1*0,8*1,97 |  | 1.576 | [13 empty] | VV | 2 | 2 | True | 0 | ROZPOCET
| VV |  | Součet |  | 9.85 | [13 empty] | VV | 2 | 4 | True | 1 | ROZPOCET
67 | K | 971033561 | Vybourání otvorů ve zdivu cihelném pl do 1 m2 na MVC nebo MV tl do 600 mm | m3 | 0.27 |  | 0 | CS ÚRS 2024 02 |  |  | základní |  | 0 | 0 | 0 | 1.8 | 0.486 | 4 | K | 2 |  |  |  | ROZPOCET | 0 | 0 | 0 | 0 | 0 | 1 | 0 | 4 | -2054005137
| VV |  | zvětšení otvoru ve 2NP tl. 375 mm | [15 empty] | VV | 2 | 1 | True | 0 | ROZPOCET
| VV |  | 1,8*0,2*2*0,375 |  | 0.27 | [13 empty] | VV | 2 | 2 | True | 0 | ROZPOCET
| VV |  | Součet |  | 0.27 | [13 empty] | VV | 2 | 4 | True | 1 | ROZPOCET
68 | K | 971033631 | Vybourání otvorů ve zdivu cihelném pl do 4 m2 na MVC nebo MV tl do 150 mm | m2 | 1.68 |  | 0 | CS ÚRS 2024 02 |  |  | základní |  | 0 | 0 | 0 | 0.27 | 0.4536 | 4 | K | 2 |  |  |  | ROZPOCET | 0 | 0 | 0 | 0 | 0 | 1 | 0 | 4 | -1262908438
| VV |  | Vybourání otvoru v příčce tl. 150 mm | [15 empty] | VV | 2 | 1 | True | 0 | ROZPOCET
| VV |  | 1NP | [15 empty] | VV | 2 | 1 | True | 0 | ROZPOCET
| VV |  | WC učitelé | [15 empty] | VV | 2 | 1 | True | 0 | ROZPOCET
| VV |  | 0,8*2,1 |  | 1.68 | [13 empty] | VV | 2 | 2 | True | 0 | ROZPOCET
| VV |  | Součet |  | 1.68 | [13 empty] | VV | 2 | 4 | True | 1 | ROZPOCET
69 | K | 4-Rx007 | Vrtání děr do d32mm v tl. zdiva do 400mm | m | 7.2 |  | 0 |  |  |  | základní |  | 0 | 0 | 0 | 0 | 0 | 4 | K | 2 |  |  |  | ROZPOCET | 0 | 0 | 0 | 0 | 0 | 1 | 0 | 4 | -1053633030
| VV |  | Prostupy pro ÚT | [15 empty] | VV | 2 | 1 | True | 0 | ROZPOCET
| VV |  | 7,2 |  | 7.2 | [13 empty] | VV | 2 | 2 | True | 0 | ROZPOCET
| VV |  | Součet |  | 7.2 | [13 empty] | VV | 2 | 4 | True | 1 | ROZPOCET
70 | K | 974031132 | Vyvrtání otvorů ve zdivu cihelném tl do 70 cm | m | 0.8 |  | 0 | CS ÚRS 2024 02 |  |  | základní |  | 0 | 0 | 0 | 0.006 | 0.0048 | 4 | K | 2 |  |  |  | ROZPOCET | 0 | 0 | 0 | 0 | 0 | 1 | 0 | 4 | 833407686
71 | K | 974031142 | Vysekání rýh ve zdivu cihelném hl do 70 mm š do 70 mm | m | 0.5 |  | 0 | CS ÚRS 2024 02 |  |  | základní |  | 0 | 0 | 0 | 0.009 | 0.0045 | 4 | K | 2 |  |  |  | ROZPOCET | 0 | 0 | 0 | 0 | 0 | 1 | 0 | 4 | -245980838
72 | K | 974032668 | Vysekání rýh ve stěnách z dutých cihel nebo tvárnic pro vtahování nosníků hl do 150 mm v do 350 mm | m | 17.4 |  | 0 | CS ÚRS 2024 02 |  |  | základní |  | 0 | 0 | 0 | 0.063 | 1.0962 | 4 | K | 2 |  |  |  | ROZPOCET | 0 | 0 | 0 | 0 | 0 | 1 | 0 | 4 | -950646964
| VV |  | Dodatečná montáž 6 ks překladů z ocelových válcovaných profilů I200 délky 2900 mm nad otvor spojující budovu C a D | [15 empty] | VV | 2 | 1 | True | 0 | ROZPOCET
| VV |  | 1NP - průchod mezi objekty tělocvičen a hlavní budovou | [15 empty] | VV | 2 | 1 | True | 0 | ROZPOCET
| VV |  | 6*2,9 |  | 17.4 | [13 empty] | VV | 2 | 2 | True | 0 | ROZPOCET
| VV |  | Součet |  | 17.4 | [13 empty] | VV | 2 | 4 | True | 1 | ROZPOCET
73 | K | 975053141 | Víceřadové podchycení stropů pro osazení nosníků v do 3,5 m pro zatížení do 1500 kg/m2 | m | 17.4 |  | 0 | CS ÚRS 2024 02 |  |  | základní |  | 0 | 0.02363 | 0.41117 | 0 | 0 | 4 | K | 2 |  |  |  | ROZPOCET | 0 | 0 | 0 | 0 | 0 | 1 | 0 | 4 | -1571152118
74 | K | 977211112 | Řezání stěnovou pilou ŽB kcí s výztuží průměru do 16 mm hl do 350 mm | m | 16.05 |  | 0 | CS ÚRS 2024 02 |  |  | základní |  | 0 | 0.0002009 | 0.0032244 | 0 | 0 | 4 | K | 2 |  |  |  | ROZPOCET | 0 | 0 | 0 | 0 | 0 | 1 | 0 | 4 | -1746678636
| VV |  | Řezání ŽB stropních panelů tl. 250 mm | [15 empty] | VV | 2 | 1 | True | 0 | ROZPOCET
| VV |  | strop v místě budoucího schodiště | [15 empty] | VV | 2 | 1 | True | 0 | ROZPOCET
| VV |  | 2,4+5,625+2,4+5,625 |  | 16.05 | [13 empty] | VV | 2 | 2 | True | 0 | ROZPOCET
| VV |  | Součet |  | 16.05 | [13 empty] | VV | 2 | 4 | True | 1 | ROZPOCET
75 | K | 977211195 | Příplatek k řezání stěnovou pilou ŽB kcí průměru výztuže přes 16 mm | m2 | 16.05 |  | 0 | CS ÚRS 2024 02 |  |  | základní |  | 0 | 5.95e-07 | 9.5498e-06 | 0 | 0 | 4 | K | 2 |  |  |  | ROZPOCET | 0 | 0 | 0 | 0 | 0 | 1 | 0 | 4 | 1697350624
76 | K | 978011191 | Otlučení (osekání) vnitřní vápenné nebo vápenocementové omítky stropů v rozsahu do 100 % | m2 | 13.5 |  | 0 | CS ÚRS 2024 02 |  |  | základní |  | 0 | 0 | 0 | 0.05 | 0.675 | 4 | K | 2 |  |  |  | ROZPOCET | 0 | 0 | 0 | 0 | 0 | 1 | 0 | 4 | 979371256
| VV |  | Odstranění vnitřní omítky stropu | [15 empty] | VV | 2 | 1 | True | 0 | ROZPOCET
| VV |  | strop v místě budoucího schodiště | [15 empty] | VV | 2 | 1 | True | 0 | ROZPOCET
| VV |  | 2,4*5,625 |  | 13.5 | [13 empty] | VV | 2 | 2 | True | 0 | ROZPOCET
| VV |  | Součet |  | 13.5 | [13 empty] | VV | 2 | 4 | True | 1 | ROZPOCET
77 | K | 985311311R | Začištění podkladu po vybourané keramické dlažbě | m2 | 50.24 |  | 0 |  |  |  | základní |  | 0 | 0 | 0 | 0 | 0 | 4 | K | 2 |  |  |  | ROZPOCET | 0 | 0 | 0 | 0 | 0 | 1 | 0 | 4 | 1228147015
| VV |  | Začištění podkladu po vybourané keramické dlažbě | [15 empty] | VV | 2 | 1 | True | 0 | ROZPOCET
| VV |  | 1NP | [15 empty] | VV | 2 | 1 | True | 0 | ROZPOCET
| VV |  | toalety u tělocvičen | [15 empty] | VV | 2 | 1 | True | 0 | ROZPOCET
| VV |  | 4,37+3,63+6,22 |  | 14.22 | [13 empty] | VV | 2 | 2 | True | 0 | ROZPOCET
| VV |  | chodba | [15 empty] | VV | 2 | 1 | True | 0 | ROZPOCET
| VV |  | 36,02 |  | 36.02 | [13 empty] | VV | 2 | 2 | True | 0 | ROZPOCET
| VV |  | Součet |  | 50.24 | [13 empty] | VV | 2 | 4 | True | 1 | ROZPOCET
78 | K | 9-Ri01 | D+M PHP práškový s hasicí schopností 21 A | kpl | 5 |  | 0 |  |  |  | základní |  | 0 | 0 | 0 | 0 | 0 | 4 | K | 2 |  |  |  | ROZPOCET | 0 | 0 | 0 | 0 | 0 | 1 | 0 | 4 | 52350086
79 | K | 9-Rx001 | Posunutí střešních vpustí do nových poloh | kus | 2 |  | 0 |  |  |  | základní |  | 0 | 0 | 0 | 0 | 0 | 4 | K | 2 |  |  |  | ROZPOCET | 0 | 0 | 0 | 0 | 0 | 1 | 0 | 4 | 834408872
80 | K | 9-Rx002 | D+M Zdvihací plošina 1400/1400, v. 700 mm, nosnost 250 kg | kus | 1 |  | 0 |  |  |  | základní |  | 0 | 0 | 0 | 0 | 0 | 4 | K | 2 |  |  |  | ROZPOCET | 0 | 0 | 0 | 0 | 0 | 1 | 0 | 4 | 1099182017
81 | K | 9-Rx003 | D+M Orientační únikové PBŘ tabuky | kpl | 1 |  | 0 |  |  |  | základní |  | 0 | 0 | 0 | 0 | 0 | 4 | K | 2 |  |  |  | ROZPOCET | 0 | 0 | 0 | 0 | 0 | 1 | 0 | 4 | 721281561
| D | 997 | Přesun sutě |  |  |  | 0 | [5 empty] | 0 |  | 0 |  | 0 | 1 | D | 1 |  |  |  | ROZPOCET | [6 empty] | 0
82 | K | 997002611 | Nakládání suti a vybouraných hmot | t | 108.123 |  | 0 | CS ÚRS 2024 02 |  |  | základní |  | 0 | 0 | 0 | 0 | 0 | 4 | K | 2 |  |  |  | ROZPOCET | 0 | 0 | 0 | 0 | 0 | 1 | 0 | 4 | -1159312181
83 | K | 997013152 | Vnitrostaveništní doprava suti a vybouraných hmot pro budovy v do 9 m s omezením mechanizace | t | 108.123 |  | 0 | CS ÚRS 2024 02 |  |  | základní |  | 0 | 0 | 0 | 0 | 0 | 4 | K | 2 |  |  |  | ROZPOCET | 0 | 0 | 0 | 0 | 0 | 1 | 0 | 4 | 1146906477
84 | K | 997013501 | Odvoz suti a vybouraných hmot na skládku nebo meziskládku do 1 km se složením | t | 108.123 |  | 0 | CS ÚRS 2024 02 |  |  | základní |  | 0 | 0 | 0 | 0 | 0 | 4 | K | 2 |  |  |  | ROZPOCET | 0 | 0 | 0 | 0 | 0 | 1 | 0 | 4 | -1759618445
85 | K | 997013509 | Příplatek k odvozu suti a vybouraných hmot na skládku ZKD 1 km přes 1 km | t | 2054.337 |  | 0 | CS ÚRS 2024 02 |  |  | základní |  | 0 | 0 | 0 | 0 | 0 | 4 | K | 2 |  |  |  | ROZPOCET | 0 | 0 | 0 | 0 | 0 | 1 | 0 | 4 | -58603651
| VV |  | 108,123*19 |  | 2054.337 | [13 empty] | VV | 2 | 2 | True | 1 | ROZPOCET
86 | K | 997013871 | Poplatek za uložení stavebního odpadu na recyklační skládce (skládkovné) směsného stavebního a demoličního kód odpadu 17 09 04 | t | 109.282 |  | 0 | CS ÚRS 2024 02 |  |  | základní |  | 0 | 0 | 0 | 0 | 0 | 4 | K | 2 |  |  |  | ROZPOCET | 0 | 0 | 0 | 0 | 0 | 1 | 0 | 4 | 6504111
| D | 998 | Přesun hmot |  |  |  | 0 | [5 empty] | 0 |  | 0 |  | 0 | 1 | D | 1 |  |  |  | ROZPOCET | [6 empty] | 0
87 | K | 998011002 | Přesun hmot pro budovy zděné v do 12 m | t | 159.906 |  | 0 | CS ÚRS 2024 02 |  |  | základní |  | 0 | 0 | 0 | 0 | 0 | 4 | K | 2 |  |  |  | ROZPOCET | 0 | 0 | 0 | 0 | 0 | 1 | 0 | 4 | -465814167
| D | PSV | Práce a dodávky PSV |  |  |  | 0 | [5 empty] | 0 |  | 15.8603 |  | 11.3996 | 2 | D | 0 |  |  |  | ROZPOCET | [6 empty] | 0
| D | 712 | Povlakové krytiny |  |  |  | 0 | [5 empty] | 0 |  | 1.8186 |  | 2.74 | 2 | D | 1 |  |  |  | ROZPOCET | [6 empty] | 0
88 | K | 712331111 | Provedení povlakové krytiny střech do 10° podkladní vrstvy pásy na sucho samolepící | m2 | 219.299 |  | 0 | CS ÚRS 2024 02 |  |  | základní |  | 0 | 0 | 0 | 0 | 0 | 16 | K | 2 |  |  |  | ROZPOCET | 0 | 0 | 0 | 0 | 0 | 1 | 0 | 16 | 1461577587
| VV |  | Nová plochá střecha - Asfaltový pás se skleněnou vložkou a s lep. vrstvou, tl. 3 mm | [15 empty] | VV | 2 | 1 | True | 0 | ROZPOCET
| VV |  | 24,8*4,65+9,774*5,625 |  | 170.299 | [13 empty] | VV | 2 | 2 | True | 0 | ROZPOCET
| VV |  | Asfaltový pás v úžlabí; řez A | [15 empty] | VV | 2 | 1 | True | 0 | ROZPOCET
| VV |  | 2*24,5 |  | 49 | [13 empty] | VV | 2 | 2 | True | 0 | ROZPOCET
| VV |  | Součet |  | 219.299 | [13 empty] | VV | 2 | 4 | True | 1 | ROZPOCET
89 | M | 62853004 | pás asfaltový natavitelný modifikovaný SBS s vložkou ze skleněné tkaniny a spalitelnou PE fólií nebo jemnozrnným minerálním posypem na horním povrchu tl 4,0mm | m2 | 252.194 |  | 0 | CS ÚRS 2024 02 |  |  | základní |  | 0 | 0.0054 | 1.3618 | 0 | 0 | 32 | M | 2 |  |  |  | ROZPOCET | 0 | 0 | 0 | 0 | 0 | 1 | 0 | 16 | -780685190
| VV |  | Nová plochá střecha - Asfaltový pás se skleněnou vložkou a s lep. vrstvou, tl. 3 mm | [15 empty] | VV | 2 | 1 | True | 0 | ROZPOCET
| VV |  | 24,8*4,65+9,774*5,625 |  | 170.299 | [13 empty] | VV | 2 | 2 | True | 0 | ROZPOCET
| VV |  | Asfaltový pás v úžlabí; řez A | [15 empty] | VV | 2 | 1 | True | 0 | ROZPOCET
| VV |  | 2*24,5 |  | 49 | [13 empty] | VV | 2 | 2 | True | 0 | ROZPOCET
| VV |  | Součet |  | 219.299 | [13 empty] | VV | 2 | 4 | True | 1 | ROZPOCET
| VV |  | 219,299*1,15 'Přepočtené koeficientem množství |  | 252.194 | [13 empty] | VV | 2 | 2 | False | 1 | ROZPOCET
90 | K | 712340831 | Odstranění povlakové krytiny střech do 10° z pásů NAIP přitavených v plné ploše jednovrstvé | m2 | 498.176 |  | 0 | CS ÚRS 2024 02 |  |  | základní |  | 0 | 0 | 0 | 0.0055 | 2.74 | 16 | K | 2 |  |  |  | ROZPOCET | 0 | 0 | 0 | 0 | 0 | 1 | 0 | 16 | -1556699892
| VV |  | Odstranění části střešní skladby - lepenková krytina | [15 empty] | VV | 2 | 1 | True | 0 | ROZPOCET
| VV |  | strop v místě budoucího schodiště | [15 empty] | VV | 2 | 1 | True | 0 | ROZPOCET
| VV |  | 2,4*5,625 |  | 13.5 | [13 empty] | VV | 2 | 2 | True | 0 | ROZPOCET
| VV |  | strop v místě budoucí nástavby | [15 empty] | VV | 2 | 1 | True | 0 | ROZPOCET
| VV |  | 8,825*4,65+10,4*4,65+10,675*4,65+5,625*2,225 |  | 151.551 | [13 empty] | VV | 2 | 2 | True | 0 | ROZPOCET
| VV |  | Odstranění části střešní skladby - lepenka A 400 H | [15 empty] | VV | 2 | 1 | True | 0 | ROZPOCET
| VV |  | strop v místě budoucího schodiště | [15 empty] | VV | 2 | 1 | True | 0 | ROZPOCET
| VV |  | 2,4*5,625 |  | 13.5 | [13 empty] | VV | 2 | 2 | True | 0 | ROZPOCET
| VV |  | strop v místě budoucí nástavby | [15 empty] | VV | 2 | 1 | True | 0 | ROZPOCET
| VV |  | 8,825*4,65+10,4*4,65+10,675*4,65+5,625*2,225 |  | 151.551 | [13 empty] | VV | 2 | 2 | True | 0 | ROZPOCET
| VV |  | Odstranění části střešní skladby - lepenka A 400 H | [15 empty] | VV | 2 | 1 | True | 0 | ROZPOCET
| VV |  | strop v místě budoucího schodiště | [15 empty] | VV | 2 | 1 | True | 0 | ROZPOCET
| VV |  | 2,4*5,625 |  | 13.5 | [13 empty] | VV | 2 | 2 | True | 0 | ROZPOCET
| VV |  | strop v místě budoucí nástavby | [15 empty] | VV | 2 | 1 | True | 0 | ROZPOCET
| VV |  | 8,825*4,65+10,4*4,65+10,675*4,65+5,625*2,225 |  | 151.551 | [13 empty] | VV | 2 | 2 | True | 0 | ROZPOCET
| VV |  | Odstranění části stávající atiky, řez B - současný stav | [15 empty] | VV | 2 | 1 | True | 0 | ROZPOCET
| VV |  | 4,65*0,65 |  | 3.023 | [13 empty] | VV | 2 | 2 | True | 0 | ROZPOCET
| VV |  | Součet |  | 498.176 | [13 empty] | VV | 2 | 4 | True | 1 | ROZPOCET
91 | K | 712361701 | Provedení povlakové krytiny střech do 10° fólií položenou volně s přilepením spojů | m2 | 150.859 |  | 0 | CS ÚRS 2024 02 |  |  | základní |  | 0 | 0.000194 | 0.029267 | 0 | 0 | 16 | K | 2 |  |  |  | ROZPOCET | 0 | 0 | 0 | 0 | 0 | 1 | 0 | 16 | -759785153
| VV |  | Nová plochá střecha - Parozábrana z AL folie | [15 empty] | VV | 2 | 1 | True | 0 | ROZPOCET
| VV |  | 24,8*4,65+9,774*5,625-0,9*1,2*18 |  | 150.859 | [13 empty] | VV | 2 | 2 | True | 0 | ROZPOCET
| VV |  | Součet |  | 150.859 | [13 empty] | VV | 2 | 4 | True | 1 | ROZPOCET
92 | M | 62856001 | pás asfaltový samolepicí modifikovaný SBS tl 2,2mm s hliníkové fólie, hliníkové fólie s textilií se spalitelnou fólií nebo jemnozrnný minerálním posypem nebo textilií na horním povrchu | m2 | 173.488 |  | 0 | CS ÚRS 2024 02 |  |  | základní |  | 0 | 0.0023 | 0.39902 | 0 | 0 | 32 | M | 2 |  |  |  | ROZPOCET | 0 | 0 | 0 | 0 | 0 | 1 | 0 | 16 | -2145309723
| VV |  | 150,859*1,15 'Přepočtené koeficientem množství |  | 173.488 | [13 empty] | VV | 2 | 2 | False | 1 | ROZPOCET
93 | K | 712363511 | Provedení povlak krytiny mechanicky kotvenou do trapézu TI tl přes 140 do 200 mm vnitřní pole, budova v do 18 m | m2 | 219.299 |  | 0 | CS ÚRS 2024 02 |  |  | základní |  | 0 | 0.00013 | 0.028509 | 0 | 0 | 16 | K | 2 |  |  |  | ROZPOCET | 0 | 0 | 0 | 0 | 0 | 1 | 0 | 16 | -2026368784
| VV |  | Nová plochá střecha - Asfaltový pás s minerálním posypem s elastickou vložkou, tl. 5 mm | [15 empty] | VV | 2 | 1 | True | 0 | ROZPOCET
| VV |  | 24,8*4,65+9,774*5,625 |  | 170.299 | [13 empty] | VV | 2 | 2 | True | 0 | ROZPOCET
| VV |  | Asfaltový pás v úžlabí; řez A | [15 empty] | VV | 2 | 1 | True | 0 | ROZPOCET
| VV |  | 2*24,5 |  | 49 | [13 empty] | VV | 2 | 2 | True | 0 | ROZPOCET
| VV |  | Součet |  | 219.299 | [13 empty] | VV | 2 | 4 | True | 1 | ROZPOCET
94 | M | 62855004-R | Asfaltový pás s minerálním posypem s elastickou vložkou, tl. 5 mm | m2 | 252.194 |  | 0 |  |  |  | základní |  | 0 | 0 | 0 | 0 | 0 | 32 | M | 2 |  |  |  | ROZPOCET | 0 | 0 | 0 | 0 | 0 | 1 | 0 | 16 | -1986934941
| VV |  | Nová plochá střecha - Asfaltový pás s minerálním posypem s elastickou vložkou, tl. 5 mm | [15 empty] | VV | 2 | 1 | True | 0 | ROZPOCET
| VV |  | 24,8*4,65+9,774*5,625 |  | 170.299 | [13 empty] | VV | 2 | 2 | True | 0 | ROZPOCET
| VV |  | Asfaltový pás v úžlabí; řez A | [15 empty] | VV | 2 | 1 | True | 0 | ROZPOCET
| VV |  | 2*24,5 |  | 49 | [13 empty] | VV | 2 | 2 | True | 0 | ROZPOCET
| VV |  | Součet |  | 219.299 | [13 empty] | VV | 2 | 4 | True | 1 | ROZPOCET
| VV |  | 219,299*1,15 'Přepočtené koeficientem množství |  | 252.194 | [13 empty] | VV | 2 | 2 | False | 1 | ROZPOCET
95 | K | 998712202 | Přesun hmot procentní pro krytiny povlakové v objektech v do 12 m | % |  |  | 0 | CS ÚRS 2024 02 |  |  | základní |  | 0 | 0 | 0 | 0 | 0 | 16 | K | 2 |  |  |  | ROZPOCET | 0 | 0 | 0 | 0 | 0 | 1 | 0 | 16 | 1828931888
| D | 713 | Izolace tepelné |  |  |  | 0 | [5 empty] | 0 |  | 1.9574 |  | 2.4758 | 2 | D | 1 |  |  |  | ROZPOCET | [6 empty] | 0
96 | K | 713121111 | Montáž izolace tepelné podlah volně kladenými rohožemi, pásy, dílci, deskami 1 vrstva | m2 | 152.63 |  | 0 | CS ÚRS 2024 02 |  |  | základní |  | 0 | 0 | 0 | 0 | 0 | 16 | K | 2 |  |  |  | ROZPOCET | 0 | 0 | 0 | 0 | 0 | 1 | 0 | 16 | 133796270
| VV |  | Nová podlaha - Podlahový polystyren EPS tl. 30 mm | [15 empty] | VV | 2 | 1 | True | 0 | ROZPOCET
| VV |  | 135,1+17,53 |  | 152.63 | [13 empty] | VV | 2 | 2 | True | 0 | ROZPOCET
| VV |  | Součet |  | 152.63 | [13 empty] | VV | 2 | 4 | True | 1 | ROZPOCET
97 | M | 28375907 | deska EPS 150 do plochých střech a podlah λ=0,035 tl 30mm | m2 | 155.683 |  | 0 | CS ÚRS 2024 02 |  |  | základní |  | 0 | 0.0009 | 0.14011 | 0 | 0 | 32 | M | 2 |  |  |  | ROZPOCET | 0 | 0 | 0 | 0 | 0 | 1 | 0 | 16 | 1475523418
| VV |  | Nová podlaha - Podlahový polystyren EPS tl. 30 mm | [15 empty] | VV | 2 | 1 | True | 0 | ROZPOCET
| VV |  | 135,1+17,53 |  | 152.63 | [13 empty] | VV | 2 | 2 | True | 0 | ROZPOCET
| VV |  | Součet |  | 152.63 | [13 empty] | VV | 2 | 4 | True | 1 | ROZPOCET
| VV |  | 152,63*1,02 'Přepočtené koeficientem množství |  | 155.683 | [13 empty] | VV | 2 | 2 | False | 1 | ROZPOCET
98 | K | 713121131 | Montáž parozábrany podlah | m2 | 152.63 |  | 0 | CS ÚRS 2024 02 |  |  | základní |  | 0 | 3.6793e-05 | 0.0056157 | 0 | 0 | 16 | K | 2 |  |  |  | ROZPOCET | 0 | 0 | 0 | 0 | 0 | 1 | 0 | 16 | -1984478809
| VV |  | Nová podlaha - Parozábrana | [15 empty] | VV | 2 | 1 | True | 0 | ROZPOCET
| VV |  | 135,1+17,53 |  | 152.63 | [13 empty] | VV | 2 | 2 | True | 0 | ROZPOCET
| VV |  | Součet |  | 152.63 | [13 empty] | VV | 2 | 4 | True | 1 | ROZPOCET
99 | M | 28329012 | fólie PE vyztužená pro parotěsnou vrstvu (reakce na oheň - třída F) 140g/m2 | m2 | 167.893 |  | 0 | CS ÚRS 2024 02 |  |  | základní |  | 0 | 0.00014 | 0.023505 | 0 | 0 | 32 | M | 2 |  |  |  | ROZPOCET | 0 | 0 | 0 | 0 | 0 | 1 | 0 | 16 | -364429955
| VV |  | 152,63*1,1 'Přepočtené koeficientem množství |  | 167.893 | [13 empty] | VV | 2 | 2 | False | 1 | ROZPOCET
100 | K | 713131111 | Montáž parozábrany stěn a základů přibitím rohoží, pásů, dílců, desek | m2 | 30.625 |  | 0 | CS ÚRS 2024 02 |  |  | základní |  | 0 | 5e-05 | 0.0015313 | 0 | 0 | 16 | K | 2 |  |  |  | ROZPOCET | 0 | 0 | 0 | 0 | 0 | 1 | 0 | 16 | -360342273
| VV |  | Parozábrana | [15 empty] | VV | 2 | 1 | True | 0 | ROZPOCET
| VV |  | Sendvičová stěna ve 2NP, Řez A | [15 empty] | VV | 2 | 1 | True | 0 | ROZPOCET
| VV |  | 1,25*24,5 |  | 30.625 | [13 empty] | VV | 2 | 2 | True | 0 | ROZPOCET
| VV |  | Součet |  | 30.625 | [13 empty] | VV | 2 | 4 | True | 1 | ROZPOCET
101 | M | 28329012 | fólie PE vyztužená pro parotěsnou vrstvu (reakce na oheň - třída F) 140g/m2 | m2 | 33.688 |  | 0 | CS ÚRS 2024 02 |  |  | základní |  | 0 | 0.00014 | 0.0047163 | 0 | 0 | 32 | M | 2 |  |  |  | ROZPOCET | 0 | 0 | 0 | 0 | 0 | 1 | 0 | 16 | 870360992
| VV |  | 30,625*1,1 'Přepočtené koeficientem množství |  | 33.688 | [13 empty] | VV | 2 | 2 | False | 1 | ROZPOCET
102 | K | 713131141 | Montáž izolace tepelné stěn a základů lepením celoplošně rohoží, pásů, dílců, desek | m2 | 11.42 |  | 0 | CS ÚRS 2024 02 |  |  | základní |  | 0 | 0.006 | 0.06852 | 0 | 0 | 16 | K | 2 |  |  |  | ROZPOCET | 0 | 0 | 0 | 0 | 0 | 1 | 0 | 16 | 1338614414
| VV |  | Zateplení věnců polystyrenem EPS tl. 60 mm | [15 empty] | VV | 2 | 1 | True | 0 | ROZPOCET
| VV |  | (24,5+9,715+5,625+5,84)*0,25 |  | 11.42 | [13 empty] | VV | 2 | 2 | True | 0 | ROZPOCET
| VV |  | Součet |  | 11.42 | [13 empty] | VV | 2 | 4 | True | 1 | ROZPOCET
103 | M | 28375946 | deska EPS 100 fasádní λ=0,037 tl 60mm | m2 | 11.991 |  | 0 | CS ÚRS 2024 02 |  |  | základní |  | 0 | 0.00138 | 0.016548 | 0 | 0 | 32 | M | 2 |  |  |  | ROZPOCET | 0 | 0 | 0 | 0 | 0 | 1 | 0 | 16 | -1077892583
| VV |  | 11,42*1,05 'Přepočtené koeficientem množství |  | 11.991 | [13 empty] | VV | 2 | 2 | False | 1 | ROZPOCET
104 | K | 713131244 | Montáž izolace tepelné stěn lepením celoplošně v kombinaci s mechanickým kotvením rohoží, pásů, dílců, desek tl přes 200 do 240 mm | m2 | 22.05 |  | 0 | CS ÚRS 2024 02 |  |  | základní |  | 0 | 0.00636 | 0.14024 | 0 | 0 | 16 | K | 2 |  |  |  | ROZPOCET | 0 | 0 | 0 | 0 | 0 | 1 | 0 | 16 | -825364335
| VV |  | Tepelná izolace tl. 200 mm | [15 empty] | VV | 2 | 1 | True | 0 | ROZPOCET
| VV |  | Sendvičová stěna ve 2NP, Řez A | [15 empty] | VV | 2 | 1 | True | 0 | ROZPOCET
| VV |  | 0,9*24,5 |  | 22.05 | [13 empty] | VV | 2 | 2 | True | 0 | ROZPOCET
| VV |  | Součet |  | 22.05 | [13 empty] | VV | 2 | 4 | True | 1 | ROZPOCET
105 | M | 63142032 | deska tepelně izolační minerální kontaktních fasád podélné vlákno λ=0,035-0,036 tl 220mm | m2 | 23.153 |  | 0 | CS ÚRS 2024 02 |  |  | základní |  | 0 | 0.034 | 0.7872 | 0 | 0 | 32 | M | 2 |  |  |  | ROZPOCET | 0 | 0 | 0 | 0 | 0 | 1 | 0 | 16 | 932133588
| VV |  | 22,05*1,05 'Přepočtené koeficientem množství |  | 23.153 | [13 empty] | VV | 2 | 2 | False | 1 | ROZPOCET
106 | K | 713140811 | Odstranění tepelné izolace střech nadstřešní volně kladené z vláknitých materiálů suchých tl do 100 mm | m2 | 165.051 |  | 0 | CS ÚRS 2024 02 |  |  | základní |  | 0 | 0 | 0 | 0.015 | 2.4758 | 16 | K | 2 |  |  |  | ROZPOCET | 0 | 0 | 0 | 0 | 0 | 1 | 0 | 16 | -1484922210
| VV |  | Odstranění izolace ze skelné vaty Rotaflex 3x22; tl. 70 mm | [15 empty] | VV | 2 | 1 | True | 0 | ROZPOCET
| VV |  | Odstranění části střešní skladby - skelná vata Rotaflex 3x22; tl. 70 mm | [15 empty] | VV | 2 | 1 | True | 0 | ROZPOCET
| VV |  | strop v místě budoucího schodiště | [15 empty] | VV | 2 | 1 | True | 0 | ROZPOCET
| VV |  | 2,4*5,625 |  | 13.5 | [13 empty] | VV | 2 | 2 | True | 0 | ROZPOCET
| VV |  | strop v místě budoucí nástavby | [15 empty] | VV | 2 | 1 | True | 0 | ROZPOCET
| VV |  | 8,825*4,65+10,4*4,65+10,675*4,65+5,625*2,225 |  | 151.551 | [13 empty] | VV | 2 | 2 | True | 0 | ROZPOCET
| VV |  | Součet |  | 165.051 | [13 empty] | VV | 2 | 4 | True | 1 | ROZPOCET
107 | K | 713141151 | Montáž izolace tepelné střech plochých kladené volně 1 vrstva rohoží, pásů, dílců, desek | m2 | 150.859 |  | 0 | CS ÚRS 2024 02 |  |  | základní |  | 0 | 0 | 0 | 0 | 0 | 16 | K | 2 |  |  |  | ROZPOCET | 0 | 0 | 0 | 0 | 0 | 1 | 0 | 16 | 475219958
| VV |  | Nová plochá střecha -Tepelná izolace ploché střechy EPS tl. 200 mm | [15 empty] | VV | 2 | 1 | True | 0 | ROZPOCET
| VV |  | 24,8*4,65+9,774*5,625-0,9*1,2*18 |  | 150.859 | [13 empty] | VV | 2 | 2 | True | 0 | ROZPOCET
| VV |  | Součet |  | 150.859 | [13 empty] | VV | 2 | 4 | True | 1 | ROZPOCET
108 | M | 28372321 | deska EPS 100 do plochých střech a podlah λ=0,037 tl 200mm | m2 | 153.876 |  | 0 | CS ÚRS 2024 02 |  |  | základní |  | 0 | 0.005 | 0.76938 | 0 | 0 | 32 | M | 2 |  |  |  | ROZPOCET | 0 | 0 | 0 | 0 | 0 | 1 | 0 | 16 | 604577730
| VV |  | 150,859*1,02 'Přepočtené koeficientem množství |  | 153.876 | [13 empty] | VV | 2 | 2 | False | 1 | ROZPOCET
109 | K | 998713202 | Přesun hmot procentní pro izolace tepelné v objektech v do 12 m | % |  |  | 0 | CS ÚRS 2024 02 |  |  | základní |  | 0 | 0 | 0 | 0 | 0 | 16 | K | 2 |  |  |  | ROZPOCET | 0 | 0 | 0 | 0 | 0 | 1 | 0 | 16 | 377147874
| D | 721 | Zdravotechnika - vnitřní kanalizace |  |  |  | 0 | [5 empty] | 0 |  | 0.0025004 |  | 0 | 2 | D | 1 |  |  |  | ROZPOCET | [6 empty] | 0
110 | K | 721174042 | Potrubí kanalizační z PP připojovací DN 40 | m | 5.8 |  | 0 | CS ÚRS 2024 02 |  |  | základní |  | 0 | 0.0004311 | 0.0025004 | 0 | 0 | 16 | K | 2 |  |  |  | ROZPOCET | 0 | 0 | 0 | 0 | 0 | 1 | 0 | 16 | -328732187
111 | K | 721290111 | Zkouška těsnosti potrubí kanalizace vodou do DN 125 | m | 5.8 |  | 0 | CS ÚRS 2024 02 |  |  | základní |  | 0 | 0 | 0 | 0 | 0 | 16 | K | 2 |  |  |  | ROZPOCET | 0 | 0 | 0 | 0 | 0 | 1 | 0 | 16 | -1610370448
112 | K | 998721201 | Přesun hmot procentní pro vnitřní kanalizace v objektech v do 6 m | % |  |  | 0 | CS ÚRS 2024 02 |  |  | základní |  | 0 | 0 | 0 | 0 | 0 | 16 | K | 2 |  |  |  | ROZPOCET | 0 | 0 | 0 | 0 | 0 | 1 | 0 | 16 | 32374214
| D | 722 | Zdravotechnika - vnitřní vodovod |  |  |  | 0 | [5 empty] | 0 |  | 0.089792 |  | 0 | 2 | D | 1 |  |  |  | ROZPOCET | [6 empty] | 0
113 | K | 722130233 | Potrubí z ocelových trubek pozinkovaných závitových svařovaných běžných DN 25 | m | 2.5 |  | 0 |  |  |  | základní |  | 0 | 0.0030911 | 0.0077277 | 0 | 0 | 16 | K | 2 |  |  |  | ROZPOCET | 0 | 0 | 0 | 0 | 0 | 1 | 0 | 16 | -2020435295
| VV |  | Požární | [15 empty] | VV | 2 | 1 | True | 0 | ROZPOCET
| VV |  | 2,5 |  | 2.5 | [13 empty] | VV | 2 | 2 | True | 0 | ROZPOCET
| VV |  | Součet |  | 2.5 | [13 empty] | VV | 2 | 4 | True | 1 | ROZPOCET
114 | K | 722130234 | Potrubí z ocelových trubek pozinkovaných závitových svařovaných běžných DN 32 | m | 11.7 |  | 0 | CS ÚRS 2024 02 |  |  | základní |  | 0 | 0.003926 | 0.045934 | 0 | 0 | 16 | K | 2 |  |  |  | ROZPOCET | 0 | 0 | 0 | 0 | 0 | 1 | 0 | 16 | -56860341
| VV |  | požární | [15 empty] | VV | 2 | 1 | True | 0 | ROZPOCET
| VV |  | 11,7 |  | 11.7 | [13 empty] | VV | 2 | 2 | True | 0 | ROZPOCET
| VV |  | Součet |  | 11.7 | [13 empty] | VV | 2 | 4 | True | 1 | ROZPOCET
115 | K | 722174002 | Potrubí vodovodní plastové PPR svar polyfuze PN 16 D 20 x 2,8 mm | m | 6.6 |  | 0 | CS ÚRS 2024 02 |  |  | základní |  | 0 | 0.0007523 | 0.0049652 | 0 | 0 | 16 | K | 2 |  |  |  | ROZPOCET | 0 | 0 | 0 | 0 | 0 | 1 | 0 | 16 | 594088912
116 | K | 722181251 | Ochrana potrubí termoizolačními trubicemi z pěnového polyetylenu PE přilepenými v příčných a podélných spojích, tloušťky izolace přes 20 do 25 mm, vnitřního průměru izolace DN do 22 mm | m | 6.6 |  | 0 | CS ÚRS 2024 02 |  |  | základní |  | 0 | 0.00019656 | 0.0012973 | 0 | 0 | 16 | K | 2 |  |  |  | ROZPOCET | 0 | 0 | 0 | 0 | 0 | 1 | 0 | 16 | -1914178306
117 | K | 722232043 | Ventil rohový G 1/2 PN 42 do 185°C vnitřní závit | kus | 2 |  | 0 | CS ÚRS 2024 02 |  |  | základní |  | 0 | 0.00020957 | 0.00041914 | 0 | 0 | 16 | K | 2 |  |  |  | ROZPOCET | 0 | 0 | 0 | 0 | 0 | 1 | 0 | 16 | -1979731099
118 | K | 722250132 | Hydrantový systém s tvarově stálou hadicí D 25 x 20 m celoplechový | soubor | 1 |  | 0 | CS ÚRS 2024 02 |  |  | základní |  | 0 | 0.02813 | 0.02813 | 0 | 0 | 16 | K | 2 |  |  |  | ROZPOCET | 0 | 0 | 0 | 0 | 0 | 1 | 0 | 16 | -1751086168
119 | K | 722262304R | Napojení na stávající vnitřní vodovod do d63mm | kus | 2 |  | 0 |  |  |  | základní |  | 0 | 0 | 0 | 0 | 0 | 16 | K | 2 |  |  |  | ROZPOCET | 0 | 0 | 0 | 0 | 0 | 1 | 0 | 16 | -634343498
120 | K | 722290226 | Zkouška těsnosti vodovodního potrubí závitového do DN 50 | m | 6.6 |  | 0 | CS ÚRS 2024 02 |  |  | základní |  | 0 | 0.00018972 | 0.0012522 | 0 | 0 | 16 | K | 2 |  |  |  | ROZPOCET | 0 | 0 | 0 | 0 | 0 | 1 | 0 | 16 | -1232590208
121 | K | 722290234 | Proplach a dezinfekce vodovodního potrubí do DN 80 | m | 6.6 |  | 0 | CS ÚRS 2024 02 |  |  | základní |  | 0 | 1e-05 | 6.6e-05 | 0 | 0 | 16 | K | 2 |  |  |  | ROZPOCET | 0 | 0 | 0 | 0 | 0 | 1 | 0 | 16 | -1531053516
122 | K | 998722202 | Přesun hmot procentní pro vnitřní vodovod v objektech v přes 6 do 12 m | % |  |  | 0 | CS ÚRS 2024 02 |  |  | základní |  | 0 | 0 | 0 | 0 | 0 | 16 | K | 2 |  |  |  | ROZPOCET | 0 | 0 | 0 | 0 | 0 | 1 | 0 | 16 | 1046128891
| D | 725 | Zdravotechnika - zařizovací předměty |  |  |  | 0 | [5 empty] | 0 |  | 0.002269 |  | 0 | 2 | D | 1 |  |  |  | ROZPOCET | [6 empty] | 0
123 | K | 725219102 | Montáž umyvadla připevněného na šrouby do zdiva včetně sifonu | soubor | 1 |  | 0 | CS ÚRS 2024 02 |  |  | základní |  | 0 | 0.0022298 | 0.0022298 | 0 | 0 | 16 | K | 2 |  |  |  | ROZPOCET | 0 | 0 | 0 | 0 | 0 | 1 | 0 | 16 | 855732153
124 | K | 725829131 | Montáž baterie umyvadlové stojánkové G 1/2 ostatní typ | kus | 1 |  | 0 | CS ÚRS 2024 02 |  |  | základní |  | 0 | 3.914e-05 | 3.914e-05 | 0 | 0 | 16 | K | 2 |  |  |  | ROZPOCET | 0 | 0 | 0 | 0 | 0 | 1 | 0 | 16 | 611451893
125 | K | 998725202 | Přesun hmot procentní pro zařizovací předměty v objektech v přes 6 do 12 m | % |  |  | 0 | CS ÚRS 2024 02 |  |  | základní |  | 0 | 0 | 0 | 0 | 0 | 16 | K | 2 |  |  |  | ROZPOCET | 0 | 0 | 0 | 0 | 0 | 1 | 0 | 16 | 1640431111
| D | 733 | Ústřední vytápění - rozvodné potrubí |  |  |  | 0 | [5 empty] | 0 |  | 0.16699 |  | 0 | 2 | D | 1 |  |  |  | ROZPOCET | [6 empty] | 0
126 | K | 722262303 | Napojení na stávající vnitřní rozvody UT do d50mm | kus | 18 |  | 0 |  |  |  | základní |  | 0 | 0.0092771 | 0.16699 | 0 | 0 | 16 | K | 2 |  |  |  | ROZPOCET | 0 | 0 | 0 | 0 | 0 | 1 | 0 | 16 | 2128375505
127 | K | 733322212 | Potrubí plastové z PE-X D 18x2,0 | m | 52.6 |  | 0 | CS ÚRS 2024 02 |  |  | základní |  | 0 | 0 | 0 | 0 | 0 | 16 | K | 2 |  |  |  | ROZPOCET | 0 | 0 | 0 | 0 | 0 | 1 | 0 | 16 | 1813036942
128 | K | 733391101 | Zkouška těsnosti, provozní a topná potrubí plastové do D 32x3,0 | m | 52.6 |  | 0 |  |  |  | základní |  | 0 | 0 | 0 | 0 | 0 | 16 | K | 2 |  |  |  | ROZPOCET | 0 | 0 | 0 | 0 | 0 | 1 | 0 | 16 | 236447811
129 | K | 998733202 | Přesun hmot procentní pro rozvody potrubí v objektech v přes 6 do 12 m | % |  |  | 0 | CS ÚRS 2024 02 |  |  | základní |  | 0 | 0 | 0 | 0 | 0 | 16 | K | 2 |  |  |  | ROZPOCET | 0 | 0 | 0 | 0 | 0 | 1 | 0 | 16 | -1783708753
| D | 734 | Ústřední vytápění - armatury |  |  |  | 0 | [5 empty] | 0 |  | 0.012031 |  | 0 | 2 | D | 1 |  |  |  | ROZPOCET | [6 empty] | 0
130 | K | 734221545 | Ventil závitový termostatický přímý jednoregulační G 1/2 PN 16 do 110°C bez hlavice ovládání | kus | 9 |  | 0 | CS ÚRS 2024 02 |  |  | základní |  | 0 | 0.00025714 | 0.0023143 | 0 | 0 | 16 | K | 2 |  |  |  | ROZPOCET | 0 | 0 | 0 | 0 | 0 | 1 | 0 | 16 | 1436829763
131 | K | 734221682 | Termostatická hlavice kapalinová PN 10 do 110°C otopných těles VK | kus | 9 |  | 0 | CS ÚRS 2024 02 |  |  | základní |  | 0 | 0.00014 | 0.00126 | 0 | 0 | 16 | K | 2 |  |  |  | ROZPOCET | 0 | 0 | 0 | 0 | 0 | 1 | 0 | 16 | -1438608935
132 | K | 734261402 | Armatura připojovací rohová G 1/2x18 PN 10 do 110°C radiátorů typu VK | kus | 9 |  | 0 | CS ÚRS 2024 02 |  |  | základní |  | 0 | 0.00070251 | 0.0063226 | 0 | 0 | 16 | K | 2 |  |  |  | ROZPOCET | 0 | 0 | 0 | 0 | 0 | 1 | 0 | 16 | -82138694
133 | K | 734261417 | Šroubení regulační radiátorové rohové G 1/2 s vypouštěním | kus | 9 |  | 0 | CS ÚRS 2024 02 |  |  | základní |  | 0 | 0.00023714 | 0.0021343 | 0 | 0 | 16 | K | 2 |  |  |  | ROZPOCET | 0 | 0 | 0 | 0 | 0 | 1 | 0 | 16 | 1750709741
134 | K | 998734202 | Přesun hmot procentní pro armatury v objektech v přes 6 do 12 m | % |  |  | 0 | CS ÚRS 2024 02 |  |  | základní |  | 0 | 0 | 0 | 0 | 0 | 16 | K | 2 |  |  |  | ROZPOCET | 0 | 0 | 0 | 0 | 0 | 1 | 0 | 16 | -1395322795
| D | 735 | Ústřední vytápění - otopná tělesa |  |  |  | 0 | [5 empty] | 0 |  | 0.4159 |  | 0 | 2 | D | 1 |  |  |  | ROZPOCET | [6 empty] | 0
135 | K | 735152284 | Otopné těleso panelové VK dvoudeskové 2 přídavné přestupní plochy 22 4 140VK výkon 742W Radik | kus | 6 |  | 0 |  |  |  | základní |  | 0 | 0.05045 | 0.3027 | 0 | 0 | 16 | K | 2 |  |  |  | ROZPOCET | 0 | 0 | 0 | 0 | 0 | 1 | 0 | 16 | -200852179
136 | K | 735152285 | Otopné těleso panelové VK dvoudeskové 2 přídavné přestupní plochy 22 4 160VK výkon 848W Radik | kus | 2 |  | 0 |  |  |  | základní |  | 0 | 0.0566 | 0.1132 | 0 | 0 | 16 | K | 2 |  |  |  | ROZPOCET | 0 | 0 | 0 | 0 | 0 | 1 | 0 | 16 | 615718718
137 | K | 735152488 | Otopné těleso panelové VK dvoudeskové 2 přídavné přestupní plochy 22 6 120VK výkon 1106W Radik | kus | 1 |  | 0 |  |  |  | základní |  | 0 | 0 | 0 | 0 | 0 | 16 | K | 2 |  |  |  | ROZPOCET | 0 | 0 | 0 | 0 | 0 | 1 | 0 | 16 | 395519731
138 | K | 998735202 | Přesun hmot procentní pro otopná tělesa v objektech v přes 6 do 12 m | % |  |  | 0 | CS ÚRS 2024 02 |  |  | základní |  | 0 | 0 | 0 | 0 | 0 | 16 | K | 2 |  |  |  | ROZPOCET | 0 | 0 | 0 | 0 | 0 | 1 | 0 | 16 | 874765514
| D | 740 | Elektromontáže - zkoušky a revize |  |  |  | 0 | [5 empty] | 0 |  | 0 |  | 0 | 2 | D | 1 |  |  |  | ROZPOCET | [6 empty] | 0
139 | K | 741810003 | Celková prohlídka elektrického rozvodu a zařízení přes 0,5 do 1 milionu Kč a vyhotovení revizní zprávy | kus | 1 |  | 0 | CS ÚRS 2024 02 |  |  | základní |  | 0 | 0 | 0 | 0 | 0 | 16 | K | 2 |  |  |  | ROZPOCET | 0 | 0 | 0 | 0 | 0 | 1 | 0 | 16 | -528935413
| D | 741 | Elektroinstalace - silnoproud |  |  |  | 0 | [5 empty] | 0 |  | 0 |  | 0.682 | 2 | D | 1 |  |  |  | ROZPOCET | [6 empty] | 0
140 | M | 017 | svítidlo LED, zapuštěné, mikroprismatický difuzor, regulace DALI, 53 W, IP40 | kus | 22 |  | 0 |  |  |  | základní |  | 0 | 0 | 0 | 0 | 0 | 32 | M | 2 |  |  |  | ROZPOCET | 0 | 0 | 0 | 0 | 0 | 1 | 0 | 16 | -1305679142
141 | M | 018 | svítidlo LED, zapuštěné, mikroprismatický difuzor, 32 W, IP40 | kus | 4 |  | 0 |  |  |  | základní |  | 0 | 0 | 0 | 0 | 0 | 32 | M | 2 |  |  |  | ROZPOCET | 0 | 0 | 0 | 0 | 0 | 1 | 0 | 16 | 1610183501
142 | M | 019 | svítidlo LED, zapuštěné, opálový difuzor, 32 W, IP40 | kus | 4 |  | 0 |  |  |  | základní |  | 0 | 0 | 0 | 0 | 0 | 32 | M | 2 |  |  |  | ROZPOCET | 0 | 0 | 0 | 0 | 0 | 1 | 0 | 16 | 495656551
143 | M | 020 | svítidlo LED, P.7, max. 100 W, IP44 | kus | 2 |  | 0 |  |  |  | základní |  | 0 | 0 | 0 | 0 | 0 | 32 | M | 2 |  |  |  | ROZPOCET | 0 | 0 | 0 | 0 | 0 | 1 | 0 | 16 | -2116971443
144 | M | 021 | svítidlo LED, P.7, max. 100 W, IP20 | kus | 4 |  | 0 |  |  |  | základní |  | 0 | 0 | 0 | 0 | 0 | 32 | M | 2 |  |  |  | ROZPOCET | 0 | 0 | 0 | 0 | 0 | 1 | 0 | 16 | 2049363919
145 | M | 022 | svítidlo LED, přisazené / zapuštěné, nouzové svítidlo s vlastním akumulátorem 1h, 3 W, IP65 | kus | 13 |  | 0 |  |  |  | základní |  | 0 | 0 | 0 | 0 | 0 | 32 | M | 2 |  |  |  | ROZPOCET | 0 | 0 | 0 | 0 | 0 | 1 | 0 | 16 | -679102491
146 | M | 023 | sádra 30 kg | kus | 2 |  | 0 |  |  |  | základní |  | 0 | 0 | 0 | 0 | 0 | 32 | M | 2 |  |  |  | ROZPOCET | 0 | 0 | 0 | 0 | 0 | 1 | 0 | 16 | 1728077144
147 | M | 024 | protipožární pěna, EI 120, 325 ml | kus | 10 |  | 0 |  |  |  | základní |  | 0 | 0 | 0 | 0 | 0 | 32 | M | 2 |  |  |  | ROZPOCET | 0 | 0 | 0 | 0 | 0 | 1 | 0 | 16 | 1657817827
148 | M | 025 | můstek rozbočovací PE7 | kus | 1 |  | 0 |  |  |  | základní |  | 0 | 0 | 0 | 0 | 0 | 32 | M | 2 |  |  |  | ROZPOCET | 0 | 0 | 0 | 0 | 0 | 1 | 0 | 16 | 2102236290
149 | M | 026 | lišta DIN 35 x 7,5 x 200 | kus | 4 |  | 0 |  |  |  | základní |  | 0 | 0 | 0 | 0 | 0 | 32 | M | 2 |  |  |  | ROZPOCET | 0 | 0 | 0 | 0 | 0 | 1 | 0 | 16 | -322288603
150 | M | 027 | zásuvka 1x, 230 V, 16 A, IP20 | kus | 38 |  | 0 |  |  |  | základní |  | 0 | 0 | 0 | 0 | 0 | 32 | M | 2 |  |  |  | ROZPOCET | 0 | 0 | 0 | 0 | 0 | 1 | 0 | 16 | 1267520050
151 | M | 028 | zásuvka 1x, 230 V, 16 A, IP20, se svodičem typu D | kus | 20 |  | 0 |  |  |  | základní |  | 0 | 0 | 0 | 0 | 0 | 32 | M | 2 |  |  |  | ROZPOCET | 0 | 0 | 0 | 0 | 0 | 1 | 0 | 16 | -13250106
152 | M | 029 | zásuvka 2x, 230 V, 16 A, IP20, ochr. clonky, natočená horní zásuvka | kus | 2 |  | 0 |  |  |  | základní |  | 0 | 0 | 0 | 0 | 0 | 32 | M | 2 |  |  |  | ROZPOCET | 0 | 0 | 0 | 0 | 0 | 1 | 0 | 16 | -115070452
153 | M | 030 | spínač č. 1, 1So, 230 V, 10 A, IP30 | kus | 1 |  | 0 |  |  |  | základní |  | 0 | 0 | 0 | 0 | 0 | 32 | M | 2 |  |  |  | ROZPOCET | 0 | 0 | 0 | 0 | 0 | 1 | 0 | 16 | 1382460799
154 | M | 031 | spínač č. 1/0+1/0 blokování, 230 V, 10 A, IP30 | kus | 6 |  | 0 |  |  |  | základní |  | 0 | 0 | 0 | 0 | 0 | 32 | M | 2 |  |  |  | ROZPOCET | 0 | 0 | 0 | 0 | 0 | 1 | 0 | 16 | 1937246582
155 | M | 032 | spínač č. 6+6, 230 V, 10 A, IP30 | kus | 6 |  | 0 |  |  |  | základní |  | 0 | 0 | 0 | 0 | 0 | 32 | M | 2 |  |  |  | ROZPOCET | 0 | 0 | 0 | 0 | 0 | 1 | 0 | 16 | -1288573684
156 | M | 033 | kryt spínače jednoduchý | kus | 1 |  | 0 |  |  |  | základní |  | 0 | 0 | 0 | 0 | 0 | 32 | M | 2 |  |  |  | ROZPOCET | 0 | 0 | 0 | 0 | 0 | 1 | 0 | 16 | -1582618311
157 | M | 034 | kryt spínače dvojitý | kus | 12 |  | 0 |  |  |  | základní |  | 0 | 0 | 0 | 0 | 0 | 32 | M | 2 |  |  |  | ROZPOCET | 0 | 0 | 0 | 0 | 0 | 1 | 0 | 16 | -1579491822
158 | M | 035 | kryt regulátoru osvětlení, otočný | kus | 2 |  | 0 |  |  |  | základní |  | 0 | 0 | 0 | 0 | 0 | 32 | M | 2 |  |  |  | ROZPOCET | 0 | 0 | 0 | 0 | 0 | 1 | 0 | 16 | -46184136
159 | M | 036 | spínač se snímačem pohybu, 1 relé, IP30, 230 V, 350 VA | kus | 2 |  | 0 |  |  |  | základní |  | 0 | 0 | 0 | 0 | 0 | 32 | M | 2 |  |  |  | ROZPOCET | 0 | 0 | 0 | 0 | 0 | 1 | 0 | 16 | -863780396
160 | M | 037 | spínač se snímačem pohybu, 1 relé, IP23, 230 V, 2300 VA | kus | 3 |  | 0 |  |  |  | základní |  | 0 | 0 | 0 | 0 | 0 | 32 | M | 2 |  |  |  | ROZPOCET | 0 | 0 | 0 | 0 | 0 | 1 | 0 | 16 | 1339863943
161 | M | 038 | regulátor osvětlení, manuální, IP30, konkrétní typ a zapojení regulátoru dle výrobce ovládaného osvětlení | kus | 2 |  | 0 |  |  |  | základní |  | 0 | 0 | 0 | 0 | 0 | 32 | M | 2 |  |  |  | ROZPOCET | 0 | 0 | 0 | 0 | 0 | 1 | 0 | 16 | -833699912
162 | M | 039 | spínač č. 6, 230 V, 10 A, IP44, pod omítku | kus | 2 |  | 0 |  |  |  | základní |  | 0 | 0 | 0 | 0 | 0 | 32 | M | 2 |  |  |  | ROZPOCET | 0 | 0 | 0 | 0 | 0 | 1 | 0 | 16 | -289014613
163 | M | 040 | tlačítko signální prosvětlené, 15 - 28 V AC, 18 - 35 V DC | kus | 1 |  | 0 |  |  |  | základní |  | 0 | 0 | 0 | 0 | 0 | 32 | M | 2 |  |  |  | ROZPOCET | 0 | 0 | 0 | 0 | 0 | 1 | 0 | 16 | 1193250615
164 | M | 041 | tlačítko signální prosvětlené, tahové se šňůrou, 15 - 28 V AC, 18 - 35 V DC | kus | 1 |  | 0 |  |  |  | základní |  | 0 | 0 | 0 | 0 | 0 | 32 | M | 2 |  |  |  | ROZPOCET | 0 | 0 | 0 | 0 | 0 | 1 | 0 | 16 | -1769485143
165 | M | 042 | modul kontrolní s alarmem, 15 - 28 V AC, 18 - 35 V DC | kus | 1 |  | 0 |  |  |  | základní |  | 0 | 0 | 0 | 0 | 0 | 32 | M | 2 |  |  |  | ROZPOCET | 0 | 0 | 0 | 0 | 0 | 1 | 0 | 16 | -1448313352
166 | M | 043 | signalizace akustická a světelná, 15 - 28 V AC, 18 - 35 V DC | kus | 2 |  | 0 |  |  |  | základní |  | 0 | 0 | 0 | 0 | 0 | 32 | M | 2 |  |  |  | ROZPOCET | 0 | 0 | 0 | 0 | 0 | 1 | 0 | 16 | 744228770
167 | M | 044 | transformátor, 230 V / 15 V, 2 VA, do krabice KU68 | kus | 1 |  | 0 |  |  |  | základní |  | 0 | 0 | 0 | 0 | 0 | 32 | M | 2 |  |  |  | ROZPOCET | 0 | 0 | 0 | 0 | 0 | 1 | 0 | 16 | -952033564
168 | M | 045 | rámeček vypínače, zásuvky, jednoduchý | kus | 75 |  | 0 |  |  |  | základní |  | 0 | 0 | 0 | 0 | 0 | 32 | M | 2 |  |  |  | ROZPOCET | 0 | 0 | 0 | 0 | 0 | 1 | 0 | 16 | 527050103
169 | M | 046 | rámeček jednonásobný | kus | 6 |  | 0 |  |  |  | základní |  | 0 | 0 | 0 | 0 | 0 | 32 | M | 2 |  |  |  | ROZPOCET | 0 | 0 | 0 | 0 | 0 | 1 | 0 | 16 | -1922997779
170 | M | 047 | svorkovnice do krabice odbočné pr. 68 | kus | 80 |  | 0 |  |  |  | základní |  | 0 | 0 | 0 | 0 | 0 | 32 | M | 2 |  |  |  | ROZPOCET | 0 | 0 | 0 | 0 | 0 | 1 | 0 | 16 | -184328822
171 | M | 048 | svorka ekvipotenciální | kus | 4 |  | 0 |  |  |  | základní |  | 0 | 0 | 0 | 0 | 0 | 32 | M | 2 |  |  |  | ROZPOCET | 0 | 0 | 0 | 0 | 0 | 1 | 0 | 16 | -859607501
172 | M | 049 | svorka zemnící, na vodovodní baterie | kus | 5 |  | 0 |  |  |  | základní |  | 0 | 0 | 0 | 0 | 0 | 32 | M | 2 |  |  |  | ROZPOCET | 0 | 0 | 0 | 0 | 0 | 1 | 0 | 16 | -237185730
173 | M | 050 | CYKY 2A x 1,5 | m | 89 |  | 0 |  |  |  | základní |  | 0 | 0 | 0 | 0 | 0 | 32 | M | 2 |  |  |  | ROZPOCET | 0 | 0 | 0 | 0 | 0 | 1 | 0 | 16 | 1375355140
174 | M | 051 | CYKY 3A x 1,5 | m | 224 |  | 0 |  |  |  | základní |  | 0 | 0 | 0 | 0 | 0 | 32 | M | 2 |  |  |  | ROZPOCET | 0 | 0 | 0 | 0 | 0 | 1 | 0 | 16 | 1841683397
175 | M | 052 | CYKY 3C x 1,5 | m | 434 |  | 0 |  |  |  | základní |  | 0 | 0 | 0 | 0 | 0 | 32 | M | 2 |  |  |  | ROZPOCET | 0 | 0 | 0 | 0 | 0 | 1 | 0 | 16 | 2065454525
176 | M | 053 | CYKY 3C x 2,5 | m | 107 |  | 0 |  |  |  | základní |  | 0 | 0 | 0 | 0 | 0 | 32 | M | 2 |  |  |  | ROZPOCET | 0 | 0 | 0 | 0 | 0 | 1 | 0 | 16 | 1165851188
177 | M | 054 | CYKY 4D x 1,5 | m | 21 |  | 0 |  |  |  | základní |  | 0 | 0 | 0 | 0 | 0 | 32 | M | 2 |  |  |  | ROZPOCET | 0 | 0 | 0 | 0 | 0 | 1 | 0 | 16 | -992116901
178 | M | 055 | CYKY 5C x 4 | m | 28 |  | 0 |  |  |  | základní |  | 0 | 0 | 0 | 0 | 0 | 32 | M | 2 |  |  |  | ROZPOCET | 0 | 0 | 0 | 0 | 0 | 1 | 0 | 16 | -1237411171
179 | M | 056 | H07V-U 4, zelenožlutý | m | 163 |  | 0 |  |  |  | základní |  | 0 | 0 | 0 | 0 | 0 | 32 | M | 2 |  |  |  | ROZPOCET | 0 | 0 | 0 | 0 | 0 | 1 | 0 | 16 | 1240167039
180 | M | 057 | H07V-U 16, zelenožlutý | m | 76 |  | 0 |  |  |  | základní |  | 0 | 0 | 0 | 0 | 0 | 32 | M | 2 |  |  |  | ROZPOCET | 0 | 0 | 0 | 0 | 0 | 1 | 0 | 16 | 1309943553
181 | M | 058 | krabice odbočná, průměr 68 mm, IP20 | kus | 9 |  | 0 |  |  |  | základní |  | 0 | 0 | 0 | 0 | 0 | 32 | M | 2 |  |  |  | ROZPOCET | 0 | 0 | 0 | 0 | 0 | 1 | 0 | 16 | -1235250447
182 | M | 059 | krabice odbočná, průměr 68 mm, IP20, s víčkem | kus | 81 |  | 0 |  |  |  | základní |  | 0 | 0 | 0 | 0 | 0 | 32 | M | 2 |  |  |  | ROZPOCET | 0 | 0 | 0 | 0 | 0 | 1 | 0 | 16 | 957471777
183 | M | 060 | krabice přístrojová, průměr 68 mm, IP20 | kus | 79 |  | 0 |  |  |  | základní |  | 0 | 0 | 0 | 0 | 0 | 32 | M | 2 |  |  |  | ROZPOCET | 0 | 0 | 0 | 0 | 0 | 1 | 0 | 16 | 1544029242
184 | M | 061 | krabice odbočná, vel. 125 mm, IP20 | kus | 4 |  | 0 |  |  |  | základní |  | 0 | 0 | 0 | 0 | 0 | 32 | M | 2 |  |  |  | ROZPOCET | 0 | 0 | 0 | 0 | 0 | 1 | 0 | 16 | 928588895
185 | K | 741112001 | Montáž krabice zapuštěná plastová kruhová | kus | 1 |  | 0 | CS ÚRS 2024 02 |  |  | základní |  | 0 | 0 | 0 | 0 | 0 | 16 | K | 2 |  |  |  | ROZPOCET | 0 | 0 | 0 | 0 | 0 | 1 | 0 | 16 | 1472232991
186 | K | 741112003 | Montáž krabice zapuštěná plastová čtyřhranná | kus | 4 |  | 0 | CS ÚRS 2024 02 |  |  | základní |  | 0 | 0 | 0 | 0 | 0 | 16 | K | 2 |  |  |  | ROZPOCET | 0 | 0 | 0 | 0 | 0 | 1 | 0 | 16 | 224535446
187 | K | 741112061 | Montáž krabice přístrojová zapuštěná plastová kruhová | kus | 88 |  | 0 | CS ÚRS 2024 02 |  |  | základní |  | 0 | 0 | 0 | 0 | 0 | 16 | K | 2 |  |  |  | ROZPOCET | 0 | 0 | 0 | 0 | 0 | 1 | 0 | 16 | -1719777829
188 | K | 741112101 | Montáž rozvodka zapuštěná plastová kruhová | kus | 80 |  | 0 | CS ÚRS 2024 02 |  |  | základní |  | 0 | 0 | 0 | 0 | 0 | 16 | K | 2 |  |  |  | ROZPOCET | 0 | 0 | 0 | 0 | 0 | 1 | 0 | 16 | -1328466312
189 | K | 741120301 | Montáž vodič Cu izolovaný plný a laněný s PVC pláštěm žíla 0,55 až 16 mm2 pevně (např. CY, CHAH-V) | m | 188 |  | 0 | CS ÚRS 2024 02 |  |  | základní |  | 0 | 0 | 0 | 0 | 0 | 16 | K | 2 |  |  |  | ROZPOCET | 0 | 0 | 0 | 0 | 0 | 1 | 0 | 16 | -883133161
190 | K | 741120303 | Montáž vodič Cu izolovaný plný a laněný s PVC pláštěm žíla 25 až 35 mm2 pevně (např. CY, CHAH-V) | m | 88 |  | 0 | CS ÚRS 2024 02 |  |  | základní |  | 0 | 0 | 0 | 0 | 0 | 16 | K | 2 |  |  |  | ROZPOCET | 0 | 0 | 0 | 0 | 0 | 1 | 0 | 16 | -120254362
191 | K | 741122011 | Montáž kabel Cu bez ukončení uložený pod omítku plný kulatý 2x1,5 až 2,5 mm2 (např. CYKY) | m | 103 |  | 0 | CS ÚRS 2024 02 |  |  | základní |  | 0 | 0 | 0 | 0 | 0 | 16 | K | 2 |  |  |  | ROZPOCET | 0 | 0 | 0 | 0 | 0 | 1 | 0 | 16 | -580276749
192 | K | 741122015 | Montáž kabel Cu bez ukončení uložený pod omítku plný kulatý 3x1,5 mm2 (např. CYKY) | m | 757 |  | 0 | CS ÚRS 2024 02 |  |  | základní |  | 0 | 0 | 0 | 0 | 0 | 16 | K | 2 |  |  |  | ROZPOCET | 0 | 0 | 0 | 0 | 0 | 1 | 0 | 16 | 1707634276
193 | K | 741122016 | Montáž kabel Cu bez ukončení uložený pod omítku plný kulatý 3x2,5 až 6 mm2 (např. CYKY) | m | 123 |  | 0 | CS ÚRS 2024 02 |  |  | základní |  | 0 | 0 | 0 | 0 | 0 | 16 | K | 2 |  |  |  | ROZPOCET | 0 | 0 | 0 | 0 | 0 | 1 | 0 | 16 | -835643469
194 | K | 741122021 | Montáž kabel Cu bez ukončení uložený pod omítku plný kulatý 4x1,5 mm2 (např. CYKY) | m | 24 |  | 0 | CS ÚRS 2024 02 |  |  | základní |  | 0 | 0 | 0 | 0 | 0 | 16 | K | 2 |  |  |  | ROZPOCET | 0 | 0 | 0 | 0 | 0 | 1 | 0 | 16 | 820425630
195 | K | 741122032 | Montáž kabel Cu bez ukončení uložený pod omítku plný kulatý 5x4 až 6 mm2 (např. CYKY) | m | 32 |  | 0 | CS ÚRS 2024 02 |  |  | základní |  | 0 | 0 | 0 | 0 | 0 | 16 | K | 2 |  |  |  | ROZPOCET | 0 | 0 | 0 | 0 | 0 | 1 | 0 | 16 | -1633163265
196 | K | 741130021 | Ukončení vodič izolovaný do 2,5 mm2 na svorkovnici | kus | 265 |  | 0 | CS ÚRS 2024 02 |  |  | základní |  | 0 | 0 | 0 | 0 | 0 | 16 | K | 2 |  |  |  | ROZPOCET | 0 | 0 | 0 | 0 | 0 | 1 | 0 | 16 | -1480561423
197 | K | 741231012 | Montáž svorkovnice do rozvaděčů - ochranná | kus | 4 |  | 0 | CS ÚRS 2024 02 |  |  | základní |  | 0 | 0 | 0 | 0 | 0 | 16 | K | 2 |  |  |  | ROZPOCET | 0 | 0 | 0 | 0 | 0 | 1 | 0 | 16 | -724041238
198 | K | 741231013 | Montáž svorkovnice do rozvaděčů - jistící | kus | 1 |  | 0 | CS ÚRS 2024 02 |  |  | základní |  | 0 | 0 | 0 | 0 | 0 | 16 | K | 2 |  |  |  | ROZPOCET | 0 | 0 | 0 | 0 | 0 | 1 | 0 | 16 | -680125782
199 | K | 741310021 | Montáž přepínač nástěnný 5-sériový prostředí normální se zapojením vodičů | kus | 5 |  | 0 | CS ÚRS 2024 02 |  |  | základní |  | 0 | 0 | 0 | 0 | 0 | 16 | K | 2 |  |  |  | ROZPOCET | 0 | 0 | 0 | 0 | 0 | 1 | 0 | 16 | 1081513869
200 | K | 741310201 | Montáž spínač (polo)zapuštěný šroubové připojení 1-jednopólový se zapojením vodičů | kus | 3 |  | 0 | CS ÚRS 2024 02 |  |  | základní |  | 0 | 0 | 0 | 0 | 0 | 16 | K | 2 |  |  |  | ROZPOCET | 0 | 0 | 0 | 0 | 0 | 1 | 0 | 16 | -874993747
201 | K | 741310203 | Montáž spínač (polo)zapuštěný šroubové připojení 1-jednopólový s plynulou regulací se zapojením vodičů | kus | 2 |  | 0 | CS ÚRS 2024 02 |  |  | základní |  | 0 | 0 | 0 | 0 | 0 | 16 | K | 2 |  |  |  | ROZPOCET | 0 | 0 | 0 | 0 | 0 | 1 | 0 | 16 | 1815283602
202 | K | 741310231 | Montáž přepínač (polo)zapuštěný šroubové připojení 5-sériový se zapojením vodičů | kus | 6 |  | 0 | CS ÚRS 2024 02 |  |  | základní |  | 0 | 0 | 0 | 0 | 0 | 16 | K | 2 |  |  |  | ROZPOCET | 0 | 0 | 0 | 0 | 0 | 1 | 0 | 16 | -230493372
203 | K | 741310232 | Montáž přepínač (polo)zapuštěný šroubové připojení 5B-časový se zapojením vodičů | kus | 6 |  | 0 | CS ÚRS 2024 02 |  |  | základní |  | 0 | 0 | 0 | 0 | 0 | 16 | K | 2 |  |  |  | ROZPOCET | 0 | 0 | 0 | 0 | 0 | 1 | 0 | 16 | 1210315688
204 | K | 741313043 | Montáž zásuvka (polo)zapuštěná šroubové připojení 2x(2P + PE) dvojnásobná se zapojením vodičů | kus | 60 |  | 0 | CS ÚRS 2024 02 |  |  | základní |  | 0 | 0 | 0 | 0 | 0 | 16 | K | 2 |  |  |  | ROZPOCET | 0 | 0 | 0 | 0 | 0 | 1 | 0 | 16 | -586244850
205 | K | 741330072 | Montáž stykač střídavý vestavný osmipólový do 25 A se zapojením vodičů | kus | 6 |  | 0 | CS ÚRS 2024 02 |  |  | základní |  | 0 | 0 | 0 | 0 | 0 | 16 | K | 2 |  |  |  | ROZPOCET | 0 | 0 | 0 | 0 | 0 | 1 | 0 | 16 | 440275232
206 | K | 741370002 | Montáž svítidlo žárovkové bytové stropní přisazené 1 zdroj se sklem | kus | 2 |  | 0 | CS ÚRS 2024 02 |  |  | základní |  | 0 | 0 | 0 | 0 | 0 | 16 | K | 2 |  |  |  | ROZPOCET | 0 | 0 | 0 | 0 | 0 | 1 | 0 | 16 | -356572895
207 | K | 741370003 | Montáž svítidlo žárovkové bytové stropní přisazené 2 zdroje | kus | 4 |  | 0 | CS ÚRS 2024 02 |  |  | základní |  | 0 | 0 | 0 | 0 | 0 | 16 | K | 2 |  |  |  | ROZPOCET | 0 | 0 | 0 | 0 | 0 | 1 | 0 | 16 | 1482805614
208 | K | 741370021 | Montáž svítidlo žárovkové bytové stropní vestavné 1 zdroj | kus | 5 |  | 0 | CS ÚRS 2024 02 |  |  | základní |  | 0 | 0 | 0 | 0 | 0 | 16 | K | 2 |  |  |  | ROZPOCET | 0 | 0 | 0 | 0 | 0 | 1 | 0 | 16 | 679877828
209 | K | 741370032 | Montáž svítidlo žárovkové bytové nástěnné přisazené 1 zdroj se sklem | kus | 6 |  | 0 | CS ÚRS 2024 02 |  |  | základní |  | 0 | 0 | 0 | 0 | 0 | 16 | K | 2 |  |  |  | ROZPOCET | 0 | 0 | 0 | 0 | 0 | 1 | 0 | 16 | 446793787
210 | K | 741370033 | Montáž svítidlo žárovkové bytové nástěnné přisazené 2 zdroje | kus | 2 |  | 0 | CS ÚRS 2024 02 |  |  | základní |  | 0 | 0 | 0 | 0 | 0 | 16 | K | 2 |  |  |  | ROZPOCET | 0 | 0 | 0 | 0 | 0 | 1 | 0 | 16 | -1226265526
211 | K | 741371022 | Montáž svítidlo zářivkové bytové stropní vestavné 2 zdroje | kus | 27 |  | 0 | CS ÚRS 2024 02 |  |  | základní |  | 0 | 0 | 0 | 0 | 0 | 16 | K | 2 |  |  |  | ROZPOCET | 0 | 0 | 0 | 0 | 0 | 1 | 0 | 16 | -95612844
212 | K | 741420032 | Montáž svorka hromosvodná na potrubí D přes 200 do 700 mm se zhotovením (na vodovodní baterii) | kus | 5 |  | 0 | CS ÚRS 2024 02 |  |  | základní |  | 0 | 0 | 0 | 0 | 0 | 16 | K | 2 |  |  |  | ROZPOCET | 0 | 0 | 0 | 0 | 0 | 1 | 0 | 16 | -605424753
213 | K | 973031616 | Vysekání kapes ve zdivu cihelném na MV nebo MVC pro špalíky a krabice do 100x100x50 mm | kus | 166 |  | 0 | CS ÚRS 2024 02 |  |  | základní |  | 0 | 0 | 0 | 0.001 | 0.166 | 4 | K | 2 |  |  |  | ROZPOCET | 0 | 0 | 0 | 0 | 0 | 1 | 0 | 4 | -663247833
214 | K | 973031619 | Vysekání kapes ve zdivu cihelném na MV nebo MVC pro špalíky a krabice do 150x150x100 mm | kus | 4 |  | 0 | CS ÚRS 2024 02 |  |  | základní |  | 0 | 0 | 0 | 0.003 | 0.012 | 4 | K | 2 |  |  |  | ROZPOCET | 0 | 0 | 0 | 0 | 0 | 1 | 0 | 4 | 1820954228
215 | K | 974031121 | Vysekání rýh ve zdivu cihelném hl do 30 mm š do 30 mm | m | 252 |  | 0 | CS ÚRS 2024 02 |  |  | základní |  | 0 | 0 | 0 | 0.002 | 0.504 | 4 | K | 2 |  |  |  | ROZPOCET | 0 | 0 | 0 | 0 | 0 | 1 | 0 | 4 | 1823801594
216 | K | 998741202 | Přesun hmot procentní pro silnoproud v objektech v přes 6 do 12 m | % |  |  | 0 | CS ÚRS 2024 02 |  |  | základní |  | 0 | 0 | 0 | 0 | 0 | 16 | K | 2 |  |  |  | ROZPOCET | 0 | 0 | 0 | 0 | 0 | 1 | 0 | 16 | 167903284
217 | K | R-x741-1 | Použití protipožární pěny 325 ml | m | 10 |  | 0 |  |  |  | základní |  | 0 | 0 | 0 | 0 | 0 | 16 | K | 2 |  |  |  | ROZPOCET | 0 | 0 | 0 | 0 | 0 | 1 | 0 | 16 | 935390686
| D | 741-1 | Elektroinstalace - silnoproud (rozvodnice RD1 - doplnění) |  |  |  | 0 | [5 empty] | 0 |  | 0 |  | 0.058 | 2 | D | 1 |  |  |  | ROZPOCET | [6 empty] | 0
218 | M | 001 | jistič 3x 20 A, char. B, Icn=10 kA | kus | 1 |  | 0 |  |  |  | základní |  | 0 | 0 | 0 | 0 | 0 | 32 | M | 2 |  |  |  | ROZPOCET | 0 | 0 | 0 | 0 | 0 | 1 | 0 | 16 | -1260867023
219 | M | 002 | vypínač 3x 63 A | kus | 1 |  | 0 |  |  |  | základní |  | 0 | 0 | 0 | 0 | 0 | 32 | M | 2 |  |  |  | ROZPOCET | 0 | 0 | 0 | 0 | 0 | 1 | 0 | 16 | 402207370
220 | M | 003 | svodič přepětí, typ B+C, 3-p | kus | 1 |  | 0 |  |  |  | základní |  | 0 | 0 | 0 | 0 | 0 | 32 | M | 2 |  |  |  | ROZPOCET | 0 | 0 | 0 | 0 | 0 | 1 | 0 | 16 | 583824857
221 | M | 004 | chránič proudový s nadproudovou ochranou, 1x 10 A, char. B, Icn=10 kA, I∆n=30 mA, typ AC | kus | 3 |  | 0 |  |  |  | základní |  | 0 | 0 | 0 | 0 | 0 | 32 | M | 2 |  |  |  | ROZPOCET | 0 | 0 | 0 | 0 | 0 | 1 | 0 | 16 | 1235190405
222 | M | 005 | svornice 4 řadová bílá | kus | 6 |  | 0 |  |  |  | základní |  | 0 | 0 | 0 | 0 | 0 | 32 | M | 2 |  |  |  | ROZPOCET | 0 | 0 | 0 | 0 | 0 | 1 | 0 | 16 | -711195282
223 | M | 006 | rozvodnice pod omítku, IP30, 42 modulů | kus | 1 |  | 0 |  |  |  | základní |  | 0 | 0 | 0 | 0 | 0 | 32 | M | 2 |  |  |  | ROZPOCET | 0 | 0 | 0 | 0 | 0 | 1 | 0 | 16 | 175035251
224 | K | 741210001 | Montáž rozvodnice oceloplechová nebo plastová běžná do 20 kg | kus | 1 |  | 0 | CS ÚRS 2024 02 |  |  | základní |  | 0 | 0 | 0 | 0 | 0 | 16 | K | 2 |  |  |  | ROZPOCET | 0 | 0 | 0 | 0 | 0 | 1 | 0 | 16 | 339885543
225 | K | 741231002 | Montáž svorkovnice do rozvaděčů - řadová vodič do 6 mm2 se zapojením vodičů | kus | 6 |  | 0 | CS ÚRS 2024 02 |  |  | základní |  | 0 | 0 | 0 | 0 | 0 | 16 | K | 2 |  |  |  | ROZPOCET | 0 | 0 | 0 | 0 | 0 | 1 | 0 | 16 | -1293790037
226 | K | 741320171 | Montáž vypínačů třípólových nn do 63 A bez krytu se zapojením vodičů | kus | 1 |  | 0 | CS ÚRS 2024 02 |  |  | základní |  | 0 | 0 | 0 | 0 | 0 | 16 | K | 2 |  |  |  | ROZPOCET | 0 | 0 | 0 | 0 | 0 | 1 | 0 | 16 | -2120199851
227 | K | 741320176 | Montáž jističů třípólových nn do 63 A ve skříni se signálním kontaktem se zapojením vodičů | kus | 1 |  | 0 | CS ÚRS 2024 02 |  |  | základní |  | 0 | 0 | 0 | 0 | 0 | 16 | K | 2 |  |  |  | ROZPOCET | 0 | 0 | 0 | 0 | 0 | 1 | 0 | 16 | -1115301302
228 | K | 741321001 | Montáž proudových chráničů dvoupólových nn do 25 A bez krytu se zapojením vodičů | kus | 3 |  | 0 | CS ÚRS 2024 02 |  |  | základní |  | 0 | 0 | 0 | 0 | 0 | 16 | K | 2 |  |  |  | ROZPOCET | 0 | 0 | 0 | 0 | 0 | 1 | 0 | 16 | -1262739000
229 | K | 741322002 | Montáž svodiče bleskových proudů nn typ 1 jednopólových impulzní proud do 100 kA se zapojením vodičů | kus | 1 |  | 0 | CS ÚRS 2024 02 |  |  | základní |  | 0 | 0 | 0 | 0 | 0 | 16 | K | 2 |  |  |  | ROZPOCET | 0 | 0 | 0 | 0 | 0 | 1 | 0 | 16 | -1885988243
230 | K | 973042441 | Vysekání kapes ve zdivu z betonu pl do 0,25 m2 hl do 150 mm | kus | 1 |  | 0 | CS ÚRS 2024 02 |  |  | základní |  | 0 | 0 | 0 | 0.058 | 0.058 | 4 | K | 2 |  |  |  | ROZPOCET | 0 | 0 | 0 | 0 | 0 | 1 | 0 | 4 | 588026323
| D | 741-2 | Elektroinstalace - silnoproud (rozvodnice Rx) |  |  |  | 0 | [5 empty] | 0 |  | 0 |  | 0 | 2 | D | 1 |  |  |  | ROZPOCET | [6 empty] | 0
231 | M | 007 | jistič 1x 10 A, char. B, Icn=10 kA | kus | 6 |  | 0 |  |  |  | základní |  | 0 | 0 | 0 | 0 | 0 | 32 | M | 2 |  |  |  | ROZPOCET | 0 | 0 | 0 | 0 | 0 | 1 | 0 | 16 | -1762840629
232 | M | 008 | jistič 1x 16 A, char. B, Icn=10 kA | kus | 5 |  | 0 |  |  |  | základní |  | 0 | 0 | 0 | 0 | 0 | 32 | M | 2 |  |  |  | ROZPOCET | 0 | 0 | 0 | 0 | 0 | 1 | 0 | 16 | -1851177919
233 | M | 009 | vypínač 3x 32 A | kus | 1 |  | 0 |  |  |  | základní |  | 0 | 0 | 0 | 0 | 0 | 32 | M | 2 |  |  |  | ROZPOCET | 0 | 0 | 0 | 0 | 0 | 1 | 0 | 16 | 364600490
234 | M | 010 | svodič přepětí, typ C, 3-p+N, výměnný modul | kus | 1 |  | 0 |  |  |  | základní |  | 0 | 0 | 0 | 0 | 0 | 32 | M | 2 |  |  |  | ROZPOCET | 0 | 0 | 0 | 0 | 0 | 1 | 0 | 16 | 1119607763
235 | M | 011 | chránič proudový s nadproudovou ochranou, 1x 10 A, char. B, Icn=10 kA, I∆n=30 mA, typ AC | kus | 2 |  | 0 |  |  |  | základní |  | 0 | 0 | 0 | 0 | 0 | 32 | M | 2 |  |  |  | ROZPOCET | 0 | 0 | 0 | 0 | 0 | 1 | 0 | 16 | -1821572532
236 | M | 012 | chránič proudový, 4x 25 A, I∆n=30 mA, typ AC-G | kus | 1 |  | 0 |  |  |  | základní |  | 0 | 0 | 0 | 0 | 0 | 32 | M | 2 |  |  |  | ROZPOCET | 0 | 0 | 0 | 0 | 0 | 1 | 0 | 16 | 140417986
237 | M | 013 | svěrka 35 koncová | kus | 2 |  | 0 |  |  |  | základní |  | 0 | 0 | 0 | 0 | 0 | 32 | M | 2 |  |  |  | ROZPOCET | 0 | 0 | 0 | 0 | 0 | 1 | 0 | 16 | 684257564
238 | M | 014 | svornice 4 řadová bílá | kus | 15 |  | 0 |  |  |  | základní |  | 0 | 0 | 0 | 0 | 0 | 32 | M | 2 |  |  |  | ROZPOCET | 0 | 0 | 0 | 0 | 0 | 1 | 0 | 16 | -973387946
239 | M | 015 | svornice 6 řadová bílá | kus | 3 |  | 0 |  |  |  | základní |  | 0 | 0 | 0 | 0 | 0 | 32 | M | 2 |  |  |  | ROZPOCET | 0 | 0 | 0 | 0 | 0 | 1 | 0 | 16 | 957007402
240 | M | 016 | lišta propojovací, 3-pól, 16 mm², délka 1 m | kus | 1 |  | 0 |  |  |  | základní |  | 0 | 0 | 0 | 0 | 0 | 32 | M | 2 |  |  |  | ROZPOCET | 0 | 0 | 0 | 0 | 0 | 1 | 0 | 16 | 1109865169
241 | K | 741231002 | Montáž svorkovnice do rozvaděčů - řadová vodič do 6 mm2 se zapojením vodičů | kus | 18 |  | 0 | CS ÚRS 2024 02 |  |  | základní |  | 0 | 0 | 0 | 0 | 0 | 16 | K | 2 |  |  |  | ROZPOCET | 0 | 0 | 0 | 0 | 0 | 1 | 0 | 16 | 515172356
242 | K | 741320101 | Montáž jističů jednopólových nn do 25 A bez krytu se zapojením vodičů | kus | 11 |  | 0 | CS ÚRS 2024 02 |  |  | základní |  | 0 | 0 | 0 | 0 | 0 | 16 | K | 2 |  |  |  | ROZPOCET | 0 | 0 | 0 | 0 | 0 | 1 | 0 | 16 | 1849820695
243 | K | 741320171 | Montáž vypínačů třípólových nn do 63 A bez krytu se zapojením vodičů | kus | 1 |  | 0 | CS ÚRS 2024 02 |  |  | základní |  | 0 | 0 | 0 | 0 | 0 | 16 | K | 2 |  |  |  | ROZPOCET | 0 | 0 | 0 | 0 | 0 | 1 | 0 | 16 | 1907814130
244 | K | 741321001 | Montáž proudových chráničů dvoupólových nn do 25 A bez krytu se zapojením vodičů | kus | 2 |  | 0 | CS ÚRS 2024 02 |  |  | základní |  | 0 | 0 | 0 | 0 | 0 | 16 | K | 2 |  |  |  | ROZPOCET | 0 | 0 | 0 | 0 | 0 | 1 | 0 | 16 | 1557035090
245 | K | 741321031 | Montáž proudových chráničů čtyřpólových nn do 25 A bez krytu se zapojením vodičů | kus | 1 |  | 0 | CS ÚRS 2024 02 |  |  | základní |  | 0 | 0 | 0 | 0 | 0 | 16 | K | 2 |  |  |  | ROZPOCET | 0 | 0 | 0 | 0 | 0 | 1 | 0 | 16 | 110848988
246 | K | 741322041 | Montáž svodiče přepětí nn typ 2 jednopólových jednodílných se zapojením vodičů | kus | 4 |  | 0 | CS ÚRS 2024 02 |  |  | základní |  | 0 | 0 | 0 | 0 | 0 | 16 | K | 2 |  |  |  | ROZPOCET | 0 | 0 | 0 | 0 | 0 | 1 | 0 | 16 | 1550429853
| D | 741-3 | Elektroinstalace - silnoproud (bleskosvod) |  |  |  | 0 | [5 empty] | 0 |  | 0.09167 |  | 0 | 2 | D | 1 |  |  |  | ROZPOCET | [6 empty] | 0
247 | M | 35431012 | svorka uzemnění FeZn spojovací s příložkou | kus | 88 |  | 0 | CS ÚRS 2024 02 |  |  | základní |  | 0 | 0.00014 | 0.01232 | 0 | 0 | 32 | M | 2 |  |  |  | ROZPOCET | 0 | 0 | 0 | 0 | 0 | 1 | 0 | 16 | 279620847
248 | M | 35431027 | svorka uzemnění FeZn křížová diagonální | kus | 7 |  | 0 | CS ÚRS 2024 02 |  |  | základní |  | 0 | 0.0003 | 0.0021 | 0 | 0 | 32 | M | 2 |  |  |  | ROZPOCET | 0 | 0 | 0 | 0 | 0 | 1 | 0 | 16 | -642352632
249 | M | 35441072 | drát D 8mm FeZn pro hromosvod | kg | 50 |  | 0 | CS ÚRS 2024 02 |  |  | základní |  | 0 | 0.001 | 0.05 | 0 | 0 | 32 | M | 2 |  |  |  | ROZPOCET | 0 | 0 | 0 | 0 | 0 | 1 | 0 | 16 | 970664494
250 | M | 35442251 | podpěra vedení na ploché střechy k nalepení výšky 55mm, FeZn, základna 100x100mm | kus | 109 |  | 0 | CS ÚRS 2024 02 |  |  | základní |  | 0 | 0.00025 | 0.02725 | 0 | 0 | 32 | M | 2 |  |  |  | ROZPOCET | 0 | 0 | 0 | 0 | 0 | 1 | 0 | 16 | -915538409
251 | K | 741420001 | Montáž drát nebo lano hromosvodné svodové D do 10 mm s podpěrou | m | 125 |  | 0 | CS ÚRS 2024 02 |  |  | základní |  | 0 | 0 | 0 | 0 | 0 | 16 | K | 2 |  |  |  | ROZPOCET | 0 | 0 | 0 | 0 | 0 | 1 | 0 | 16 | -982584312
252 | K | 741420021 | Montáž svorka hromosvodná se 2 šrouby | kus | 88 |  | 0 | CS ÚRS 2024 02 |  |  | základní |  | 0 | 0 | 0 | 0 | 0 | 16 | K | 2 |  |  |  | ROZPOCET | 0 | 0 | 0 | 0 | 0 | 1 | 0 | 16 | 1646974371
253 | K | 741420022 | Montáž svorka hromosvodná se 3 a více šrouby | kus | 7 |  | 0 | CS ÚRS 2024 02 |  |  | základní |  | 0 | 0 | 0 | 0 | 0 | 16 | K | 2 |  |  |  | ROZPOCET | 0 | 0 | 0 | 0 | 0 | 1 | 0 | 16 | 452400351
| D | 742 | Elektroinstalace - slaboproud |  |  |  | 0 | [5 empty] | 0 |  | 0 |  | 0.911 | 2 | D | 1 |  |  |  | ROZPOCET | [6 empty] | 0
254 | M | 062 | kamera IP, stěnová, IP20, 1920 x 1080 / 25fps, PoE | kus | 4 |  | 0 |  |  |  | základní |  | 0 | 0 | 0 | 0 | 0 | 32 | M | 2 |  |  |  | ROZPOCET | 0 | 0 | 0 | 0 | 0 | 1 | 0 | 16 | -1894015479
255 | M | 063 | 1-CXKH-V-O 2 x 1,5 P60-R, B2ca, s1, d0 | m | 44 |  | 0 |  |  |  | základní |  | 0 | 0 | 0 | 0 | 0 | 32 | M | 2 |  |  |  | ROZPOCET | 0 | 0 | 0 | 0 | 0 | 1 | 0 | 16 | -1056292028
256 | M | 064 | sádra 30 kg | kus | 2 |  | 0 |  |  |  | základní |  | 0 | 0 | 0 | 0 | 0 | 32 | M | 2 |  |  |  | ROZPOCET | 0 | 0 | 0 | 0 | 0 | 1 | 0 | 16 | -1593402404
257 | M | 065 | protipožární pěna, EI 120, 325 ml | kus | 4 |  | 0 |  |  |  | základní |  | 0 | 0 | 0 | 0 | 0 | 32 | M | 2 |  |  |  | ROZPOCET | 0 | 0 | 0 | 0 | 0 | 1 | 0 | 16 | -1294340678
258 | M | 066 | rámeček vypínače, zásuvky, jednoduchý | kus | 20 |  | 0 |  |  |  | základní |  | 0 | 0 | 0 | 0 | 0 | 32 | M | 2 |  |  |  | ROZPOCET | 0 | 0 | 0 | 0 | 0 | 1 | 0 | 16 | 493156317
259 | M | 067 | UTP cat. 6 | m | 1764 |  | 0 |  |  |  | základní |  | 0 | 0 | 0 | 0 | 0 | 32 | M | 2 |  |  |  | ROZPOCET | 0 | 0 | 0 | 0 | 0 | 1 | 0 | 16 | -215097602
260 | M | 068 | krabice odbočná, průměr 68 mm, IP20 | kus | 1 |  | 0 |  |  |  | základní |  | 0 | 0 | 0 | 0 | 0 | 32 | M | 2 |  |  |  | ROZPOCET | 0 | 0 | 0 | 0 | 0 | 1 | 0 | 16 | 637243427
261 | M | 069 | krabice odbočná, průměr 68 mm, IP20, s víčkem | kus | 36 |  | 0 |  |  |  | základní |  | 0 | 0 | 0 | 0 | 0 | 32 | M | 2 |  |  |  | ROZPOCET | 0 | 0 | 0 | 0 | 0 | 1 | 0 | 16 | 1241559062
262 | M | 070 | krabice přístrojová, průměr 68 mm, IP20 | kus | 20 |  | 0 |  |  |  | základní |  | 0 | 0 | 0 | 0 | 0 | 32 | M | 2 |  |  |  | ROZPOCET | 0 | 0 | 0 | 0 | 0 | 1 | 0 | 16 | 1790387197
263 | M | 071 | krabice odbočná, vel. 125 mm, IP20 | kus | 38 |  | 0 |  |  |  | základní |  | 0 | 0 | 0 | 0 | 0 | 32 | M | 2 |  |  |  | ROZPOCET | 0 | 0 | 0 | 0 | 0 | 1 | 0 | 16 | 1563205677
264 | M | 072 | trubka oh., vnější/vnitřní průměr = 20/14,1 mm, do materiálu st. hořlavosti A1-F | m | 94 |  | 0 |  |  |  | základní |  | 0 | 0 | 0 | 0 | 0 | 32 | M | 2 |  |  |  | ROZPOCET | 0 | 0 | 0 | 0 | 0 | 1 | 0 | 16 | -1042870445
265 | M | 073 | trubka oh., vnější/vnitřní průměr = 40/31,2 mm, do materiálu st. hořlavosti A1-F | m | 114 |  | 0 |  |  |  | základní |  | 0 | 0 | 0 | 0 | 0 | 32 | M | 2 |  |  |  | ROZPOCET | 0 | 0 | 0 | 0 | 0 | 1 | 0 | 16 | -1009365960
266 | M | 074 | lišta elektroinstalační 180 x 60 mm, délka 2 m | m | 18 |  | 0 |  |  |  | základní |  | 0 | 0 | 0 | 0 | 0 | 32 | M | 2 |  |  |  | ROZPOCET | 0 | 0 | 0 | 0 | 0 | 1 | 0 | 16 | 975842046
267 | M | 075 | zásuvka LAN, Cat. 6, nestíněná | kus | 39 |  | 0 |  |  |  | základní |  | 0 | 0 | 0 | 0 | 0 | 32 | M | 2 |  |  |  | ROZPOCET | 0 | 0 | 0 | 0 | 0 | 1 | 0 | 16 | 622531857
268 | M | 076 | maska nosná LAN, jednonásobná | kus | 1 |  | 0 |  |  |  | základní |  | 0 | 0 | 0 | 0 | 0 | 32 | M | 2 |  |  |  | ROZPOCET | 0 | 0 | 0 | 0 | 0 | 1 | 0 | 16 | 500684686
269 | M | 077 | maska nosná LAN, dvojnásobná | kus | 19 |  | 0 |  |  |  | základní |  | 0 | 0 | 0 | 0 | 0 | 32 | M | 2 |  |  |  | ROZPOCET | 0 | 0 | 0 | 0 | 0 | 1 | 0 | 16 | 1340309197
270 | M | 078 | kryt LAN zásuvky, s popisovým polem | kus | 20 |  | 0 |  |  |  | základní |  | 0 | 0 | 0 | 0 | 0 | 32 | M | 2 |  |  |  | ROZPOCET | 0 | 0 | 0 | 0 | 0 | 1 | 0 | 16 | 2067356105
271 | M | 079 | konektor RJ 45-8/8, nestíněný | kus | 7 |  | 0 |  |  |  | základní |  | 0 | 0 | 0 | 0 | 0 | 32 | M | 2 |  |  |  | ROZPOCET | 0 | 0 | 0 | 0 | 0 | 1 | 0 | 16 | 669469323
272 | M | 080 | přístupový bod WIFI sítě | kus | 2 |  | 0 |  |  |  | základní |  | 0 | 0 | 0 | 0 | 0 | 32 | M | 2 |  |  |  | ROZPOCET | 0 | 0 | 0 | 0 | 0 | 1 | 0 | 16 | -1264217224
273 | M | 081 | reproduktor stropní, zapuštěný, 100 V, 6 W, IP20 | kus | 10 |  | 0 |  |  |  | základní |  | 0 | 0 | 0 | 0 | 0 | 32 | M | 2 |  |  |  | ROZPOCET | 0 | 0 | 0 | 0 | 0 | 1 | 0 | 16 | -808717768
274 | M | 082 | regulátor hlasitosti 100 V, 10 W, IP20, s relé 24 V pro nucený odposlech | kus | 1 |  | 0 |  |  |  | základní |  | 0 | 0 | 0 | 0 | 0 | 32 | M | 2 |  |  |  | ROZPOCET | 0 | 0 | 0 | 0 | 0 | 1 | 0 | 16 | -91966962
275 | K | 741110061 | Montáž trubka plastová ohebná D přes 11 do 23 mm uložená pod omítku | m | 108 |  | 0 | CS ÚRS 2024 02 |  |  | základní |  | 0 | 0 | 0 | 0 | 0 | 16 | K | 2 |  |  |  | ROZPOCET | 0 | 0 | 0 | 0 | 0 | 1 | 0 | 16 | 1635313722
276 | K | 741110063 | Montáž trubka plastová ohebná D přes 35 mm uložená pod omítku | m | 131 |  | 0 | CS ÚRS 2024 02 |  |  | základní |  | 0 | 0 | 0 | 0 | 0 | 16 | K | 2 |  |  |  | ROZPOCET | 0 | 0 | 0 | 0 | 0 | 1 | 0 | 16 | 886979339
277 | K | 741110513 | Montáž lišta a kanálek vkládací šířky přes 120 do 180 mm s víčkem | m | 21 |  | 0 | CS ÚRS 2024 02 |  |  | základní |  | 0 | 0 | 0 | 0 | 0 | 16 | K | 2 |  |  |  | ROZPOCET | 0 | 0 | 0 | 0 | 0 | 1 | 0 | 16 | -1687215179
278 | K | 741112001 | Montáž krabice zapuštěná plastová kruhová | kus | 36 |  | 0 | CS ÚRS 2024 02 |  |  | základní |  | 0 | 0 | 0 | 0 | 0 | 16 | K | 2 |  |  |  | ROZPOCET | 0 | 0 | 0 | 0 | 0 | 1 | 0 | 16 | 108887027
279 | K | 741112003 | Montáž krabice zapuštěná plastová čtyřhranná | kus | 38 |  | 0 | CS ÚRS 2024 02 |  |  | základní |  | 0 | 0 | 0 | 0 | 0 | 16 | K | 2 |  |  |  | ROZPOCET | 0 | 0 | 0 | 0 | 0 | 1 | 0 | 16 | 294936759
280 | K | 741112061 | Montáž krabice přístrojová zapuštěná plastová kruhová | kus | 21 |  | 0 | CS ÚRS 2024 02 |  |  | základní |  | 0 | 0 | 0 | 0 | 0 | 16 | K | 2 |  |  |  | ROZPOCET | 0 | 0 | 0 | 0 | 0 | 1 | 0 | 16 | 147492931
281 | K | 741122011 | Montáž kabel Cu bez ukončení uložený pod omítku plný kulatý 2x1,5 až 2,5 mm2 (např. CYKY) | m | 44 |  | 0 | CS ÚRS 2024 02 |  |  | základní |  | 0 | 0 | 0 | 0 | 0 | 16 | K | 2 |  |  |  | ROZPOCET | 0 | 0 | 0 | 0 | 0 | 1 | 0 | 16 | -1836762457
282 | K | 742121001 | Montáž kabelů sdělovacích pro vnitřní rozvody do 15 žil | m | 13 |  | 0 | CS ÚRS 2024 02 |  |  | základní |  | 0 | 0 | 0 | 0 | 0 | 16 | K | 2 |  |  |  | ROZPOCET | 0 | 0 | 0 | 0 | 0 | 1 | 0 | 16 | 973840808
283 | K | 742121002 | Montáž kabelů sdělovacích pro vnitřní rozvody přes 15 žil | m | 1764 |  | 0 | CS ÚRS 2024 02 |  |  | základní |  | 0 | 0 | 0 | 0 | 0 | 16 | K | 2 |  |  |  | ROZPOCET | 0 | 0 | 0 | 0 | 0 | 1 | 0 | 16 | 595611775
284 | K | 742230004 | Montáž vnitřní kamery | kus | 4 |  | 0 | CS ÚRS 2024 02 |  |  | základní |  | 0 | 0 | 0 | 0 | 0 | 16 | K | 2 |  |  |  | ROZPOCET | 0 | 0 | 0 | 0 | 0 | 1 | 0 | 16 | -412347217
285 | K | 742330045 | Montáž datové zásuvky 1 až 6 pozic přisazené na omítku | kus | 20 |  | 0 | CS ÚRS 2024 02 |  |  | základní |  | 0 | 0 | 0 | 0 | 0 | 16 | K | 2 |  |  |  | ROZPOCET | 0 | 0 | 0 | 0 | 0 | 1 | 0 | 16 | -1161753500
286 | K | 742410062 | Montáž reproduktoru podhledového s krytem rozhlasu | kus | 10 |  | 0 | CS ÚRS 2024 02 |  |  | základní |  | 0 | 0 | 0 | 0 | 0 | 16 | K | 2 |  |  |  | ROZPOCET | 0 | 0 | 0 | 0 | 0 | 1 | 0 | 16 | 96702564
287 | K | 742410121 | Montáž regulátoru hlasitosti rozhlasu | kus | 1 |  | 0 | CS ÚRS 2024 02 |  |  | základní |  | 0 | 0 | 0 | 0 | 0 | 16 | K | 2 |  |  |  | ROZPOCET | 0 | 0 | 0 | 0 | 0 | 1 | 0 | 16 | 1646377877
288 | K | 742410301 | Měření impedance rozhlasové ústředny | kus | 10 |  | 0 | CS ÚRS 2024 02 |  |  | základní |  | 0 | 0 | 0 | 0 | 0 | 16 | K | 2 |  |  |  | ROZPOCET | 0 | 0 | 0 | 0 | 0 | 1 | 0 | 16 | 597840775
289 | K | 973031616 | Vysekání kapes ve zdivu cihelném na MV nebo MVC pro špalíky a krabice do 100x100x50 mm | kus | 57 |  | 0 | CS ÚRS 2024 02 |  |  | základní |  | 0 | 0 | 0 | 0.001 | 0.057 | 4 | K | 2 |  |  |  | ROZPOCET | 0 | 0 | 0 | 0 | 0 | 1 | 0 | 4 | 1371161059
290 | K | 973031619 | Vysekání kapes ve zdivu cihelném na MV nebo MVC pro špalíky a krabice do 150x150x100 mm | kus | 38 |  | 0 | CS ÚRS 2024 02 |  |  | základní |  | 0 | 0 | 0 | 0.003 | 0.114 | 4 | K | 2 |  |  |  | ROZPOCET | 0 | 0 | 0 | 0 | 0 | 1 | 0 | 4 | -1054094687
291 | K | 974031121 | Vysekání rýh ve zdivu cihelném hl do 30 mm š do 30 mm | m | 108 |  | 0 | CS ÚRS 2024 02 |  |  | základní |  | 0 | 0 | 0 | 0.002 | 0.216 | 4 | K | 2 |  |  |  | ROZPOCET | 0 | 0 | 0 | 0 | 0 | 1 | 0 | 4 | 181930605
292 | K | 974031122 | Vysekání rýh ve zdivu cihelném hl do 30 mm š do 70 mm | m | 131 |  | 0 | CS ÚRS 2024 02 |  |  | základní |  | 0 | 0 | 0 | 0.004 | 0.524 | 4 | K | 2 |  |  |  | ROZPOCET | 0 | 0 | 0 | 0 | 0 | 1 | 0 | 4 | -1950885223
293 | K | 998742202 | Přesun hmot procentní pro slaboproud v objektech v do 12 m | % |  |  | 0 | CS ÚRS 2024 02 |  |  | základní |  | 0 | 0 | 0 | 0 | 0 | 16 | K | 2 |  |  |  | ROZPOCET | 0 | 0 | 0 | 0 | 0 | 1 | 0 | 16 | -1010747621
| D | 761 | Konstrukce prosvětlovací |  |  |  | 0 | [5 empty] | 0 |  | 0 |  | 0 | 2 | D | 1 |  |  |  | ROZPOCET | [6 empty] | 0
294 | K | 761A1019.1 | Okna plastová plochy přes 1,5 m2 zdvojená otvíravá s rámem zasklení dvojsklo | m2 | 28.8 |  | 0 |  |  |  | základní |  | 0 | 0 | 0 | 0 | 0 | 16 | K | 2 |  |  |  | ROZPOCET | 0 | 0 | 0 | 0 | 0 | 1 | 0 | 16 | -923606627
| VV |  | O1 - Okno plastové 1800x2000 mm s izolačním dvojsklem, U=1,1 W/m2K | [15 empty] | VV | 2 | 1 | True | 0 | ROZPOCET
| VV |  | 1,8*2,0*8 |  | 28.8 | [13 empty] | VV | 2 | 2 | True | 0 | ROZPOCET
| VV |  | Součet |  | 28.8 | [13 empty] | VV | 2 | 4 | True | 1 | ROZPOCET
295 | K | 761A1019.2 | Okna plastová plochy přes 1,5 m2 zdvojená otvíravá s rámem zasklení dvojsklo | m2 | 13.5 |  | 0 |  |  |  | základní |  | 0 | 0 | 0 | 0 | 0 | 16 | K | 2 |  |  |  | ROZPOCET | 0 | 0 | 0 | 0 | 0 | 1 | 0 | 16 | -619712200
| VV |  | O2 - Okno plastové 1800x1250 mm s izolačním dvojsklem, U=1,1 W/m2K | [15 empty] | VV | 2 | 1 | True | 0 | ROZPOCET
| VV |  | 1,8*1,25*6 |  | 13.5 | [13 empty] | VV | 2 | 2 | True | 0 | ROZPOCET
| VV |  | Součet |  | 13.5 | [13 empty] | VV | 2 | 4 | True | 1 | ROZPOCET
296 | K | 761A3101.D11 | Dveře vnitřní dřevěné nebo plastové jednokřídlové do ocelové zárubně | kus | 2 |  | 0 |  |  |  | základní |  | 0 | 0 | 0 | 0 | 0 | 16 | K | 2 |  |  |  | ROZPOCET | 0 | 0 | 0 | 0 | 0 | 1 | 0 | 16 | -1006748828
| VV |  | D11 - Plné dřevěné dveře 700x1970 mm do ocelové zárubně | [15 empty] | VV | 2 | 1 | True | 0 | ROZPOCET
| VV |  | 2 |  | 2 | [13 empty] | VV | 2 | 2 | True | 0 | ROZPOCET
| VV |  | Součet |  | 2 | [13 empty] | VV | 2 | 4 | True | 1 | ROZPOCET
297 | K | 761A3101.D12 | Dveře vnitřní dřevěné nebo plastové jednokřídlové do ocelové zárubně | kus | 1 |  | 0 |  |  |  | základní |  | 0 | 0 | 0 | 0 | 0 | 16 | K | 2 |  |  |  | ROZPOCET | 0 | 0 | 0 | 0 | 0 | 1 | 0 | 16 | -1310482918
| VV |  | D12 - Plné dřevěné dveře 900x1970 mm do ocelové zárubně | [15 empty] | VV | 2 | 1 | True | 0 | ROZPOCET
| VV |  | 1 |  | 1 | [13 empty] | VV | 2 | 2 | True | 0 | ROZPOCET
| VV |  | Součet |  | 1 | [13 empty] | VV | 2 | 4 | True | 1 | ROZPOCET
298 | K | 761A3101.D13 | Dveře vnitřní dřevěné nebo plastové jednokřídlové do ocelové zárubně | kus | 2 |  | 0 |  |  |  | základní |  | 0 | 0 | 0 | 0 | 0 | 16 | K | 2 |  |  |  | ROZPOCET | 0 | 0 | 0 | 0 | 0 | 1 | 0 | 16 | 1011199671
| VV |  | D13 - Plné dřevěné dveře 700x1970 mm do ocelové zárubně | [15 empty] | VV | 2 | 1 | True | 0 | ROZPOCET
| VV |  | 2 |  | 2 | [13 empty] | VV | 2 | 2 | True | 0 | ROZPOCET
| VV |  | Součet |  | 2 | [13 empty] | VV | 2 | 4 | True | 1 | ROZPOCET
299 | K | 761A3101.D15 | Dveře vnitřní dřevěné nebo plastové jednokřídlové do ocelové zárubně | kus | 1 |  | 0 |  |  |  | základní |  | 0 | 0 | 0 | 0 | 0 | 16 | K | 2 |  |  |  | ROZPOCET | 0 | 0 | 0 | 0 | 0 | 1 | 0 | 16 | -225427877
| VV |  | D15 - Plné dřevěné dveře 900x1970 mm do ocelové zárubně | [15 empty] | VV | 2 | 1 | True | 0 | ROZPOCET
| VV |  | 1 |  | 1 | [13 empty] | VV | 2 | 2 | True | 0 | ROZPOCET
| VV |  | Součet |  | 1 | [13 empty] | VV | 2 | 4 | True | 1 | ROZPOCET
300 | K | 761A3112.D17 | Dveře vnitřní dřevěné nebo plastové dvoukřídlové protipožární do ocelové zárubně | kus | 1 |  | 0 |  |  |  | základní |  | 0 | 0 | 0 | 0 | 0 | 16 | K | 2 |  |  |  | ROZPOCET | 0 | 0 | 0 | 0 | 0 | 1 | 0 | 16 | -1274528588
| VV |  | D17 - Interiérové dvoukřídlé dveře 1350x1970 mm s požární odolností EI-30 SC2DP1 s koordinátorem zavírání | [15 empty] | VV | 2 | 1 | True | 0 | ROZPOCET
| VV |  | Dveře do budovy C gymnázia a do Jazykového a kulturního centra | [15 empty] | VV | 2 | 1 | True | 0 | ROZPOCET
| VV |  | 1 |  | 1 | [13 empty] | VV | 2 | 2 | True | 0 | ROZPOCET
| VV |  | Součet |  | 1 | [13 empty] | VV | 2 | 4 | True | 1 | ROZPOCET
301 | K | 761A9201 | Parapetní vnitřní deska šířky do 30 cm | m | 25.2 |  | 0 |  |  |  | základní |  | 0 | 0 | 0 | 0 | 0 | 16 | K | 2 |  |  |  | ROZPOCET | 0 | 0 | 0 | 0 | 0 | 1 | 0 | 16 | 1402277921
| VV |  | Vnitřní parapet šířky 250 mm délky 1800 mm | [15 empty] | VV | 2 | 1 | True | 0 | ROZPOCET
| VV |  | 14*1,8 |  | 25.2 | [13 empty] | VV | 2 | 2 | True | 0 | ROZPOCET
| VV |  | Součet |  | 25.2 | [13 empty] | VV | 2 | 4 | True | 1 | ROZPOCET
302 | K | 761-Rx001 | D+M Prosklená exteriérová stěna 5625x2250 mm, REW-15, s dveřmi jednokřídlovými č. 16 - 900x1970 mm | m2 | 12.656 |  | 0 |  |  |  | základní |  | 0 | 0 | 0 | 0 | 0 | 16 | K | 2 |  |  |  | ROZPOCET | 0 | 0 | 0 | 0 | 0 | 1 | 0 | 16 | 682537279
| VV |  | Prosklená exteriérová stěna - 2NP vstup na terasu | [15 empty] | VV | 2 | 1 | True | 0 | ROZPOCET
| VV |  | 5,625*2,25 |  | 12.656 | [13 empty] | VV | 2 | 2 | True | 0 | ROZPOCET
| VV |  | Součet |  | 12.656 | [13 empty] | VV | 2 | 4 | True | 1 | ROZPOCET
303 | K | 761-Rx002 | D+M Prosklená interiérová stěna 2400x2585 mm, EW-30C2DP1 s koordinátorem otvírání, s dveřmi dvoukřídlovými č. 14 - 1450x1970 mm | m2 | 6.204 |  | 0 |  |  |  | základní |  | 0 | 0 | 0 | 0 | 0 | 16 | K | 2 |  |  |  | ROZPOCET | 0 | 0 | 0 | 0 | 0 | 1 | 0 | 16 | 1509839456
| VV |  | Dveře spojující budovy C a D na novém schodišti | [15 empty] | VV | 2 | 1 | True | 0 | ROZPOCET
| VV |  | 2,4*2,585 |  | 6.204 | [13 empty] | VV | 2 | 2 | True | 0 | ROZPOCET
| VV |  | Součet |  | 6.204 | [13 empty] | VV | 2 | 4 | True | 1 | ROZPOCET
304 | K | 998761202 | Přesun hmot procentní pro konstrukce prosvětlovací v objektech v přes 6 do 12 m | % |  |  | 0 | CS ÚRS 2024 02 |  |  | základní |  | 0 | 0 | 0 | 0 | 0 | 16 | K | 2 |  |  |  | ROZPOCET | 0 | 0 | 0 | 0 | 0 | 1 | 0 | 16 | 2061682345
| D | 762 | Konstrukce tesařské |  |  |  | 0 | [5 empty] | 0 |  | 5.2022 |  | 0.082545 | 2 | D | 1 |  |  |  | ROZPOCET | [6 empty] | 0
305 | K | 762331811 | Demontáž vázaných kcí krovů z hranolů průřezové plochy do 120 cm2 | m | 4.65 |  | 0 | CS ÚRS 2024 02 |  |  | základní |  | 0 | 0 | 0 | 0.008 | 0.0372 | 16 | K | 2 |  |  |  | ROZPOCET | 0 | 0 | 0 | 0 | 0 | 1 | 0 | 16 | -2130005528
| VV |  | Odstranění nosných hranolů 60x80 mm připevněných k původní atice | [15 empty] | VV | 2 | 1 | True | 0 | ROZPOCET
| VV |  | Odstranění části stávající atiky, řez B - současný stav | [15 empty] | VV | 2 | 1 | True | 0 | ROZPOCET
| VV |  | 4,65 |  | 4.65 | [13 empty] | VV | 2 | 2 | True | 0 | ROZPOCET
| VV |  | Součet |  | 4.65 | [13 empty] | VV | 2 | 4 | True | 1 | ROZPOCET
306 | K | 762332141 | Montáž vázaných kcí krovů pravidelných z hraněného řeziva plochy do 120 cm2 s ocelovými spojkami | m | 49.2 |  | 0 | CS ÚRS 2024 02 |  |  | základní |  | 0 | 0 | 0 | 0 | 0 | 16 | K | 2 |  |  |  | ROZPOCET | 0 | 0 | 0 | 0 | 0 | 1 | 0 | 16 | 828719681
| VV |  | Vaznice 100x100 mm | [15 empty] | VV | 2 | 1 | True | 0 | ROZPOCET
| VV |  | 24,6*2 |  | 49.2 | [13 empty] | VV | 2 | 2 | True | 0 | ROZPOCET
| VV |  | Součet |  | 49.2 | [13 empty] | VV | 2 | 4 | True | 1 | ROZPOCET
307 | M | 60512125 | hranol stavební řezivo průřezu do 120cm2 do dl 6m | m3 | 0.517 |  | 0 | CS ÚRS 2024 02 |  |  | základní |  | 0 | 0.55 | 0.28435 | 0 | 0 | 32 | M | 2 |  |  |  | ROZPOCET | 0 | 0 | 0 | 0 | 0 | 1 | 0 | 16 | 1917649981
| VV |  | Vaznice 100x100 mm | [15 empty] | VV | 2 | 1 | True | 0 | ROZPOCET
| VV |  | 24,6*2*0,1*0,1 |  | 0.492 | [13 empty] | VV | 2 | 2 | True | 0 | ROZPOCET
| VV |  | Součet |  | 0.492 | [13 empty] | VV | 2 | 4 | True | 1 | ROZPOCET
| VV |  | 0,492*1,05 'Přepočtené koeficientem množství |  | 0.517 | [13 empty] | VV | 2 | 2 | False | 1 | ROZPOCET
308 | K | 762332142 | Montáž vázaných kcí krovů pravidelných z hraněného řeziva plochy do 224 cm2 s ocelovými spojkami | m | 194.3 |  | 0 | CS ÚRS 2024 02 |  |  | základní |  | 0 | 0 | 0 | 0 | 0 | 16 | K | 2 |  |  |  | ROZPOCET | 0 | 0 | 0 | 0 | 0 | 1 | 0 | 16 | -81312156
| VV |  | Krokev 100x160 mm | [15 empty] | VV | 2 | 1 | True | 0 | ROZPOCET
| VV |  | 4,2*25+9,8*6 |  | 163.8 | [13 empty] | VV | 2 | 2 | True | 0 | ROZPOCET
| VV |  | Pozednice 100x150 mm kotvena do obvodové zdi z boku | [15 empty] | VV | 2 | 1 | True | 0 | ROZPOCET
| VV |  | 30,5*1 |  | 30.5 | [13 empty] | VV | 2 | 2 | True | 0 | ROZPOCET
| VV |  | Součet |  | 194.3 | [13 empty] | VV | 2 | 4 | True | 1 | ROZPOCET
309 | M | 60512130 | hranol stavební řezivo průřezu do 224cm2 do dl 6m | m3 | 3.233 |  | 0 | CS ÚRS 2024 02 |  |  | základní |  | 0 | 0.55 | 1.7782 | 0 | 0 | 32 | M | 2 |  |  |  | ROZPOCET | 0 | 0 | 0 | 0 | 0 | 1 | 0 | 16 | 1973467129
| VV |  | Krokev 100x160 mm | [15 empty] | VV | 2 | 1 | True | 0 | ROZPOCET
| VV |  | 4,2*25*0,1*0,16+9,8*6*0,1*0,16 |  | 2.621 | [13 empty] | VV | 2 | 2 | True | 0 | ROZPOCET
| VV |  | Pozednice 100x150 mm kotvena do obvodové zdi z boku | [15 empty] | VV | 2 | 1 | True | 0 | ROZPOCET
| VV |  | Vaznice 100x150 mm | [15 empty] | VV | 2 | 1 | True | 0 | ROZPOCET
| VV |  | 30,5*1*0,15*0,1 |  | 0.458 | [13 empty] | VV | 2 | 2 | True | 0 | ROZPOCET
| VV |  | Součet |  | 3.079 | [13 empty] | VV | 2 | 4 | True | 1 | ROZPOCET
| VV |  | 3,079*1,05 'Přepočtené koeficientem množství |  | 3.233 | [13 empty] | VV | 2 | 2 | False | 1 | ROZPOCET
310 | K | 762332144 | Montáž vázaných kcí krovů pravidelných z hraněného řeziva plochy do 450 cm2 s ocelovými spojkami | m | 24.6 |  | 0 | CS ÚRS 2024 02 |  |  | základní |  | 0 | 0 | 0 | 0 | 0 | 16 | K | 2 |  |  |  | ROZPOCET | 0 | 0 | 0 | 0 | 0 | 1 | 0 | 16 | 1460050029
| VV |  | Pozednice 150x200 mm přichycena pásky ke zdivu (ŽB věnci) | [15 empty] | VV | 2 | 1 | True | 0 | ROZPOCET
| VV |  | 24,6*1 |  | 24.6 | [13 empty] | VV | 2 | 2 | True | 0 | ROZPOCET
| VV |  | Součet |  | 24.6 | [13 empty] | VV | 2 | 4 | True | 1 | ROZPOCET
311 | M | 60512140 | hranol stavební řezivo průřezu do 450cm2 do dl 6m | m3 | 0.775 |  | 0 | CS ÚRS 2024 02 |  |  | základní |  | 0 | 0.55 | 0.42625 | 0 | 0 | 32 | M | 2 |  |  |  | ROZPOCET | 0 | 0 | 0 | 0 | 0 | 1 | 0 | 16 | 1962170131
| VV |  | Pozednice 150x200 mm přichycena pásky ke zdivu (ŽB věnci) | [15 empty] | VV | 2 | 1 | True | 0 | ROZPOCET
| VV |  | 24,6*1*0,15*0,2 |  | 0.738 | [13 empty] | VV | 2 | 2 | True | 0 | ROZPOCET
| VV |  | Součet |  | 0.738 | [13 empty] | VV | 2 | 4 | True | 1 | ROZPOCET
| VV |  | 0,738*1,05 'Přepočtené koeficientem množství |  | 0.775 | [13 empty] | VV | 2 | 2 | False | 1 | ROZPOCET
312 | K | 762341210 | Montáž bednění střech rovných a šikmých sklonu do 60° z hrubých prken na sraz | m2 | 150.859 |  | 0 | CS ÚRS 2024 02 |  |  | základní |  | 0 | 0 | 0 | 0 | 0 | 16 | K | 2 |  |  |  | ROZPOCET | 0 | 0 | 0 | 0 | 0 | 1 | 0 | 16 | -1191295979
| VV |  | Nová plochá střecha - Dřevěné bednění, tl. 24 mm | [15 empty] | VV | 2 | 1 | True | 0 | ROZPOCET
| VV |  | 24,8*4,65+9,774*5,625-0,9*1,2*18 |  | 150.859 | [13 empty] | VV | 2 | 2 | True | 1 | ROZPOCET
313 | M | 60515111 | řezivo jehličnaté boční prkno 20-30mm | m3 | 3.802 |  | 0 | CS ÚRS 2024 02 |  |  | základní |  | 0 | 0.55 | 2.0911 | 0 | 0 | 32 | M | 2 |  |  |  | ROZPOCET | 0 | 0 | 0 | 0 | 0 | 1 | 0 | 16 | 1743594458
| VV |  | 150,859*0,024 |  | 3.621 | [13 empty] | VV | 2 | 2 | True | 0 | ROZPOCET
| VV |  | Součet |  | 3.621 | [13 empty] | VV | 2 | 4 | True | 1 | ROZPOCET
| VV |  | 3,621*1,05 'Přepočtené koeficientem množství |  | 3.802 | [13 empty] | VV | 2 | 2 | False | 1 | ROZPOCET
314 | K | 762341811 | Demontáž bednění střech z prken | m2 | 3.023 |  | 0 | CS ÚRS 2024 02 |  |  | základní |  | 0 | 0 | 0 | 0.015 | 0.045345 | 16 | K | 2 |  |  |  | ROZPOCET | 0 | 0 | 0 | 0 | 0 | 1 | 0 | 16 | 1221204506
| VV |  | Odstranění dřevěného bednění tl. 24 mm | [15 empty] | VV | 2 | 1 | True | 0 | ROZPOCET
| VV |  | Odstranění části stávající atiky, řez B - současný stav | [15 empty] | VV | 2 | 1 | True | 0 | ROZPOCET
| VV |  | 4,65*0,65 |  | 3.023 | [13 empty] | VV | 2 | 2 | True | 0 | ROZPOCET
| VV |  | Součet |  | 3.023 | [13 empty] | VV | 2 | 4 | True | 1 | ROZPOCET
315 | K | 762395000 | Spojovací prostředky krovů, bednění, laťování, nadstřešních konstrukcí | m3 | 8.211 |  | 0 | CS ÚRS 2024 02 |  |  | základní |  | 0 | 0.022838 | 0.18752 | 0 | 0 | 16 | K | 2 |  |  |  | ROZPOCET | 0 | 0 | 0 | 0 | 0 | 1 | 0 | 16 | 1996876895
| VV |  | 4,59+3,621 |  | 8.211 | [13 empty] | VV | 2 | 2 | True | 0 | ROZPOCET
| VV |  | Součet |  | 8.211 | [13 empty] | VV | 2 | 4 | True | 1 | ROZPOCET
316 | K | 762431036 | Obložení stěn z desek OSB tl 22 mm broušených na pero a drážku přibíjených | m2 | 30.625 |  | 0 | CS ÚRS 2024 02 |  |  | základní |  | 0 | 0.0142 | 0.43488 | 0 | 0 | 16 | K | 2 |  |  |  | ROZPOCET | 0 | 0 | 0 | 0 | 0 | 1 | 0 | 16 | -46487763
| VV |  | OSB desky tl. 24 mm | [15 empty] | VV | 2 | 1 | True | 0 | ROZPOCET
| VV |  | Sendvičová stěna ve 2NP, Řez A | [15 empty] | VV | 2 | 1 | True | 0 | ROZPOCET
| VV |  | 1,25*24,5 |  | 30.625 | [13 empty] | VV | 2 | 2 | True | 0 | ROZPOCET
| VV |  | Součet |  | 30.625 | [13 empty] | VV | 2 | 4 | True | 1 | ROZPOCET
317 | K | 998762202 | Přesun hmot procentní pro kce tesařské v objektech v do 12 m | % |  |  | 0 | CS ÚRS 2024 02 |  |  | základní |  | 0 | 0 | 0 | 0 | 0 | 16 | K | 2 |  |  |  | ROZPOCET | 0 | 0 | 0 | 0 | 0 | 1 | 0 | 16 | 649245213
| D | 763 | Konstrukce suché výstavby |  |  |  | 0 | [5 empty] | 0 |  | 2.691 |  | 0 | 2 | D | 1 |  |  |  | ROZPOCET | [6 empty] | 0
318 | K | 763121415 | SDK stěna předsazená profil CW+UW 100 deska 1xA 12,5 bez izolace EI 15 | m2 | 31.85 |  | 0 | CS ÚRS 2024 02 |  |  | základní |  | 0 | 0.013242 | 0.42175 | 0 | 0 | 16 | K | 2 |  |  |  | ROZPOCET | 0 | 0 | 0 | 0 | 0 | 1 | 0 | 16 | 1674889374
| VV |  | Sádrokartonové obložení | [15 empty] | VV | 2 | 1 | True | 0 | ROZPOCET
| VV |  | Nosný rošt | [15 empty] | VV | 2 | 1 | True | 0 | ROZPOCET
| VV |  | Sendvičová stěna ve 2NP, Řez A | [15 empty] | VV | 2 | 1 | True | 0 | ROZPOCET
| VV |  | 1,3*24,5 |  | 31.85 | [13 empty] | VV | 2 | 2 | True | 0 | ROZPOCET
| VV |  | Součet |  | 31.85 | [13 empty] | VV | 2 | 4 | True | 1 | ROZPOCET
319 | K | 763121714 | SDK stěna předsazená základní penetrační nátěr | m2 | 31.85 |  | 0 | CS ÚRS 2024 02 |  |  | základní |  | 0 | 0.0001 | 0.003185 | 0 | 0 | 16 | K | 2 |  |  |  | ROZPOCET | 0 | 0 | 0 | 0 | 0 | 1 | 0 | 16 | 277797892
320 | K | 763131411 | SDK podhled desky 1xA 12,5 bez izolace dvouvrstvá spodní kce profil CD+UD | m2 | 155.05 |  | 0 | CS ÚRS 2024 02 |  |  | základní |  | 0 | 0.012205 | 1.8923 | 0 | 0 | 16 | K | 2 |  |  |  | ROZPOCET | 0 | 0 | 0 | 0 | 0 | 1 | 0 | 16 | -1781381473
| VV |  | SDK podhled na nosném kovovém roštu | [15 empty] | VV | 2 | 1 | True | 0 | ROZPOCET
| VV |  | Nová plochá střecha - SDK podhled na nosném kovovém roštu | [15 empty] | VV | 2 | 1 | True | 0 | ROZPOCET
| VV |  | 114,73+(1,15+1,25+1,8*6+1,4+1,25+2,685+2,8)*0,8+0,5*0,55*12+5,625*4,475-0,9*1,2*18 |  | 140.83 | [13 empty] | VV | 2 | 2 | True | 0 | ROZPOCET
| VV |  | snížený SDk podhled v 1NP toalety | [15 empty] | VV | 2 | 1 | True | 0 | ROZPOCET
| VV |  | 4,37+3,63+6,22 |  | 14.22 | [13 empty] | VV | 2 | 2 | True | 0 | ROZPOCET
| VV |  | Součet |  | 155.05 | [13 empty] | VV | 2 | 4 | True | 1 | ROZPOCET
321 | K | 763131714 | SDK podhled základní penetrační nátěr | m2 | 155.05 |  | 0 | CS ÚRS 2024 02 |  |  | základní |  | 0 | 0.0001 | 0.015505 | 0 | 0 | 16 | K | 2 |  |  |  | ROZPOCET | 0 | 0 | 0 | 0 | 0 | 1 | 0 | 16 | -1086273328
322 | K | 763164751 | SDK obklad kcí uzavřeného tvaru š přes 1,6 m desky 1xA 12,5 | m2 | 30.24 |  | 0 | CS ÚRS 2024 02 |  |  | základní |  | 0 | 0.011846 | 0.35822 | 0 | 0 | 16 | K | 2 |  |  |  | ROZPOCET | 0 | 0 | 0 | 0 | 0 | 1 | 0 | 16 | -1613097886
| VV |  | SDK špalety u střešních oken | [15 empty] | VV | 2 | 1 | True | 0 | ROZPOCET
| VV |  | Nová plochá střecha - SDK špalety u střešních oken | [15 empty] | VV | 2 | 1 | True | 0 | ROZPOCET
| VV |  | (0,9+1,2+0,9+1,2)*18*0,4 |  | 30.24 | [13 empty] | VV | 2 | 2 | True | 0 | ROZPOCET
| VV |  | Součet |  | 30.24 | [13 empty] | VV | 2 | 4 | True | 1 | ROZPOCET
323 | K | 998763402 | Přesun hmot procentní pro sádrokartonové konstrukce v objektech v do 12 m | % |  |  | 0 | CS ÚRS 2024 02 |  |  | základní |  | 0 | 0 | 0 | 0 | 0 | 16 | K | 2 |  |  |  | ROZPOCET | 0 | 0 | 0 | 0 | 0 | 1 | 0 | 16 | -120511956
| D | 764 | Konstrukce klempířské |  |  |  | 0 | [5 empty] | 0 |  | 0.29471 |  | 0.0088815 | 2 | D | 1 |  |  |  | ROZPOCET | [6 empty] | 0
324 | K | 764002841 | Demontáž oplechování horních ploch zdí a nadezdívek do suti | m | 4.65 |  | 0 | CS ÚRS 2024 02 |  |  | základní |  | 0 | 0 | 0 | 0.00191 | 0.0088815 | 16 | K | 2 |  |  |  | ROZPOCET | 0 | 0 | 0 | 0 | 0 | 1 | 0 | 16 | 1883317299
| VV |  | Odstranění měděného oplechování RŠ 650 mm | [15 empty] | VV | 2 | 1 | True | 0 | ROZPOCET
| VV |  | Odstranění části stávající atiky, řez B - současný stav | [15 empty] | VV | 2 | 1 | True | 0 | ROZPOCET
| VV |  | 4,65 |  | 4.65 | [13 empty] | VV | 2 | 2 | True | 0 | ROZPOCET
| VV |  | Součet |  | 4.65 | [13 empty] | VV | 2 | 4 | True | 1 | ROZPOCET
325 | K | 764231405-R | Větrací mřížka (perforovaný plech) | m | 29.625 |  | 0 |  |  |  | základní |  | 0 | 0 | 0 | 0 | 0 | 16 | K | 2 |  |  |  | ROZPOCET | 0 | 0 | 0 | 0 | 0 | 1 | 0 | 16 | -407693387
| VV |  | Větrací mřížka (perforovaný plech) | [15 empty] | VV | 2 | 1 | True | 0 | ROZPOCET
| VV |  | 24+5,625 |  | 29.625 | [13 empty] | VV | 2 | 2 | True | 0 | ROZPOCET
| VV |  | Součet |  | 29.625 | [13 empty] | VV | 2 | 4 | True | 1 | ROZPOCET
326 | K | 7642-Rkr002 | Cu Oplechování střechy RŠ 1100 mm | m2 | 29.625 |  | 0 |  |  |  | základní |  | 0 | 0 | 0 | 0 | 0 | 16 | K | 2 |  |  |  | ROZPOCET | 0 | 0 | 0 | 0 | 0 | 1 | 0 | 16 | 741721414
| VV |  | Cu Oplechování střechy RŠ 1100 mm | [15 empty] | VV | 2 | 1 | True | 0 | ROZPOCET
| VV |  | 24+5,625 |  | 29.625 | [13 empty] | VV | 2 | 2 | True | 0 | ROZPOCET
| VV |  | Součet |  | 29.625 | [13 empty] | VV | 2 | 4 | True | 1 | ROZPOCET
327 | K | 764531404 | Žlab podokapní půlkruhový z Cu plechu rš 330 mm | m | 59.625 |  | 0 | CS ÚRS 2024 02 |  |  | základní |  | 0 | 0.0031165 | 0.18582 | 0 | 0 | 16 | K | 2 |  |  |  | ROZPOCET | 0 | 0 | 0 | 0 | 0 | 1 | 0 | 16 | 822204176
| VV |  | Cu okapní žlab DN 150 | [15 empty] | VV | 2 | 1 | True | 0 | ROZPOCET
| VV |  | 30+24+5,625 |  | 59.625 | [13 empty] | VV | 2 | 2 | True | 0 | ROZPOCET
| VV |  | Součet |  | 59.625 | [13 empty] | VV | 2 | 4 | True | 1 | ROZPOCET
328 | K | 764538424 | Svody kruhové včetně objímek, kolen, odskoků z Cu plechu průměru 150 mm | m | 22.5 |  | 0 | CS ÚRS 2024 02 |  |  | základní |  | 0 | 0.0048395 | 0.10889 | 0 | 0 | 16 | K | 2 |  |  |  | ROZPOCET | 0 | 0 | 0 | 0 | 0 | 1 | 0 | 16 | -417213342
| VV |  | Cu svod DN 150 | [15 empty] | VV | 2 | 1 | True | 0 | ROZPOCET
| VV |  | 7,5+7,5+7,5 |  | 22.5 | [13 empty] | VV | 2 | 2 | True | 0 | ROZPOCET
| VV |  | Součet |  | 22.5 | [13 empty] | VV | 2 | 4 | True | 1 | ROZPOCET
329 | K | 998764202 | Přesun hmot procentní pro konstrukce klempířské v objektech v do 12 m | % |  |  | 0 | CS ÚRS 2024 02 |  |  | základní |  | 0 | 0 | 0 | 0 | 0 | 16 | K | 2 |  |  |  | ROZPOCET | 0 | 0 | 0 | 0 | 0 | 1 | 0 | 16 | 526599606
| D | 766 | Konstrukce truhlářské |  |  |  | 0 | [5 empty] | 0 |  | 0 |  | 0 | 2 | D | 1 |  |  |  | ROZPOCET | [6 empty] | 0
330 | K | 766-R01 | Vnější difúzní okenní páska - ostění | m | 99.8 |  | 0 |  |  |  | základní |  | 0 | 0 | 0 | 0 | 0 | 16 | K | 2 |  |  |  | ROZPOCET | 0 | 0 | 0 | 0 | 0 | 1 | 0 | 16 | 649904504
| VV |  | Těsnící pásky - vnitřní | [15 empty] | VV | 2 | 1 | True | 0 | ROZPOCET
| VV |  | (1,8+2+2+1,8)*6+(1,8+2,6+2,6+1,8)*2+(1,8+1,25+1,25+1,8)*6 |  | 99.8 | [13 empty] | VV | 2 | 2 | True | 0 | ROZPOCET
| VV |  | Součet |  | 99.8 | [13 empty] | VV | 2 | 4 | True | 1 | ROZPOCET
331 | K | 766-R02 | Vnitřní parotěsná okenní páska - ostění | m | 74.6 |  | 0 |  |  |  | základní |  | 0 | 0 | 0 | 0 | 0 | 16 | K | 2 |  |  |  | ROZPOCET | 0 | 0 | 0 | 0 | 0 | 1 | 0 | 16 | -34135993
| VV |  | Těsnící pásky - vnitřní | [15 empty] | VV | 2 | 1 | True | 0 | ROZPOCET
| VV |  | (1,8+2+2)*6+(1,8+2,6+2,6)*2+(1,8+1,25+1,25)*6 |  | 74.6 | [13 empty] | VV | 2 | 2 | True | 0 | ROZPOCET
| VV |  | Součet |  | 74.6 | [13 empty] | VV | 2 | 4 | True | 1 | ROZPOCET
332 | K | 766-Rx001 | Obložení schodiště dřevem - stupnice a podstupnice - včetně povrchové úpravy | m2 | 10.68 |  | 0 |  |  |  | základní |  | 0 | 0 | 0 | 0 | 0 | 16 | K | 2 |  |  |  | ROZPOCET | 0 | 0 | 0 | 0 | 0 | 1 | 0 | 16 | -1792417814
| VV |  | Stupnice schodišť - DŘEVO | [15 empty] | VV | 2 | 1 | True | 0 | ROZPOCET
| VV |  | Nové shodiště na chodbě | [15 empty] | VV | 2 | 1 | True | 0 | ROZPOCET
| VV |  | 0,26*1,2*20 |  | 6.24 | [13 empty] | VV | 2 | 2 | True | 0 | ROZPOCET
| VV |  | Podstupnice schodišť - DŘEVO | [15 empty] | VV | 2 | 1 | True | 0 | ROZPOCET
| VV |  | Nové shodiště na chodbě | [15 empty] | VV | 2 | 1 | True | 0 | ROZPOCET
| VV |  | 0,185*1,2*20 |  | 4.44 | [13 empty] | VV | 2 | 2 | True | 0 | ROZPOCET
| VV |  | Součet |  | 10.68 | [13 empty] | VV | 2 | 4 | True | 1 | ROZPOCET
333 | K | 766-Rx002 | Obložení schodiště dřevem - schodišťový soklík - včetně povrchové úpravy | m | 17.8 |  | 0 |  |  |  | základní |  | 0 | 0 | 0 | 0 | 0 | 16 | K | 2 |  |  |  | ROZPOCET | 0 | 0 | 0 | 0 | 0 | 1 | 0 | 16 | -660611129
| VV |  | Sokl schodiště - dřevěná lišta | [15 empty] | VV | 2 | 1 | True | 0 | ROZPOCET
| VV |  | Nové schodiště na chodbě | [15 empty] | VV | 2 | 1 | True | 0 | ROZPOCET
| VV |  | (0,26+0,185)*2*20 |  | 17.8 | [13 empty] | VV | 2 | 2 | True | 0 | ROZPOCET
| VV |  | Součet |  | 17.8 | [13 empty] | VV | 2 | 4 | True | 1 | ROZPOCET
334 | K | 998766202 | Přesun hmot procentní pro konstrukce truhlářské v objektech v do 12 m | % |  |  | 0 | CS ÚRS 2024 02 |  |  | základní |  | 0 | 0 | 0 | 0 | 0 | 16 | K | 2 |  |  |  | ROZPOCET | 0 | 0 | 0 | 0 | 0 | 1 | 0 | 16 | 149000085
| D | 767 | Konstrukce zámečnické |  |  |  | 0 | [5 empty] | 0 |  | 0.234 |  | 0 | 2 | D | 1 |  |  |  | ROZPOCET | [6 empty] | 0
335 | K | 767316311 | Montáž střešního bodového světlíku přes 1 do 1,5 m2 | kus | 18 |  | 0 | CS ÚRS 2024 02 |  |  | základní |  | 0 | 0 | 0 | 0 | 0 | 16 | K | 2 |  |  |  | ROZPOCET | 0 | 0 | 0 | 0 | 0 | 1 | 0 | 16 | 158518141
| VV |  | Světlík 900x1200 mm včetně oplechování - S ELEKTRICKÝM POHONEM | [15 empty] | VV | 2 | 1 | True | 0 | ROZPOCET
| VV |  | 18 |  | 18 | [13 empty] | VV | 2 | 2 | True | 0 | ROZPOCET
| VV |  | Součet |  | 18 | [13 empty] | VV | 2 | 4 | True | 1 | ROZPOCET
336 | M | 56245353 | světlík bodový 0,9x1,2m s elektrickým pohonem | kus | 18 |  | 0 | CS ÚRS 2024 02 |  |  | základní |  | 0 | 0.013 | 0.234 | 0 | 0 | 32 | M | 2 |  |  |  | ROZPOCET | 0 | 0 | 0 | 0 | 0 | 1 | 0 | 16 | 1730265787
337 | K | 767A2003 | Zámečnické zábradlí z trubek | m | 14.22 |  | 0 |  |  |  | základní |  | 0 | 0 | 0 | 0 | 0 | 16 | K | 2 |  |  |  | ROZPOCET | 0 | 0 | 0 | 0 | 0 | 1 | 0 | 16 | -307025670
| VV |  | Zábradlí schodiště výšky 1100 mm | [15 empty] | VV | 2 | 1 | True | 0 | ROZPOCET
| VV |  | 3,12+1,3+3,8+2,3 |  | 10.52 | [13 empty] | VV | 2 | 2 | True | 0 | ROZPOCET
| VV |  | Schodiště v učebně 2NP | [15 empty] | VV | 2 | 1 | True | 0 | ROZPOCET
| VV |  | 2,5+1,2 |  | 3.7 | [13 empty] | VV | 2 | 2 | True | 0 | ROZPOCET
| VV |  | Součet |  | 14.22 | [13 empty] | VV | 2 | 4 | True | 1 | ROZPOCET
338 | K | 767A2103-R | Zámečnické zábradlí - systémové | m | 25.2 |  | 0 |  |  |  | základní |  | 0 | 0 | 0 | 0 | 0 | 16 | K | 2 |  |  |  | ROZPOCET | 0 | 0 | 0 | 0 | 0 | 1 | 0 | 16 | -1736669161
| VV |  | Systémové zábradlí k oknům vysoké 1000 mm | [15 empty] | VV | 2 | 1 | True | 0 | ROZPOCET
| VV |  | 2NP | [15 empty] | VV | 2 | 1 | True | 0 | ROZPOCET
| VV |  | 14*1,8 |  | 25.2 | [13 empty] | VV | 2 | 2 | True | 0 | ROZPOCET
| VV |  | Součet |  | 25.2 | [13 empty] | VV | 2 | 4 | True | 1 | ROZPOCET
339 | K | 767A9003 | Montáž, výroba a osazení atypických zámečnických konstrukcí hmotnosti přes 10 do 20 kg | kg | 42 |  | 0 |  |  |  | základní |  | 0 | 0 | 0 | 0 | 0 | 16 | K | 2 |  |  |  | ROZPOCET | 0 | 0 | 0 | 0 | 0 | 1 | 0 | 16 | 1246143239
| VV |  | Roznášecí ocelový plech tl. 15 cm pro uložení ocelových překladů | [15 empty] | VV | 2 | 1 | True | 0 | ROZPOCET
| VV |  | 0,7*0,25*2*120 |  | 42 | [13 empty] | VV | 2 | 2 | True | 0 | ROZPOCET
| VV |  | Součet |  | 42 | [13 empty] | VV | 2 | 4 | True | 1 | ROZPOCET
340 | K | 767A9006 | Montáž, výroba a osazení atypických zámečnických konstrukcí hmotnosti přes 500 kg | kg | 2016.77 |  | 0 |  |  |  | základní |  | 0 | 0 | 0 | 0 | 0 | 16 | K | 2 |  |  |  | ROZPOCET | 0 | 0 | 0 | 0 | 0 | 1 | 0 | 16 | -54914536
| VV |  | Ocelový vodorovný nosník HEB 200 | [15 empty] | VV | 2 | 1 | True | 0 | ROZPOCET
| VV |  | 61,3*6,1*5+61,3*2,4*1 |  | 2016.77 | [13 empty] | VV | 2 | 2 | True | 0 | ROZPOCET
| VV |  | Součet |  | 2016.77 | [13 empty] | VV | 2 | 4 | True | 1 | ROZPOCET
341 | K | 767-Rx001 | D+M Madlo na zdi schodiště | m | 6.1 |  | 0 |  |  |  | základní |  | 0 | 0 | 0 | 0 | 0 | 16 | K | 2 |  |  |  | ROZPOCET | 0 | 0 | 0 | 0 | 0 | 1 | 0 | 16 | 218112918
| VV |  | 2,3+3,8 |  | 6.1 | [13 empty] | VV | 2 | 2 | True | 0 | ROZPOCET
| VV |  | Součet |  | 6.1 | [13 empty] | VV | 2 | 4 | True | 1 | ROZPOCET
342 | K | 767-Rx002 | D+M Podkonstrukce včetně oplechování pro světlíky | kus | 18 |  | 0 |  |  |  | základní |  | 0 | 0 | 0 | 0 | 0 | 16 | K | 2 |  |  |  | ROZPOCET | 0 | 0 | 0 | 0 | 0 | 1 | 0 | 16 | 306704167
343 | K | 998767202 | Přesun hmot procentní pro zámečnické konstrukce v objektech v do 12 m | % |  |  | 0 | CS ÚRS 2024 02 |  |  | základní |  | 0 | 0 | 0 | 0 | 0 | 16 | K | 2 |  |  |  | ROZPOCET | 0 | 0 | 0 | 0 | 0 | 1 | 0 | 16 | -1048154653
| D | 771 | Podlahy z dlaždic |  |  |  | 0 | [5 empty] | 0 |  | 0.40744 |  | 4.4414 | 2 | D | 1 |  |  |  | ROZPOCET | [6 empty] | 0
344 | K | 771111011 | Vysátí podkladu před pokládkou dlažby | m2 | 67.77 |  | 0 | CS ÚRS 2024 02 |  |  | základní |  | 0 | 0 | 0 | 0 | 0 | 16 | K | 2 |  |  |  | ROZPOCET | 0 | 0 | 0 | 0 | 0 | 1 | 0 | 16 | -812599477
345 | K | 771121011 | Nátěr penetrační na podlahu | m2 | 67.77 |  | 0 | CS ÚRS 2024 02 |  |  | základní |  | 0 | 0.0003 | 0.020331 | 0 | 0 | 16 | K | 2 |  |  |  | ROZPOCET | 0 | 0 | 0 | 0 | 0 | 1 | 0 | 16 | -1492513803
346 | K | 771471810 | Demontáž soklíků z dlaždic keramických kladených do malty rovných | m | 22.4 |  | 0 | CS ÚRS 2024 02 |  |  | základní |  | 0 | 0 | 0 | 0.01174 | 0.26298 | 16 | K | 2 |  |  |  | ROZPOCET | 0 | 0 | 0 | 0 | 0 | 1 | 0 | 16 | 1162889781
| VV |  | Bourání keramických soklíků výšky 100 mm | [15 empty] | VV | 2 | 1 | True | 0 | ROZPOCET
| VV |  | 1NP | [15 empty] | VV | 2 | 1 | True | 0 | ROZPOCET
| VV |  | chodba | [15 empty] | VV | 2 | 1 | True | 0 | ROZPOCET
| VV |  | 29,7-0,8-3-1,75-1,75 |  | 22.4 | [13 empty] | VV | 2 | 2 | True | 0 | ROZPOCET
| VV |  | Součet |  | 22.4 | [13 empty] | VV | 2 | 4 | True | 1 | ROZPOCET
347 | K | 771474113 | Montáž soklů z dlaždic keramických rovných flexibilní lepidlo v do 120 mm | m | 39 |  | 0 | CS ÚRS 2024 02 |  |  | základní |  | 0 | 0.000584 | 0.022776 | 0 | 0 | 16 | K | 2 |  |  |  | ROZPOCET | 0 | 0 | 0 | 0 | 0 | 1 | 0 | 16 | 458339217
| VV |  | Keramický sokl v. 100 mm | [15 empty] | VV | 2 | 1 | True | 0 | ROZPOCET
| VV |  | 1NP | [15 empty] | VV | 2 | 1 | True | 0 | ROZPOCET
| VV |  | Chodba | [15 empty] | VV | 2 | 1 | True | 0 | ROZPOCET
| VV |  | 29,7-0,9-0,7-0,7-3-1,75-1,75 |  | 20.9 | [13 empty] | VV | 2 | 2 | True | 0 | ROZPOCET
| VV |  | 2NP | [15 empty] | VV | 2 | 1 | True | 0 | ROZPOCET
| VV |  | Schodiště - chodba | [15 empty] | VV | 2 | 1 | True | 0 | ROZPOCET
| VV |  | 20,2-0,9-1,2 |  | 18.1 | [13 empty] | VV | 2 | 2 | True | 0 | ROZPOCET
| VV |  | Součet |  | 39 | [13 empty] | VV | 2 | 4 | True | 1 | ROZPOCET
348 | M | 59761009 | sokl-dlažba keramická slinutá hladká do interiéru i exteriéru 600x100mm | kus | 75.075 |  | 0 | CS ÚRS 2024 02 |  |  | základní |  | 0 | 0 | 0 | 0 | 0 | 32 | M | 2 |  |  |  | ROZPOCET | 0 | 0 | 0 | 0 | 0 | 1 | 0 | 16 | 188429122
| VV |  | 39/0,6*1,1 |  | 71.5 | [13 empty] | VV | 2 | 2 | True | 0 | ROZPOCET
| VV |  | Součet |  | 71.5 | [13 empty] | VV | 2 | 4 | True | 1 | ROZPOCET
| VV |  | 71,5*1,05 'Přepočtené koeficientem množství |  | 75.075 | [13 empty] | VV | 2 | 2 | False | 1 | ROZPOCET
349 | K | 771571810 | Demontáž podlah z dlaždic keramických kladených do malty | m2 | 50.24 |  | 0 | CS ÚRS 2024 02 |  |  | základní |  | 0 | 0 | 0 | 0.08317 | 4.1785 | 16 | K | 2 |  |  |  | ROZPOCET | 0 | 0 | 0 | 0 | 0 | 1 | 0 | 16 | 1610945466
| VV |  | Odstranění stávající keramické dlažby | [15 empty] | VV | 2 | 1 | True | 0 | ROZPOCET
| VV |  | 1NP | [15 empty] | VV | 2 | 1 | True | 0 | ROZPOCET
| VV |  | toalety u tělocvičen | [15 empty] | VV | 2 | 1 | True | 0 | ROZPOCET
| VV |  | 4,37+3,63+6,22 |  | 14.22 | [13 empty] | VV | 2 | 2 | True | 0 | ROZPOCET
| VV |  | chodba | [15 empty] | VV | 2 | 1 | True | 0 | ROZPOCET
| VV |  | 36,02 |  | 36.02 | [13 empty] | VV | 2 | 2 | True | 0 | ROZPOCET
| VV |  | Součet |  | 50.24 | [13 empty] | VV | 2 | 4 | True | 1 | ROZPOCET
350 | K | 771574115 | Montáž podlah keramických hladkých lepených flexibilním lepidlem do 25 ks/m2 | m2 | 67.77 |  | 0 | CS ÚRS 2024 02 |  |  | základní |  | 0 | 0.005376 | 0.36433 | 0 | 0 | 16 | K | 2 |  |  |  | ROZPOCET | 0 | 0 | 0 | 0 | 0 | 1 | 0 | 16 | 1761641941
| VV |  | Nová podlaha - Keramická dlažba na lepidle, tl. 10 mm | [15 empty] | VV | 2 | 1 | True | 0 | ROZPOCET
| VV |  | 1NP | [15 empty] | VV | 2 | 1 | True | 0 | ROZPOCET
| VV |  | toalety+úklid | [15 empty] | VV | 2 | 1 | True | 0 | ROZPOCET
| VV |  | 4,37+3,63+6,22 |  | 14.22 | [13 empty] | VV | 2 | 2 | True | 0 | ROZPOCET
| VV |  | chodba | [15 empty] | VV | 2 | 1 | True | 0 | ROZPOCET
| VV |  | 36,020 |  | 36.02 | [13 empty] | VV | 2 | 2 | True | 0 | ROZPOCET
| VV |  | 2NP | [15 empty] | VV | 2 | 1 | True | 0 | ROZPOCET
| VV |  | Schodiště - chodba | [15 empty] | VV | 2 | 1 | True | 0 | ROZPOCET
| VV |  | 17,53 |  | 17.53 | [13 empty] | VV | 2 | 2 | True | 0 | ROZPOCET
| VV |  | Součet |  | 67.77 | [13 empty] | VV | 2 | 4 | True | 1 | ROZPOCET
351 | M | 59761432 | dlažba keramická - specifikace dle výběru investora | m2 | 71.159 |  | 0 |  |  |  | základní |  | 0 | 0 | 0 | 0 | 0 | 32 | M | 2 |  |  |  | ROZPOCET | 0 | 0 | 0 | 0 | 0 | 1 | 0 | 16 | -794763373
| VV |  | 67,77*1,05 'Přepočtené koeficientem množství |  | 71.159 | [13 empty] | VV | 2 | 2 | False | 1 | ROZPOCET
352 | K | 998771202 | Přesun hmot procentní pro podlahy z dlaždic v objektech v do 12 m | % |  |  | 0 | CS ÚRS 2024 02 |  |  | základní |  | 0 | 0 | 0 | 0 | 0 | 16 | K | 2 |  |  |  | ROZPOCET | 0 | 0 | 0 | 0 | 0 | 1 | 0 | 16 | -414169353
| D | 776 | Podlahy povlakové |  |  |  | 0 | [5 empty] | 0 |  | 0.52527 |  | 0 | 2 | D | 1 |  |  |  | ROZPOCET | [6 empty] | 0
353 | K | 776111311 | Vysátí podkladu povlakových podlah | m2 | 135.098 |  | 0 | CS ÚRS 2024 02 |  |  | základní |  | 0 | 0 | 0 | 0 | 0 | 16 | K | 2 |  |  |  | ROZPOCET | 0 | 0 | 0 | 0 | 0 | 1 | 0 | 16 | -1530988730
354 | K | 776121321 | Vodou ředitelná penetrace savého podkladu povlakových podlah neředěná | m2 | 135.098 |  | 0 | CS ÚRS 2024 02 |  |  | základní |  | 0 | 0.0002 | 0.02702 | 0 | 0 | 16 | K | 2 |  |  |  | ROZPOCET | 0 | 0 | 0 | 0 | 0 | 1 | 0 | 16 | 1248405377
355 | K | 776221111 | Lepení pásů z PVC standardním lepidlem | m2 | 135.098 |  | 0 | CS ÚRS 2024 02 |  |  | základní |  | 0 | 0.0003 | 0.040529 | 0 | 0 | 16 | K | 2 |  |  |  | ROZPOCET | 0 | 0 | 0 | 0 | 0 | 1 | 0 | 16 | 1544314900
| VV |  | Zátěžové PVC na lepidlo | [15 empty] | VV | 2 | 1 | True | 0 | ROZPOCET
| VV |  | Učebna | [15 empty] | VV | 2 | 1 | True | 0 | ROZPOCET
| VV |  | 114,73+(1,15+1,25+1,8*6+1,4+1,25+2,685+2,8)*0,8+0,5*0,55*12 |  | 135.098 | [13 empty] | VV | 2 | 2 | True | 0 | ROZPOCET
| VV |  | Součet |  | 135.098 | [13 empty] | VV | 2 | 4 | True | 1 | ROZPOCET
356 | K | 776321111 | Montáž podlahovin z PVC na stupnice šířky do 300 mm | m | 6.4 |  | 0 | CS ÚRS 2024 02 |  |  | základní |  | 0 | 0.00012 | 0.000768 | 0 | 0 | 16 | K | 2 |  |  |  | ROZPOCET | 0 | 0 | 0 | 0 | 0 | 1 | 0 | 16 | -849754664
| VV |  | Stupnice schodišť - PVC | [15 empty] | VV | 2 | 1 | True | 0 | ROZPOCET
| VV |  | Schodiště v učebně 2NP | [15 empty] | VV | 2 | 1 | True | 0 | ROZPOCET
| VV |  | 1,6*4 |  | 6.4 | [13 empty] | VV | 2 | 2 | True | 0 | ROZPOCET
| VV |  | Součet |  | 6.4 | [13 empty] | VV | 2 | 4 | True | 1 | ROZPOCET
357 | K | 776321211 | Montáž podlahovin z PVC na podstupnice výšky do 200 mm | m | 6.4 |  | 0 | CS ÚRS 2024 02 |  |  | základní |  | 0 | 8e-05 | 0.000512 | 0 | 0 | 16 | K | 2 |  |  |  | ROZPOCET | 0 | 0 | 0 | 0 | 0 | 1 | 0 | 16 | 16442730
| VV |  | Podstupnice schodišť - PVC | [15 empty] | VV | 2 | 1 | True | 0 | ROZPOCET
| VV |  | Schodiště v učebně 2NP | [15 empty] | VV | 2 | 1 | True | 0 | ROZPOCET
| VV |  | 1,6*4 |  | 6.4 | [13 empty] | VV | 2 | 2 | True | 0 | ROZPOCET
| VV |  | Součet |  | 6.4 | [13 empty] | VV | 2 | 4 | True | 1 | ROZPOCET
358 | M | 28411011 | PVC heterogenní zátěžová | m2 | 151.846 |  | 0 | CS ÚRS 2024 02 |  |  | základní |  | 0 | 0.00277 | 0.42061 | 0 | 0 | 32 | M | 2 |  |  |  | ROZPOCET | 0 | 0 | 0 | 0 | 0 | 1 | 0 | 16 | 1679016668
| VV |  | Schodiště v učebně 2NP | [15 empty] | VV | 2 | 1 | True | 0 | ROZPOCET
| VV |  | 0,26*1,6*4 |  | 1.664 | [13 empty] | VV | 2 | 2 | True | 0 | ROZPOCET
| VV |  | Podstupnice schodišť - PVC | [15 empty] | VV | 2 | 1 | True | 0 | ROZPOCET
| VV |  | Schodiště v učebně 2NP | [15 empty] | VV | 2 | 1 | True | 0 | ROZPOCET
| VV |  | 0,2*1,6*4 |  | 1.28 | [13 empty] | VV | 2 | 2 | True | 0 | ROZPOCET
| VV |  | Učebna | [15 empty] | VV | 2 | 1 | True | 0 | ROZPOCET
| VV |  | 114,73+(1,15+1,25+1,8*6+1,4+1,25+2,685+2,8)*0,8+0,5*0,55*12 |  | 135.098 | [13 empty] | VV | 2 | 2 | True | 0 | ROZPOCET
| VV |  | Součet |  | 138.042 | [13 empty] | VV | 2 | 4 | True | 1 | ROZPOCET
| VV |  | 138,042*1,1 'Přepočtené koeficientem množství |  | 151.846 | [13 empty] | VV | 2 | 2 | False | 1 | ROZPOCET
359 | K | 776421111 | Montáž obvodových lišt lepením | m | 96.9 |  | 0 | CS ÚRS 2024 02 |  |  | základní |  | 0 | 1.27e-05 | 0.0012306 | 0 | 0 | 16 | K | 2 |  |  |  | ROZPOCET | 0 | 0 | 0 | 0 | 0 | 1 | 0 | 16 | 1132255598
| VV |  | Sokl - PVC podlaha | [15 empty] | VV | 2 | 1 | True | 0 | ROZPOCET
| VV |  | Učebna | [15 empty] | VV | 2 | 1 | True | 0 | ROZPOCET
| VV |  | 97,8-0,9 |  | 96.9 | [13 empty] | VV | 2 | 2 | True | 0 | ROZPOCET
| VV |  | Součet |  | 96.9 | [13 empty] | VV | 2 | 4 | True | 1 | ROZPOCET
360 | M | 28411009 | lišta soklová PVC 18x80mm | m | 98.838 |  | 0 | CS ÚRS 2024 02 |  |  | základní |  | 0 | 0.00035 | 0.034593 | 0 | 0 | 32 | M | 2 |  |  |  | ROZPOCET | 0 | 0 | 0 | 0 | 0 | 1 | 0 | 16 | 1336580101
| VV |  | 96,9*1,02 'Přepočtené koeficientem množství |  | 98.838 | [13 empty] | VV | 2 | 2 | False | 1 | ROZPOCET
361 | K | 776431111 | Montáž schodišťových hran lepených | m | 11 |  | 0 | CS ÚRS 2024 02 |  |  | základní |  | 0 | 0 | 0 | 0 | 0 | 16 | K | 2 |  |  |  | ROZPOCET | 0 | 0 | 0 | 0 | 0 | 1 | 0 | 16 | 281577838
| VV |  | Schodišťové hrany (hrany stupňů) - PVC | [15 empty] | VV | 2 | 1 | True | 0 | ROZPOCET
| VV |  | Schodiště v učebně 2NP | [15 empty] | VV | 2 | 1 | True | 0 | ROZPOCET
| VV |  | 4*1,6+1,5+1,5+4*0,2*2 |  | 11 | [13 empty] | VV | 2 | 2 | True | 0 | ROZPOCET
| VV |  | Součet |  | 11 | [13 empty] | VV | 2 | 4 | True | 1 | ROZPOCET
362 | M | 28342164 | hrana schodová s lemovým ukončením z PVC 28x40x5,5mm | m | 12.1 |  | 0 | CS ÚRS 2024 02 |  |  | základní |  | 0 | 0 | 0 | 0 | 0 | 32 | M | 2 |  |  |  | ROZPOCET | 0 | 0 | 0 | 0 | 0 | 1 | 0 | 16 | 483303140
| VV |  | 11*1,1 'Přepočtené koeficientem množství |  | 12.1 | [13 empty] | VV | 2 | 2 | False | 1 | ROZPOCET
363 | K | 998776202 | Přesun hmot procentní pro podlahy povlakové v objektech v do 12 m | % |  |  | 0 | CS ÚRS 2024 02 |  |  | základní |  | 0 | 0 | 0 | 0 | 0 | 16 | K | 2 |  |  |  | ROZPOCET | 0 | 0 | 0 | 0 | 0 | 1 | 0 | 16 | 1327072323
| D | 781 | Dokončovací práce - obklady |  |  |  | 0 | [5 empty] | 0 |  | 1.5544 |  | 0 | 2 | D | 1 |  |  |  | ROZPOCET | [6 empty] | 0
364 | K | 781111011 | Ometení (oprášení) stěny při přípravě podkladu | m2 | 65.751 |  | 0 | CS ÚRS 2024 02 |  |  | základní |  | 0 | 0 | 0 | 0 | 0 | 16 | K | 2 |  |  |  | ROZPOCET | 0 | 0 | 0 | 0 | 0 | 1 | 0 | 16 | 304523946
365 | K | 781121011 | Nátěr penetrační na stěnu | m2 | 65.751 |  | 0 | CS ÚRS 2024 02 |  |  | základní |  | 0 | 0.0003 | 0.019725 | 0 | 0 | 16 | K | 2 |  |  |  | ROZPOCET | 0 | 0 | 0 | 0 | 0 | 1 | 0 | 16 | 112541955
366 | K | 781474115 | Montáž obkladů vnitřních keramických hladkých do 25 ks/m2 lepených flexibilním lepidlem | m2 | 65.751 |  | 0 | CS ÚRS 2024 02 |  |  | základní |  | 0 | 0.005376 | 0.35348 | 0 | 0 | 16 | K | 2 |  |  |  | ROZPOCET | 0 | 0 | 0 | 0 | 0 | 1 | 0 | 16 | -643944532
| VV |  | Keramický obklad dle výběru investora | [15 empty] | VV | 2 | 1 | True | 0 | ROZPOCET
| VV |  | 1NP sociální zařízení | [15 empty] | VV | 2 | 1 | True | 0 | ROZPOCET
| VV |  | (8,4+7,7+5,3+5,3+6,5)*2,2-0,7*1,97*4-0,9*1,97 |  | 65.751 | [13 empty] | VV | 2 | 2 | True | 0 | ROZPOCET
| VV |  | Součet |  | 65.751 | [13 empty] | VV | 2 | 4 | True | 1 | ROZPOCET
367 | M | 59761704 | obklad keramický nemrazuvzdorný povrch hladký/lesklý tl do 10mm přes 22 do 25ks/m2 | m2 | 72.326 |  | 0 | CS ÚRS 2024 02 |  |  | základní |  | 0 | 0.016 | 1.1572 | 0 | 0 | 32 | M | 2 |  |  |  | ROZPOCET | 0 | 0 | 0 | 0 | 0 | 1 | 0 | 16 | 800283605
| VV |  | 65,751*1,1 'Přepočtené koeficientem množství |  | 72.326 | [13 empty] | VV | 2 | 2 | False | 1 | ROZPOCET
368 | K | 781492251 | Montáž profilů ukončovacích lepených flexibilním cementovým lepidlem | m | 54.5 |  | 0 | CS ÚRS 2024 02 |  |  | základní |  | 0 | 0.00018 | 0.00981 | 0 | 0 | 16 | K | 2 |  |  |  | ROZPOCET | 0 | 0 | 0 | 0 | 0 | 1 | 0 | 16 | -31343704
| VV |  | Ukončení obkladu - fabionek | [15 empty] | VV | 2 | 1 | True | 0 | ROZPOCET
| VV |  | 1NP sociální zařízení | [15 empty] | VV | 2 | 1 | True | 0 | ROZPOCET
| VV |  | 8,4+7,7+5,3+5,3+6,5-0,7*4-0,9 |  | 29.5 | [13 empty] | VV | 2 | 2 | True | 0 | ROZPOCET
| VV |  | Lišta kolem dveří | [15 empty] | VV | 2 | 1 | True | 0 | ROZPOCET
| VV |  | 1NP sociální zařízení | [15 empty] | VV | 2 | 1 | True | 0 | ROZPOCET
| VV |  | (2+1+2)*5 |  | 25 | [13 empty] | VV | 2 | 2 | True | 0 | ROZPOCET
| VV |  | Součet |  | 54.5 | [13 empty] | VV | 2 | 4 | True | 1 | ROZPOCET
369 | M | 19416008 | lišta ukončovací hliníková 10mm | m | 59.95 |  | 0 | CS ÚRS 2024 02 |  |  | základní |  | 0 | 0.00012 | 0.007194 | 0 | 0 | 32 | M | 2 |  |  |  | ROZPOCET | 0 | 0 | 0 | 0 | 0 | 1 | 0 | 16 | -1925263246
| VV |  | 54,5*1,1 'Přepočtené koeficientem množství |  | 59.95 | [13 empty] | VV | 2 | 2 | False | 1 | ROZPOCET
370 | K | 781495115 | Spárování vnitřních obkladů silikonem | m | 77.2 |  | 0 | CS ÚRS 2024 02 |  |  | základní |  | 0 | 9e-05 | 0.006948 | 0 | 0 | 16 | K | 2 |  |  |  | ROZPOCET | 0 | 0 | 0 | 0 | 0 | 1 | 0 | 16 | -689300233
| VV |  | 1NP sociální zařízení | [15 empty] | VV | 2 | 1 | True | 0 | ROZPOCET
| VV |  | 8,4+4*2,2+7,7+4*2,2+5,3+4*2,2+5,3+4*2,2+6,5+4*2,2 |  | 77.2 | [13 empty] | VV | 2 | 2 | True | 0 | ROZPOCET
| VV |  | Součet |  | 77.2 | [13 empty] | VV | 2 | 4 | True | 1 | ROZPOCET
371 | K | 998781202 | Přesun hmot procentní pro obklady keramické v objektech v do 12 m | % |  |  | 0 | CS ÚRS 2024 02 |  |  | základní |  | 0 | 0 | 0 | 0 | 0 | 16 | K | 2 |  |  |  | ROZPOCET | 0 | 0 | 0 | 0 | 0 | 1 | 0 | 16 | -658010706
| D | 783 | Dokončovací práce - nátěry |  |  |  | 0 | [5 empty] | 0 |  | 0.043562 |  | 0 | 2 | D | 1 |  |  |  | ROZPOCET | [6 empty] | 0
372 | K | 783201403 | Oprášení tesařských konstrukcí před provedením nátěru | m2 | 143.209 |  | 0 | CS ÚRS 2024 02 |  |  | základní |  | 0 | 0 | 0 | 0 | 0 | 16 | K | 2 |  |  |  | ROZPOCET | 0 | 0 | 0 | 0 | 0 | 1 | 0 | 16 | 1987117504
373 | K | 783213021 | Napouštěcí dvojnásobný syntetický biodní nátěr tesařských prvků nezabudovaných do konstrukce | m2 | 143.209 |  | 0 | CS ÚRS 2024 02 |  |  | základní |  | 0 | 0.000216 | 0.030933 | 0 | 0 | 16 | K | 2 |  |  |  | ROZPOCET | 0 | 0 | 0 | 0 | 0 | 1 | 0 | 16 | 1286585685
| VV |  | Nátěr dřevěných konstrukcí | [15 empty] | VV | 2 | 1 | True | 0 | ROZPOCET
| VV |  | (0,1+0,16+0,1+0,16)*(4,2*25+9,8*6)*1,05 |  | 89.435 | [13 empty] | VV | 2 | 2 | True | 0 | ROZPOCET
| VV |  | (0,15+0,2+0,15+0,2)*24,6*1,05 |  | 18.081 | [13 empty] | VV | 2 | 2 | True | 0 | ROZPOCET
| VV |  | (0,1*4)*(24,6*2) |  | 19.68 | [13 empty] | VV | 2 | 2 | True | 0 | ROZPOCET
| VV |  | (0,1+0,15+0,1+0,15)*30,5*1,05 |  | 16.013 | [13 empty] | VV | 2 | 2 | True | 0 | ROZPOCET
| VV |  | Součet |  | 143.209 | [13 empty] | VV | 2 | 4 | True | 1 | ROZPOCET
374 | K | 783301313 | Odmaštění zámečnických konstrukcí ředidlovým odmašťovačem | m2 | 37.835 |  | 0 | CS ÚRS 2024 02 |  |  | základní |  | 0 | 6.7e-05 | 0.0025349 | 0 | 0 | 16 | K | 2 |  |  |  | ROZPOCET | 0 | 0 | 0 | 0 | 0 | 1 | 0 | 16 | -1659506426
| VV |  | Nátěr ocelových konstrukcí | [15 empty] | VV | 2 | 1 | True | 0 | ROZPOCET
| VV |  | Ocelový vodorovný nosník HEB 200 | [15 empty] | VV | 2 | 1 | True | 0 | ROZPOCET
| VV |  | 1,15*6,1*5+1,15*2,4*1 |  | 37.835 | [13 empty] | VV | 2 | 2 | True | 1 | ROZPOCET
375 | K | 783314101 | Základní jednonásobný syntetický nátěr zámečnických konstrukcí | m2 | 37.835 |  | 0 | CS ÚRS 2024 02 |  |  | základní |  | 0 | 0.00014375 | 0.0054388 | 0 | 0 | 16 | K | 2 |  |  |  | ROZPOCET | 0 | 0 | 0 | 0 | 0 | 1 | 0 | 16 | -1981119414
376 | K | 783317101 | Krycí jednonásobný syntetický standardní nátěr zámečnických konstrukcí | m2 | 37.835 |  | 0 | CS ÚRS 2024 02 |  |  | základní |  | 0 | 0.00012305 | 0.0046556 | 0 | 0 | 16 | K | 2 |  |  |  | ROZPOCET | 0 | 0 | 0 | 0 | 0 | 1 | 0 | 16 | 138899776
| D | 784 | Dokončovací práce - malby a tapety |  |  |  | 0 | [5 empty] | 0 |  | 0.35056 |  | 0 | 2 | D | 1 |  |  |  | ROZPOCET | [6 empty] | 0
377 | K | 784111001 | Oprášení (ometení ) podkladu v místnostech výšky do 3,80 m | m2 | 711.08 |  | 0 | CS ÚRS 2024 02 |  |  | základní |  | 0 | 0 | 0 | 0 | 0 | 16 | K | 2 |  |  |  | ROZPOCET | 0 | 0 | 0 | 0 | 0 | 1 | 0 | 16 | -1856133731
378 | K | 784181101 | Základní akrylátová jednonásobná penetrace podkladu v místnostech výšky do 3,80m | m2 | 711.08 |  | 0 | CS ÚRS 2024 02 |  |  | základní |  | 0 | 0.000208 | 0.1479 | 0 | 0 | 16 | K | 2 |  |  |  | ROZPOCET | 0 | 0 | 0 | 0 | 0 | 1 | 0 | 16 | -858191544
379 | K | 784211101 | Dvojnásobné bílé malby ze směsí za mokra výborně otěruvzdorných v místnostech výšky do 3,80 m | m2 | 711.08 |  | 0 | CS ÚRS 2024 02 |  |  | základní |  | 0 | 0.000285 | 0.20266 | 0 | 0 | 16 | K | 2 |  |  |  | ROZPOCET | 0 | 0 | 0 | 0 | 0 | 1 | 0 | 16 | 15532212
| VV |  | Výmalba dle výběru investora | [15 empty] | VV | 2 | 1 | True | 0 | ROZPOCET
| VV |  | 1NP | [15 empty] | VV | 2 | 1 | True | 0 | ROZPOCET
| VV |  | (8,4+7,7+5,3+5,3+6,5)*3 |  | 99.6 | [13 empty] | VV | 2 | 2 | True | 0 | ROZPOCET
| VV |  | 32,3*3 |  | 96.9 | [13 empty] | VV | 2 | 2 | True | 0 | ROZPOCET
| VV |  | 2NP | [15 empty] | VV | 2 | 1 | True | 0 | ROZPOCET
| VV |  | 99,25*3-1,5*2,1-1,8*2*6-1,8*2,6*2-1,8*1,25*6-0,9*1,97 |  | 248.367 | [13 empty] | VV | 2 | 2 | True | 0 | ROZPOCET
| VV |  | (4,475+5,625+4,475+5,625)*3-0,9*1,97-5,625*2,25 |  | 46.171 | [13 empty] | VV | 2 | 2 | True | 0 | ROZPOCET
| VV |  | ostění a nadpraží | [15 empty] | VV | 2 | 1 | True | 0 | ROZPOCET
| VV |  | 0,22*(1,8+2+2)*6+0,22*(1,8+2,6+2,6)*2+0,22*(1,8+1,25+1,25)*6 |  | 16.412 | [13 empty] | VV | 2 | 2 | True | 0 | ROZPOCET
| VV |  | strop 1 NP | [15 empty] | VV | 2 | 1 | True | 0 | ROZPOCET
| VV |  | 14,22+36,02 |  | 50.24 | [13 empty] | VV | 2 | 2 | True | 0 | ROZPOCET
| VV |  | SDK podhled 2 NP | [15 empty] | VV | 2 | 1 | True | 0 | ROZPOCET
| VV |  | 185,29 |  | 185.29 | [13 empty] | VV | 2 | 2 | True | 0 | ROZPOCET
| VV |  | SDK obložení 2NP | [15 empty] | VV | 2 | 1 | True | 0 | ROZPOCET
| VV |  | 31,85 |  | 31.85 | [13 empty] | VV | 2 | 2 | True | 0 | ROZPOCET
| VV |  | schodiště v učebně | [15 empty] | VV | 2 | 1 | True | 0 | ROZPOCET
| VV |  | 1+1 |  | 2 | [13 empty] | VV | 2 | 2 | True | 0 | ROZPOCET
| VV |  | odpočet za obklad | [15 empty] | VV | 2 | 1 | True | 0 | ROZPOCET
| VV |  | -65,75 |  | -65.75 | [13 empty] | VV | 2 | 2 | True | 0 | ROZPOCET
| VV |  | Součet |  | 711.08 | [13 empty] | VV | 2 | 4 | True | 1 | ROZPOCET
| D | VRN | Vedlejší rozpočtové náklady |  |  |  | 0 | [5 empty] | 0 |  | 0 |  | 0 | 5 | D | 0 |  |  |  | ROZPOCET | [6 empty] | 0
| D | VRN3 | VRN a ostatní náklady |  |  |  | 0 | [5 empty] | 0 |  | 0 |  | 0 | 5 | D | 1 |  |  |  | ROZPOCET | [6 empty] | 0
380 | K | 000-R | Vedlejší a ostatní rozpočtové náklady (zařízení staveniště, průzkumy, uzemní vlivy, revize, posudky, spotřeba energií, čištění komunikace, zakrytí konstrukcí před znečištěním a poškozením, BOZP, projektová dokumentace apod.) | % |  |  | 0 |  |  |  | základní |  | 0 | 0 | 0 | 0 | 0 | 4 | K | 2 |  |  |  | ROZPOCET | 0 | 0 | 0 | 0 | 0 | 1 | 0 | 4 | -1792296266