## Rekapitulace stavby
Export Komplet | [27 empty] | 2.0 | ZAMOK |  |  |  |  | False | False | {6f5e2703-20aa-4838-8545-e19444c5575f}
[33 empty] | 0,01 | 21
[33 empty] | 0,01 | 12
|  | REKAPITULACE STAVBY | [17 empty] | v --- níže se nacházejí doplnkové a pomocné údaje k sestavám --- v | [11 empty] | Návod na vyplnění | 0,001
|  | Kód: |  |  |  |  | 2024-11 | [24 empty] | Měnit lze pouze buňky se žlutým podbarvením! 1) na prvním listu Rekapitulace stavby vyplňte v sestavě a) Souhrnný list - údaje o Uchazeči (přenesou se do ostatních sestav i v jiných listech) b) Rekapitulace objektů - potřebné Ostatní náklady 2) na vybraných listech vyplňte v sestavě a) Krycí list - údaje o Uchazeči, pokud se liší od údajů o Uchazeči na Souhrnném listu (údaje se přenesou do ostatních sestav v daném listu) b) Rekapitulace rozpočtu - potřebné Ostatní náklady c) Celkové náklady za stavbu - ceny u položek - množství, pokud má žluté podbarvení - a v případě potřeby poznámku (ta je ve skrytém sloupci) | 0,01
|  | Stavba: |  |  |  |  | Nemocnice Karlovy Vary - Stavební úpravy pro usazení PET-CT | [25 empty] | 0,01
|  | KSO: | [13 empty] | CC-CZ: | [16 empty] | 0,01
|  | Místo: |  |  |  |  | Karlovy Vary | [8 empty] | Datum: |  | 31. 10. 2024 | [14 empty] | 0,01
0,01
|  | Zadavatel: | [13 empty] | IČ: | [16 empty] | 0,01
|  |  | Karlovarský kraj | [12 empty] | DIČ: | [16 empty] | 0,01
0,01
|  | Uchazeč: | [13 empty] | IČ: |  | Vyplň údaj | [14 empty] | 0,01
|  |  | Vyplň údaj | [12 empty] | DIČ: |  | Vyplň údaj | [14 empty] | 0,01
False
|  | Projektant: | [13 empty] | IČ: | [16 empty] | False
|  |  | Penta Projekt s.r.o., Mrštíkova 12, Jihlava | [12 empty] | DIČ: | [16 empty] | False
0,01
|  | Zpracovatel: | [13 empty] | IČ: | [16 empty] | 0,01
|  |  | Ing. Avuk | [12 empty] | DIČ: | [16 empty] | True
Poznámka:
|  | Cena bez DPH | [13 empty] | 0
[8 empty] | Sazba daně |  |  | Základ daně |  |  |  |  | Výše daně
|  | DPH |  | základní |  |  |  | 21% |  |  | 0 |  |  |  |  | 0
|  |  |  | snížená |  |  |  | 12% |  |  | 0 |  |  |  |  | 0
|  |  |  | zákl. přenesená |  |  |  | 21% |  |  | 0 |  |  |  |  | 0
|  |  |  | sníž. přenesená |  |  |  | 12% |  |  | 0 |  |  |  |  | 0
|  |  |  | nulová |  |  |  | 0% |  |  | 0 |  |  |  |  | 0
|  | Cena s DPH | [6 empty] | v |  |  | CZK |  |  |  | 0
|  | Projektant | [11 empty] | Zpracovatel
|  | Datum a podpis: | [7 empty] | Razítko |  |  |  | Datum a podpis: |  |  | Razítko
|  | Objednavatel | [11 empty] | Uchazeč
|  | Datum a podpis: | [7 empty] | Razítko |  |  |  | Datum a podpis: |  |  | Razítko
REKAPITULACE OBJEKTŮ STAVBY A SOUPISŮ PRACÍ
| Kód: | [6 empty] | 2024-11
| Stavba: | [6 empty] | Nemocnice Karlovy Vary - Stavební úpravy pro usazení PET-CT
| Místo: | [6 empty] | Karlovy Vary | [6 empty] | Datum: |  | 31. 10. 2024
| Zadavatel: | [6 empty] | Karlovarský kraj | [6 empty] | Projektant: |  | Penta Projekt s.r.o., Mrštíkova 12, Jihlava |  |  | Informatívní údaje z listů zakázek
| Uchazeč: | [13 empty] | Zpracovatel: |  | Ing. Avuk
| Kód |  |  |  | Popis | [7 empty] | Cena bez DPH [CZK] |  |  |  |  | Cena s DPH [CZK] | Typ | z toho Ostat. náklady [CZK] | DPH [CZK] | Normohodiny [h] | DPH základní [CZK] | DPH snížená [CZK] | DPH základní přenesená [CZK] | DPH snížená přenesená [CZK] | Základna DPH základní | Základna DPH snížená | Základna DPH zákl. přenesená | Základna DPH sníž. přenesená | Základna DPH nulová
| Náklady z rozpočtů | [11 empty] | 0 |  |  |  |  | 0 |  | 0 | 0 | 0 | 0 | 0 | 0 | 0 | 0 | 0 | 0 | 0 | 0 |  | D | 0 | ###NOIMPORT### | IMPORT | {6f5e2703-20aa-4838-8545-e19444c5575f} | {00000000-0000-0000-0000-000000000000}
|  | D1.01 |  |  |  | Pavilon B | [6 empty] | 0 |  |  |  |  | 0 | STA | 0 | 0 | 0 | 0 | 0 | 0 | 0 | 0 | 0 | 0 | 0 | 0 |  | D | 1 | ###NOIMPORT### | IMPORT | {131db846-7304-419c-a123-4e1f77ef3e6e} | {6f5e2703-20aa-4838-8545-e19444c5575f} | 2
/ |  |  | D1.01.1 |  |  |  | Stavební | [5 empty] | 0 |  |  |  |  | 0 | Soupis | 0 | 0 | 0 | 0 | 0 | 0 | 0 | 0 | 0 | 0 | 0 | 0 |  |  | 2 |  | IMPORT | {b50ae33b-2c67-4b01-822f-de1e8b2a0858} | {131db846-7304-419c-a123-4e1f77ef3e6e}
/ |  |  | D1.01.3 |  |  |  | Požárně bezpečnostní řešení | [5 empty] | 0 |  |  |  |  | 0 | Soupis | 0 | 0 | 0 | 0 | 0 | 0 | 0 | 0 | 0 | 0 | 0 | 0 |  |  | 2 |  | IMPORT | {390eaa56-4d9a-4f94-a6a3-6e12bff5e1b5} | {131db846-7304-419c-a123-4e1f77ef3e6e}
/ |  |  | D1.01.4a |  |  |  | Vytápění | [5 empty] | 0 |  |  |  |  | 0 | Soupis | 0 | 0 | 0 | 0 | 0 | 0 | 0 | 0 | 0 | 0 | 0 | 0 |  |  | 2 |  | IMPORT | {e55811f4-b7f1-47c0-a237-899d21408a77} | {131db846-7304-419c-a123-4e1f77ef3e6e}
/ |  |  | D1.01.4c |  |  |  | Vzduchotechnika a chlazení | [5 empty] | 0 |  |  |  |  | 0 | Soupis | 0 | 0 | 0 | 0 | 0 | 0 | 0 | 0 | 0 | 0 | 0 | 0 |  |  | 2 |  | IMPORT | {359a7424-91f9-4de1-8e71-aa0cd6f85807} | {131db846-7304-419c-a123-4e1f77ef3e6e}
/ |  |  | D1.01.4d |  |  |  | Měření a regulace | [5 empty] | 0 |  |  |  |  | 0 | Soupis | 0 | 0 | 0 | 0 | 0 | 0 | 0 | 0 | 0 | 0 | 0 | 0 |  |  | 2 |  | IMPORT | {d9a32c5f-d172-4ba5-a069-f6870738e5ae} | {131db846-7304-419c-a123-4e1f77ef3e6e}
/ |  |  | D1.01.4e |  |  |  | Zdravotně technické instalace | [5 empty] | 0 |  |  |  |  | 0 | Soupis | 0 | 0 | 0 | 0 | 0 | 0 | 0 | 0 | 0 | 0 | 0 | 0 |  |  | 2 |  | IMPORT | {2771ae61-d48d-415e-9a6d-bd3531c6486e} | {131db846-7304-419c-a123-4e1f77ef3e6e}
/ |  |  | D1.01.4g1 |  |  |  | Silnoproudá elektrotechnika | [5 empty] | 0 |  |  |  |  | 0 | Soupis | 0 | 0 | 0 | 0 | 0 | 0 | 0 | 0 | 0 | 0 | 0 | 0 |  |  | 2 |  | IMPORT | {3cb28a2d-ae0e-4904-ab85-2e6de92cb863} | {131db846-7304-419c-a123-4e1f77ef3e6e}
/ |  |  | D1.01.4h1 |  |  |  | Slaboproudá elektrotechnika | [5 empty] | 0 |  |  |  |  | 0 | Soupis | 0 | 0 | 0 | 0 | 0 | 0 | 0 | 0 | 0 | 0 | 0 | 0 |  |  | 2 |  | IMPORT | {de5fd95b-b242-493c-b9e1-a9e4c21be492} | {131db846-7304-419c-a123-4e1f77ef3e6e}
/ |  |  | D1.01.4h3 |  |  |  | Elektrická požární signalizace | [5 empty] | 0 |  |  |  |  | 0 | Soupis | 0 | 0 | 0 | 0 | 0 | 0 | 0 | 0 | 0 | 0 | 0 | 0 |  |  | 2 |  | IMPORT | {16a6650b-a4d9-4128-9681-22fc0aa188aa} | {131db846-7304-419c-a123-4e1f77ef3e6e}
/ |  |  | D1.01.5 |  |  |  | Interiér | [5 empty] | 0 |  |  |  |  | 0 | Soupis | 0 | 0 | 0 | 0 | 0 | 0 | 0 | 0 | 0 | 0 | 0 | 0 |  |  | 2 |  | IMPORT | {fb065fe4-c107-4101-b179-1c313f623ccd} | {131db846-7304-419c-a123-4e1f77ef3e6e}
/ |  |  | D1.01.6 |  |  |  | Medicinální plyny | [5 empty] | 0 |  |  |  |  | 0 | Soupis | 0 | 0 | 0 | 0 | 0 | 0 | 0 | 0 | 0 | 0 | 0 | 0 |  |  | 2 |  | IMPORT | {5e7c8b6d-7046-4398-8cee-2508caf7e613} | {131db846-7304-419c-a123-4e1f77ef3e6e}
/ |  | D2.010 |  |  |  | Zpevněné plochy | [6 empty] | 0 |  |  |  |  | 0 | STA | 0 | 0 | 0 | 0 | 0 | 0 | 0 | 0 | 0 | 0 | 0 | 0 |  |  | 1 |  | IMPORT | {028355ad-009b-4bb1-8fac-257950ac0640} | {6f5e2703-20aa-4838-8545-e19444c5575f} | 2
/ |  | D2.020 |  |  |  | Kanalizace | [6 empty] | 0 |  |  |  |  | 0 | STA | 0 | 0 | 0 | 0 | 0 | 0 | 0 | 0 | 0 | 0 | 0 | 0 |  |  | 1 |  | IMPORT | {15d271c3-deab-434f-8dfe-a1c8fecd4f0d} | {6f5e2703-20aa-4838-8545-e19444c5575f} | 2
/ |  | D2.080 |  |  |  | Areálové osvětlení | [6 empty] | 0 |  |  |  |  | 0 | STA | 0 | 0 | 0 | 0 | 0 | 0 | 0 | 0 | 0 | 0 | 0 | 0 |  |  | 1 |  | IMPORT | {7ef4fd18-a14a-47cb-9722-6638d5ae23ee} | {6f5e2703-20aa-4838-8545-e19444c5575f} | 2
/ |  | D2.100 |  |  |  | Sadové úpravy | [6 empty] | 0 |  |  |  |  | 0 | STA | 0 | 0 | 0 | 0 | 0 | 0 | 0 | 0 | 0 | 0 | 0 | 0 |  |  | 1 |  | IMPORT | {c0a75579-30ea-4e27-b4ab-b588d4c31893} | {6f5e2703-20aa-4838-8545-e19444c5575f} | 2
/ |  | VRN |  |  |  | Vedlejší rozpočtové náklady | [6 empty] | 0 |  |  |  |  | 0 | STA | 0 | 0 | 0 | 0 | 0 | 0 | 0 | 0 | 0 | 0 | 0 | 0 |  |  | 1 |  | IMPORT | {125a0dac-b4f5-4d28-85b3-b24e64e1be76} | {6f5e2703-20aa-4838-8545-e19444c5575f} | 2

## D1.01.1 - Stavební
{b50ae33b-2c67-4b01-822f-de1e8b2a0858}
2
| KRYCÍ LIST SOUPISU PRACÍ | [7 empty] | v --- níže se nacházejí doplnkové a pomocné údaje k sestavám --- v | [8 empty] | False
Stavba:
Nemocnice Karlovy Vary - Stavební úpravy pro usazení PET-CT
Objekt:
D1.01 - Pavilon B
Soupis:
D1.01.1 - Stavební
| KSO: |  |  |  |  | CC-CZ:
| Místo: |  | Karlovy Vary |  |  | Datum: | 31. 10. 2024
| Zadavatel: |  |  |  |  | IČ:
|  | Karlovarský kraj |  |  |  | DIČ:
| Uchazeč: |  |  |  |  | IČ: | Vyplň údaj
|  | Vyplň údaj |  |  |  | DIČ: | Vyplň údaj
| Projektant: |  |  |  |  | IČ:
|  | Penta Projekt s.r.o., Mrštíkova 12, Jihlava |  |  |  | DIČ:
| Zpracovatel: |  |  |  |  | IČ:
|  | Ing. Avuk |  |  |  | DIČ:
Poznámka:
| Cena bez DPH | [5 empty] | 0
|  |  | Základ daně |  |  | Sazba daně | Výše daně
| DPH | základní | 0 |  |  | 21% | 0
|  | snížená | 0 |  |  | 12% | 0
|  | zákl. přenesená | 0 |  |  | 21% | 0
|  | sníž. přenesená | 0 |  |  | 12% | 0
|  | nulová | 0 |  |  | 0% | 0
| Cena s DPH |  |  | v | CZK |  | 0
| Projektant |  |  | Zpracovatel
| Datum a podpis: |  | Razítko | Datum a podpis: |  |  | Razítko
| Objednavatel |  |  | Uchazeč
| Datum a podpis: |  | Razítko | Datum a podpis: |  |  | Razítko
REKAPITULACE ČLENĚNÍ SOUPISU PRACÍ
Stavba:
Nemocnice Karlovy Vary - Stavební úpravy pro usazení PET-CT
Objekt:
D1.01 - Pavilon B
Soupis:
D1.01.1 - Stavební
Místo: |  |  | Karlovy Vary |  |  | Datum: | 31. 10. 2024
Zadavatel: |  |  | Karlovarský kraj |  |  | Projektant: | Penta Projekt s.r.o., Mrštíkova 12, Jihlava
Uchazeč: |  |  | Vyplň údaj |  |  | Zpracovatel: | Ing. Avuk
Kód dílu - Popis | [6 empty] | Cena celkem [CZK]
Náklady ze soupisu prací | [6 empty] | 0 | [11 empty] | -1
| HSV - Práce a dodávky HSV | [5 empty] | 0
| 1 - Zemní práce | [5 empty] | 0
| 12 - Zemní práce - odkopávky a prokopávky | [5 empty] | 0
| 13 - Zemní práce - hloubené vykopávky | [5 empty] | 0
| 15 - Zemní práce - zajištění výkopu, násypu a svahu | [5 empty] | 0
| 16 - Zemní práce - přemístění výkopku | [5 empty] | 0
| 17 - Zemní práce - konstrukce ze zemin | [5 empty] | 0
| 18 - Zemní práce - povrchové úpravy terénu | [5 empty] | 0
| 2 - Zakládání | [5 empty] | 0
| 27 - Zakládání - základy | [5 empty] | 0
| 3 - Svislé a kompletní konstrukce | [5 empty] | 0
| 4 - Vodorovné konstrukce | [5 empty] | 0
| 6 - Úpravy povrchů, podlahy a osazování výplní | [5 empty] | 0
| 61 - Úprava povrchů vnitřní | [5 empty] | 0
| 62 - Úprava povrchů vnějších | [5 empty] | 0
| 63 - Podlahy a podlahové konstrukce | [5 empty] | 0
| 9 - Ostatní konstrukce a práce, bourání | [5 empty] | 0
| 94 - Lešení a stavební výtahy | [5 empty] | 0
| 95 - Různé dokončovací konstrukce a práce pozemních staveb | [5 empty] | 0
| 96 - Bourání konstrukcí | [5 empty] | 0
| 99 - Přesuny hmot a suti | [5 empty] | 0
| 997 - Přesun sutě | [5 empty] | 0
| 998 - Přesun hmot | [5 empty] | 0
| PSV - Práce a dodávky PSV | [5 empty] | 0
| 766 - Konstrukce truhlářské | [5 empty] | 0
| 766.a - Truhlařské vnitřní - dveře | [5 empty] | 0
| 711 - Izolace proti vodě, vlhkosti a plynům | [5 empty] | 0
| 712 - Povlakové krytiny | [5 empty] | 0
| 713 - Izolace tepelné | [5 empty] | 0
| 714 - Akustická a protiotřesová opatření | [5 empty] | 0
| 725 - Zdravotechnika - zařizovací předměty | [5 empty] | 0
| 762 - Konstrukce tesařské | [5 empty] | 0
| 763 - Konstrukce suché výstavby | [5 empty] | 0
| 764 - Konstrukce klempířské | [5 empty] | 0
| 767 - Konstrukce zámečnické | [5 empty] | 0
| 767.b - zámečnické vnitřní - dveře | [5 empty] | 0
| 767.c - zámečnické vnitřní - ostatní | [5 empty] | 0
| 767.d - zámečnické venkovní - ostatní | [5 empty] | 0
| 767.e - ostatní | [5 empty] | 0
| 767.g - hliníkové vnitřní | [5 empty] | 0
| 767.h - hliníkové venkovní | [5 empty] | 0
| 771 - Podlahy z dlaždic | [5 empty] | 0
| 773 - Podlahy z litého teraca | [5 empty] | 0
| 776 - Podlahy povlakové | [5 empty] | 0
| 777 - Podlahy lité | [5 empty] | 0
| 781 - Dokončovací práce - obklady | [5 empty] | 0
| 783 - Dokončovací práce - nátěry | [5 empty] | 0
| 784 - Dokončovací práce - malby a tapety | [5 empty] | 0
| N00 - Provizoria | [5 empty] | 0
| N03 - Oddělovací stěny | [5 empty] | 0
SOUPIS PRACÍ
Stavba:
Nemocnice Karlovy Vary - Stavební úpravy pro usazení PET-CT
Objekt:
D1.01 - Pavilon B
Soupis:
D1.01.1 - Stavební
Místo: |  |  | Karlovy Vary |  |  | Datum: | 31. 10. 2024
Zadavatel: |  |  | Karlovarský kraj |  |  | Projektant: | Penta Projekt s.r.o., Mrštíkova 12, Jihlava
Uchazeč: |  |  | Vyplň údaj |  |  | Zpracovatel: | Ing. Avuk
PČ | Typ | Kód | Popis | MJ | Množství | J.cena [CZK] | Cena celkem [CZK] | Cenová soustava |  | DPH | J. Nh [h] | Nh celkem [h] | J. hmotnost [t] | Hmotnost celkem [t] | J. suť [t] | Suť Celkem [t]
Náklady soupisu celkem | [6 empty] | 0 |  |  |  |  | 0 |  | 1320.5151 |  | 708.2835 |  | D | -1 | [10 empty] | 0
| D | HSV | Práce a dodávky HSV |  |  |  | 0 |  |  |  |  | 0 |  | 1255.0093 |  | 704.7271 | 1 | D | 0 |  |  |  | ROZPOCET | [6 empty] | 0
| D | 1 | Zemní práce |  |  |  | 0 |  |  |  |  | 0 |  | 30.046 |  | 0 | 1 | D | 1 |  |  |  | ROZPOCET | [6 empty] | 0
| D | 12 | Zemní práce - odkopávky a prokopávky |  |  |  | 0 |  |  |  |  | 0 |  | 0 |  | 0 | 1 | D | 2 |  |  |  | ROZPOCET | [6 empty] | 0
1 | K | 122151105 | Odkopávky a prokopávky nezapažené v hornině třídy těžitelnosti I skupiny 1 a 2 objem do 1000 m3 strojně | m3 | 123.048 |  | 0 | CS ÚRS 2024 01 |  | základní |  | 0 | 0 | 0 | 0 | 0 | 4 | K | 3 |  |  |  | ROZPOCET | 0 | 0 | 0 | 0 | 0 | 1 | 0 | 4 | -715124182
| Online PSC |  | https://podminky.urs.cz/item/CS_URS_2024_01/122151105 | [14 empty] | Online PSC | 3
| VV |  | Viz. PD stavební část - výkresy půdorysu, výkresy řezů a Tech.zpr. | [14 empty] | VV | 3 | 1 | True | 0 | ROZPOCET
| VV |  | Změřeno v programu AutoCAD | [14 empty] | VV | 3 | 1 | True | 0 | ROZPOCET
| VV |  | . | [14 empty] | VV | 3 | 1 | True | 0 | ROZPOCET
| VV |  | - svahování výkopů | [14 empty] | VV | 3 | 1 | True | 0 | ROZPOCET
| VV |  | - uvažované zatřídění zeminy: tř. 1-2 20%, tř.3 60%, tř. 4 15%, tř. 5 5% | [14 empty] | VV | 3 | 1 | True | 0 | ROZPOCET
| VV |  | . | [14 empty] | VV | 3 | 1 | True | 0 | ROZPOCET
| VV |  | Přístavba pavilonu B: | [14 empty] | VV | 3 | 1 | True | 0 | ROZPOCET
| VV |  | "hlavní výkopová jáma" 62,25*2,965/1,5 |  | 123.0475 | [12 empty] | VV | 3 | 2 | True | 0 | ROZPOCET
| VV |  | Součet |  | 123.0475 | [12 empty] | VV | 3 | 4 | True | 1 | ROZPOCET
2 | K | 122251105 | Odkopávky a prokopávky nezapažené v hornině třídy těžitelnosti I skupiny 3 objem do 1000 m3 strojně | m3 | 73.829 |  | 0 | CS ÚRS 2024 01 |  | základní |  | 0 | 0 | 0 | 0 | 0 | 4 | K | 3 |  |  |  | ROZPOCET | 0 | 0 | 0 | 0 | 0 | 1 | 0 | 4 | 1379514077
| Online PSC |  | https://podminky.urs.cz/item/CS_URS_2024_01/122251105 | [14 empty] | Online PSC | 3
| VV |  | Viz. PD stavební část - výkresy půdorysu, výkresy řezů a Tech.zpr. | [14 empty] | VV | 3 | 1 | True | 0 | ROZPOCET
| VV |  | Změřeno v programu AutoCAD | [14 empty] | VV | 3 | 1 | True | 0 | ROZPOCET
| VV |  | . | [14 empty] | VV | 3 | 1 | True | 0 | ROZPOCET
| VV |  | - svahování výkopů | [14 empty] | VV | 3 | 1 | True | 0 | ROZPOCET
| VV |  | - uvažované zatřídění zeminy: tř. 1-2 20%, tř.3 60%, tř. 4 15%, tř. 5 5% | [14 empty] | VV | 3 | 1 | True | 0 | ROZPOCET
| VV |  | . | [14 empty] | VV | 3 | 1 | True | 0 | ROZPOCET
| VV |  | Přístavba pavilonu B: | [14 empty] | VV | 3 | 1 | True | 0 | ROZPOCET
| VV |  | "hlavní výkopová jáma" 62,25*2,965/1,5 |  | 123.0475 | [12 empty] | VV | 3 | 2 | True | 0 | ROZPOCET
| VV |  | Součet |  | 123.0475 | [12 empty] | VV | 3 | 4 | True | 1 | ROZPOCET
| VV |  | 123,0475*0,6 'Přepočtené koeficientem množství |  | 73.829 | [12 empty] | VV | 3 | 2 | False | 1 | ROZPOCET
3 | K | 122351105 | Odkopávky a prokopávky nezapažené v hornině třídy těžitelnosti II skupiny 4 objem do 1000 m3 strojně | m3 | 18.457 |  | 0 | CS ÚRS 2024 01 |  | základní |  | 0 | 0 | 0 | 0 | 0 | 4 | K | 3 |  |  |  | ROZPOCET | 0 | 0 | 0 | 0 | 0 | 1 | 0 | 4 | 357252526
| Online PSC |  | https://podminky.urs.cz/item/CS_URS_2024_01/122351105 | [14 empty] | Online PSC | 3
| VV |  | Viz. PD stavební část - výkresy půdorysu, výkresy řezů a Tech.zpr. | [14 empty] | VV | 3 | 1 | True | 0 | ROZPOCET
| VV |  | Změřeno v programu AutoCAD | [14 empty] | VV | 3 | 1 | True | 0 | ROZPOCET
| VV |  | . | [14 empty] | VV | 3 | 1 | True | 0 | ROZPOCET
| VV |  | - svahování výkopů | [14 empty] | VV | 3 | 1 | True | 0 | ROZPOCET
| VV |  | - uvažované zatřídění zeminy: tř. 1-2 20%, tř.3 60%, tř. 4 15%, tř. 5 5% | [14 empty] | VV | 3 | 1 | True | 0 | ROZPOCET
| VV |  | . | [14 empty] | VV | 3 | 1 | True | 0 | ROZPOCET
| VV |  | Přístavba pavilonu B: | [14 empty] | VV | 3 | 1 | True | 0 | ROZPOCET
| VV |  | "hlavní výkopová jáma" 62,25*2,965/1,5 |  | 123.0475 | [12 empty] | VV | 3 | 2 | True | 0 | ROZPOCET
| VV |  | Součet |  | 123.0475 | [12 empty] | VV | 3 | 4 | True | 1 | ROZPOCET
| VV |  | 123,0475*0,15 'Přepočtené koeficientem množství |  | 18.457 | [12 empty] | VV | 3 | 2 | False | 1 | ROZPOCET
4 | K | 122451105 | Odkopávky a prokopávky nezapažené v hornině třídy těžitelnosti II skupiny 5 objem do 1000 m3 strojně | m3 | 6.152 |  | 0 | CS ÚRS 2024 01 |  | základní |  | 0 | 0 | 0 | 0 | 0 | 4 | K | 3 |  |  |  | ROZPOCET | 0 | 0 | 0 | 0 | 0 | 1 | 0 | 4 | 1201129820
| Online PSC |  | https://podminky.urs.cz/item/CS_URS_2024_01/122451105 | [14 empty] | Online PSC | 3
| VV |  | Viz. PD stavební část - výkresy půdorysu, výkresy řezů a Tech.zpr. | [14 empty] | VV | 3 | 1 | True | 0 | ROZPOCET
| VV |  | Změřeno v programu AutoCAD | [14 empty] | VV | 3 | 1 | True | 0 | ROZPOCET
| VV |  | . | [14 empty] | VV | 3 | 1 | True | 0 | ROZPOCET
| VV |  | - svahování výkopů | [14 empty] | VV | 3 | 1 | True | 0 | ROZPOCET
| VV |  | - uvažované zatřídění zeminy: tř. 1-2 20%, tř.3 60%, tř. 4 15%, tř. 5 5% | [14 empty] | VV | 3 | 1 | True | 0 | ROZPOCET
| VV |  | . | [14 empty] | VV | 3 | 1 | True | 0 | ROZPOCET
| VV |  | Přístavba pavilonu B: | [14 empty] | VV | 3 | 1 | True | 0 | ROZPOCET
| VV |  | "hlavní výkopová jáma" 62,25*2,965/1,5 |  | 123.0475 | [12 empty] | VV | 3 | 2 | True | 0 | ROZPOCET
| VV |  | Součet |  | 123.0475 | [12 empty] | VV | 3 | 4 | True | 1 | ROZPOCET
| VV |  | 123,0475*0,05 'Přepočtené koeficientem množství |  | 6.152 | [12 empty] | VV | 3 | 2 | False | 1 | ROZPOCET
| D | 13 | Zemní práce - hloubené vykopávky |  |  |  | 0 |  |  |  |  | 0 |  | 0 |  | 0 | 1 | D | 2 |  |  |  | ROZPOCET | [6 empty] | 0
5 | K | 131151105 | Hloubení jam nezapažených v hornině třídy těžitelnosti I skupiny 1 a 2 objem do 1000 m3 strojně | m3 | 117.8 |  | 0 | CS ÚRS 2024 01 |  | základní |  | 0 | 0 | 0 | 0 | 0 | 4 | K | 3 |  |  |  | ROZPOCET | 0 | 0 | 0 | 0 | 0 | 1 | 0 | 4 | -548873740
| Online PSC |  | https://podminky.urs.cz/item/CS_URS_2024_01/131151105 | [14 empty] | Online PSC | 3
| VV |  | Viz. PD stavební část - výkresy půdorysu, výkresy řezů a Tech.zpr. | [14 empty] | VV | 3 | 1 | True | 0 | ROZPOCET
| VV |  | Změřeno v programu AutoCAD | [14 empty] | VV | 3 | 1 | True | 0 | ROZPOCET
| VV |  | . | [14 empty] | VV | 3 | 1 | True | 0 | ROZPOCET
| VV |  | - uvažované zatřídění zeminy: tř. 1-2 20%, tř.3 60%, tř. 4 15%, tř. 5 5% | [14 empty] | VV | 3 | 1 | True | 0 | ROZPOCET
| VV |  | Přístavba pavilonu B: | [14 empty] | VV | 3 | 1 | True | 0 | ROZPOCET
| VV |  | "hlavní výkopová jáma" 170,25*2,97 |  | 505.6425 | [12 empty] | VV | 3 | 2 | True | 0 | ROZPOCET
| VV |  | "výkop pod tech. částí" 20,56*1,15 |  | 23.644 | [12 empty] | VV | 3 | 2 | True | 0 | ROZPOCET
| VV |  | "výkop potrubí" 9,086*1,15 |  | 10.4489 | [12 empty] | VV | 3 | 2 | True | 0 | ROZPOCET
| VV |  | "výkopy před objektem - schodiště" 16,7*2,95 |  | 49.265 | [12 empty] | VV | 3 | 2 | True | 0 | ROZPOCET
| VV |  | Součet |  | 589.0004 | [12 empty] | VV | 3 | 4 | True | 1 | ROZPOCET
| VV |  | 589,0004*0,2 'Přepočtené koeficientem množství |  | 117.8 | [12 empty] | VV | 3 | 2 | False | 1 | ROZPOCET
6 | K | 131251105 | Hloubení jam nezapažených v hornině třídy těžitelnosti I skupiny 3 objemu do 1000 m3 strojně | m3 | 353.4 |  | 0 | CS ÚRS 2024 01 |  | základní |  | 0 | 0 | 0 | 0 | 0 | 4 | K | 3 |  |  |  | ROZPOCET | 0 | 0 | 0 | 0 | 0 | 1 | 0 | 4 | 1911296318
| Online PSC |  | https://podminky.urs.cz/item/CS_URS_2024_01/131251105 | [14 empty] | Online PSC | 3
| VV |  | Viz. PD stavební část - výkresy půdorysu, výkresy řezů a Tech.zpr. | [14 empty] | VV | 3 | 1 | True | 0 | ROZPOCET
| VV |  | Změřeno v programu AutoCAD | [14 empty] | VV | 3 | 1 | True | 0 | ROZPOCET
| VV |  | . | [14 empty] | VV | 3 | 1 | True | 0 | ROZPOCET
| VV |  | - uvažované zatřídění zeminy: tř. 1-2 20%, tř.3 60%, tř. 4 15%, tř. 5 5% | [14 empty] | VV | 3 | 1 | True | 0 | ROZPOCET
| VV |  | Přístavba pavilonu B: | [14 empty] | VV | 3 | 1 | True | 0 | ROZPOCET
| VV |  | "hlavní výkopová jáma" 170,25*2,97 |  | 505.6425 | [12 empty] | VV | 3 | 2 | True | 0 | ROZPOCET
| VV |  | "výkop pod tech. částí" 20,56*1,15 |  | 23.644 | [12 empty] | VV | 3 | 2 | True | 0 | ROZPOCET
| VV |  | "výkop potrubí" 9,086*1,15 |  | 10.4489 | [12 empty] | VV | 3 | 2 | True | 0 | ROZPOCET
| VV |  | "výkopy před objektem - schodiště" 16,7*2,95 |  | 49.265 | [12 empty] | VV | 3 | 2 | True | 0 | ROZPOCET
| VV |  | Součet |  | 589.0004 | [12 empty] | VV | 3 | 4 | True | 1 | ROZPOCET
| VV |  | 589,0004*0,6 'Přepočtené koeficientem množství |  | 353.4 | [12 empty] | VV | 3 | 2 | False | 1 | ROZPOCET
7 | K | 131351105 | Hloubení jam nezapažených v hornině třídy těžitelnosti II skupiny 4 objem do 1000 m3 strojně | m3 | 88.35 |  | 0 | CS ÚRS 2024 01 |  | základní |  | 0 | 0 | 0 | 0 | 0 | 4 | K | 3 |  |  |  | ROZPOCET | 0 | 0 | 0 | 0 | 0 | 1 | 0 | 4 | -1842212265
| Online PSC |  | https://podminky.urs.cz/item/CS_URS_2024_01/131351105 | [14 empty] | Online PSC | 3
| VV |  | Viz. PD stavební část - výkresy půdorysu, výkresy řezů a Tech.zpr. | [14 empty] | VV | 3 | 1 | True | 0 | ROZPOCET
| VV |  | Změřeno v programu AutoCAD | [14 empty] | VV | 3 | 1 | True | 0 | ROZPOCET
| VV |  | . | [14 empty] | VV | 3 | 1 | True | 0 | ROZPOCET
| VV |  | - uvažované zatřídění zeminy: tř. 1-2 20%, tř.3 60%, tř. 4 15%, tř. 5 5% | [14 empty] | VV | 3 | 1 | True | 0 | ROZPOCET
| VV |  | Přístavba pavilonu B: | [14 empty] | VV | 3 | 1 | True | 0 | ROZPOCET
| VV |  | "hlavní výkopová jáma" 170,25*2,97 |  | 505.6425 | [12 empty] | VV | 3 | 2 | True | 0 | ROZPOCET
| VV |  | "výkop pod tech. částí" 20,56*1,15 |  | 23.644 | [12 empty] | VV | 3 | 2 | True | 0 | ROZPOCET
| VV |  | "výkop potrubí" 9,086*1,15 |  | 10.4489 | [12 empty] | VV | 3 | 2 | True | 0 | ROZPOCET
| VV |  | "výkopy před objektem - schodiště" 16,7*2,95 |  | 49.265 | [12 empty] | VV | 3 | 2 | True | 0 | ROZPOCET
| VV |  | Součet |  | 589.0004 | [12 empty] | VV | 3 | 4 | True | 1 | ROZPOCET
| VV |  | 589,0004*0,15 'Přepočtené koeficientem množství |  | 88.35 | [12 empty] | VV | 3 | 2 | False | 1 | ROZPOCET
8 | K | 131451105 | Hloubení jam nezapažených v hornině třídy těžitelnosti II skupiny 5 objem do 1000 m3 strojně | m3 | 29.45 |  | 0 | CS ÚRS 2024 01 |  | základní |  | 0 | 0 | 0 | 0 | 0 | 4 | K | 3 |  |  |  | ROZPOCET | 0 | 0 | 0 | 0 | 0 | 1 | 0 | 4 | 85601762
| Online PSC |  | https://podminky.urs.cz/item/CS_URS_2024_01/131451105 | [14 empty] | Online PSC | 3
| VV |  | Viz. PD stavební část - výkresy půdorysu, výkresy řezů a Tech.zpr. | [14 empty] | VV | 3 | 1 | True | 0 | ROZPOCET
| VV |  | Změřeno v programu AutoCAD | [14 empty] | VV | 3 | 1 | True | 0 | ROZPOCET
| VV |  | . | [14 empty] | VV | 3 | 1 | True | 0 | ROZPOCET
| VV |  | - uvažované zatřídění zeminy: tř. 1-2 20%, tř.3 60%, tř. 4 15%, tř. 5 5% | [14 empty] | VV | 3 | 1 | True | 0 | ROZPOCET
| VV |  | Přístavba pavilonu B: | [14 empty] | VV | 3 | 1 | True | 0 | ROZPOCET
| VV |  | "hlavní výkopová jáma" 170,25*2,97 |  | 505.6425 | [12 empty] | VV | 3 | 2 | True | 0 | ROZPOCET
| VV |  | "výkop pod tech. částí" 20,56*1,15 |  | 23.644 | [12 empty] | VV | 3 | 2 | True | 0 | ROZPOCET
| VV |  | "výkop potrubí" 9,086*1,15 |  | 10.4489 | [12 empty] | VV | 3 | 2 | True | 0 | ROZPOCET
| VV |  | "výkopy před objektem - schodiště" 16,7*2,95 |  | 49.265 | [12 empty] | VV | 3 | 2 | True | 0 | ROZPOCET
| VV |  | Součet |  | 589.0004 | [12 empty] | VV | 3 | 4 | True | 1 | ROZPOCET
| VV |  | 589,0004*0,05 'Přepočtené koeficientem množství |  | 29.45 | [12 empty] | VV | 3 | 2 | False | 1 | ROZPOCET
9 | K | 139711111 | Vykopávky v uzavřených prostorech v hornině třídy těžitelnosti I skupiny 1 až 3 ručně | m3 | 15.323 |  | 0 | CS ÚRS 2024 01 |  | základní |  | 0 | 0 | 0 | 0 | 0 | 4 | K | 3 |  |  |  | ROZPOCET | 0 | 0 | 0 | 0 | 0 | 1 | 0 | 4 | 461541580
| Online PSC |  | https://podminky.urs.cz/item/CS_URS_2024_01/139711111 | [14 empty] | Online PSC | 3
| VV |  | Viz. PD stavební část - výkresy půdorysu, výkresy řezů a Tech.zpr. | [14 empty] | VV | 3 | 1 | True | 0 | ROZPOCET
| VV |  | Změřeno v programu AutoCAD | [14 empty] | VV | 3 | 1 | True | 0 | ROZPOCET
| VV |  | . | [14 empty] | VV | 3 | 1 | True | 0 | ROZPOCET
| VV |  | - skutečná hloubka bude určena v rámci odkrytí stávajících konstrukcí podlah | [14 empty] | VV | 3 | 1 | True | 0 | ROZPOCET
| VV |  | - výkopy včetně rýh pro rozvody ZTI | [14 empty] | VV | 3 | 1 | True | 0 | ROZPOCET
| VV |  | . | [14 empty] | VV | 3 | 1 | True | 0 | ROZPOCET
| VV |  | "snížení základové spáry" 102,15*0,15 |  | 15.3225 | [12 empty] | VV | 3 | 2 | True | 0 | ROZPOCET
| VV |  | Součet |  | 15.3225 | [12 empty] | VV | 3 | 4 | True | 1 | ROZPOCET
| D | 15 | Zemní práce - zajištění výkopu, násypu a svahu |  |  |  | 0 |  |  |  |  | 0 |  | 13.63 |  | 0 | 1 | D | 2 |  |  |  | ROZPOCET | [6 empty] | 0
10 | K | 151711111 | Osazení zápor ocelových dl do 8 m | m | 9.549 |  | 0 | CS ÚRS 2024 01 |  | základní |  | 0 | 0.00102 | 0.00974 | 0 | 0 | 4 | K | 3 |  |  |  | ROZPOCET | 0 | 0 | 0 | 0 | 0 | 1 | 0 | 4 | -413564626
| Online PSC |  | https://podminky.urs.cz/item/CS_URS_2024_01/151711111 | [14 empty] | Online PSC | 3
11 | M | 13010974 | ocel profilová jakost S235JR (11 375) průřez HEB 140 | t | 1.357 |  | 0 | CS ÚRS 2024 01 |  | základní |  | 0 | 1 | 1.357 | 0 | 0 | 8 | M | 3 |  |  |  | ROZPOCET | 0 | 0 | 0 | 0 | 0 | 1 | 0 | 4 | -828636996
| VV |  | Viz. PD stavební část - výkresy půdorysu, výkresy řezů a Tech.zpr. | [14 empty] | VV | 3 | 1 | True | 0 | ROZPOCET
| VV |  | Změřeno v programu AutoCAD | [14 empty] | VV | 3 | 1 | True | 0 | ROZPOCET
| VV |  | . | [14 empty] | VV | 3 | 1 | True | 0 | ROZPOCET
| VV |  | - předpokládaná hloubka vrtů cca 6,1 m | [14 empty] | VV | 3 | 1 | True | 0 | ROZPOCET
| VV |  | . | [14 empty] | VV | 3 | 1 | True | 0 | ROZPOCET
| VV |  | Pažení v rámci skladem W7 a W8 | [14 empty] | VV | 3 | 1 | True | 0 | ROZPOCET
| VV |  | "technická část" 6*6,1*33,7*0,001 |  | 1.2334 | [12 empty] | VV | 3 | 2 | True | 0 | ROZPOCET
| VV |  | Součet |  | 1.2334 | [12 empty] | VV | 3 | 4 | True | 1 | ROZPOCET
| VV |  | 1,23342*1,1 'Přepočtené koeficientem množství |  | 1.357 | [12 empty] | VV | 3 | 2 | False | 1 | ROZPOCET
12 | M | 13010976 | ocel profilová jakost S235JR (11 375) průřez HEB 160 | t | 9.147 |  | 0 | CS ÚRS 2024 01 |  | základní |  | 0 | 1 | 9.147 | 0 | 0 | 8 | M | 3 |  |  |  | ROZPOCET | 0 | 0 | 0 | 0 | 0 | 1 | 0 | 4 | -545573397
| VV |  | Viz. PD stavební část - výkresy půdorysu, výkresy řezů a Tech.zpr. | [14 empty] | VV | 3 | 1 | True | 0 | ROZPOCET
| VV |  | Změřeno v programu AutoCAD | [14 empty] | VV | 3 | 1 | True | 0 | ROZPOCET
| VV |  | . | [14 empty] | VV | 3 | 1 | True | 0 | ROZPOCET
| VV |  | - předpokládaná hloubka vrtů cca 6,1 m | [14 empty] | VV | 3 | 1 | True | 0 | ROZPOCET
| VV |  | . | [14 empty] | VV | 3 | 1 | True | 0 | ROZPOCET
| VV |  | Pažení v rámci skladem W7 a W8 | [14 empty] | VV | 3 | 1 | True | 0 | ROZPOCET
| VV |  | "přední část hl. objektu" 12*6,1*42,6*0,001 |  | 3.1183 | [12 empty] | VV | 3 | 2 | True | 0 | ROZPOCET
| VV |  | "přední část vstupního objektu" 20*6,1*42,6*0,001 |  | 5.1972 | [12 empty] | VV | 3 | 2 | True | 0 | ROZPOCET
| VV |  | Součet |  | 8.3155 | [12 empty] | VV | 3 | 4 | True | 1 | ROZPOCET
| VV |  | 8,31552*1,1 'Přepočtené koeficientem množství |  | 9.147 | [12 empty] | VV | 3 | 2 | False | 1 | ROZPOCET
13 | K | 153111114 | Příčné řezání ocelových zaberaněných štětovnic z terénu | kus | 38 |  | 0 | CS ÚRS 2024 01 |  | základní |  | 0 | 0.0002 | 0.0076 | 0 | 0 | 4 | K | 3 |  |  |  | ROZPOCET | 0 | 0 | 0 | 0 | 0 | 1 | 0 | 4 | -558278785
| Online PSC |  | https://podminky.urs.cz/item/CS_URS_2024_01/153111114 | [14 empty] | Online PSC | 3
| VV |  | Viz. PD stavební část - výkresy půdorysu, výkresy řezů a Tech.zpr. | [14 empty] | VV | 3 | 1 | True | 0 | ROZPOCET
| VV |  | Změřeno v programu AutoCAD | [14 empty] | VV | 3 | 1 | True | 0 | ROZPOCET
| VV |  | . | [14 empty] | VV | 3 | 1 | True | 0 | ROZPOCET
| VV |  | - předpokládaná hloubka vrtů cca 6,1 m | [14 empty] | VV | 3 | 1 | True | 0 | ROZPOCET
| VV |  | . | [14 empty] | VV | 3 | 1 | True | 0 | ROZPOCET
| VV |  | Pažení v rámci skladem W7 a W8 | [14 empty] | VV | 3 | 1 | True | 0 | ROZPOCET
| VV |  | "technická část" 6 |  | 6 | [12 empty] | VV | 3 | 2 | True | 0 | ROZPOCET
| VV |  | "přední část hl. objektu" 12 |  | 12 | [12 empty] | VV | 3 | 2 | True | 0 | ROZPOCET
| VV |  | "přední část vstupního objektu" 20 |  | 20 | [12 empty] | VV | 3 | 2 | True | 0 | ROZPOCET
| VV |  | Součet |  | 38 | [12 empty] | VV | 3 | 4 | True | 1 | ROZPOCET
14 | K | 153124111 | Zřízení stěn nasazených nebo tabulových ze dřeva mezi vodicí piloty z terénu | m2 | 85.383 |  | 0 | CS ÚRS 2024 01 |  | základní |  | 0 | 0.00011 | 0.0093921 | 0 | 0 | 4 | K | 3 |  |  |  | ROZPOCET | 0 | 0 | 0 | 0 | 0 | 1 | 0 | 4 | -1078324876
| Online PSC |  | https://podminky.urs.cz/item/CS_URS_2024_01/153124111 | [14 empty] | Online PSC | 3
| VV |  | Viz. PD stavební část - výkresy půdorysu, výkresy řezů a Tech.zpr. | [14 empty] | VV | 3 | 1 | True | 0 | ROZPOCET
| VV |  | Změřeno v programu AutoCAD | [14 empty] | VV | 3 | 1 | True | 0 | ROZPOCET
| VV |  | . | [14 empty] | VV | 3 | 1 | True | 0 | ROZPOCET
| VV |  | - předpokládaná průměrná výška výdřevy 2,45 m | [14 empty] | VV | 3 | 1 | True | 0 | ROZPOCET
| VV |  | . | [14 empty] | VV | 3 | 1 | True | 0 | ROZPOCET
| VV |  | Pažení v rámci skladem W7 a W8 | [14 empty] | VV | 3 | 1 | True | 0 | ROZPOCET
| VV |  | "technická část" 6,35*2,45 |  | 15.5575 | [12 empty] | VV | 3 | 2 | True | 0 | ROZPOCET
| VV |  | "přední část hl. objektu" 9,5*2,45 |  | 23.275 | [12 empty] | VV | 3 | 2 | True | 0 | ROZPOCET
| VV |  | "přední část vstupního objektu" 19*2,45 |  | 46.55 | [12 empty] | VV | 3 | 2 | True | 0 | ROZPOCET
| VV |  | Součet |  | 85.3825 | [12 empty] | VV | 3 | 4 | True | 1 | ROZPOCET
15 | M | 60515121 | řezivo jehličnaté boční prkno 40-60mm | m3 | 5.635 |  | 0 | CS ÚRS 2024 01 |  | základní |  | 0 | 0.55 | 3.0993 | 0 | 0 | 8 | M | 3 |  |  |  | ROZPOCET | 0 | 0 | 0 | 0 | 0 | 1 | 0 | 4 | 991462355
| VV |  | 85,3825*0,066 'Přepočtené koeficientem množství |  | 5.635 | [12 empty] | VV | 3 | 2 | False | 1 | ROZPOCET
| D | 16 | Zemní práce - přemístění výkopku |  |  |  | 0 |  |  |  |  | 0 |  | 0 |  | 0 | 1 | D | 2 |  |  |  | ROZPOCET | [6 empty] | 0
16 | K | 162211311 | Vodorovné přemístění výkopku z horniny třídy těžitelnosti I skupiny 1 až 3 stavebním kolečkem do 10 m | m3 | 15.323 |  | 0 | CS ÚRS 2024 01 |  | základní |  | 0 | 0 | 0 | 0 | 0 | 4 | K | 3 |  |  |  | ROZPOCET | 0 | 0 | 0 | 0 | 0 | 1 | 0 | 4 | -738101371
| Online PSC |  | https://podminky.urs.cz/item/CS_URS_2024_01/162211311 | [14 empty] | Online PSC | 3
| VV |  | Viz. PD stavební část - výkresy půdorysu, výkresy řezů a Tech.zpr. | [14 empty] | VV | 3 | 1 | True | 0 | ROZPOCET
| VV |  | Změřeno v programu AutoCAD | [14 empty] | VV | 3 | 1 | True | 0 | ROZPOCET
| VV |  | . | [14 empty] | VV | 3 | 1 | True | 0 | ROZPOCET
| VV |  | "snížení základové spáry" 102,15*0,15 |  | 15.3225 | [12 empty] | VV | 3 | 2 | True | 0 | ROZPOCET
| VV |  | Součet |  | 15.3225 | [12 empty] | VV | 3 | 4 | True | 1 | ROZPOCET
17 | K | 162211319 | Příplatek k vodorovnému přemístění výkopku z horniny třídy těžitelnosti I skupiny 1 až 3 stavebním kolečkem za každých dalších 10 m | m3 | 15.323 |  | 0 | CS ÚRS 2024 01 |  | základní |  | 0 | 0 | 0 | 0 | 0 | 4 | K | 3 |  |  |  | ROZPOCET | 0 | 0 | 0 | 0 | 0 | 1 | 0 | 4 | -123927454
| Online PSC |  | https://podminky.urs.cz/item/CS_URS_2024_01/162211319 | [14 empty] | Online PSC | 3
18 | K | 162351103 | Vodorovné přemístění přes 50 do 500 m výkopku/sypaniny z horniny třídy těžitelnosti I skupiny 1 až 3 | m3 | 1231.531 |  | 0 | CS ÚRS 2024 01 |  | základní |  | 0 | 0 | 0 | 0 | 0 | 4 | K | 3 |  |  |  | ROZPOCET | 0 | 0 | 0 | 0 | 0 | 1 | 0 | 4 | -678278695
| Online PSC |  | https://podminky.urs.cz/item/CS_URS_2024_01/162351103 | [14 empty] | Online PSC | 3
| VV |  | Viz. PD stavební část - výkresy půdorysu, výkresy řezů a Tech.zpr. | [14 empty] | VV | 3 | 1 | True | 0 | ROZPOCET
| VV |  | Změřeno v programu AutoCAD | [14 empty] | VV | 3 | 1 | True | 0 | ROZPOCET
| VV |  | . | [14 empty] | VV | 3 | 1 | True | 0 | ROZPOCET
| VV |  | Zemina určená na meziskládky: | [14 empty] | VV | 3 | 1 | True | 0 | ROZPOCET
| VV |  | "zemina z pažení" 3,243 |  | 3.243 | [12 empty] | VV | 3 | 2 | True | 0 | ROZPOCET
| VV |  | "odkopávky" 123,048+73,829 |  | 196.877 | [12 empty] | VV | 3 | 2 | True | 0 | ROZPOCET
| VV |  | "jámy" 117,8+353,4 |  | 471.2 | [12 empty] | VV | 3 | 2 | True | 0 | ROZPOCET
| VV |  | Mezisoučet |  | 671.32 | [12 empty] | VV | 3 | 3 | True | 0 | ROZPOCET
| VV |  | Zemina určená na skládku - přebytečná zemina: | [14 empty] | VV | 3 | 1 | True | 0 | ROZPOCET
| VV |  | "výkopek - (obsypy + ornice)" 726,072-(138,485+27,376) |  | 560.211 | [12 empty] | VV | 3 | 2 | True | 0 | ROZPOCET
| VV |  | Mezisoučet |  | 560.211 | [12 empty] | VV | 3 | 3 | True | 0 | ROZPOCET
| VV |  | Součet |  | 1231.531 | [12 empty] | VV | 3 | 4 | True | 1 | ROZPOCET
19 | K | 162351123 | Vodorovné přemístění přes 50 do 500 m výkopku/sypaniny z hornin třídy těžitelnosti II skupiny 4 a 5 | m3 | 113.293 |  | 0 | CS ÚRS 2024 01 |  | základní |  | 0 | 0 | 0 | 0 | 0 | 4 | K | 3 |  |  |  | ROZPOCET | 0 | 0 | 0 | 0 | 0 | 1 | 0 | 4 | -1761611930
| Online PSC |  | https://podminky.urs.cz/item/CS_URS_2024_01/162351123 | [14 empty] | Online PSC | 3
| VV |  | Viz. PD stavební část - výkresy půdorysu, výkresy řezů a Tech.zpr. | [14 empty] | VV | 3 | 1 | True | 0 | ROZPOCET
| VV |  | Změřeno v programu AutoCAD | [14 empty] | VV | 3 | 1 | True | 0 | ROZPOCET
| VV |  | . | [14 empty] | VV | 3 | 1 | True | 0 | ROZPOCET
| VV |  | Zemina určená na meziskládky: | [14 empty] | VV | 3 | 1 | True | 0 | ROZPOCET
| VV |  | "zemina z pažení" 6,486 |  | 6.486 | [12 empty] | VV | 3 | 2 | True | 0 | ROZPOCET
| VV |  | "odkopávky" 18,457 |  | 18.457 | [12 empty] | VV | 3 | 2 | True | 0 | ROZPOCET
| VV |  | "jámy" 88,35 |  | 88.35 | [12 empty] | VV | 3 | 2 | True | 0 | ROZPOCET
| VV |  | Součet |  | 113.293 | [12 empty] | VV | 3 | 4 | True | 1 | ROZPOCET
20 | K | 162351143 | Vodorovné přemístění přes 50 do 500 m výkopku/sypaniny z horniny třídy těžitelnosti III skupiny 6 a 7 | m3 | 3.243 |  | 0 | CS ÚRS 2024 01 |  | základní |  | 0 | 0 | 0 | 0 | 0 | 4 | K | 3 |  |  |  | ROZPOCET | 0 | 0 | 0 | 0 | 0 | 1 | 0 | 4 | 2005062509
| Online PSC |  | https://podminky.urs.cz/item/CS_URS_2024_01/162351143 | [14 empty] | Online PSC | 3
| VV |  | Viz. PD stavební část - výkresy půdorysu, výkresy řezů a Tech.zpr. | [14 empty] | VV | 3 | 1 | True | 0 | ROZPOCET
| VV |  | Změřeno v programu AutoCAD | [14 empty] | VV | 3 | 1 | True | 0 | ROZPOCET
| VV |  | . | [14 empty] | VV | 3 | 1 | True | 0 | ROZPOCET
| VV |  | Zemina určená na meziskládky: | [14 empty] | VV | 3 | 1 | True | 0 | ROZPOCET
| VV |  | "zemina z pažení" 3,243 |  | 3.243 | [12 empty] | VV | 3 | 2 | True | 0 | ROZPOCET
| VV |  | Součet |  | 3.243 | [12 empty] | VV | 3 | 4 | True | 1 | ROZPOCET
21 | K | 162751117 | Vodorovné přemístění přes 9 000 do 10000 m výkopku/sypaniny z horniny třídy těžitelnosti I skupiny 1 až 3 | m3 | 575.534 |  | 0 | CS ÚRS 2024 01 |  | základní |  | 0 | 0 | 0 | 0 | 0 | 4 | K | 3 |  |  |  | ROZPOCET | 0 | 0 | 0 | 0 | 0 | 1 | 0 | 4 | 1805055805
| Online PSC |  | https://podminky.urs.cz/item/CS_URS_2024_01/162751117 | [14 empty] | Online PSC | 3
| VV |  | Viz. PD stavební část - výkresy půdorysu, výkresy řezů a Tech.zpr. | [14 empty] | VV | 3 | 1 | True | 0 | ROZPOCET
| VV |  | Změřeno v programu AutoCAD | [14 empty] | VV | 3 | 1 | True | 0 | ROZPOCET
| VV |  | . | [14 empty] | VV | 3 | 1 | True | 0 | ROZPOCET
| VV |  | Zemina určená na skládku - přebytečná zemina | [14 empty] | VV | 3 | 1 | True | 0 | ROZPOCET
| VV |  | "výkopek - (obsypy + ornice)" 726,072-(138,485+27,376) |  | 560.211 | [12 empty] | VV | 3 | 2 | True | 0 | ROZPOCET
| VV |  | "snížení základové spáry" 102,15*0,15 |  | 15.3225 | [12 empty] | VV | 3 | 2 | True | 0 | ROZPOCET
| VV |  | Součet |  | 575.5335 | [12 empty] | VV | 3 | 4 | True | 1 | ROZPOCET
22 | K | 162751119 | Příplatek k vodorovnému přemístění výkopku/sypaniny z horniny třídy těžitelnosti I skupiny 1 až 3 ZKD 1000 m přes 10000 m | m3 | 5755.335 |  | 0 | CS ÚRS 2024 01 |  | základní |  | 0 | 0 | 0 | 0 | 0 | 4 | K | 3 |  |  |  | ROZPOCET | 0 | 0 | 0 | 0 | 0 | 1 | 0 | 4 | -1202754588
| Online PSC |  | https://podminky.urs.cz/item/CS_URS_2024_01/162751119 | [14 empty] | Online PSC | 3
| VV |  | 575,5335*10 'Přepočtené koeficientem množství |  | 5755.335 | [12 empty] | VV | 3 | 2 | False | 1 | ROZPOCET
23 | K | 162751137 | Vodorovné přemístění přes 9 000 do 10000 m výkopku/sypaniny z horniny třídy těžitelnosti II skupiny 4 a 5 | m3 | 113.293 |  | 0 | CS ÚRS 2024 01 |  | základní |  | 0 | 0 | 0 | 0 | 0 | 4 | K | 3 |  |  |  | ROZPOCET | 0 | 0 | 0 | 0 | 0 | 1 | 0 | 4 | -1954627159
| Online PSC |  | https://podminky.urs.cz/item/CS_URS_2024_01/162751137 | [14 empty] | Online PSC | 3
| VV |  | Viz. PD stavební část - výkresy půdorysu, výkresy řezů a Tech.zpr. | [14 empty] | VV | 3 | 1 | True | 0 | ROZPOCET
| VV |  | Změřeno v programu AutoCAD | [14 empty] | VV | 3 | 1 | True | 0 | ROZPOCET
| VV |  | . | [14 empty] | VV | 3 | 1 | True | 0 | ROZPOCET
| VV |  | Zemina určená na skládku - přebytečná zemina | [14 empty] | VV | 3 | 1 | True | 0 | ROZPOCET
| VV |  | "zemina z pažení" 6,486 |  | 6.486 | [12 empty] | VV | 3 | 2 | True | 0 | ROZPOCET
| VV |  | "odkopávky" 18,457 |  | 18.457 | [12 empty] | VV | 3 | 2 | True | 0 | ROZPOCET
| VV |  | "jámy" 88,35 |  | 88.35 | [12 empty] | VV | 3 | 2 | True | 0 | ROZPOCET
| VV |  | Součet |  | 113.293 | [12 empty] | VV | 3 | 4 | True | 1 | ROZPOCET
24 | K | 162751139 | Příplatek k vodorovnému přemístění výkopku/sypaniny z horniny třídy těžitelnosti II skupiny 4 a 5 ZKD 1000 m přes 10000 m | m3 | 1132.93 |  | 0 | CS ÚRS 2024 01 |  | základní |  | 0 | 0 | 0 | 0 | 0 | 4 | K | 3 |  |  |  | ROZPOCET | 0 | 0 | 0 | 0 | 0 | 1 | 0 | 4 | -1194763024
| Online PSC |  | https://podminky.urs.cz/item/CS_URS_2024_01/162751139 | [14 empty] | Online PSC | 3
| VV |  | 113,293*10 'Přepočtené koeficientem množství |  | 1132.93 | [12 empty] | VV | 3 | 2 | False | 1 | ROZPOCET
25 | K | 162751157 | Vodorovné přemístění přes 9 000 do 10000 m výkopku/sypaniny z horniny třídy těžitelnosti III skupiny 6 a 7 | m3 | 3.243 |  | 0 | CS ÚRS 2024 01 |  | základní |  | 0 | 0 | 0 | 0 | 0 | 4 | K | 3 |  |  |  | ROZPOCET | 0 | 0 | 0 | 0 | 0 | 1 | 0 | 4 | 2026765410
| Online PSC |  | https://podminky.urs.cz/item/CS_URS_2024_01/162751157 | [14 empty] | Online PSC | 3
| VV |  | Viz. PD stavební část - výkresy půdorysu, výkresy řezů a Tech.zpr. | [14 empty] | VV | 3 | 1 | True | 0 | ROZPOCET
| VV |  | Změřeno v programu AutoCAD | [14 empty] | VV | 3 | 1 | True | 0 | ROZPOCET
| VV |  | . | [14 empty] | VV | 3 | 1 | True | 0 | ROZPOCET
| VV |  | Zemina určená na skládku - přebytečná zemina | [14 empty] | VV | 3 | 1 | True | 0 | ROZPOCET
| VV |  | "zemina z pažení" 3,243 |  | 3.243 | [12 empty] | VV | 3 | 2 | True | 0 | ROZPOCET
| VV |  | Součet |  | 3.243 | [12 empty] | VV | 3 | 4 | True | 1 | ROZPOCET
26 | K | 162751159 | Příplatek k vodorovnému přemístění výkopku/sypaniny z horniny třídy těžitelnosti III skupiny 6 a 7 ZKD 1000 m přes 10000 m | m3 | 32.43 |  | 0 | CS ÚRS 2024 01 |  | základní |  | 0 | 0 | 0 | 0 | 0 | 4 | K | 3 |  |  |  | ROZPOCET | 0 | 0 | 0 | 0 | 0 | 1 | 0 | 4 | 1764110014
| Online PSC |  | https://podminky.urs.cz/item/CS_URS_2024_01/162751159 | [14 empty] | Online PSC | 3
| VV |  | 3,243*10 'Přepočtené koeficientem množství |  | 32.43 | [12 empty] | VV | 3 | 2 | False | 1 | ROZPOCET
27 | K | 167111121 | Skládání nebo překládání výkopku z horniny třídy těžitelnosti I skupiny 1 až 3 ručně | m3 | 15.323 |  | 0 | CS ÚRS 2024 01 |  | základní |  | 0 | 0 | 0 | 0 | 0 | 4 | K | 3 |  |  |  | ROZPOCET | 0 | 0 | 0 | 0 | 0 | 1 | 0 | 4 | 212879580
| Online PSC |  | https://podminky.urs.cz/item/CS_URS_2024_01/167111121 | [14 empty] | Online PSC | 3
| VV |  | Viz. PD stavební část - výkresy půdorysu, výkresy řezů a Tech.zpr. | [14 empty] | VV | 3 | 1 | True | 0 | ROZPOCET
| VV |  | Změřeno v programu AutoCAD | [14 empty] | VV | 3 | 1 | True | 0 | ROZPOCET
| VV |  | . | [14 empty] | VV | 3 | 1 | True | 0 | ROZPOCET
| VV |  | - překládání na dopraví prostředek | [14 empty] | VV | 3 | 1 | True | 0 | ROZPOCET
| VV |  | . | [14 empty] | VV | 3 | 1 | True | 0 | ROZPOCET
| VV |  | "snížení základové spáry" 102,15*0,15 |  | 15.3225 | [12 empty] | VV | 3 | 2 | True | 0 | ROZPOCET
| VV |  | Součet |  | 15.3225 | [12 empty] | VV | 3 | 4 | True | 1 | ROZPOCET
28 | K | 167151111 | Nakládání výkopku z hornin třídy těžitelnosti I skupiny 1 až 3 přes 100 m3 | m3 | 671.32 |  | 0 | CS ÚRS 2024 01 |  | základní |  | 0 | 0 | 0 | 0 | 0 | 4 | K | 3 |  |  |  | ROZPOCET | 0 | 0 | 0 | 0 | 0 | 1 | 0 | 4 | 823143574
| Online PSC |  | https://podminky.urs.cz/item/CS_URS_2024_01/167151111 | [14 empty] | Online PSC | 3
| VV |  | Viz. PD stavební část - výkresy půdorysu, výkresy řezů a Tech.zpr. | [14 empty] | VV | 3 | 1 | True | 0 | ROZPOCET
| VV |  | Změřeno v programu AutoCAD | [14 empty] | VV | 3 | 1 | True | 0 | ROZPOCET
| VV |  | . | [14 empty] | VV | 3 | 1 | True | 0 | ROZPOCET
| VV |  | Zemina z meziskládky: | [14 empty] | VV | 3 | 1 | True | 0 | ROZPOCET
| VV |  | "zemina z pažení" 3,243 |  | 3.243 | [12 empty] | VV | 3 | 2 | True | 0 | ROZPOCET
| VV |  | "odkopávky" 123,048+73,829 |  | 196.877 | [12 empty] | VV | 3 | 2 | True | 0 | ROZPOCET
| VV |  | "jámy" 117,8+353,4 |  | 471.2 | [12 empty] | VV | 3 | 2 | True | 0 | ROZPOCET
| VV |  | Součet |  | 671.32 | [12 empty] | VV | 3 | 4 | True | 1 | ROZPOCET
29 | K | 167151112 | Nakládání výkopku z hornin třídy těžitelnosti II skupiny 4 a 5 přes 100 m3 | m3 | 113.293 |  | 0 | CS ÚRS 2024 01 |  | základní |  | 0 | 0 | 0 | 0 | 0 | 4 | K | 3 |  |  |  | ROZPOCET | 0 | 0 | 0 | 0 | 0 | 1 | 0 | 4 | -572244291
| Online PSC |  | https://podminky.urs.cz/item/CS_URS_2024_01/167151112 | [14 empty] | Online PSC | 3
| VV |  | Viz. PD stavební část - výkresy půdorysu, výkresy řezů a Tech.zpr. | [14 empty] | VV | 3 | 1 | True | 0 | ROZPOCET
| VV |  | Změřeno v programu AutoCAD | [14 empty] | VV | 3 | 1 | True | 0 | ROZPOCET
| VV |  | . | [14 empty] | VV | 3 | 1 | True | 0 | ROZPOCET
| VV |  | Zemina z meziskládky: | [14 empty] | VV | 3 | 1 | True | 0 | ROZPOCET
| VV |  | "zemina z pažení" 6,486 |  | 6.486 | [12 empty] | VV | 3 | 2 | True | 0 | ROZPOCET
| VV |  | "odkopávky" 18,457 |  | 18.457 | [12 empty] | VV | 3 | 2 | True | 0 | ROZPOCET
| VV |  | "jámy" 88,35 |  | 88.35 | [12 empty] | VV | 3 | 2 | True | 0 | ROZPOCET
| VV |  | Součet |  | 113.293 | [12 empty] | VV | 3 | 4 | True | 1 | ROZPOCET
30 | K | 167151113 | Nakládání výkopku z hornin třídy těžitelnosti III skupiny 6 a 7 přes 100 m3 | m3 | 3.243 |  | 0 | CS ÚRS 2024 01 |  | základní |  | 0 | 0 | 0 | 0 | 0 | 4 | K | 3 |  |  |  | ROZPOCET | 0 | 0 | 0 | 0 | 0 | 1 | 0 | 4 | 1585390619
| Online PSC |  | https://podminky.urs.cz/item/CS_URS_2024_01/167151113 | [14 empty] | Online PSC | 3
| VV |  | Viz. PD stavební část - výkresy půdorysu, výkresy řezů a Tech.zpr. | [14 empty] | VV | 3 | 1 | True | 0 | ROZPOCET
| VV |  | Změřeno v programu AutoCAD | [14 empty] | VV | 3 | 1 | True | 0 | ROZPOCET
| VV |  | . | [14 empty] | VV | 3 | 1 | True | 0 | ROZPOCET
| VV |  | Zemina z meziskládky: | [14 empty] | VV | 3 | 1 | True | 0 | ROZPOCET
| VV |  | "zemina z pažení" 3,243 |  | 3.243 | [12 empty] | VV | 3 | 2 | True | 0 | ROZPOCET
| VV |  | Součet |  | 3.243 | [12 empty] | VV | 3 | 4 | True | 1 | ROZPOCET
| D | 17 | Zemní práce - konstrukce ze zemin |  |  |  | 0 |  |  |  |  | 0 |  | 16.416 |  | 0 | 1 | D | 2 |  |  |  | ROZPOCET | [6 empty] | 0
31 | K | 171251201 | Uložení sypaniny na skládky nebo meziskládky | m3 | 1534.678 |  | 0 | CS ÚRS 2024 01 |  | základní |  | 0 | 0 | 0 | 0 | 0 | 4 | K | 3 |  |  |  | ROZPOCET | 0 | 0 | 0 | 0 | 0 | 1 | 0 | 4 | -932457428
| Online PSC |  | https://podminky.urs.cz/item/CS_URS_2024_01/171251201 | [14 empty] | Online PSC | 3
| VV |  | Viz. PD stavební část - výkresy půdorysu, výkresy řezů a Tech.zpr. | [14 empty] | VV | 3 | 1 | True | 0 | ROZPOCET
| VV |  | Změřeno v programu AutoCAD | [14 empty] | VV | 3 | 1 | True | 0 | ROZPOCET
| VV |  | . | [14 empty] | VV | 3 | 1 | True | 0 | ROZPOCET
| VV |  | Meziskládka: | [14 empty] | VV | 3 | 1 | True | 0 | ROZPOCET
| VV |  | "zemina tř. 1-3" 726,072 |  | 726.072 | [12 empty] | VV | 3 | 2 | True | 0 | ROZPOCET
| VV |  | "zemina tř. 4-5" 113,293 |  | 113.293 | [12 empty] | VV | 3 | 2 | True | 0 | ROZPOCET
| VV |  | "zemina tř. 6-7" 3,243 |  | 3.243 | [12 empty] | VV | 3 | 2 | True | 0 | ROZPOCET
| VV |  | Skládka - přebytečná zemina: | [14 empty] | VV | 3 | 1 | True | 0 | ROZPOCET
| VV |  | "zemina tř. 1-3" 560,211 |  | 560.211 | [12 empty] | VV | 3 | 2 | True | 0 | ROZPOCET
| VV |  | "snížení základové spáry" 102,15*0,15 |  | 15.3225 | [12 empty] | VV | 3 | 2 | True | 0 | ROZPOCET
| VV |  | "zemina tř. 4-5" 113,293 |  | 113.293 | [12 empty] | VV | 3 | 2 | True | 0 | ROZPOCET
| VV |  | "zemina tř. 6-7" 3,243 |  | 3.243 | [12 empty] | VV | 3 | 2 | True | 0 | ROZPOCET
| VV |  | Součet |  | 1534.6775 | [12 empty] | VV | 3 | 4 | True | 1 | ROZPOCET
32 | K | 175151201 | Obsypání objektu nad přilehlým původním terénem sypaninou bez prohození, uloženou do 3 m strojně | m3 | 138.485 |  | 0 | CS ÚRS 2024 01 |  | základní |  | 0 | 0 | 0 | 0 | 0 | 4 | K | 3 |  |  |  | ROZPOCET | 0 | 0 | 0 | 0 | 0 | 1 | 0 | 4 | 64783173
| Online PSC |  | https://podminky.urs.cz/item/CS_URS_2024_01/175151201 | [14 empty] | Online PSC | 3
| VV |  | Viz. PD stavební část - výkresy půdorysu, výkresy řezů a Tech.zpr. | [14 empty] | VV | 3 | 1 | True | 0 | ROZPOCET
| VV |  | Změřeno v programu AutoCAD | [14 empty] | VV | 3 | 1 | True | 0 | ROZPOCET
| VV |  | . | [14 empty] | VV | 3 | 1 | True | 0 | ROZPOCET
| VV |  | Přístavba pavilonu B: | [14 empty] | VV | 3 | 1 | True | 0 | ROZPOCET
| VV |  | "hlavní výkopová jáma" 62,25*2,965/1,5 |  | 123.0475 | [12 empty] | VV | 3 | 2 | True | 0 | ROZPOCET
| VV |  | " modelace terénu kolem oběktu" 61,75*1*0,25 |  | 15.4375 | [12 empty] | VV | 3 | 2 | True | 0 | ROZPOCET
| VV |  | Součet |  | 138.485 | [12 empty] | VV | 3 | 4 | True | 1 | ROZPOCET
33 | K | 175111101 | Obsypání potrubí ručně sypaninou bez prohození, uloženou do 3 m | m3 | 8.208 |  | 0 | CS ÚRS 2024 01 |  | základní |  | 0 | 0 | 0 | 0 | 0 | 4 | K | 3 |  |  |  | ROZPOCET | 0 | 0 | 0 | 0 | 0 | 1 | 0 | 4 | 1805961088
| Online PSC |  | https://podminky.urs.cz/item/CS_URS_2024_01/175111101 | [14 empty] | Online PSC | 3
| VV |  | Viz. PD stavební část - výkresy půdorysu, výkresy řezů a Tech.zpr. | [14 empty] | VV | 3 | 1 | True | 0 | ROZPOCET
| VV |  | Změřeno v programu AutoCAD | [14 empty] | VV | 3 | 1 | True | 0 | ROZPOCET
| VV |  | . | [14 empty] | VV | 3 | 1 | True | 0 | ROZPOCET
| VV |  | "stávající část objektu" (13,25+0,35+10,91+7+3,55)*0,3*0,3 |  | 3.1554 | [12 empty] | VV | 3 | 2 | True | 0 | ROZPOCET
| VV |  | "přístavba" (2,19+41,58+2,54+7,61+2,22)*0,3*0,3 |  | 5.0526 | [12 empty] | VV | 3 | 2 | True | 0 | ROZPOCET
| VV |  | Součet |  | 8.208 | [12 empty] | VV | 3 | 4 | True | 1 | ROZPOCET
34 | M | 58337310 | štěrkopísek frakce 0/4 | t | 16.416 |  | 0 | CS ÚRS 2024 01 |  | základní |  | 0 | 1 | 16.416 | 0 | 0 | 8 | M | 3 |  |  |  | ROZPOCET | 0 | 0 | 0 | 0 | 0 | 1 | 0 | 4 | -518800102
| VV |  | 8,208*2 'Přepočtené koeficientem množství |  | 16.416 | [12 empty] | VV | 3 | 2 | False | 1 | ROZPOCET
| D | 18 | Zemní práce - povrchové úpravy terénu |  |  |  | 0 |  |  |  |  | 0 |  | 0 |  | 0 | 1 | D | 2 |  |  |  | ROZPOCET | [6 empty] | 0
35 | K | 181912112 | Úprava pláně v hornině třídy těžitelnosti I skupiny 3 se zhutněním ručně | m2 | 440.028 |  | 0 | CS ÚRS 2024 01 |  | základní |  | 0 | 0 | 0 | 0 | 0 | 4 | K | 3 |  |  |  | ROZPOCET | 0 | 0 | 0 | 0 | 0 | 1 | 0 | 4 | -2039961949
| Online PSC |  | https://podminky.urs.cz/item/CS_URS_2024_01/181912112 | [14 empty] | Online PSC | 3
| VV |  | Viz. PD stavební část - výkresy půdorysu, výkresy řezů a Tech.zpr. | [14 empty] | VV | 3 | 1 | True | 0 | ROZPOCET
| VV |  | Změřeno v programu AutoCAD | [14 empty] | VV | 3 | 1 | True | 0 | ROZPOCET
| VV |  | . | [14 empty] | VV | 3 | 1 | True | 0 | ROZPOCET
| VV |  | - svahování výkopů | [14 empty] | VV | 3 | 1 | True | 0 | ROZPOCET
| VV |  | . | [14 empty] | VV | 3 | 1 | True | 0 | ROZPOCET
| VV |  | Přístavba pavilonu B: | [14 empty] | VV | 3 | 1 | True | 0 | ROZPOCET
| VV |  | "hlavní výkopová jáma" 82,25*3,15 |  | 259.0875 | [12 empty] | VV | 3 | 2 | True | 0 | ROZPOCET
| VV |  | Mezisoučet |  | 259.0875 | [12 empty] | VV | 3 | 3 | True | 0 | ROZPOCET
| VV |  | Stávající část objektu: | [14 empty] | VV | 3 | 1 | True | 0 | ROZPOCET
| VV |  | Skladba F2 - tl. 100 mm | [14 empty] | VV | 3 | 1 | True | 0 | ROZPOCET
| VV |  | . | [14 empty] | VV | 3 | 1 | True | 0 | ROZPOCET
| VV |  | "podklad deska" 180,94 |  | 180.94 | [12 empty] | VV | 3 | 2 | True | 0 | ROZPOCET
| VV |  | Mezisoučet |  | 180.94 | [12 empty] | VV | 3 | 3 | True | 0 | ROZPOCET
| VV |  | Součet |  | 440.0275 | [12 empty] | VV | 3 | 4 | True | 1 | ROZPOCET
36 | K | 181913112 | Úprava pláně v hornině třídy těžitelnosti II skupiny 4 se zhutněním ručně | m2 | 216.596 |  | 0 | CS ÚRS 2024 01 |  | základní |  | 0 | 0 | 0 | 0 | 0 | 4 | K | 3 |  |  |  | ROZPOCET | 0 | 0 | 0 | 0 | 0 | 1 | 0 | 4 | -241006954
| Online PSC |  | https://podminky.urs.cz/item/CS_URS_2024_01/181913112 | [14 empty] | Online PSC | 3
| VV |  | Viz. PD stavební část - výkresy půdorysu, výkresy řezů a Tech.zpr. | [14 empty] | VV | 3 | 1 | True | 0 | ROZPOCET
| VV |  | Změřeno v programu AutoCAD | [14 empty] | VV | 3 | 1 | True | 0 | ROZPOCET
| VV |  | . | [14 empty] | VV | 3 | 1 | True | 0 | ROZPOCET
| VV |  | Přístavba pavilonu B: | [14 empty] | VV | 3 | 1 | True | 0 | ROZPOCET
| VV |  | "hlavní výkopová jáma" 170,25 |  | 170.25 | [12 empty] | VV | 3 | 2 | True | 0 | ROZPOCET
| VV |  | "výkop pod tech. částí" 20,56 |  | 20.56 | [12 empty] | VV | 3 | 2 | True | 0 | ROZPOCET
| VV |  | "výkop potrubí" 9,086 |  | 9.086 | [12 empty] | VV | 3 | 2 | True | 0 | ROZPOCET
| VV |  | "výkopy před objektem - schodiště" 16,7 |  | 16.7 | [12 empty] | VV | 3 | 2 | True | 0 | ROZPOCET
| VV |  | Součet |  | 216.596 | [12 empty] | VV | 3 | 4 | True | 1 | ROZPOCET
| D | 2 | Zakládání |  |  |  | 0 |  |  |  |  | 0 |  | 441.1557 |  | 0 | 1 | D | 1 |  |  |  | ROZPOCET | [6 empty] | 0
37 | K | 225511114 | Vrty maloprofilové jádrové D přes 195 do 245 mm úklon do 45° hl 0 až 25 m hornina III a IV | m | 18.3 |  | 0 | CS ÚRS 2024 01 |  | základní |  | 0 | 0.00078 | 0.014274 | 0 | 0 | 4 | K | 2 |  |  |  | ROZPOCET | 0 | 0 | 0 | 0 | 0 | 1 | 0 | 4 | 122987104
| Online PSC |  | https://podminky.urs.cz/item/CS_URS_2024_01/225511114 | [14 empty] | Online PSC | 2
| VV |  | Viz. PD stavební část - výkresy půdorysu, výkresy řezů a Tech.zpr. | [14 empty] | VV | 2 | 1 | True | 0 | ROZPOCET
| VV |  | Změřeno v programu AutoCAD | [14 empty] | VV | 2 | 1 | True | 0 | ROZPOCET
| VV |  | . | [14 empty] | VV | 2 | 1 | True | 0 | ROZPOCET
| VV |  | - předpokládaná hloubka vrtů cca 6,1 m | [14 empty] | VV | 2 | 1 | True | 0 | ROZPOCET
| VV |  | - uvažované zatřídění zeminy: tř. 3-4 50%, tř. 5-6 50% | [14 empty] | VV | 2 | 1 | True | 0 | ROZPOCET
| VV |  | . | [14 empty] | VV | 2 | 1 | True | 0 | ROZPOCET
| VV |  | Pažení v rámci skladem W7 a W8 | [14 empty] | VV | 2 | 1 | True | 0 | ROZPOCET
| VV |  | "technická část" 6*6,1 |  | 36.6 | [12 empty] | VV | 2 | 2 | True | 0 | ROZPOCET
| VV |  | Součet |  | 36.6 | [12 empty] | VV | 2 | 4 | True | 1 | ROZPOCET
| VV |  | 36,6*0,5 'Přepočtené koeficientem množství |  | 18.3 | [12 empty] | VV | 2 | 2 | False | 1 | ROZPOCET
38 | K | 225511116 | Vrty maloprofilové jádrové D přes 195 do 245 mm úklon do 45° hl 0 až 25 m hornina V a VI | m | 18.3 |  | 0 | CS ÚRS 2024 01 |  | základní |  | 0 | 0.0009 | 0.01647 | 0 | 0 | 4 | K | 2 |  |  |  | ROZPOCET | 0 | 0 | 0 | 0 | 0 | 1 | 0 | 4 | 1283718720
| Online PSC |  | https://podminky.urs.cz/item/CS_URS_2024_01/225511116 | [14 empty] | Online PSC | 2
| VV |  | Viz. PD stavební část - výkresy půdorysu, výkresy řezů a Tech.zpr. | [14 empty] | VV | 2 | 1 | True | 0 | ROZPOCET
| VV |  | Změřeno v programu AutoCAD | [14 empty] | VV | 2 | 1 | True | 0 | ROZPOCET
| VV |  | . | [14 empty] | VV | 2 | 1 | True | 0 | ROZPOCET
| VV |  | - předpokládaná hloubka vrtů cca 6,1 m | [14 empty] | VV | 2 | 1 | True | 0 | ROZPOCET
| VV |  | - uvažované zatřídění zeminy: tř. 3-4 50%, tř. 5-6 50% | [14 empty] | VV | 2 | 1 | True | 0 | ROZPOCET
| VV |  | . | [14 empty] | VV | 2 | 1 | True | 0 | ROZPOCET
| VV |  | Pažení v rámci skladem W7 a W8 | [14 empty] | VV | 2 | 1 | True | 0 | ROZPOCET
| VV |  | "technická část" 6*6,1 |  | 36.6 | [12 empty] | VV | 2 | 2 | True | 0 | ROZPOCET
| VV |  | Součet |  | 36.6 | [12 empty] | VV | 2 | 4 | True | 1 | ROZPOCET
| VV |  | 36,6*0,5 'Přepočtené koeficientem množství |  | 18.3 | [12 empty] | VV | 2 | 2 | False | 1 | ROZPOCET
39 | K | 2255211r01 | Vrty maloprofilové jádrové D přes 245 do 300 mm úklon do 45° hl 0 až 25 m hornina III a IV | m | 97.6 |  | 0 |  |  | základní |  | 0 | 0.00046 | 0.044896 | 0 | 0 | 4 | K | 2 |  |  |  | ROZPOCET | 0 | 0 | 0 | 0 | 0 | 1 | 0 | 4 | 1730308328
| VV |  | Viz. PD stavební část - výkresy půdorysu, výkresy řezů a Tech.zpr. | [14 empty] | VV | 2 | 1 | True | 0 | ROZPOCET
| VV |  | Změřeno v programu AutoCAD | [14 empty] | VV | 2 | 1 | True | 0 | ROZPOCET
| VV |  | . | [14 empty] | VV | 2 | 1 | True | 0 | ROZPOCET
| VV |  | - předpokládaná hloubka vrtů cca 6,1 m | [14 empty] | VV | 2 | 1 | True | 0 | ROZPOCET
| VV |  | - uvažované zatřídění zeminy: tř. 3-4 50%, tř. 5-6 50% | [14 empty] | VV | 2 | 1 | True | 0 | ROZPOCET
| VV |  | . | [14 empty] | VV | 2 | 1 | True | 0 | ROZPOCET
| VV |  | Pažení v rámci skladem W7 a W8 | [14 empty] | VV | 2 | 1 | True | 0 | ROZPOCET
| VV |  | "přední část hl. objektu" 12*6,1 |  | 73.2 | [12 empty] | VV | 2 | 2 | True | 0 | ROZPOCET
| VV |  | "přední část vstupního objektu" 20*6,1 |  | 122 | [12 empty] | VV | 2 | 2 | True | 0 | ROZPOCET
| VV |  | Součet |  | 195.2 | [12 empty] | VV | 2 | 4 | True | 1 | ROZPOCET
| VV |  | 195,2*0,5 'Přepočtené koeficientem množství |  | 97.6 | [12 empty] | VV | 2 | 2 | False | 1 | ROZPOCET
40 | K | 2255211r02 | Vrty maloprofilové jádrové D přes 245 do 300 mm úklon do 45° hl 0 až 25 m hornina III a IV | m | 97.6 |  | 0 |  |  | základní |  | 0 | 0.0011 | 0.10736 | 0 | 0 | 4 | K | 2 |  |  |  | ROZPOCET | 0 | 0 | 0 | 0 | 0 | 1 | 0 | 4 | 563021885
| VV |  | Viz. PD stavební část - výkresy půdorysu, výkresy řezů a Tech.zpr. | [14 empty] | VV | 2 | 1 | True | 0 | ROZPOCET
| VV |  | Změřeno v programu AutoCAD | [14 empty] | VV | 2 | 1 | True | 0 | ROZPOCET
| VV |  | . | [14 empty] | VV | 2 | 1 | True | 0 | ROZPOCET
| VV |  | - předpokládaná hloubka vrtů cca 6,1 m | [14 empty] | VV | 2 | 1 | True | 0 | ROZPOCET
| VV |  | - uvažované zatřídění zeminy: tř. 3-4 50%, tř. 5-6 50% | [14 empty] | VV | 2 | 1 | True | 0 | ROZPOCET
| VV |  | . | [14 empty] | VV | 2 | 1 | True | 0 | ROZPOCET
| VV |  | Pažení v rámci skladem W7 a W8 | [14 empty] | VV | 2 | 1 | True | 0 | ROZPOCET
| VV |  | "přední část hl. objektu" 12*6,1 |  | 73.2 | [12 empty] | VV | 2 | 2 | True | 0 | ROZPOCET
| VV |  | "přední část vstupního objektu" 20*6,1 |  | 122 | [12 empty] | VV | 2 | 2 | True | 0 | ROZPOCET
| VV |  | Součet |  | 195.2 | [12 empty] | VV | 2 | 4 | True | 1 | ROZPOCET
| VV |  | 195,2*0,5 'Přepočtené koeficientem množství |  | 97.6 | [12 empty] | VV | 2 | 2 | False | 1 | ROZPOCET
| D | 27 | Zakládání - základy |  |  |  | 0 |  |  |  |  | 0 |  | 440.9727 |  | 0 | 1 | D | 2 |  |  |  | ROZPOCET | [6 empty] | 0
41 | K | 271532212 | Podsyp pod základové konstrukce se zhutněním z hrubého kameniva frakce 16 až 32 mm | m3 | 47.181 |  | 0 | CS ÚRS 2024 01 |  | základní |  | 0 | 2.16 | 101.911 | 0 | 0 | 4 | K | 3 |  |  |  | ROZPOCET | 0 | 0 | 0 | 0 | 0 | 1 | 0 | 4 | -1253258853
| Online PSC |  | https://podminky.urs.cz/item/CS_URS_2024_01/271532212 | [14 empty] | Online PSC | 3
| VV |  | Viz. PD stavební část - výkresy půdorysu, výkresy řezů a Tech.zpr. | [14 empty] | VV | 3 | 1 | True | 0 | ROZPOCET
| VV |  | Změřeno v programu AutoCAD | [14 empty] | VV | 3 | 1 | True | 0 | ROZPOCET
| VV |  | . | [14 empty] | VV | 3 | 1 | True | 0 | ROZPOCET
| VV |  | Přístavba pavilonu B: | [14 empty] | VV | 3 | 1 | True | 0 | ROZPOCET
| VV |  | Skladba F1 - tl. 190 mm | [14 empty] | VV | 3 | 1 | True | 0 | ROZPOCET
| VV |  | . | [14 empty] | VV | 3 | 1 | True | 0 | ROZPOCET
| VV |  | "podklad deska" 170,25*0,19 |  | 32.3475 | [12 empty] | VV | 3 | 2 | True | 0 | ROZPOCET
| VV |  | Mezisoučet |  | 32.3475 | [12 empty] | VV | 3 | 3 | True | 0 | ROZPOCET
| VV |  | - tloušťka 100 mm | [14 empty] | VV | 3 | 1 | True | 0 | ROZPOCET
| VV |  | "zdivo tech. část" (4,1*1,1)*0,1 |  | 0.451 | [12 empty] | VV | 3 | 2 | True | 0 | ROZPOCET
| VV |  | "obezdívka potrubí" (3*2,5)*0,1 |  | 0.75 | [12 empty] | VV | 3 | 2 | True | 0 | ROZPOCET
| VV |  | Mezisoučet |  | 1.201 | [12 empty] | VV | 3 | 3 | True | 0 | ROZPOCET
| VV |  | Stávající část objektu: | [14 empty] | VV | 3 | 1 | True | 0 | ROZPOCET
| VV |  | Skladba F2 - tl. 100 mm | [14 empty] | VV | 3 | 1 | True | 0 | ROZPOCET
| VV |  | . | [14 empty] | VV | 3 | 1 | True | 0 | ROZPOCET
| VV |  | "podklad deska" 136,32*0,1 |  | 13.632 | [12 empty] | VV | 3 | 2 | True | 0 | ROZPOCET
| VV |  | Mezisoučet |  | 13.632 | [12 empty] | VV | 3 | 3 | True | 0 | ROZPOCET
| VV |  | Součet |  | 47.1805 | [12 empty] | VV | 3 | 4 | True | 1 | ROZPOCET
42 | K | 273322511 | Základové desky ze ŽB se zvýšenými nároky na prostředí tř. C 25/30 | m3 | 23.137 |  | 0 | CS ÚRS 2024 01 |  | základní |  | 0 | 2.5019 | 57.8858 | 0 | 0 | 4 | K | 3 |  |  |  | ROZPOCET | 0 | 0 | 0 | 0 | 0 | 1 | 0 | 4 | 247712759
| Online PSC |  | https://podminky.urs.cz/item/CS_URS_2024_01/273322511 | [14 empty] | Online PSC | 3
| VV |  | Viz. PD stavební část - výkresy půdorysu, výkresy řezů a Tech.zpr. | [14 empty] | VV | 3 | 1 | True | 0 | ROZPOCET
| VV |  | Změřeno v programu AutoCAD | [14 empty] | VV | 3 | 1 | True | 0 | ROZPOCET
| VV |  | . | [14 empty] | VV | 3 | 1 | True | 0 | ROZPOCET
| VV |  | Přístavba pavilonu B: | [14 empty] | VV | 3 | 1 | True | 0 | ROZPOCET
| VV |  | Skladba F1 - tl. 100 mm | [14 empty] | VV | 3 | 1 | True | 0 | ROZPOCET
| VV |  | . | [14 empty] | VV | 3 | 1 | True | 0 | ROZPOCET
| VV |  | "hlavní objekt" 170,25*0,1 |  | 17.025 | [12 empty] | VV | 3 | 2 | True | 0 | ROZPOCET
| VV |  | Mezisoučet |  | 17.025 | [12 empty] | VV | 3 | 3 | True | 0 | ROZPOCET
| VV |  | tl. základu 300 mm | [14 empty] | VV | 3 | 1 | True | 0 | ROZPOCET
| VV |  | "zdivo tech. část" 12,26*1,05*0,3 |  | 3.8619 | [12 empty] | VV | 3 | 2 | True | 0 | ROZPOCET
| VV |  | "obezdívka potrubí" 3*2,5*0,3 |  | 2.25 | [12 empty] | VV | 3 | 2 | True | 0 | ROZPOCET
| VV |  | Mezisoučet |  | 6.1119 | [12 empty] | VV | 3 | 3 | True | 0 | ROZPOCET
| VV |  | Součet |  | 23.1369 | [12 empty] | VV | 3 | 4 | True | 1 | ROZPOCET
43 | K | 273323611 | Základové desky ze ŽB pro konstrukce bílých van tř. C 30/37 | m3 | 51.075 |  | 0 | CS ÚRS 2024 01 |  | základní |  | 0 | 2.5236 | 128.8934 | 0 | 0 | 4 | K | 3 |  |  |  | ROZPOCET | 0 | 0 | 0 | 0 | 0 | 1 | 0 | 4 | 1152233464
| Online PSC |  | https://podminky.urs.cz/item/CS_URS_2024_01/273323611 | [14 empty] | Online PSC | 3
| VV |  | Viz. PD stavební část - výkresy půdorysu, výkresy řezů a Tech.zpr. | [14 empty] | VV | 3 | 1 | True | 0 | ROZPOCET
| VV |  | Změřeno v programu AutoCAD | [14 empty] | VV | 3 | 1 | True | 0 | ROZPOCET
| VV |  | . | [14 empty] | VV | 3 | 1 | True | 0 | ROZPOCET
| VV |  | Skladba F1 - tl. 300 mm | [14 empty] | VV | 3 | 1 | True | 0 | ROZPOCET
| VV |  | . | [14 empty] | VV | 3 | 1 | True | 0 | ROZPOCET
| VV |  | "deska objektu B1 " 170,25*0,3 |  | 51.075 | [12 empty] | VV | 3 | 2 | True | 0 | ROZPOCET
| VV |  | Součet |  | 51.075 | [12 empty] | VV | 3 | 4 | True | 1 | ROZPOCET
44 | K | 273351121 | Zřízení bednění základových desek | m2 | 56.206 |  | 0 | CS ÚRS 2024 01 |  | základní |  | 0 | 0.00294 | 0.16525 | 0 | 0 | 4 | K | 3 |  |  |  | ROZPOCET | 0 | 0 | 0 | 0 | 0 | 1 | 0 | 4 | -1612530332
| Online PSC |  | https://podminky.urs.cz/item/CS_URS_2024_01/273351121 | [14 empty] | Online PSC | 3
| VV |  | Viz. PD stavební část - výkresy půdorysu, výkresy řezů a Tech.zpr. | [14 empty] | VV | 3 | 1 | True | 0 | ROZPOCET
| VV |  | Změřeno v programu AutoCAD | [14 empty] | VV | 3 | 1 | True | 0 | ROZPOCET
| VV |  | . | [14 empty] | VV | 3 | 1 | True | 0 | ROZPOCET
| VV |  | Skladba F1 - tl. 300 mm | [14 empty] | VV | 3 | 1 | True | 0 | ROZPOCET
| VV |  | "deska objektu B1 " 91,7*0,5 |  | 45.85 | [12 empty] | VV | 3 | 2 | True | 0 | ROZPOCET
| VV |  | Mezisoučet |  | 45.85 | [12 empty] | VV | 3 | 3 | True | 0 | ROZPOCET
| VV |  | "zdivo tech. část" (12,26+10,16+1,1)*0,3 |  | 7.056 | [12 empty] | VV | 3 | 2 | True | 0 | ROZPOCET
| VV |  | "obezdívka potrubí" (3+2,5)*2*0,3 |  | 3.3 | [12 empty] | VV | 3 | 2 | True | 0 | ROZPOCET
| VV |  | Mezisoučet |  | 10.356 | [12 empty] | VV | 3 | 3 | True | 0 | ROZPOCET
| VV |  | Součet |  | 56.206 | [12 empty] | VV | 3 | 4 | True | 1 | ROZPOCET
45 | K | 273351122 | Odstranění bednění základových desek | m2 | 56.206 |  | 0 | CS ÚRS 2024 01 |  | základní |  | 0 | 0 | 0 | 0 | 0 | 4 | K | 3 |  |  |  | ROZPOCET | 0 | 0 | 0 | 0 | 0 | 1 | 0 | 4 | -25009545
| Online PSC |  | https://podminky.urs.cz/item/CS_URS_2024_01/273351122 | [14 empty] | Online PSC | 3
46 | K | 273362021 | Výztuž základových desek svařovanými sítěmi Kari | t | 9.85 |  | 0 | CS ÚRS 2024 01 |  | základní |  | 0 | 1.0628 | 10.4683 | 0 | 0 | 4 | K | 3 |  |  |  | ROZPOCET | 0 | 0 | 0 | 0 | 0 | 1 | 0 | 4 | 67583350
| Online PSC |  | https://podminky.urs.cz/item/CS_URS_2024_01/273362021 | [14 empty] | Online PSC | 3
| VV |  | Viz. PD stavební část - výkresy půdorysu, výkresy řezů a Tech.zpr. | [14 empty] | VV | 3 | 1 | True | 0 | ROZPOCET
| VV |  | Změřeno v programu AutoCAD | [14 empty] | VV | 3 | 1 | True | 0 | ROZPOCET
| VV |  | . | [14 empty] | VV | 3 | 1 | True | 0 | ROZPOCET
| VV |  | "základová deska 1.NP (+založení stěn)" 9,85 |  | 9.85 | [12 empty] | VV | 3 | 2 | True | 0 | ROZPOCET
| VV |  | Součet |  | 9.85 | [12 empty] | VV | 3 | 4 | True | 1 | ROZPOCET
47 | K | 274321511 | Základové pasy ze ŽB bez zvýšených nároků na prostředí tř. C 25/30 | m3 | 36.147 |  | 0 | CS ÚRS 2024 01 |  | základní |  | 0 | 2.5019 | 90.4351 | 0 | 0 | 4 | K | 3 |  |  |  | ROZPOCET | 0 | 0 | 0 | 0 | 0 | 1 | 0 | 4 | 657616803
| Online PSC |  | https://podminky.urs.cz/item/CS_URS_2024_01/274321511 | [14 empty] | Online PSC | 3
| VV |  | Viz. PD stavební část - výkresy půdorysu, výkresy řezů a Tech.zpr. | [14 empty] | VV | 3 | 1 | True | 0 | ROZPOCET
| VV |  | Změřeno v programu AutoCAD | [14 empty] | VV | 3 | 1 | True | 0 | ROZPOCET
| VV |  | . | [14 empty] | VV | 3 | 1 | True | 0 | ROZPOCET
| VV |  | Přístavba pavilonu B: | [14 empty] | VV | 3 | 1 | True | 0 | ROZPOCET
| VV |  | "pasy šířky 1350 mm" (2,73+25,575+8,275+1,3)*1,35*0,29 |  | 14.83 | [12 empty] | VV | 3 | 2 | True | 0 | ROZPOCET
| VV |  | "pasy šířky 2800 mm" 6,15*2,8*0,29 |  | 4.9938 | [12 empty] | VV | 3 | 2 | True | 0 | ROZPOCET
| VV |  | "pás vnitřní" 2,3*0,9*0,29 |  | 0.6003 | [12 empty] | VV | 3 | 2 | True | 0 | ROZPOCET
| VV |  | "pasy technologie" (7,5+6,75)*0,35 |  | 4.9875 | [12 empty] | VV | 3 | 2 | True | 0 | ROZPOCET
| VV |  | Mezisoučet |  | 25.4116 | [12 empty] | VV | 3 | 3 | True | 0 | ROZPOCET
| VV |  | . | [14 empty] | VV | 3 | 1 | True | 0 | ROZPOCET
| VV |  | - pomocná základová konsrukce pro založení předsazené stěny z gabionů | [14 empty] | VV | 3 | 1 | True | 0 | ROZPOCET
| VV |  | "založení na skladbě W7" (10,16+15,775)*0,3*0,55 |  | 4.2793 | [12 empty] | VV | 3 | 2 | True | 0 | ROZPOCET
| VV |  | "založení na skladbě W8" (4,885+6,4+1,9)*0,3*0,4 |  | 1.5822 | [12 empty] | VV | 3 | 2 | True | 0 | ROZPOCET
| VV |  | Mezisoučet |  | 5.8615 | [12 empty] | VV | 3 | 3 | True | 0 | ROZPOCET
| VV |  | . | [14 empty] | VV | 3 | 1 | True | 0 | ROZPOCET
| VV |  | "základový pas vnitřní" 32,8*0,5*0,29+1,35*0,3*0,29 |  | 4.8735 | [12 empty] | VV | 3 | 2 | True | 0 | ROZPOCET
| VV |  | Mezisoučet |  | 4.8735 | [12 empty] | VV | 3 | 3 | True | 0 | ROZPOCET
| VV |  | Součet |  | 36.1465 | [12 empty] | VV | 3 | 4 | True | 1 | ROZPOCET
48 | K | 274351121 | Zřízení bednění základových pasů rovného | m2 | 71.773 |  | 0 | CS ÚRS 2024 01 |  | základní |  | 0 | 0.00269 | 0.19307 | 0 | 0 | 4 | K | 3 |  |  |  | ROZPOCET | 0 | 0 | 0 | 0 | 0 | 1 | 0 | 4 | 78745001
| Online PSC |  | https://podminky.urs.cz/item/CS_URS_2024_01/274351121 | [14 empty] | Online PSC | 3
| VV |  | Viz. PD stavební část - výkresy půdorysu, výkresy řezů a Tech.zpr. | [14 empty] | VV | 3 | 1 | True | 0 | ROZPOCET
| VV |  | Změřeno v programu AutoCAD | [14 empty] | VV | 3 | 1 | True | 0 | ROZPOCET
| VV |  | . | [14 empty] | VV | 3 | 1 | True | 0 | ROZPOCET
| VV |  | Přístavba pavilonu B: | [14 empty] | VV | 3 | 1 | True | 0 | ROZPOCET
| VV |  | "pásy obvodové" (54,3+40,67)*0,35 |  | 33.2395 | [12 empty] | VV | 3 | 2 | True | 0 | ROZPOCET
| VV |  | "pás vnitřní" (2,3+0,9)*2*0,35 |  | 2.24 | [12 empty] | VV | 3 | 2 | True | 0 | ROZPOCET
| VV |  | "pásy technologie" (3+2,5)*2*0,3+(1,1+4,25)*2*0,3 |  | 6.51 | [12 empty] | VV | 3 | 2 | True | 0 | ROZPOCET
| VV |  | Mezisoučet |  | 41.9895 | [12 empty] | VV | 3 | 3 | True | 0 | ROZPOCET
| VV |  | Pasy pro předsazenou kci | [14 empty] | VV | 3 | 1 | True | 0 | ROZPOCET
| VV |  | "založení na skladbě W7" (10,16+15,775)*0,55 |  | 14.2643 | [12 empty] | VV | 3 | 2 | True | 0 | ROZPOCET
| VV |  | "založení na skladbě W8" (4,885+6,4+1,9)*0,4 |  | 5.274 | [12 empty] | VV | 3 | 2 | True | 0 | ROZPOCET
| VV |  | Mezisoučet |  | 19.5383 | [12 empty] | VV | 3 | 3 | True | 0 | ROZPOCET
| VV |  | "základový vnitřní" (32,8+1,35)*0,3 |  | 10.245 | [12 empty] | VV | 3 | 2 | True | 0 | ROZPOCET
| VV |  | Mezisoučet |  | 10.245 | [12 empty] | VV | 3 | 3 | True | 0 | ROZPOCET
| VV |  | Součet |  | 71.7728 | [12 empty] | VV | 3 | 4 | True | 1 | ROZPOCET
49 | K | 274351122 | Odstranění bednění základových pasů rovného | m2 | 71.773 |  | 0 | CS ÚRS 2024 01 |  | základní |  | 0 | 0 | 0 | 0 | 0 | 4 | K | 3 |  |  |  | ROZPOCET | 0 | 0 | 0 | 0 | 0 | 1 | 0 | 4 | 1284757298
| Online PSC |  | https://podminky.urs.cz/item/CS_URS_2024_01/274351122 | [14 empty] | Online PSC | 3
50 | K | 274361821 | Výztuž základových pasů betonářskou ocelí 10 505 (R) | t | 0.117 |  | 0 | CS ÚRS 2024 01 |  | základní |  | 0 | 1.0606 | 0.12409 | 0 | 0 | 4 | K | 3 |  |  |  | ROZPOCET | 0 | 0 | 0 | 0 | 0 | 1 | 0 | 4 | 283993981
| Online PSC |  | https://podminky.urs.cz/item/CS_URS_2024_01/274361821 | [14 empty] | Online PSC | 3
| VV |  | Viz. PD stavební část - výkresy půdorysu, výkresy řezů a Tech.zpr. | [14 empty] | VV | 3 | 1 | True | 0 | ROZPOCET
| VV |  | Změřeno v programu AutoCAD | [14 empty] | VV | 3 | 1 | True | 0 | ROZPOCET
| VV |  | . | [14 empty] | VV | 3 | 1 | True | 0 | ROZPOCET
| VV |  | - pomocná základová konsrukce pro založení předsazené stěny z gabionů | [14 empty] | VV | 3 | 1 | True | 0 | ROZPOCET
| VV |  | "založení na skladbě W7" 4,279*0,02 |  | 0.08558 | [12 empty] | VV | 3 | 2 | True | 0 | ROZPOCET
| VV |  | "založení na skladbě W8" 1,582*0,02 |  | 0.03164 | [12 empty] | VV | 3 | 2 | True | 0 | ROZPOCET
| VV |  | Součet |  | 0.11722 | [12 empty] | VV | 3 | 4 | True | 1 | ROZPOCET
51 | K | 278311023 | Zálivka kotevních otvorů z betonu tř. C 8/10 obj přes 0,10 do 0,50 m3 | m3 | 12.973 |  | 0 | CS ÚRS 2024 01 |  | základní |  | 0 | 2.301 | 29.8511 | 0 | 0 | 4 | K | 3 |  |  |  | ROZPOCET | 0 | 0 | 0 | 0 | 0 | 1 | 0 | 4 | 365940471
| Online PSC |  | https://podminky.urs.cz/item/CS_URS_2024_01/278311023 | [14 empty] | Online PSC | 3
| VV |  | Viz. PD stavební část - výkresy půdorysu, výkresy řezů a Tech.zpr. | [14 empty] | VV | 3 | 1 | True | 0 | ROZPOCET
| VV |  | Změřeno v programu AutoCAD | [14 empty] | VV | 3 | 1 | True | 0 | ROZPOCET
| VV |  | . | [14 empty] | VV | 3 | 1 | True | 0 | ROZPOCET
| VV |  | - předpokládaná hloubka vrtů cca 6,1 m | [14 empty] | VV | 3 | 1 | True | 0 | ROZPOCET
| VV |  | . | [14 empty] | VV | 3 | 1 | True | 0 | ROZPOCET
| VV |  | Pažení v rámci skladem W7 a W8 | [14 empty] | VV | 3 | 1 | True | 0 | ROZPOCET
| VV |  | "technická část" 6*(Pi*0,125^2)*6,1 |  | 1.7966 | [12 empty] | VV | 3 | 2 | True | 0 | ROZPOCET
| VV |  | "přední část hl. objektu" 12*(Pi*0,135^2)*6,1 |  | 4.1911 | [12 empty] | VV | 3 | 2 | True | 0 | ROZPOCET
| VV |  | "přední část vstupního objektu" 20*(Pi*0,135^2)*6,1 |  | 6.9852 | [12 empty] | VV | 3 | 2 | True | 0 | ROZPOCET
| VV |  | Součet |  | 12.9729 | [12 empty] | VV | 3 | 4 | True | 1 | ROZPOCET
52 | K | 279113142 | Základová zeď tl přes 150 do 200 mm z tvárnic ztraceného bednění včetně výplně z betonu tř. C 20/25 | m2 | 6.593 |  | 0 | CS ÚRS 2024 01 |  | základní |  | 0 | 0.49689 | 3.276 | 0 | 0 | 4 | K | 3 |  |  |  | ROZPOCET | 0 | 0 | 0 | 0 | 0 | 1 | 0 | 4 | 252371667
| Online PSC |  | https://podminky.urs.cz/item/CS_URS_2024_01/279113142 | [14 empty] | Online PSC | 3
| VV |  | Viz. PD stavební část - výkresy půdorysu, výkresy řezů a Tech.zpr. | [14 empty] | VV | 3 | 1 | True | 0 | ROZPOCET
| VV |  | Změřeno v programu AutoCAD | [14 empty] | VV | 3 | 1 | True | 0 | ROZPOCET
| VV |  | . | [14 empty] | VV | 3 | 1 | True | 0 | ROZPOCET
| VV |  | - pomocná základová konsrukce pro založení předsazené stěny z gabionů | [14 empty] | VV | 3 | 1 | True | 0 | ROZPOCET
| VV |  | "založení na skladbě W8" (4,885+6,4+1,9)*0,5 |  | 6.5925 | [12 empty] | VV | 3 | 2 | True | 0 | ROZPOCET
| VV |  | Součet |  | 6.5925 | [12 empty] | VV | 3 | 4 | True | 1 | ROZPOCET
53 | K | 279113143 | Základová zeď tl přes 200 do 250 mm z tvárnic ztraceného bednění včetně výplně z betonu tř. C 20/25 | m2 | 21.385 |  | 0 | CS ÚRS 2024 01 |  | základní |  | 0 | 0.5496 | 11.7532 | 0 | 0 | 4 | K | 3 |  |  |  | ROZPOCET | 0 | 0 | 0 | 0 | 0 | 1 | 0 | 4 | -472084291
| Online PSC |  | https://podminky.urs.cz/item/CS_URS_2024_01/279113143 | [14 empty] | Online PSC | 3
| VV |  | Viz. PD stavební část - výkresy půdorysu, výkresy řezů a Tech.zpr. | [14 empty] | VV | 3 | 1 | True | 0 | ROZPOCET
| VV |  | Změřeno v programu AutoCAD | [14 empty] | VV | 3 | 1 | True | 0 | ROZPOCET
| VV |  | . | [14 empty] | VV | 3 | 1 | True | 0 | ROZPOCET
| VV |  | Přístavba pavilonu B: | [14 empty] | VV | 3 | 1 | True | 0 | ROZPOCET
| VV |  | - viz detail DET-S.02 A | [14 empty] | VV | 3 | 1 | True | 0 | ROZPOCET
| VV |  | . | [14 empty] | VV | 3 | 1 | True | 0 | ROZPOCET
| VV |  | "hlavní objekt" (54,43-(4,96+6,7))*0,5 |  | 21.385 | [12 empty] | VV | 3 | 2 | True | 0 | ROZPOCET
| VV |  | Součet |  | 21.385 | [12 empty] | VV | 3 | 4 | True | 1 | ROZPOCET
54 | K | 279113145 | Základová zeď tl přes 300 do 400 mm z tvárnic ztraceného bednění včetně výplně z betonu tř. C 20/25 | m2 | 5.83 |  | 0 | CS ÚRS 2024 01 |  | základní |  | 0 | 1.0204 | 5.9487 | 0 | 0 | 4 | K | 3 |  |  |  | ROZPOCET | 0 | 0 | 0 | 0 | 0 | 1 | 0 | 4 | 1806863873
| Online PSC |  | https://podminky.urs.cz/item/CS_URS_2024_01/279113145 | [14 empty] | Online PSC | 3
| VV |  | Viz. PD stavební část - výkresy půdorysu, výkresy řezů a Tech.zpr. | [14 empty] | VV | 3 | 1 | True | 0 | ROZPOCET
| VV |  | Změřeno v programu AutoCAD | [14 empty] | VV | 3 | 1 | True | 0 | ROZPOCET
| VV |  | . | [14 empty] | VV | 3 | 1 | True | 0 | ROZPOCET
| VV |  | Přístavba pavilonu B: | [14 empty] | VV | 3 | 1 | True | 0 | ROZPOCET
| VV |  | . | [14 empty] | VV | 3 | 1 | True | 0 | ROZPOCET
| VV |  | "hlavní objekt" (4,96+6,7)*0,5 |  | 5.83 | [12 empty] | VV | 3 | 2 | True | 0 | ROZPOCET
| VV |  | Součet |  | 5.83 | [12 empty] | VV | 3 | 4 | True | 1 | ROZPOCET
55 | K | 279361821 | Výztuž základových zdí nosných betonářskou ocelí 10 505 | t | 0.064 |  | 0 | CS ÚRS 2024 01 |  | základní |  | 0 | 1.0594 | 0.067802 | 0 | 0 | 4 | K | 3 |  |  |  | ROZPOCET | 0 | 0 | 0 | 0 | 0 | 1 | 0 | 4 | 245015260
| Online PSC |  | https://podminky.urs.cz/item/CS_URS_2024_01/279361821 | [14 empty] | Online PSC | 3
| VV |  | Viz. PD stavební část - výkresy půdorysu, výkresy řezů a Tech.zpr. | [14 empty] | VV | 3 | 1 | True | 0 | ROZPOCET
| VV |  | Změřeno v programu AutoCAD | [14 empty] | VV | 3 | 1 | True | 0 | ROZPOCET
| VV |  | . | [14 empty] | VV | 3 | 1 | True | 0 | ROZPOCET
| VV |  | - pomocná základová konsrukce pro založení předsazené stěny z gabionů | [14 empty] | VV | 3 | 1 | True | 0 | ROZPOCET
| VV |  | "založení na skladbě W8" ((4,885+6,4+1,9)/0,5*1*0,62*1,3+(4,885+6,4+1,9)*4*0,62*1,3)*0,001 |  | 0.063763 | [12 empty] | VV | 3 | 2 | True | 0 | ROZPOCET
| VV |  | Součet |  | 0.063763 | [12 empty] | VV | 3 | 4 | True | 1 | ROZPOCET
| D | 3 | Svislé a kompletní konstrukce |  |  |  | 0 |  |  |  |  | 0 |  | 421.6176 |  | 0 | 1 | D | 1 |  |  |  | ROZPOCET | [6 empty] | 0
56 | K | 311321611 | Nosná zeď ze ŽB tř. C 30/37 bez výztuže | m3 | 70.18 |  | 0 | CS ÚRS 2024 01 |  | základní |  | 0 | 2.5019 | 175.5812 | 0 | 0 | 4 | K | 2 |  |  |  | ROZPOCET | 0 | 0 | 0 | 0 | 0 | 1 | 0 | 4 | -1245491784
| Online PSC |  | https://podminky.urs.cz/item/CS_URS_2024_01/311321611 | [14 empty] | Online PSC | 2
| VV |  | Viz. PD stavební část - výkresy půdorysu, výkresy řezů a Tech.zpr. | [14 empty] | VV | 2 | 1 | True | 0 | ROZPOCET
| VV |  | Změřeno v programu AutoCAD | [14 empty] | VV | 2 | 1 | True | 0 | ROZPOCET
| VV |  | . | [14 empty] | VV | 2 | 1 | True | 0 | ROZPOCET
| VV |  | Přístavba pavilonu B: | [14 empty] | VV | 2 | 1 | True | 0 | ROZPOCET
| VV |  | - obvodové zdivo | [14 empty] | VV | 2 | 1 | True | 0 | ROZPOCET
| VV |  | "obvodové zdivo -zdivo výšky 4500 mm" (2,575+2,335+1,5+21,36+2,2+1,65)*4,5*0,3 |  | 42.687 | [12 empty] | VV | 2 | 2 | True | 0 | ROZPOCET
| VV |  | "obvodové zdivo -zdivo výšky 6270 mm" (2,5*2,725+14,875*2,72+1,9*1,68+5,105*5,61+1,6*4,5)*0,3 |  | 25.8911 | [12 empty] | VV | 2 | 2 | True | 0 | ROZPOCET
| VV |  | "zdivo na vnitřní straně atiky - úroveň 3.660" 1,69*0,2*16,045 |  | 5.4232 | [12 empty] | VV | 2 | 2 | True | 0 | ROZPOCET
| VV |  | "parapetní část zdiva B1.01 - B1.06" -15,175*2,72*0,3 |  | -12.3828 | [12 empty] | VV | 2 | 2 | True | 0 | ROZPOCET
| VV |  | "zdivo tech. část" 3,92*3,2*0,2 |  | 2.5088 | [12 empty] | VV | 2 | 2 | True | 0 | ROZPOCET
| VV |  | "obezdívka potrubí" (1,3*2+1,2)*2,8*0,3 |  | 3.192 | [12 empty] | VV | 2 | 2 | True | 0 | ROZPOCET
| VV |  | Mezisoučet |  | 67.3193 | [12 empty] | VV | 2 | 3 | True | 0 | ROZPOCET
| VV |  | - zvido vnitřní | [14 empty] | VV | 2 | 1 | True | 0 | ROZPOCET
| VV |  | "m.č. B1.06" 1,7*5,61*0,3 |  | 2.8611 | [12 empty] | VV | 2 | 2 | True | 0 | ROZPOCET
| VV |  | Mezisoučet |  | 2.8611 | [12 empty] | VV | 2 | 3 | True | 0 | ROZPOCET
| VV |  | Součet |  | 70.1804 | [12 empty] | VV | 2 | 4 | True | 1 | ROZPOCET
57 | K | 311321815 | Nosná zeď ze ŽB pohledového tř. C 30/37 bez výztuže | m3 | 12.383 |  | 0 | CS ÚRS 2024 01 |  | základní |  | 0 | 2.5019 | 30.9807 | 0 | 0 | 4 | K | 2 |  |  |  | ROZPOCET | 0 | 0 | 0 | 0 | 0 | 1 | 0 | 4 | -590517023
| Online PSC |  | https://podminky.urs.cz/item/CS_URS_2024_01/311321815 | [14 empty] | Online PSC | 2
| VV |  | Viz. PD stavební část - výkresy půdorysu, výkresy řezů a Tech.zpr. | [14 empty] | VV | 2 | 1 | True | 0 | ROZPOCET
| VV |  | Změřeno v programu AutoCAD | [14 empty] | VV | 2 | 1 | True | 0 | ROZPOCET
| VV |  | . | [14 empty] | VV | 2 | 1 | True | 0 | ROZPOCET
| VV |  | Přístavba pavilonu B: | [14 empty] | VV | 2 | 1 | True | 0 | ROZPOCET
| VV |  | "parapetní část zdiva B1.01 - B1.06" 15,175*2,72*0,3 |  | 12.3828 | [12 empty] | VV | 2 | 2 | True | 0 | ROZPOCET
| VV |  | Součet |  | 12.3828 | [12 empty] | VV | 2 | 4 | True | 1 | ROZPOCET
58 | K | 311351121 | Zřízení oboustranného bednění nosných nadzákladových zdí | m2 | 599.093 |  | 0 | CS ÚRS 2024 01 |  | základní |  | 0 | 0.00275 | 1.6475 | 0 | 0 | 4 | K | 2 |  |  |  | ROZPOCET | 0 | 0 | 0 | 0 | 0 | 1 | 0 | 4 | -920938097
| Online PSC |  | https://podminky.urs.cz/item/CS_URS_2024_01/311351121 | [14 empty] | Online PSC | 2
| VV |  | Viz. PD stavební část - výkresy půdorysu, výkresy řezů a Tech.zpr. | [14 empty] | VV | 2 | 1 | True | 0 | ROZPOCET
| VV |  | Změřeno v programu AutoCAD | [14 empty] | VV | 2 | 1 | True | 0 | ROZPOCET
| VV |  | . | [14 empty] | VV | 2 | 1 | True | 0 | ROZPOCET
| VV |  | Přístavba pavilonu B: | [14 empty] | VV | 2 | 1 | True | 0 | ROZPOCET
| VV |  | - obvodové zdivo | [14 empty] | VV | 2 | 1 | True | 0 | ROZPOCET
| VV |  | "obvodové zdivo -zdivo výšky 4500 mm" (2,575+2,335+1,5+21,36+2,2+1,65)*4,5 |  | 142.29 | [12 empty] | VV | 2 | 2 | True | 0 | ROZPOCET
| VV |  | "obvodové zdivo -zdivo výšky 6270 mm" (2,5*2,725+14,875*2,72+1,9*1,68+5,105*5,61+1,6*4,5) |  | 86.3036 | [12 empty] | VV | 2 | 2 | True | 0 | ROZPOCET
| VV |  | "zdivo na vnitřní straně atiky - úroveň 3.660" 1,69*16,045 |  | 27.1161 | [12 empty] | VV | 2 | 2 | True | 0 | ROZPOCET
| VV |  | "zdivo tech. část" (3,92+0,3+3,92)+3,2 |  | 11.34 | [12 empty] | VV | 2 | 2 | True | 0 | ROZPOCET
| VV |  | "obezdívka potrubí" (1,3+1,8+1,3+1+1,2+1+2*0,3)*2,8 |  | 22.96 | [12 empty] | VV | 2 | 2 | True | 0 | ROZPOCET
| VV |  | Mezisoučet |  | 290.0096 | [12 empty] | VV | 2 | 3 | True | 0 | ROZPOCET
| VV |  | - zvido vnitřní | [14 empty] | VV | 2 | 1 | True | 0 | ROZPOCET
| VV |  | "m.č. B1.06" 1,7*5,61 |  | 9.537 | [12 empty] | VV | 2 | 2 | True | 0 | ROZPOCET
| VV |  | Mezisoučet |  | 9.537 | [12 empty] | VV | 2 | 3 | True | 0 | ROZPOCET
| VV |  | Součet |  | 299.5466 | [12 empty] | VV | 2 | 4 | True | 1 | ROZPOCET
| VV |  | 299,5466*2 'Přepočtené koeficientem množství |  | 599.093 | [12 empty] | VV | 2 | 2 | False | 1 | ROZPOCET
59 | K | 311351122 | Odstranění oboustranného bednění nosných nadzákladových zdí | m2 | 299.547 |  | 0 | CS ÚRS 2024 01 |  | základní |  | 0 | 0 | 0 | 0 | 0 | 4 | K | 2 |  |  |  | ROZPOCET | 0 | 0 | 0 | 0 | 0 | 1 | 0 | 4 | 2046539551
| Online PSC |  | https://podminky.urs.cz/item/CS_URS_2024_01/311351122 | [14 empty] | Online PSC | 2
60 | K | 311351911 | Příplatek k cenám bednění nosných nadzákladových zdí za pohledový beton | m2 | 41.276 |  | 0 | CS ÚRS 2024 01 |  | základní |  | 0 | 0.0025 | 0.10319 | 0 | 0 | 4 | K | 2 |  |  |  | ROZPOCET | 0 | 0 | 0 | 0 | 0 | 1 | 0 | 4 | -190300038
| Online PSC |  | https://podminky.urs.cz/item/CS_URS_2024_01/311351911 | [14 empty] | Online PSC | 2
| VV |  | Viz. PD stavební část - výkresy půdorysu, výkresy řezů a Tech.zpr. | [14 empty] | VV | 2 | 1 | True | 0 | ROZPOCET
| VV |  | Změřeno v programu AutoCAD | [14 empty] | VV | 2 | 1 | True | 0 | ROZPOCET
| VV |  | . | [14 empty] | VV | 2 | 1 | True | 0 | ROZPOCET
| VV |  | Přístavba pavilonu B: | [14 empty] | VV | 2 | 1 | True | 0 | ROZPOCET
| VV |  | - obvodové zdivo | [14 empty] | VV | 2 | 1 | True | 0 | ROZPOCET
| VV |  | "parapetní část zdiva B1.01 - B1.06" 15,175*2,72 |  | 41.276 | [12 empty] | VV | 2 | 2 | True | 0 | ROZPOCET
| VV |  | Součet |  | 41.276 | [12 empty] | VV | 2 | 4 | True | 1 | ROZPOCET
61 | K | 311361821 | Výztuž nosných zdí betonářskou ocelí 10 505 | t | 11.225 |  | 0 | CS ÚRS 2024 01 |  | základní |  | 0 | 1.0492 | 11.7775 | 0 | 0 | 4 | K | 2 |  |  |  | ROZPOCET | 0 | 0 | 0 | 0 | 0 | 1 | 0 | 4 | -1068285266
| Online PSC |  | https://podminky.urs.cz/item/CS_URS_2024_01/311361821 | [14 empty] | Online PSC | 2
| VV |  | Viz. PD stavební část - výkresy půdorysu, výkresy řezů a Tech.zpr. | [14 empty] | VV | 2 | 1 | True | 0 | ROZPOCET
| VV |  | - viz výkaz betonářské výztuže | [14 empty] | VV | 2 | 1 | True | 0 | ROZPOCET
| VV |  | . | [14 empty] | VV | 2 | 1 | True | 0 | ROZPOCET
| VV |  | Hlavní objekt: | [14 empty] | VV | 2 | 1 | True | 0 | ROZPOCET
| VV |  | "obvodová stěna, tl. 300 mm, v. 4500 mm" 6,2 |  | 6.2 | [12 empty] | VV | 2 | 2 | True | 0 | ROZPOCET
| VV |  | "obvodová stěna, tl. 300 mm, v. 2725 mm" 2,3 |  | 2.3 | [12 empty] | VV | 2 | 2 | True | 0 | ROZPOCET
| VV |  | "obvodová stěna, tl. 300 mm, v. 1680 mm" 0,2 |  | 0.2 | [12 empty] | VV | 2 | 2 | True | 0 | ROZPOCET
| VV |  | "obvodová/vnitřní stěna, tl. 200 mm, v. 5610mm" 0,3 |  | 0.3 | [12 empty] | VV | 2 | 2 | True | 0 | ROZPOCET
| VV |  | "obvodová stěna, tl. 300 mm, v. 2060 mm" 0,78 |  | 0.78 | [12 empty] | VV | 2 | 2 | True | 0 | ROZPOCET
| VV |  | Mezisoučet |  | 9.78 | [12 empty] | VV | 2 | 3 | True | 0 | ROZPOCET
| VV |  | Technický prostor a výfuky VZT: | [14 empty] | VV | 2 | 1 | True | 0 | ROZPOCET
| VV |  | "stěna,tl. 250 mm, v. 3200 mm" 0,525 |  | 0.525 | [12 empty] | VV | 2 | 2 | True | 0 | ROZPOCET
| VV |  | "stěna,tl. 250 mm, v. 1500 mm" 0,450 |  | 0.45 | [12 empty] | VV | 2 | 2 | True | 0 | ROZPOCET
| VV |  | "konstrukce kolem VZT" 0,470 |  | 0.47 | [12 empty] | VV | 2 | 2 | True | 0 | ROZPOCET
| VV |  | Mezisoučet |  | 1.445 | [12 empty] | VV | 2 | 3 | True | 0 | ROZPOCET
| VV |  | Součet |  | 11.225 | [12 empty] | VV | 2 | 4 | True | 1 | ROZPOCET
62 | K | 312231115 | Zdivo výplňové z cihel dl 290 mm P7 až 15 na SMS 5 MPa | m3 | 2.203 |  | 0 | CS ÚRS 2024 01 |  | základní |  | 0 | 1.6285 | 3.5876 | 0 | 0 | 4 | K | 2 |  |  |  | ROZPOCET | 0 | 0 | 0 | 0 | 0 | 1 | 0 | 4 | 146384492
| Online PSC |  | https://podminky.urs.cz/item/CS_URS_2024_01/312231115 | [14 empty] | Online PSC | 2
| VV |  | Viz. PD stavební část - výkresy půdorysu, výkresy řezů a Tech.zpr. | [14 empty] | VV | 2 | 1 | True | 0 | ROZPOCET
| VV |  | Změřeno v programu AutoCAD | [14 empty] | VV | 2 | 1 | True | 0 | ROZPOCET
| VV |  | . | [14 empty] | VV | 2 | 1 | True | 0 | ROZPOCET
| VV |  | - dozdívky na ztraceným bedněním z pórobetonových tvárnic: | [14 empty] | VV | 2 | 1 | True | 0 | ROZPOCET
| VV |  | . | [14 empty] | VV | 2 | 1 | True | 0 | ROZPOCET
| VV |  | Přístavba pavilonu B - vnitřní zdivo ve skladbě s betonem: | [14 empty] | VV | 2 | 1 | True | 0 | ROZPOCET
| VV |  | "m.č. B1.13" 3,45*0,15*0,225 |  | 0.11644 | [12 empty] | VV | 2 | 2 | True | 0 | ROZPOCET
| VV |  | "m.č. B1.12" 6,77*0,15*0,25 |  | 0.25388 | [12 empty] | VV | 2 | 2 | True | 0 | ROZPOCET
| VV |  | Mezisoučet |  | 0.37031 | [12 empty] | VV | 2 | 3 | True | 0 | ROZPOCET
| VV |  | Stávající část pavilonu: | [14 empty] | VV | 2 | 1 | True | 0 | ROZPOCET
| VV |  | "m.č. B1.16b" 18,63*0,15*0,25 |  | 0.69863 | [12 empty] | VV | 2 | 2 | True | 0 | ROZPOCET
| VV |  | "m.č. B1.17" 5,62*0,15*0,25 |  | 0.21075 | [12 empty] | VV | 2 | 2 | True | 0 | ROZPOCET
| VV |  | "m.č. B1.18" 10,98*0,15*0,25 |  | 0.41175 | [12 empty] | VV | 2 | 2 | True | 0 | ROZPOCET
| VV |  | "m.č. B1.19" 22,74*0,15*0,15 |  | 0.51165 | [12 empty] | VV | 2 | 2 | True | 0 | ROZPOCET
| VV |  | Mezisoučet |  | 1.8328 | [12 empty] | VV | 2 | 3 | True | 0 | ROZPOCET
| VV |  | Součet |  | 2.2031 | [12 empty] | VV | 2 | 4 | True | 1 | ROZPOCET
63 | K | 317944325 | Válcované nosníky č.24 a vyšší dodatečně osazované do připravených otvorů | t | 2.435 |  | 0 | CS ÚRS 2024 01 |  | základní |  | 0 | 1.09 | 2.6542 | 0 | 0 | 4 | K | 2 |  |  |  | ROZPOCET | 0 | 0 | 0 | 0 | 0 | 1 | 0 | 4 | -478232987
| Online PSC |  | https://podminky.urs.cz/item/CS_URS_2024_01/317944325 | [14 empty] | Online PSC | 2
| VV |  | Viz. PD stavební část - výkresy půdorysu, výkresy řezů a Tech.zpr. | [14 empty] | VV | 2 | 1 | True | 0 | ROZPOCET
| VV |  | Změřeno v programu AutoCAD | [14 empty] | VV | 2 | 1 | True | 0 | ROZPOCET
| VV |  | Viz výkaz oceli | [14 empty] | VV | 2 | 1 | True | 0 | ROZPOCET
| VV |  | . | [14 empty] | VV | 2 | 1 | True | 0 | ROZPOCET
| VV |  | Překlady 1.NP - Obvodová stěna | [14 empty] | VV | 2 | 1 | True | 0 | ROZPOCET
| VV |  | "prvek P101" 6*2,85*30,7 |  | 524.97 | [12 empty] | VV | 2 | 2 | True | 0 | ROZPOCET
| VV |  | "prvek P102" 4*3,35*30,7 |  | 411.38 | [12 empty] | VV | 2 | 2 | True | 0 | ROZPOCET
| VV |  | "prvek P103" 4*2,55*30,7 |  | 313.14 | [12 empty] | VV | 2 | 2 | True | 0 | ROZPOCET
| VV |  | "prvek P104.1" 2*4*30,7 |  | 245.6 | [12 empty] | VV | 2 | 2 | True | 0 | ROZPOCET
| VV |  | "prvek P104.2" 2*3,1*30,7 |  | 190.34 | [12 empty] | VV | 2 | 2 | True | 0 | ROZPOCET
| VV |  | Mezisoučet |  | 1685.43 | [12 empty] | VV | 2 | 3 | True | 0 | ROZPOCET
| VV |  | "nosníky IPE 240 - viz pozn. 1 statika" 2*4*3,05*30,7 |  | 749.08 | [12 empty] | VV | 2 | 2 | True | 0 | ROZPOCET
| VV |  | Mezisoučet |  | 749.08 | [12 empty] | VV | 2 | 3 | True | 0 | ROZPOCET
| VV |  | Součet |  | 2434.51 | [12 empty] | VV | 2 | 4 | True | 1 | ROZPOCET
| VV |  | 2434,51*0,001 'Přepočtené koeficientem množství |  | 2.435 | [12 empty] | VV | 2 | 2 | False | 1 | ROZPOCET
64 | K | 330321612 | Sloupy nebo pilíře z betonu odolného agresivnímu prostředí tř. C 30/37 bez výztuže | m3 | 0.533 |  | 0 | CS ÚRS 2024 01 |  | základní |  | 0 | 2.5019 | 1.3335 | 0 | 0 | 4 | K | 2 |  |  |  | ROZPOCET | 0 | 0 | 0 | 0 | 0 | 1 | 0 | 4 | 870641959
| Online PSC |  | https://podminky.urs.cz/item/CS_URS_2024_01/330321612 | [14 empty] | Online PSC | 2
| VV |  | Viz. PD stavební část - výkresy půdorysu, výkresy řezů a Tech.zpr. | [14 empty] | VV | 2 | 1 | True | 0 | ROZPOCET
| VV |  | - výkaz betonářské výztuže | [14 empty] | VV | 2 | 1 | True | 0 | ROZPOCET
| VV |  | . | [14 empty] | VV | 2 | 1 | True | 0 | ROZPOCET
| VV |  | "vstupní část objektu" 4*(Pi*0,125^2*2,715) |  | 0.53309 | [12 empty] | VV | 2 | 2 | True | 0 | ROZPOCET
| VV |  | Součet |  | 0.53309 | [12 empty] | VV | 2 | 4 | True | 1 | ROZPOCET
65 | K | 332351111 | Zřízení bednění kruhových sloupů v do 4 m D do 0,25 m | m2 | 8.529 |  | 0 | CS ÚRS 2024 01 |  | základní |  | 0 | 0.00405 | 0.034542 | 0 | 0 | 4 | K | 2 |  |  |  | ROZPOCET | 0 | 0 | 0 | 0 | 0 | 1 | 0 | 4 | 2318240
| Online PSC |  | https://podminky.urs.cz/item/CS_URS_2024_01/332351111 | [14 empty] | Online PSC | 2
| VV |  | Viz. PD stavební část - výkresy půdorysu, výkresy řezů a Tech.zpr. | [14 empty] | VV | 2 | 1 | True | 0 | ROZPOCET
| VV |  | - výkaz betonářské výztuže | [14 empty] | VV | 2 | 1 | True | 0 | ROZPOCET
| VV |  | . | [14 empty] | VV | 2 | 1 | True | 0 | ROZPOCET
| VV |  | "vstupní část objektu" 4*(2*Pi*0,125*2,715) |  | 8.5294 | [12 empty] | VV | 2 | 2 | True | 0 | ROZPOCET
| VV |  | Součet |  | 8.5294 | [12 empty] | VV | 2 | 4 | True | 1 | ROZPOCET
66 | K | 332351112 | Odstranění bednění kruhových sloupů v do 4 m D do 0,25 m | m2 | 8.529 |  | 0 | CS ÚRS 2024 01 |  | základní |  | 0 | 0 | 0 | 0 | 0 | 4 | K | 2 |  |  |  | ROZPOCET | 0 | 0 | 0 | 0 | 0 | 1 | 0 | 4 | 209814486
| Online PSC |  | https://podminky.urs.cz/item/CS_URS_2024_01/332351112 | [14 empty] | Online PSC | 2
67 | K | 332351911 | Příplatek k cenám bednění kruhových sloupů za pohledový beton | m2 | 8.529 |  | 0 | CS ÚRS 2024 01 |  | základní |  | 0 | 0.0029 | 0.024734 | 0 | 0 | 4 | K | 2 |  |  |  | ROZPOCET | 0 | 0 | 0 | 0 | 0 | 1 | 0 | 4 | 796632609
| Online PSC |  | https://podminky.urs.cz/item/CS_URS_2024_01/332351911 | [14 empty] | Online PSC | 2
| VV |  | Viz. PD stavební část - výkresy půdorysu, výkresy řezů a Tech.zpr. | [14 empty] | VV | 2 | 1 | True | 0 | ROZPOCET
| VV |  | - výkaz betonářské výztuže | [14 empty] | VV | 2 | 1 | True | 0 | ROZPOCET
| VV |  | . | [14 empty] | VV | 2 | 1 | True | 0 | ROZPOCET
| VV |  | "vstupní část objektu" 4*(2*Pi*0,125*2,715) |  | 8.5294 | [12 empty] | VV | 2 | 2 | True | 0 | ROZPOCET
| VV |  | Součet |  | 8.5294 | [12 empty] | VV | 2 | 4 | True | 1 | ROZPOCET
68 | K | 332361821 | Výztuž sloupů oblých betonářskou ocelí 10 505 | t | 0.125 |  | 0 | CS ÚRS 2024 01 |  | základní |  | 0 | 1.0524 | 0.13155 | 0 | 0 | 4 | K | 2 |  |  |  | ROZPOCET | 0 | 0 | 0 | 0 | 0 | 1 | 0 | 4 | 2072972885
| Online PSC |  | https://podminky.urs.cz/item/CS_URS_2024_01/332361821 | [14 empty] | Online PSC | 2
| VV |  | Viz. PD stavební část - výkresy půdorysu, výkresy řezů a Tech.zpr. | [14 empty] | VV | 2 | 1 | True | 0 | ROZPOCET
| VV |  | - výkaz betonářské výztuže | [14 empty] | VV | 2 | 1 | True | 0 | ROZPOCET
| VV |  | . | [14 empty] | VV | 2 | 1 | True | 0 | ROZPOCET
| VV |  | "vstupní část objektu" 0,125 |  | 0.125 | [12 empty] | VV | 2 | 2 | True | 0 | ROZPOCET
| VV |  | Součet |  | 0.125 | [12 empty] | VV | 2 | 4 | True | 1 | ROZPOCET
69 | K | 340271011 | Zazdívka otvorů v příčkách nebo stěnách pl přes 0,25 do 1 m2 tvárnicemi pórobetonovými tl 75 mm | m2 | 1 |  | 0 | CS ÚRS 2024 01 |  | základní |  | 0 | 0.0538 | 0.0538 | 0 | 0 | 4 | K | 2 |  |  |  | ROZPOCET | 0 | 0 | 0 | 0 | 0 | 1 | 0 | 4 | 1995480535
| Online PSC |  | https://podminky.urs.cz/item/CS_URS_2024_01/340271011 | [14 empty] | Online PSC | 2
| VV |  | Viz. PD stavební část - výkresy půdorysu, výkresy řezů a Tech.zpr. | [14 empty] | VV | 2 | 1 | True | 0 | ROZPOCET
| VV |  | Změřeno v programu AutoCAD | [14 empty] | VV | 2 | 1 | True | 0 | ROZPOCET
| VV |  | . | [14 empty] | VV | 2 | 1 | True | 0 | ROZPOCET
| VV |  | "m.č. 154" 1*1 |  | 1 | [12 empty] | VV | 2 | 2 | True | 0 | ROZPOCET
| VV |  | Součet |  | 1 | [12 empty] | VV | 2 | 4 | True | 1 | ROZPOCET
70 | K | 342272205 | Příčka z pórobetonových hladkých tvárnic na tenkovrstvou maltu tl 50 mm | m2 | 355.485 |  | 0 | CS ÚRS 2024 01 |  | základní |  | 0 | 0.04434 | 15.7622 | 0 | 0 | 4 | K | 2 |  |  |  | ROZPOCET | 0 | 0 | 0 | 0 | 0 | 1 | 0 | 4 | -2113021181
| Online PSC |  | https://podminky.urs.cz/item/CS_URS_2024_01/342272205 | [14 empty] | Online PSC | 2
| VV |  | Viz. PD stavební část - výkresy půdorysu, výkresy řezů a Tech.zpr. | [14 empty] | VV | 2 | 1 | True | 0 | ROZPOCET
| VV |  | Změřeno v programu AutoCAD | [14 empty] | VV | 2 | 1 | True | 0 | ROZPOCET
| VV |  | . | [14 empty] | VV | 2 | 1 | True | 0 | ROZPOCET
| VV |  | Přístavba pavilonu B - vnitřní zdivo ve skladbě s betonem: | [14 empty] | VV | 2 | 1 | True | 0 | ROZPOCET
| VV |  | "m.č. B1.13" 3,45*3,81-0,9*2,1 |  | 11.2545 | [12 empty] | VV | 2 | 2 | True | 0 | ROZPOCET
| VV |  | "m.č. B1.08" 1,45*3,81-0,9*2,1 |  | 3.6345 | [12 empty] | VV | 2 | 2 | True | 0 | ROZPOCET
| VV |  | "m.č. B1.09" (3,45+6,5)*3,81-(0,9*2,1+0,8*2,1) |  | 34.3395 | [12 empty] | VV | 2 | 2 | True | 0 | ROZPOCET
| VV |  | "m.č. B1.12" (6,065-2,265)*3,81-0,8*2,1 |  | 12.798 | [12 empty] | VV | 2 | 2 | True | 0 | ROZPOCET
| VV |  | "m.č. B1.16a" 2,1*3,81-0,9*2,1 |  | 6.111 | [12 empty] | VV | 2 | 2 | True | 0 | ROZPOCET
| VV |  | Mezisoučet |  | 68.1375 | [12 empty] | VV | 2 | 3 | True | 0 | ROZPOCET
| VV |  | Stávající část pavilonu: | [14 empty] | VV | 2 | 1 | True | 0 | ROZPOCET
| VV |  | "m.č. B1.14" 5,7*3,81-1,3*2,1 |  | 18.987 | [12 empty] | VV | 2 | 2 | True | 0 | ROZPOCET
| VV |  | "m.č. B1.16b" 19,51*3,81-(1,3*2,1+0,9*2,1+1,2*2,1+0,9*2,1-0,7*2,1) |  | 66.7731 | [12 empty] | VV | 2 | 2 | True | 0 | ROZPOCET
| VV |  | "m.č. B1.17" 11,65*3,81-2*0,9*2,1 |  | 40.6065 | [12 empty] | VV | 2 | 2 | True | 0 | ROZPOCET
| VV |  | "m.č. B1.18" 14,65*3,81-1,2*2,1*2 |  | 50.7765 | [12 empty] | VV | 2 | 2 | True | 0 | ROZPOCET
| VV |  | "m.č. B1.19" 28,7*3,81-(0,9*2,1+1,2*2,1+0,9*2,1+0,9*2,1+2,5*2,8+0,9*2,1) |  | 92.267 | [12 empty] | VV | 2 | 2 | True | 0 | ROZPOCET
| VV |  | "m.č. B1.20" 4,05*3,81-0,9*2,1 |  | 13.5405 | [12 empty] | VV | 2 | 2 | True | 0 | ROZPOCET
| VV |  | "m.č. B1.23" 1,65*3,81-0,9*2,1 |  | 4.3965 | [12 empty] | VV | 2 | 2 | True | 0 | ROZPOCET
| VV |  | Mezisoučet |  | 287.3471 | [12 empty] | VV | 2 | 3 | True | 0 | ROZPOCET
| VV |  | Součet |  | 355.4846 | [12 empty] | VV | 2 | 4 | True | 1 | ROZPOCET
71 | K | 342272215 | Příčka z pórobetonových hladkých tvárnic na tenkovrstvou maltu tl 75 mm | m2 | 8.63 |  | 0 | CS ÚRS 2024 01 |  | základní |  | 0 | 0.0525 | 0.45308 | 0 | 0 | 4 | K | 2 |  |  |  | ROZPOCET | 0 | 0 | 0 | 0 | 0 | 1 | 0 | 4 | 980088677
| Online PSC |  | https://podminky.urs.cz/item/CS_URS_2024_01/342272215 | [14 empty] | Online PSC | 2
| VV |  | Viz. PD stavební část - výkresy půdorysu, výkresy řezů a Tech.zpr. | [14 empty] | VV | 2 | 1 | True | 0 | ROZPOCET
| VV |  | Změřeno v programu AutoCAD | [14 empty] | VV | 2 | 1 | True | 0 | ROZPOCET
| VV |  | . | [14 empty] | VV | 2 | 1 | True | 0 | ROZPOCET
| VV |  | Přístavba pavilonu B - vnitřní zdivo ve skladbě s betonem: | [14 empty] | VV | 2 | 1 | True | 0 | ROZPOCET
| VV |  | "m.č. B1.12" 2,265*3,81 |  | 8.6296 | [12 empty] | VV | 2 | 2 | True | 0 | ROZPOCET
| VV |  | Součet |  | 8.6296 | [12 empty] | VV | 2 | 4 | True | 1 | ROZPOCET
72 | K | 342321610 | Stěny výplňové ze ŽB tř. C 30/37 | m3 | 28.99 |  | 0 | CS ÚRS 2024 01 |  | základní |  | 0 | 2.5019 | 72.5295 | 0 | 0 | 4 | K | 2 |  |  |  | ROZPOCET | 0 | 0 | 0 | 0 | 0 | 1 | 0 | 4 | -313704570
| Online PSC |  | https://podminky.urs.cz/item/CS_URS_2024_01/342321610 | [14 empty] | Online PSC | 2
| VV |  | Viz. PD stavební část - výkresy půdorysu, výkresy řezů a Tech.zpr. | [14 empty] | VV | 2 | 1 | True | 0 | ROZPOCET
| VV |  | Změřeno v programu AutoCAD | [14 empty] | VV | 2 | 1 | True | 0 | ROZPOCET
| VV |  | . | [14 empty] | VV | 2 | 1 | True | 0 | ROZPOCET
| VV |  | Přístavba pavilonu B - vnitřní zdivo ve skladbě s betonem: | [14 empty] | VV | 2 | 1 | True | 0 | ROZPOCET
| VV |  | "m.č. B1.12" (6,46*3,81)*0,1-(0,8*2,1)*0,1 |  | 2.2933 | [12 empty] | VV | 2 | 2 | True | 0 | ROZPOCET
| VV |  | "m.č. B1.13" (3,45*3,81)*0,125-(0,9*2,1*0,125) |  | 1.4068 | [12 empty] | VV | 2 | 2 | True | 0 | ROZPOCET
| VV |  | Mezisoučet |  | 3.7001 | [12 empty] | VV | 2 | 3 | True | 0 | ROZPOCET
| VV |  | Stávající část pavilonu: | [14 empty] | VV | 2 | 1 | True | 0 | ROZPOCET
| VV |  | "m.č. B1.14" (5,7*3,81)*0,125-(1,3*2,1)*0,125 |  | 2.3734 | [12 empty] | VV | 2 | 2 | True | 0 | ROZPOCET
| VV |  | "m.č. B1.16b" (3,070+5,5)*3,81*0,15-(0,9*2,1+1,2*2,1+0,9*2,1)*0,15 |  | 3.9528 | [12 empty] | VV | 2 | 2 | True | 0 | ROZPOCET
| VV |  | "m.č. B1.16b" (5,085+0,6)*3,81*0,1-0,7*2,1*0,1 |  | 2.019 | [12 empty] | VV | 2 | 2 | True | 0 | ROZPOCET
| VV |  | "m.č. B1.17" (9,025*3,81)*0,15-(0,9*2,1+0,92*2,1)*0,15 |  | 4.5845 | [12 empty] | VV | 2 | 2 | True | 0 | ROZPOCET
| VV |  | "m.č. B1.18" (1,05+2,46)*3,81*0,15+(1,5+3,025)*3,81*0,15-1,2*2,1*0,15 |  | 4.214 | [12 empty] | VV | 2 | 2 | True | 0 | ROZPOCET
| VV |  | "m.č. B1.19" (5,7+0,4)*3,81*0,15-3*0,9*2,1*0,15+(8,875+8,875)*3,81*0,1-2,5*2,8*0,1-1,45*3,81*0,1 |  | 8.1459 | [12 empty] | VV | 2 | 2 | True | 0 | ROZPOCET
| VV |  | Mezisoučet |  | 25.2896 | [12 empty] | VV | 2 | 3 | True | 0 | ROZPOCET
| VV |  | Součet |  | 28.9896 | [12 empty] | VV | 2 | 4 | True | 1 | ROZPOCET
73 | K | 342320r01 | Příplatek za postupnou betonáž do ztraceného bednění z pórobetonových tvárnic | m3 | 28.99 |  | 0 |  |  | základní |  | 0 | 2.301 | 66.7069 | 0 | 0 | 4 | K | 2 |  |  |  | ROZPOCET | 0 | 0 | 0 | 0 | 0 | 1 | 0 | 4 | 179767698
| VV |  | Viz. PD stavební část - výkresy půdorysu, výkresy řezů a Tech.zpr. | [14 empty] | VV | 2 | 1 | True | 0 | ROZPOCET
| VV |  | Změřeno v programu AutoCAD | [14 empty] | VV | 2 | 1 | True | 0 | ROZPOCET
| VV |  | . | [14 empty] | VV | 2 | 1 | True | 0 | ROZPOCET
| VV |  | - v rámci betonáže nutno počítat s případným dovyztužením, nebo zapřením bednění z pórobetonu, proti vychýlení | [14 empty] | VV | 2 | 1 | True | 0 | ROZPOCET
| VV |  | . | [14 empty] | VV | 2 | 1 | True | 0 | ROZPOCET
| VV |  | Přístavba pavilonu B - vnitřní zdivo ve skladbě s betonem: | [14 empty] | VV | 2 | 1 | True | 0 | ROZPOCET
| VV |  | "m.č. B1.12" (6,46*3,81)*0,1-(0,8*2,1)*0,1 |  | 2.2933 | [12 empty] | VV | 2 | 2 | True | 0 | ROZPOCET
| VV |  | "m.č. B1.13" (3,45*3,81)*0,125-(0,9*2,1*0,125) |  | 1.4068 | [12 empty] | VV | 2 | 2 | True | 0 | ROZPOCET
| VV |  | Mezisoučet |  | 3.7001 | [12 empty] | VV | 2 | 3 | True | 0 | ROZPOCET
| VV |  | Stávající část pavilonu: | [14 empty] | VV | 2 | 1 | True | 0 | ROZPOCET
| VV |  | "m.č. B1.14" (5,7*3,81)*0,125-(1,3*2,1)*0,125 |  | 2.3734 | [12 empty] | VV | 2 | 2 | True | 0 | ROZPOCET
| VV |  | "m.č. B1.16b" (3,070+5,5)*3,81*0,15-(0,9*2,1+1,2*2,1+0,9*2,1)*0,15 |  | 3.9528 | [12 empty] | VV | 2 | 2 | True | 0 | ROZPOCET
| VV |  | "m.č. B1.16b" (5,085+0,6)*3,81*0,1-0,7*2,1*0,1 |  | 2.019 | [12 empty] | VV | 2 | 2 | True | 0 | ROZPOCET
| VV |  | "m.č. B1.17" (9,025*3,81)*0,15-(0,9*2,1+0,92*2,1)*0,15 |  | 4.5845 | [12 empty] | VV | 2 | 2 | True | 0 | ROZPOCET
| VV |  | "m.č. B1.18" (1,05+2,46)*3,81*0,15+(1,5+3,025)*3,81*0,15-1,2*2,1*0,15 |  | 4.214 | [12 empty] | VV | 2 | 2 | True | 0 | ROZPOCET
| VV |  | "m.č. B1.19" (5,7+0,4)*3,81*0,15-3*0,9*2,1*0,15+(8,875+8,875)*3,81*0,1-2,5*2,8*0,1-1,45*3,81*0,1 |  | 8.1459 | [12 empty] | VV | 2 | 2 | True | 0 | ROZPOCET
| VV |  | Mezisoučet |  | 25.2896 | [12 empty] | VV | 2 | 3 | True | 0 | ROZPOCET
| VV |  | Součet |  | 28.9896 | [12 empty] | VV | 2 | 4 | True | 1 | ROZPOCET
74 | K | 27436202r01 | Výztuž nadzákladových zdí z kompozitních sítí D drátu 5 mm velikost ok 200 x 200 mm | m2 | 233.188 |  | 0 | odvozeno z CS ÚRS |  | základní |  | 0 | 0.00071 | 0.16556 | 0 | 0 | 4 | K | 2 |  |  |  | ROZPOCET | 0 | 0 | 0 | 0 | 0 | 1 | 0 | 4 | 211757315
| VV |  | Viz. PD stavební část - výkresy půdorysu, výkresy řezů a Tech.zpr. | [14 empty] | VV | 2 | 1 | True | 0 | ROZPOCET
| VV |  | Změřeno v programu AutoCAD | [14 empty] | VV | 2 | 1 | True | 0 | ROZPOCET
| VV |  | . | [14 empty] | VV | 2 | 1 | True | 0 | ROZPOCET
| VV |  | Výztuž nadzákladového zdiva: | [14 empty] | VV | 2 | 1 | True | 0 | ROZPOCET
| VV |  | . | [14 empty] | VV | 2 | 1 | True | 0 | ROZPOCET
| VV |  | Přístavba pavilonu B - vnitřní zdivo ve skladbě s betonem: | [14 empty] | VV | 2 | 1 | True | 0 | ROZPOCET
| VV |  | "m.č. B1.12" 6,46*3,81-0,8*2,1 |  | 22.9326 | [12 empty] | VV | 2 | 2 | True | 0 | ROZPOCET
| VV |  | "m.č. B1.13" 3,45*3,81-0,9*2,1 |  | 11.2545 | [12 empty] | VV | 2 | 2 | True | 0 | ROZPOCET
| VV |  | Mezisoučet |  | 34.1871 | [12 empty] | VV | 2 | 3 | True | 0 | ROZPOCET
| VV |  | Stávající část pavilonu: | [14 empty] | VV | 2 | 1 | True | 0 | ROZPOCET
| VV |  | "m.č. B1.14" 5,7*3,81-1,3*2,1 |  | 18.987 | [12 empty] | VV | 2 | 2 | True | 0 | ROZPOCET
| VV |  | "m.č. B1.16b" (3,070+5,5)*3,81-(0,9*2,1+1,2*2,1+0,9*2,1) |  | 26.3517 | [12 empty] | VV | 2 | 2 | True | 0 | ROZPOCET
| VV |  | "m.č. B1.16b" (5,085+0,6)*3,81-0,7*2,1 |  | 20.1898 | [12 empty] | VV | 2 | 2 | True | 0 | ROZPOCET
| VV |  | "m.č. B1.17" (9,025*3,81)-(0,9*2,1+0,92*2,1) |  | 30.5633 | [12 empty] | VV | 2 | 2 | True | 0 | ROZPOCET
| VV |  | "m.č. B1.18" (1,05+2,46)*3,81+(1,5+3,025)*3,81-1,2*2,1*0,15 |  | 30.2354 | [12 empty] | VV | 2 | 2 | True | 0 | ROZPOCET
| VV |  | "m.č. B1.19" (5,7+0,4)*3,81-3*0,9*2,1+(8,875+8,875)*3,81-2,5*2,8-1,45*3,81 |  | 72.674 | [12 empty] | VV | 2 | 2 | True | 0 | ROZPOCET
| VV |  | Mezisoučet |  | 199.0011 | [12 empty] | VV | 2 | 3 | True | 0 | ROZPOCET
| VV |  | Součet |  | 233.1883 | [12 empty] | VV | 2 | 4 | True | 1 | ROZPOCET
75 | K | 341351311 | Zřízení jednostranného bednění nosných stěn | m2 | 11.235 |  | 0 | CS ÚRS 2024 01 |  | základní |  | 0 | 0.00346 | 0.038873 | 0 | 0 | 4 | K | 2 |  |  |  | ROZPOCET | 0 | 0 | 0 | 0 | 0 | 1 | 0 | 4 | -1644668121
| Online PSC |  | https://podminky.urs.cz/item/CS_URS_2024_01/341351311 | [14 empty] | Online PSC | 2
| VV |  | Viz. PD stavební část - výkresy půdorysu, výkresy řezů a Tech.zpr. | [14 empty] | VV | 2 | 1 | True | 0 | ROZPOCET
| VV |  | Změřeno v programu AutoCAD | [14 empty] | VV | 2 | 1 | True | 0 | ROZPOCET
| VV |  | . | [14 empty] | VV | 2 | 1 | True | 0 | ROZPOCET
| VV |  | - vybednění otvorů v příčách a předstěnách porobet. + beton | [14 empty] | VV | 2 | 1 | True | 0 | ROZPOCET
| VV |  | "m.č. B1.09" 2*2,1*0,225 |  | 0.945 | [12 empty] | VV | 2 | 2 | True | 0 | ROZPOCET
| VV |  | "m.č. B1.12" 2*2,1*0,2 |  | 0.84 | [12 empty] | VV | 2 | 2 | True | 0 | ROZPOCET
| VV |  | "m.č. B1.14" 2*2,1*0,225 |  | 0.945 | [12 empty] | VV | 2 | 2 | True | 0 | ROZPOCET
| VV |  | "m.č. B1.16b" 6*2,1*0,225 |  | 2.835 | [12 empty] | VV | 2 | 2 | True | 0 | ROZPOCET
| VV |  | "m.č. B1.17" 2*2,1*0,25 |  | 1.05 | [12 empty] | VV | 2 | 2 | True | 0 | ROZPOCET
| VV |  | "m.č. B1.18" 2*2,1*0,25 |  | 1.05 | [12 empty] | VV | 2 | 2 | True | 0 | ROZPOCET
| VV |  | "m.č. B1.19" (2,8+2,1)*2*0,15 |  | 1.47 | [12 empty] | VV | 2 | 2 | True | 0 | ROZPOCET
| VV |  | "m.č. B1.20" 2*2,1*0,25 |  | 1.05 | [12 empty] | VV | 2 | 2 | True | 0 | ROZPOCET
| VV |  | "m.č. B1.23" 2*2,1*0,25 |  | 1.05 | [12 empty] | VV | 2 | 2 | True | 0 | ROZPOCET
| VV |  | Součet |  | 11.235 | [12 empty] | VV | 2 | 4 | True | 1 | ROZPOCET
76 | K | 341351312 | Odstranění jednostranného bednění nosných stěn | m2 | 11.235 |  | 0 | CS ÚRS 2024 01 |  | základní |  | 0 | 0 | 0 | 0 | 0 | 4 | K | 2 |  |  |  | ROZPOCET | 0 | 0 | 0 | 0 | 0 | 1 | 0 | 4 | -1106464315
| Online PSC |  | https://podminky.urs.cz/item/CS_URS_2024_01/341351312 | [14 empty] | Online PSC | 2
77 | K | 342291121 | Ukotvení příček k cihelným konstrukcím plochými kotvami | m | 121.92 |  | 0 | CS ÚRS 2024 01 |  | základní |  | 0 | 0.00013 | 0.01585 | 0 | 0 | 4 | K | 2 |  |  |  | ROZPOCET | 0 | 0 | 0 | 0 | 0 | 1 | 0 | 4 | 1233887882
| Online PSC |  | https://podminky.urs.cz/item/CS_URS_2024_01/342291121 | [14 empty] | Online PSC | 2
| VV |  | Viz. PD stavební část - výkresy půdorysu, výkresy řezů a Tech.zpr. | [14 empty] | VV | 2 | 1 | True | 0 | ROZPOCET
| VV |  | Změřeno v programu AutoCAD | [14 empty] | VV | 2 | 1 | True | 0 | ROZPOCET
| VV |  | . | [14 empty] | VV | 2 | 1 | True | 0 | ROZPOCET
| VV |  | Přístavba pavilonu B - vnitřní zdivo ve skladbě s betonem: | [14 empty] | VV | 2 | 1 | True | 0 | ROZPOCET
| VV |  | "m.č. B1.12" 2*3,81 |  | 7.62 | [12 empty] | VV | 2 | 2 | True | 0 | ROZPOCET
| VV |  | "m.č. B1.13" 2*3,81 |  | 7.62 | [12 empty] | VV | 2 | 2 | True | 0 | ROZPOCET
| VV |  | Mezisoučet |  | 15.24 | [12 empty] | VV | 2 | 3 | True | 0 | ROZPOCET
| VV |  | Stávající část pavilonu: | [14 empty] | VV | 2 | 1 | True | 0 | ROZPOCET
| VV |  | "m.č. B1.14" 2*3,81 |  | 7.62 | [12 empty] | VV | 2 | 2 | True | 0 | ROZPOCET
| VV |  | "m.č. B1.16b" 4*3,81 |  | 15.24 | [12 empty] | VV | 2 | 2 | True | 0 | ROZPOCET
| VV |  | "m.č. B1.16b" 4*3,81 |  | 15.24 | [12 empty] | VV | 2 | 2 | True | 0 | ROZPOCET
| VV |  | "m.č. B1.17" 2*3,81 |  | 7.62 | [12 empty] | VV | 2 | 2 | True | 0 | ROZPOCET
| VV |  | "m.č. B1.18" 8*3,81 |  | 30.48 | [12 empty] | VV | 2 | 2 | True | 0 | ROZPOCET
| VV |  | "m.č. B1.19" 8*3,81 |  | 30.48 | [12 empty] | VV | 2 | 2 | True | 0 | ROZPOCET
| VV |  | Mezisoučet |  | 106.68 | [12 empty] | VV | 2 | 3 | True | 0 | ROZPOCET
| VV |  | Součet |  | 121.92 | [12 empty] | VV | 2 | 4 | True | 1 | ROZPOCET
78 | K | 342291143 | Ukotvení příček expanzní cementovou maltou tl příčky přes 100 mm | m | 70.775 |  | 0 | CS ÚRS 2024 01 |  | základní |  | 0 | 0.00306 | 0.21657 | 0 | 0 | 4 | K | 2 |  |  |  | ROZPOCET | 0 | 0 | 0 | 0 | 0 | 1 | 0 | 4 | 1344776069
| Online PSC |  | https://podminky.urs.cz/item/CS_URS_2024_01/342291143 | [14 empty] | Online PSC | 2
| VV |  | Viz. PD stavební část - výkresy půdorysu, výkresy řezů a Tech.zpr. | [14 empty] | VV | 2 | 1 | True | 0 | ROZPOCET
| VV |  | Změřeno v programu AutoCAD | [14 empty] | VV | 2 | 1 | True | 0 | ROZPOCET
| VV |  | . | [14 empty] | VV | 2 | 1 | True | 0 | ROZPOCET
| VV |  | Přístavba pavilonu B - vnitřní zdivo ve skladbě s betonem: | [14 empty] | VV | 2 | 1 | True | 0 | ROZPOCET
| VV |  | "m.č. B1.12" 6,46 |  | 6.46 | [12 empty] | VV | 2 | 2 | True | 0 | ROZPOCET
| VV |  | "m.č. B1.13" 3,45 |  | 3.45 | [12 empty] | VV | 2 | 2 | True | 0 | ROZPOCET
| VV |  | Mezisoučet |  | 9.91 | [12 empty] | VV | 2 | 3 | True | 0 | ROZPOCET
| VV |  | Stávající část pavilonu: | [14 empty] | VV | 2 | 1 | True | 0 | ROZPOCET
| VV |  | "m.č. B1.14" 5,7 |  | 5.7 | [12 empty] | VV | 2 | 2 | True | 0 | ROZPOCET
| VV |  | "m.č. B1.16b" 3,070+5,5 |  | 8.57 | [12 empty] | VV | 2 | 2 | True | 0 | ROZPOCET
| VV |  | "m.č. B1.16b" 5,085+0,6 |  | 5.685 | [12 empty] | VV | 2 | 2 | True | 0 | ROZPOCET
| VV |  | "m.č. B1.17" 9,025 |  | 9.025 | [12 empty] | VV | 2 | 2 | True | 0 | ROZPOCET
| VV |  | "m.č. B1.18" 1,05+2,46+1,5+3,025 |  | 8.035 | [12 empty] | VV | 2 | 2 | True | 0 | ROZPOCET
| VV |  | "m.č. B1.19" 5,7+0,4+8,875+8,875 |  | 23.85 | [12 empty] | VV | 2 | 2 | True | 0 | ROZPOCET
| VV |  | Mezisoučet |  | 60.865 | [12 empty] | VV | 2 | 3 | True | 0 | ROZPOCET
| VV |  | Součet |  | 70.775 | [12 empty] | VV | 2 | 4 | True | 1 | ROZPOCET
79 | K | 348215212 | Montáž svařovaných košů z ocelových sítí pro plot šířky do 0,5 m výšky přes 1,5 m | m3 | 62.049 |  | 0 | CS ÚRS 2024 01 |  | základní |  | 0 | 0 | 0 | 0 | 0 | 4 | K | 2 |  |  |  | ROZPOCET | 0 | 0 | 0 | 0 | 0 | 1 | 0 | 4 | 1243352617
| Online PSC |  | https://podminky.urs.cz/item/CS_URS_2024_01/348215212 | [14 empty] | Online PSC | 2
| VV |  | Viz PD stavební část - výkresy půdorysů, výkresy řezů a Tech.zpr. | [14 empty] | VV | 2 | 1 | True | 0 | ROZPOCET
| VV |  | Viz Tabulky podlah | [14 empty] | VV | 2 | 1 | True | 0 | ROZPOCET
| VV |  | . | [14 empty] | VV | 2 | 1 | True | 0 | ROZPOCET
| VV |  | Součást skladby ( W1 ) | [14 empty] | VV | 2 | 1 | True | 0 | ROZPOCET
| VV |  | "gabionová stěna" 21,62*2,15*0,2 |  | 9.2966 | [12 empty] | VV | 2 | 2 | True | 0 | ROZPOCET
| VV |  | Součást skladby ( W6 ) | [14 empty] | VV | 2 | 1 | True | 0 | ROZPOCET
| VV |  | "technická část" 4,99*2,7 |  | 13.473 | [12 empty] | VV | 2 | 2 | True | 0 | ROZPOCET
| VV |  | "obezdívka potrubí" 7*2,64 |  | 18.48 | [12 empty] | VV | 2 | 2 | True | 0 | ROZPOCET
| VV |  | Součást skladby ( W6 ) - částečně bez kameniva | [14 empty] | VV | 2 | 1 | True | 0 | ROZPOCET
| VV |  | "technická část" 6,53*2,7 |  | 17.631 | [12 empty] | VV | 2 | 2 | True | 0 | ROZPOCET
| VV |  | "obezdívka potrubí" 1,2*2,64 |  | 3.168 | [12 empty] | VV | 2 | 2 | True | 0 | ROZPOCET
| VV |  | Součet |  | 62.0486 | [12 empty] | VV | 2 | 4 | True | 1 | ROZPOCET
80 | M | 31319016 | koš gabionový z panelů svařovaných z ocelových sítí s povrchovou úpravou galfan pro plot přes v 1,5m | m3 | 65.151 |  | 0 | CS ÚRS 2024 01 |  | základní |  | 0 | 0.02948 | 1.9207 | 0 | 0 | 8 | M | 2 |  |  |  | ROZPOCET | 0 | 0 | 0 | 0 | 0 | 1 | 0 | 4 | -522360165
| VV |  | 62,0486*1,05 'Přepočtené koeficientem množství |  | 65.151 | [12 empty] | VV | 2 | 2 | False | 1 | ROZPOCET
81 | K | 348215r01 | Pomocná konstrukce pro gabionové sítě určená pro kotvení do podkladu přes termopodložky | m2 | 99.235 |  | 0 |  |  | základní |  | 0 | 0 | 0 | 0 | 0 | 4 | K | 2 |  |  |  | ROZPOCET | 0 | 0 | 0 | 0 | 0 | 1 | 0 | 4 | 55526410
| VV |  | Viz PD stavební část - výkresy půdorysů, výkresy řezů a Tech.zpr. | [14 empty] | VV | 2 | 1 | True | 0 | ROZPOCET
| VV |  | Viz Tabulky podlah | [14 empty] | VV | 2 | 1 | True | 0 | ROZPOCET
| VV |  | . | [14 empty] | VV | 2 | 1 | True | 0 | ROZPOCET
| VV |  | - konstrukce bude předmětem výrobní dokumentace | [14 empty] | VV | 2 | 1 | True | 0 | ROZPOCET
| VV |  | - součástí jsou veškeré přidružené práce a materiál pro kotvení gabionových stěn s hliníkovým rastrem | [14 empty] | VV | 2 | 1 | True | 0 | ROZPOCET
| VV |  | . | [14 empty] | VV | 2 | 1 | True | 0 | ROZPOCET
| VV |  | Součást skladby ( W1 ) | [14 empty] | VV | 2 | 1 | True | 0 | ROZPOCET
| VV |  | "gabionová stěna" 21,62*2,15 |  | 46.483 | [12 empty] | VV | 2 | 2 | True | 0 | ROZPOCET
| VV |  | Součást skladby ( W6 ) | [14 empty] | VV | 2 | 1 | True | 0 | ROZPOCET
| VV |  | "technická část" 4,99*2,7 |  | 13.473 | [12 empty] | VV | 2 | 2 | True | 0 | ROZPOCET
| VV |  | "obezdívka potrubí" 7*2,64 |  | 18.48 | [12 empty] | VV | 2 | 2 | True | 0 | ROZPOCET
| VV |  | Součást skladby ( W6 ) - částečně bez kameniva | [14 empty] | VV | 2 | 1 | True | 0 | ROZPOCET
| VV |  | "technická část" 6,53*2,7 |  | 17.631 | [12 empty] | VV | 2 | 2 | True | 0 | ROZPOCET
| VV |  | "obezdívka potrubí" 1,2*2,64 |  | 3.168 | [12 empty] | VV | 2 | 2 | True | 0 | ROZPOCET
| VV |  | Součet |  | 99.235 | [12 empty] | VV | 2 | 4 | True | 1 | ROZPOCET
82 | K | 348215311 | Vyplnění košů z ocelových sítí pro plot lomovým kamenem na sucho | m3 | 14.942 |  | 0 | CS ÚRS 2024 01 |  | základní |  | 0 | 0 | 0 | 0 | 0 | 4 | K | 2 |  |  |  | ROZPOCET | 0 | 0 | 0 | 0 | 0 | 1 | 0 | 4 | 1609515803
| Online PSC |  | https://podminky.urs.cz/item/CS_URS_2024_01/348215311 | [14 empty] | Online PSC | 2
| VV |  | Viz PD stavební část - výkresy půdorysů, výkresy řezů a Tech.zpr. | [14 empty] | VV | 2 | 1 | True | 0 | ROZPOCET
| VV |  | Viz Tabulky podlah | [14 empty] | VV | 2 | 1 | True | 0 | ROZPOCET
| VV |  | . | [14 empty] | VV | 2 | 1 | True | 0 | ROZPOCET
| VV |  | Součást skladby ( W1 ) | [14 empty] | VV | 2 | 1 | True | 0 | ROZPOCET
| VV |  | "gabionová stěna" 21,62*2,15*0,2 |  | 9.2966 | [12 empty] | VV | 2 | 2 | True | 0 | ROZPOCET
| VV |  | Součást skladby ( W6 ) | [14 empty] | VV | 2 | 1 | True | 0 | ROZPOCET
| VV |  | "technická část" 4,99*2,2*0,2+6,37*0,3*0,2 |  | 2.5778 | [12 empty] | VV | 2 | 2 | True | 0 | ROZPOCET
| VV |  | "obezdívka potrubí" 7*2,14*0,2+1,2*0,3*0,2 |  | 3.068 | [12 empty] | VV | 2 | 2 | True | 0 | ROZPOCET
| VV |  | Součet |  | 14.9424 | [12 empty] | VV | 2 | 4 | True | 1 | ROZPOCET
83 | M | 58344003 | kamenivo drcené hrubé frakce 63/125 | t | 31.379 |  | 0 | CS ÚRS 2024 01 |  | základní |  | 0 | 1 | 31.379 | 0 | 0 | 8 | M | 2 |  |  |  | ROZPOCET | 0 | 0 | 0 | 0 | 0 | 1 | 0 | 4 | 1891650553
| VV |  | 14,9424*2,1 'Přepočtené koeficientem množství |  | 31.379 | [12 empty] | VV | 2 | 2 | False | 1 | ROZPOCET
84 | K | 413351111 | Zřízení bednění nosníků a průvlaků bez podpěrné kce výšky do 100 cm | m2 | 2.813 |  | 0 | CS ÚRS 2024 01 |  | základní |  | 0 | 0.00663 | 0.01865 | 0 | 0 | 4 | K | 2 |  |  |  | ROZPOCET | 0 | 0 | 0 | 0 | 0 | 1 | 0 | 4 | 1129630121
| Online PSC |  | https://podminky.urs.cz/item/CS_URS_2024_01/413351111 | [14 empty] | Online PSC | 2
| VV |  | Viz. PD stavební část - výkresy půdorysu, výkresy řezů a Tech.zpr. | [14 empty] | VV | 2 | 1 | True | 0 | ROZPOCET
| VV |  | Změřeno v programu AutoCAD | [14 empty] | VV | 2 | 1 | True | 0 | ROZPOCET
| VV |  | . | [14 empty] | VV | 2 | 1 | True | 0 | ROZPOCET
| VV |  | - vybednění otvorů v příčách a předstěnách porobet. + beton | [14 empty] | VV | 2 | 1 | True | 0 | ROZPOCET
| VV |  | "m.č. B1.09" 0,9*0,225 |  | 0.2025 | [12 empty] | VV | 2 | 2 | True | 0 | ROZPOCET
| VV |  | "m.č. B1.12" 0,8*0,225 |  | 0.18 | [12 empty] | VV | 2 | 2 | True | 0 | ROZPOCET
| VV |  | "m.č. B1.14" 1,3*0,225 |  | 0.2925 | [12 empty] | VV | 2 | 2 | True | 0 | ROZPOCET
| VV |  | "m.č. B1.16b" (0,7+0,9+1,2)*0,225 |  | 0.63 | [12 empty] | VV | 2 | 2 | True | 0 | ROZPOCET
| VV |  | "m.č. B1.17" 0,9*0,25 |  | 0.225 | [12 empty] | VV | 2 | 2 | True | 0 | ROZPOCET
| VV |  | "m.č. B1.18" 1,2*0,25 |  | 0.3 | [12 empty] | VV | 2 | 2 | True | 0 | ROZPOCET
| VV |  | "m.č. B1.19" 2,5*0,15+1,05*0,15 |  | 0.5325 | [12 empty] | VV | 2 | 2 | True | 0 | ROZPOCET
| VV |  | "m.č. B1.20" 0,9*0,25 |  | 0.225 | [12 empty] | VV | 2 | 2 | True | 0 | ROZPOCET
| VV |  | "m.č. B1.23" 0,9*0,25 |  | 0.225 | [12 empty] | VV | 2 | 2 | True | 0 | ROZPOCET
| VV |  | Součet |  | 2.8125 | [12 empty] | VV | 2 | 4 | True | 1 | ROZPOCET
85 | K | 413351112 | Odstranění bednění nosníků a průvlaků bez podpěrné kce výšky do 100 cm | m2 | 2.813 |  | 0 | CS ÚRS 2024 01 |  | základní |  | 0 | 0 | 0 | 0 | 0 | 4 | K | 2 |  |  |  | ROZPOCET | 0 | 0 | 0 | 0 | 0 | 1 | 0 | 4 | 576497770
| Online PSC |  | https://podminky.urs.cz/item/CS_URS_2024_01/413351112 | [14 empty] | Online PSC | 2
86 | K | 413352111 | Zřízení podpěrné konstrukce nosníků výšky podepření do 4 m pro nosník výšky do 100 cm | m2 | 2.813 |  | 0 | CS ÚRS 2024 01 |  | základní |  | 0 | 0.00134 | 0.0037694 | 0 | 0 | 4 | K | 2 |  |  |  | ROZPOCET | 0 | 0 | 0 | 0 | 0 | 1 | 0 | 4 | -1486604029
| Online PSC |  | https://podminky.urs.cz/item/CS_URS_2024_01/413352111 | [14 empty] | Online PSC | 2
| VV |  | Viz. PD stavební část - výkresy půdorysu, výkresy řezů a Tech.zpr. | [14 empty] | VV | 2 | 1 | True | 0 | ROZPOCET
| VV |  | Změřeno v programu AutoCAD | [14 empty] | VV | 2 | 1 | True | 0 | ROZPOCET
| VV |  | . | [14 empty] | VV | 2 | 1 | True | 0 | ROZPOCET
| VV |  | - vybednění otvorů v příčách a předstěnách porobet. + beton | [14 empty] | VV | 2 | 1 | True | 0 | ROZPOCET
| VV |  | "m.č. B1.09" 0,9*0,225 |  | 0.2025 | [12 empty] | VV | 2 | 2 | True | 0 | ROZPOCET
| VV |  | "m.č. B1.12" 0,8*0,225 |  | 0.18 | [12 empty] | VV | 2 | 2 | True | 0 | ROZPOCET
| VV |  | "m.č. B1.14" 1,3*0,225 |  | 0.2925 | [12 empty] | VV | 2 | 2 | True | 0 | ROZPOCET
| VV |  | "m.č. B1.16b" (0,7+0,9+1,2)*0,225 |  | 0.63 | [12 empty] | VV | 2 | 2 | True | 0 | ROZPOCET
| VV |  | "m.č. B1.17" 0,9*0,25 |  | 0.225 | [12 empty] | VV | 2 | 2 | True | 0 | ROZPOCET
| VV |  | "m.č. B1.18" 1,2*0,25 |  | 0.3 | [12 empty] | VV | 2 | 2 | True | 0 | ROZPOCET
| VV |  | "m.č. B1.19" 2,5*0,15+1,05*0,15 |  | 0.5325 | [12 empty] | VV | 2 | 2 | True | 0 | ROZPOCET
| VV |  | "m.č. B1.20" 0,9*0,25 |  | 0.225 | [12 empty] | VV | 2 | 2 | True | 0 | ROZPOCET
| VV |  | "m.č. B1.23" 0,9*0,25 |  | 0.225 | [12 empty] | VV | 2 | 2 | True | 0 | ROZPOCET
| VV |  | Součet |  | 2.8125 | [12 empty] | VV | 2 | 4 | True | 1 | ROZPOCET
87 | K | 413352112 | Odstranění podpěrné konstrukce nosníků výšky podepření do 4 m pro nosník výšky do 100 cm | m2 | 2.813 |  | 0 | CS ÚRS 2024 01 |  | základní |  | 0 | 0 | 0 | 0 | 0 | 4 | K | 2 |  |  |  | ROZPOCET | 0 | 0 | 0 | 0 | 0 | 1 | 0 | 4 | -158597478
| Online PSC |  | https://podminky.urs.cz/item/CS_URS_2024_01/413352112 | [14 empty] | Online PSC | 2
88 | K | 345321616 | Zídky atikové, parapetní, schodišťové a zábradelní ze ŽB tř. C 30/37 | m3 | 1.784 |  | 0 | CS ÚRS 2024 01 |  | základní |  | 0 | 2.5019 | 4.4634 | 0 | 0 | 4 | K | 2 |  |  |  | ROZPOCET | 0 | 0 | 0 | 0 | 0 | 1 | 0 | 4 | -533726283
| Online PSC |  | https://podminky.urs.cz/item/CS_URS_2024_01/345321616 | [14 empty] | Online PSC | 2
| VV |  | Viz. PD stavební část - výkresy půdorysu, výkresy řezů a Tech.zpr. | [14 empty] | VV | 2 | 1 | True | 0 | ROZPOCET
| VV |  | Změřeno v programu AutoCAD | [14 empty] | VV | 2 | 1 | True | 0 | ROZPOCET
| VV |  | . | [14 empty] | VV | 2 | 1 | True | 0 | ROZPOCET
| VV |  | Přístavba pavilonu B: | [14 empty] | VV | 2 | 1 | True | 0 | ROZPOCET
| VV |  | - atikové zdivo | [14 empty] | VV | 2 | 1 | True | 0 | ROZPOCET
| VV |  | "obvodové zdivo" (2,5+15,745+2,5+5,105)*0,15*0,46 |  | 1.7836 | [12 empty] | VV | 2 | 2 | True | 0 | ROZPOCET
| VV |  | Součet |  | 1.7836 | [12 empty] | VV | 2 | 4 | True | 1 | ROZPOCET
89 | K | 345351005 | Zřízení bednění plnostěnných zídek atikových, parapetních, zábradelních | m2 | 23.782 |  | 0 | CS ÚRS 2024 01 |  | základní |  | 0 | 0.00142 | 0.03377 | 0 | 0 | 4 | K | 2 |  |  |  | ROZPOCET | 0 | 0 | 0 | 0 | 0 | 1 | 0 | 4 | 720433053
| Online PSC |  | https://podminky.urs.cz/item/CS_URS_2024_01/345351005 | [14 empty] | Online PSC | 2
| VV |  | Viz. PD stavební část - výkresy půdorysu, výkresy řezů a Tech.zpr. | [14 empty] | VV | 2 | 1 | True | 0 | ROZPOCET
| VV |  | Změřeno v programu AutoCAD | [14 empty] | VV | 2 | 1 | True | 0 | ROZPOCET
| VV |  | . | [14 empty] | VV | 2 | 1 | True | 0 | ROZPOCET
| VV |  | Přístavba pavilonu B: | [14 empty] | VV | 2 | 1 | True | 0 | ROZPOCET
| VV |  | - atikové zdivo | [14 empty] | VV | 2 | 1 | True | 0 | ROZPOCET
| VV |  | "obvodové zdivo" (2,5+15,745+2,5+5,105)*0,46*2 |  | 23.782 | [12 empty] | VV | 2 | 2 | True | 0 | ROZPOCET
| VV |  | Součet |  | 23.782 | [12 empty] | VV | 2 | 4 | True | 1 | ROZPOCET
90 | K | 345351006 | Odstranění bednění plnostěnných zídek atikových, parapetních, zábradelních | m2 | 23.782 |  | 0 | CS ÚRS 2024 01 |  | základní |  | 0 | 0 | 0 | 0 | 0 | 4 | K | 2 |  |  |  | ROZPOCET | 0 | 0 | 0 | 0 | 0 | 1 | 0 | 4 | 478733338
| Online PSC |  | https://podminky.urs.cz/item/CS_URS_2024_01/345351006 | [14 empty] | Online PSC | 2
| D | 4 | Vodorovné konstrukce |  |  |  | 0 |  |  |  |  | 0 |  | 84.9677 |  | 0 | 1 | D | 1 |  |  |  | ROZPOCET | [6 empty] | 0
91 | K | 411321616 | Stropy deskové ze ŽB tř. C 30/37 | m3 | 21.247 |  | 0 | CS ÚRS 2024 01 |  | základní |  | 0 | 2.502 | 53.1602 | 0 | 0 | 4 | K | 2 |  |  |  | ROZPOCET | 0 | 0 | 0 | 0 | 0 | 1 | 0 | 4 | 1558084396
| Online PSC |  | https://podminky.urs.cz/item/CS_URS_2024_01/411321616 | [14 empty] | Online PSC | 2
| VV |  | Viz. PD stavební část - výkresy půdorysu, výkresy řezů a Tech.zpr. | [14 empty] | VV | 2 | 1 | True | 0 | ROZPOCET
| VV |  | Změřeno v programu AutoCAD | [14 empty] | VV | 2 | 1 | True | 0 | ROZPOCET
| VV |  | . | [14 empty] | VV | 2 | 1 | True | 0 | ROZPOCET
| VV |  | Přístavba pavilonu B: | [14 empty] | VV | 2 | 1 | True | 0 | ROZPOCET
| VV |  | "stropní deska - součást skladby R2" 40,54*0,2 |  | 8.108 | [12 empty] | VV | 2 | 2 | True | 0 | ROZPOCET
| VV |  | Mezisoučet |  | 8.108 | [12 empty] | VV | 2 | 3 | True | 0 | ROZPOCET
| VV |  | Přístavba pavilonu B: | [14 empty] | VV | 2 | 1 | True | 0 | ROZPOCET
| VV |  | "stropní deska - součást skladby R1" 121,81*0,1 |  | 12.181 | [12 empty] | VV | 2 | 2 | True | 0 | ROZPOCET
| VV |  | "stropy nad tech. částí - součást skladby R7" (20,49+3,465)*0,04 |  | 0.9582 | [12 empty] | VV | 2 | 2 | True | 0 | ROZPOCET
| VV |  | Mezisoučet |  | 13.1392 | [12 empty] | VV | 2 | 3 | True | 0 | ROZPOCET
| VV |  | Součet |  | 21.2472 | [12 empty] | VV | 2 | 4 | True | 1 | ROZPOCET
92 | K | 411351011 | Zřízení bednění stropů deskových tl přes 5 do 25 cm bez podpěrné kce | m2 | 61.03 |  | 0 | CS ÚRS 2024 01 |  | základní |  | 0 | 0.00533 | 0.32529 | 0 | 0 | 4 | K | 2 |  |  |  | ROZPOCET | 0 | 0 | 0 | 0 | 0 | 1 | 0 | 4 | 716271954
| Online PSC |  | https://podminky.urs.cz/item/CS_URS_2024_01/411351011 | [14 empty] | Online PSC | 2
| VV |  | Viz. PD stavební část - výkresy půdorysu, výkresy řezů a Tech.zpr. | [14 empty] | VV | 2 | 1 | True | 0 | ROZPOCET
| VV |  | Změřeno v programu AutoCAD | [14 empty] | VV | 2 | 1 | True | 0 | ROZPOCET
| VV |  | . | [14 empty] | VV | 2 | 1 | True | 0 | ROZPOCET
| VV |  | Přístavba pavilonu B: | [14 empty] | VV | 2 | 1 | True | 0 | ROZPOCET
| VV |  | "stropní deska - součást skladby R2" 40,54 |  | 40.54 | [12 empty] | VV | 2 | 2 | True | 0 | ROZPOCET
| VV |  | "stropy nad tech. částí - součást skladby R7" 20,49 |  | 20.49 | [12 empty] | VV | 2 | 2 | True | 0 | ROZPOCET
| VV |  | Součet |  | 61.03 | [12 empty] | VV | 2 | 4 | True | 1 | ROZPOCET
93 | K | 411351012 | Odstranění bednění stropů deskových tl přes 5 do 25 cm bez podpěrné kce | m2 | 61.03 |  | 0 | CS ÚRS 2024 01 |  | základní |  | 0 | 0 | 0 | 0 | 0 | 4 | K | 2 |  |  |  | ROZPOCET | 0 | 0 | 0 | 0 | 0 | 1 | 0 | 4 | 58146226
| Online PSC |  | https://podminky.urs.cz/item/CS_URS_2024_01/411351012 | [14 empty] | Online PSC | 2
94 | K | 411351r01 | Zřízen podpůrného bednění pro zdvihané deskové stropy a umístění stropu do požadované výšky | m2 | 119.93 |  | 0 |  |  | základní |  | 0 | 0.00533 | 0.63923 | 0 | 0 | 4 | K | 2 |  |  |  | ROZPOCET | 0 | 0 | 0 | 0 | 0 | 1 | 0 | 4 | 889670608
| VV |  | Viz. PD stavební část - výkresy půdorysu, výkresy řezů a Tech.zpr. | [14 empty] | VV | 2 | 1 | True | 0 | ROZPOCET
| VV |  | Změřeno v programu AutoCAD | [14 empty] | VV | 2 | 1 | True | 0 | ROZPOCET
| VV |  | Viz výkaz oceli | [14 empty] | VV | 2 | 1 | True | 0 | ROZPOCET
| VV |  | . | [14 empty] | VV | 2 | 1 | True | 0 | ROZPOCET
| VV |  | - součástí položky je podpůrná konstrukce roznášející plošné zatížení | [14 empty] | VV | 2 | 1 | True | 0 | ROZPOCET
| VV |  | - samotné zdvyhnutí stropu do požadované výšky, jeho vyrovnání a zafixování včetně kompletace | [14 empty] | VV | 2 | 1 | True | 0 | ROZPOCET
| VV |  | . | [14 empty] | VV | 2 | 1 | True | 0 | ROZPOCET
| VV |  | Stropní konstrukce - clonění: | [14 empty] | VV | 2 | 1 | True | 0 | ROZPOCET
| VV |  | "kce zastropení" 119,93 |  | 119.93 | [12 empty] | VV | 2 | 2 | True | 0 | ROZPOCET
| VV |  | Součet |  | 119.93 | [12 empty] | VV | 2 | 4 | True | 1 | ROZPOCET
95 | K | 411351r02 | Odstranění podpůrného bednění zdvihaných stropů | m2 | 119.93 |  | 0 |  |  | základní |  | 0 | 0 | 0 | 0 | 0 | 4 | K | 2 |  |  |  | ROZPOCET | 0 | 0 | 0 | 0 | 0 | 1 | 0 | 4 | -1054149234
96 | K | 411354239 | Bednění stropů ztracené z hraněných trapézových vln v 40 mm plech pozinkovaný tl 1,0 mm | m2 | 290.05 |  | 0 | CS ÚRS 2024 01 |  | základní |  | 0 | 0.01031 | 2.9904 | 0 | 0 | 4 | K | 2 |  |  |  | ROZPOCET | 0 | 0 | 0 | 0 | 0 | 1 | 0 | 4 | -1685508351
| Online PSC |  | https://podminky.urs.cz/item/CS_URS_2024_01/411354239 | [14 empty] | Online PSC | 2
| VV |  | Viz. PD stavební část - výkresy půdorysu, výkresy řezů a Tech.zpr. | [14 empty] | VV | 2 | 1 | True | 0 | ROZPOCET
| VV |  | Změřeno v programu AutoCAD | [14 empty] | VV | 2 | 1 | True | 0 | ROZPOCET
| VV |  | Viz výkaz oceli | [14 empty] | VV | 2 | 1 | True | 0 | ROZPOCET
| VV |  | . | [14 empty] | VV | 2 | 1 | True | 0 | ROZPOCET
| VV |  | - v jednotkové ceně zohledit přesahy a prořez | [14 empty] | VV | 2 | 1 | True | 0 | ROZPOCET
| VV |  | . | [14 empty] | VV | 2 | 1 | True | 0 | ROZPOCET
| VV |  | Konstrukce schodiště 1.NP: | [14 empty] | VV | 2 | 1 | True | 0 | ROZPOCET
| VV |  | "podesta" 5,73 |  | 5.73 | [12 empty] | VV | 2 | 2 | True | 0 | ROZPOCET
| VV |  | Stropní konstrukce - přístavba: | [14 empty] | VV | 2 | 1 | True | 0 | ROZPOCET
| VV |  | "stropní kce" 146,71 |  | 146.71 | [12 empty] | VV | 2 | 2 | True | 0 | ROZPOCET
| VV |  | Stropní konstrukce - clonění: | [14 empty] | VV | 2 | 1 | True | 0 | ROZPOCET
| VV |  | "kce zastropení" 119,93 |  | 119.93 | [12 empty] | VV | 2 | 2 | True | 0 | ROZPOCET
| VV |  | Ocelové konstrukce - venkonvní technický prostor: | [14 empty] | VV | 2 | 1 | True | 0 | ROZPOCET
| VV |  | "kce zastropení" 15,73 |  | 15.73 | [12 empty] | VV | 2 | 2 | True | 0 | ROZPOCET
| VV |  | Ocelové konstrukce - venkovní konstrukce sání VZT: | [14 empty] | VV | 2 | 1 | True | 0 | ROZPOCET
| VV |  | "konstrukce zastropení" 1,95 |  | 1.95 | [12 empty] | VV | 2 | 2 | True | 0 | ROZPOCET
| VV |  | Součet |  | 290.05 | [12 empty] | VV | 2 | 4 | True | 1 | ROZPOCET
97 | K | 411354r01 | Pokládka ocelového plechu - jako pomocné konstrukce pro zdvihané stropy | m2 | 119.93 |  | 0 |  |  | základní |  | 0 | 0.00812 | 0.97383 | 0 | 0 | 4 | K | 2 |  |  |  | ROZPOCET | 0 | 0 | 0 | 0 | 0 | 1 | 0 | 4 | -945137474
| VV |  | Viz. PD stavební část - výkresy půdorysu, výkresy řezů a Tech.zpr. | [14 empty] | VV | 2 | 1 | True | 0 | ROZPOCET
| VV |  | Změřeno v programu AutoCAD | [14 empty] | VV | 2 | 1 | True | 0 | ROZPOCET
| VV |  | . | [14 empty] | VV | 2 | 1 | True | 0 | ROZPOCET
| VV |  | Stropní konstrukce - clonění: | [14 empty] | VV | 2 | 1 | True | 0 | ROZPOCET
| VV |  | "kce zastropení" 119,93 |  | 119.93 | [12 empty] | VV | 2 | 2 | True | 0 | ROZPOCET
| VV |  | Součet |  | 119.93 | [12 empty] | VV | 2 | 4 | True | 1 | ROZPOCET
98 | K | 411354333 | Zřízení podpěrné konstrukce stropů výšky přes 4 do 6 m tl přes 15 do 25 cm | m2 | 306.235 |  | 0 | CS ÚRS 2024 01 |  | základní |  | 0 | 0.00092 | 0.28174 | 0 | 0 | 4 | K | 2 |  |  |  | ROZPOCET | 0 | 0 | 0 | 0 | 0 | 1 | 0 | 4 | -1194010900
| Online PSC |  | https://podminky.urs.cz/item/CS_URS_2024_01/411354333 | [14 empty] | Online PSC | 2
| VV |  | Viz. PD stavební část - výkresy půdorysu, výkresy řezů a Tech.zpr. | [14 empty] | VV | 2 | 1 | True | 0 | ROZPOCET
| VV |  | Změřeno v programu AutoCAD | [14 empty] | VV | 2 | 1 | True | 0 | ROZPOCET
| VV |  | . | [14 empty] | VV | 2 | 1 | True | 0 | ROZPOCET
| VV |  | Přístavba pavilonu B: | [14 empty] | VV | 2 | 1 | True | 0 | ROZPOCET
| VV |  | "stropní deska - součást skladby R1" 121,81 |  | 121.81 | [12 empty] | VV | 2 | 2 | True | 0 | ROZPOCET
| VV |  | "stropní deska - součást skladby R2" 40,54 |  | 40.54 | [12 empty] | VV | 2 | 2 | True | 0 | ROZPOCET
| VV |  | "stropy nad tech. částí - součást skladby R7" 20,49+3,465 |  | 23.955 | [12 empty] | VV | 2 | 2 | True | 0 | ROZPOCET
| VV |  | Mezisoučet |  | 186.305 | [12 empty] | VV | 2 | 3 | True | 0 | ROZPOCET
| VV |  | - konstrukce pro zdvihané stropy | [14 empty] | VV | 2 | 1 | True | 0 | ROZPOCET
| VV |  | . | [14 empty] | VV | 2 | 1 | True | 0 | ROZPOCET
| VV |  | Stropní konstrukce - clonění: | [14 empty] | VV | 2 | 1 | True | 0 | ROZPOCET
| VV |  | "kce zastropení" 119,93 |  | 119.93 | [12 empty] | VV | 2 | 2 | True | 0 | ROZPOCET
| VV |  | Mezisoučet |  | 119.93 | [12 empty] | VV | 2 | 3 | True | 0 | ROZPOCET
| VV |  | Součet |  | 306.235 | [12 empty] | VV | 2 | 4 | True | 1 | ROZPOCET
99 | K | 411354334 | Odstranění podpěrné konstrukce stropů výšky přes 4 do 6 m tl přes 15 do 25 cm | m2 | 306.235 |  | 0 | CS ÚRS 2024 01 |  | základní |  | 0 | 0 | 0 | 0 | 0 | 4 | K | 2 |  |  |  | ROZPOCET | 0 | 0 | 0 | 0 | 0 | 1 | 0 | 4 | 1793176884
| Online PSC |  | https://podminky.urs.cz/item/CS_URS_2024_01/411354334 | [14 empty] | Online PSC | 2
100 | K | 411361821 | Výztuž stropů betonářskou ocelí 10 505 | t | 1.8 |  | 0 | CS ÚRS 2024 01 |  | základní |  | 0 | 1.0555 | 1.9 | 0 | 0 | 4 | K | 2 |  |  |  | ROZPOCET | 0 | 0 | 0 | 0 | 0 | 1 | 0 | 4 | 1366724910
| Online PSC |  | https://podminky.urs.cz/item/CS_URS_2024_01/411361821 | [14 empty] | Online PSC | 2
| VV |  | Viz. PD stavební část - výkresy půdorysu, výkresy řezů a Tech.zpr. | [14 empty] | VV | 2 | 1 | True | 0 | ROZPOCET
| VV |  | Změřeno v programu AutoCAD | [14 empty] | VV | 2 | 1 | True | 0 | ROZPOCET
| VV |  | - viz výkaz výztuže | [14 empty] | VV | 2 | 1 | True | 0 | ROZPOCET
| VV |  | . | [14 empty] | VV | 2 | 1 | True | 0 | ROZPOCET
| VV |  | "stropní deska 1.NP (+ atika a nadpraží)" 1,8 |  | 1.8 | [12 empty] | VV | 2 | 2 | True | 0 | ROZPOCET
| VV |  | Součet |  | 1.8 | [12 empty] | VV | 2 | 4 | True | 1 | ROZPOCET
101 | K | 413321616 | Nosníky ze ŽB tř. C 30/37 | m3 | 0.927 |  | 0 | CS ÚRS 2024 01 |  | základní |  | 0 | 2.5019 | 2.3193 | 0 | 0 | 4 | K | 2 |  |  |  | ROZPOCET | 0 | 0 | 0 | 0 | 0 | 1 | 0 | 4 | 187620712
| Online PSC |  | https://podminky.urs.cz/item/CS_URS_2024_01/413321616 | [14 empty] | Online PSC | 2
| VV |  | Viz. PD stavební část - výkresy půdorysu, výkresy řezů a Tech.zpr. | [14 empty] | VV | 2 | 1 | True | 0 | ROZPOCET
| VV |  | Změřeno v programu AutoCAD | [14 empty] | VV | 2 | 1 | True | 0 | ROZPOCET
| VV |  | . | [14 empty] | VV | 2 | 1 | True | 0 | ROZPOCET
| VV |  | Přístavba pavilonu B: | [14 empty] | VV | 2 | 1 | True | 0 | ROZPOCET
| VV |  | "obvodové zdivo" (2,5+14,875+2,5)*0,17*0,15 |  | 0.50681 | [12 empty] | VV | 2 | 2 | True | 0 | ROZPOCET
| VV |  | "vnitřní zdivo" (4,2+3,875)*0,26*0,2 |  | 0.4199 | [12 empty] | VV | 2 | 2 | True | 0 | ROZPOCET
| VV |  | Součet |  | 0.92671 | [12 empty] | VV | 2 | 4 | True | 1 | ROZPOCET
102 | K | 413351111 | Zřízení bednění nosníků a průvlaků bez podpěrné kce výšky do 100 cm | m2 | 15.553 |  | 0 | CS ÚRS 2024 01 |  | základní |  | 0 | 0.00663 | 0.10312 | 0 | 0 | 4 | K | 2 |  |  |  | ROZPOCET | 0 | 0 | 0 | 0 | 0 | 1 | 0 | 4 | 1709312741
| Online PSC |  | https://podminky.urs.cz/item/CS_URS_2024_01/413351111 | [14 empty] | Online PSC | 2
| VV |  | Viz. PD stavební část - výkresy půdorysu, výkresy řezů a Tech.zpr. | [14 empty] | VV | 2 | 1 | True | 0 | ROZPOCET
| VV |  | Změřeno v programu AutoCAD | [14 empty] | VV | 2 | 1 | True | 0 | ROZPOCET
| VV |  | . | [14 empty] | VV | 2 | 1 | True | 0 | ROZPOCET
| VV |  | Přístavba pavilonu B: | [14 empty] | VV | 2 | 1 | True | 0 | ROZPOCET
| VV |  | "obvodové zdivo" (2,5+14,875+2,5)*(0,17*2+0,15) |  | 9.7387 | [12 empty] | VV | 2 | 2 | True | 0 | ROZPOCET
| VV |  | "vnitřní zdivo" (4,2+3,875)*(0,26*2+0,2) |  | 5.814 | [12 empty] | VV | 2 | 2 | True | 0 | ROZPOCET
| VV |  | Součet |  | 15.5527 | [12 empty] | VV | 2 | 4 | True | 1 | ROZPOCET
103 | K | 413351112 | Odstranění bednění nosníků a průvlaků bez podpěrné kce výšky do 100 cm | m2 | 15.553 |  | 0 | CS ÚRS 2024 01 |  | základní |  | 0 | 0 | 0 | 0 | 0 | 4 | K | 2 |  |  |  | ROZPOCET | 0 | 0 | 0 | 0 | 0 | 1 | 0 | 4 | -1068617983
| Online PSC |  | https://podminky.urs.cz/item/CS_URS_2024_01/413351112 | [14 empty] | Online PSC | 2
104 | K | 413352111 | Zřízení podpěrné konstrukce nosníků výšky podepření do 4 m pro nosník výšky do 100 cm | m2 | 4.596 |  | 0 | CS ÚRS 2024 01 |  | základní |  | 0 | 0.00134 | 0.0061586 | 0 | 0 | 4 | K | 2 |  |  |  | ROZPOCET | 0 | 0 | 0 | 0 | 0 | 1 | 0 | 4 | 1037002144
| Online PSC |  | https://podminky.urs.cz/item/CS_URS_2024_01/413352111 | [14 empty] | Online PSC | 2
| VV |  | Viz. PD stavební část - výkresy půdorysu, výkresy řezů a Tech.zpr. | [14 empty] | VV | 2 | 1 | True | 0 | ROZPOCET
| VV |  | Změřeno v programu AutoCAD | [14 empty] | VV | 2 | 1 | True | 0 | ROZPOCET
| VV |  | . | [14 empty] | VV | 2 | 1 | True | 0 | ROZPOCET
| VV |  | Přístavba pavilonu B: | [14 empty] | VV | 2 | 1 | True | 0 | ROZPOCET
| VV |  | "obvodové zdivo" (2,5+14,875+2,5)*0,15 |  | 2.9813 | [12 empty] | VV | 2 | 2 | True | 0 | ROZPOCET
| VV |  | "vnitřní zdivo" (4,2+3,875)*0,2 |  | 1.615 | [12 empty] | VV | 2 | 2 | True | 0 | ROZPOCET
| VV |  | Součet |  | 4.5963 | [12 empty] | VV | 2 | 4 | True | 1 | ROZPOCET
105 | K | 413352112 | Odstranění podpěrné konstrukce nosníků výšky podepření do 4 m pro nosník výšky do 100 cm | m2 | 4.596 |  | 0 | CS ÚRS 2024 01 |  | základní |  | 0 | 0 | 0 | 0 | 0 | 4 | K | 2 |  |  |  | ROZPOCET | 0 | 0 | 0 | 0 | 0 | 1 | 0 | 4 | -354082438
| Online PSC |  | https://podminky.urs.cz/item/CS_URS_2024_01/413352112 | [14 empty] | Online PSC | 2
106 | K | 413361821 | Výztuž nosníků, volných trámů nebo průvlaků volných trámů betonářskou ocelí 10 505 | t | 0.5 |  | 0 | CS ÚRS 2024 01 |  | základní |  | 0 | 1.0551 | 0.52756 | 0 | 0 | 4 | K | 2 |  |  |  | ROZPOCET | 0 | 0 | 0 | 0 | 0 | 1 | 0 | 4 | -218143344
| Online PSC |  | https://podminky.urs.cz/item/CS_URS_2024_01/413361821 | [14 empty] | Online PSC | 2
| VV |  | Viz. PD stavební část - výkresy půdorysu, výkresy řezů a Tech.zpr. | [14 empty] | VV | 2 | 1 | True | 0 | ROZPOCET
| VV |  | Změřeno v programu AutoCAD | [14 empty] | VV | 2 | 1 | True | 0 | ROZPOCET
| VV |  | - viz výkaz výztuže | [14 empty] | VV | 2 | 1 | True | 0 | ROZPOCET
| VV |  | . | [14 empty] | VV | 2 | 1 | True | 0 | ROZPOCET
| VV |  | "průvlak ve stěně, tl. 200 mm, v. 2060 mm" 0,5 |  | 0.5 | [12 empty] | VV | 2 | 2 | True | 0 | ROZPOCET
| VV |  | Součet |  | 0.5 | [12 empty] | VV | 2 | 4 | True | 1 | ROZPOCET
107 | K | 416211r01 | Ochranná vrstva z vrstvených olověných plátů tl.2 mm do celkové tloušťky 10 mm | m2 | 88.57 |  | 0 |  |  | základní |  | 0 | 0.112 | 9.9198 | 0 | 0 | 16 | K | 2 |  |  |  | ROZPOCET | 0 | 0 | 0 | 0 | 0 | 1 | 0 | 16 | -282934829
| VV |  | Viz. PD stavební část - výkresy půdorysu, výkresy řezů a Tech.zpr. | [14 empty] | VV | 2 | 1 | True | 0 | ROZPOCET
| VV |  | Změřeno v programu AutoCAD | [14 empty] | VV | 2 | 1 | True | 0 | ROZPOCET
| VV |  | . | [14 empty] | VV | 2 | 1 | True | 0 | ROZPOCET
| VV |  | Součást skladby F3 | [14 empty] | VV | 2 | 1 | True | 0 | ROZPOCET
| VV |  | 88,57 |  | 88.57 | [12 empty] | VV | 2 | 2 | True | 0 | ROZPOCET
| VV |  | Součet |  | 88.57 | [12 empty] | VV | 2 | 4 | True | 1 | ROZPOCET
108 | K | 416211r02 | Ochranná vrstva z vrstvených olověných plátů tl.2 mm do celkové tloušťky 14 mm | m2 | 31.36 |  | 0 |  |  | základní |  | 0 | 0.157 | 4.9235 | 0 | 0 | 16 | K | 2 |  |  |  | ROZPOCET | 0 | 0 | 0 | 0 | 0 | 1 | 0 | 16 | -1517936449
| VV |  | Viz. PD stavební část - výkresy půdorysu, výkresy řezů a Tech.zpr. | [14 empty] | VV | 2 | 1 | True | 0 | ROZPOCET
| VV |  | Změřeno v programu AutoCAD | [14 empty] | VV | 2 | 1 | True | 0 | ROZPOCET
| VV |  | . | [14 empty] | VV | 2 | 1 | True | 0 | ROZPOCET
| VV |  | Součást skladby F4 | [14 empty] | VV | 2 | 1 | True | 0 | ROZPOCET
| VV |  | 31,36 |  | 31.36 | [12 empty] | VV | 2 | 2 | True | 0 | ROZPOCET
| VV |  | Součet |  | 31.36 | [12 empty] | VV | 2 | 4 | True | 1 | ROZPOCET
109 | K | 451572111 | Lože pod potrubí otevřený výkop z kameniva drobného těženého | m3 | 3.648 |  | 0 | CS ÚRS 2024 01 |  | základní |  | 0 | 1.8908 | 6.8975 | 0 | 0 | 4 | K | 2 |  |  |  | ROZPOCET | 0 | 0 | 0 | 0 | 0 | 1 | 0 | 4 | -1114718688
| Online PSC |  | https://podminky.urs.cz/item/CS_URS_2024_01/451572111 | [14 empty] | Online PSC | 2
| VV |  | Viz. PD stavební část - výkresy půdorysu, výkresy řezů a Tech.zpr. | [14 empty] | VV | 2 | 1 | True | 0 | ROZPOCET
| VV |  | Změřeno v programu AutoCAD | [14 empty] | VV | 2 | 1 | True | 0 | ROZPOCET
| VV |  | . | [14 empty] | VV | 2 | 1 | True | 0 | ROZPOCET
| VV |  | "stávající část objektu" (13,25+0,35+10,91+7+3,55)*0,4*0,1 |  | 1.4024 | [12 empty] | VV | 2 | 2 | True | 0 | ROZPOCET
| VV |  | "přístavba" (2,19+41,58+2,54+7,61+2,22)*0,4*0,1 |  | 2.2456 | [12 empty] | VV | 2 | 2 | True | 0 | ROZPOCET
| VV |  | Součet |  | 3.648 | [12 empty] | VV | 2 | 4 | True | 1 | ROZPOCET
| D | 6 | Úpravy povrchů, podlahy a osazování výplní |  |  |  | 0 |  |  |  |  | 0 |  | 263.5321 |  | 0.82704 | 1 | D | 1 |  |  |  | ROZPOCET | [6 empty] | 0
| D | 61 | Úprava povrchů vnitřní |  |  |  | 0 |  |  |  |  | 0 |  | 20.9394 |  | 0.82552 | 1 | D | 2 |  |  |  | ROZPOCET | [6 empty] | 0
110 | K | 612131321 | Penetrační disperzní nátěr vnitřních stěn nanášený strojně | m2 | 351.397 |  | 0 | CS ÚRS 2024 01 |  | základní |  | 0 | 0.00026 | 0.091363 | 0 | 0 | 4 | K | 3 |  |  |  | ROZPOCET | 0 | 0 | 0 | 0 | 0 | 1 | 0 | 4 | -1869576988
| Online PSC |  | https://podminky.urs.cz/item/CS_URS_2024_01/612131321 | [14 empty] | Online PSC | 3
| VV |  | Viz PD stavební část - výkresy půdorysu, výkresy řezů a Tech.zpr. | [14 empty] | VV | 3 | 1 | True | 0 | ROZPOCET
| VV |  | Změřeno v programu AutoCAD | [14 empty] | VV | 3 | 1 | True | 0 | ROZPOCET
| VV |  | . | [14 empty] | VV | 3 | 1 | True | 0 | ROZPOCET
| VV |  | Součást skladby PU12 | [14 empty] | VV | 3 | 1 | True | 0 | ROZPOCET
| VV |  | . | [14 empty] | VV | 3 | 1 | True | 0 | ROZPOCET
| VV |  | "m.č. B1.08" 2,5*1,8+0,9*1,8 |  | 6.12 | [12 empty] | VV | 3 | 2 | True | 0 | ROZPOCET
| VV |  | "m.č. B1.09" (4,61+3,45)*3,8-0,8*2,1*2 |  | 27.268 | [12 empty] | VV | 3 | 2 | True | 0 | ROZPOCET
| VV |  | "m.č. B1.12" 5,77*3,8-0,8*2,1 |  | 20.246 | [12 empty] | VV | 3 | 2 | True | 0 | ROZPOCET
| VV |  | "m.č. B1.13" 3,42*3,8*0,9*2,1 |  | 24.5624 | [12 empty] | VV | 3 | 2 | True | 0 | ROZPOCET
| VV |  | "m.č. B1.14" 3,45*3,8-1,2*2,1 |  | 10.59 | [12 empty] | VV | 3 | 2 | True | 0 | ROZPOCET
| VV |  | "m.č. B1.16a" 2,01*3,8-0,9*2,1 |  | 5.748 | [12 empty] | VV | 3 | 2 | True | 0 | ROZPOCET
| VV |  | "m.č. B1.16b" 18,72*3,8-(0,7+0,9*1,2)*2,1 |  | 67.398 | [12 empty] | VV | 3 | 2 | True | 0 | ROZPOCET
| VV |  | "m.č. B1.17" 11,265*3,8-2*0,9*2,1 |  | 39.027 | [12 empty] | VV | 3 | 2 | True | 0 | ROZPOCET
| VV |  | "m.č. B1.18" 13,95*3,8-2*1,2*2,1 |  | 47.97 | [12 empty] | VV | 3 | 2 | True | 0 | ROZPOCET
| VV |  | "m.č. B1.19" 29,11*3,8-(1,2+3*4*0,9+2,5)*2,1 |  | 80.168 | [12 empty] | VV | 3 | 2 | True | 0 | ROZPOCET
| VV |  | "m.č. B1.20" 4,05*3,8-0,9*2,1 |  | 13.5 | [12 empty] | VV | 3 | 2 | True | 0 | ROZPOCET
| VV |  | "m.č. B1.23" 1,5*3,8-0,9*2,1 |  | 3.81 | [12 empty] | VV | 3 | 2 | True | 0 | ROZPOCET
| VV |  | "m.č. B1.25" 1,7*3,8-0,7*2,1 |  | 4.99 | [12 empty] | VV | 3 | 2 | True | 0 | ROZPOCET
| VV |  | Součet |  | 351.3974 | [12 empty] | VV | 3 | 4 | True | 1 | ROZPOCET
111 | K | 612131301 | Cementový postřik vnitřních stěn nanášený celoplošně strojně | m2 | 330.991 |  | 0 | CS ÚRS 2024 01 |  | základní |  | 0 | 0.00735 | 2.4328 | 0 | 0 | 4 | K | 3 |  |  |  | ROZPOCET | 0 | 0 | 0 | 0 | 0 | 1 | 0 | 4 | 298758128
| Online PSC |  | https://podminky.urs.cz/item/CS_URS_2024_01/612131301 | [14 empty] | Online PSC | 3
| VV |  | Viz PD stavební část - výkresy půdorysu, výkresy řezů a Tech.zpr. | [14 empty] | VV | 3 | 1 | True | 0 | ROZPOCET
| VV |  | Změřeno v programu AutoCAD | [14 empty] | VV | 3 | 1 | True | 0 | ROZPOCET
| VV |  | . | [14 empty] | VV | 3 | 1 | True | 0 | ROZPOCET
| VV |  | Součást skladby PU1 | [14 empty] | VV | 3 | 1 | True | 0 | ROZPOCET
| VV |  | . | [14 empty] | VV | 3 | 1 | True | 0 | ROZPOCET
| VV |  | "m.č. B1.01" 2,315*3,925 |  | 9.0864 | [12 empty] | VV | 3 | 2 | True | 0 | ROZPOCET
| VV |  | "m.č. B1.02" 2,772*3,925 |  | 10.8801 | [12 empty] | VV | 3 | 2 | True | 0 | ROZPOCET
| VV |  | "m.č. B1.03" (1,65+2,1+1,935+0,8)*3,8-1*2 |  | 22.643 | [12 empty] | VV | 3 | 2 | True | 0 | ROZPOCET
| VV |  | "m.č. B1.04" 1,63*3,8 |  | 6.194 | [12 empty] | VV | 3 | 2 | True | 0 | ROZPOCET
| VV |  | "m.č. B1.05" 1,7*3,8 |  | 6.46 | [12 empty] | VV | 3 | 2 | True | 0 | ROZPOCET
| VV |  | "m.č. B1.06" 1,7*3,8 |  | 6.46 | [12 empty] | VV | 3 | 2 | True | 0 | ROZPOCET
| VV |  | "m.č. B1.08" 6,75*3,8-0,9*2,1 |  | 23.76 | [12 empty] | VV | 3 | 2 | True | 0 | ROZPOCET
| VV |  | "m.č. B1.09" 7,05*3,8 |  | 26.79 | [12 empty] | VV | 3 | 2 | True | 0 | ROZPOCET
| VV |  | "m.č. B1.12" 2,1*3,8 |  | 7.98 | [12 empty] | VV | 3 | 2 | True | 0 | ROZPOCET
| VV |  | "m.č. B1.13" (5,285+1,56+2,475)*3,8 |  | 35.416 | [12 empty] | VV | 3 | 2 | True | 0 | ROZPOCET
| VV |  | "m.č. B1.14" (1,59+2,31+1,6)*3,8+2,39*1,8 |  | 25.202 | [12 empty] | VV | 3 | 2 | True | 0 | ROZPOCET
| VV |  | "m.č. B1.15" (6,91+3,05+9,91+2,552+1,97)*3,8+1,78*1,8 |  | 95.8936 | [12 empty] | VV | 3 | 2 | True | 0 | ROZPOCET
| VV |  | "m.č. B1.16a" (2*0,65)*3,8 |  | 4.94 | [12 empty] | VV | 3 | 2 | True | 0 | ROZPOCET
| VV |  | "m.č. B1.16b" 3,3*3,8 |  | 12.54 | [12 empty] | VV | 3 | 2 | True | 0 | ROZPOCET
| VV |  | "m.č. B1.20" 2,19*3,8 |  | 8.322 | [12 empty] | VV | 3 | 2 | True | 0 | ROZPOCET
| VV |  | "m.č. B1.21" (1,38+1,5)*3,8 |  | 10.944 | [12 empty] | VV | 3 | 2 | True | 0 | ROZPOCET
| VV |  | "m.č. B1.23" 2,35*3,8 |  | 8.93 | [12 empty] | VV | 3 | 2 | True | 0 | ROZPOCET
| VV |  | "m.č. B1.27" 2,25*3,8 |  | 8.55 | [12 empty] | VV | 3 | 2 | True | 0 | ROZPOCET
| VV |  | Součet |  | 330.9911 | [12 empty] | VV | 3 | 4 | True | 1 | ROZPOCET
112 | K | 612142001 | Pletivo sklovláknité vnitřních stěn vtlačené do tmelu | m2 | 136.478 |  | 0 | CS ÚRS 2024 01 |  | základní |  | 0 | 0.00438 | 0.59777 | 0 | 0 | 4 | K | 3 |  |  |  | ROZPOCET | 0 | 0 | 0 | 0 | 0 | 1 | 0 | 4 | 1820840154
| Online PSC |  | https://podminky.urs.cz/item/CS_URS_2024_01/612142001 | [14 empty] | Online PSC | 3
| VV |  | Viz PD stavební část - výkresy půdorysů, výkresy řezů a Tech.zpr. | [14 empty] | VV | 3 | 1 | True | 0 | ROZPOCET
| VV |  | . | [14 empty] | VV | 3 | 1 | True | 0 | ROZPOCET
| VV |  | Styky různých materiálů - 20% plochy | [14 empty] | VV | 3 | 1 | True | 0 | ROZPOCET
| VV |  | . | [14 empty] | VV | 3 | 1 | True | 0 | ROZPOCET
| VV |  | "viz. pol. č. 612321131" 330,991 |  | 330.991 | [12 empty] | VV | 3 | 2 | True | 0 | ROZPOCET
| VV |  | "viz. pol. č. 612341321" 351,397 |  | 351.397 | [12 empty] | VV | 3 | 2 | True | 0 | ROZPOCET
| VV |  | Součet |  | 682.388 | [12 empty] | VV | 3 | 4 | True | 1 | ROZPOCET
| VV |  | 682,388*0,2 'Přepočtené koeficientem množství |  | 136.478 | [12 empty] | VV | 3 | 2 | False | 1 | ROZPOCET
113 | K | 612315201 | Vápenná hrubá omítka malých ploch do 0,09 m2 na stěnách | kus | 166 |  | 0 | CS ÚRS 2024 01 |  | základní |  | 0 | 0.0034 | 0.5644 | 0 | 0 | 4 | K | 3 |  |  |  | ROZPOCET | 0 | 0 | 0 | 0 | 0 | 1 | 0 | 4 | -1773932165
| Online PSC |  | https://podminky.urs.cz/item/CS_URS_2024_01/612315201 | [14 empty] | Online PSC | 3
| VV |  | Viz výkresy PD a TZ - konstrukční část zajištění základových poměrů | [14 empty] | VV | 3 | 1 | True | 0 | ROZPOCET
| VV |  | Změřeno v programu AutoCAD | [14 empty] | VV | 3 | 1 | True | 0 | ROZPOCET
| VV |  | . | [14 empty] | VV | 3 | 1 | True | 0 | ROZPOCET
| VV |  | zahození děr po kotvení | [14 empty] | VV | 3 | 1 | True | 0 | ROZPOCET
| VV |  | "kotvení závitových tyčí pro stropní nosníky" 70+76+20 |  | 166 | [12 empty] | VV | 3 | 2 | True | 0 | ROZPOCET
| VV |  | Součet |  | 166 | [12 empty] | VV | 3 | 4 | True | 1 | ROZPOCET
114 | K | 612321131 | Vápenocementový štuk vnitřních stěn tloušťky do 3 mm | m2 | 330.991 |  | 0 | CS ÚRS 2024 01 |  | základní |  | 0 | 0.003 | 0.99297 | 0 | 0 | 4 | K | 3 |  |  |  | ROZPOCET | 0 | 0 | 0 | 0 | 0 | 1 | 0 | 4 | -1689034213
| Online PSC |  | https://podminky.urs.cz/item/CS_URS_2024_01/612321131 | [14 empty] | Online PSC | 3
| VV |  | Viz PD stavební část - výkresy půdorysu, výkresy řezů a Tech.zpr. | [14 empty] | VV | 3 | 1 | True | 0 | ROZPOCET
| VV |  | Změřeno v programu AutoCAD | [14 empty] | VV | 3 | 1 | True | 0 | ROZPOCET
| VV |  | . | [14 empty] | VV | 3 | 1 | True | 0 | ROZPOCET
| VV |  | Součást skladby PU1 | [14 empty] | VV | 3 | 1 | True | 0 | ROZPOCET
| VV |  | . | [14 empty] | VV | 3 | 1 | True | 0 | ROZPOCET
| VV |  | "m.č. B1.01" 2,315*3,925 |  | 9.0864 | [12 empty] | VV | 3 | 2 | True | 0 | ROZPOCET
| VV |  | "m.č. B1.02" 2,772*3,925 |  | 10.8801 | [12 empty] | VV | 3 | 2 | True | 0 | ROZPOCET
| VV |  | "m.č. B1.03" (1,65+2,1+1,935+0,8)*3,8-1*2 |  | 22.643 | [12 empty] | VV | 3 | 2 | True | 0 | ROZPOCET
| VV |  | "m.č. B1.04" 1,63*3,8 |  | 6.194 | [12 empty] | VV | 3 | 2 | True | 0 | ROZPOCET
| VV |  | "m.č. B1.05" 1,7*3,8 |  | 6.46 | [12 empty] | VV | 3 | 2 | True | 0 | ROZPOCET
| VV |  | "m.č. B1.06" 1,7*3,8 |  | 6.46 | [12 empty] | VV | 3 | 2 | True | 0 | ROZPOCET
| VV |  | "m.č. B1.08" 6,75*3,8-0,9*2,1 |  | 23.76 | [12 empty] | VV | 3 | 2 | True | 0 | ROZPOCET
| VV |  | "m.č. B1.09" 7,05*3,8 |  | 26.79 | [12 empty] | VV | 3 | 2 | True | 0 | ROZPOCET
| VV |  | "m.č. B1.12" 2,1*3,8 |  | 7.98 | [12 empty] | VV | 3 | 2 | True | 0 | ROZPOCET
| VV |  | "m.č. B1.13" (5,285+1,56+2,475)*3,8 |  | 35.416 | [12 empty] | VV | 3 | 2 | True | 0 | ROZPOCET
| VV |  | "m.č. B1.14" (1,59+2,31+1,6)*3,8+2,39*1,8 |  | 25.202 | [12 empty] | VV | 3 | 2 | True | 0 | ROZPOCET
| VV |  | "m.č. B1.15" (6,91+3,05+9,91+2,552+1,97)*3,8+1,78*1,8 |  | 95.8936 | [12 empty] | VV | 3 | 2 | True | 0 | ROZPOCET
| VV |  | "m.č. B1.16a" (2*0,65)*3,8 |  | 4.94 | [12 empty] | VV | 3 | 2 | True | 0 | ROZPOCET
| VV |  | "m.č. B1.16b" 3,3*3,8 |  | 12.54 | [12 empty] | VV | 3 | 2 | True | 0 | ROZPOCET
| VV |  | "m.č. B1.20" 2,19*3,8 |  | 8.322 | [12 empty] | VV | 3 | 2 | True | 0 | ROZPOCET
| VV |  | "m.č. B1.21" (1,38+1,5)*3,8 |  | 10.944 | [12 empty] | VV | 3 | 2 | True | 0 | ROZPOCET
| VV |  | "m.č. B1.23" 2,35*3,8 |  | 8.93 | [12 empty] | VV | 3 | 2 | True | 0 | ROZPOCET
| VV |  | "m.č. B1.27" 2,25*3,8 |  | 8.55 | [12 empty] | VV | 3 | 2 | True | 0 | ROZPOCET
| VV |  | Součet |  | 330.9911 | [12 empty] | VV | 3 | 4 | True | 1 | ROZPOCET
115 | K | 612321321 | Vápenocementová omítka hladká jednovrstvá vnitřních stěn nanášená strojně | m2 | 330.991 |  | 0 | CS ÚRS 2024 01 |  | základní |  | 0 | 0.0136 | 4.5015 | 0 | 0 | 4 | K | 3 |  |  |  | ROZPOCET | 0 | 0 | 0 | 0 | 0 | 1 | 0 | 4 | 898599552
| Online PSC |  | https://podminky.urs.cz/item/CS_URS_2024_01/612321321 | [14 empty] | Online PSC | 3
| VV |  | Viz PD stavební část - výkresy půdorysu, výkresy řezů a Tech.zpr. | [14 empty] | VV | 3 | 1 | True | 0 | ROZPOCET
| VV |  | Změřeno v programu AutoCAD | [14 empty] | VV | 3 | 1 | True | 0 | ROZPOCET
| VV |  | . | [14 empty] | VV | 3 | 1 | True | 0 | ROZPOCET
| VV |  | Součást skladby PU1 | [14 empty] | VV | 3 | 1 | True | 0 | ROZPOCET
| VV |  | . | [14 empty] | VV | 3 | 1 | True | 0 | ROZPOCET
| VV |  | "m.č. B1.01" 2,315*3,925 |  | 9.0864 | [12 empty] | VV | 3 | 2 | True | 0 | ROZPOCET
| VV |  | "m.č. B1.02" 2,772*3,925 |  | 10.8801 | [12 empty] | VV | 3 | 2 | True | 0 | ROZPOCET
| VV |  | "m.č. B1.03" (1,65+2,1+1,935+0,8)*3,8-1*2 |  | 22.643 | [12 empty] | VV | 3 | 2 | True | 0 | ROZPOCET
| VV |  | "m.č. B1.04" 1,63*3,8 |  | 6.194 | [12 empty] | VV | 3 | 2 | True | 0 | ROZPOCET
| VV |  | "m.č. B1.05" 1,7*3,8 |  | 6.46 | [12 empty] | VV | 3 | 2 | True | 0 | ROZPOCET
| VV |  | "m.č. B1.06" 1,7*3,8 |  | 6.46 | [12 empty] | VV | 3 | 2 | True | 0 | ROZPOCET
| VV |  | "m.č. B1.08" 6,75*3,8-0,9*2,1 |  | 23.76 | [12 empty] | VV | 3 | 2 | True | 0 | ROZPOCET
| VV |  | "m.č. B1.09" 7,05*3,8 |  | 26.79 | [12 empty] | VV | 3 | 2 | True | 0 | ROZPOCET
| VV |  | "m.č. B1.12" 2,1*3,8 |  | 7.98 | [12 empty] | VV | 3 | 2 | True | 0 | ROZPOCET
| VV |  | "m.č. B1.13" (5,285+1,56+2,475)*3,8 |  | 35.416 | [12 empty] | VV | 3 | 2 | True | 0 | ROZPOCET
| VV |  | "m.č. B1.14" (1,59+2,31+1,6)*3,8+2,39*1,8 |  | 25.202 | [12 empty] | VV | 3 | 2 | True | 0 | ROZPOCET
| VV |  | "m.č. B1.15" (6,91+3,05+9,91+2,552+1,97)*3,8+1,78*1,8 |  | 95.8936 | [12 empty] | VV | 3 | 2 | True | 0 | ROZPOCET
| VV |  | "m.č. B1.16a" (2*0,65)*3,8 |  | 4.94 | [12 empty] | VV | 3 | 2 | True | 0 | ROZPOCET
| VV |  | "m.č. B1.16b" 3,3*3,8 |  | 12.54 | [12 empty] | VV | 3 | 2 | True | 0 | ROZPOCET
| VV |  | "m.č. B1.20" 2,19*3,8 |  | 8.322 | [12 empty] | VV | 3 | 2 | True | 0 | ROZPOCET
| VV |  | "m.č. B1.21" (1,38+1,5)*3,8 |  | 10.944 | [12 empty] | VV | 3 | 2 | True | 0 | ROZPOCET
| VV |  | "m.č. B1.23" 2,35*3,8 |  | 8.93 | [12 empty] | VV | 3 | 2 | True | 0 | ROZPOCET
| VV |  | "m.č. B1.27" 2,25*3,8 |  | 8.55 | [12 empty] | VV | 3 | 2 | True | 0 | ROZPOCET
| VV |  | Součet |  | 330.9911 | [12 empty] | VV | 3 | 4 | True | 1 | ROZPOCET
116 | K | 612321391 | Příplatek k vápenocementové omítce vnitřních stěn za každých dalších 5 mm tloušťky strojně | m2 | 330.991 |  | 0 | CS ÚRS 2024 01 |  | základní |  | 0 | 0.0068 | 2.2507 | 0 | 0 | 4 | K | 3 |  |  |  | ROZPOCET | 0 | 0 | 0 | 0 | 0 | 1 | 0 | 4 | 420640507
| Online PSC |  | https://podminky.urs.cz/item/CS_URS_2024_01/612321391 | [14 empty] | Online PSC | 3
117 | K | 612341321 | Sádrová nebo vápenosádrová omítka hladká jednovrstvá vnitřních stěn nanášená strojně | m2 | 351.397 |  | 0 | CS ÚRS 2024 01 |  | základní |  | 0 | 0.01103 | 3.8759 | 0 | 0 | 4 | K | 3 |  |  |  | ROZPOCET | 0 | 0 | 0 | 0 | 0 | 1 | 0 | 4 | 1769766661
| Online PSC |  | https://podminky.urs.cz/item/CS_URS_2024_01/612341321 | [14 empty] | Online PSC | 3
| VV |  | Viz PD stavební část - výkresy půdorysu, výkresy řezů a Tech.zpr. | [14 empty] | VV | 3 | 1 | True | 0 | ROZPOCET
| VV |  | Změřeno v programu AutoCAD | [14 empty] | VV | 3 | 1 | True | 0 | ROZPOCET
| VV |  | . | [14 empty] | VV | 3 | 1 | True | 0 | ROZPOCET
| VV |  | Součást skladby PU12 | [14 empty] | VV | 3 | 1 | True | 0 | ROZPOCET
| VV |  | . | [14 empty] | VV | 3 | 1 | True | 0 | ROZPOCET
| VV |  | "m.č. B1.08" 2,5*1,8+0,9*1,8 |  | 6.12 | [12 empty] | VV | 3 | 2 | True | 0 | ROZPOCET
| VV |  | "m.č. B1.09" (4,61+3,45)*3,8-0,8*2,1*2 |  | 27.268 | [12 empty] | VV | 3 | 2 | True | 0 | ROZPOCET
| VV |  | "m.č. B1.12" 5,77*3,8-0,8*2,1 |  | 20.246 | [12 empty] | VV | 3 | 2 | True | 0 | ROZPOCET
| VV |  | "m.č. B1.13" 3,42*3,8*0,9*2,1 |  | 24.5624 | [12 empty] | VV | 3 | 2 | True | 0 | ROZPOCET
| VV |  | "m.č. B1.14" 3,45*3,8-1,2*2,1 |  | 10.59 | [12 empty] | VV | 3 | 2 | True | 0 | ROZPOCET
| VV |  | "m.č. B1.16a" 2,01*3,8-0,9*2,1 |  | 5.748 | [12 empty] | VV | 3 | 2 | True | 0 | ROZPOCET
| VV |  | "m.č. B1.16b" 18,72*3,8-(0,7+0,9*1,2)*2,1 |  | 67.398 | [12 empty] | VV | 3 | 2 | True | 0 | ROZPOCET
| VV |  | "m.č. B1.17" 11,265*3,8-2*0,9*2,1 |  | 39.027 | [12 empty] | VV | 3 | 2 | True | 0 | ROZPOCET
| VV |  | "m.č. B1.18" 13,95*3,8-2*1,2*2,1 |  | 47.97 | [12 empty] | VV | 3 | 2 | True | 0 | ROZPOCET
| VV |  | "m.č. B1.19" 29,11*3,8-(1,2+3*4*0,9+2,5)*2,1 |  | 80.168 | [12 empty] | VV | 3 | 2 | True | 0 | ROZPOCET
| VV |  | "m.č. B1.20" 4,05*3,8-0,9*2,1 |  | 13.5 | [12 empty] | VV | 3 | 2 | True | 0 | ROZPOCET
| VV |  | "m.č. B1.23" 1,5*3,8-0,9*2,1 |  | 3.81 | [12 empty] | VV | 3 | 2 | True | 0 | ROZPOCET
| VV |  | "m.č. B1.25" 1,7*3,8-0,7*2,1 |  | 4.99 | [12 empty] | VV | 3 | 2 | True | 0 | ROZPOCET
| VV |  | Součet |  | 351.3974 | [12 empty] | VV | 3 | 4 | True | 1 | ROZPOCET
118 | K | 612341391 | Příplatek k sádrové omítce vnitřních stěn za každých dalších 5 mm tloušťky strojně | m2 | 351.397 |  | 0 | CS ÚRS 2024 01 |  | základní |  | 0 | 0.00552 | 1.9397 | 0 | 0 | 4 | K | 3 |  |  |  | ROZPOCET | 0 | 0 | 0 | 0 | 0 | 1 | 0 | 4 | -1868466112
| Online PSC |  | https://podminky.urs.cz/item/CS_URS_2024_01/612341391 | [14 empty] | Online PSC | 3
119 | K | 612135101 | Hrubá výplň rýh ve stěnách maltou jakékoli šířky rýhy | m2 | 28.98 |  | 0 | CS ÚRS 2024 01 |  | základní |  | 0 | 0.056 | 1.6229 | 0 | 0 | 4 | K | 3 |  |  |  | ROZPOCET | 0 | 0 | 0 | 0 | 0 | 1 | 0 | 4 | 1901829706
| Online PSC |  | https://podminky.urs.cz/item/CS_URS_2024_01/612135101 | [14 empty] | Online PSC | 3
| VV |  | Viz PD stavební část - výkresy půdorysu, výkresy řezů a Tech.zpr. | [14 empty] | VV | 3 | 1 | True | 0 | ROZPOCET
| VV |  | Změřeno v programu AutoCAD | [14 empty] | VV | 3 | 1 | True | 0 | ROZPOCET
| VV |  | . | [14 empty] | VV | 3 | 1 | True | 0 | ROZPOCET
| VV |  | "rýha po osazení nosníku v nové části přístavby" 33,65*2*0,1 |  | 6.73 | [12 empty] | VV | 3 | 2 | True | 0 | ROZPOCET
| VV |  | "rýhy po profesích" 50*0,03+40*0,07+25*0,1+10*0,15+20*0,07+15*0,1+51*0,15+2*0,2+20*0,15 |  | 22.25 | [12 empty] | VV | 3 | 2 | True | 0 | ROZPOCET
| VV |  | Součet |  | 28.98 | [12 empty] | VV | 3 | 4 | True | 1 | ROZPOCET
120 | K | 612315202 | Vápenná hrubá omítka malých ploch přes 0,09 do 0,25 m2 na stěnách | kus | 8 |  | 0 | CS ÚRS 2024 01 |  | základní |  | 0 | 0.0095 | 0.076 | 0 | 0 | 4 | K | 3 |  |  |  | ROZPOCET | 0 | 0 | 0 | 0 | 0 | 1 | 0 | 4 | -1634278176
| Online PSC |  | https://podminky.urs.cz/item/CS_URS_2024_01/612315202 | [14 empty] | Online PSC | 3
| VV |  | Viz PD stavební část - výkresy půdorysu, výkresy řezů a Tech.zpr. | [14 empty] | VV | 3 | 1 | True | 0 | ROZPOCET
| VV |  | Změřeno v programu AutoCAD | [14 empty] | VV | 3 | 1 | True | 0 | ROZPOCET
| VV |  | . | [14 empty] | VV | 3 | 1 | True | 0 | ROZPOCET
| VV |  | "zaházení kapes po osazení nosníků" 8 |  | 8 | [12 empty] | VV | 3 | 2 | True | 0 | ROZPOCET
| VV |  | Součet |  | 8 | [12 empty] | VV | 3 | 4 | True | 1 | ROZPOCET
121 | K | 612831121 | Barytová stínící omítka hladká jednovrstvá vnitřních stěn nanášená ručně | m2 | 45 |  | 0 | CS ÚRS 2024 01 |  | základní |  | 0 | 0.02625 | 1.1812 | 0 | 0 | 4 | K | 3 |  |  |  | ROZPOCET | 0 | 0 | 0 | 0 | 0 | 1 | 0 | 4 | -1086874651
| Online PSC |  | https://podminky.urs.cz/item/CS_URS_2024_01/612831121 | [14 empty] | Online PSC | 3
| VV |  | Viz PD stavební část - výkresy půdorysu, výkresy řezů a Tech.zpr. | [14 empty] | VV | 3 | 1 | True | 0 | ROZPOCET
| VV |  | Změřeno v programu AutoCAD | [14 empty] | VV | 3 | 1 | True | 0 | ROZPOCET
| VV |  | . | [14 empty] | VV | 3 | 1 | True | 0 | ROZPOCET
| VV |  | "zapravení vnitřních omítek v prostorech CT - stanovený předběžný odhad" 45 |  | 45 | [12 empty] | VV | 3 | 2 | True | 0 | ROZPOCET
| VV |  | Součet |  | 45 | [12 empty] | VV | 3 | 4 | True | 1 | ROZPOCET
122 | K | 622143003 | Montáž omítkových plastových nebo pozinkovaných rohových profilů | m | 152 |  | 0 | CS ÚRS 2024 01 |  | základní |  | 0 | 0 | 0 | 0 | 0 | 4 | K | 3 |  |  |  | ROZPOCET | 0 | 0 | 0 | 0 | 0 | 1 | 0 | 4 | -1479100764
| Online PSC |  | https://podminky.urs.cz/item/CS_URS_2024_01/622143003 | [14 empty] | Online PSC | 3
| VV |  | Viz PD stavební část - výkresy půdorysu, výkresy řezů a Tech.zpr. | [14 empty] | VV | 3 | 1 | True | 0 | ROZPOCET
| VV |  | Změřeno v programu AutoCAD | [14 empty] | VV | 3 | 1 | True | 0 | ROZPOCET
| VV |  | . | [14 empty] | VV | 3 | 1 | True | 0 | ROZPOCET
| VV |  | "vnitřní omítky" 40*3,8 |  | 152 | [12 empty] | VV | 3 | 2 | True | 0 | ROZPOCET
| VV |  | Součet |  | 152 | [12 empty] | VV | 3 | 4 | True | 1 | ROZPOCET
123 | M | 55343026 | profil rohový Pz+PVC pro vnější omítky tl 15mm | m | 159.6 |  | 0 | CS ÚRS 2024 01 |  | základní |  | 0 | 0.0001 | 0.01596 | 0 | 0 | 8 | M | 3 |  |  |  | ROZPOCET | 0 | 0 | 0 | 0 | 0 | 1 | 0 | 4 | 30225344
| VV |  | 152*1,05 'Přepočtené koeficientem množství |  | 159.6 | [12 empty] | VV | 3 | 2 | False | 1 | ROZPOCET
124 | K | 619996127 | Ochrana stěn nebo svislých ploch obedněním z OSB desek | m2 | 41.276 |  | 0 | CS ÚRS 2024 01 |  | základní |  | 0 | 0.01929 | 0.79621 | 0.02 | 0.82552 | 4 | K | 3 |  |  |  | ROZPOCET | 0 | 0 | 0 | 0 | 0 | 1 | 0 | 4 | -1335206909
| Online PSC |  | https://podminky.urs.cz/item/CS_URS_2024_01/619996127 | [14 empty] | Online PSC | 3
| VV |  | Viz. PD stavební část - výkresy půdorysu, výkresy řezů a Tech.zpr. | [14 empty] | VV | 3 | 1 | True | 0 | ROZPOCET
| VV |  | Změřeno v programu AutoCAD | [14 empty] | VV | 3 | 1 | True | 0 | ROZPOCET
| VV |  | . | [14 empty] | VV | 3 | 1 | True | 0 | ROZPOCET
| VV |  | - ochrana pohledového betonu po celou dobu výstavby | [14 empty] | VV | 3 | 1 | True | 0 | ROZPOCET
| VV |  | "parapetní část zdiva B1.01 - B1.06" 15,175*2,72 |  | 41.276 | [12 empty] | VV | 3 | 2 | True | 0 | ROZPOCET
| VV |  | Součet |  | 41.276 | [12 empty] | VV | 3 | 4 | True | 1 | ROZPOCET
| D | 62 | Úprava povrchů vnějších |  |  |  | 0 |  |  |  |  | 0 |  | 4.3918 |  | 0.0015182 | 1 | D | 2 |  |  |  | ROZPOCET | [6 empty] | 0
125 | K | 622131121 | Penetrační nátěr vnějších stěn nanášený ručně | m2 | 152.782 |  | 0 | CS ÚRS 2024 01 |  | základní |  | 0 | 0.00026 | 0.039723 | 0 | 0 | 4 | K | 3 |  |  |  | ROZPOCET | 0 | 0 | 0 | 0 | 0 | 1 | 0 | 4 | -804615825
| Online PSC |  | https://podminky.urs.cz/item/CS_URS_2024_01/622131121 | [14 empty] | Online PSC | 3
| VV |  | Viz PD stavební část - výkresy půdorysů, výkresy řezů a Tech.zpr. | [14 empty] | VV | 3 | 1 | True | 0 | ROZPOCET
| VV |  | . | [14 empty] | VV | 3 | 1 | True | 0 | ROZPOCET
| VV |  | Součást skladby ( W1 ) | [14 empty] | VV | 3 | 1 | True | 0 | ROZPOCET
| VV |  | "gabionová stěna" 21,62*1,855 |  | 40.1051 | [12 empty] | VV | 3 | 2 | True | 0 | ROZPOCET
| VV |  | Mezisoučet |  | 40.1051 | [12 empty] | VV | 3 | 3 | True | 0 | ROZPOCET
| VV |  | Součást skladby ( W3 ) | [14 empty] | VV | 3 | 1 | True | 0 | ROZPOCET
| VV |  | "čelní stěna objektu" (39,22-15,575)*0,85+14,19 |  | 34.2882 | [12 empty] | VV | 3 | 2 | True | 0 | ROZPOCET
| VV |  | "vstupní část objektu" 9,085*0,8 |  | 7.268 | [12 empty] | VV | 3 | 2 | True | 0 | ROZPOCET
| VV |  | Mezisoučet |  | 41.5562 | [12 empty] | VV | 3 | 3 | True | 0 | ROZPOCET
| VV |  | Součást skladby ( W4 ) | [14 empty] | VV | 3 | 1 | True | 0 | ROZPOCET
| VV |  | "vstupní část" (2,7+1,63)*3,56 |  | 15.4148 | [12 empty] | VV | 3 | 2 | True | 0 | ROZPOCET
| VV |  | " stěna se zvýšenou k.v." 47,5 |  | 47.5 | [12 empty] | VV | 3 | 2 | True | 0 | ROZPOCET
| VV |  | "zadní strana vstupní část" 0,9*0,84 |  | 0.756 | [12 empty] | VV | 3 | 2 | True | 0 | ROZPOCET
| VV |  | Mezisoučet |  | 63.6708 | [12 empty] | VV | 3 | 3 | True | 0 | ROZPOCET
| VV |  | Součást skladby ( W9 ) | [14 empty] | VV | 3 | 1 | True | 0 | ROZPOCET
| VV |  | "technická část" 2,5*2,66+1*0,8 |  | 7.45 | [12 empty] | VV | 3 | 2 | True | 0 | ROZPOCET
| VV |  | Mezisoučet |  | 7.45 | [12 empty] | VV | 3 | 3 | True | 0 | ROZPOCET
| VV |  | Součet |  | 152.7822 | [12 empty] | VV | 3 | 4 | True | 1 | ROZPOCET
126 | K | 622311131 | Vápenný štuk vnějších stěn tloušťky do 3 mm | m2 | 9.6 |  | 0 | CS ÚRS 2024 01 |  | základní |  | 0 | 0.004 | 0.0384 | 0 | 0 | 4 | K | 3 |  |  |  | ROZPOCET | 0 | 0 | 0 | 0 | 0 | 1 | 0 | 4 | 1403259656
| Online PSC |  | https://podminky.urs.cz/item/CS_URS_2024_01/622311131 | [14 empty] | Online PSC | 3
| VV |  | Viz PD stavební část - výkresy půdorysů, výkresy řezů a Tech.zpr. | [14 empty] | VV | 3 | 1 | True | 0 | ROZPOCET
| VV |  | . | [14 empty] | VV | 3 | 1 | True | 0 | ROZPOCET
| VV |  | - opravy vnějších omítek v rámci bouracích a stavebních prací | [14 empty] | VV | 3 | 1 | True | 0 | ROZPOCET
| VV |  | "čelní stěna objektu - angl. dvorek" 6,4*1,5 |  | 9.6 | [12 empty] | VV | 3 | 2 | True | 0 | ROZPOCET
| VV |  | Součet |  | 9.6 | [12 empty] | VV | 3 | 4 | True | 1 | ROZPOCET
127 | K | 622325119 | Oprava vnější vápenné hladké omítky členitosti 1 stěn v rozsahu přes 80 do 100 % | m2 | 9.6 |  | 0 | CS ÚRS 2024 01 |  | základní |  | 0 | 0.0399 | 0.38304 | 0 | 0 | 4 | K | 3 |  |  |  | ROZPOCET | 0 | 0 | 0 | 0 | 0 | 1 | 0 | 4 | 23984533
| Online PSC |  | https://podminky.urs.cz/item/CS_URS_2024_01/622325119 | [14 empty] | Online PSC | 3
| VV |  | Viz PD stavební část - výkresy půdorysů, výkresy řezů a Tech.zpr. | [14 empty] | VV | 3 | 1 | True | 0 | ROZPOCET
| VV |  | . | [14 empty] | VV | 3 | 1 | True | 0 | ROZPOCET
| VV |  | - opravy vnějších omítek v rámci bouracích a stavebních prací | [14 empty] | VV | 3 | 1 | True | 0 | ROZPOCET
| VV |  | "čelní stěna objektu - angl. dvorek" 6,4*1,5 |  | 9.6 | [12 empty] | VV | 3 | 2 | True | 0 | ROZPOCET
| VV |  | Součet |  | 9.6 | [12 empty] | VV | 3 | 4 | True | 1 | ROZPOCET
128 | K | 622142001 | Sklovláknité pletivo vnějších stěn vtlačené do tmelu | m2 | 90.81 |  | 0 | CS ÚRS 2024 01 |  | základní |  | 0 | 0.00438 | 0.39775 | 0 | 0 | 4 | K | 3 |  |  |  | ROZPOCET | 0 | 0 | 0 | 0 | 0 | 1 | 0 | 4 | 1073732103
| Online PSC |  | https://podminky.urs.cz/item/CS_URS_2024_01/622142001 | [14 empty] | Online PSC | 3
| VV |  | Viz PD stavební část - výkresy půdorysů, výkresy řezů a Tech.zpr. | [14 empty] | VV | 3 | 1 | True | 0 | ROZPOCET
| VV |  | . | [14 empty] | VV | 3 | 1 | True | 0 | ROZPOCET
| VV |  | - požadavek na stěrku a armovací vrstvu viz PD příslušná skladba | [14 empty] | VV | 3 | 1 | True | 0 | ROZPOCET
| VV |  | . | [14 empty] | VV | 3 | 1 | True | 0 | ROZPOCET
| VV |  | Součást skladby ( W3 ) | [14 empty] | VV | 3 | 1 | True | 0 | ROZPOCET
| VV |  | "čelní stěna objektu" (39,22*0,85)*2 |  | 66.674 | [12 empty] | VV | 3 | 2 | True | 0 | ROZPOCET
| VV |  | "vstupní část objektu" (9,085*0,8)*2 |  | 14.536 | [12 empty] | VV | 3 | 2 | True | 0 | ROZPOCET
| VV |  | Mezisoučet |  | 81.21 | [12 empty] | VV | 3 | 3 | True | 0 | ROZPOCET
| VV |  | Stávající vnější skladby - opravy | [14 empty] | VV | 3 | 1 | True | 0 | ROZPOCET
| VV |  | "čelní stěna objektu - angl. dvorek" 6,4*1,5 |  | 9.6 | [12 empty] | VV | 3 | 2 | True | 0 | ROZPOCET
| VV |  | Mezisoučet |  | 9.6 | [12 empty] | VV | 3 | 3 | True | 0 | ROZPOCET
| VV |  | Součet |  | 90.81 | [12 empty] | VV | 3 | 4 | True | 1 | ROZPOCET
129 | K | 622221041 | Montáž kontaktního zateplení vnějších stěn lepením a mechanickým kotvením desek z minerální vlny s podélnou orientací do zdiva a betonu tl přes 160 do 200mm | m2 | 71.121 |  | 0 | CS ÚRS 2024 01 |  | základní |  | 0 | 0.01168 | 0.83069 | 0 | 0 | 4 | K | 3 |  |  |  | ROZPOCET | 0 | 0 | 0 | 0 | 0 | 1 | 0 | 4 | -10478879
| Online PSC |  | https://podminky.urs.cz/item/CS_URS_2024_01/622221041 | [14 empty] | Online PSC | 3
130 | M | 63142031 | deska tepelně izolační minerální kontaktních fasád podélné vlákno λ=0,035-0,036 tl 200mm | m2 | 74.677 |  | 0 | CS ÚRS 2024 01 |  | základní |  | 0 | 0.031 | 2.315 | 0 | 0 | 8 | M | 3 |  |  |  | ROZPOCET | 0 | 0 | 0 | 0 | 0 | 1 | 0 | 4 | -323886513
| VV |  | Viz PD stavební část - výkresy půdorysů, výkresy řezů a Tech.zpr. | [14 empty] | VV | 3 | 1 | True | 0 | ROZPOCET
| VV |  | . | [14 empty] | VV | 3 | 1 | True | 0 | ROZPOCET
| VV |  | Součást skladby ( W4 ) | [14 empty] | VV | 3 | 1 | True | 0 | ROZPOCET
| VV |  | "vstupní část" (2,7+1,63)*3,56 |  | 15.4148 | [12 empty] | VV | 3 | 2 | True | 0 | ROZPOCET
| VV |  | " stěna se zvýšenou k.v." 47,5 |  | 47.5 | [12 empty] | VV | 3 | 2 | True | 0 | ROZPOCET
| VV |  | "zadní strana vstupní část" 0,9*0,84 |  | 0.756 | [12 empty] | VV | 3 | 2 | True | 0 | ROZPOCET
| VV |  | Mezisoučet |  | 63.6708 | [12 empty] | VV | 3 | 3 | True | 0 | ROZPOCET
| VV |  | Součást skladby ( W9 ) | [14 empty] | VV | 3 | 1 | True | 0 | ROZPOCET
| VV |  | "technická část" 2,5*2,66+1*0,8 |  | 7.45 | [12 empty] | VV | 3 | 2 | True | 0 | ROZPOCET
| VV |  | Mezisoučet |  | 7.45 | [12 empty] | VV | 3 | 3 | True | 0 | ROZPOCET
| VV |  | Součet |  | 71.1208 | [12 empty] | VV | 3 | 4 | True | 1 | ROZPOCET
| VV |  | 71,1208*1,05 'Přepočtené koeficientem množství |  | 74.677 | [12 empty] | VV | 3 | 2 | False | 1 | ROZPOCET
131 | K | 622251105 | Příplatek k cenám kontaktního zateplení vnějších stěn za zápustnou montáž a použití tepelněizolačních zátek z minerální vlny | m2 | 71.987 |  | 0 | CS ÚRS 2024 01 |  | základní |  | 0 | 8e-05 | 0.005759 | 0 | 0 | 4 | K | 3 |  |  |  | ROZPOCET | 0 | 0 | 0 | 0 | 0 | 1 | 0 | 4 | -1992205446
| Online PSC |  | https://podminky.urs.cz/item/CS_URS_2024_01/622251105 | [14 empty] | Online PSC | 3
| VV |  | Viz PD stavební část - výkresy půdorysů, výkresy řezů a Tech.zpr. | [14 empty] | VV | 3 | 1 | True | 0 | ROZPOCET
| VV |  | . | [14 empty] | VV | 3 | 1 | True | 0 | ROZPOCET
| VV |  | Součást skladby ( W4 ) | [14 empty] | VV | 3 | 1 | True | 0 | ROZPOCET
| VV |  | "vstupní část" (2,7+1,63)*3,76 |  | 16.2808 | [12 empty] | VV | 3 | 2 | True | 0 | ROZPOCET
| VV |  | " stěna se zvýšenou k.v." 47,5 |  | 47.5 | [12 empty] | VV | 3 | 2 | True | 0 | ROZPOCET
| VV |  | "zadní strana vstupní část" 0,9*0,84 |  | 0.756 | [12 empty] | VV | 3 | 2 | True | 0 | ROZPOCET
| VV |  | Součást skladby ( W9 ) | [14 empty] | VV | 3 | 1 | True | 0 | ROZPOCET
| VV |  | "technická část" 2,5*2,66+1*0,8 |  | 7.45 | [12 empty] | VV | 3 | 2 | True | 0 | ROZPOCET
| VV |  | Součet |  | 71.9868 | [12 empty] | VV | 3 | 4 | True | 1 | ROZPOCET
132 | K | 622252001 | Montáž profilů kontaktního zateplení připevněných mechanicky | m | 21.765 |  | 0 | CS ÚRS 2024 01 |  | základní |  | 0 | 3e-05 | 0.00065295 | 0 | 0 | 4 | K | 3 |  |  |  | ROZPOCET | 0 | 0 | 0 | 0 | 0 | 1 | 0 | 4 | -1473347109
| Online PSC |  | https://podminky.urs.cz/item/CS_URS_2024_01/622252001 | [14 empty] | Online PSC | 3
133 | M | 59051659 | profil zakládací Al tl 1,0mm pro ETICS pro izolant tl 200mm | m | 22.853 |  | 0 | CS ÚRS 2024 01 |  | základní |  | 0 | 0.00076 | 0.017368 | 0 | 0 | 8 | M | 3 |  |  |  | ROZPOCET | 0 | 0 | 0 | 0 | 0 | 1 | 0 | 4 | 1817430156
| VV |  | Viz PD stavební část - výkresy půdorysů, výkresy řezů a Tech.zpr. | [14 empty] | VV | 3 | 1 | True | 0 | ROZPOCET
| VV |  | . | [14 empty] | VV | 3 | 1 | True | 0 | ROZPOCET
| VV |  | Součást skladby ( W4 ) | [14 empty] | VV | 3 | 1 | True | 0 | ROZPOCET
| VV |  | "vstupní část" 2,92 |  | 2.92 | [12 empty] | VV | 3 | 2 | True | 0 | ROZPOCET
| VV |  | " stěna se zvýšenou k.v." 10,325+5,05 |  | 15.375 | [12 empty] | VV | 3 | 2 | True | 0 | ROZPOCET
| VV |  | "zadní strana vstupní část" 0,97 |  | 0.97 | [12 empty] | VV | 3 | 2 | True | 0 | ROZPOCET
| VV |  | Součást skladby ( W9 ) | [14 empty] | VV | 3 | 1 | True | 0 | ROZPOCET
| VV |  | "technická část" 2,5 |  | 2.5 | [12 empty] | VV | 3 | 2 | True | 0 | ROZPOCET
| VV |  | Součet |  | 21.765 | [12 empty] | VV | 3 | 4 | True | 1 | ROZPOCET
| VV |  | 21,765*1,05 'Přepočtené koeficientem množství |  | 22.853 | [12 empty] | VV | 3 | 2 | False | 1 | ROZPOCET
134 | K | 624631221 | Tmelení silikonovým tmelem spár prefabrikovaných dílců š do 15 mm včetně penetrace | m | 26.62 |  | 0 | CS ÚRS 2024 01 |  | základní |  | 0 | 0.00029 | 0.0077198 | 0 | 0 | 4 | K | 3 |  |  |  | ROZPOCET | 0 | 0 | 0 | 0 | 0 | 1 | 0 | 4 | -1063667052
| Online PSC |  | https://podminky.urs.cz/item/CS_URS_2024_01/624631221 | [14 empty] | Online PSC | 3
| VV |  | Viz PD stavební část - výkresy půdorysů, výkresy řezů a Tech.zpr. | [14 empty] | VV | 3 | 1 | True | 0 | ROZPOCET
| VV |  | . | [14 empty] | VV | 3 | 1 | True | 0 | ROZPOCET
| VV |  | - pružné napojení podlahy | [14 empty] | VV | 3 | 1 | True | 0 | ROZPOCET
| VV |  | . | [14 empty] | VV | 3 | 1 | True | 0 | ROZPOCET
| VV |  | Podhlahy skladby ( T1-T3 ) | [14 empty] | VV | 3 | 1 | True | 0 | ROZPOCET
| VV |  | Podlahy: | [14 empty] | VV | 3 | 1 | True | 0 | ROZPOCET
| VV |  | "m.č. B1.01" 8,890-1,9*2 |  | 5.09 | [12 empty] | VV | 3 | 2 | True | 0 | ROZPOCET
| VV |  | "m.č. B1.03" 18,470-(2*0,8+1,9*2) |  | 13.07 | [12 empty] | VV | 3 | 2 | True | 0 | ROZPOCET
| VV |  | Schodiště: | [14 empty] | VV | 3 | 1 | True | 0 | ROZPOCET
| VV |  | "m.č. B1.02" 9*(0,16+0,31)*2 |  | 8.46 | [12 empty] | VV | 3 | 2 | True | 0 | ROZPOCET
| VV |  | Součet |  | 26.62 | [12 empty] | VV | 3 | 4 | True | 1 | ROZPOCET
135 | K | 622151001 | Penetrační akrylátový nátěr vnějších pastovitých tenkovrstvých omítek stěn | m2 | 112.677 |  | 0 | CS ÚRS 2024 01 |  | základní |  | 0 | 0.00022 | 0.024789 | 0 | 0 | 4 | K | 3 |  |  |  | ROZPOCET | 0 | 0 | 0 | 0 | 0 | 1 | 0 | 4 | -91567244
| Online PSC |  | https://podminky.urs.cz/item/CS_URS_2024_01/622151001 | [14 empty] | Online PSC | 3
| VV |  | Viz PD stavební část - výkresy půdorysů, výkresy řezů a Tech.zpr. | [14 empty] | VV | 3 | 1 | True | 0 | ROZPOCET
| VV |  | . | [14 empty] | VV | 3 | 1 | True | 0 | ROZPOCET
| VV |  | Součást skladby ( W3 ) | [14 empty] | VV | 3 | 1 | True | 0 | ROZPOCET
| VV |  | "čelní stěna objektu" (39,22-15,575)*0,85+14,19 |  | 34.2882 | [12 empty] | VV | 3 | 2 | True | 0 | ROZPOCET
| VV |  | "vstupní část objektu" 9,085*0,8 |  | 7.268 | [12 empty] | VV | 3 | 2 | True | 0 | ROZPOCET
| VV |  | Součást skladby ( W4 ) | [14 empty] | VV | 3 | 1 | True | 0 | ROZPOCET
| VV |  | "vstupní část" (2,7+1,63)*3,56 |  | 15.4148 | [12 empty] | VV | 3 | 2 | True | 0 | ROZPOCET
| VV |  | " stěna se zvýšenou k.v." 47,5 |  | 47.5 | [12 empty] | VV | 3 | 2 | True | 0 | ROZPOCET
| VV |  | "zadní strana vstupní část" 0,9*0,84 |  | 0.756 | [12 empty] | VV | 3 | 2 | True | 0 | ROZPOCET
| VV |  | Součást skladby ( W9 ) | [14 empty] | VV | 3 | 1 | True | 0 | ROZPOCET
| VV |  | "technická část" 2,5*2,66+1*0,8 |  | 7.45 | [12 empty] | VV | 3 | 2 | True | 0 | ROZPOCET
| VV |  | Součet |  | 112.677 | [12 empty] | VV | 3 | 4 | True | 1 | ROZPOCET
136 | K | 622531012 | Tenkovrstvá silikonová zatíraná omítka zrnitost 1,5 mm vnějších stěn | m2 | 112.677 |  | 0 | CS ÚRS 2024 01 |  | základní |  | 0 | 0.00285 | 0.32113 | 0 | 0 | 4 | K | 3 |  |  |  | ROZPOCET | 0 | 0 | 0 | 0 | 0 | 1 | 0 | 4 | 562029812
| Online PSC |  | https://podminky.urs.cz/item/CS_URS_2024_01/622531012 | [14 empty] | Online PSC | 3
137 | K | 622252002 | Montáž profilů kontaktního zateplení lepených | m | 53.1 |  | 0 | CS ÚRS 2024 01 |  | základní |  | 0 | 0 | 0 | 0 | 0 | 4 | K | 3 |  |  |  | ROZPOCET | 0 | 0 | 0 | 0 | 0 | 1 | 0 | 4 | 2130942118
| Online PSC |  | https://podminky.urs.cz/item/CS_URS_2024_01/622252002 | [14 empty] | Online PSC | 3
138 | M | 59051512 | profil začišťovací s okapnicí PVC s výztužnou tkaninou pro parapet ETICS | m | 16.17 |  | 0 | CS ÚRS 2024 01 |  | základní |  | 0 | 0.0002 | 0.003234 | 0 | 0 | 8 | M | 3 |  |  |  | ROZPOCET | 0 | 0 | 0 | 0 | 0 | 1 | 0 | 4 | -173305819
| VV |  | Viz PD stavební část - výkresy půdorysu, výkresy řezů a Tech.zpr. | [14 empty] | VV | 3 | 1 | True | 0 | ROZPOCET
| VV |  | Změřeno v programu AutoCAD | [14 empty] | VV | 3 | 1 | True | 0 | ROZPOCET
| VV |  | . | [14 empty] | VV | 3 | 1 | True | 0 | ROZPOCET
| VV |  | Skladba ( W1-W9 ) | [14 empty] | VV | 3 | 1 | True | 0 | ROZPOCET
| VV |  | . | [14 empty] | VV | 3 | 1 | True | 0 | ROZPOCET
| VV |  | "vstup - W3" 15,4 |  | 15.4 | [12 empty] | VV | 3 | 2 | True | 0 | ROZPOCET
| VV |  | Součet |  | 15.4 | [12 empty] | VV | 3 | 4 | True | 1 | ROZPOCET
| VV |  | 15,4*1,05 'Přepočtené koeficientem množství |  | 16.17 | [12 empty] | VV | 3 | 2 | False | 1 | ROZPOCET
139 | M | 63127414 | výztuž rohová s plastovým úhelníkem ze skelné tkaniny 10/15cm | m | 21.452 |  | 0 | CS ÚRS 2024 01 |  | základní |  | 0 | 0.00011 | 0.0023597 | 0 | 0 | 8 | M | 3 |  |  |  | ROZPOCET | 0 | 0 | 0 | 0 | 0 | 1 | 0 | 4 | 1845731226
| VV |  | Viz PD stavební část - výkresy půdorysu, výkresy řezů a Tech.zpr. | [14 empty] | VV | 3 | 1 | True | 0 | ROZPOCET
| VV |  | Změřeno v programu AutoCAD | [14 empty] | VV | 3 | 1 | True | 0 | ROZPOCET
| VV |  | . | [14 empty] | VV | 3 | 1 | True | 0 | ROZPOCET
| VV |  | Skladba ( W1-W9 ) | [14 empty] | VV | 3 | 1 | True | 0 | ROZPOCET
| VV |  | . | [14 empty] | VV | 3 | 1 | True | 0 | ROZPOCET
| VV |  | "vstup - W3"1,5*2+0,7 |  | 3.7 | [12 empty] | VV | 3 | 2 | True | 0 | ROZPOCET
| VV |  | "čelní stěna - W3" 0,5 |  | 0.5 | [12 empty] | VV | 3 | 2 | True | 0 | ROZPOCET
| VV |  | "vstup - W4" 4,88+1,53+4,02 |  | 10.43 | [12 empty] | VV | 3 | 2 | True | 0 | ROZPOCET
| VV |  | "technická část - W9" 2,9*2 |  | 5.8 | [12 empty] | VV | 3 | 2 | True | 0 | ROZPOCET
| VV |  | Součet |  | 20.43 | [12 empty] | VV | 3 | 4 | True | 1 | ROZPOCET
| VV |  | 20,43*1,05 'Přepočtené koeficientem množství |  | 21.452 | [12 empty] | VV | 3 | 2 | False | 1 | ROZPOCET
140 | M | 59051516 | profil začišťovací PVC pro ostění vnitřních omítek | m | 12.254 |  | 0 | CS ÚRS 2024 01 |  | základní |  | 0 | 0.0003 | 0.0036762 | 0 | 0 | 8 | M | 3 |  |  |  | ROZPOCET | 0 | 0 | 0 | 0 | 0 | 1 | 0 | 4 | -1630341579
| VV |  | Viz PD stavební část - výkresy půdorysu, výkresy řezů a Tech.zpr. | [14 empty] | VV | 3 | 1 | True | 0 | ROZPOCET
| VV |  | Změřeno v programu AutoCAD | [14 empty] | VV | 3 | 1 | True | 0 | ROZPOCET
| VV |  | . | [14 empty] | VV | 3 | 1 | True | 0 | ROZPOCET
| VV |  | "vnitřní plochy" 2,17+3,7+1,6+2,1*2 |  | 11.67 | [12 empty] | VV | 3 | 2 | True | 0 | ROZPOCET
| VV |  | Součet |  | 11.67 | [12 empty] | VV | 3 | 4 | True | 1 | ROZPOCET
| VV |  | 11,67*1,05 'Přepočtené koeficientem množství |  | 12.254 | [12 empty] | VV | 3 | 2 | False | 1 | ROZPOCET
141 | M | 59051510 | profil začišťovací s okapnicí PVC s výztužnou tkaninou pro nadpraží ETICS | m | 1.05 |  | 0 | CS ÚRS 2024 01 |  | základní |  | 0 | 0.0003 | 0.000315 | 0 | 0 | 8 | M | 3 |  |  |  | ROZPOCET | 0 | 0 | 0 | 0 | 0 | 1 | 0 | 4 | -572170825
| VV |  | Viz PD stavební část - výkresy půdorysu, výkresy řezů a Tech.zpr. | [14 empty] | VV | 3 | 1 | True | 0 | ROZPOCET
| VV |  | Změřeno v programu AutoCAD | [14 empty] | VV | 3 | 1 | True | 0 | ROZPOCET
| VV |  | . | [14 empty] | VV | 3 | 1 | True | 0 | ROZPOCET
| VV |  | Skladba ( W1-W9 ) | [14 empty] | VV | 3 | 1 | True | 0 | ROZPOCET
| VV |  | . | [14 empty] | VV | 3 | 1 | True | 0 | ROZPOCET
| VV |  | "vstup - W3" 1 |  | 1 | [12 empty] | VV | 3 | 2 | True | 0 | ROZPOCET
| VV |  | Součet |  | 1 | [12 empty] | VV | 3 | 4 | True | 1 | ROZPOCET
| VV |  | 1*1,05 'Přepočtené koeficientem množství |  | 1.05 | [12 empty] | VV | 3 | 2 | False | 1 | ROZPOCET
142 | M | 59051476 | profil začišťovací PVC 9mm s výztužnou tkaninou pro ostění ETICS | m | 4.83 |  | 0 | CS ÚRS 2024 01 |  | základní |  | 0 | 4e-05 | 0.0001932 | 0 | 0 | 8 | M | 3 |  |  |  | ROZPOCET | 0 | 0 | 0 | 0 | 0 | 1 | 0 | 4 | -2082338202
| VV |  | Viz PD stavební část - výkresy půdorysu, výkresy řezů a Tech.zpr. | [14 empty] | VV | 3 | 1 | True | 0 | ROZPOCET
| VV |  | Změřeno v programu AutoCAD | [14 empty] | VV | 3 | 1 | True | 0 | ROZPOCET
| VV |  | . | [14 empty] | VV | 3 | 1 | True | 0 | ROZPOCET
| VV |  | Skladba ( W1-W9 ) | [14 empty] | VV | 3 | 1 | True | 0 | ROZPOCET
| VV |  | . | [14 empty] | VV | 3 | 1 | True | 0 | ROZPOCET
| VV |  | "vstup - W3"1,5*2+2*0,8 |  | 4.6 | [12 empty] | VV | 3 | 2 | True | 0 | ROZPOCET
| VV |  | Součet |  | 4.6 | [12 empty] | VV | 3 | 4 | True | 1 | ROZPOCET
| VV |  | 4,6*1,05 'Přepočtené koeficientem množství |  | 4.83 | [12 empty] | VV | 3 | 2 | False | 1 | ROZPOCET
143 | K | 629991011 | Zakrytí výplní otvorů a svislých ploch fólií přilepenou lepící páskou | m2 | 95 |  | 0 | CS ÚRS 2024 01 |  | základní |  | 0 | 0 | 0 | 1e-05 | 0.00095 | 4 | K | 3 |  |  |  | ROZPOCET | 0 | 0 | 0 | 0 | 0 | 1 | 0 | 4 | 120479841
| Online PSC |  | https://podminky.urs.cz/item/CS_URS_2024_01/629991011 | [14 empty] | Online PSC | 3
| VV |  | Viz PD stavební část - výkresy půdorysu, výkresy řezů a Tech.zpr. | [14 empty] | VV | 3 | 1 | True | 0 | ROZPOCET
| VV |  | Změřeno v programu AutoCAD | [14 empty] | VV | 3 | 1 | True | 0 | ROZPOCET
| VV |  | . | [14 empty] | VV | 3 | 1 | True | 0 | ROZPOCET
| VV |  | - plochy jiných barev a materiálu, chráněné před znečišěním: | [14 empty] | VV | 3 | 1 | True | 0 | ROZPOCET
| VV |  | 95 |  | 95 | [12 empty] | VV | 3 | 2 | True | 0 | ROZPOCET
| VV |  | Součet |  | 95 | [12 empty] | VV | 3 | 4 | True | 1 | ROZPOCET
144 | K | 629991012 | Zakrytí výplní otvorů fólií přilepenou na začišťovací lišty | m2 | 56.82 |  | 0 | CS ÚRS 2024 01 |  | základní |  | 0 | 0 | 0 | 1e-05 | 0.0005682 | 4 | K | 3 |  |  |  | ROZPOCET | 0 | 0 | 0 | 0 | 0 | 1 | 0 | 4 | -215321920
| Online PSC |  | https://podminky.urs.cz/item/CS_URS_2024_01/629991012 | [14 empty] | Online PSC | 3
| VV |  | Viz PD stavební část - výkresy půdorysu, výkresy řezů a Tech.zpr. | [14 empty] | VV | 3 | 1 | True | 0 | ROZPOCET
| VV |  | Změřeno v programu AutoCAD | [14 empty] | VV | 3 | 1 | True | 0 | ROZPOCET
| VV |  | . | [14 empty] | VV | 3 | 1 | True | 0 | ROZPOCET
| VV |  | Skladba ( W1 - W9 ) | [14 empty] | VV | 3 | 1 | True | 0 | ROZPOCET
| VV |  | . | [14 empty] | VV | 3 | 1 | True | 0 | ROZPOCET
| VV |  | "prosklené plochy" 17,5*2,75+2,35*3,7 |  | 56.82 | [12 empty] | VV | 3 | 2 | True | 0 | ROZPOCET
| VV |  | Součet |  | 56.82 | [12 empty] | VV | 3 | 4 | True | 1 | ROZPOCET
| D | 63 | Podlahy a podlahové konstrukce |  |  |  | 0 |  |  |  |  | 0 |  | 238.2009 |  | 0 | 1 | D | 2 |  |  |  | ROZPOCET | [6 empty] | 0
145 | K | 631311116 | Mazanina tl přes 50 do 80 mm z betonu prostého bez zvýšených nároků na prostředí tř. C 25/30 | m3 | 32.167 |  | 0 | CS ÚRS 2024 01 |  | základní |  | 0 | 2.5019 | 80.4777 | 0 | 0 | 4 | K | 3 |  |  |  | ROZPOCET | 0 | 0 | 0 | 0 | 0 | 1 | 0 | 4 | -1292440518
| Online PSC |  | https://podminky.urs.cz/item/CS_URS_2024_01/631311116 | [14 empty] | Online PSC | 3
| VV |  | Viz. PD stavební část - výkresy půdorysu, výkresy řezů a Tech.zpr. | [14 empty] | VV | 3 | 1 | True | 0 | ROZPOCET
| VV |  | Změřeno v programu AutoCAD | [14 empty] | VV | 3 | 1 | True | 0 | ROZPOCET
| VV |  | . | [14 empty] | VV | 3 | 1 | True | 0 | ROZPOCET
| VV |  | Skladba F1 - tl. 50 mm | [14 empty] | VV | 3 | 1 | True | 0 | ROZPOCET
| VV |  | - ochranná vrstva | [14 empty] | VV | 3 | 1 | True | 0 | ROZPOCET
| VV |  | . | [14 empty] | VV | 3 | 1 | True | 0 | ROZPOCET
| VV |  | "deska objektu B1 " 170,25*0,05 |  | 8.5125 | [12 empty] | VV | 3 | 2 | True | 0 | ROZPOCET
| VV |  | Mezisoučet |  | 8.5125 | [12 empty] | VV | 3 | 3 | True | 0 | ROZPOCET
| VV |  | Stávající část objektu: | [14 empty] | VV | 3 | 1 | True | 0 | ROZPOCET
| VV |  | Skladba F2 - tl. 50 mm | [14 empty] | VV | 3 | 1 | True | 0 | ROZPOCET
| VV |  | . | [14 empty] | VV | 3 | 1 | True | 0 | ROZPOCET
| VV |  | "podklad deska" 136,32*0,05 |  | 6.816 | [12 empty] | VV | 3 | 2 | True | 0 | ROZPOCET
| VV |  | Mezisoučet |  | 6.816 | [12 empty] | VV | 3 | 3 | True | 0 | ROZPOCET
| VV |  | . | [14 empty] | VV | 3 | 1 | True | 0 | ROZPOCET
| VV |  | Skladby podlah: | [14 empty] | VV | 3 | 1 | True | 0 | ROZPOCET
| VV |  | součást skladby ( K1 ) | [14 empty] | VV | 3 | 1 | True | 0 | ROZPOCET
| VV |  | "m.č. B1.01" 4,4*0,067 |  | 0.2948 | [12 empty] | VV | 3 | 2 | True | 0 | ROZPOCET
| VV |  | součást skladby ( T1 ) | [14 empty] | VV | 3 | 1 | True | 0 | ROZPOCET
| VV |  | "m.č. B1.01" 5,11*1,9*0,075 |  | 0.72818 | [12 empty] | VV | 3 | 2 | True | 0 | ROZPOCET
| VV |  | součást skladby ( T2 ) | [14 empty] | VV | 3 | 1 | True | 0 | ROZPOCET
| VV |  | "m.č. B1.03" 18,6*0,06 |  | 1.116 | [12 empty] | VV | 3 | 2 | True | 0 | ROZPOCET
| VV |  | součást skladby ( D1 ) | [14 empty] | VV | 3 | 1 | True | 0 | ROZPOCET
| VV |  | "m.č. B1.04" 2,9*0,077 |  | 0.2233 | [12 empty] | VV | 3 | 2 | True | 0 | ROZPOCET
| VV |  | "m.č. B1.05" 2,9*0,077 |  | 0.2233 | [12 empty] | VV | 3 | 2 | True | 0 | ROZPOCET
| VV |  | "m.č. B1.10" 2,1*0,077 |  | 0.1617 | [12 empty] | VV | 3 | 2 | True | 0 | ROZPOCET
| VV |  | "m.č. B1.11" 1,7*0,077 |  | 0.1309 | [12 empty] | VV | 3 | 2 | True | 0 | ROZPOCET
| VV |  | "m.č. B1.21" 4,3*0,077 |  | 0.3311 | [12 empty] | VV | 3 | 2 | True | 0 | ROZPOCET
| VV |  | součást skladby ( B1 ) | [14 empty] | VV | 3 | 1 | True | 0 | ROZPOCET
| VV |  | "m.č. B1.15" 25,52*0,07 |  | 1.7864 | [12 empty] | VV | 3 | 2 | True | 0 | ROZPOCET
| VV |  | součást skladby ( B2 ) | [14 empty] | VV | 3 | 1 | True | 0 | ROZPOCET
| VV |  | "m.č. B1.15" 13,07*0,08 |  | 1.0456 | [12 empty] | VV | 3 | 2 | True | 0 | ROZPOCET
| VV |  | součást skladby ( P2 ) | [14 empty] | VV | 3 | 1 | True | 0 | ROZPOCET
| VV |  | "m.č. B1.14" 21,7/2*0,065 |  | 0.70525 | [12 empty] | VV | 3 | 2 | True | 0 | ROZPOCET
| VV |  | součást skladby ( P5 ) | [14 empty] | VV | 3 | 1 | True | 0 | ROZPOCET
| VV |  | "m.č. B1.20" 47,6/2*0,08 |  | 1.904 | [12 empty] | VV | 3 | 2 | True | 0 | ROZPOCET
| VV |  | součást skladby ( P7 ) | [14 empty] | VV | 3 | 1 | True | 0 | ROZPOCET
| VV |  | "m.č. B1.20" 9*0,065 |  | 0.585 | [12 empty] | VV | 3 | 2 | True | 0 | ROZPOCET
| VV |  | součást skladby ( P8 ) | [14 empty] | VV | 3 | 1 | True | 0 | ROZPOCET
| VV |  | "m.č. B1.22" 5,1*0,065 |  | 0.3315 | [12 empty] | VV | 3 | 2 | True | 0 | ROZPOCET
| VV |  | součást skladby ( P9 ) | [14 empty] | VV | 3 | 1 | True | 0 | ROZPOCET
| VV |  | "m.č. B1.23" 10,1*0,065 |  | 0.6565 | [12 empty] | VV | 3 | 2 | True | 0 | ROZPOCET
| VV |  | součást skladby ( P10 ) | [14 empty] | VV | 3 | 1 | True | 0 | ROZPOCET
| VV |  | "m.č. B1.06" 4,3*0,075 |  | 0.3225 | [12 empty] | VV | 3 | 2 | True | 0 | ROZPOCET
| VV |  | "m.č. B1.07" 17,5*0,075 |  | 1.3125 | [12 empty] | VV | 3 | 2 | True | 0 | ROZPOCET
| VV |  | "m.č. B1.08" 26,9*0,075 |  | 2.0175 | [12 empty] | VV | 3 | 2 | True | 0 | ROZPOCET
| VV |  | součást skladby ( P11 ) | [14 empty] | VV | 3 | 1 | True | 0 | ROZPOCET
| VV |  | "m.č. B1.09" 10*0,075 |  | 0.75 | [12 empty] | VV | 3 | 2 | True | 0 | ROZPOCET
| VV |  | "m.č. B1.13" 20,3*0,075 |  | 1.5225 | [12 empty] | VV | 3 | 2 | True | 0 | ROZPOCET
| VV |  | "m.č. B1.16a" 5,3*0,075 |  | 0.3975 | [12 empty] | VV | 3 | 2 | True | 0 | ROZPOCET
| VV |  | součást skladby ( P12 ) | [14 empty] | VV | 3 | 1 | True | 0 | ROZPOCET
| VV |  | "m.č. B1.12" 3,9*0,075 |  | 0.2925 | [12 empty] | VV | 3 | 2 | True | 0 | ROZPOCET
| VV |  | Mezisoučet |  | 16.8385 | [12 empty] | VV | 3 | 3 | True | 0 | ROZPOCET
| VV |  | Součet |  | 32.167 | [12 empty] | VV | 3 | 4 | True | 1 | ROZPOCET
146 | K | 631311126 | Mazanina tl přes 80 do 120 mm z betonu prostého bez zvýšených nároků na prostředí tř. C 25/30 | m3 | 4.067 |  | 0 | CS ÚRS 2024 01 |  | základní |  | 0 | 2.5019 | 10.1751 | 0 | 0 | 4 | K | 3 |  |  |  | ROZPOCET | 0 | 0 | 0 | 0 | 0 | 1 | 0 | 4 | 1270068437
| Online PSC |  | https://podminky.urs.cz/item/CS_URS_2024_01/631311126 | [14 empty] | Online PSC | 3
| VV |  | Viz. PD stavební část - výkresy půdorysu, výkresy řezů a Tech.zpr. | [14 empty] | VV | 3 | 1 | True | 0 | ROZPOCET
| VV |  | Změřeno v programu AutoCAD | [14 empty] | VV | 3 | 1 | True | 0 | ROZPOCET
| VV |  | . | [14 empty] | VV | 3 | 1 | True | 0 | ROZPOCET
| VV |  | Skladby podlah: | [14 empty] | VV | 3 | 1 | True | 0 | ROZPOCET
| VV |  | součást skladby ( P3 ) | [14 empty] | VV | 3 | 1 | True | 0 | ROZPOCET
| VV |  | "m.č. B1.16b" 18,6*0,085 |  | 1.581 | [12 empty] | VV | 3 | 2 | True | 0 | ROZPOCET
| VV |  | součást skladby ( P4 ) | [14 empty] | VV | 3 | 1 | True | 0 | ROZPOCET
| VV |  | "m.č. B1.17" 7,6*0,085 |  | 0.646 | [12 empty] | VV | 3 | 2 | True | 0 | ROZPOCET
| VV |  | "m.č. B1.18" 10,8*0,085 |  | 0.918 | [12 empty] | VV | 3 | 2 | True | 0 | ROZPOCET
| VV |  | součást skladby ( P13 ) | [14 empty] | VV | 3 | 1 | True | 0 | ROZPOCET
| VV |  | "m.č. B1.14" 21,7/2*0,085 |  | 0.92225 | [12 empty] | VV | 3 | 2 | True | 0 | ROZPOCET
| VV |  | Součet |  | 4.0672 | [12 empty] | VV | 3 | 4 | True | 1 | ROZPOCET
147 | K | 631311127 | Mazanina tl přes 80 do 120 mm z betonu prostého bez zvýšených nároků na prostředí tř. C 30/37 | m3 | 29.005 |  | 0 | CS ÚRS 2024 01 |  | základní |  | 0 | 2.5019 | 72.5667 | 0 | 0 | 4 | K | 3 |  |  |  | ROZPOCET | 0 | 0 | 0 | 0 | 0 | 1 | 0 | 4 | 1212368829
| Online PSC |  | https://podminky.urs.cz/item/CS_URS_2024_01/631311127 | [14 empty] | Online PSC | 3
| VV |  | Viz. PD stavební část - výkresy půdorysu, výkresy řezů a Tech.zpr. | [14 empty] | VV | 3 | 1 | True | 0 | ROZPOCET
| VV |  | Změřeno v programu AutoCAD | [14 empty] | VV | 3 | 1 | True | 0 | ROZPOCET
| VV |  | Viz výkaz oceli | [14 empty] | VV | 3 | 1 | True | 0 | ROZPOCET
| VV |  | . | [14 empty] | VV | 3 | 1 | True | 0 | ROZPOCET
| VV |  | Konstrukce schodiště 1.NP: | [14 empty] | VV | 3 | 1 | True | 0 | ROZPOCET
| VV |  | "podesta" 5,73*0,1 |  | 0.573 | [12 empty] | VV | 3 | 2 | True | 0 | ROZPOCET
| VV |  | Stropní konstrukce - přístavba: | [14 empty] | VV | 3 | 1 | True | 0 | ROZPOCET
| VV |  | "stropní kce" 146,71*0,1 |  | 14.671 | [12 empty] | VV | 3 | 2 | True | 0 | ROZPOCET
| VV |  | Stropní clonění: | [14 empty] | VV | 3 | 1 | True | 0 | ROZPOCET
| VV |  | "kce zastropení" 119,93*0,1 |  | 11.993 | [12 empty] | VV | 3 | 2 | True | 0 | ROZPOCET
| VV |  | Ocelové konstrukce - venkonvní technický prostor: | [14 empty] | VV | 3 | 1 | True | 0 | ROZPOCET
| VV |  | "kce zastropení" 15,73*0,1 |  | 1.573 | [12 empty] | VV | 3 | 2 | True | 0 | ROZPOCET
| VV |  | Ocelové konstrukce - venkovní konstrukce sání VZT: | [14 empty] | VV | 3 | 1 | True | 0 | ROZPOCET
| VV |  | "konstrukce zastropení" 1,95*0,1 |  | 0.195 | [12 empty] | VV | 3 | 2 | True | 0 | ROZPOCET
| VV |  | Součet |  | 29.005 | [12 empty] | VV | 3 | 4 | True | 1 | ROZPOCET
148 | K | 631319171 | Příplatek k mazanině tl přes 50 do 80 mm za stržení povrchu spodní vrstvy před vložením výztuže | m3 | 32.167 |  | 0 | CS ÚRS 2024 01 |  | základní |  | 0 | 0 | 0 | 0 | 0 | 4 | K | 3 |  |  |  | ROZPOCET | 0 | 0 | 0 | 0 | 0 | 1 | 0 | 4 | 2039065997
| Online PSC |  | https://podminky.urs.cz/item/CS_URS_2024_01/631319171 | [14 empty] | Online PSC | 3
149 | K | 631319173 | Příplatek k mazanině tl přes 80 do 120 mm za stržení povrchu spodní vrstvy před vložením výztuže | m3 | 33.072 |  | 0 | CS ÚRS 2024 01 |  | základní |  | 0 | 0 | 0 | 0 | 0 | 4 | K | 3 |  |  |  | ROZPOCET | 0 | 0 | 0 | 0 | 0 | 1 | 0 | 4 | 242564669
| Online PSC |  | https://podminky.urs.cz/item/CS_URS_2024_01/631319173 | [14 empty] | Online PSC | 3
| VV |  | "viz pol. č. 631311126" 4,067 |  | 4.067 | [12 empty] | VV | 3 | 2 | True | 0 | ROZPOCET
| VV |  | "viz pol. č. 631311127" 29,005 |  | 29.005 | [12 empty] | VV | 3 | 2 | True | 0 | ROZPOCET
| VV |  | Součet |  | 33.072 | [12 empty] | VV | 3 | 4 | True | 1 | ROZPOCET
150 | K | 632481213 | Separační vrstva z PE fólie | m2 | 170.25 |  | 0 | CS ÚRS 2024 01 |  | základní |  | 0 | 0.00013 | 0.022132 | 0 | 0 | 4 | K | 3 |  |  |  | ROZPOCET | 0 | 0 | 0 | 0 | 0 | 1 | 0 | 4 | -437363906
| Online PSC |  | https://podminky.urs.cz/item/CS_URS_2024_01/632481213 | [14 empty] | Online PSC | 3
| VV |  | Viz. PD stavební část - výkresy půdorysu, výkresy řezů a Tech.zpr. | [14 empty] | VV | 3 | 1 | True | 0 | ROZPOCET
| VV |  | Změřeno v programu AutoCAD | [14 empty] | VV | 3 | 1 | True | 0 | ROZPOCET
| VV |  | . | [14 empty] | VV | 3 | 1 | True | 0 | ROZPOCET
| VV |  | Skladba F1 | [14 empty] | VV | 3 | 1 | True | 0 | ROZPOCET
| VV |  | - ochranná vrstva | [14 empty] | VV | 3 | 1 | True | 0 | ROZPOCET
| VV |  | . | [14 empty] | VV | 3 | 1 | True | 0 | ROZPOCET
| VV |  | "deska objektu B1 " 170,25 |  | 170.25 | [12 empty] | VV | 3 | 2 | True | 0 | ROZPOCET
| VV |  | Součet |  | 170.25 | [12 empty] | VV | 3 | 4 | True | 1 | ROZPOCET
151 | K | 634112115 | Obvodová dilatace podlahovým páskem z pěnového PE mezi stěnou a mazaninou nebo potěrem v 150 mm | m | 378.735 |  | 0 | CS ÚRS 2024 01 |  | základní |  | 0 | 2e-05 | 0.0075747 | 0 | 0 | 4 | K | 3 |  |  |  | ROZPOCET | 0 | 0 | 0 | 0 | 0 | 1 | 0 | 4 | -1911846624
| Online PSC |  | https://podminky.urs.cz/item/CS_URS_2024_01/634112115 | [14 empty] | Online PSC | 3
| VV |  | Viz. PD stavební část - výkresy půdorysu, výkresy řezů a Tech.zpr. | [14 empty] | VV | 3 | 1 | True | 0 | ROZPOCET
| VV |  | Změřeno v programu AutoCAD | [14 empty] | VV | 3 | 1 | True | 0 | ROZPOCET
| VV |  | . | [14 empty] | VV | 3 | 1 | True | 0 | ROZPOCET
| VV |  | - průměrná výška dilatačního pásku v podlahách 150 mm | [14 empty] | VV | 3 | 1 | True | 0 | ROZPOCET
| VV |  | . | [14 empty] | VV | 3 | 1 | True | 0 | ROZPOCET
| VV |  | Konstrukce podlah: | [14 empty] | VV | 3 | 1 | True | 0 | ROZPOCET
| VV |  | "m.č. B1.01" 8,890 |  | 8.89 | [12 empty] | VV | 3 | 2 | True | 0 | ROZPOCET
| VV |  | "m.č. B1.02" 9,430 |  | 9.43 | [12 empty] | VV | 3 | 2 | True | 0 | ROZPOCET
| VV |  | "m.č. B1.03" 18,470 |  | 18.47 | [12 empty] | VV | 3 | 2 | True | 0 | ROZPOCET
| VV |  | "m.č. B1.04" 6,94 |  | 6.94 | [12 empty] | VV | 3 | 2 | True | 0 | ROZPOCET
| VV |  | "m.č. B1.05" 6,95 |  | 6.95 | [12 empty] | VV | 3 | 2 | True | 0 | ROZPOCET
| VV |  | "m.č. B1.06" 8,430 |  | 8.43 | [12 empty] | VV | 3 | 2 | True | 0 | ROZPOCET
| VV |  | "m.č. B1.07" 16,750 |  | 16.75 | [12 empty] | VV | 3 | 2 | True | 0 | ROZPOCET
| VV |  | "m.č. B1.08" 24,070 |  | 24.07 | [12 empty] | VV | 3 | 2 | True | 0 | ROZPOCET
| VV |  | "m.č. B1.09" 16,90 |  | 16.9 | [12 empty] | VV | 3 | 2 | True | 0 | ROZPOCET
| VV |  | "m.č. B1.10" 6 |  | 6 | [12 empty] | VV | 3 | 2 | True | 0 | ROZPOCET
| VV |  | "m.č. B1.11" 5,35 |  | 5.35 | [12 empty] | VV | 3 | 2 | True | 0 | ROZPOCET
| VV |  | "m.č. B1.12" 8,030 |  | 8.03 | [12 empty] | VV | 3 | 2 | True | 0 | ROZPOCET
| VV |  | "m.č. B1.13" 18,920 |  | 18.92 | [12 empty] | VV | 3 | 2 | True | 0 | ROZPOCET
| VV |  | "m.č. B1.14" 21,480 |  | 21.48 | [12 empty] | VV | 3 | 2 | True | 0 | ROZPOCET
| VV |  | "m.č. B1.15" 32,720 |  | 32.72 | [12 empty] | VV | 3 | 2 | True | 0 | ROZPOCET
| VV |  | "m.č. B1.16a" 9,740 |  | 9.74 | [12 empty] | VV | 3 | 2 | True | 0 | ROZPOCET
| VV |  | "m.č. B1.16b" 19,770 |  | 19.77 | [12 empty] | VV | 3 | 2 | True | 0 | ROZPOCET
| VV |  | "m.č. B1.17" 9,0250 |  | 9.025 | [12 empty] | VV | 3 | 2 | True | 0 | ROZPOCET
| VV |  | "m.č. B1.18" 14,470 |  | 14.47 | [12 empty] | VV | 3 | 2 | True | 0 | ROZPOCET
| VV |  | "m.č. B1.19" 30,30 |  | 30.3 | [12 empty] | VV | 3 | 2 | True | 0 | ROZPOCET
| VV |  | "m.č. B1.20" 12,50 |  | 12.5 | [12 empty] | VV | 3 | 2 | True | 0 | ROZPOCET
| VV |  | "m.č. B1.21" 9 |  | 9 | [12 empty] | VV | 3 | 2 | True | 0 | ROZPOCET
| VV |  | "m.č. B1.22" 9,120 |  | 9.12 | [12 empty] | VV | 3 | 2 | True | 0 | ROZPOCET
| VV |  | "m.č. B1.23" 15,10 |  | 15.1 | [12 empty] | VV | 3 | 2 | True | 0 | ROZPOCET
| VV |  | "m.č. B1.24" 27,53 |  | 27.53 | [12 empty] | VV | 3 | 2 | True | 0 | ROZPOCET
| VV |  | "m.č. B1.25" 2,7 |  | 2.7 | [12 empty] | VV | 3 | 2 | True | 0 | ROZPOCET
| VV |  | "m.č. B1.26" 10,15 |  | 10.15 | [12 empty] | VV | 3 | 2 | True | 0 | ROZPOCET
| VV |  | Součet |  | 378.735 | [12 empty] | VV | 3 | 4 | True | 1 | ROZPOCET
152 | K | 634663111 | Výplň dilatačních spar šířky do 10 mm v mazaninách polyuretovou samonivelační hmotou | m | 199.58 |  | 0 | CS ÚRS 2024 01 |  | základní |  | 0 | 0.00023 | 0.045903 | 0 | 0 | 4 | K | 3 |  |  |  | ROZPOCET | 0 | 0 | 0 | 0 | 0 | 1 | 0 | 4 | 922526838
| Online PSC |  | https://podminky.urs.cz/item/CS_URS_2024_01/634663111 | [14 empty] | Online PSC | 3
| VV |  | Viz. PD stavební část - výkresy půdorysu, výkresy řezů a Tech.zpr. | [14 empty] | VV | 3 | 1 | True | 0 | ROZPOCET
| VV |  | Změřeno v programu AutoCAD | [14 empty] | VV | 3 | 1 | True | 0 | ROZPOCET
| VV |  | . | [14 empty] | VV | 3 | 1 | True | 0 | ROZPOCET
| VV |  | Stávající část objektu: | [14 empty] | VV | 3 | 1 | True | 0 | ROZPOCET
| VV |  | . | [14 empty] | VV | 3 | 1 | True | 0 | ROZPOCET
| VV |  | "podklad deska" 29,99+10*5,23 |  | 82.29 | [12 empty] | VV | 3 | 2 | True | 0 | ROZPOCET
| VV |  | "mazaniny v podlahách" 29,99+10*5,23+3,5*10 |  | 117.29 | [12 empty] | VV | 3 | 2 | True | 0 | ROZPOCET
| VV |  | Součet |  | 199.58 | [12 empty] | VV | 3 | 4 | True | 1 | ROZPOCET
153 | K | 634911123 | Řezání dilatačních spár š 10 mm hl přes 20 do 50 mm v čerstvé betonové mazanině | m | 199.58 |  | 0 | CS ÚRS 2024 01 |  | základní |  | 0 | 1e-05 | 0.0019958 | 0 | 0 | 4 | K | 3 |  |  |  | ROZPOCET | 0 | 0 | 0 | 0 | 0 | 1 | 0 | 4 | 2068701816
| Online PSC |  | https://podminky.urs.cz/item/CS_URS_2024_01/634911123 | [14 empty] | Online PSC | 3
| VV |  | Viz. PD stavební část - výkresy půdorysu, výkresy řezů a Tech.zpr. | [14 empty] | VV | 3 | 1 | True | 0 | ROZPOCET
| VV |  | Změřeno v programu AutoCAD | [14 empty] | VV | 3 | 1 | True | 0 | ROZPOCET
| VV |  | . | [14 empty] | VV | 3 | 1 | True | 0 | ROZPOCET
| VV |  | Stávající část objektu: | [14 empty] | VV | 3 | 1 | True | 0 | ROZPOCET
| VV |  | . | [14 empty] | VV | 3 | 1 | True | 0 | ROZPOCET
| VV |  | "podklad deska" 29,99+10*5,23 |  | 82.29 | [12 empty] | VV | 3 | 2 | True | 0 | ROZPOCET
| VV |  | "mazaniny v podlahách" 29,99+10*5,23+3,5*10 |  | 117.29 | [12 empty] | VV | 3 | 2 | True | 0 | ROZPOCET
| VV |  | Součet |  | 199.58 | [12 empty] | VV | 3 | 4 | True | 1 | ROZPOCET
154 | K | 631311136 | Mazanina tl přes 120 do 240 mm z betonu prostého bez zvýšených nároků na prostředí tř. C 25/30 | m3 | 23.899 |  | 0 | CS ÚRS 2024 01 |  | základní |  | 0 | 2.5019 | 59.7922 | 0 | 0 | 4 | K | 3 |  |  |  | ROZPOCET | 0 | 0 | 0 | 0 | 0 | 1 | 0 | 4 | -266961211
| Online PSC |  | https://podminky.urs.cz/item/CS_URS_2024_01/631311136 | [14 empty] | Online PSC | 3
| VV |  | Viz PD stavební část - výkresy půdorysu, výkresy řezů a Tech.zpr. | [14 empty] | VV | 3 | 1 | True | 0 | ROZPOCET
| VV |  | Změřeno v programu AutoCAD | [14 empty] | VV | 3 | 1 | True | 0 | ROZPOCET
| VV |  | . | [14 empty] | VV | 3 | 1 | True | 0 | ROZPOCET
| VV |  | Stávající část objektu: | [14 empty] | VV | 3 | 1 | True | 0 | ROZPOCET
| VV |  | Skladba F2 - tl. 150 mm | [14 empty] | VV | 3 | 1 | True | 0 | ROZPOCET
| VV |  | . | [14 empty] | VV | 3 | 1 | True | 0 | ROZPOCET
| VV |  | "podklad deska" 136,32*0,15 |  | 20.448 | [12 empty] | VV | 3 | 2 | True | 0 | ROZPOCET
| VV |  | Mezisoučet |  | 20.448 | [12 empty] | VV | 3 | 3 | True | 0 | ROZPOCET
| VV |  | . | [14 empty] | VV | 3 | 1 | True | 0 | ROZPOCET
| VV |  | Skladby podlah: | [14 empty] | VV | 3 | 1 | True | 0 | ROZPOCET
| VV |  | součást skladby ( P6 ) | [14 empty] | VV | 3 | 1 | True | 0 | ROZPOCET
| VV |  | "m.č. B1.19" 47,6/2*0,145 |  | 3.451 | [12 empty] | VV | 3 | 2 | True | 0 | ROZPOCET
| VV |  | Mezisoučet |  | 3.451 | [12 empty] | VV | 3 | 3 | True | 0 | ROZPOCET
| VV |  | Součet |  | 23.899 | [12 empty] | VV | 3 | 4 | True | 1 | ROZPOCET
155 | K | 631319175 | Příplatek k mazanině tl přes 120 do 240 mm za stržení povrchu spodní vrstvy před vložením výztuže | m3 | 23.899 |  | 0 | CS ÚRS 2024 01 |  | základní |  | 0 | 0 | 0 | 0 | 0 | 4 | K | 3 |  |  |  | ROZPOCET | 0 | 0 | 0 | 0 | 0 | 1 | 0 | 4 | -325317941
| Online PSC |  | https://podminky.urs.cz/item/CS_URS_2024_01/631319175 | [14 empty] | Online PSC | 3
156 | K | 631362021 | Výztuž mazanin svařovanými sítěmi Kari | t | 1.674 |  | 0 | CS ÚRS 2024 01 |  | základní |  | 0 | 1.0628 | 1.7791 | 0 | 0 | 4 | K | 3 |  |  |  | ROZPOCET | 0 | 0 | 0 | 0 | 0 | 1 | 0 | 4 | 446675284
| Online PSC |  | https://podminky.urs.cz/item/CS_URS_2024_01/631362021 | [14 empty] | Online PSC | 3
| VV |  | Viz. PD stavební část - výkresy půdorysu, výkresy řezů a Tech.zpr. | [14 empty] | VV | 3 | 1 | True | 0 | ROZPOCET
| VV |  | Změřeno v programu AutoCAD | [14 empty] | VV | 3 | 1 | True | 0 | ROZPOCET
| VV |  | Viz výkaz oceli | [14 empty] | VV | 3 | 1 | True | 0 | ROZPOCET
| VV |  | . | [14 empty] | VV | 3 | 1 | True | 0 | ROZPOCET
| VV |  | Konstrukce schodiště 1.NP: | [14 empty] | VV | 3 | 1 | True | 0 | ROZPOCET
| VV |  | "podesta" 5,73*4,44*1,3*0,001 |  | 0.033074 | [12 empty] | VV | 3 | 2 | True | 0 | ROZPOCET
| VV |  | Stropní konstrukce - přístavba: | [14 empty] | VV | 3 | 1 | True | 0 | ROZPOCET
| VV |  | "stropní kce" 146,71*4,44*1,3*0,001 |  | 0.84681 | [12 empty] | VV | 3 | 2 | True | 0 | ROZPOCET
| VV |  | Stropní clonění: | [14 empty] | VV | 3 | 1 | True | 0 | ROZPOCET
| VV |  | "kce zastropení" 119,93*4,44*1,3*0,001 |  | 0.69224 | [12 empty] | VV | 3 | 2 | True | 0 | ROZPOCET
| VV |  | Ocelové konstrukce - venkonvní technický prostor: | [14 empty] | VV | 3 | 1 | True | 0 | ROZPOCET
| VV |  | "kce zastropení" 15,73*4,44*1,3*0,001 |  | 0.090794 | [12 empty] | VV | 3 | 2 | True | 0 | ROZPOCET
| VV |  | Ocelové konstrukce - venkovní konstrukce sání VZT: | [14 empty] | VV | 3 | 1 | True | 0 | ROZPOCET
| VV |  | "konstrukce zastropení" 1,95*4,44*1,3*0,001 |  | 0.011255 | [12 empty] | VV | 3 | 2 | True | 0 | ROZPOCET
| VV |  | Součet |  | 1.6742 | [12 empty] | VV | 3 | 4 | True | 1 | ROZPOCET
157 | K | 631362022 | Výztuž mazanin z kompozitních sítí D drátu 3 mm velikost ok 100 x 100 mm | m2 | 842.589 |  | 0 | CS ÚRS 2024 01 |  | základní |  | 0 | 0.00048 | 0.40444 | 0 | 0 | 4 | K | 3 |  |  |  | ROZPOCET | 0 | 0 | 0 | 0 | 0 | 1 | 0 | 4 | -365128740
| Online PSC |  | https://podminky.urs.cz/item/CS_URS_2024_01/631362022 | [14 empty] | Online PSC | 3
| VV |  | Viz PD stavební část - výkresy půdorysu, výkresy řezů a Tech.zpr. | [14 empty] | VV | 3 | 1 | True | 0 | ROZPOCET
| VV |  | Změřeno v programu AutoCAD | [14 empty] | VV | 3 | 1 | True | 0 | ROZPOCET
| VV |  | . | [14 empty] | VV | 3 | 1 | True | 0 | ROZPOCET
| VV |  | Stávající část objektu: | [14 empty] | VV | 3 | 1 | True | 0 | ROZPOCET
| VV |  | Skladba F2 - tl. 150 mm | [14 empty] | VV | 3 | 1 | True | 0 | ROZPOCET
| VV |  | . | [14 empty] | VV | 3 | 1 | True | 0 | ROZPOCET
| VV |  | "podklad deska" 136,32*2 |  | 272.64 | [12 empty] | VV | 3 | 2 | True | 0 | ROZPOCET
| VV |  | Mezisoučet |  | 272.64 | [12 empty] | VV | 3 | 3 | True | 0 | ROZPOCET
| VV |  | . | [14 empty] | VV | 3 | 1 | True | 0 | ROZPOCET
| VV |  | Skladby podlah: | [14 empty] | VV | 3 | 1 | True | 0 | ROZPOCET
| VV |  | součást skladby ( K1 ) | [14 empty] | VV | 3 | 1 | True | 0 | ROZPOCET
| VV |  | "m.č. B1.01" 4,4 |  | 4.4 | [12 empty] | VV | 3 | 2 | True | 0 | ROZPOCET
| VV |  | součást skladby ( T1 ) | [14 empty] | VV | 3 | 1 | True | 0 | ROZPOCET
| VV |  | "m.č. B1.01" 5,11*1,9 |  | 9.709 | [12 empty] | VV | 3 | 2 | True | 0 | ROZPOCET
| VV |  | součást skladby ( T2 ) | [14 empty] | VV | 3 | 1 | True | 0 | ROZPOCET
| VV |  | "m.č. B1.03" 18,6 |  | 18.6 | [12 empty] | VV | 3 | 2 | True | 0 | ROZPOCET
| VV |  | součást skladby ( D1 ) | [14 empty] | VV | 3 | 1 | True | 0 | ROZPOCET
| VV |  | "m.č. B1.04" 2,9 |  | 2.9 | [12 empty] | VV | 3 | 2 | True | 0 | ROZPOCET
| VV |  | "m.č. B1.05" 2,9 |  | 2.9 | [12 empty] | VV | 3 | 2 | True | 0 | ROZPOCET
| VV |  | "m.č. B1.10" 2,1 |  | 2.1 | [12 empty] | VV | 3 | 2 | True | 0 | ROZPOCET
| VV |  | "m.č. B1.11" 1,7 |  | 1.7 | [12 empty] | VV | 3 | 2 | True | 0 | ROZPOCET
| VV |  | "m.č. B1.21" 4,3 |  | 4.3 | [12 empty] | VV | 3 | 2 | True | 0 | ROZPOCET
| VV |  | součást skladby ( B1 ) | [14 empty] | VV | 3 | 1 | True | 0 | ROZPOCET
| VV |  | "m.č. B1.15" 25,52 |  | 25.52 | [12 empty] | VV | 3 | 2 | True | 0 | ROZPOCET
| VV |  | součást skladby ( B2 ) | [14 empty] | VV | 3 | 1 | True | 0 | ROZPOCET
| VV |  | "m.č. B1.15" 13,07 |  | 13.07 | [12 empty] | VV | 3 | 2 | True | 0 | ROZPOCET
| VV |  | součást skladby ( P2 ) | [14 empty] | VV | 3 | 1 | True | 0 | ROZPOCET
| VV |  | "m.č. B1.14" 21,7/2 |  | 10.85 | [12 empty] | VV | 3 | 2 | True | 0 | ROZPOCET
| VV |  | součást skladby ( P3 ) | [14 empty] | VV | 3 | 1 | True | 0 | ROZPOCET
| VV |  | "m.č. B1.16b" 18,6 |  | 18.6 | [12 empty] | VV | 3 | 2 | True | 0 | ROZPOCET
| VV |  | součást skladby ( P4 ) | [14 empty] | VV | 3 | 1 | True | 0 | ROZPOCET
| VV |  | "m.č. B1.17" 7,6 |  | 7.6 | [12 empty] | VV | 3 | 2 | True | 0 | ROZPOCET
| VV |  | "m.č. B1.18" 10,8 |  | 10.8 | [12 empty] | VV | 3 | 2 | True | 0 | ROZPOCET
| VV |  | Mezisoučet |  | 133.049 | [12 empty] | VV | 3 | 3 | True | 0 | ROZPOCET
| VV |  | součást skladby ( P5 ) | [14 empty] | VV | 3 | 1 | True | 0 | ROZPOCET
| VV |  | "m.č. B1.19" 47,6*2 |  | 95.2 | [12 empty] | VV | 3 | 2 | True | 0 | ROZPOCET
| VV |  | součást skladby ( P6 ) | [14 empty] | VV | 3 | 1 | True | 0 | ROZPOCET
| VV |  | "m.č. B1.19" 47,6*2 |  | 95.2 | [12 empty] | VV | 3 | 2 | True | 0 | ROZPOCET
| VV |  | součást skladby ( P7 ) | [14 empty] | VV | 3 | 1 | True | 0 | ROZPOCET
| VV |  | "m.č. B1.20" 9*2 |  | 18 | [12 empty] | VV | 3 | 2 | True | 0 | ROZPOCET
| VV |  | součást skladby ( P8 ) | [14 empty] | VV | 3 | 1 | True | 0 | ROZPOCET
| VV |  | "m.č. B1.22" 5,1*2 |  | 10.2 | [12 empty] | VV | 3 | 2 | True | 0 | ROZPOCET
| VV |  | součást skladby ( P9 ) | [14 empty] | VV | 3 | 1 | True | 0 | ROZPOCET
| VV |  | "m.č. B1.23" 10,1*2 |  | 20.2 | [12 empty] | VV | 3 | 2 | True | 0 | ROZPOCET
| VV |  | součást skladby ( P10 ) | [14 empty] | VV | 3 | 1 | True | 0 | ROZPOCET
| VV |  | "m.č. B1.06" 4,3*2 |  | 8.6 | [12 empty] | VV | 3 | 2 | True | 0 | ROZPOCET
| VV |  | "m.č. B1.07" 17,5*2 |  | 35 | [12 empty] | VV | 3 | 2 | True | 0 | ROZPOCET
| VV |  | "m.č. B1.08" 26,9*2 |  | 53.8 | [12 empty] | VV | 3 | 2 | True | 0 | ROZPOCET
| VV |  | součást skladby ( P11 ) | [14 empty] | VV | 3 | 1 | True | 0 | ROZPOCET
| VV |  | "m.č. B1.09" 10*2 |  | 20 | [12 empty] | VV | 3 | 2 | True | 0 | ROZPOCET
| VV |  | "m.č. B1.13" 20,3*2 |  | 40.6 | [12 empty] | VV | 3 | 2 | True | 0 | ROZPOCET
| VV |  | "m.č. B1.16a" 5,3*2 |  | 10.6 | [12 empty] | VV | 3 | 2 | True | 0 | ROZPOCET
| VV |  | součást skladby ( P12 ) | [14 empty] | VV | 3 | 1 | True | 0 | ROZPOCET
| VV |  | "m.č. B1.12" 3,9*2 |  | 7.8 | [12 empty] | VV | 3 | 2 | True | 0 | ROZPOCET
| VV |  | součást skladby ( P13 ) | [14 empty] | VV | 3 | 1 | True | 0 | ROZPOCET
| VV |  | "m.č. B1.14" 21,7/2*2 |  | 21.7 | [12 empty] | VV | 3 | 2 | True | 0 | ROZPOCET
| VV |  | Mezisoučet |  | 436.9 | [12 empty] | VV | 3 | 3 | True | 0 | ROZPOCET
| VV |  | Součet |  | 842.589 | [12 empty] | VV | 3 | 4 | True | 1 | ROZPOCET
158 | K | 632683111 | Sešívání trhlin v betonových podlahách ocelovými sponkami ve vzdálenosti do 10 cm | m | 18 |  | 0 | CS ÚRS 2024 01 |  | základní |  | 0 | 0.0012 | 0.0216 | 0 | 0 | 4 | K | 3 |  |  |  | ROZPOCET | 0 | 0 | 0 | 0 | 0 | 1 | 0 | 4 | -281755115
| Online PSC |  | https://podminky.urs.cz/item/CS_URS_2024_01/632683111 | [14 empty] | Online PSC | 3
| VV |  | Viz PD stavební část - výkresy půdorysu, výkresy řezů a Tech.zpr. | [14 empty] | VV | 3 | 1 | True | 0 | ROZPOCET
| VV |  | Změřeno v programu AutoCAD | [14 empty] | VV | 3 | 1 | True | 0 | ROZPOCET
| VV |  | . | [14 empty] | VV | 3 | 1 | True | 0 | ROZPOCET
| VV |  | Součást skladby P14 a ostatních konstrukcí, kde je doplněna vrchní část skladby | [14 empty] | VV | 3 | 1 | True | 0 | ROZPOCET
| VV |  | . | [14 empty] | VV | 3 | 1 | True | 0 | ROZPOCET
| VV |  | "uvažovaný rozsah v rámci opravy stávající konstrukce" 18 |  | 18 | [12 empty] | VV | 3 | 2 | True | 0 | ROZPOCET
| VV |  | Součet |  | 18 | [12 empty] | VV | 3 | 4 | True | 1 | ROZPOCET
159 | K | 632451105 | Cementový samonivelační potěr ze suchých směsí tl přes 10 do 15 mm | m2 | 344.78 |  | 0 | CS ÚRS 2024 01 |  | základní |  | 0 | 0.0306 | 10.5503 | 0 | 0 | 4 | K | 3 |  |  |  | ROZPOCET | 0 | 0 | 0 | 0 | 0 | 1 | 0 | 4 | 754552993
| Online PSC |  | https://podminky.urs.cz/item/CS_URS_2024_01/632451105 | [14 empty] | Online PSC | 3
| VV |  | Viz PD stavební část - výkresy půdorysu, výkresy řezů a Tech.zpr. | [14 empty] | VV | 3 | 1 | True | 0 | ROZPOCET
| VV |  | Změřeno v programu AutoCAD | [14 empty] | VV | 3 | 1 | True | 0 | ROZPOCET
| VV |  | . | [14 empty] | VV | 3 | 1 | True | 0 | ROZPOCET
| VV |  | Cementová stěrka se schopností překlenutí trhlin - požadavky na materiál viz skladby konstrukcí | [14 empty] | VV | 3 | 1 | True | 0 | ROZPOCET
| VV |  | - předpokládaná tloušťka 1-15 mm | [14 empty] | VV | 3 | 1 | True | 0 | ROZPOCET
| VV |  | . | [14 empty] | VV | 3 | 1 | True | 0 | ROZPOCET
| VV |  | součást skladby ( D1 ) | [14 empty] | VV | 3 | 1 | True | 0 | ROZPOCET
| VV |  | "m.č. B1.04" 2,9 |  | 2.9 | [12 empty] | VV | 3 | 2 | True | 0 | ROZPOCET
| VV |  | "m.č. B1.05" 2,9 |  | 2.9 | [12 empty] | VV | 3 | 2 | True | 0 | ROZPOCET
| VV |  | "m.č. B1.10" 2,1 |  | 2.1 | [12 empty] | VV | 3 | 2 | True | 0 | ROZPOCET
| VV |  | "m.č. B1.11" 1,7 |  | 1.7 | [12 empty] | VV | 3 | 2 | True | 0 | ROZPOCET
| VV |  | "m.č. B1.21" 4,3 |  | 4.3 | [12 empty] | VV | 3 | 2 | True | 0 | ROZPOCET
| VV |  | součást skladby ( P1 ) | [14 empty] | VV | 3 | 1 | True | 0 | ROZPOCET
| VV |  | "m.č. B1.24" 27,53 |  | 27.53 | [12 empty] | VV | 3 | 2 | True | 0 | ROZPOCET
| VV |  | "m.č. B1.25" 19,15 |  | 19.15 | [12 empty] | VV | 3 | 2 | True | 0 | ROZPOCET
| VV |  | "m.č. B1.26" 16,35 |  | 16.35 | [12 empty] | VV | 3 | 2 | True | 0 | ROZPOCET
| VV |  | "m.č. B1.27" 14,25 |  | 14.25 | [12 empty] | VV | 3 | 2 | True | 0 | ROZPOCET
| VV |  | součást skladby ( P2 ) | [14 empty] | VV | 3 | 1 | True | 0 | ROZPOCET
| VV |  | "m.č. B1.14" 21,7/2 |  | 10.85 | [12 empty] | VV | 3 | 2 | True | 0 | ROZPOCET
| VV |  | součást skladby ( P3 ) | [14 empty] | VV | 3 | 1 | True | 0 | ROZPOCET
| VV |  | "m.č. B1.16b" 18,6 |  | 18.6 | [12 empty] | VV | 3 | 2 | True | 0 | ROZPOCET
| VV |  | součást skladby ( P4 ) | [14 empty] | VV | 3 | 1 | True | 0 | ROZPOCET
| VV |  | "m.č. B1.17" 7,6 |  | 7.6 | [12 empty] | VV | 3 | 2 | True | 0 | ROZPOCET
| VV |  | "m.č. B1.18" 10,8 |  | 10.8 | [12 empty] | VV | 3 | 2 | True | 0 | ROZPOCET
| VV |  | součást skladby ( P5 ) | [14 empty] | VV | 3 | 1 | True | 0 | ROZPOCET
| VV |  | "m.č. B1.19" 47,6/2 |  | 23.8 | [12 empty] | VV | 3 | 2 | True | 0 | ROZPOCET
| VV |  | součást skladby ( P6 ) | [14 empty] | VV | 3 | 1 | True | 0 | ROZPOCET
| VV |  | "m.č. B1.19" 47,6/2 |  | 23.8 | [12 empty] | VV | 3 | 2 | True | 0 | ROZPOCET
| VV |  | součást skladby ( P7 ) | [14 empty] | VV | 3 | 1 | True | 0 | ROZPOCET
| VV |  | "m.č. B1.20" 9 |  | 9 | [12 empty] | VV | 3 | 2 | True | 0 | ROZPOCET
| VV |  | součást skladby ( P8 ) | [14 empty] | VV | 3 | 1 | True | 0 | ROZPOCET
| VV |  | "m.č. B1.22" 5,1 |  | 5.1 | [12 empty] | VV | 3 | 2 | True | 0 | ROZPOCET
| VV |  | součást skladby ( P9 ) | [14 empty] | VV | 3 | 1 | True | 0 | ROZPOCET
| VV |  | "m.č. B1.23" 10,1 |  | 10.1 | [12 empty] | VV | 3 | 2 | True | 0 | ROZPOCET
| VV |  | součást skladby ( P10 ) | [14 empty] | VV | 3 | 1 | True | 0 | ROZPOCET
| VV |  | "m.č. B1.06" 4,3 |  | 4.3 | [12 empty] | VV | 3 | 2 | True | 0 | ROZPOCET
| VV |  | "m.č. B1.07" 17,5 |  | 17.5 | [12 empty] | VV | 3 | 2 | True | 0 | ROZPOCET
| VV |  | "m.č. B1.08" 26,9 |  | 26.9 | [12 empty] | VV | 3 | 2 | True | 0 | ROZPOCET
| VV |  | součást skladby ( P11 ) | [14 empty] | VV | 3 | 1 | True | 0 | ROZPOCET
| VV |  | "m.č. B1.09" 10 |  | 10 | [12 empty] | VV | 3 | 2 | True | 0 | ROZPOCET
| VV |  | "m.č. B1.13" 20,3 |  | 20.3 | [12 empty] | VV | 3 | 2 | True | 0 | ROZPOCET
| VV |  | "m.č. B1.16a" 5,3 |  | 5.3 | [12 empty] | VV | 3 | 2 | True | 0 | ROZPOCET
| VV |  | součást skladby ( P12 ) | [14 empty] | VV | 3 | 1 | True | 0 | ROZPOCET
| VV |  | "m.č. B1.12" 3,9 |  | 3.9 | [12 empty] | VV | 3 | 2 | True | 0 | ROZPOCET
| VV |  | součást skladby ( P13 ) | [14 empty] | VV | 3 | 1 | True | 0 | ROZPOCET
| VV |  | "m.č. B1.14" 21,7/2 |  | 10.85 | [12 empty] | VV | 3 | 2 | True | 0 | ROZPOCET
| VV |  | součást skladby ( P14 ) | [14 empty] | VV | 3 | 1 | True | 0 | ROZPOCET
| VV |  | "původní vrstva skladby P14" 34,9 |  | 34.9 | [12 empty] | VV | 3 | 2 | True | 0 | ROZPOCET
| VV |  | Součet |  | 344.78 | [12 empty] | VV | 3 | 4 | True | 1 | ROZPOCET
160 | K | 632451253 | Potěr cementový samonivelační litý C30 tl přes 40 do 45 mm | m2 | 23.8 |  | 0 | CS ÚRS 2024 01 |  | základní |  | 0 | 0.099 | 2.3562 | 0 | 0 | 4 | K | 3 |  |  |  | ROZPOCET | 0 | 0 | 0 | 0 | 0 | 1 | 0 | 4 | 1860168329
| Online PSC |  | https://podminky.urs.cz/item/CS_URS_2024_01/632451253 | [14 empty] | Online PSC | 3
| VV |  | Viz PD stavební část - výkresy půdorysu, výkresy řezů a Tech.zpr. | [14 empty] | VV | 3 | 1 | True | 0 | ROZPOCET
| VV |  | Změřeno v programu AutoCAD | [14 empty] | VV | 3 | 1 | True | 0 | ROZPOCET
| VV |  | . | [14 empty] | VV | 3 | 1 | True | 0 | ROZPOCET
| VV |  | - požadavek na směs viz PD příslušná skladba | [14 empty] | VV | 3 | 1 | True | 0 | ROZPOCET
| VV |  | . | [14 empty] | VV | 3 | 1 | True | 0 | ROZPOCET
| VV |  | součást skladby ( P5 ) | [14 empty] | VV | 3 | 1 | True | 0 | ROZPOCET
| VV |  | "m.č. B1.19" 47,6/2 |  | 23.8 | [12 empty] | VV | 3 | 2 | True | 0 | ROZPOCET
| VV |  | Součet |  | 23.8 | [12 empty] | VV | 3 | 4 | True | 1 | ROZPOCET
| D | 9 | Ostatní konstrukce a práce, bourání |  |  |  | 0 |  |  |  |  | 0 |  | 13.6901 |  | 703.9001 | 1 | D | 1 |  |  |  | ROZPOCET | [6 empty] | 0
161 | K | 953946122 | Montáž atypických ocelových kcí hmotnosti přes 1 do 2,5 t z profilů hmotnosti přes 13 do 30 kg/m | t | 1.513 |  | 0 | CS ÚRS 2024 01 |  | základní |  | 0 | 0 | 0 | 0 | 0 | 4 | K | 2 |  |  |  | ROZPOCET | 0 | 0 | 0 | 0 | 0 | 1 | 0 | 4 | -316212585
| Online PSC |  | https://podminky.urs.cz/item/CS_URS_2024_01/953946122 | [14 empty] | Online PSC | 2
| VV |  | 1513,27656*0,001 'Přepočtené koeficientem množství |  | 1.513 | [12 empty] | VV | 2 | 2 | False | 1 | ROZPOCET
162 | M | 13010954 | ocel profilová jakost S235JR (11 375) průřez HEA 140 | t | 0.592 |  | 0 | CS ÚRS 2024 01 |  | základní |  | 0 | 1 | 0.592 | 0 | 0 | 8 | M | 2 |  |  |  | ROZPOCET | 0 | 0 | 0 | 0 | 0 | 1 | 0 | 4 | 484546758
| VV |  | Viz. PD stavební část - výkresy půdorysu, výkresy řezů a Tech.zpr. | [14 empty] | VV | 2 | 1 | True | 0 | ROZPOCET
| VV |  | Změřeno v programu AutoCAD | [14 empty] | VV | 2 | 1 | True | 0 | ROZPOCET
| VV |  | Viz výkaz oceli | [14 empty] | VV | 2 | 1 | True | 0 | ROZPOCET
| VV |  | . | [14 empty] | VV | 2 | 1 | True | 0 | ROZPOCET
| VV |  | Konstrukce schodiště 1.NP: | [14 empty] | VV | 2 | 1 | True | 0 | ROZPOCET
| VV |  | "prvek 1.1" 3*0,6*24,7 |  | 44.46 | [12 empty] | VV | 2 | 2 | True | 0 | ROZPOCET
| VV |  | "prvek 1.2" 3*2,94*24,7 |  | 217.854 | [12 empty] | VV | 2 | 2 | True | 0 | ROZPOCET
| VV |  | "prvek 1.3" 2,52*3*24,7 |  | 186.732 | [12 empty] | VV | 2 | 2 | True | 0 | ROZPOCET
| VV |  | "prvek 2.1" 3*1,34*24,7 |  | 99.294 | [12 empty] | VV | 2 | 2 | True | 0 | ROZPOCET
| VV |  | "sváry, prořezy, šrouby, výztuhy, vývrty atd. 8%" 548,34*0,08 |  | 43.8672 | [12 empty] | VV | 2 | 2 | True | 0 | ROZPOCET
| VV |  | Součet |  | 592.2072 | [12 empty] | VV | 2 | 4 | True | 1 | ROZPOCET
| VV |  | 592,2072*0,001 'Přepočtené koeficientem množství |  | 0.592 | [12 empty] | VV | 2 | 2 | False | 1 | ROZPOCET
163 | M | 13611228 | plech ocelový hladký jakost S235JR tl 10mm tabule | t | 0.05 |  | 0 | CS ÚRS 2024 01 |  | základní |  | 0 | 1 | 0.05 | 0 | 0 | 8 | M | 2 |  |  |  | ROZPOCET | 0 | 0 | 0 | 0 | 0 | 1 | 0 | 4 | 292634324
| VV |  | Viz. PD stavební část - výkresy půdorysu, výkresy řezů a Tech.zpr. | [14 empty] | VV | 2 | 1 | True | 0 | ROZPOCET
| VV |  | Změřeno v programu AutoCAD | [14 empty] | VV | 2 | 1 | True | 0 | ROZPOCET
| VV |  | Viz výkaz oceli | [14 empty] | VV | 2 | 1 | True | 0 | ROZPOCET
| VV |  | . | [14 empty] | VV | 2 | 1 | True | 0 | ROZPOCET
| VV |  | Konstrukce schodiště 1.NP: | [14 empty] | VV | 2 | 1 | True | 0 | ROZPOCET
| VV |  | "prvek KS(s)" 2*0,280*22 |  | 12.32 | [12 empty] | VV | 2 | 2 | True | 0 | ROZPOCET
| VV |  | "prvek KS(k)" 4*0,28*16,5 |  | 18.48 | [12 empty] | VV | 2 | 2 | True | 0 | ROZPOCET
| VV |  | "prvek KN(s)" 1*0,28*22 |  | 6.16 | [12 empty] | VV | 2 | 2 | True | 0 | ROZPOCET
| VV |  | "prvek KN(k)" 2*0,28*16,5 |  | 9.24 | [12 empty] | VV | 2 | 2 | True | 0 | ROZPOCET
| VV |  | "sváry, prořezy, šrouby, výztuhy, vývrty atd. 8%" 46,2*0,08 |  | 3.696 | [12 empty] | VV | 2 | 2 | True | 0 | ROZPOCET
| VV |  | Součet |  | 49.896 | [12 empty] | VV | 2 | 4 | True | 1 | ROZPOCET
| VV |  | 49,896*0,001 'Přepočtené koeficientem množství |  | 0.05 | [12 empty] | VV | 2 | 2 | False | 1 | ROZPOCET
164 | M | 13611232 | plech ocelový hladký jakost S235JR tl 12mm tabule | t | 0.871 |  | 0 | CS ÚRS 2024 01 |  | základní |  | 0 | 1 | 0.871 | 0 | 0 | 8 | M | 2 |  |  |  | ROZPOCET | 0 | 0 | 0 | 0 | 0 | 1 | 0 | 4 | 37967464
| VV |  | Viz. PD stavební část - výkresy půdorysu, výkresy řezů a Tech.zpr. | [14 empty] | VV | 2 | 1 | True | 0 | ROZPOCET
| VV |  | Změřeno v programu AutoCAD | [14 empty] | VV | 2 | 1 | True | 0 | ROZPOCET
| VV |  | Viz výkaz oceli | [14 empty] | VV | 2 | 1 | True | 0 | ROZPOCET
| VV |  | . | [14 empty] | VV | 2 | 1 | True | 0 | ROZPOCET
| VV |  | Konstrukce schodiště 1.NP: | [14 empty] | VV | 2 | 1 | True | 0 | ROZPOCET
| VV |  | "prvek ST1s" 11*1,9*12,6 |  | 263.34 | [12 empty] | VV | 2 | 2 | True | 0 | ROZPOCET
| VV |  | "prvek ST1v" 10*1,9*25,1 |  | 476.9 | [12 empty] | VV | 2 | 2 | True | 0 | ROZPOCET
| VV |  | "prvek STb" 17*0,31*12,6 |  | 66.402 | [12 empty] | VV | 2 | 2 | True | 0 | ROZPOCET
| VV |  | "sváry, prořezy, šrouby, výztuhy, vývrty atd. 8%" 806,642*0,08 |  | 64.5314 | [12 empty] | VV | 2 | 2 | True | 0 | ROZPOCET
| VV |  | Součet |  | 871.1734 | [12 empty] | VV | 2 | 4 | True | 1 | ROZPOCET
| VV |  | 871,17336*0,001 'Přepočtené koeficientem množství |  | 0.871 | [12 empty] | VV | 2 | 2 | False | 1 | ROZPOCET
165 | K | 953946132 | Montáž atypických ocelových kcí hmotnosti přes 1 do 2,5 t z profilů hmotnosti přes 30 kg/m | t | 1.242 |  | 0 | CS ÚRS 2024 01 |  | základní |  | 0 | 0 | 0 | 0 | 0 | 4 | K | 2 |  |  |  | ROZPOCET | 0 | 0 | 0 | 0 | 0 | 1 | 0 | 4 | -1800151114
| Online PSC |  | https://podminky.urs.cz/item/CS_URS_2024_01/953946132 | [14 empty] | Online PSC | 2
| VV |  | 1242,162*0,001 'Přepočtené koeficientem množství |  | 1.242 | [12 empty] | VV | 2 | 2 | False | 1 | ROZPOCET
166 | M | 13010980 | ocel profilová jakost S235JR (11 375) průřez HEB 200 | t | 0.874 |  | 0 | CS ÚRS 2024 01 |  | základní |  | 0 | 1 | 0.874 | 0 | 0 | 8 | M | 2 |  |  |  | ROZPOCET | 0 | 0 | 0 | 0 | 0 | 1 | 0 | 4 | 1935045675
| VV |  | Viz. PD stavební část - výkresy půdorysu, výkresy řezů a Tech.zpr. | [14 empty] | VV | 2 | 1 | True | 0 | ROZPOCET
| VV |  | Změřeno v programu AutoCAD | [14 empty] | VV | 2 | 1 | True | 0 | ROZPOCET
| VV |  | Viz výkaz oceli | [14 empty] | VV | 2 | 1 | True | 0 | ROZPOCET
| VV |  | . | [14 empty] | VV | 2 | 1 | True | 0 | ROZPOCET
| VV |  | Ocelové konstrukce - venkonvní tehcniký prostor | [14 empty] | VV | 2 | 1 | True | 0 | ROZPOCET
| VV |  | "prvek 1.1" 3*4,4*61,3 |  | 809.16 | [12 empty] | VV | 2 | 2 | True | 0 | ROZPOCET
| VV |  | "sváry, prořezy, šrouby, výztuhy, vývrty atd. 8%" 809,16*0,08 |  | 64.7328 | [12 empty] | VV | 2 | 2 | True | 0 | ROZPOCET
| VV |  | Součet |  | 873.8928 | [12 empty] | VV | 2 | 4 | True | 1 | ROZPOCET
| VV |  | 873,8928*0,001 'Přepočtené koeficientem množství |  | 0.874 | [12 empty] | VV | 2 | 2 | False | 1 | ROZPOCET
167 | M | 14550305 | profil ocelový svařovaný jakost S235 průřez čtvercový 120x120x4mm | t | 0.29 |  | 0 | CS ÚRS 2024 01 |  | základní |  | 0 | 1 | 0.29 | 0 | 0 | 8 | M | 2 |  |  |  | ROZPOCET | 0 | 0 | 0 | 0 | 0 | 1 | 0 | 4 | 916544429
| VV |  | Viz. PD stavební část - výkresy půdorysu, výkresy řezů a Tech.zpr. | [14 empty] | VV | 2 | 1 | True | 0 | ROZPOCET
| VV |  | Změřeno v programu AutoCAD | [14 empty] | VV | 2 | 1 | True | 0 | ROZPOCET
| VV |  | Viz výkaz oceli | [14 empty] | VV | 2 | 1 | True | 0 | ROZPOCET
| VV |  | . | [14 empty] | VV | 2 | 1 | True | 0 | ROZPOCET
| VV |  | Ocelové konstrukce - venkonvní tehcniký prostor | [14 empty] | VV | 2 | 1 | True | 0 | ROZPOCET
| VV |  | "prvek 2.1" 4*2,03*13,8 |  | 112.056 | [12 empty] | VV | 2 | 2 | True | 0 | ROZPOCET
| VV |  | "prvek 2.2a" 2*1,4*13,8 |  | 38.64 | [12 empty] | VV | 2 | 2 | True | 0 | ROZPOCET
| VV |  | "prvek 2.2b" 2*1,28*13,8 |  | 35.328 | [12 empty] | VV | 2 | 2 | True | 0 | ROZPOCET
| VV |  | "prvek 3.1" 1*1,845*13,8 |  | 25.461 | [12 empty] | VV | 2 | 2 | True | 0 | ROZPOCET
| VV |  | "prvek 3.2" 2*2,02*13,8 |  | 55.752 | [12 empty] | VV | 2 | 2 | True | 0 | ROZPOCET
| VV |  | "prvek 3.3" 1*0,125*13,8 |  | 1.725 | [12 empty] | VV | 2 | 2 | True | 0 | ROZPOCET
| VV |  | "sváry, prořezy, šrouby, výztuhy, vývrty atd. 8%" 268,962*0,08 |  | 21.517 | [12 empty] | VV | 2 | 2 | True | 0 | ROZPOCET
| VV |  | Součet |  | 290.479 | [12 empty] | VV | 2 | 4 | True | 1 | ROZPOCET
| VV |  | 290,47896*0,001 'Přepočtené koeficientem množství |  | 0.29 | [12 empty] | VV | 2 | 2 | False | 1 | ROZPOCET
168 | M | 13611228 | plech ocelový hladký jakost S235JR tl 10mm tabule | t | 0.041 |  | 0 | CS ÚRS 2024 01 |  | základní |  | 0 | 1 | 0.041 | 0 | 0 | 8 | M | 2 |  |  |  | ROZPOCET | 0 | 0 | 0 | 0 | 0 | 1 | 0 | 4 | -1362977770
| VV |  | Viz. PD stavební část - výkresy půdorysu, výkresy řezů a Tech.zpr. | [14 empty] | VV | 2 | 1 | True | 0 | ROZPOCET
| VV |  | Změřeno v programu AutoCAD | [14 empty] | VV | 2 | 1 | True | 0 | ROZPOCET
| VV |  | Viz výkaz oceli | [14 empty] | VV | 2 | 1 | True | 0 | ROZPOCET
| VV |  | . | [14 empty] | VV | 2 | 1 | True | 0 | ROZPOCET
| VV |  | Ocelové konstrukce - venkonvní tehcniký prostor | [14 empty] | VV | 2 | 1 | True | 0 | ROZPOCET
| VV |  | "prvek K-KS1-1" 4*0,28*19,6 |  | 21.952 | [12 empty] | VV | 2 | 2 | True | 0 | ROZPOCET
| VV |  | "prvek K-KP1-1" 3*0,2*15,7 |  | 9.42 | [12 empty] | VV | 2 | 2 | True | 0 | ROZPOCET
| VV |  | "prvek K-KN4-2" 6*0,16*7,1 |  | 6.816 | [12 empty] | VV | 2 | 2 | True | 0 | ROZPOCET
| VV |  | "sváry, prořezy, šrouby, výztuhy, vývrty atd. 8%" 38,188*0,08 |  | 3.055 | [12 empty] | VV | 2 | 2 | True | 0 | ROZPOCET
| VV |  | Součet |  | 41.243 | [12 empty] | VV | 2 | 4 | True | 1 | ROZPOCET
| VV |  | 41,24304*0,001 'Přepočtené koeficientem množství |  | 0.041 | [12 empty] | VV | 2 | 2 | False | 1 | ROZPOCET
169 | M | 13611232 | plech ocelový hladký jakost S235JR tl 12mm tabule | t | 0.037 |  | 0 | CS ÚRS 2024 01 |  | základní |  | 0 | 1 | 0.037 | 0 | 0 | 8 | M | 2 |  |  |  | ROZPOCET | 0 | 0 | 0 | 0 | 0 | 1 | 0 | 4 | 1843243665
| VV |  | Viz. PD stavební část - výkresy půdorysu, výkresy řezů a Tech.zpr. | [14 empty] | VV | 2 | 1 | True | 0 | ROZPOCET
| VV |  | Změřeno v programu AutoCAD | [14 empty] | VV | 2 | 1 | True | 0 | ROZPOCET
| VV |  | Viz výkaz oceli | [14 empty] | VV | 2 | 1 | True | 0 | ROZPOCET
| VV |  | . | [14 empty] | VV | 2 | 1 | True | 0 | ROZPOCET
| VV |  | Ocelové konstrukce - venkonvní tehcniký prostor | [14 empty] | VV | 2 | 1 | True | 0 | ROZPOCET
| VV |  | "prvek K-KN4-1" 6*0,3*18,8 |  | 33.84 | [12 empty] | VV | 2 | 2 | True | 0 | ROZPOCET
| VV |  | "sváry, prořezy, šrouby, výztuhy, vývrty atd. 8%" 33,84*0,08 |  | 2.7072 | [12 empty] | VV | 2 | 2 | True | 0 | ROZPOCET
| VV |  | Součet |  | 36.5472 | [12 empty] | VV | 2 | 4 | True | 1 | ROZPOCET
| VV |  | 36,5472*0,001 'Přepočtené koeficientem množství |  | 0.037 | [12 empty] | VV | 2 | 2 | False | 1 | ROZPOCET
170 | K | 953946123 | Montáž atypických ocelových kcí hmotnosti přes 2,5 do 5 t z profilů hmotnosti přes 13 do 30 kg/m | t | 3.668 |  | 0 | CS ÚRS 2024 01 |  | základní |  | 0 | 0 | 0 | 0 | 0 | 4 | K | 2 |  |  |  | ROZPOCET | 0 | 0 | 0 | 0 | 0 | 1 | 0 | 4 | -152880200
| Online PSC |  | https://podminky.urs.cz/item/CS_URS_2024_01/953946123 | [14 empty] | Online PSC | 2
| VV |  | 3667,74048*0,001 'Přepočtené koeficientem množství |  | 3.668 | [12 empty] | VV | 2 | 2 | False | 1 | ROZPOCET
171 | M | 13010954 | ocel profilová jakost S235JR (11 375) průřez HEA 140 | t | 2.7 |  | 0 | CS ÚRS 2024 01 |  | základní |  | 0 | 1 | 2.7 | 0 | 0 | 8 | M | 2 |  |  |  | ROZPOCET | 0 | 0 | 0 | 0 | 0 | 1 | 0 | 4 | 1308402883
| VV |  | Viz. PD stavební část - výkresy půdorysu, výkresy řezů a Tech.zpr. | [14 empty] | VV | 2 | 1 | True | 0 | ROZPOCET
| VV |  | Změřeno v programu AutoCAD | [14 empty] | VV | 2 | 1 | True | 0 | ROZPOCET
| VV |  | Viz výkaz oceli | [14 empty] | VV | 2 | 1 | True | 0 | ROZPOCET
| VV |  | . | [14 empty] | VV | 2 | 1 | True | 0 | ROZPOCET
| VV |  | Stropní konstrukce - clonění: | [14 empty] | VV | 2 | 1 | True | 0 | ROZPOCET
| VV |  | "prvek 1.1" 16*5,7*24,7 |  | 2252.64 | [12 empty] | VV | 2 | 2 | True | 0 | ROZPOCET
| VV |  | "prvek 1.2"1*2,95*24,7 |  | 72.865 | [12 empty] | VV | 2 | 2 | True | 0 | ROZPOCET
| VV |  | "prvek 1.3" 1*2,35*24,7 |  | 58.045 | [12 empty] | VV | 2 | 2 | True | 0 | ROZPOCET
| VV |  | "prvek 1.4" 2*2,35*24,7 |  | 116.09 | [12 empty] | VV | 2 | 2 | True | 0 | ROZPOCET
| VV |  | "sváry, prořezy, šrouby, výztuhy, vývrty atd. 8%" 2499,64*0,08 |  | 199.9712 | [12 empty] | VV | 2 | 2 | True | 0 | ROZPOCET
| VV |  | Součet |  | 2699.6112 | [12 empty] | VV | 2 | 4 | True | 1 | ROZPOCET
| VV |  | 2699,6112*0,001 'Přepočtené koeficientem množství |  | 2.7 | [12 empty] | VV | 2 | 2 | False | 1 | ROZPOCET
172 | M | 13010936 | ocel profilová jakost S235JR (11 375) průřez UPE 180 | t | 0.249 |  | 0 | CS ÚRS 2024 01 |  | základní |  | 0 | 1 | 0.249 | 0 | 0 | 8 | M | 2 |  |  |  | ROZPOCET | 0 | 0 | 0 | 0 | 0 | 1 | 0 | 4 | 676181215
| VV |  | Viz. PD stavební část - výkresy půdorysu, výkresy řezů a Tech.zpr. | [14 empty] | VV | 2 | 1 | True | 0 | ROZPOCET
| VV |  | Změřeno v programu AutoCAD | [14 empty] | VV | 2 | 1 | True | 0 | ROZPOCET
| VV |  | Viz výkaz oceli | [14 empty] | VV | 2 | 1 | True | 0 | ROZPOCET
| VV |  | . | [14 empty] | VV | 2 | 1 | True | 0 | ROZPOCET
| VV |  | Stropní konstrukce - clonění: | [14 empty] | VV | 2 | 1 | True | 0 | ROZPOCET
| VV |  | "prvek PC1" 1,8*19,7 |  | 35.46 | [12 empty] | VV | 2 | 2 | True | 0 | ROZPOCET
| VV |  | "prvek PC2" 2,65*19,7 |  | 52.205 | [12 empty] | VV | 2 | 2 | True | 0 | ROZPOCET
| VV |  | "prvek PC3" 2,1*19,7 |  | 41.37 | [12 empty] | VV | 2 | 2 | True | 0 | ROZPOCET
| VV |  | "prvek PC4" 3,1*19,7 |  | 61.07 | [12 empty] | VV | 2 | 2 | True | 0 | ROZPOCET
| VV |  | "prvek PC5" 2,05*19,7 |  | 40.385 | [12 empty] | VV | 2 | 2 | True | 0 | ROZPOCET
| VV |  | "sváry, prořezy, šrouby, výztuhy, vývrty atd. 8%" 230,49*0,08 |  | 18.4392 | [12 empty] | VV | 2 | 2 | True | 0 | ROZPOCET
| VV |  | Součet |  | 248.9292 | [12 empty] | VV | 2 | 4 | True | 1 | ROZPOCET
| VV |  | 248,9292*0,001 'Přepočtené koeficientem množství |  | 0.249 | [12 empty] | VV | 2 | 2 | False | 1 | ROZPOCET
173 | M | 13010444 | úhelník ocelový rovnostranný jakost S235JR (11 375) 120x120x10mm | t | 0.683 |  | 0 | CS ÚRS 2024 01 |  | základní |  | 0 | 1 | 0.683 | 0 | 0 | 8 | M | 2 |  |  |  | ROZPOCET | 0 | 0 | 0 | 0 | 0 | 1 | 0 | 4 | 1610940104
| VV |  | Viz. PD stavební část - výkresy půdorysu, výkresy řezů a Tech.zpr. | [14 empty] | VV | 2 | 1 | True | 0 | ROZPOCET
| VV |  | Změřeno v programu AutoCAD | [14 empty] | VV | 2 | 1 | True | 0 | ROZPOCET
| VV |  | Viz výkaz oceli | [14 empty] | VV | 2 | 1 | True | 0 | ROZPOCET
| VV |  | . | [14 empty] | VV | 2 | 1 | True | 0 | ROZPOCET
| VV |  | Stropní konstrukce - clonění: | [14 empty] | VV | 2 | 1 | True | 0 | ROZPOCET
| VV |  | "prvek 2.1" 2*15,565*18,2 |  | 566.566 | [12 empty] | VV | 2 | 2 | True | 0 | ROZPOCET
| VV |  | "prvek 2.2" 2*1,25*18,2 |  | 45.5 | [12 empty] | VV | 2 | 2 | True | 0 | ROZPOCET
| VV |  | "prvek 2.3" 1*0,8*18,2 |  | 14.56 | [12 empty] | VV | 2 | 2 | True | 0 | ROZPOCET
| VV |  | "prvek 2.4" 1*0,3*18,2 |  | 5.46 | [12 empty] | VV | 2 | 2 | True | 0 | ROZPOCET
| VV |  | "sváry, prořezy, šrouby, výztuhy, vývrty atd. 8%" 632,086*0,08 |  | 50.5669 | [12 empty] | VV | 2 | 2 | True | 0 | ROZPOCET
| VV |  | Součet |  | 682.6529 | [12 empty] | VV | 2 | 4 | True | 1 | ROZPOCET
| VV |  | 682,65288*0,001 'Přepočtené koeficientem množství |  | 0.683 | [12 empty] | VV | 2 | 2 | False | 1 | ROZPOCET
174 | M | 13611220 | plech ocelový hladký jakost S235JR tl 6mm tabule | t | 0.037 |  | 0 | CS ÚRS 2024 01 |  | základní |  | 0 | 1 | 0.037 | 0 | 0 | 8 | M | 2 |  |  |  | ROZPOCET | 0 | 0 | 0 | 0 | 0 | 1 | 0 | 4 | 1397357279
| VV |  | Viz. PD stavební část - výkresy půdorysu, výkresy řezů a Tech.zpr. | [14 empty] | VV | 2 | 1 | True | 0 | ROZPOCET
| VV |  | Změřeno v programu AutoCAD | [14 empty] | VV | 2 | 1 | True | 0 | ROZPOCET
| VV |  | Viz výkaz oceli | [14 empty] | VV | 2 | 1 | True | 0 | ROZPOCET
| VV |  | . | [14 empty] | VV | 2 | 1 | True | 0 | ROZPOCET
| VV |  | Stropní konstrukce - clonění: | [14 empty] | VV | 2 | 1 | True | 0 | ROZPOCET
| VV |  | "prvek K-KP-1" 72*0,1*4,7 |  | 33.84 | [12 empty] | VV | 2 | 2 | True | 0 | ROZPOCET
| VV |  | "sváry, prořezy, šrouby, výztuhy, vývrty atd. 8%" 33,84*0,08 |  | 2.7072 | [12 empty] | VV | 2 | 2 | True | 0 | ROZPOCET
| VV |  | Součet |  | 36.5472 | [12 empty] | VV | 2 | 4 | True | 1 | ROZPOCET
| VV |  | 36,5472*0,001 'Přepočtené koeficientem množství |  | 0.037 | [12 empty] | VV | 2 | 2 | False | 1 | ROZPOCET
175 | K | 953946123.1 | Montáž atypických ocelových kcí hmotnosti přes 2,5 do 5 t z profilů hmotnosti přes 13 do 30 kg/m | t | 3.18 |  | 0 | CS ÚRS 2024 01 |  | základní |  | 0 | 0 | 0 | 0 | 0 | 4 | K | 2 |  |  |  | ROZPOCET | 0 | 0 | 0 | 0 | 0 | 1 | 0 | 4 | 525715008
| Online PSC |  | https://podminky.urs.cz/item/CS_URS_2024_01/953946123.1 | [14 empty] | Online PSC | 2
| VV |  | 3179,70536*0,001 'Přepočtené koeficientem množství |  | 3.18 | [12 empty] | VV | 2 | 2 | False | 1 | ROZPOCET
176 | M | 13010750 | ocel profilová jakost S235JR (11 375) průřez IPE 180 | t | 1.935 |  | 0 | CS ÚRS 2024 01 |  | základní |  | 0 | 1 | 1.935 | 0 | 0 | 8 | M | 2 |  |  |  | ROZPOCET | 0 | 0 | 0 | 0 | 0 | 1 | 0 | 4 | 1056387972
| VV |  | Viz. PD stavební část - výkresy půdorysu, výkresy řezů a Tech.zpr. | [14 empty] | VV | 2 | 1 | True | 0 | ROZPOCET
| VV |  | Změřeno v programu AutoCAD | [14 empty] | VV | 2 | 1 | True | 0 | ROZPOCET
| VV |  | Viz výkaz oceli | [14 empty] | VV | 2 | 1 | True | 0 | ROZPOCET
| VV |  | . | [14 empty] | VV | 2 | 1 | True | 0 | ROZPOCET
| VV |  | Stropní konstrukce - přístavba | [14 empty] | VV | 2 | 1 | True | 0 | ROZPOCET
| VV |  | "prvek 1.1" 24*3,52*18,8 |  | 1588.224 | [12 empty] | VV | 2 | 2 | True | 0 | ROZPOCET
| VV |  | "prvek 1.2" 2*2,32*18,8 |  | 87.232 | [12 empty] | VV | 2 | 2 | True | 0 | ROZPOCET
| VV |  | "prvek 1.3" 1*0,775*18,8 |  | 14.57 | [12 empty] | VV | 2 | 2 | True | 0 | ROZPOCET
| VV |  | "prvek 1.4" 1*2,745*18,8 |  | 51.606 | [12 empty] | VV | 2 | 2 | True | 0 | ROZPOCET
| VV |  | "prvek 2.1" 2,65*18,8 |  | 49.82 | [12 empty] | VV | 2 | 2 | True | 0 | ROZPOCET
| VV |  | "sváry, prořezy, šrouby, výztuhy, vývrty atd. 8%" 1791,452*0,08 |  | 143.3162 | [12 empty] | VV | 2 | 2 | True | 0 | ROZPOCET
| VV |  | Součet |  | 1934.7682 | [12 empty] | VV | 2 | 4 | True | 1 | ROZPOCET
| VV |  | 1934,76816*0,001 'Přepočtené koeficientem množství |  | 1.935 | [12 empty] | VV | 2 | 2 | False | 1 | ROZPOCET
177 | M | 13010742 | ocel profilová jakost S235JR (11 375) průřez IPE 100 | t | 0.047 |  | 0 | CS ÚRS 2024 01 |  | základní |  | 0 | 1 | 0.047 | 0 | 0 | 8 | M | 2 |  |  |  | ROZPOCET | 0 | 0 | 0 | 0 | 0 | 1 | 0 | 4 | 1791030222
| VV |  | Viz. PD stavební část - výkresy půdorysu, výkresy řezů a Tech.zpr. | [14 empty] | VV | 2 | 1 | True | 0 | ROZPOCET
| VV |  | Změřeno v programu AutoCAD | [14 empty] | VV | 2 | 1 | True | 0 | ROZPOCET
| VV |  | Viz výkaz oceli | [14 empty] | VV | 2 | 1 | True | 0 | ROZPOCET
| VV |  | . | [14 empty] | VV | 2 | 1 | True | 0 | ROZPOCET
| VV |  | Stropní konstrukce - přístavba | [14 empty] | VV | 2 | 1 | True | 0 | ROZPOCET
| VV |  | "prvek 2.2" 6*0,9*8,1 |  | 43.74 | [12 empty] | VV | 2 | 2 | True | 0 | ROZPOCET
| VV |  | "sváry, prořezy, šrouby, výztuhy, vývrty atd. 8%" 43,74*0,08 |  | 3.4992 | [12 empty] | VV | 2 | 2 | True | 0 | ROZPOCET
| VV |  | Součet |  | 47.2392 | [12 empty] | VV | 2 | 4 | True | 1 | ROZPOCET
| VV |  | 47,2392*0,001 'Přepočtené koeficientem množství |  | 0.047 | [12 empty] | VV | 2 | 2 | False | 1 | ROZPOCET
178 | M | 13010940 | ocel profilová jakost S235JR (11 375) průřez UPE 220 | t | 0.967 |  | 0 | CS ÚRS 2024 01 |  | základní |  | 0 | 1 | 0.967 | 0 | 0 | 8 | M | 2 |  |  |  | ROZPOCET | 0 | 0 | 0 | 0 | 0 | 1 | 0 | 4 | 1801538346
| VV |  | Viz. PD stavební část - výkresy půdorysu, výkresy řezů a Tech.zpr. | [14 empty] | VV | 2 | 1 | True | 0 | ROZPOCET
| VV |  | Změřeno v programu AutoCAD | [14 empty] | VV | 2 | 1 | True | 0 | ROZPOCET
| VV |  | Viz výkaz oceli | [14 empty] | VV | 2 | 1 | True | 0 | ROZPOCET
| VV |  | . | [14 empty] | VV | 2 | 1 | True | 0 | ROZPOCET
| VV |  | Stropní konstrukce - přístavba | [14 empty] | VV | 2 | 1 | True | 0 | ROZPOCET
| VV |  | "prvek 3.0" 1*33,65*26,6 |  | 895.09 | [12 empty] | VV | 2 | 2 | True | 0 | ROZPOCET
| VV |  | "sváry, prořezy, šrouby, výztuhy, vývrty atd. 8%" 895,09*0,08 |  | 71.6072 | [12 empty] | VV | 2 | 2 | True | 0 | ROZPOCET
| VV |  | Součet |  | 966.6972 | [12 empty] | VV | 2 | 4 | True | 1 | ROZPOCET
| VV |  | 966,6972*0,001 'Přepočtené koeficientem množství |  | 0.967 | [12 empty] | VV | 2 | 2 | False | 1 | ROZPOCET
179 | M | 13611220 | plech ocelový hladký jakost S235JR tl 6mm tabule | t | 0.093 |  | 0 | CS ÚRS 2024 01 |  | základní |  | 0 | 1 | 0.093 | 0 | 0 | 8 | M | 2 |  |  |  | ROZPOCET | 0 | 0 | 0 | 0 | 0 | 1 | 0 | 4 | -312903187
| VV |  | Viz. PD stavební část - výkresy půdorysu, výkresy řezů a Tech.zpr. | [14 empty] | VV | 2 | 1 | True | 0 | ROZPOCET
| VV |  | Změřeno v programu AutoCAD | [14 empty] | VV | 2 | 1 | True | 0 | ROZPOCET
| VV |  | Viz výkaz oceli | [14 empty] | VV | 2 | 1 | True | 0 | ROZPOCET
| VV |  | . | [14 empty] | VV | 2 | 1 | True | 0 | ROZPOCET
| VV |  | Stropní konstrukce - přístavba | [14 empty] | VV | 2 | 1 | True | 0 | ROZPOCET
| VV |  | "prvek K-KP-1" 140*0,1*4,7 |  | 65.8 | [12 empty] | VV | 2 | 2 | True | 0 | ROZPOCET
| VV |  | "prvek K-KN3-1" 27*0,196*3,8 |  | 20.1096 | [12 empty] | VV | 2 | 2 | True | 0 | ROZPOCET
| VV |  | "sváry, prořezy, šrouby, výztuhy, vývrty atd. 8%" 85,91*0,08 |  | 6.8728 | [12 empty] | VV | 2 | 2 | True | 0 | ROZPOCET
| VV |  | Součet |  | 92.7824 | [12 empty] | VV | 2 | 4 | True | 1 | ROZPOCET
| VV |  | 92,7824*0,001 'Přepočtené koeficientem množství |  | 0.093 | [12 empty] | VV | 2 | 2 | False | 1 | ROZPOCET
180 | M | 136112r01 | plech ocelový hladký jakost S235JR tl 8mm tabule | t | 0.119 |  | 0 |  |  | základní |  | 0 | 1 | 0.119 | 0 | 0 | 8 | M | 2 |  |  |  | ROZPOCET | 0 | 0 | 0 | 0 | 0 | 1 | 0 | 4 | -1446019796
| VV |  | Viz. PD stavební část - výkresy půdorysu, výkresy řezů a Tech.zpr. | [14 empty] | VV | 2 | 1 | True | 0 | ROZPOCET
| VV |  | Změřeno v programu AutoCAD | [14 empty] | VV | 2 | 1 | True | 0 | ROZPOCET
| VV |  | Viz výkaz oceli | [14 empty] | VV | 2 | 1 | True | 0 | ROZPOCET
| VV |  | . | [14 empty] | VV | 2 | 1 | True | 0 | ROZPOCET
| VV |  | Stropní konstrukce - přístavba | [14 empty] | VV | 2 | 1 | True | 0 | ROZPOCET
| VV |  | "prvek K-KN1/2-1" 27*0,26*15,7 |  | 110.214 | [12 empty] | VV | 2 | 2 | True | 0 | ROZPOCET
| VV |  | "sváry, prořezy, šrouby, výztuhy, vývrty atd. 8%" 110,214*0,08 |  | 8.8171 | [12 empty] | VV | 2 | 2 | True | 0 | ROZPOCET
| VV |  | Součet |  | 119.0311 | [12 empty] | VV | 2 | 4 | True | 1 | ROZPOCET
| VV |  | 119,03112*0,001 'Přepočtené koeficientem množství |  | 0.119 | [12 empty] | VV | 2 | 2 | False | 1 | ROZPOCET
181 | M | 13611228 | plech ocelový hladký jakost S235JR tl 10mm tabule | t | 0.019 |  | 0 | CS ÚRS 2024 01 |  | základní |  | 0 | 1 | 0.019 | 0 | 0 | 8 | M | 2 |  |  |  | ROZPOCET | 0 | 0 | 0 | 0 | 0 | 1 | 0 | 4 | 646862111
| VV |  | Viz. PD stavební část - výkresy půdorysu, výkresy řezů a Tech.zpr. | [14 empty] | VV | 2 | 1 | True | 0 | ROZPOCET
| VV |  | Změřeno v programu AutoCAD | [14 empty] | VV | 2 | 1 | True | 0 | ROZPOCET
| VV |  | Viz výkaz oceli | [14 empty] | VV | 2 | 1 | True | 0 | ROZPOCET
| VV |  | . | [14 empty] | VV | 2 | 1 | True | 0 | ROZPOCET
| VV |  | Stropní konstrukce - přístavba | [14 empty] | VV | 2 | 1 | True | 0 | ROZPOCET
| VV |  | "prvek K-KN1/2-2" 27*0,14*4,7 |  | 17.766 | [12 empty] | VV | 2 | 2 | True | 0 | ROZPOCET
| VV |  | "sváry, prořezy, šrouby, výztuhy, vývrty atd. 8%" 17,766*0,08 |  | 1.4213 | [12 empty] | VV | 2 | 2 | True | 0 | ROZPOCET
| VV |  | Součet |  | 19.1873 | [12 empty] | VV | 2 | 4 | True | 1 | ROZPOCET
| VV |  | 19,18728*0,001 'Přepočtené koeficientem množství |  | 0.019 | [12 empty] | VV | 2 | 2 | False | 1 | ROZPOCET
182 | K | 953946r01 | Příplatek za montáž atypických ocelových kcí za demontovatelné spoje na konstrukci | t | 0.05 |  | 0 |  |  | základní |  | 0 | 0 | 0 | 0 | 0 | 4 | K | 2 |  |  |  | ROZPOCET | 0 | 0 | 0 | 0 | 0 | 1 | 0 | 4 | 2094969258
| VV |  | Viz. PD stavební část - výkresy půdorysu, výkresy řezů a Tech.zpr. | [14 empty] | VV | 2 | 1 | True | 0 | ROZPOCET
| VV |  | Změřeno v programu AutoCAD | [14 empty] | VV | 2 | 1 | True | 0 | ROZPOCET
| VV |  | Viz výkaz oceli | [14 empty] | VV | 2 | 1 | True | 0 | ROZPOCET
| VV |  | . | [14 empty] | VV | 2 | 1 | True | 0 | ROZPOCET
| VV |  | Stropní konstrukce - přístavba | [14 empty] | VV | 2 | 1 | True | 0 | ROZPOCET
| VV |  | "prvek 1.1" 1*2,675*18,8 |  | 50.29 | [12 empty] | VV | 2 | 2 | True | 0 | ROZPOCET
| VV |  | Součet |  | 50.29 | [12 empty] | VV | 2 | 4 | True | 1 | ROZPOCET
| VV |  | 50,29*0,001 'Přepočtené koeficientem množství |  | 0.05 | [12 empty] | VV | 2 | 2 | False | 1 | ROZPOCET
183 | K | 961031511 | Bourání základového zdiva z tvárnic ztraceného bednění včetně výztuže a výplně z betonu třídy C8/10, C12/15, C16/20, C20/25 | m3 | 1.813 |  | 0 | CS ÚRS 2024 01 |  | základní |  | 0 | 0 | 0 | 2.35 | 4.2606 | 4 | K | 2 |  |  |  | ROZPOCET | 0 | 0 | 0 | 0 | 0 | 1 | 0 | 4 | 1334886756
| Online PSC |  | https://podminky.urs.cz/item/CS_URS_2024_01/961031511 | [14 empty] | Online PSC | 2
| VV |  | Viz. PD stavební část - výkresy půdorysu, výkresy řezů a Tech.zpr. | [14 empty] | VV | 2 | 1 | True | 0 | ROZPOCET
| VV |  | Změřeno v programu AutoCAD | [14 empty] | VV | 2 | 1 | True | 0 | ROZPOCET
| VV |  | . | [14 empty] | VV | 2 | 1 | True | 0 | ROZPOCET
| VV |  | Přístavba pavilonu B: | [14 empty] | VV | 2 | 1 | True | 0 | ROZPOCET
| VV |  | - viz detail DET-S.02 A | [14 empty] | VV | 2 | 1 | True | 0 | ROZPOCET
| VV |  | . | [14 empty] | VV | 2 | 1 | True | 0 | ROZPOCET
| VV |  | "hlavní objekt" 48,35*0,25*0,15 |  | 1.8131 | [12 empty] | VV | 2 | 2 | True | 0 | ROZPOCET
| VV |  | Součet |  | 1.8131 | [12 empty] | VV | 2 | 4 | True | 1 | ROZPOCET
184 | K | 985131111 | Očištění ploch stěn, rubu kleneb a podlah tlakovou vodou | m2 | 148.006 |  | 0 | CS ÚRS 2024 01 |  | základní |  | 0 | 0 | 0 | 0 | 0 | 4 | K | 2 |  |  |  | ROZPOCET | 0 | 0 | 0 | 0 | 0 | 1 | 0 | 4 | 1679043054
| Online PSC |  | https://podminky.urs.cz/item/CS_URS_2024_01/985131111 | [14 empty] | Online PSC | 2
| VV |  | Viz. PD bouracích prací - výkresy půdorysu, výkresy řezů a Tech.zpr. | [14 empty] | VV | 2 | 1 | True | 0 | ROZPOCET
| VV |  | Změřeno v programu AutoCAD | [14 empty] | VV | 2 | 1 | True | 0 | ROZPOCET
| VV |  | . | [14 empty] | VV | 2 | 1 | True | 0 | ROZPOCET
| VV |  | - odhadovaná plocha | [14 empty] | VV | 2 | 1 | True | 0 | ROZPOCET
| VV |  | "vnější plochy - fasády" (22,875+44)*1,7 |  | 113.6875 | [12 empty] | VV | 2 | 2 | True | 0 | ROZPOCET
| VV |  | "základové kce" 40,375*0,85 |  | 34.3188 | [12 empty] | VV | 2 | 2 | True | 0 | ROZPOCET
| VV |  | Součet |  | 148.0062 | [12 empty] | VV | 2 | 4 | True | 1 | ROZPOCET
185 | K | 985331211 | Dodatečné vlepování betonářské výztuže D 8 mm do chemické malty včetně vyvrtání otvoru | m | 106.895 |  | 0 | CS ÚRS 2024 01 |  | základní |  | 0 | 0.00024 | 0.025655 | 0 | 0 | 4 | K | 2 |  |  |  | ROZPOCET | 0 | 0 | 0 | 0 | 0 | 1 | 0 | 4 | 1053866197
| Online PSC |  | https://podminky.urs.cz/item/CS_URS_2024_01/985331211 | [14 empty] | Online PSC | 2
| VV |  | Viz. PD stavební část - výkresy půdorysu, výkresy řezů a Tech.zpr. | [14 empty] | VV | 2 | 1 | True | 0 | ROZPOCET
| VV |  | Změřeno v programu AutoCAD | [14 empty] | VV | 2 | 1 | True | 0 | ROZPOCET
| VV |  | . | [14 empty] | VV | 2 | 1 | True | 0 | ROZPOCET
| VV |  | - provázání se stávající konstrukcí předezdívky v rastru 400/400 | [14 empty] | VV | 2 | 1 | True | 0 | ROZPOCET
| VV |  | - hl. vrtu cca 150 mm | [14 empty] | VV | 2 | 1 | True | 0 | ROZPOCET
| VV |  | . | [14 empty] | VV | 2 | 1 | True | 0 | ROZPOCET
| VV |  | "m.č. 1.16b" (1,185+1,385+0,4+3,21+0,825)*3,8 |  | 26.619 | [12 empty] | VV | 2 | 2 | True | 0 | ROZPOCET
| VV |  | "m.č. 1.17" 3,5*3,8 |  | 13.3 | [12 empty] | VV | 2 | 2 | True | 0 | ROZPOCET
| VV |  | "m.č.1.18" (2,656+1,2)*3,8 |  | 14.6528 | [12 empty] | VV | 2 | 2 | True | 0 | ROZPOCET
| VV |  | "m.č.1.19" (8,85+8,85)*3,81-(2,5+1,05)*2,25 |  | 59.4495 | [12 empty] | VV | 2 | 2 | True | 0 | ROZPOCET
| VV |  | Součet |  | 114.0213 | [12 empty] | VV | 2 | 4 | True | 1 | ROZPOCET
| VV |  | 114,0213*0,9375 'Přepočtené koeficientem množství |  | 106.895 | [12 empty] | VV | 2 | 2 | False | 1 | ROZPOCET
186 | M | 54879r01 | trn z betonářské oceli - nerez | m | 177.873 |  | 0 |  |  | základní |  | 0 | 0.0002 | 0.035575 | 0 | 0 | 8 | M | 2 |  |  |  | ROZPOCET | 0 | 0 | 0 | 0 | 0 | 1 | 0 | 4 | 54272936
| VV |  | 114,0213*1,56 'Přepočtené koeficientem množství |  | 177.873 | [12 empty] | VV | 2 | 2 | False | 1 | ROZPOCET
187 | K | 985331214 | Dodatečné vlepování betonářské výztuže D 14 mm do chemické malty včetně vyvrtání otvoru | m | 16.77 |  | 0 | CS ÚRS 2024 01 |  | základní |  | 0 | 0.00055 | 0.0092235 | 0.001 | 0.01677 | 4 | K | 2 |  |  |  | ROZPOCET | 0 | 0 | 0 | 0 | 0 | 1 | 0 | 4 | -2071094379
| Online PSC |  | https://podminky.urs.cz/item/CS_URS_2024_01/985331214 | [14 empty] | Online PSC | 2
| VV |  | Viz. PD stavební část - výkresy půdorysu, výkresy řezů a Tech.zpr. | [14 empty] | VV | 2 | 1 | True | 0 | ROZPOCET
| VV |  | Změřeno v programu AutoCAD | [14 empty] | VV | 2 | 1 | True | 0 | ROZPOCET
| VV |  | - konstrukce SDK kce | [14 empty] | VV | 2 | 1 | True | 0 | ROZPOCET
| VV |  | . | [14 empty] | VV | 2 | 1 | True | 0 | ROZPOCET
| VV |  | "m.č. B1.06" 8*0,15 |  | 1.2 | [12 empty] | VV | 2 | 2 | True | 0 | ROZPOCET
| VV |  | Mezisoučet |  | 1.2 | [12 empty] | VV | 2 | 3 | True | 0 | ROZPOCET
| VV |  | Viz výkaz oceli | [14 empty] | VV | 2 | 1 | True | 0 | ROZPOCET
| VV |  | . | [14 empty] | VV | 2 | 1 | True | 0 | ROZPOCET
| VV |  | Stropní konstrukce - přístavba | [14 empty] | VV | 2 | 1 | True | 0 | ROZPOCET
| VV |  | "kotvení stropnic" 108*0,09 |  | 9.72 | [12 empty] | VV | 2 | 2 | True | 0 | ROZPOCET
| VV |  | Mezisoučet |  | 9.72 | [12 empty] | VV | 2 | 3 | True | 0 | ROZPOCET
| VV |  | Ocelové konstrukce - venkonvní technický prostor: | [14 empty] | VV | 2 | 1 | True | 0 | ROZPOCET
| VV |  | "kce zastropení" 8*0,09+9*0,09+24*0,12 |  | 4.41 | [12 empty] | VV | 2 | 2 | True | 0 | ROZPOCET
| VV |  | Mezisoučet |  | 4.41 | [12 empty] | VV | 2 | 3 | True | 0 | ROZPOCET
| VV |  | Ocelové konstrukce - venkovní konstrukce sání VZT: | [14 empty] | VV | 2 | 1 | True | 0 | ROZPOCET
| VV |  | "konstrukce zastropení" 12*0,09+4*0,09 |  | 1.44 | [12 empty] | VV | 2 | 2 | True | 0 | ROZPOCET
| VV |  | Mezisoučet |  | 1.44 | [12 empty] | VV | 2 | 3 | True | 0 | ROZPOCET
| VV |  | Součet |  | 16.77 | [12 empty] | VV | 2 | 4 | True | 1 | ROZPOCET
188 | M | 31197004 | tyč závitová Pz 4.6 M12 | m | 25.155 |  | 0 | CS ÚRS 2024 01 |  | základní |  | 0 | 0.00078 | 0.019621 | 0 | 0 | 8 | M | 2 |  |  |  | ROZPOCET | 0 | 0 | 0 | 0 | 0 | 1 | 0 | 4 | 816212575
| VV |  | 16,77*1,5 'Přepočtené koeficientem množství |  | 25.155 | [12 empty] | VV | 2 | 2 | False | 1 | ROZPOCET
189 | M | 31111006 | matice přesná šestihranná Pz DIN 934-8 M12 | 100 kus | 1.73 |  | 0 | CS ÚRS 2024 01 |  | základní |  | 0 | 0.00173 | 0.0029929 | 0 | 0 | 8 | M | 2 |  |  |  | ROZPOCET | 0 | 0 | 0 | 0 | 0 | 1 | 0 | 4 | 2036276094
| VV |  | 25,8208955223881*0,067 'Přepočtené koeficientem množství |  | 1.73 | [12 empty] | VV | 2 | 2 | False | 1 | ROZPOCET
190 | M | 31120006 | podložka DIN 125-A ZB D 12mm | 100 kus | 1.73 |  | 0 | CS ÚRS 2024 01 |  | základní |  | 0 | 0.00063 | 0.0010899 | 0 | 0 | 8 | M | 2 |  |  |  | ROZPOCET | 0 | 0 | 0 | 0 | 0 | 1 | 0 | 4 | 2141097438
| VV |  | 25,8208955223881*0,067 'Přepočtené koeficientem množství |  | 1.73 | [12 empty] | VV | 2 | 2 | False | 1 | ROZPOCET
191 | K | 985331216 | Dodatečné vlepování betonářské výztuže D 18 mm do chemické malty včetně vyvrtání otvoru | m | 2.88 |  | 0 | CS ÚRS 2024 01 |  | základní |  | 0 | 0.00079 | 0.0022752 | 0.001 | 0.00288 | 4 | K | 2 |  |  |  | ROZPOCET | 0 | 0 | 0 | 0 | 0 | 1 | 0 | 4 | -548364058
| Online PSC |  | https://podminky.urs.cz/item/CS_URS_2024_01/985331216 | [14 empty] | Online PSC | 2
| VV |  | Viz. PD stavební část - výkresy půdorysu, výkresy řezů a Tech.zpr. | [14 empty] | VV | 2 | 1 | True | 0 | ROZPOCET
| VV |  | Změřeno v programu AutoCAD | [14 empty] | VV | 2 | 1 | True | 0 | ROZPOCET
| VV |  | Viz výkaz oceli | [14 empty] | VV | 2 | 1 | True | 0 | ROZPOCET
| VV |  | . | [14 empty] | VV | 2 | 1 | True | 0 | ROZPOCET
| VV |  | Konstrukce schodiště 1.NP: | [14 empty] | VV | 2 | 1 | True | 0 | ROZPOCET
| VV |  | "podesta" 36*0,08 |  | 2.88 | [12 empty] | VV | 2 | 2 | True | 0 | ROZPOCET
| VV |  | Součet |  | 2.88 | [12 empty] | VV | 2 | 4 | True | 1 | ROZPOCET
192 | M | 31111008 | matice přesná šestihranná Pz DIN 934-8 M16 | 100 kus | 0.36 |  | 0 | CS ÚRS 2024 01 |  | základní |  | 0 | 0.00333 | 0.0011988 | 0 | 0 | 8 | M | 2 |  |  |  | ROZPOCET | 0 | 0 | 0 | 0 | 0 | 1 | 0 | 4 | -1286153829
| VV |  | 2,88*0,125 'Přepočtené koeficientem množství |  | 0.36 | [12 empty] | VV | 2 | 2 | False | 1 | ROZPOCET
193 | M | 31197006 | tyč závitová Pz 4.6 M16 | m | 0.36 |  | 0 | CS ÚRS 2024 01 |  | základní |  | 0 | 0.0013 | 0.000468 | 0 | 0 | 8 | M | 2 |  |  |  | ROZPOCET | 0 | 0 | 0 | 0 | 0 | 1 | 0 | 4 | 622184153
| VV |  | 2,88*0,125 'Přepočtené koeficientem množství |  | 0.36 | [12 empty] | VV | 2 | 2 | False | 1 | ROZPOCET
194 | M | 31120008 | podložka DIN 125-A ZB D 16mm | 100 kus | 5.76 |  | 0 | CS ÚRS 2024 01 |  | základní |  | 0 | 0.00113 | 0.0065088 | 0 | 0 | 8 | M | 2 |  |  |  | ROZPOCET | 0 | 0 | 0 | 0 | 0 | 1 | 0 | 4 | -1884586159
| VV |  | 2,88*2 'Přepočtené koeficientem množství |  | 5.76 | [12 empty] | VV | 2 | 2 | False | 1 | ROZPOCET
195 | K | 985331221 | Dodatečné vlepování betonářské výztuže D 28 mm do chemické malty včetně vyvrtání otvoru | m | 102.63 |  | 0 | CS ÚRS 2024 01 |  | základní |  | 0 | 0.00197 | 0.20218 | 0.002 | 0.20526 | 4 | K | 2 |  |  |  | ROZPOCET | 0 | 0 | 0 | 0 | 0 | 1 | 0 | 4 | -525025966
| Online PSC |  | https://podminky.urs.cz/item/CS_URS_2024_01/985331221 | [14 empty] | Online PSC | 2
| VV |  | Viz. PD stavební část - výkresy půdorysu, výkresy řezů a Tech.zpr. | [14 empty] | VV | 2 | 1 | True | 0 | ROZPOCET
| VV |  | Změřeno v programu AutoCAD | [14 empty] | VV | 2 | 1 | True | 0 | ROZPOCET
| VV |  | Viz výkaz oceli | [14 empty] | VV | 2 | 1 | True | 0 | ROZPOCET
| VV |  | . | [14 empty] | VV | 2 | 1 | True | 0 | ROZPOCET
| VV |  | Stropní konstrukce - přístavba | [14 empty] | VV | 2 | 1 | True | 0 | ROZPOCET
| VV |  | "kotvení vynášecího profilu UPE 220" 70*0,585 |  | 40.95 | [12 empty] | VV | 2 | 2 | True | 0 | ROZPOCET
| VV |  | Stropní konstrukce - clonění: | [14 empty] | VV | 2 | 1 | True | 0 | ROZPOCET
| VV |  | "kce zastropení" 76*0,705+20*0,405 |  | 61.68 | [12 empty] | VV | 2 | 2 | True | 0 | ROZPOCET
| VV |  | Součet |  | 102.63 | [12 empty] | VV | 2 | 4 | True | 1 | ROZPOCET
196 | M | 31197011 | tyč závitová Zn bílý DIN 975 8.8 M24 | m | 123.156 |  | 0 | CS ÚRS 2024 01 |  | základní |  | 0 | 0.0035 | 0.43105 | 0 | 0 | 8 | M | 2 |  |  |  | ROZPOCET | 0 | 0 | 0 | 0 | 0 | 1 | 0 | 4 | -2138414966
| VV |  | 102,63*1,2 'Přepočtené koeficientem množství |  | 123.156 | [12 empty] | VV | 2 | 2 | False | 1 | ROZPOCET
197 | M | 31120010 | podložka DIN 125-A ZB D 24mm | 100 kus | 1.66 |  | 0 | CS ÚRS 2024 01 |  | základní |  | 0 | 0.00323 | 0.0053618 | 0 | 0 | 8 | M | 2 |  |  |  | ROZPOCET | 0 | 0 | 0 | 0 | 0 | 1 | 0 | 4 | -348831977
198 | M | 31111010 | matice přesná šestihranná Pz DIN 934-8 M24 | 100 kus | 1.66 |  | 0 | CS ÚRS 2024 01 |  | základní |  | 0 | 0.011 | 0.01826 | 0 | 0 | 8 | M | 2 |  |  |  | ROZPOCET | 0 | 0 | 0 | 0 | 0 | 1 | 0 | 4 | -1418921164
199 | K | 985351213 | Uhlíková tkanina pro zesílení ŽB sloupů ovíjením modul pružnosti do 245 kN/mm2 hmotnost přes 350 do 400 g/m2 | m2 | 214.548 |  | 0 | CS ÚRS 2024 01 |  | základní |  | 0 | 0.00164 | 0.35186 | 0 | 0 | 4 | K | 2 |  |  |  | ROZPOCET | 0 | 0 | 0 | 0 | 0 | 1 | 0 | 4 | -852915730
| Online PSC |  | https://podminky.urs.cz/item/CS_URS_2024_01/985351213 | [14 empty] | Online PSC | 2
| VV |  | Viz. PD stavební část - výkresy půdorysu, výkresy řezů a Tech.zpr. | [14 empty] | VV | 2 | 1 | True | 0 | ROZPOCET
| VV |  | Změřeno v programu AutoCAD | [14 empty] | VV | 2 | 1 | True | 0 | ROZPOCET
| VV |  | . | [14 empty] | VV | 2 | 1 | True | 0 | ROZPOCET
| VV |  | Zesílení a zajištění stávajících konstrukcí: | [14 empty] | VV | 2 | 1 | True | 0 | ROZPOCET
| VV |  | - zesílení provedeno ve dvou vrstvách | [14 empty] | VV | 2 | 1 | True | 0 | ROZPOCET
| VV |  | . | [14 empty] | VV | 2 | 1 | True | 0 | ROZPOCET
| VV |  | Viz pozn. 1.02 - statika: | [14 empty] | VV | 2 | 1 | True | 0 | ROZPOCET
| VV |  | "m.č. B1.15" 5,935*3,8 |  | 22.553 | [12 empty] | VV | 2 | 2 | True | 0 | ROZPOCET
| VV |  | "m.č. B1.14" 6,120*3,8 |  | 23.256 | [12 empty] | VV | 2 | 2 | True | 0 | ROZPOCET
| VV |  | "m.č. B1.16b" 5,795*3,8 |  | 22.021 | [12 empty] | VV | 2 | 2 | True | 0 | ROZPOCET
| VV |  | "m.č. B1.19" (5,53+4,85)*3,8 |  | 39.444 | [12 empty] | VV | 2 | 2 | True | 0 | ROZPOCET
| VV |  | Součet |  | 107.274 | [12 empty] | VV | 2 | 4 | True | 1 | ROZPOCET
| VV |  | 107,274*2 'Přepočtené koeficientem množství |  | 214.548 | [12 empty] | VV | 2 | 2 | False | 1 | ROZPOCET
| D | 94 | Lešení a stavební výtahy |  |  |  | 0 |  |  |  |  | 0 |  | 0.072973 |  | 0 | 1 | D | 2 |  |  |  | ROZPOCET | [6 empty] | 0
200 | K | 941211111 | Montáž lešení řadového rámového lehkého zatížení do 200 kg/m2 š od 0,6 do 0,9 m v do 10 m | m2 | 210.496 |  | 0 | CS ÚRS 2024 01 |  | základní |  | 0 | 0 | 0 | 0 | 0 | 4 | K | 3 |  |  |  | ROZPOCET | 0 | 0 | 0 | 0 | 0 | 1 | 0 | 4 | 2032981753
| Online PSC |  | https://podminky.urs.cz/item/CS_URS_2024_01/941211111 | [14 empty] | Online PSC | 3
| VV |  | Viz PD stavební část - výkresy půdorysu, výkresy řezů a Tech.zpr. | [14 empty] | VV | 3 | 1 | True | 0 | ROZPOCET
| VV |  | Změřeno v programu AutoCAD | [14 empty] | VV | 3 | 1 | True | 0 | ROZPOCET
| VV |  | . | [14 empty] | VV | 3 | 1 | True | 0 | ROZPOCET
| VV |  | "boční část objektu" (7,26+4,92)*2,15 |  | 26.187 | [12 empty] | VV | 3 | 2 | True | 0 | ROZPOCET
| VV |  | "čelní část objektu"21,4*2,15+18,57*4,17 |  | 123.4469 | [12 empty] | VV | 3 | 2 | True | 0 | ROZPOCET
| VV |  | "vstupní část objektu" 8,6*4,57 |  | 39.302 | [12 empty] | VV | 3 | 2 | True | 0 | ROZPOCET
| VV |  | "opláštění potrubí" (1,7+3,2)*2*2,2 |  | 21.56 | [12 empty] | VV | 3 | 2 | True | 0 | ROZPOCET
| VV |  | Součet |  | 210.4959 | [12 empty] | VV | 3 | 4 | True | 1 | ROZPOCET
201 | K | 941211211 | Příplatek k lešení řadovému rámovému lehkému do 200 kg/m2 š od 0,6 do 0,9 m v do 10 m za každý den použití | m2 | 12629.76 |  | 0 | CS ÚRS 2024 01 |  | základní |  | 0 | 0 | 0 | 0 | 0 | 4 | K | 3 |  |  |  | ROZPOCET | 0 | 0 | 0 | 0 | 0 | 1 | 0 | 4 | -741933994
| Online PSC |  | https://podminky.urs.cz/item/CS_URS_2024_01/941211211 | [14 empty] | Online PSC | 3
| VV |  | "viz pol. č. 941211111" 210,496 |  | 210.496 | [12 empty] | VV | 3 | 2 | True | 0 | ROZPOCET
| VV |  | Součet |  | 210.496 | [12 empty] | VV | 3 | 4 | True | 1 | ROZPOCET
| VV |  | 210,496*60 'Přepočtené koeficientem množství |  | 12629.76 | [12 empty] | VV | 3 | 2 | False | 1 | ROZPOCET
202 | K | 941211312 | Odborná prohlídka lešení řadového rámového lehkého s podlahami zatížení do 200 kg/m2 š od 0,6 do 0,9 m v do 25 m pl do 500 m2 zakrytého sítí | kus | 2 |  | 0 | CS ÚRS 2024 01 |  | základní |  | 0 | 0 | 0 | 0 | 0 | 4 | K | 3 |  |  |  | ROZPOCET | 0 | 0 | 0 | 0 | 0 | 1 | 0 | 4 | -720895666
| Online PSC |  | https://podminky.urs.cz/item/CS_URS_2024_01/941211312 | [14 empty] | Online PSC | 3
| VV |  | Viz PD stavební část - výkresy půdorysu, výkresy řezů, techn.zpráva | [14 empty] | VV | 3 | 1 | True | 0 | ROZPOCET
| VV |  | . | [14 empty] | VV | 3 | 1 | True | 0 | ROZPOCET
| VV |  | 2 |  | 2 | [12 empty] | VV | 3 | 2 | True | 0 | ROZPOCET
203 | K | 941211811 | Demontáž lešení řadového rámového lehkého zatížení do 200 kg/m2 š od 0,6 do 0,9 m v do 10 m | m2 | 210.496 |  | 0 | CS ÚRS 2024 01 |  | základní |  | 0 | 0 | 0 | 0 | 0 | 4 | K | 3 |  |  |  | ROZPOCET | 0 | 0 | 0 | 0 | 0 | 1 | 0 | 4 | -825173526
| Online PSC |  | https://podminky.urs.cz/item/CS_URS_2024_01/941211811 | [14 empty] | Online PSC | 3
204 | K | 943211111 | Montáž lešení prostorového rámového lehkého s podlahami zatížení do 200 kg/m2 v do 10 m | m3 | 165 |  | 0 | CS ÚRS 2024 01 |  | základní |  | 0 | 0 | 0 | 0 | 0 | 4 | K | 3 |  |  |  | ROZPOCET | 0 | 0 | 0 | 0 | 0 | 1 | 0 | 4 | -1247092496
| Online PSC |  | https://podminky.urs.cz/item/CS_URS_2024_01/943211111 | [14 empty] | Online PSC | 3
| VV |  | Viz PD stavební část - výkresy půdorysu, výkresy řezů a Tech.zpr. | [14 empty] | VV | 3 | 1 | True | 0 | ROZPOCET
| VV |  | Změřeno v programu AutoCAD | [14 empty] | VV | 3 | 1 | True | 0 | ROZPOCET
| VV |  | . | [14 empty] | VV | 3 | 1 | True | 0 | ROZPOCET
| VV |  | "vnitřní konstrukce stropů" 55*3 |  | 165 | [12 empty] | VV | 3 | 2 | True | 0 | ROZPOCET
| VV |  | Součet |  | 165 | [12 empty] | VV | 3 | 4 | True | 1 | ROZPOCET
205 | K | 943211_R2 | Pronájem lešení prostorového rámového lehkého s podlahami pro celou dobu použití | m3 | 165 |  | 0 |  |  | základní |  | 0 | 0 | 0 | 0 | 0 | 4 | K | 3 |  |  |  | ROZPOCET | 0 | 0 | 0 | 0 | 0 | 1 | 0 | 4 | -1196896543
| VV |  | "pol. 943211111:" 165 |  | 165 | [12 empty] | VV | 3 | 2 | True | 1 | ROZPOCET
206 | K | 943211311 | Odborná prohlídka lešení prostorového rámového lehkého s podlahami zatížení do 200 kg/m2 v do 25 m objemu do 1000 m3 nezakrytého | kus | 1 |  | 0 | CS ÚRS 2024 01 |  | základní |  | 0 | 0 | 0 | 0 | 0 | 4 | K | 3 |  |  |  | ROZPOCET | 0 | 0 | 0 | 0 | 0 | 1 | 0 | 4 | -1113722759
| Online PSC |  | https://podminky.urs.cz/item/CS_URS_2024_01/943211311 | [14 empty] | Online PSC | 3
| VV |  | Viz PD stavební část - výkresy půdorysu, výkresy řezů, techn.zpráva | [14 empty] | VV | 3 | 1 | True | 0 | ROZPOCET
| VV |  | . | [14 empty] | VV | 3 | 1 | True | 0 | ROZPOCET
| VV |  | 1 |  | 1 | [12 empty] | VV | 3 | 2 | True | 1 | ROZPOCET
207 | K | 943211811 | Demontáž lešení prostorového rámového lehkého s podlahami zatížení do 200 kg/m2 v do 10 m | m3 | 165 |  | 0 | CS ÚRS 2024 01 |  | základní |  | 0 | 0 | 0 | 0 | 0 | 4 | K | 3 |  |  |  | ROZPOCET | 0 | 0 | 0 | 0 | 0 | 1 | 0 | 4 | 1141125510
| Online PSC |  | https://podminky.urs.cz/item/CS_URS_2024_01/943211811 | [14 empty] | Online PSC | 3
208 | K | 944111122 | Montáž ochranného zábradlí trubkového vnitřního na lešeňových konstrukcích dvoutyčového | m | 78.8 |  | 0 | CS ÚRS 2024 01 |  | základní |  | 0 | 0 | 0 | 0 | 0 | 4 | K | 3 |  |  |  | ROZPOCET | 0 | 0 | 0 | 0 | 0 | 1 | 0 | 4 | 1207595404
| Online PSC |  | https://podminky.urs.cz/item/CS_URS_2024_01/944111122 | [14 empty] | Online PSC | 3
| VV |  | Viz PD stavební část - výkresy půdorysu, výkresy řezů a Tech.zpr. | [14 empty] | VV | 3 | 1 | True | 0 | ROZPOCET
| VV |  | Změřeno v programu AutoCAD | [14 empty] | VV | 3 | 1 | True | 0 | ROZPOCET
| VV |  | . | [14 empty] | VV | 3 | 1 | True | 0 | ROZPOCET
| VV |  | "obvod střech s volným okrajem" 78,8 |  | 78.8 | [12 empty] | VV | 3 | 2 | True | 0 | ROZPOCET
| VV |  | Součet |  | 78.8 | [12 empty] | VV | 3 | 4 | True | 1 | ROZPOCET
209 | K | 944111_R1 | Pronájem ochranného zábradlí trubkového vnitřního dvoutyčového pro celou dobu použití | m | 78.8 |  | 0 |  |  | základní |  | 0 | 0 | 0 | 0 | 0 | 4 | K | 3 |  |  |  | ROZPOCET | 0 | 0 | 0 | 0 | 0 | 1 | 0 | 4 | -1943689787
210 | K | 944111822 | Demontáž ochranného zábradlí trubkového vnitřního na lešeňových konstrukcích dvoutyčového | m | 78.8 |  | 0 | CS ÚRS 2024 01 |  | základní |  | 0 | 0 | 0 | 0 | 0 | 4 | K | 3 |  |  |  | ROZPOCET | 0 | 0 | 0 | 0 | 0 | 1 | 0 | 4 | -1081750028
| Online PSC |  | https://podminky.urs.cz/item/CS_URS_2024_01/944111822 | [14 empty] | Online PSC | 3
211 | K | 944611111 | Montáž ochranné plachty z textilie z umělých vláken | m2 | 210.496 |  | 0 | CS ÚRS 2024 01 |  | základní |  | 0 | 0 | 0 | 0 | 0 | 4 | K | 3 |  |  |  | ROZPOCET | 0 | 0 | 0 | 0 | 0 | 1 | 0 | 4 | -1270855534
| Online PSC |  | https://podminky.urs.cz/item/CS_URS_2024_01/944611111 | [14 empty] | Online PSC | 3
| VV |  | Viz PD stavební část - výkresy půdorysu, výkresy řezů a Tech.zpr. | [14 empty] | VV | 3 | 1 | True | 0 | ROZPOCET
| VV |  | Změřeno v programu AutoCAD | [14 empty] | VV | 3 | 1 | True | 0 | ROZPOCET
| VV |  | . | [14 empty] | VV | 3 | 1 | True | 0 | ROZPOCET
| VV |  | "boční část objektu" (7,26+4,92)*2,15 |  | 26.187 | [12 empty] | VV | 3 | 2 | True | 0 | ROZPOCET
| VV |  | "čelní část objektu"21,4*2,15+18,57*4,17 |  | 123.4469 | [12 empty] | VV | 3 | 2 | True | 0 | ROZPOCET
| VV |  | "vstupní část objektu" 8,6*4,57 |  | 39.302 | [12 empty] | VV | 3 | 2 | True | 0 | ROZPOCET
| VV |  | "opláštění potrubí" (1,7+3,2)*2*2,2 |  | 21.56 | [12 empty] | VV | 3 | 2 | True | 0 | ROZPOCET
| VV |  | Součet |  | 210.4959 | [12 empty] | VV | 3 | 4 | True | 1 | ROZPOCET
212 | K | 944611_R4 | Pronájem ochranné plachty pro celou dobu použití | m2 | 210.496 |  | 0 |  |  | základní |  | 0 | 0 | 0 | 0 | 0 | 4 | K | 3 |  |  |  | ROZPOCET | 0 | 0 | 0 | 0 | 0 | 1 | 0 | 4 | -1913965089
213 | K | 944611811 | Demontáž ochranné plachty z textilie z umělých vláken | m2 | 210.496 |  | 0 | CS ÚRS 2024 01 |  | základní |  | 0 | 0 | 0 | 0 | 0 | 4 | K | 3 |  |  |  | ROZPOCET | 0 | 0 | 0 | 0 | 0 | 1 | 0 | 4 | -1719140459
| Online PSC |  | https://podminky.urs.cz/item/CS_URS_2024_01/944611811 | [14 empty] | Online PSC | 3
214 | K | 944711114 | Montáž záchytné stříšky š přes 2,5 m | m | 2.5 |  | 0 | CS ÚRS 2024 01 |  | základní |  | 0 | 0 | 0 | 0 | 0 | 4 | K | 3 |  |  |  | ROZPOCET | 0 | 0 | 0 | 0 | 0 | 1 | 0 | 4 | -1087523721
| Online PSC |  | https://podminky.urs.cz/item/CS_URS_2024_01/944711114 | [14 empty] | Online PSC | 3
| VV |  | "vchody do objektu" 1*2,5 |  | 2.5 | [12 empty] | VV | 3 | 2 | True | 0 | ROZPOCET
| VV |  | Součet |  | 2.5 | [12 empty] | VV | 3 | 4 | True | 1 | ROZPOCET
215 | K | 944711214 | Příplatek k záchytné stříšce š přes 2,5 m za každý den použití | m | 150 |  | 0 | CS ÚRS 2024 01 |  | základní |  | 0 | 0 | 0 | 0 | 0 | 4 | K | 3 |  |  |  | ROZPOCET | 0 | 0 | 0 | 0 | 0 | 1 | 0 | 4 | -1025043992
| Online PSC |  | https://podminky.urs.cz/item/CS_URS_2024_01/944711214 | [14 empty] | Online PSC | 3
| VV |  | "viz pol.č. 944711114" 2,5 |  | 2.5 | [12 empty] | VV | 3 | 2 | True | 1 | ROZPOCET
| VV |  | 2,5*60 'Přepočtené koeficientem množství |  | 150 | [12 empty] | VV | 3 | 2 | False | 1 | ROZPOCET
216 | K | 944711814 | Demontáž záchytné stříšky š přes 2,5 m | m | 2.5 |  | 0 | CS ÚRS 2024 01 |  | základní |  | 0 | 0 | 0 | 0 | 0 | 4 | K | 3 |  |  |  | ROZPOCET | 0 | 0 | 0 | 0 | 0 | 1 | 0 | 4 | -1318846214
| Online PSC |  | https://podminky.urs.cz/item/CS_URS_2024_01/944711814 | [14 empty] | Online PSC | 3
217 | K | 949101111 | Lešení pomocné pro objekty pozemních staveb s lešeňovou podlahou v do 1,9 m zatížení do 150 kg/m2 | m2 | 75.23 |  | 0 | CS ÚRS 2024 01 |  | základní |  | 0 | 0.00013 | 0.0097799 | 0 | 0 | 4 | K | 3 |  |  |  | ROZPOCET | 0 | 0 | 0 | 0 | 0 | 1 | 0 | 4 | 404216591
| Online PSC |  | https://podminky.urs.cz/item/CS_URS_2024_01/949101111 | [14 empty] | Online PSC | 3
| VV |  | Viz. PD stavební část - výkresy půdorysu, výkresy řezů a Tech.zpr. | [14 empty] | VV | 3 | 1 | True | 0 | ROZPOCET
| VV |  | . | [14 empty] | VV | 3 | 1 | True | 0 | ROZPOCET
| VV |  | vnitřní lešení: | [14 empty] | VV | 3 | 1 | True | 0 | ROZPOCET
| VV |  | montáž výplní otvorů, montáž podhledů, AKU obkladů, omítky, obklady | [14 empty] | VV | 3 | 1 | True | 0 | ROZPOCET
| VV |  | montáž instalací ve větších výškách, ostatní drobné stavební práce | [14 empty] | VV | 3 | 1 | True | 0 | ROZPOCET
| VV |  | podíl lešení s podlahovou výškou do 1,9m cca 20% | [14 empty] | VV | 3 | 1 | True | 0 | ROZPOCET
| VV |  | - pomocné lešení pro veškeré profese | [14 empty] | VV | 3 | 1 | True | 0 | ROZPOCET
| VV |  | . | [14 empty] | VV | 3 | 1 | True | 0 | ROZPOCET
| VV |  | "celkové plochy zasežené přestavbou" 376,15 |  | 376.15 | [12 empty] | VV | 3 | 2 | True | 0 | ROZPOCET
| VV |  | Součet |  | 376.15 | [12 empty] | VV | 3 | 4 | True | 1 | ROZPOCET
| VV |  | 376,15*0,2 'Přepočtené koeficientem množství |  | 75.23 | [12 empty] | VV | 3 | 2 | False | 1 | ROZPOCET
218 | K | 949101112 | Lešení pomocné pro objekty pozemních staveb s lešeňovou podlahou v přes 1,9 do 3,5 m zatížení do 150 kg/m2 | m2 | 300.92 |  | 0 | CS ÚRS 2024 01 |  | základní |  | 0 | 0.00021 | 0.063193 | 0 | 0 | 4 | K | 3 |  |  |  | ROZPOCET | 0 | 0 | 0 | 0 | 0 | 1 | 0 | 4 | -1362190550
| Online PSC |  | https://podminky.urs.cz/item/CS_URS_2024_01/949101112 | [14 empty] | Online PSC | 3
| VV |  | Viz. PD stavební část - výkresy půdorysu, výkresy řezů a Tech.zpr. | [14 empty] | VV | 3 | 1 | True | 0 | ROZPOCET
| VV |  | . | [14 empty] | VV | 3 | 1 | True | 0 | ROZPOCET
| VV |  | vnitřní lešení: | [14 empty] | VV | 3 | 1 | True | 0 | ROZPOCET
| VV |  | montáž výplní otvorů, montáž podhledů, AKU obkladů, omítky, obklady | [14 empty] | VV | 3 | 1 | True | 0 | ROZPOCET
| VV |  | montáž instalací ve větších výškách, ostatní drobné stavební práce | [14 empty] | VV | 3 | 1 | True | 0 | ROZPOCET
| VV |  | podíl lešení s podlahovou výškou nad 1,9m cca 80% | [14 empty] | VV | 3 | 1 | True | 0 | ROZPOCET
| VV |  | - pomocné lešení pro veškeré profese | [14 empty] | VV | 3 | 1 | True | 0 | ROZPOCET
| VV |  | . | [14 empty] | VV | 3 | 1 | True | 0 | ROZPOCET
| VV |  | "celkové plochy zasežené přestavbou" 376,15 |  | 376.15 | [12 empty] | VV | 3 | 2 | True | 0 | ROZPOCET
| VV |  | Součet |  | 376.15 | [12 empty] | VV | 3 | 4 | True | 1 | ROZPOCET
| VV |  | 376,15*0,8 'Přepočtené koeficientem množství |  | 300.92 | [12 empty] | VV | 3 | 2 | False | 1 | ROZPOCET
219 | K | 949111112 | Montáž lešení lehkého kozového trubkového v přes 1,2 do 1,9 m | sada | 2 |  | 0 | CS ÚRS 2024 01 |  | základní |  | 0 | 0 | 0 | 0 | 0 | 4 | K | 3 |  |  |  | ROZPOCET | 0 | 0 | 0 | 0 | 0 | 1 | 0 | 4 | 1609135665
| Online PSC |  | https://podminky.urs.cz/item/CS_URS_2024_01/949111112 | [14 empty] | Online PSC | 3
| VV |  | "uvažovaný počet" 2 |  | 2 | [12 empty] | VV | 3 | 2 | True | 1 | ROZPOCET
220 | K | 949111113 | Montáž lešení lehkého kozového trubkového v přes 1,9 do 2,5 m | sada | 2 |  | 0 | CS ÚRS 2024 01 |  | základní |  | 0 | 0 | 0 | 0 | 0 | 4 | K | 3 |  |  |  | ROZPOCET | 0 | 0 | 0 | 0 | 0 | 1 | 0 | 4 | -564158078
| Online PSC |  | https://podminky.urs.cz/item/CS_URS_2024_01/949111113 | [14 empty] | Online PSC | 3
| VV |  | "uvažovaný počet" 2 |  | 2 | [12 empty] | VV | 3 | 2 | True | 1 | ROZPOCET
221 | K | 949111114 | Montáž lešení lehkého kozového trubkového v přes 2,5 do 3,5 m | sada | 3 |  | 0 | CS ÚRS 2024 01 |  | základní |  | 0 | 0 | 0 | 0 | 0 | 4 | K | 3 |  |  |  | ROZPOCET | 0 | 0 | 0 | 0 | 0 | 1 | 0 | 4 | -1569173054
| Online PSC |  | https://podminky.urs.cz/item/CS_URS_2024_01/949111114 | [14 empty] | Online PSC | 3
| VV |  | "uvažovaný počet" 3 |  | 3 | [12 empty] | VV | 3 | 2 | True | 1 | ROZPOCET
222 | K | 949111212 | Příplatek k lešení lehkému kozovému trubkovému v přes 1,2 do 1,9 m za každý den použití | sada | 2 |  | 0 | CS ÚRS 2024 01 |  | základní |  | 0 | 0 | 0 | 0 | 0 | 4 | K | 3 |  |  |  | ROZPOCET | 0 | 0 | 0 | 0 | 0 | 1 | 0 | 4 | 1349182396
| Online PSC |  | https://podminky.urs.cz/item/CS_URS_2024_01/949111212 | [14 empty] | Online PSC | 3
223 | K | 949111812 | Demontáž lešení lehkého kozového trubkového v přes 1,2 do 1,9 m | sada | 2 |  | 0 | CS ÚRS 2024 01 |  | základní |  | 0 | 0 | 0 | 0 | 0 | 4 | K | 3 |  |  |  | ROZPOCET | 0 | 0 | 0 | 0 | 0 | 1 | 0 | 4 | -1660827276
| Online PSC |  | https://podminky.urs.cz/item/CS_URS_2024_01/949111812 | [14 empty] | Online PSC | 3
224 | K | 949111213 | Příplatek k lešení lehkému kozovému trubkovému v přes 1,9 do 2,5 m za každý den použití | sada | 2 |  | 0 | CS ÚRS 2024 01 |  | základní |  | 0 | 0 | 0 | 0 | 0 | 4 | K | 3 |  |  |  | ROZPOCET | 0 | 0 | 0 | 0 | 0 | 1 | 0 | 4 | -1830429276
| Online PSC |  | https://podminky.urs.cz/item/CS_URS_2024_01/949111213 | [14 empty] | Online PSC | 3
225 | K | 949111813 | Demontáž lešení lehkého kozového trubkového v přes 1,9 do 2,5 m | sada | 2 |  | 0 | CS ÚRS 2024 01 |  | základní |  | 0 | 0 | 0 | 0 | 0 | 4 | K | 3 |  |  |  | ROZPOCET | 0 | 0 | 0 | 0 | 0 | 1 | 0 | 4 | -1945179577
| Online PSC |  | https://podminky.urs.cz/item/CS_URS_2024_01/949111813 | [14 empty] | Online PSC | 3
226 | K | 949111214 | Příplatek k lešení lehkému kozovému trubkovému v přes 2,5 do 3,5 m za každý den použití | sada | 3 |  | 0 | CS ÚRS 2024 01 |  | základní |  | 0 | 0 | 0 | 0 | 0 | 4 | K | 3 |  |  |  | ROZPOCET | 0 | 0 | 0 | 0 | 0 | 1 | 0 | 4 | -696178075
| Online PSC |  | https://podminky.urs.cz/item/CS_URS_2024_01/949111214 | [14 empty] | Online PSC | 3
227 | K | 949111814 | Demontáž lešení lehkého kozového trubkového v přes 2,5 do 3,5 m | sada | 3 |  | 0 | CS ÚRS 2024 01 |  | základní |  | 0 | 0 | 0 | 0 | 0 | 4 | K | 3 |  |  |  | ROZPOCET | 0 | 0 | 0 | 0 | 0 | 1 | 0 | 4 | 2030478481
| Online PSC |  | https://podminky.urs.cz/item/CS_URS_2024_01/949111814 | [14 empty] | Online PSC | 3
228 | K | 993111111 | Dovoz a odvoz lešení řadového do 10 km včetně naložení a složení | m2 | 210.496 |  | 0 | CS ÚRS 2024 01 |  | základní |  | 0 | 0 | 0 | 0 | 0 | 4 | K | 3 |  |  |  | ROZPOCET | 0 | 0 | 0 | 0 | 0 | 1 | 0 | 4 | 474069474
| Online PSC |  | https://podminky.urs.cz/item/CS_URS_2024_01/993111111 | [14 empty] | Online PSC | 3
| VV |  | Viz. PD stavební část - výkresy půdorysu, výkresy řezů a Tech.zpr. | [14 empty] | VV | 3 | 1 | True | 0 | ROZPOCET
| VV |  | . | [14 empty] | VV | 3 | 1 | True | 0 | ROZPOCET
| VV |  | "pol. č. 941211111" 210,496 |  | 210.496 | [12 empty] | VV | 3 | 2 | True | 1 | ROZPOCET
229 | K | 993111119 | Příplatek k ceně dovozu a odvozu lešení řadového ZKD 10 km přes 10 km | m2 | 841.984 |  | 0 | CS ÚRS 2024 01 |  | základní |  | 0 | 0 | 0 | 0 | 0 | 4 | K | 3 |  |  |  | ROZPOCET | 0 | 0 | 0 | 0 | 0 | 1 | 0 | 4 | 2070576478
| Online PSC |  | https://podminky.urs.cz/item/CS_URS_2024_01/993111119 | [14 empty] | Online PSC | 3
| VV |  | 210,496*4 'Přepočtené koeficientem množství |  | 841.984 | [12 empty] | VV | 3 | 2 | False | 1 | ROZPOCET
230 | K | 993121111 | Dovoz a odvoz lešení prostorového lehkého do 10 km včetně naložení a složení | m3 | 165 |  | 0 | CS ÚRS 2024 01 |  | základní |  | 0 | 0 | 0 | 0 | 0 | 4 | K | 3 |  |  |  | ROZPOCET | 0 | 0 | 0 | 0 | 0 | 1 | 0 | 4 | -1992471750
| Online PSC |  | https://podminky.urs.cz/item/CS_URS_2024_01/993121111 | [14 empty] | Online PSC | 3
| VV |  | Viz. PD stavební část - výkresy půdorysu, výkresy řezů a Tech.zpr. | [14 empty] | VV | 3 | 1 | True | 0 | ROZPOCET
| VV |  | . | [14 empty] | VV | 3 | 1 | True | 0 | ROZPOCET
| VV |  | "viz pol.č. 943211111" 165 |  | 165 | [12 empty] | VV | 3 | 2 | True | 0 | ROZPOCET
| VV |  | Součet |  | 165 | [12 empty] | VV | 3 | 4 | True | 1 | ROZPOCET
231 | K | 993121119 | Příplatek k ceně dovozu a odvozu lešení prostorového lehkého ZKD 10 km přes 10 km | m3 | 660 |  | 0 | CS ÚRS 2024 01 |  | základní |  | 0 | 0 | 0 | 0 | 0 | 4 | K | 3 |  |  |  | ROZPOCET | 0 | 0 | 0 | 0 | 0 | 1 | 0 | 4 | 578137527
| Online PSC |  | https://podminky.urs.cz/item/CS_URS_2024_01/993121119 | [14 empty] | Online PSC | 3
| VV |  | 165*4 'Přepočtené koeficientem množství |  | 660 | [12 empty] | VV | 3 | 2 | False | 1 | ROZPOCET
| D | 95 | Různé dokončovací konstrukce a práce pozemních staveb |  |  |  | 0 |  |  |  |  | 0 |  | 2.7764 |  | 0 | 1 | D | 2 |  |  |  | ROZPOCET | [6 empty] | 0
232 | K | 952901111 | Vyčištění budov bytové a občanské výstavby při výšce podlaží do 4 m | m2 | 376.15 |  | 0 | CS ÚRS 2024 01 |  | základní |  | 0 | 4e-05 | 0.015046 | 0 | 0 | 4 | K | 3 |  |  |  | ROZPOCET | 0 | 0 | 0 | 0 | 0 | 1 | 0 | 4 | -1868257481
| Online PSC |  | https://podminky.urs.cz/item/CS_URS_2024_01/952901111 | [14 empty] | Online PSC | 3
| VV |  | Viz. PD stavební část - výkresy půdorysu, výkresy řezů a Tech.zpr. | [14 empty] | VV | 3 | 1 | True | 0 | ROZPOCET
| VV |  | . | [14 empty] | VV | 3 | 1 | True | 0 | ROZPOCET
| VV |  | "celkové plochy zasežené přestavbou" 376,15 |  | 376.15 | [12 empty] | VV | 3 | 2 | True | 0 | ROZPOCET
| VV |  | Součet |  | 376.15 | [12 empty] | VV | 3 | 4 | True | 1 | ROZPOCET
233 | K | 953334121 | Bobtnavý pásek do pracovních spar betonových kcí bentonitový 20 x 25 mm | m | 128.06 |  | 0 | CS ÚRS 2024 01 |  | základní |  | 0 | 0.00137 | 0.17544 | 0 | 0 | 4 | K | 3 |  |  |  | ROZPOCET | 0 | 0 | 0 | 0 | 0 | 1 | 0 | 4 | 1913172156
| Online PSC |  | https://podminky.urs.cz/item/CS_URS_2024_01/953334121 | [14 empty] | Online PSC | 3
| VV |  | Viz. PD stavební část - výkresy půdorysu, výkresy řezů a Tech.zpr. | [14 empty] | VV | 3 | 1 | True | 0 | ROZPOCET
| VV |  | Podrobný popis dle PD statika | [14 empty] | VV | 3 | 1 | True | 0 | ROZPOCET
| VV |  | . | [14 empty] | VV | 3 | 1 | True | 0 | ROZPOCET
| VV |  | Pracovní spára | [14 empty] | VV | 3 | 1 | True | 0 | ROZPOCET
| VV |  | "základová deska" 53,8 |  | 53.8 | [12 empty] | VV | 3 | 2 | True | 0 | ROZPOCET
| VV |  | "obvodové stěny" 45,76 |  | 45.76 | [12 empty] | VV | 3 | 2 | True | 0 | ROZPOCET
| VV |  | "základová deska" 28,5 |  | 28.5 | [12 empty] | VV | 3 | 2 | True | 0 | ROZPOCET
| VV |  | Součet |  | 128.06 | [12 empty] | VV | 3 | 4 | True | 1 | ROZPOCET
234 | K | 953334433 | Těsnící plech ve svitku do pracovních spar betonových kcí s bitumenem jednostranným š 150 mm | m | 53.8 |  | 0 | CS ÚRS 2024 01 |  | základní |  | 0 | 0.00112 | 0.060256 | 0 | 0 | 4 | K | 3 |  |  |  | ROZPOCET | 0 | 0 | 0 | 0 | 0 | 1 | 0 | 4 | 1122953300
| Online PSC |  | https://podminky.urs.cz/item/CS_URS_2024_01/953334433 | [14 empty] | Online PSC | 3
| VV |  | Viz. PD stavební část - výkresy půdorysu, výkresy řezů a Tech.zpr. | [14 empty] | VV | 3 | 1 | True | 0 | ROZPOCET
| VV |  | Podrobný popis dle PD statika | [14 empty] | VV | 3 | 1 | True | 0 | ROZPOCET
| VV |  | . | [14 empty] | VV | 3 | 1 | True | 0 | ROZPOCET
| VV |  | Bílá vana | [14 empty] | VV | 3 | 1 | True | 0 | ROZPOCET
| VV |  | - minimální zabetonování plechu 35 mm | [14 empty] | VV | 3 | 1 | True | 0 | ROZPOCET
| VV |  | "základová deska" 53,8 |  | 53.8 | [12 empty] | VV | 3 | 2 | True | 0 | ROZPOCET
| VV |  | Součet |  | 53.8 | [12 empty] | VV | 3 | 4 | True | 1 | ROZPOCET
235 | K | 953334621 | Těsnící křížový plech do řízených smršťovacích spar betonových kcí š přes 200 do 300 mm | m | 74.26 |  | 0 | CS ÚRS 2024 01 |  | základní |  | 0 | 0.00283 | 0.21016 | 0 | 0 | 4 | K | 3 |  |  |  | ROZPOCET | 0 | 0 | 0 | 0 | 0 | 1 | 0 | 4 | 861558263
| Online PSC |  | https://podminky.urs.cz/item/CS_URS_2024_01/953334621 | [14 empty] | Online PSC | 3
| VV |  | Viz. PD stavební část - výkresy půdorysu, výkresy řezů a Tech.zpr. | [14 empty] | VV | 3 | 1 | True | 0 | ROZPOCET
| VV |  | Podrobný popis dle PD statika | [14 empty] | VV | 3 | 1 | True | 0 | ROZPOCET
| VV |  | . | [14 empty] | VV | 3 | 1 | True | 0 | ROZPOCET
| VV |  | Bílá vana | [14 empty] | VV | 3 | 1 | True | 0 | ROZPOCET
| VV |  | "obvodové stěny" 45,76 |  | 45.76 | [12 empty] | VV | 3 | 2 | True | 0 | ROZPOCET
| VV |  | "základová deska" 28,5 |  | 28.5 | [12 empty] | VV | 3 | 2 | True | 0 | ROZPOCET
| VV |  | Součet |  | 74.26 | [12 empty] | VV | 3 | 4 | True | 1 | ROZPOCET
236 | K | 953511_R4 | Trapézová lišta vložená do bednění obvodových stěn, D+M | m | 45.76 |  | 0 |  |  | základní |  | 0 | 0.0506 | 2.3155 | 0 | 0 | 4 | K | 3 |  |  |  | ROZPOCET | 0 | 0 | 0 | 0 | 0 | 1 | 0 | 4 | -1287427383
| VV |  | Viz. PD stavební část - výkresy půdorysu, výkresy řezů a Tech.zpr. | [14 empty] | VV | 3 | 1 | True | 0 | ROZPOCET
| VV |  | Podrobný popis dle PD statika | [14 empty] | VV | 3 | 1 | True | 0 | ROZPOCET
| VV |  | . | [14 empty] | VV | 3 | 1 | True | 0 | ROZPOCET
| VV |  | Bílá vana | [14 empty] | VV | 3 | 1 | True | 0 | ROZPOCET
| VV |  | - uložení trapézové lišty do pracovní spáry | [14 empty] | VV | 3 | 1 | True | 0 | ROZPOCET
| VV |  | "obvodové stěny" 45,76 |  | 45.76 | [12 empty] | VV | 3 | 2 | True | 0 | ROZPOCET
| VV |  | Součet |  | 45.76 | [12 empty] | VV | 3 | 4 | True | 1 | ROZPOCET
| D | 96 | Bourání konstrukcí |  |  |  | 0 |  |  |  |  | 0 |  | 0.12344 |  | 699.4146 | 1 | D | 2 |  |  |  | ROZPOCET | [6 empty] | 0
237 | K | 119001-R1 | Odpojení kanalizace, zaslepení přípojek, včetně přesunu hmot a skládkovného | soubor | 1 |  | 0 |  |  | základní |  | 0 | 0 | 0 | 0 | 0 | 4 | K | 3 |  |  |  | ROZPOCET | 0 | 0 | 0 | 0 | 0 | 1 | 0 | 4 | 1206349240
| VV |  | - demontáž (nevyjmenovaných zařizovacích předmětů) | [14 empty] | VV | 3 | 1 | True | 0 | ROZPOCET
| VV |  | - demontáž veškerých rozvodů a vývodů včetně kompletačních prvku (splachovací nadržky, vestavěné nosné systémy wc atd.) a technologie | [14 empty] | VV | 3 | 1 | True | 0 | ROZPOCET
| VV |  | - detekce stávajících rozvodů | [14 empty] | VV | 3 | 1 | True | 0 | ROZPOCET
| VV |  | - ochrana stávajících rozvodů, které nebudou zasaženy rekonstrukcí | [14 empty] | VV | 3 | 1 | True | 0 | ROZPOCET
| VV |  | - odvoz a likvidace na příslušné skládce | [14 empty] | VV | 3 | 1 | True | 0 | ROZPOCET
| VV |  | - zajištění provozuschodpnosti zbytků instlací, které jsou v částech budovy nedotčené stavebními zásahy | [14 empty] | VV | 3 | 1 | True | 0 | ROZPOCET
| VV |  | - součástí položky je i veskerá manipulace s vybouranými hmotami | [14 empty] | VV | 3 | 1 | True | 0 | ROZPOCET
| VV |  | 1 |  | 1 | [12 empty] | VV | 3 | 2 | True | 1 | ROZPOCET
238 | K | 119001-R2 | Odpojení vodovodu, včetně přesunu hmot a skládkovného | soubor | 1 |  | 0 |  |  | základní |  | 0 | 0 | 0 | 0 | 0 | 4 | K | 3 |  |  |  | ROZPOCET | 0 | 0 | 0 | 0 | 0 | 1 | 0 | 4 | 1837314000
| VV |  | - demontáž (nevyjmenovaných zařizovacích předmětů) | [14 empty] | VV | 3 | 1 | True | 0 | ROZPOCET
| VV |  | - demontáž veškerých rozvodů a vývodů včetně kompletačních prvků a technologie | [14 empty] | VV | 3 | 1 | True | 0 | ROZPOCET
| VV |  | - detekce stávajících rozvodů | [14 empty] | VV | 3 | 1 | True | 0 | ROZPOCET
| VV |  | - ochrana stávajících rozvodů, které nebudou zasaženy rekonstrukcí | [14 empty] | VV | 3 | 1 | True | 0 | ROZPOCET
| VV |  | - odvoz a likvidace na příslušné skládce | [14 empty] | VV | 3 | 1 | True | 0 | ROZPOCET
| VV |  | - zajištění provozuschodpnosti zbytků instlací, které jsou v částech budovy nedotčené stavebními zásahy | [14 empty] | VV | 3 | 1 | True | 0 | ROZPOCET
| VV |  | - součástí položky je i veskerá manipulace s vybouranými hmotami | [14 empty] | VV | 3 | 1 | True | 0 | ROZPOCET
| VV |  | 1 |  | 1 | [12 empty] | VV | 3 | 2 | True | 1 | ROZPOCET
239 | K | 119001-R3 | Odpojení elektroinstalace - slaboproud, silnoproud, včetně přesunu hmot a skládkovného | soubor | 1 |  | 0 |  |  | základní |  | 0 | 0 | 0 | 0 | 0 | 4 | K | 3 |  |  |  | ROZPOCET | 0 | 0 | 0 | 0 | 0 | 1 | 0 | 4 | -1858668272
| VV |  | - demontáž svítidel (nevyjmenovaných v samostatných položkách) | [14 empty] | VV | 3 | 1 | True | 0 | ROZPOCET
| VV |  | - demontáž veškerých rozvodů a vývodů včetně kompletačních prvku (zásuvky, vypínače atd.) a technologie | [14 empty] | VV | 3 | 1 | True | 0 | ROZPOCET
| VV |  | - detekce stávajících rozvodů | [14 empty] | VV | 3 | 1 | True | 0 | ROZPOCET
| VV |  | - odborné odpojení elektrické soustavy, zřízení provizorního přístupu k el. energii | [14 empty] | VV | 3 | 1 | True | 0 | ROZPOCET
| VV |  | - ochrana stávajících rozvodů, které nebudou zasaženy rekonstrukcí | [14 empty] | VV | 3 | 1 | True | 0 | ROZPOCET
| VV |  | - odvoz a likvidace na příslušné skládce | [14 empty] | VV | 3 | 1 | True | 0 | ROZPOCET
| VV |  | - součástí položky je i veskerá manipulace s vybouranými hmotami | [14 empty] | VV | 3 | 1 | True | 0 | ROZPOCET
| VV |  | - zajištění proti úrazu proudem | [14 empty] | VV | 3 | 1 | True | 0 | ROZPOCET
| VV |  | 1 |  | 1 | [12 empty] | VV | 3 | 2 | True | 1 | ROZPOCET
240 | K | 119001-R4 | Odpojení plynu likvidace odpadu, včetně přesunu hmot a skládkovného | soubor | 1 |  | 0 |  |  | základní |  | 0 | 0 | 0 | 0 | 0 | 4 | K | 3 |  |  |  | ROZPOCET | 0 | 0 | 0 | 0 | 0 | 1 | 0 | 4 | -1621796346
| VV |  | - odpojení soustavy v rámci rekonstrukce | [14 empty] | VV | 3 | 1 | True | 0 | ROZPOCET
| VV |  | - zajištění schopnosti provozu v ostatních nezasažených částech budovy rekonstrukcí | [14 empty] | VV | 3 | 1 | True | 0 | ROZPOCET
| VV |  | - detekce stávajícího potrubí | [14 empty] | VV | 3 | 1 | True | 0 | ROZPOCET
| VV |  | - ochrana nedemontovaných části potrubí v rámci rekonstrukce, před poškozením | [14 empty] | VV | 3 | 1 | True | 0 | ROZPOCET
| VV |  | - demontáž stávající soustavy, včetně vývodů a případné technologie | [14 empty] | VV | 3 | 1 | True | 0 | ROZPOCET
| VV |  | - odvoz a likvidace na příslušné skládce | [14 empty] | VV | 3 | 1 | True | 0 | ROZPOCET
| VV |  | - součástí položky je i veskerá manipulace s vybouranými hmotami | [14 empty] | VV | 3 | 1 | True | 0 | ROZPOCET
| VV |  | 1 |  | 1 | [12 empty] | VV | 3 | 2 | True | 1 | ROZPOCET
241 | K | 119001-R5 | Odpojení topení a zajištění provozuschopnosti zbytku otopné sítě, demontáž včetně přesunu hmot a skládkovného. | soubor | 1 |  | 0 |  |  | základní |  | 0 | 0 | 0 | 0 | 0 | 4 | K | 3 |  |  |  | ROZPOCET | 0 | 0 | 0 | 0 | 0 | 1 | 0 | 4 | -24258562
| VV |  | - odpojení potrubí otopné soustavy | [14 empty] | VV | 3 | 1 | True | 0 | ROZPOCET
| VV |  | - zajištění schopnosti provozu topení, v ostatních, nezasažených částech budovy rekonstrukcí | [14 empty] | VV | 3 | 1 | True | 0 | ROZPOCET
| VV |  | - detekce stávajícího potrubí | [14 empty] | VV | 3 | 1 | True | 0 | ROZPOCET
| VV |  | - ochrana nedemontovaných části topení v rámci rekonstrukce, před poškozením | [14 empty] | VV | 3 | 1 | True | 0 | ROZPOCET
| VV |  | - demontáž stávající otopné soustavy | [14 empty] | VV | 3 | 1 | True | 0 | ROZPOCET
| VV |  | - odvoz a likvidace na příslušné skládce | [14 empty] | VV | 3 | 1 | True | 0 | ROZPOCET
| VV |  | - součástí položky je i veskerá manipulace s vybouranými hmotami | [14 empty] | VV | 3 | 1 | True | 0 | ROZPOCET
| VV |  | 1 |  | 1 | [12 empty] | VV | 3 | 2 | True | 1 | ROZPOCET
242 | K | 711131811 | Odstranění izolace proti zemní vlhkosti vodorovné | m2 | 287.12 |  | 0 | CS ÚRS 2024 01 |  | základní |  | 0 | 0 | 0 | 0.004 | 1.1485 | 4 | K | 3 |  |  |  | ROZPOCET | 0 | 0 | 0 | 0 | 0 | 1 | 0 | 4 | -677458261
| Online PSC |  | https://podminky.urs.cz/item/CS_URS_2024_01/711131811 | [14 empty] | Online PSC | 3
| VV |  | Viz. PD bouracích prací - výkresy půdorysu, výkresy řezů a Tech.zpr. | [14 empty] | VV | 3 | 1 | True | 0 | ROZPOCET
| VV |  | Změřeno v programu AutoCAD | [14 empty] | VV | 3 | 1 | True | 0 | ROZPOCET
| VV |  | . | [14 empty] | VV | 3 | 1 | True | 0 | ROZPOCET
| VV |  | "základová deska" 126,98+0,64+1,51+1,12+2,08+1,05+1,82 |  | 135.2 | [12 empty] | VV | 3 | 2 | True | 0 | ROZPOCET
| VV |  | "schodiště" 89,1 |  | 89.1 | [12 empty] | VV | 3 | 2 | True | 0 | ROZPOCET
| VV |  | "anglické dvorky" 54,9+7,92 |  | 62.82 | [12 empty] | VV | 3 | 2 | True | 0 | ROZPOCET
| VV |  | Součet |  | 287.12 | [12 empty] | VV | 3 | 4 | True | 1 | ROZPOCET
243 | K | 711131821 | Odstranění izolace proti zemní vlhkosti svislé | m2 | 70.069 |  | 0 | CS ÚRS 2024 01 |  | základní |  | 0 | 0 | 0 | 0.0045 | 0.31531 | 4 | K | 3 |  |  |  | ROZPOCET | 0 | 0 | 0 | 0 | 0 | 1 | 0 | 4 | 416129536
| Online PSC |  | https://podminky.urs.cz/item/CS_URS_2024_01/711131821 | [14 empty] | Online PSC | 3
| VV |  | Viz. PD bouracích prací - výkresy půdorysu, výkresy řezů a Tech.zpr. | [14 empty] | VV | 3 | 1 | True | 0 | ROZPOCET
| VV |  | Změřeno v programu AutoCAD | [14 empty] | VV | 3 | 1 | True | 0 | ROZPOCET
| VV |  | . | [14 empty] | VV | 3 | 1 | True | 0 | ROZPOCET
| VV |  | "základová deska" 68*0,5 |  | 34 | [12 empty] | VV | 3 | 2 | True | 0 | ROZPOCET
| VV |  | "schodiště" 36,15*0,3 |  | 10.845 | [12 empty] | VV | 3 | 2 | True | 0 | ROZPOCET
| VV |  | "anglické dvorky" (4,4+22,875+2,4)*0,85 |  | 25.2237 | [12 empty] | VV | 3 | 2 | True | 0 | ROZPOCET
| VV |  | Součet |  | 70.0687 | [12 empty] | VV | 3 | 4 | True | 1 | ROZPOCET
244 | K | 712340831 | Odstranění povlakové krytiny střech do 10° z pásů NAIP přitavených v plné ploše jednovrstvé | m2 | 109.329 |  | 0 | CS ÚRS 2024 01 |  | základní |  | 0 | 0 | 0 | 0.0055 | 0.60131 | 16 | K | 3 |  |  |  | ROZPOCET | 0 | 0 | 0 | 0 | 0 | 1 | 0 | 16 | 661329881
| Online PSC |  | https://podminky.urs.cz/item/CS_URS_2024_01/712340831 | [14 empty] | Online PSC | 3
| VV |  | Viz. PD bouracích prací - výkresy půdorysu, výkresy řezů a Tech.zpr. | [14 empty] | VV | 3 | 1 | True | 0 | ROZPOCET
| VV |  | Změřeno v programu AutoCAD | [14 empty] | VV | 3 | 1 | True | 0 | ROZPOCET
| VV |  | . | [14 empty] | VV | 3 | 1 | True | 0 | ROZPOCET
| VV |  | "střecha schodiště" 10,1*9,015 |  | 91.0515 | [12 empty] | VV | 3 | 2 | True | 0 | ROZPOCET
| VV |  | "atiky" 24,37*(0,5+0,25) |  | 18.2775 | [12 empty] | VV | 3 | 2 | True | 0 | ROZPOCET
| VV |  | Součet |  | 109.329 | [12 empty] | VV | 3 | 4 | True | 1 | ROZPOCET
245 | K | 712340833 | Odstranění povlakové krytiny střech do 10° z pásů NAIP přitavených v plné ploše třívrstvé | m2 | 91.052 |  | 0 | CS ÚRS 2024 01 |  | základní |  | 0 | 0 | 0 | 0.0165 | 1.5024 | 16 | K | 3 |  |  |  | ROZPOCET | 0 | 0 | 0 | 0 | 0 | 1 | 0 | 16 | -1870197719
| Online PSC |  | https://podminky.urs.cz/item/CS_URS_2024_01/712340833 | [14 empty] | Online PSC | 3
| VV |  | Viz. PD bouracích prací - výkresy půdorysu, výkresy řezů a Tech.zpr. | [14 empty] | VV | 3 | 1 | True | 0 | ROZPOCET
| VV |  | Změřeno v programu AutoCAD | [14 empty] | VV | 3 | 1 | True | 0 | ROZPOCET
| VV |  | . | [14 empty] | VV | 3 | 1 | True | 0 | ROZPOCET
| VV |  | "střecha schodiště" 10,1*9,015 |  | 91.0515 | [12 empty] | VV | 3 | 2 | True | 0 | ROZPOCET
| VV |  | Součet |  | 91.0515 | [12 empty] | VV | 3 | 4 | True | 1 | ROZPOCET
246 | K | 713120811 | Odstranění tepelné izolace podlah volně kladené z vláknitých materiálů suchých tl do 100 mm | m2 | 135.2 |  | 0 | CS ÚRS 2024 01 |  | základní |  | 0 | 0 | 0 | 0.0034 | 0.45968 | 16 | K | 3 |  |  |  | ROZPOCET | 0 | 0 | 0 | 0 | 0 | 1 | 0 | 16 | -768058168
| Online PSC |  | https://podminky.urs.cz/item/CS_URS_2024_01/713120811 | [14 empty] | Online PSC | 3
| VV |  | Viz. PD bouracích prací - výkresy půdorysu, výkresy řezů a Tech.zpr. | [14 empty] | VV | 3 | 1 | True | 0 | ROZPOCET
| VV |  | Změřeno v programu AutoCAD | [14 empty] | VV | 3 | 1 | True | 0 | ROZPOCET
| VV |  | . | [14 empty] | VV | 3 | 1 | True | 0 | ROZPOCET
| VV |  | "základová deska" 126,98+0,64+1,51+1,12+2,08+1,05+1,82 |  | 135.2 | [12 empty] | VV | 3 | 2 | True | 0 | ROZPOCET
| VV |  | Součet |  | 135.2 | [12 empty] | VV | 3 | 4 | True | 1 | ROZPOCET
247 | K | 713140811 | Odstranění tepelné izolace střech nadstřešní volně kladené z vláknitých materiálů suchých tl do 100 mm | m2 | 109.329 |  | 0 | CS ÚRS 2024 01 |  | základní |  | 0 | 0 | 0 | 0.0145 | 1.5853 | 16 | K | 3 |  |  |  | ROZPOCET | 0 | 0 | 0 | 0 | 0 | 1 | 0 | 16 | -210064001
| Online PSC |  | https://podminky.urs.cz/item/CS_URS_2024_01/713140811 | [14 empty] | Online PSC | 3
| VV |  | Viz. PD bouracích prací - výkresy půdorysu, výkresy řezů a Tech.zpr. | [14 empty] | VV | 3 | 1 | True | 0 | ROZPOCET
| VV |  | Změřeno v programu AutoCAD | [14 empty] | VV | 3 | 1 | True | 0 | ROZPOCET
| VV |  | . | [14 empty] | VV | 3 | 1 | True | 0 | ROZPOCET
| VV |  | "střecha schodiště" 10,1*9,015 |  | 91.0515 | [12 empty] | VV | 3 | 2 | True | 0 | ROZPOCET
| VV |  | "atiky" 24,37*(0,5+0,25) |  | 18.2775 | [12 empty] | VV | 3 | 2 | True | 0 | ROZPOCET
| VV |  | Součet |  | 109.329 | [12 empty] | VV | 3 | 4 | True | 1 | ROZPOCET
248 | K | 721210813 | Demontáž vpustí podlahových z kyselinovzdorné kameniny DN 100 | kus | 4 |  | 0 | CS ÚRS 2024 01 |  | základní |  | 0 | 0 | 0 | 0.02961 | 0.11844 | 4 | K | 3 |  |  |  | ROZPOCET | 0 | 0 | 0 | 0 | 0 | 1 | 0 | 4 | -300398778
| Online PSC |  | https://podminky.urs.cz/item/CS_URS_2024_01/721210813 | [14 empty] | Online PSC | 3
| VV |  | Viz PD bourací práce - výkresy půdorysu, výkresy řezů a Tech.zpr. | [14 empty] | VV | 3 | 1 | True | 0 | ROZPOCET
| VV |  | Změřeno v programu AutoCAD | [14 empty] | VV | 3 | 1 | True | 0 | ROZPOCET
| VV |  | . | [14 empty] | VV | 3 | 1 | True | 0 | ROZPOCET
| VV |  | 4 |  | 4 | [12 empty] | VV | 3 | 2 | True | 0 | ROZPOCET
249 | K | 721210824 | Demontáž vpustí střešních DN 150 | kus | 2 |  | 0 | CS ÚRS 2024 01 |  | základní |  | 0 | 0 | 0 | 0.02307 | 0.04614 | 4 | K | 3 |  |  |  | ROZPOCET | 0 | 0 | 0 | 0 | 0 | 1 | 0 | 4 | 1339976418
| Online PSC |  | https://podminky.urs.cz/item/CS_URS_2024_01/721210824 | [14 empty] | Online PSC | 3
| VV |  | Viz PD bourací práce - výkresy půdorysu, výkresy řezů a Tech.zpr. | [14 empty] | VV | 3 | 1 | True | 0 | ROZPOCET
| VV |  | Změřeno v programu AutoCAD | [14 empty] | VV | 3 | 1 | True | 0 | ROZPOCET
| VV |  | . | [14 empty] | VV | 3 | 1 | True | 0 | ROZPOCET
| VV |  | 2 |  | 2 | [12 empty] | VV | 3 | 2 | True | 0 | ROZPOCET
250 | K | 763131821 | Demontáž SDK podhledu s dvouvrstvou nosnou kcí z ocelových profilů opláštění jednoduché | m2 | 13.32 |  | 0 | CS ÚRS 2024 01 |  | základní |  | 0 | 0 | 0 | 0.01721 | 0.22924 | 16 | K | 3 |  |  |  | ROZPOCET | 0 | 0 | 0 | 0 | 0 | 1 | 0 | 16 | -685304746
| Online PSC |  | https://podminky.urs.cz/item/CS_URS_2024_01/763131821 | [14 empty] | Online PSC | 3
| VV |  | Viz. PD bouracích prací - výkresy půdorysu, výkresy řezů a Tech.zpr. | [14 empty] | VV | 3 | 1 | True | 0 | ROZPOCET
| VV |  | Změřeno v programu AutoCAD | [14 empty] | VV | 3 | 1 | True | 0 | ROZPOCET
| VV |  | . | [14 empty] | VV | 3 | 1 | True | 0 | ROZPOCET
| VV |  | "stávající konstrukce" 13,32 |  | 13.32 | [12 empty] | VV | 3 | 2 | True | 0 | ROZPOCET
| VV |  | Součet |  | 13.32 | [12 empty] | VV | 3 | 4 | True | 1 | ROZPOCET
251 | K | 763431801 | Demontáž minerálního podhledu zavěšeného na viditelném roštu | m2 | 163.52 |  | 0 | CS ÚRS 2024 01 |  | základní |  | 0 | 0 | 0 | 0.0021 | 0.34339 | 16 | K | 3 |  |  |  | ROZPOCET | 0 | 0 | 0 | 0 | 0 | 1 | 0 | 16 | -1669069487
| Online PSC |  | https://podminky.urs.cz/item/CS_URS_2024_01/763431801 | [14 empty] | Online PSC | 3
| VV |  | Viz. PD bouracích prací - výkresy půdorysu, výkresy řezů a Tech.zpr. | [14 empty] | VV | 3 | 1 | True | 0 | ROZPOCET
| VV |  | Změřeno v programu AutoCAD | [14 empty] | VV | 3 | 1 | True | 0 | ROZPOCET
| VV |  | . | [14 empty] | VV | 3 | 1 | True | 0 | ROZPOCET
| VV |  | "stávající konstrukce" 176,84-13,32 |  | 163.52 | [12 empty] | VV | 3 | 2 | True | 0 | ROZPOCET
| VV |  | Součet |  | 163.52 | [12 empty] | VV | 3 | 4 | True | 1 | ROZPOCET
252 | K | 763431-R11 | Demontáž komponentů podhledu - svítidla, výustky | m2 | 176.84 |  | 0 |  |  | základní |  | 0 | 0 | 0 | 0.0021 | 0.37136 | 16 | K | 3 |  |  |  | ROZPOCET | 0 | 0 | 0 | 0 | 0 | 1 | 0 | 16 | -1144849331
253 | K | 764002841 | Demontáž oplechování horních ploch zdí a nadezdívek do suti | m | 63.89 |  | 0 | CS ÚRS 2024 01 |  | základní |  | 0 | 0 | 0 | 0.00191 | 0.12203 | 4 | K | 3 |  |  |  | ROZPOCET | 0 | 0 | 0 | 0 | 0 | 1 | 0 | 4 | 1840967642
| Online PSC |  | https://podminky.urs.cz/item/CS_URS_2024_01/764002841 | [14 empty] | Online PSC | 3
| VV |  | Viz PD stavební část - výkresy půdorysu, výkresy řezů a Tech.zpr. | [14 empty] | VV | 3 | 1 | True | 0 | ROZPOCET
| VV |  | Změřeno v programu AutoCAD | [14 empty] | VV | 3 | 1 | True | 0 | ROZPOCET
| VV |  | . | [14 empty] | VV | 3 | 1 | True | 0 | ROZPOCET
| VV |  | "atika" 9,01*2+10,5 |  | 28.52 | [12 empty] | VV | 3 | 2 | True | 0 | ROZPOCET
| VV |  | "oplechování anglické dvorky" 8+25,27+2,1 |  | 35.37 | [12 empty] | VV | 3 | 2 | True | 0 | ROZPOCET
| VV |  | Součet |  | 63.89 | [12 empty] | VV | 3 | 4 | True | 1 | ROZPOCET
254 | K | 764002851 | Demontáž oplechování parapetů do suti | m | 8.85 |  | 0 | CS ÚRS 2024 01 |  | základní |  | 0 | 0 | 0 | 0.00167 | 0.014779 | 4 | K | 3 |  |  |  | ROZPOCET | 0 | 0 | 0 | 0 | 0 | 1 | 0 | 4 | 1321202871
| Online PSC |  | https://podminky.urs.cz/item/CS_URS_2024_01/764002851 | [14 empty] | Online PSC | 3
| VV |  | Viz PD bourací práce - výkresy půdorysu, výkresy řezů a Tech.zpr. | [14 empty] | VV | 3 | 1 | True | 0 | ROZPOCET
| VV |  | Změřeno v programu AutoCAD | [14 empty] | VV | 3 | 1 | True | 0 | ROZPOCET
| VV |  | . | [14 empty] | VV | 3 | 1 | True | 0 | ROZPOCET
| VV |  | "stávající konstrukce"3*1,5+3*1,45 |  | 8.85 | [12 empty] | VV | 3 | 2 | True | 0 | ROZPOCET
| VV |  | Součet |  | 8.85 | [12 empty] | VV | 3 | 4 | True | 1 | ROZPOCET
255 | K | 764002871 | Demontáž lemování zdí do suti | m | 11.5 |  | 0 | CS ÚRS 2024 01 |  | základní |  | 0 | 0 | 0 | 0.00175 | 0.020125 | 4 | K | 3 |  |  |  | ROZPOCET | 0 | 0 | 0 | 0 | 0 | 1 | 0 | 4 | 1784609320
| Online PSC |  | https://podminky.urs.cz/item/CS_URS_2024_01/764002871 | [14 empty] | Online PSC | 3
| VV |  | Viz PD bourací práce - výkresy půdorysu, výkresy řezů a Tech.zpr. | [14 empty] | VV | 3 | 1 | True | 0 | ROZPOCET
| VV |  | Změřeno v programu AutoCAD | [14 empty] | VV | 3 | 1 | True | 0 | ROZPOCET
| VV |  | . | [14 empty] | VV | 3 | 1 | True | 0 | ROZPOCET
| VV |  | "střecha schodiště" 10,5+2*0,5 |  | 11.5 | [12 empty] | VV | 3 | 2 | True | 0 | ROZPOCET
| VV |  | Součet |  | 11.5 | [12 empty] | VV | 3 | 4 | True | 1 | ROZPOCET
256 | K | 766491851 | Demontáž prahů dveří jednokřídlových | kus | 8 |  | 0 | CS ÚRS 2024 01 |  | základní |  | 0 | 0 | 0 | 0.001 | 0.008 | 16 | K | 3 |  |  |  | ROZPOCET | 0 | 0 | 0 | 0 | 0 | 1 | 0 | 16 | 1251418803
| Online PSC |  | https://podminky.urs.cz/item/CS_URS_2024_01/766491851 | [14 empty] | Online PSC | 3
| VV |  | Viz PD bouracích prací - výkresy půdorysu, výkresy řezů a Tech.zpr. | [14 empty] | VV | 3 | 1 | True | 0 | ROZPOCET
| VV |  | Změřeno v programu AutoCAD | [14 empty] | VV | 3 | 1 | True | 0 | ROZPOCET
| VV |  | . | [14 empty] | VV | 3 | 1 | True | 0 | ROZPOCET
| VV |  | "stávající konstrukce" 8 |  | 8 | [12 empty] | VV | 3 | 2 | True | 1 | ROZPOCET
257 | K | 766491853 | Demontáž prahů dveří dvoukřídlových | kus | 4 |  | 0 | CS ÚRS 2024 01 |  | základní |  | 0 | 0 | 0 | 0.003 | 0.012 | 16 | K | 3 |  |  |  | ROZPOCET | 0 | 0 | 0 | 0 | 0 | 1 | 0 | 16 | -926855846
| Online PSC |  | https://podminky.urs.cz/item/CS_URS_2024_01/766491853 | [14 empty] | Online PSC | 3
| VV |  | Viz PD bouracích prací - výkresy půdorysu, výkresy řezů a Tech.zpr. | [14 empty] | VV | 3 | 1 | True | 0 | ROZPOCET
| VV |  | Změřeno v programu AutoCAD | [14 empty] | VV | 3 | 1 | True | 0 | ROZPOCET
| VV |  | . | [14 empty] | VV | 3 | 1 | True | 0 | ROZPOCET
| VV |  | "stávající konstrukce" 4 |  | 4 | [12 empty] | VV | 3 | 2 | True | 1 | ROZPOCET
258 | K | 766691811 | Demontáž parapetních desek dřevěných nebo plastových šířky do 300 mm | m | 9.85 |  | 0 | CS ÚRS 2024 01 |  | základní |  | 0 | 0 | 0 | 0.002 | 0.0197 | 4 | K | 3 |  |  |  | ROZPOCET | 0 | 0 | 0 | 0 | 0 | 1 | 0 | 4 | -1048781867
| Online PSC |  | https://podminky.urs.cz/item/CS_URS_2024_01/766691811 | [14 empty] | Online PSC | 3
| VV |  | Viz PD stavební část - výkresy půdorysu, výkresy řezů a Tech.zpr. | [14 empty] | VV | 3 | 1 | True | 0 | ROZPOCET
| VV |  | Změřeno v programu AutoCAD | [14 empty] | VV | 3 | 1 | True | 0 | ROZPOCET
| VV |  | . | [14 empty] | VV | 3 | 1 | True | 0 | ROZPOCET
| VV |  | "m.č. 153" 1,5+3*1,45 |  | 5.85 | [12 empty] | VV | 3 | 2 | True | 0 | ROZPOCET
| VV |  | "m.č. 153" 2*1,5 |  | 3 | [12 empty] | VV | 3 | 2 | True | 0 | ROZPOCET
| VV |  | "m.č. 154" 1 |  | 1 | [12 empty] | VV | 3 | 2 | True | 0 | ROZPOCET
| VV |  | Součet |  | 9.85 | [12 empty] | VV | 3 | 4 | True | 1 | ROZPOCET
259 | K | 767114811 | Demontáž stěn a příček rámových zasklených vnitřních plochy do 6 m2 | m2 | 11.616 |  | 0 | CS ÚRS 2024 01 |  | základní |  | 0 | 0 | 0 | 0.04 | 0.46464 | 16 | K | 3 |  |  |  | ROZPOCET | 0 | 0 | 0 | 0 | 0 | 1 | 0 | 16 | 692269148
| Online PSC |  | https://podminky.urs.cz/item/CS_URS_2024_01/767114811 | [14 empty] | Online PSC | 3
| VV |  | Viz PD bouracích prací - výkresy půdorysu, výkresy řezů a Tech.zpr. | [14 empty] | VV | 3 | 1 | True | 0 | ROZPOCET
| VV |  | Změřeno v programu AutoCAD | [14 empty] | VV | 3 | 1 | True | 0 | ROZPOCET
| VV |  | . | [14 empty] | VV | 3 | 1 | True | 0 | ROZPOCET
| VV |  | "schodiště" 2,42*2,4*2 |  | 11.616 | [12 empty] | VV | 3 | 2 | True | 0 | ROZPOCET
| VV |  | Součet |  | 11.616 | [12 empty] | VV | 3 | 4 | True | 1 | ROZPOCET
260 | K | 767114812 | Demontáž stěn a příček rámových zasklených vnitřních plochy přes 6 do 9 m2 | m2 | 8.265 |  | 0 | CS ÚRS 2024 01 |  | základní |  | 0 | 0 | 0 | 0.04 | 0.3306 | 16 | K | 3 |  |  |  | ROZPOCET | 0 | 0 | 0 | 0 | 0 | 1 | 0 | 16 | 2107812732
| Online PSC |  | https://podminky.urs.cz/item/CS_URS_2024_01/767114812 | [14 empty] | Online PSC | 3
| VV |  | Viz PD bouracích prací - výkresy půdorysu, výkresy řezů a Tech.zpr. | [14 empty] | VV | 3 | 1 | True | 0 | ROZPOCET
| VV |  | Změřeno v programu AutoCAD | [14 empty] | VV | 3 | 1 | True | 0 | ROZPOCET
| VV |  | . | [14 empty] | VV | 3 | 1 | True | 0 | ROZPOCET
| VV |  | "m.č. 151"2,9*2,85 |  | 8.265 | [12 empty] | VV | 3 | 2 | True | 0 | ROZPOCET
| VV |  | Součet |  | 8.265 | [12 empty] | VV | 3 | 4 | True | 1 | ROZPOCET
261 | K | 766211812 | Demontáž schodišťového madla upevněného na stěnovou konstrukci | m | 18.6 |  | 0 | CS ÚRS 2024 01 |  | základní |  | 0 | 0 | 0 | 0.001965 | 0.036549 | 16 | K | 3 |  |  |  | ROZPOCET | 0 | 0 | 0 | 0 | 0 | 1 | 0 | 16 | 912593093
| Online PSC |  | https://podminky.urs.cz/item/CS_URS_2024_01/766211812 | [14 empty] | Online PSC | 3
| VV |  | Viz. PD bouracích prací - výkresy půdorysu, výkresy řezů a Tech.zpr. | [14 empty] | VV | 3 | 1 | True | 0 | ROZPOCET
| VV |  | Změřeno v programu AutoCAD | [14 empty] | VV | 3 | 1 | True | 0 | ROZPOCET
| VV |  | . | [14 empty] | VV | 3 | 1 | True | 0 | ROZPOCET
| VV |  | "schodiště" 4,65*4 |  | 18.6 | [12 empty] | VV | 3 | 2 | True | 0 | ROZPOCET
| VV |  | Součet |  | 18.6 | [12 empty] | VV | 3 | 4 | True | 1 | ROZPOCET
262 | K | 766825821 | Demontáž truhlářských vestavěných skříní dvoukřídlových | kus | 2 |  | 0 | CS ÚRS 2024 01 |  | základní |  | 0 | 0 | 0 | 0.1104 | 0.2208 | 16 | K | 3 |  |  |  | ROZPOCET | 0 | 0 | 0 | 0 | 0 | 1 | 0 | 16 | -2130092972
| Online PSC |  | https://podminky.urs.cz/item/CS_URS_2024_01/766825821 | [14 empty] | Online PSC | 3
| VV |  | Viz. PD bouracích prací - výkresy půdorysu, výkresy řezů a Tech.zpr. | [14 empty] | VV | 3 | 1 | True | 0 | ROZPOCET
| VV |  | Změřeno v programu AutoCAD | [14 empty] | VV | 3 | 1 | True | 0 | ROZPOCET
| VV |  | . | [14 empty] | VV | 3 | 1 | True | 0 | ROZPOCET
| VV |  | "m.č. 113" 2 |  | 2 | [12 empty] | VV | 3 | 2 | True | 0 | ROZPOCET
| VV |  | Součet |  | 2 | [12 empty] | VV | 3 | 4 | True | 1 | ROZPOCET
263 | K | 767641800 | Demontáž zárubní dveří odřezáním plochy do 2,5 m2 | kus | 8 |  | 0 | CS ÚRS 2024 01 |  | základní |  | 0 | 0 | 0 | 0.013 | 0.104 | 16 | K | 3 |  |  |  | ROZPOCET | 0 | 0 | 0 | 0 | 0 | 1 | 0 | 16 | 2055865834
| Online PSC |  | https://podminky.urs.cz/item/CS_URS_2024_01/767641800 | [14 empty] | Online PSC | 3
| VV |  | Viz PD bouracích prací - výkresy půdorysu, výkresy řezů a Tech.zpr. | [14 empty] | VV | 3 | 1 | True | 0 | ROZPOCET
| VV |  | Změřeno v programu AutoCAD | [14 empty] | VV | 3 | 1 | True | 0 | ROZPOCET
| VV |  | . | [14 empty] | VV | 3 | 1 | True | 0 | ROZPOCET
| VV |  | "stávající konstrukce" 8 |  | 8 | [12 empty] | VV | 3 | 2 | True | 1 | ROZPOCET
264 | K | 767641805 | Demontáž zárubní dveří odřezáním plochy přes 2,5 do 4,5 m2 | kus | 2 |  | 0 | CS ÚRS 2024 01 |  | základní |  | 0 | 0 | 0 | 0.015 | 0.03 | 16 | K | 3 |  |  |  | ROZPOCET | 0 | 0 | 0 | 0 | 0 | 1 | 0 | 16 | 428891483
| Online PSC |  | https://podminky.urs.cz/item/CS_URS_2024_01/767641805 | [14 empty] | Online PSC | 3
| VV |  | Viz PD bouracích prací - výkresy půdorysu, výkresy řezů a Tech.zpr. | [14 empty] | VV | 3 | 1 | True | 0 | ROZPOCET
| VV |  | Změřeno v programu AutoCAD | [14 empty] | VV | 3 | 1 | True | 0 | ROZPOCET
| VV |  | . | [14 empty] | VV | 3 | 1 | True | 0 | ROZPOCET
| VV |  | "stávající konstrukce" 2 |  | 2 | [12 empty] | VV | 3 | 2 | True | 1 | ROZPOCET
265 | K | 771573810 | Demontáž podlah z dlaždic keramických lepených | m2 | 38.85 |  | 0 | CS ÚRS 2024 01 |  | základní |  | 0 | 0 | 0 | 0.0353 | 1.3714 | 16 | K | 3 |  |  |  | ROZPOCET | 0 | 0 | 0 | 0 | 0 | 1 | 0 | 16 | 271392462
| Online PSC |  | https://podminky.urs.cz/item/CS_URS_2024_01/771573810 | [14 empty] | Online PSC | 3
| VV |  | Viz. PD bouracích prací - výkresy půdorysu, výkresy řezů a Tech.zpr. | [14 empty] | VV | 3 | 1 | True | 0 | ROZPOCET
| VV |  | Změřeno v programu AutoCAD | [14 empty] | VV | 3 | 1 | True | 0 | ROZPOCET
| VV |  | . | [14 empty] | VV | 3 | 1 | True | 0 | ROZPOCET
| VV |  | "m.č. 143"4,15 |  | 4.15 | [12 empty] | VV | 3 | 2 | True | 0 | ROZPOCET
| VV |  | "m.č. 144" 4,15 |  | 4.15 | [12 empty] | VV | 3 | 2 | True | 0 | ROZPOCET
| VV |  | "m.č. 145" 5,35 |  | 5.35 | [12 empty] | VV | 3 | 2 | True | 0 | ROZPOCET
| VV |  | "m.č. 146" 5,35 |  | 5.35 | [12 empty] | VV | 3 | 2 | True | 0 | ROZPOCET
| VV |  | "m.č. 147" 5,475 |  | 5.475 | [12 empty] | VV | 3 | 2 | True | 0 | ROZPOCET
| VV |  | "m.č. 148" 5,475 |  | 5.475 | [12 empty] | VV | 3 | 2 | True | 0 | ROZPOCET
| VV |  | "m.č. 149" 4,45 |  | 4.45 | [12 empty] | VV | 3 | 2 | True | 0 | ROZPOCET
| VV |  | "m.č. 150" 4,45 |  | 4.45 | [12 empty] | VV | 3 | 2 | True | 0 | ROZPOCET
| VV |  | Součet |  | 38.85 | [12 empty] | VV | 3 | 4 | True | 1 | ROZPOCET
266 | K | 776201811 | Demontáž lepených povlakových podlah bez podložky ručně | m2 | 211.73 |  | 0 | CS ÚRS 2024 01 |  | základní |  | 0 | 0 | 0 | 0.0025 | 0.52933 | 16 | K | 3 |  |  |  | ROZPOCET | 0 | 0 | 0 | 0 | 0 | 1 | 0 | 16 | -689375277
| Online PSC |  | https://podminky.urs.cz/item/CS_URS_2024_01/776201811 | [14 empty] | Online PSC | 3
| VV |  | Viz. PD bouracích prací - výkresy půdorysu, výkresy řezů a Tech.zpr. | [14 empty] | VV | 3 | 1 | True | 0 | ROZPOCET
| VV |  | Změřeno v programu AutoCAD | [14 empty] | VV | 3 | 1 | True | 0 | ROZPOCET
| VV |  | . | [14 empty] | VV | 3 | 1 | True | 0 | ROZPOCET
| VV |  | "stávající konstrukce" 176,83 |  | 176.83 | [12 empty] | VV | 3 | 2 | True | 0 | ROZPOCET
| VV |  | "původní vrstva skladby P14" 34,9 |  | 34.9 | [12 empty] | VV | 3 | 2 | True | 0 | ROZPOCET
| VV |  | Součet |  | 211.73 | [12 empty] | VV | 3 | 4 | True | 1 | ROZPOCET
267 | K | 776410811 | Odstranění soklíků a lišt pryžových nebo plastových | m | 82.15 |  | 0 | CS ÚRS 2024 01 |  | základní |  | 0 | 0 | 0 | 0.0003 | 0.024645 | 16 | K | 3 |  |  |  | ROZPOCET | 0 | 0 | 0 | 0 | 0 | 1 | 0 | 16 | -1946000245
| Online PSC |  | https://podminky.urs.cz/item/CS_URS_2024_01/776410811 | [14 empty] | Online PSC | 3
| VV |  | Viz. PD bouracích prací - výkresy půdorysu, výkresy řezů a Tech.zpr. | [14 empty] | VV | 3 | 1 | True | 0 | ROZPOCET
| VV |  | Změřeno v programu AutoCAD | [14 empty] | VV | 3 | 1 | True | 0 | ROZPOCET
| VV |  | . | [14 empty] | VV | 3 | 1 | True | 0 | ROZPOCET
| VV |  | "stávající konstrukce" 82,15 |  | 82.15 | [12 empty] | VV | 3 | 2 | True | 0 | ROZPOCET
| VV |  | Součet |  | 82.15 | [12 empty] | VV | 3 | 4 | True | 1 | ROZPOCET
268 | K | 961055111 | Bourání základů ze ŽB | m3 | 89.826 |  | 0 | CS ÚRS 2024 01 |  | základní |  | 0 | 0 | 0 | 2.4 | 215.5824 | 4 | K | 3 |  |  |  | ROZPOCET | 0 | 0 | 0 | 0 | 0 | 1 | 0 | 4 | 1211724863
| Online PSC |  | https://podminky.urs.cz/item/CS_URS_2024_01/961055111 | [14 empty] | Online PSC | 3
| VV |  | Viz. PD bouracích prací - výkresy půdorysu, výkresy řezů a Tech.zpr. | [14 empty] | VV | 3 | 1 | True | 0 | ROZPOCET
| VV |  | Změřeno v programu AutoCAD | [14 empty] | VV | 3 | 1 | True | 0 | ROZPOCET
| VV |  | . | [14 empty] | VV | 3 | 1 | True | 0 | ROZPOCET
| VV |  | tl. kce 200 mm | [14 empty] | VV | 3 | 1 | True | 0 | ROZPOCET
| VV |  | Základové kce plošné | [14 empty] | VV | 3 | 1 | True | 0 | ROZPOCET
| VV |  | . | [14 empty] | VV | 3 | 1 | True | 0 | ROZPOCET
| VV |  | "základová deska" (126,98+0,64+1,51+1,12+2,08+1,05+1,82)*0,2 |  | 27.04 | [12 empty] | VV | 3 | 2 | True | 0 | ROZPOCET
| VV |  | "schodiště" (9,07*10,5)*0,2 |  | 19.047 | [12 empty] | VV | 3 | 2 | True | 0 | ROZPOCET
| VV |  | "anglické dvorky" (54,9+7,92)*0,2 |  | 12.564 | [12 empty] | VV | 3 | 2 | True | 0 | ROZPOCET
| VV |  | Mezisoučet |  | 58.651 | [12 empty] | VV | 3 | 3 | True | 0 | ROZPOCET
| VV |  | Základové pasy | [14 empty] | VV | 3 | 1 | True | 0 | ROZPOCET
| VV |  | . | [14 empty] | VV | 3 | 1 | True | 0 | ROZPOCET
| VV |  | "schodiště" 0,405*9,075*2+0,405*10,5 |  | 11.6032 | [12 empty] | VV | 3 | 2 | True | 0 | ROZPOCET
| VV |  | "anglické dvorky" (25,275+2,1+18)*0,405 |  | 18.3769 | [12 empty] | VV | 3 | 2 | True | 0 | ROZPOCET
| VV |  | "šachta" 9,1*0,35*0,375 |  | 1.1944 | [12 empty] | VV | 3 | 2 | True | 0 | ROZPOCET
| VV |  | Mezisoučet |  | 31.1745 | [12 empty] | VV | 3 | 3 | True | 0 | ROZPOCET
| VV |  | Součet |  | 89.8255 | [12 empty] | VV | 3 | 4 | True | 1 | ROZPOCET
269 | K | 962031132 | Bourání příček nebo přizdívek z cihel pálených tl do 100 mm | m2 | 96.567 |  | 0 | CS ÚRS 2024 01 |  | základní |  | 0 | 0 | 0 | 0.181 | 17.4786 | 4 | K | 3 |  |  |  | ROZPOCET | 0 | 0 | 0 | 0 | 0 | 1 | 0 | 4 | 1169871460
| Online PSC |  | https://podminky.urs.cz/item/CS_URS_2024_01/962031132 | [14 empty] | Online PSC | 3
| VV |  | Viz. PD bouracích prací - výkresy půdorysu, výkresy řezů a Tech.zpr. | [14 empty] | VV | 3 | 1 | True | 0 | ROZPOCET
| VV |  | Změřeno v programu AutoCAD | [14 empty] | VV | 3 | 1 | True | 0 | ROZPOCET
| VV |  | . | [14 empty] | VV | 3 | 1 | True | 0 | ROZPOCET
| VV |  | "zdivo 143 - 150" (3*5,7+3*2,155)*3,81-8*0,7*2,05 |  | 78.3026 | [12 empty] | VV | 3 | 2 | True | 0 | ROZPOCET
| VV |  | "m.č. 152" (2,3+0,15)*3,81+2*1,2*2,4 |  | 15.0945 | [12 empty] | VV | 3 | 2 | True | 0 | ROZPOCET
| VV |  | "m.č. 153" 2,58*2,5-1,6*2,05 |  | 3.17 | [12 empty] | VV | 3 | 2 | True | 0 | ROZPOCET
| VV |  | Součet |  | 96.5671 | [12 empty] | VV | 3 | 4 | True | 1 | ROZPOCET
270 | K | 962031133 | Bourání příček nebo přizdívek z cihel pálených tl přes 100 do 150 mm | m2 | 6.45 |  | 0 | CS ÚRS 2024 01 |  | základní |  | 0 | 0 | 0 | 0.261 | 1.6834 | 4 | K | 3 |  |  |  | ROZPOCET | 0 | 0 | 0 | 0 | 0 | 1 | 0 | 4 | 1566878418
| Online PSC |  | https://podminky.urs.cz/item/CS_URS_2024_01/962031133 | [14 empty] | Online PSC | 3
| VV |  | Viz. PD bouracích prací - výkresy půdorysu, výkresy řezů a Tech.zpr. | [14 empty] | VV | 3 | 1 | True | 0 | ROZPOCET
| VV |  | Změřeno v programu AutoCAD | [14 empty] | VV | 3 | 1 | True | 0 | ROZPOCET
| VV |  | . | [14 empty] | VV | 3 | 1 | True | 0 | ROZPOCET
| VV |  | "m.č. 153" 2,58*2,5 |  | 6.45 | [12 empty] | VV | 3 | 2 | True | 0 | ROZPOCET
| VV |  | Součet |  | 6.45 | [12 empty] | VV | 3 | 4 | True | 1 | ROZPOCET
271 | K | 962032432 | Bourání zdiva z cihel pálených děrovaných nebo lehčených na MV nebo MVC přes 1 m3 | m3 | 17.088 |  | 0 | CS ÚRS 2024 01 |  | základní |  | 0 | 0 | 0 | 1.175 | 20.0784 | 4 | K | 3 |  |  |  | ROZPOCET | 0 | 0 | 0 | 0 | 0 | 1 | 0 | 4 | -1855006719
| Online PSC |  | https://podminky.urs.cz/item/CS_URS_2024_01/962032432 | [14 empty] | Online PSC | 3
| VV |  | Viz. PD bouracích prací - výkresy půdorysu, výkresy řezů a Tech.zpr. | [14 empty] | VV | 3 | 1 | True | 0 | ROZPOCET
| VV |  | Změřeno v programu AutoCAD | [14 empty] | VV | 3 | 1 | True | 0 | ROZPOCET
| VV |  | . | [14 empty] | VV | 3 | 1 | True | 0 | ROZPOCET
| VV |  | "parapetní zdivo" (2,22+2,75+2,05+1,5+3,05+1,45)*0,75*1,3 |  | 12.6945 | [12 empty] | VV | 3 | 2 | True | 0 | ROZPOCET
| VV |  | "ostění" 0,72*0,75*1,5+(0,925+0,325)*0,75*1,5+0,56*0,75*1,5+(0,525+0,85)*0,75*1,5 |  | 4.3931 | [12 empty] | VV | 3 | 2 | True | 0 | ROZPOCET
| VV |  | Součet |  | 17.0876 | [12 empty] | VV | 3 | 4 | True | 1 | ROZPOCET
272 | K | 962052211 | Bourání zdiva nadzákladového ze ŽB přes 1 m3 | m3 | 77.442 |  | 0 | CS ÚRS 2024 01 |  | základní |  | 0 | 0 | 0 | 2.4 | 185.8608 | 4 | K | 3 |  |  |  | ROZPOCET | 0 | 0 | 0 | 0 | 0 | 1 | 0 | 4 | -793633202
| Online PSC |  | https://podminky.urs.cz/item/CS_URS_2024_01/962052211 | [14 empty] | Online PSC | 3
| VV |  | Viz. PD bouracích prací - výkresy půdorysu, výkresy řezů a Tech.zpr. | [14 empty] | VV | 3 | 1 | True | 0 | ROZPOCET
| VV |  | Změřeno v programu AutoCAD | [14 empty] | VV | 3 | 1 | True | 0 | ROZPOCET
| VV |  | . | [14 empty] | VV | 3 | 1 | True | 0 | ROZPOCET
| VV |  | "zdivo anglických dvorků" 25,275*1,7*0,3+15,575*1,5*0,15+18*1,7*0,3 |  | 25.5746 | [12 empty] | VV | 3 | 2 | True | 0 | ROZPOCET
| VV |  | "zdivo schodiště obvodové" 36,09*2*0,375+10,5*0,5*0,375 |  | 29.0362 | [12 empty] | VV | 3 | 2 | True | 0 | ROZPOCET
| VV |  | "vnitřní zdivo" (4,4+1,8+4,4+1,8)*0,375*4,91 |  | 22.8315 | [12 empty] | VV | 3 | 2 | True | 0 | ROZPOCET
| VV |  | Součet |  | 77.4424 | [12 empty] | VV | 3 | 4 | True | 1 | ROZPOCET
273 | K | 962052314 | Bourání pilířů ze ŽB | m3 | 1.504 |  | 0 | CS ÚRS 2024 01 |  | základní |  | 0 | 0 | 0 | 2.4 | 3.6096 | 4 | K | 3 |  |  |  | ROZPOCET | 0 | 0 | 0 | 0 | 0 | 1 | 0 | 4 | -1506708545
| Online PSC |  | https://podminky.urs.cz/item/CS_URS_2024_01/962052314 | [14 empty] | Online PSC | 3
| VV |  | Viz. PD bouracích prací - výkresy půdorysu, výkresy řezů a Tech.zpr. | [14 empty] | VV | 3 | 1 | True | 0 | ROZPOCET
| VV |  | Změřeno v programu AutoCAD | [14 empty] | VV | 3 | 1 | True | 0 | ROZPOCET
| VV |  | . | [14 empty] | VV | 3 | 1 | True | 0 | ROZPOCET
| VV |  | "m.č. 152" 0,36*0,44*3,81 |  | 0.6035 | [12 empty] | VV | 3 | 2 | True | 0 | ROZPOCET
| VV |  | "zdivo schodiště obvodové" 2*0,375*0,375*3,2 |  | 0.9 | [12 empty] | VV | 3 | 2 | True | 0 | ROZPOCET
| VV |  | Součet |  | 1.5035 | [12 empty] | VV | 3 | 4 | True | 1 | ROZPOCET
274 | K | 963051113 | Bourání ŽB stropů deskových tl přes 80 mm | m3 | 22.763 |  | 0 | CS ÚRS 2024 01 |  | základní |  | 0 | 0 | 0 | 2.4 | 54.6312 | 4 | K | 3 |  |  |  | ROZPOCET | 0 | 0 | 0 | 0 | 0 | 1 | 0 | 4 | 1755634729
| Online PSC |  | https://podminky.urs.cz/item/CS_URS_2024_01/963051113 | [14 empty] | Online PSC | 3
| VV |  | Viz. PD bouracích prací - výkresy půdorysu, výkresy řezů a Tech.zpr. | [14 empty] | VV | 3 | 1 | True | 0 | ROZPOCET
| VV |  | Změřeno v programu AutoCAD | [14 empty] | VV | 3 | 1 | True | 0 | ROZPOCET
| VV |  | . | [14 empty] | VV | 3 | 1 | True | 0 | ROZPOCET
| VV |  | "střecha schodiště" 10,1*9,015*0,25 |  | 22.7629 | [12 empty] | VV | 3 | 2 | True | 0 | ROZPOCET
| VV |  | Součet |  | 22.7629 | [12 empty] | VV | 3 | 4 | True | 1 | ROZPOCET
275 | K | 963053936 | Bourání ŽB schodišťových ramen monolitických samonosných | m2 | 31.246 |  | 0 | CS ÚRS 2024 01 |  | základní |  | 0 | 0 | 0 | 0.432 | 13.4983 | 4 | K | 3 |  |  |  | ROZPOCET | 0 | 0 | 0 | 0 | 0 | 1 | 0 | 4 | -630182102
| Online PSC |  | https://podminky.urs.cz/item/CS_URS_2024_01/963053936 | [14 empty] | Online PSC | 3
| VV |  | Viz. PD bouracích prací - výkresy půdorysu, výkresy řezů a Tech.zpr. | [14 empty] | VV | 3 | 1 | True | 0 | ROZPOCET
| VV |  | Změřeno v programu AutoCAD | [14 empty] | VV | 3 | 1 | True | 0 | ROZPOCET
| VV |  | . | [14 empty] | VV | 3 | 1 | True | 0 | ROZPOCET
| VV |  | "schodiště" 4,595*3,4*2 |  | 31.246 | [12 empty] | VV | 3 | 2 | True | 0 | ROZPOCET
| VV |  | Součet |  | 31.246 | [12 empty] | VV | 3 | 4 | True | 1 | ROZPOCET
276 | K | 9640112r01 | Částečné vybourání ŽB průvlaku | m3 | 0.404 |  | 0 |  |  | základní |  | 0 | 0 | 0 | 2.4 | 0.9696 | 4 | K | 3 |  |  |  | ROZPOCET | 0 | 0 | 0 | 0 | 0 | 1 | 0 | 4 | 1262928883
| VV |  | Viz. PD bouracích prací - výkresy půdorysu, výkresy řezů a Tech.zpr. | [14 empty] | VV | 3 | 1 | True | 0 | ROZPOCET
| VV |  | Změřeno v programu AutoCAD | [14 empty] | VV | 3 | 1 | True | 0 | ROZPOCET
| VV |  | . | [14 empty] | VV | 3 | 1 | True | 0 | ROZPOCET
| VV |  | - odstranění části průvlaku | [14 empty] | VV | 3 | 1 | True | 0 | ROZPOCET
| VV |  | "m.č. 153" (2,14+3,8)*0,17*0,4 |  | 0.40392 | [12 empty] | VV | 3 | 2 | True | 1 | ROZPOCET
277 | K | 965042141 | Bourání podkladů pod dlažby nebo mazanin betonových nebo z litého asfaltu tl do 100 mm pl přes 4 m2 | m3 | 16.715 |  | 0 | CS ÚRS 2024 01 |  | základní |  | 0 | 0 | 0 | 2.2 | 36.773 | 4 | K | 3 |  |  |  | ROZPOCET | 0 | 0 | 0 | 0 | 0 | 1 | 0 | 4 | 373236908
| Online PSC |  | https://podminky.urs.cz/item/CS_URS_2024_01/965042141 | [14 empty] | Online PSC | 3
| VV |  | Viz. PD bouracích prací - výkresy půdorysu, výkresy řezů a Tech.zpr. | [14 empty] | VV | 3 | 1 | True | 0 | ROZPOCET
| VV |  | Změřeno v programu AutoCAD | [14 empty] | VV | 3 | 1 | True | 0 | ROZPOCET
| VV |  | . | [14 empty] | VV | 3 | 1 | True | 0 | ROZPOCET
| VV |  | odhadovaná tl. 100 mm | [14 empty] | VV | 3 | 1 | True | 0 | ROZPOCET
| VV |  | . | [14 empty] | VV | 3 | 1 | True | 0 | ROZPOCET
| VV |  | "základová deska" 126,98+0,64+1,51+1,12+2,08+1,05+1,82 |  | 135.2 | [12 empty] | VV | 3 | 2 | True | 0 | ROZPOCET
| VV |  | "schodiště" 15,76+16,19 |  | 31.95 | [12 empty] | VV | 3 | 2 | True | 0 | ROZPOCET
| VV |  | Součet |  | 167.15 | [12 empty] | VV | 3 | 4 | True | 1 | ROZPOCET
| VV |  | 167,15*0,1 'Přepočtené koeficientem množství |  | 16.715 | [12 empty] | VV | 3 | 2 | False | 1 | ROZPOCET
278 | K | 965043341 | Bourání podkladů pod dlažby betonových s potěrem nebo teracem tl do 100 mm pl přes 4 m2 | m3 | 1.278 |  | 0 | CS ÚRS 2024 01 |  | základní |  | 0 | 0 | 0 | 2.2 | 2.8116 | 4 | K | 3 |  |  |  | ROZPOCET | 0 | 0 | 0 | 0 | 0 | 1 | 0 | 4 | 874342703
| Online PSC |  | https://podminky.urs.cz/item/CS_URS_2024_01/965043341 | [14 empty] | Online PSC | 3
| VV |  | Viz. PD bouracích prací - výkresy půdorysu, výkresy řezů a Tech.zpr. | [14 empty] | VV | 3 | 1 | True | 0 | ROZPOCET
| VV |  | Změřeno v programu AutoCAD | [14 empty] | VV | 3 | 1 | True | 0 | ROZPOCET
| VV |  | . | [14 empty] | VV | 3 | 1 | True | 0 | ROZPOCET
| VV |  | odhadovaná tl. 40 mm | [14 empty] | VV | 3 | 1 | True | 0 | ROZPOCET
| VV |  | . | [14 empty] | VV | 3 | 1 | True | 0 | ROZPOCET
| VV |  | "schodiště" 15,76+16,19 |  | 31.95 | [12 empty] | VV | 3 | 2 | True | 0 | ROZPOCET
| VV |  | Součet |  | 31.95 | [12 empty] | VV | 3 | 4 | True | 1 | ROZPOCET
| VV |  | 31,95*0,04 'Přepočtené koeficientem množství |  | 1.278 | [12 empty] | VV | 3 | 2 | False | 1 | ROZPOCET
279 | K | 965082933 | Odstranění násypů pod podlahami tl do 200 mm pl přes 2 m2 | m3 | 58.651 |  | 0 | CS ÚRS 2024 01 |  | základní |  | 0 | 0 | 0 | 1.4 | 82.1114 | 4 | K | 3 |  |  |  | ROZPOCET | 0 | 0 | 0 | 0 | 0 | 1 | 0 | 4 | 1244597516
| Online PSC |  | https://podminky.urs.cz/item/CS_URS_2024_01/965082933 | [14 empty] | Online PSC | 3
| VV |  | Viz. PD bouracích prací - výkresy půdorysu, výkresy řezů a Tech.zpr. | [14 empty] | VV | 3 | 1 | True | 0 | ROZPOCET
| VV |  | Změřeno v programu AutoCAD | [14 empty] | VV | 3 | 1 | True | 0 | ROZPOCET
| VV |  | . | [14 empty] | VV | 3 | 1 | True | 0 | ROZPOCET
| VV |  | tl. kce 200 mm | [14 empty] | VV | 3 | 1 | True | 0 | ROZPOCET
| VV |  | Základové kce plošné | [14 empty] | VV | 3 | 1 | True | 0 | ROZPOCET
| VV |  | . | [14 empty] | VV | 3 | 1 | True | 0 | ROZPOCET
| VV |  | "základová deska" (126,98+0,64+1,51+1,12+2,08+1,05+1,82)*0,2 |  | 27.04 | [12 empty] | VV | 3 | 2 | True | 0 | ROZPOCET
| VV |  | "schodiště" (9,07*10,5)*0,2 |  | 19.047 | [12 empty] | VV | 3 | 2 | True | 0 | ROZPOCET
| VV |  | "anglické dvorky" (54,9+7,92)*0,2 |  | 12.564 | [12 empty] | VV | 3 | 2 | True | 0 | ROZPOCET
| VV |  | Součet |  | 58.651 | [12 empty] | VV | 3 | 4 | True | 1 | ROZPOCET
280 | K | 968082016 | Vybourání plastových rámů oken včetně křídel plochy přes 1 do 2 m2 | m2 | 14.85 |  | 0 | CS ÚRS 2024 01 |  | základní |  | 0 | 0 | 0 | 0.059 | 0.87615 | 4 | K | 3 |  |  |  | ROZPOCET | 0 | 0 | 0 | 0 | 0 | 1 | 0 | 4 | 797143646
| Online PSC |  | https://podminky.urs.cz/item/CS_URS_2024_01/968082016 | [14 empty] | Online PSC | 3
| VV |  | Viz. PD bouracích prací - výkresy půdorysu, výkresy řezů a Tech.zpr. | [14 empty] | VV | 3 | 1 | True | 0 | ROZPOCET
| VV |  | Změřeno v programu AutoCAD | [14 empty] | VV | 3 | 1 | True | 0 | ROZPOCET
| VV |  | . | [14 empty] | VV | 3 | 1 | True | 0 | ROZPOCET
| VV |  | "stavební výplně stávající" 3*1,5*1,5+3*1,4*1,5+1,2*1,5 |  | 14.85 | [12 empty] | VV | 3 | 2 | True | 0 | ROZPOCET
| VV |  | Součet |  | 14.85 | [12 empty] | VV | 3 | 4 | True | 1 | ROZPOCET
281 | K | 968082018 | Vybourání plastových rámů oken včetně křídel plochy přes 4 m2 | m2 | 21.6 |  | 0 | CS ÚRS 2024 01 |  | základní |  | 0 | 0 | 0 | 0.043 | 0.9288 | 4 | K | 3 |  |  |  | ROZPOCET | 0 | 0 | 0 | 0 | 0 | 1 | 0 | 4 | 1366778604
| Online PSC |  | https://podminky.urs.cz/item/CS_URS_2024_01/968082018 | [14 empty] | Online PSC | 3
| VV |  | Viz. PD bouracích prací - výkresy půdorysu, výkresy řezů a Tech.zpr. | [14 empty] | VV | 3 | 1 | True | 0 | ROZPOCET
| VV |  | Změřeno v programu AutoCAD | [14 empty] | VV | 3 | 1 | True | 0 | ROZPOCET
| VV |  | . | [14 empty] | VV | 3 | 1 | True | 0 | ROZPOCET
| VV |  | "stavební výplně stávající" 5*1,6*2,7 |  | 21.6 | [12 empty] | VV | 3 | 2 | True | 0 | ROZPOCET
| VV |  | Součet |  | 21.6 | [12 empty] | VV | 3 | 4 | True | 1 | ROZPOCET
282 | K | 968000r01 | Demontáž výtahu včetně šachty a likvidace odpadů | kpl | 1 |  | 0 |  |  | základní |  | 0 | 0 | 0 | 0.043 | 0.043 | 4 | K | 3 |  |  |  | ROZPOCET | 0 | 0 | 0 | 0 | 0 | 1 | 0 | 4 | 1405604654
| VV |  | Viz. PD bouracích prací - výkresy půdorysu, výkresy řezů a Tech.zpr. | [14 empty] | VV | 3 | 1 | True | 0 | ROZPOCET
| VV |  | Změřeno v programu AutoCAD | [14 empty] | VV | 3 | 1 | True | 0 | ROZPOCET
| VV |  | . | [14 empty] | VV | 3 | 1 | True | 0 | ROZPOCET
| VV |  | "stávající konstrukce" 1 |  | 1 | [12 empty] | VV | 3 | 2 | True | 0 | ROZPOCET
| VV |  | Součet |  | 1 | [12 empty] | VV | 3 | 4 | True | 1 | ROZPOCET
283 | K | 977211111 | Řezání stěnovou pilou betonových nebo ŽB kcí s výztuží průměru do 16 mm hl do 200 mm | m | 67.3 |  | 0 | CS ÚRS 2024 01 |  | základní |  | 0 | 8e-05 | 0.005384 | 0 | 0 | 4 | K | 3 |  |  |  | ROZPOCET | 0 | 0 | 0 | 0 | 0 | 1 | 0 | 4 | -1640377093
| Online PSC |  | https://podminky.urs.cz/item/CS_URS_2024_01/977211111 | [14 empty] | Online PSC | 3
| VV |  | Viz výkresy PD a TZ - konstrukční část zajištění základových poměrů | [14 empty] | VV | 3 | 1 | True | 0 | ROZPOCET
| VV |  | Změřeno v programu AutoCAD | [14 empty] | VV | 3 | 1 | True | 0 | ROZPOCET
| VV |  | . | [14 empty] | VV | 3 | 1 | True | 0 | ROZPOCET
| VV |  | Nová přístavba | [14 empty] | VV | 3 | 1 | True | 0 | ROZPOCET
| VV |  | "příprava pro osazení nosníku" 33,65*2 |  | 67.3 | [12 empty] | VV | 3 | 2 | True | 0 | ROZPOCET
| VV |  | Součet |  | 67.3 | [12 empty] | VV | 3 | 4 | True | 1 | ROZPOCET
284 | K | 971033131 | Vybourání otvorů ve zdivu cihelném D do 60 mm na MVC nebo MV tl do 150 mm | kus | 25 |  | 0 | CS ÚRS 2024 01 |  | základní |  | 0 | 0 | 0 | 0.001 | 0.025 | 4 | K | 3 |  |  |  | ROZPOCET | 0 | 0 | 0 | 0 | 0 | 1 | 0 | 4 | 35422657
| Online PSC |  | https://podminky.urs.cz/item/CS_URS_2024_01/971033131 | [14 empty] | Online PSC | 3
| VV |  | Viz. PD stavební část - výkresy půdorysu, výkresy řezů a Tech.zpr. | [14 empty] | VV | 3 | 1 | True | 0 | ROZPOCET
| VV |  | Změřeno v programu AutoCAD | [14 empty] | VV | 3 | 1 | True | 0 | ROZPOCET
| VV |  | . | [14 empty] | VV | 3 | 1 | True | 0 | ROZPOCET
| VV |  | - stavební příprava na příč profesemi | [14 empty] | VV | 3 | 1 | True | 0 | ROZPOCET
| VV |  | "profese" 25 |  | 25 | [12 empty] | VV | 3 | 2 | True | 0 | ROZPOCET
| VV |  | Součet |  | 25 | [12 empty] | VV | 3 | 4 | True | 1 | ROZPOCET
285 | K | 971033141 | Vybourání otvorů ve zdivu cihelném D do 60 mm na MVC nebo MV tl do 300 mm | kus | 20 |  | 0 | CS ÚRS 2024 01 |  | základní |  | 0 | 0 | 0 | 0.001 | 0.02 | 4 | K | 3 |  |  |  | ROZPOCET | 0 | 0 | 0 | 0 | 0 | 1 | 0 | 4 | 1364615719
| Online PSC |  | https://podminky.urs.cz/item/CS_URS_2024_01/971033141 | [14 empty] | Online PSC | 3
| VV |  | Viz. PD stavební část - výkresy půdorysu, výkresy řezů a Tech.zpr. | [14 empty] | VV | 3 | 1 | True | 0 | ROZPOCET
| VV |  | Změřeno v programu AutoCAD | [14 empty] | VV | 3 | 1 | True | 0 | ROZPOCET
| VV |  | . | [14 empty] | VV | 3 | 1 | True | 0 | ROZPOCET
| VV |  | - stavební příprava na příč profesemi | [14 empty] | VV | 3 | 1 | True | 0 | ROZPOCET
| VV |  | "profese" 20 |  | 20 | [12 empty] | VV | 3 | 2 | True | 0 | ROZPOCET
| VV |  | Součet |  | 20 | [12 empty] | VV | 3 | 4 | True | 1 | ROZPOCET
286 | K | 971033231 | Vybourání otvorů ve zdivu cihelném pl do 0,0225 m2 na MVC nebo MV tl do 150 mm | kus | 77 |  | 0 | CS ÚRS 2024 01 |  | základní |  | 0 | 0 | 0 | 0.004 | 0.308 | 4 | K | 3 |  |  |  | ROZPOCET | 0 | 0 | 0 | 0 | 0 | 1 | 0 | 4 | -335546881
| Online PSC |  | https://podminky.urs.cz/item/CS_URS_2024_01/971033231 | [14 empty] | Online PSC | 3
| VV |  | Viz. PD stavební část - výkresy půdorysu, výkresy řezů a Tech.zpr. | [14 empty] | VV | 3 | 1 | True | 0 | ROZPOCET
| VV |  | Změřeno v programu AutoCAD | [14 empty] | VV | 3 | 1 | True | 0 | ROZPOCET
| VV |  | . | [14 empty] | VV | 3 | 1 | True | 0 | ROZPOCET
| VV |  | - stavební příprava na příč profesemi | [14 empty] | VV | 3 | 1 | True | 0 | ROZPOCET
| VV |  | "profese"65+12 |  | 77 | [12 empty] | VV | 3 | 2 | True | 0 | ROZPOCET
| VV |  | Součet |  | 77 | [12 empty] | VV | 3 | 4 | True | 1 | ROZPOCET
287 | K | 971033241 | Vybourání otvorů ve zdivu cihelném pl do 0,0225 m2 na MVC nebo MV tl do 300 mm | kus | 39 |  | 0 | CS ÚRS 2024 01 |  | základní |  | 0 | 0 | 0 | 0.008 | 0.312 | 4 | K | 3 |  |  |  | ROZPOCET | 0 | 0 | 0 | 0 | 0 | 1 | 0 | 4 | 897515149
| Online PSC |  | https://podminky.urs.cz/item/CS_URS_2024_01/971033241 | [14 empty] | Online PSC | 3
| VV |  | Viz. PD stavební část - výkresy půdorysu, výkresy řezů a Tech.zpr. | [14 empty] | VV | 3 | 1 | True | 0 | ROZPOCET
| VV |  | Změřeno v programu AutoCAD | [14 empty] | VV | 3 | 1 | True | 0 | ROZPOCET
| VV |  | . | [14 empty] | VV | 3 | 1 | True | 0 | ROZPOCET
| VV |  | - stavební příprava na příč profesemi | [14 empty] | VV | 3 | 1 | True | 0 | ROZPOCET
| VV |  | "profese" 39 |  | 39 | [12 empty] | VV | 3 | 2 | True | 0 | ROZPOCET
| VV |  | Součet |  | 39 | [12 empty] | VV | 3 | 4 | True | 1 | ROZPOCET
288 | K | 971033331 | Vybourání otvorů ve zdivu cihelném pl do 0,09 m2 na MVC nebo MV tl do 150 mm | kus | 9 |  | 0 | CS ÚRS 2024 01 |  | základní |  | 0 | 0 | 0 | 0.025 | 0.225 | 4 | K | 3 |  |  |  | ROZPOCET | 0 | 0 | 0 | 0 | 0 | 1 | 0 | 4 | 132964989
| Online PSC |  | https://podminky.urs.cz/item/CS_URS_2024_01/971033331 | [14 empty] | Online PSC | 3
| VV |  | Viz. PD stavební část - výkresy půdorysu, výkresy řezů a Tech.zpr. | [14 empty] | VV | 3 | 1 | True | 0 | ROZPOCET
| VV |  | Změřeno v programu AutoCAD | [14 empty] | VV | 3 | 1 | True | 0 | ROZPOCET
| VV |  | . | [14 empty] | VV | 3 | 1 | True | 0 | ROZPOCET
| VV |  | "profese ÚT" 5+4 |  | 9 | [12 empty] | VV | 3 | 2 | True | 0 | ROZPOCET
| VV |  | Součet |  | 9 | [12 empty] | VV | 3 | 4 | True | 1 | ROZPOCET
289 | K | 971033441 | Vybourání otvorů ve zdivu cihelném pl do 0,25 m2 na MVC nebo MV tl do 300 mm | kus | 2 |  | 0 | CS ÚRS 2024 01 |  | základní |  | 0 | 0 | 0 | 0.138 | 0.276 | 4 | K | 3 |  |  |  | ROZPOCET | 0 | 0 | 0 | 0 | 0 | 1 | 0 | 4 | 206912602
| Online PSC |  | https://podminky.urs.cz/item/CS_URS_2024_01/971033441 | [14 empty] | Online PSC | 3
| VV |  | Viz. PD stavební část - výkresy půdorysu, výkresy řezů a Tech.zpr. | [14 empty] | VV | 3 | 1 | True | 0 | ROZPOCET
| VV |  | Změřeno v programu AutoCAD | [14 empty] | VV | 3 | 1 | True | 0 | ROZPOCET
| VV |  | . | [14 empty] | VV | 3 | 1 | True | 0 | ROZPOCET
| VV |  | "profese ÚT" 2 |  | 2 | [12 empty] | VV | 3 | 2 | True | 0 | ROZPOCET
| VV |  | Součet |  | 2 | [12 empty] | VV | 3 | 4 | True | 1 | ROZPOCET
290 | K | 971033521 | Vybourání otvorů ve zdivu cihelném pl do 1 m2 na MVC nebo MV tl do 100 mm | m2 | 1.26 |  | 0 | CS ÚRS 2024 01 |  | základní |  | 0 | 0 | 0 | 0.187 | 0.23562 | 4 | K | 3 |  |  |  | ROZPOCET | 0 | 0 | 0 | 0 | 0 | 1 | 0 | 4 | 776177947
| Online PSC |  | https://podminky.urs.cz/item/CS_URS_2024_01/971033521 | [14 empty] | Online PSC | 3
| VV |  | Viz. PD stavební část - výkresy půdorysu, výkresy řezů a Tech.zpr. | [14 empty] | VV | 3 | 1 | True | 0 | ROZPOCET
| VV |  | Změřeno v programu AutoCAD | [14 empty] | VV | 3 | 1 | True | 0 | ROZPOCET
| VV |  | . | [14 empty] | VV | 3 | 1 | True | 0 | ROZPOCET
| VV |  | "profese ÚT" 2*0,63 |  | 1.26 | [12 empty] | VV | 3 | 2 | True | 0 | ROZPOCET
| VV |  | Součet |  | 1.26 | [12 empty] | VV | 3 | 4 | True | 1 | ROZPOCET
291 | K | 971033541 | Vybourání otvorů ve zdivu cihelném pl do 1 m2 na MVC nebo MV tl do 300 mm | m3 | 0.061 |  | 0 | CS ÚRS 2024 01 |  | základní |  | 0 | 0 | 0 | 1.8 | 0.1098 | 4 | K | 3 |  |  |  | ROZPOCET | 0 | 0 | 0 | 0 | 0 | 1 | 0 | 4 | 1422235110
| Online PSC |  | https://podminky.urs.cz/item/CS_URS_2024_01/971033541 | [14 empty] | Online PSC | 3
| VV |  | Viz. PD stavební část - výkresy půdorysu, výkresy řezů a Tech.zpr. | [14 empty] | VV | 3 | 1 | True | 0 | ROZPOCET
| VV |  | Změřeno v programu AutoCAD | [14 empty] | VV | 3 | 1 | True | 0 | ROZPOCET
| VV |  | . | [14 empty] | VV | 3 | 1 | True | 0 | ROZPOCET
| VV |  | "profese VZT" 00,26975*0,225 |  | 0.060694 | [12 empty] | VV | 3 | 2 | True | 0 | ROZPOCET
| VV |  | Součet |  | 0.060694 | [12 empty] | VV | 3 | 4 | True | 1 | ROZPOCET
292 | K | 971035431 | Vybourání otvorů ve zdivu cihelném pl do 0,25 m2 na MC tl do 150 mm | kus | 7 |  | 0 | CS ÚRS 2024 01 |  | základní |  | 0 | 0 | 0 | 0.077 | 0.539 | 4 | K | 3 |  |  |  | ROZPOCET | 0 | 0 | 0 | 0 | 0 | 1 | 0 | 4 | -1694508994
| Online PSC |  | https://podminky.urs.cz/item/CS_URS_2024_01/971035431 | [14 empty] | Online PSC | 3
| VV |  | Viz. PD stavební část - výkresy půdorysu, výkresy řezů a Tech.zpr. | [14 empty] | VV | 3 | 1 | True | 0 | ROZPOCET
| VV |  | Změřeno v programu AutoCAD | [14 empty] | VV | 3 | 1 | True | 0 | ROZPOCET
| VV |  | . | [14 empty] | VV | 3 | 1 | True | 0 | ROZPOCET
| VV |  | - stavební příprava na příč profesemi | [14 empty] | VV | 3 | 1 | True | 0 | ROZPOCET
| VV |  | "profese" 7 |  | 7 | [12 empty] | VV | 3 | 2 | True | 0 | ROZPOCET
| VV |  | Součet |  | 7 | [12 empty] | VV | 3 | 4 | True | 1 | ROZPOCET
293 | K | 971035441 | Vybourání otvorů ve zdivu cihelném pl do 0,25 m2 na MC tl do 300 mm | kus | 18 |  | 0 | CS ÚRS 2024 01 |  | základní |  | 0 | 0 | 0 | 0.154 | 2.772 | 4 | K | 3 |  |  |  | ROZPOCET | 0 | 0 | 0 | 0 | 0 | 1 | 0 | 4 | -1506949493
| Online PSC |  | https://podminky.urs.cz/item/CS_URS_2024_01/971035441 | [14 empty] | Online PSC | 3
| VV |  | Viz. PD stavební část - výkresy půdorysu, výkresy řezů a Tech.zpr. | [14 empty] | VV | 3 | 1 | True | 0 | ROZPOCET
| VV |  | Změřeno v programu AutoCAD | [14 empty] | VV | 3 | 1 | True | 0 | ROZPOCET
| VV |  | . | [14 empty] | VV | 3 | 1 | True | 0 | ROZPOCET
| VV |  | - stavební příprava na příč profesemi | [14 empty] | VV | 3 | 1 | True | 0 | ROZPOCET
| VV |  | "profese" 18 |  | 18 | [12 empty] | VV | 3 | 2 | True | 0 | ROZPOCET
| VV |  | Součet |  | 18 | [12 empty] | VV | 3 | 4 | True | 1 | ROZPOCET
294 | K | 971052341 | Vybourání nebo prorážení otvorů v ŽB příčkách a zdech pl do 0,09 m2 tl do 300 mm | kus | 22 |  | 0 | CS ÚRS 2024 01 |  | základní |  | 0 | 0 | 0 | 0.059 | 1.298 | 4 | K | 3 |  |  |  | ROZPOCET | 0 | 0 | 0 | 0 | 0 | 1 | 0 | 4 | -250291199
| Online PSC |  | https://podminky.urs.cz/item/CS_URS_2024_01/971052341 | [14 empty] | Online PSC | 3
| VV |  | Viz. PD stavební část - výkresy půdorysu, výkresy řezů a Tech.zpr. | [14 empty] | VV | 3 | 1 | True | 0 | ROZPOCET
| VV |  | Změřeno v programu AutoCAD | [14 empty] | VV | 3 | 1 | True | 0 | ROZPOCET
| VV |  | . | [14 empty] | VV | 3 | 1 | True | 0 | ROZPOCET
| VV |  | "profese ÚT" 10 |  | 10 | [12 empty] | VV | 3 | 2 | True | 0 | ROZPOCET
| VV |  | "ostatní profese" 12 |  | 12 | [12 empty] | VV | 3 | 2 | True | 0 | ROZPOCET
| VV |  | Součet |  | 22 | [12 empty] | VV | 3 | 4 | True | 1 | ROZPOCET
295 | K | 971052441 | Vybourání nebo prorážení otvorů v ŽB příčkách a zdech pl do 0,25 m2 tl do 300 mm | kus | 23 |  | 0 | CS ÚRS 2024 01 |  | základní |  | 0 | 0 | 0 | 0.187 | 4.301 | 4 | K | 3 |  |  |  | ROZPOCET | 0 | 0 | 0 | 0 | 0 | 1 | 0 | 4 | 2038383494
| Online PSC |  | https://podminky.urs.cz/item/CS_URS_2024_01/971052441 | [14 empty] | Online PSC | 3
| VV |  | Viz. PD stavební část - výkresy půdorysu, výkresy řezů a Tech.zpr. | [14 empty] | VV | 3 | 1 | True | 0 | ROZPOCET
| VV |  | Změřeno v programu AutoCAD | [14 empty] | VV | 3 | 1 | True | 0 | ROZPOCET
| VV |  | . | [14 empty] | VV | 3 | 1 | True | 0 | ROZPOCET
| VV |  | "profese ÚT" 14 |  | 14 | [12 empty] | VV | 3 | 2 | True | 0 | ROZPOCET
| VV |  | "ostatní profese" 9 |  | 9 | [12 empty] | VV | 3 | 2 | True | 0 | ROZPOCET
| VV |  | Součet |  | 23 | [12 empty] | VV | 3 | 4 | True | 1 | ROZPOCET
296 | K | 973031345 | Vysekání kapes ve zdivu cihelném na MV nebo MVC pl do 0,25 m2 hl do 300 mm | kus | 12 |  | 0 | CS ÚRS 2024 01 |  | základní |  | 0 | 0 | 0 | 0.097 | 1.164 | 4 | K | 3 |  |  |  | ROZPOCET | 0 | 0 | 0 | 0 | 0 | 1 | 0 | 4 | -1102700225
| Online PSC |  | https://podminky.urs.cz/item/CS_URS_2024_01/973031345 | [14 empty] | Online PSC | 3
| VV |  | Viz výkresy PD a TZ - konstrukční část zajištění základových poměrů | [14 empty] | VV | 3 | 1 | True | 0 | ROZPOCET
| VV |  | Změřeno v programu AutoCAD | [14 empty] | VV | 3 | 1 | True | 0 | ROZPOCET
| VV |  | . | [14 empty] | VV | 3 | 1 | True | 0 | ROZPOCET
| VV |  | "kapsy pro osazení nosníků P101-P104" 8 |  | 8 | [12 empty] | VV | 3 | 2 | True | 0 | ROZPOCET
| VV |  | "nosníky IPE 240 - viz pozn. 1 statika" 4 |  | 4 | [12 empty] | VV | 3 | 2 | True | 0 | ROZPOCET
| VV |  | Součet |  | 12 | [12 empty] | VV | 3 | 4 | True | 1 | ROZPOCET
297 | K | 973031512 | Vysekání kapes ve zdivu cihelném na MV nebo MVC pro upevňovací prvky hl do 100 mm | kus | 166 |  | 0 | CS ÚRS 2024 01 |  | základní |  | 0 | 0 | 0 | 0.002 | 0.332 | 4 | K | 3 |  |  |  | ROZPOCET | 0 | 0 | 0 | 0 | 0 | 1 | 0 | 4 | -81799499
| Online PSC |  | https://podminky.urs.cz/item/CS_URS_2024_01/973031512 | [14 empty] | Online PSC | 3
| VV |  | Viz výkresy PD a TZ - konstrukční část zajištění základových poměrů | [14 empty] | VV | 3 | 1 | True | 0 | ROZPOCET
| VV |  | Změřeno v programu AutoCAD | [14 empty] | VV | 3 | 1 | True | 0 | ROZPOCET
| VV |  | . | [14 empty] | VV | 3 | 1 | True | 0 | ROZPOCET
| VV |  | "kotvení závitových tyčí pro stropní nosníky" 70+76+20 |  | 166 | [12 empty] | VV | 3 | 2 | True | 0 | ROZPOCET
| VV |  | Součet |  | 166 | [12 empty] | VV | 3 | 4 | True | 1 | ROZPOCET
298 | K | 973031812 | Vysekání kapes ve zdivu cihelném na MV nebo MVC pro zavázání příček tl do 100 mm | m | 2 |  | 0 | CS ÚRS 2024 01 |  | základní |  | 0 | 0 | 0 | 0.007 | 0.014 | 4 | K | 3 |  |  |  | ROZPOCET | 0 | 0 | 0 | 0 | 0 | 1 | 0 | 4 | -24439716
| Online PSC |  | https://podminky.urs.cz/item/CS_URS_2024_01/973031812 | [14 empty] | Online PSC | 3
| VV |  | Viz. PD stavební část - výkresy půdorysu, výkresy řezů a Tech.zpr. | [14 empty] | VV | 3 | 1 | True | 0 | ROZPOCET
| VV |  | Změřeno v programu AutoCAD | [14 empty] | VV | 3 | 1 | True | 0 | ROZPOCET
| VV |  | . | [14 empty] | VV | 3 | 1 | True | 0 | ROZPOCET
| VV |  | zazdění otvoru | [14 empty] | VV | 3 | 1 | True | 0 | ROZPOCET
| VV |  | "m.č. 154" 2*1 |  | 2 | [12 empty] | VV | 3 | 2 | True | 0 | ROZPOCET
| VV |  | Součet |  | 2 | [12 empty] | VV | 3 | 4 | True | 1 | ROZPOCET
299 | K | 974049165 | Vysekání rýh v betonových zdech hl do 150 mm š do 200 mm | m | 67.3 |  | 0 | CS ÚRS 2024 01 |  | základní |  | 0 | 0 | 0 | 0.066 | 4.4418 | 4 | K | 3 |  |  |  | ROZPOCET | 0 | 0 | 0 | 0 | 0 | 1 | 0 | 4 | -951090176
| Online PSC |  | https://podminky.urs.cz/item/CS_URS_2024_01/974049165 | [14 empty] | Online PSC | 3
| VV |  | Viz výkresy PD a TZ - konstrukční část zajištění základových poměrů | [14 empty] | VV | 3 | 1 | True | 0 | ROZPOCET
| VV |  | Změřeno v programu AutoCAD | [14 empty] | VV | 3 | 1 | True | 0 | ROZPOCET
| VV |  | . | [14 empty] | VV | 3 | 1 | True | 0 | ROZPOCET
| VV |  | Nová přístavba | [14 empty] | VV | 3 | 1 | True | 0 | ROZPOCET
| VV |  | "příprava pro osazení nosníku" 33,65*2 |  | 67.3 | [12 empty] | VV | 3 | 2 | True | 0 | ROZPOCET
| VV |  | Součet |  | 67.3 | [12 empty] | VV | 3 | 4 | True | 1 | ROZPOCET
300 | K | 974031121 | Vysekání rýh ve zdivu cihelném hl do 30 mm š do 30 mm | m | 50 |  | 0 | CS ÚRS 2024 01 |  | základní |  | 0 | 0 | 0 | 0.002 | 0.1 | 4 | K | 3 |  |  |  | ROZPOCET | 0 | 0 | 0 | 0 | 0 | 1 | 0 | 4 | 961159917
| Online PSC |  | https://podminky.urs.cz/item/CS_URS_2024_01/974031121 | [14 empty] | Online PSC | 3
| VV |  | Viz. PD stavební část - výkresy půdorysu, výkresy řezů a Tech.zpr. | [14 empty] | VV | 3 | 1 | True | 0 | ROZPOCET
| VV |  | Změřeno v programu AutoCAD | [14 empty] | VV | 3 | 1 | True | 0 | ROZPOCET
| VV |  | . | [14 empty] | VV | 3 | 1 | True | 0 | ROZPOCET
| VV |  | - stavební příprava na příč profesemi | [14 empty] | VV | 3 | 1 | True | 0 | ROZPOCET
| VV |  | "profese" 50 |  | 50 | [12 empty] | VV | 3 | 2 | True | 0 | ROZPOCET
| VV |  | Součet |  | 50 | [12 empty] | VV | 3 | 4 | True | 1 | ROZPOCET
301 | K | 974031122 | Vysekání rýh ve zdivu cihelném hl do 30 mm š do 70 mm | m | 40 |  | 0 | CS ÚRS 2024 01 |  | základní |  | 0 | 0 | 0 | 0.004 | 0.16 | 4 | K | 3 |  |  |  | ROZPOCET | 0 | 0 | 0 | 0 | 0 | 1 | 0 | 4 | -943675432
| Online PSC |  | https://podminky.urs.cz/item/CS_URS_2024_01/974031122 | [14 empty] | Online PSC | 3
| VV |  | Viz. PD stavební část - výkresy půdorysu, výkresy řezů a Tech.zpr. | [14 empty] | VV | 3 | 1 | True | 0 | ROZPOCET
| VV |  | Změřeno v programu AutoCAD | [14 empty] | VV | 3 | 1 | True | 0 | ROZPOCET
| VV |  | . | [14 empty] | VV | 3 | 1 | True | 0 | ROZPOCET
| VV |  | - stavební příprava na příč profesemi | [14 empty] | VV | 3 | 1 | True | 0 | ROZPOCET
| VV |  | "profese" 40 |  | 40 | [12 empty] | VV | 3 | 2 | True | 0 | ROZPOCET
| VV |  | Součet |  | 40 | [12 empty] | VV | 3 | 4 | True | 1 | ROZPOCET
302 | K | 974031133 | Vysekání rýh ve zdivu cihelném hl do 50 mm š do 100 mm | m | 25 |  | 0 | CS ÚRS 2024 01 |  | základní |  | 0 | 0 | 0 | 0.009 | 0.225 | 4 | K | 3 |  |  |  | ROZPOCET | 0 | 0 | 0 | 0 | 0 | 1 | 0 | 4 | 838980915
| Online PSC |  | https://podminky.urs.cz/item/CS_URS_2024_01/974031133 | [14 empty] | Online PSC | 3
| VV |  | Viz. PD stavební část - výkresy půdorysu, výkresy řezů a Tech.zpr. | [14 empty] | VV | 3 | 1 | True | 0 | ROZPOCET
| VV |  | Změřeno v programu AutoCAD | [14 empty] | VV | 3 | 1 | True | 0 | ROZPOCET
| VV |  | . | [14 empty] | VV | 3 | 1 | True | 0 | ROZPOCET
| VV |  | - stavební příprava na příč profesemi | [14 empty] | VV | 3 | 1 | True | 0 | ROZPOCET
| VV |  | "profese" 25 |  | 25 | [12 empty] | VV | 3 | 2 | True | 0 | ROZPOCET
| VV |  | Součet |  | 25 | [12 empty] | VV | 3 | 4 | True | 1 | ROZPOCET
303 | K | 974031134 | Vysekání rýh ve zdivu cihelném hl do 50 mm š do 150 mm | m | 10 |  | 0 | CS ÚRS 2024 01 |  | základní |  | 0 | 0 | 0 | 0.013 | 0.13 | 4 | K | 3 |  |  |  | ROZPOCET | 0 | 0 | 0 | 0 | 0 | 1 | 0 | 4 | 471411074
| Online PSC |  | https://podminky.urs.cz/item/CS_URS_2024_01/974031134 | [14 empty] | Online PSC | 3
| VV |  | Viz. PD stavební část - výkresy půdorysu, výkresy řezů a Tech.zpr. | [14 empty] | VV | 3 | 1 | True | 0 | ROZPOCET
| VV |  | Změřeno v programu AutoCAD | [14 empty] | VV | 3 | 1 | True | 0 | ROZPOCET
| VV |  | . | [14 empty] | VV | 3 | 1 | True | 0 | ROZPOCET
| VV |  | - stavební příprava na příč profesemi | [14 empty] | VV | 3 | 1 | True | 0 | ROZPOCET
| VV |  | "profese" 10 |  | 10 | [12 empty] | VV | 3 | 2 | True | 0 | ROZPOCET
| VV |  | Součet |  | 10 | [12 empty] | VV | 3 | 4 | True | 1 | ROZPOCET
304 | K | 974031142 | Vysekání rýh ve zdivu cihelném hl do 70 mm š do 70 mm | m | 20 |  | 0 | CS ÚRS 2024 01 |  | základní |  | 0 | 0 | 0 | 0.009 | 0.18 | 4 | K | 3 |  |  |  | ROZPOCET | 0 | 0 | 0 | 0 | 0 | 1 | 0 | 4 | 1908466597
| Online PSC |  | https://podminky.urs.cz/item/CS_URS_2024_01/974031142 | [14 empty] | Online PSC | 3
| VV |  | Viz. PD stavební část - výkresy půdorysu, výkresy řezů a Tech.zpr. | [14 empty] | VV | 3 | 1 | True | 0 | ROZPOCET
| VV |  | Změřeno v programu AutoCAD | [14 empty] | VV | 3 | 1 | True | 0 | ROZPOCET
| VV |  | . | [14 empty] | VV | 3 | 1 | True | 0 | ROZPOCET
| VV |  | - stavební příprava na příč profesemi | [14 empty] | VV | 3 | 1 | True | 0 | ROZPOCET
| VV |  | "profese" 20 |  | 20 | [12 empty] | VV | 3 | 2 | True | 0 | ROZPOCET
| VV |  | Součet |  | 20 | [12 empty] | VV | 3 | 4 | True | 1 | ROZPOCET
305 | K | 974031153 | Vysekání rýh ve zdivu cihelném hl do 100 mm š do 100 mm | m | 15 |  | 0 | CS ÚRS 2024 01 |  | základní |  | 0 | 0 | 0 | 0.018 | 0.27 | 4 | K | 3 |  |  |  | ROZPOCET | 0 | 0 | 0 | 0 | 0 | 1 | 0 | 4 | 801917272
| Online PSC |  | https://podminky.urs.cz/item/CS_URS_2024_01/974031153 | [14 empty] | Online PSC | 3
| VV |  | Viz. PD stavební část - výkresy půdorysu, výkresy řezů a Tech.zpr. | [14 empty] | VV | 3 | 1 | True | 0 | ROZPOCET
| VV |  | Změřeno v programu AutoCAD | [14 empty] | VV | 3 | 1 | True | 0 | ROZPOCET
| VV |  | . | [14 empty] | VV | 3 | 1 | True | 0 | ROZPOCET
| VV |  | - stavební příprava na příč profesemi | [14 empty] | VV | 3 | 1 | True | 0 | ROZPOCET
| VV |  | "profese" 15 |  | 15 | [12 empty] | VV | 3 | 2 | True | 0 | ROZPOCET
| VV |  | Součet |  | 15 | [12 empty] | VV | 3 | 4 | True | 1 | ROZPOCET
306 | K | 974031154 | Vysekání rýh ve zdivu cihelném hl do 100 mm š do 150 mm | m | 51 |  | 0 | CS ÚRS 2024 01 |  | základní |  | 0 | 0 | 0 | 0.027 | 1.377 | 4 | K | 3 |  |  |  | ROZPOCET | 0 | 0 | 0 | 0 | 0 | 1 | 0 | 4 | -1012786224
| Online PSC |  | https://podminky.urs.cz/item/CS_URS_2024_01/974031154 | [14 empty] | Online PSC | 3
| VV |  | Viz. PD stavební část - výkresy půdorysu, výkresy řezů a Tech.zpr. | [14 empty] | VV | 3 | 1 | True | 0 | ROZPOCET
| VV |  | Změřeno v programu AutoCAD | [14 empty] | VV | 3 | 1 | True | 0 | ROZPOCET
| VV |  | . | [14 empty] | VV | 3 | 1 | True | 0 | ROZPOCET
| VV |  | - stavební příprava na příč profesemi | [14 empty] | VV | 3 | 1 | True | 0 | ROZPOCET
| VV |  | "profese" 25+26 |  | 51 | [12 empty] | VV | 3 | 2 | True | 0 | ROZPOCET
| VV |  | Součet |  | 51 | [12 empty] | VV | 3 | 4 | True | 1 | ROZPOCET
307 | K | 974031155 | Vysekání rýh ve zdivu cihelném hl do 100 mm š do 200 mm | m | 2 |  | 0 | CS ÚRS 2024 01 |  | základní |  | 0 | 0 | 0 | 0.038 | 0.076 | 4 | K | 3 |  |  |  | ROZPOCET | 0 | 0 | 0 | 0 | 0 | 1 | 0 | 4 | -902758325
| Online PSC |  | https://podminky.urs.cz/item/CS_URS_2024_01/974031155 | [14 empty] | Online PSC | 3
| VV |  | Viz. PD stavební část - výkresy půdorysu, výkresy řezů a Tech.zpr. | [14 empty] | VV | 3 | 1 | True | 0 | ROZPOCET
| VV |  | Změřeno v programu AutoCAD | [14 empty] | VV | 3 | 1 | True | 0 | ROZPOCET
| VV |  | . | [14 empty] | VV | 3 | 1 | True | 0 | ROZPOCET
| VV |  | - stavební příprava na příč profesemi | [14 empty] | VV | 3 | 1 | True | 0 | ROZPOCET
| VV |  | "profese" 2 |  | 2 | [12 empty] | VV | 3 | 2 | True | 0 | ROZPOCET
| VV |  | Součet |  | 2 | [12 empty] | VV | 3 | 4 | True | 1 | ROZPOCET
308 | K | 974031164 | Vysekání rýh ve zdivu cihelném hl do 150 mm š do 150 mm | m | 20 |  | 0 | CS ÚRS 2024 01 |  | základní |  | 0 | 0 | 0 | 0.04 | 0.8 | 4 | K | 3 |  |  |  | ROZPOCET | 0 | 0 | 0 | 0 | 0 | 1 | 0 | 4 | 1482488889
| Online PSC |  | https://podminky.urs.cz/item/CS_URS_2024_01/974031164 | [14 empty] | Online PSC | 3
| VV |  | Viz. PD stavební část - výkresy půdorysu, výkresy řezů a Tech.zpr. | [14 empty] | VV | 3 | 1 | True | 0 | ROZPOCET
| VV |  | Změřeno v programu AutoCAD | [14 empty] | VV | 3 | 1 | True | 0 | ROZPOCET
| VV |  | . | [14 empty] | VV | 3 | 1 | True | 0 | ROZPOCET
| VV |  | - stavební příprava na příč profesemi | [14 empty] | VV | 3 | 1 | True | 0 | ROZPOCET
| VV |  | "profese" 20 |  | 20 | [12 empty] | VV | 3 | 2 | True | 0 | ROZPOCET
| VV |  | Součet |  | 20 | [12 empty] | VV | 3 | 4 | True | 1 | ROZPOCET
309 | K | 976074121 | Vybourání kotevních želez ze zdiva cihelného na MV nebo MVC | kus | 40 |  | 0 | CS ÚRS 2024 01 |  | základní |  | 0 | 0 | 0 | 0.007 | 0.28 | 4 | K | 3 |  |  |  | ROZPOCET | 0 | 0 | 0 | 0 | 0 | 1 | 0 | 4 | -447180522
| Online PSC |  | https://podminky.urs.cz/item/CS_URS_2024_01/976074121 | [14 empty] | Online PSC | 3
| VV |  | Viz. PD stavební část - výkresy půdorysů | [14 empty] | VV | 3 | 1 | True | 0 | ROZPOCET
| VV |  | Viz. PD profesí - výkresy půdorysů | [14 empty] | VV | 3 | 1 | True | 0 | ROZPOCET
| VV |  | . | [14 empty] | VV | 3 | 1 | True | 0 | ROZPOCET
| VV |  | 40 |  | 40 | [12 empty] | VV | 3 | 2 | True | 0 | ROZPOCET
310 | K | 976082141 | Vybourání objímek, držáků nebo věšáků ze zdiva betonového | kus | 45 |  | 0 | CS ÚRS 2024 01 |  | základní |  | 0 | 0 | 0 | 0.001 | 0.045 | 4 | K | 3 |  |  |  | ROZPOCET | 0 | 0 | 0 | 0 | 0 | 1 | 0 | 4 | -1459968688
| Online PSC |  | https://podminky.urs.cz/item/CS_URS_2024_01/976082141 | [14 empty] | Online PSC | 3
| VV |  | Viz. PD stavební část - výkresy půdorysů | [14 empty] | VV | 3 | 1 | True | 0 | ROZPOCET
| VV |  | Viz. PD profesí - výkresy půdorysů | [14 empty] | VV | 3 | 1 | True | 0 | ROZPOCET
| VV |  | . | [14 empty] | VV | 3 | 1 | True | 0 | ROZPOCET
| VV |  | 45 |  | 45 | [12 empty] | VV | 3 | 2 | True | 0 | ROZPOCET
311 | K | 977151111 | Jádrové vrty diamantovými korunkami do stavebních materiálů D do 35 mm | m | 4.2 |  | 0 | CS ÚRS 2024 01 |  | základní |  | 0 | 0.00076 | 0.003192 | 0.0021 | 0.00882 | 4 | K | 3 |  |  |  | ROZPOCET | 0 | 0 | 0 | 0 | 0 | 1 | 0 | 4 | -1938524184
| Online PSC |  | https://podminky.urs.cz/item/CS_URS_2024_01/977151111 | [14 empty] | Online PSC | 3
| VV |  | Viz. PD stavební část - výkresy půdorysu, výkresy řezů a Tech.zpr. | [14 empty] | VV | 3 | 1 | True | 0 | ROZPOCET
| VV |  | Změřeno v programu AutoCAD | [14 empty] | VV | 3 | 1 | True | 0 | ROZPOCET
| VV |  | . | [14 empty] | VV | 3 | 1 | True | 0 | ROZPOCET
| VV |  | "profese SLB" 4,2 |  | 4.2 | [12 empty] | VV | 3 | 2 | True | 0 | ROZPOCET
| VV |  | Součet |  | 4.2 | [12 empty] | VV | 3 | 4 | True | 1 | ROZPOCET
312 | K | 977151113 | Jádrové vrty diamantovými korunkami do stavebních materiálů D přes 40 do 50 mm | m | 9.75 |  | 0 | CS ÚRS 2024 01 |  | základní |  | 0 | 0.00097 | 0.0094575 | 0.0043 | 0.041925 | 4 | K | 3 |  |  |  | ROZPOCET | 0 | 0 | 0 | 0 | 0 | 1 | 0 | 4 | 1322884883
| Online PSC |  | https://podminky.urs.cz/item/CS_URS_2024_01/977151113 | [14 empty] | Online PSC | 3
| VV |  | Viz. PD stavební část - výkresy půdorysu, výkresy řezů a Tech.zpr. | [14 empty] | VV | 3 | 1 | True | 0 | ROZPOCET
| VV |  | Změřeno v programu AutoCAD | [14 empty] | VV | 3 | 1 | True | 0 | ROZPOCET
| VV |  | . | [14 empty] | VV | 3 | 1 | True | 0 | ROZPOCET
| VV |  | "profese ZTI" 4*0,2+2*0,225+3*0,8+9*0,25 |  | 5.9 | [12 empty] | VV | 3 | 2 | True | 0 | ROZPOCET
| VV |  | "profese MP" 2*0,2+3*0,9+3*0,25 |  | 3.85 | [12 empty] | VV | 3 | 2 | True | 0 | ROZPOCET
| VV |  | Součet |  | 9.75 | [12 empty] | VV | 3 | 4 | True | 1 | ROZPOCET
313 | K | 977151115 | Jádrové vrty diamantovými korunkami do stavebních materiálů D přes 60 do 70 mm | m | 1.5 |  | 0 | CS ÚRS 2024 01 |  | základní |  | 0 | 0.00108 | 0.00162 | 0.0085 | 0.01275 | 4 | K | 3 |  |  |  | ROZPOCET | 0 | 0 | 0 | 0 | 0 | 1 | 0 | 4 | -1641492499
| Online PSC |  | https://podminky.urs.cz/item/CS_URS_2024_01/977151115 | [14 empty] | Online PSC | 3
| VV |  | Viz. PD stavební část - výkresy půdorysu, výkresy řezů a Tech.zpr. | [14 empty] | VV | 3 | 1 | True | 0 | ROZPOCET
| VV |  | Změřeno v programu AutoCAD | [14 empty] | VV | 3 | 1 | True | 0 | ROZPOCET
| VV |  | . | [14 empty] | VV | 3 | 1 | True | 0 | ROZPOCET
| VV |  | "profese ÚT" 4*0,2+0,25+2*0,225 |  | 1.5 | [12 empty] | VV | 3 | 2 | True | 0 | ROZPOCET
| VV |  | Součet |  | 1.5 | [12 empty] | VV | 3 | 4 | True | 1 | ROZPOCET
314 | K | 977151116 | Jádrové vrty diamantovými korunkami do stavebních materiálů D přes 70 do 80 mm | m | 7.4 |  | 0 | CS ÚRS 2024 01 |  | základní |  | 0 | 0.00113 | 0.008362 | 0.011 | 0.0814 | 4 | K | 3 |  |  |  | ROZPOCET | 0 | 0 | 0 | 0 | 0 | 1 | 0 | 4 | 723305154
| Online PSC |  | https://podminky.urs.cz/item/CS_URS_2024_01/977151116 | [14 empty] | Online PSC | 3
| VV |  | Viz. PD stavební část - výkresy půdorysu, výkresy řezů a Tech.zpr. | [14 empty] | VV | 3 | 1 | True | 0 | ROZPOCET
| VV |  | Změřeno v programu AutoCAD | [14 empty] | VV | 3 | 1 | True | 0 | ROZPOCET
| VV |  | . | [14 empty] | VV | 3 | 1 | True | 0 | ROZPOCET
| VV |  | "profese ÚT" 6*0,25 |  | 1.5 | [12 empty] | VV | 3 | 2 | True | 0 | ROZPOCET
| VV |  | "profese VZT" 6*0,3+2*0,225+11*0,25+0,9 |  | 5.9 | [12 empty] | VV | 3 | 2 | True | 0 | ROZPOCET
| VV |  | Součet |  | 7.4 | [12 empty] | VV | 3 | 4 | True | 1 | ROZPOCET
315 | K | 977151118 | Jádrové vrty diamantovými korunkami do stavebních materiálů D přes 90 do 100 mm | m | 25.9 |  | 0 | CS ÚRS 2024 01 |  | základní |  | 0 | 0.00123 | 0.031857 | 0.017 | 0.4403 | 4 | K | 3 |  |  |  | ROZPOCET | 0 | 0 | 0 | 0 | 0 | 1 | 0 | 4 | -1130429383
| Online PSC |  | https://podminky.urs.cz/item/CS_URS_2024_01/977151118 | [14 empty] | Online PSC | 3
| VV |  | Viz. PD stavební část - výkresy půdorysu, výkresy řezů a Tech.zpr. | [14 empty] | VV | 3 | 1 | True | 0 | ROZPOCET
| VV |  | Změřeno v programu AutoCAD | [14 empty] | VV | 3 | 1 | True | 0 | ROZPOCET
| VV |  | . | [14 empty] | VV | 3 | 1 | True | 0 | ROZPOCET
| VV |  | "profese MP" 0,2+0,25 |  | 0.45 | [12 empty] | VV | 3 | 2 | True | 0 | ROZPOCET
| VV |  | "profese SIL" 3*0,225+7*0,25+0,3+3*0,75+0,98+0,99 |  | 6.945 | [12 empty] | VV | 3 | 2 | True | 0 | ROZPOCET
| VV |  | "profese SLP" 0,225+2*0,75+0,99 |  | 2.715 | [12 empty] | VV | 3 | 2 | True | 0 | ROZPOCET
| VV |  | "profese ÚT" 2*0,225+14*0,75+0,9+2*0,98+2*0,99 |  | 15.79 | [12 empty] | VV | 3 | 2 | True | 0 | ROZPOCET
| VV |  | Součet |  | 25.9 | [12 empty] | VV | 3 | 4 | True | 1 | ROZPOCET
316 | K | 977151125 | Jádrové vrty diamantovými korunkami do stavebních materiálů D přes 180 do 200 mm | m | 1.39 |  | 0 | CS ÚRS 2024 01 |  | základní |  | 0 | 0.00316 | 0.0043924 | 0.069 | 0.09591 | 4 | K | 3 |  |  |  | ROZPOCET | 0 | 0 | 0 | 0 | 0 | 1 | 0 | 4 | -288707900
| Online PSC |  | https://podminky.urs.cz/item/CS_URS_2024_01/977151125 | [14 empty] | Online PSC | 3
| VV |  | Viz. PD stavební část - výkresy půdorysu, výkresy řezů a Tech.zpr. | [14 empty] | VV | 3 | 1 | True | 0 | ROZPOCET
| VV |  | Změřeno v programu AutoCAD | [14 empty] | VV | 3 | 1 | True | 0 | ROZPOCET
| VV |  | . | [14 empty] | VV | 3 | 1 | True | 0 | ROZPOCET
| VV |  | "Profese SLP" 0,25+1,14 |  | 1.39 | [12 empty] | VV | 3 | 2 | True | 0 | ROZPOCET
| VV |  | Součet |  | 1.39 | [12 empty] | VV | 3 | 4 | True | 1 | ROZPOCET
317 | K | 977151127 | Jádrové vrty diamantovými korunkami do stavebních materiálů D přes 225 do 250 mm | m | 0.4 |  | 0 | CS ÚRS 2024 01 |  | základní |  | 0 | 0.00365 | 0.00146 | 0.11 | 0.044 | 4 | K | 3 |  |  |  | ROZPOCET | 0 | 0 | 0 | 0 | 0 | 1 | 0 | 4 | 1959804907
| Online PSC |  | https://podminky.urs.cz/item/CS_URS_2024_01/977151127 | [14 empty] | Online PSC | 3
| VV |  | Viz. PD stavební část - výkresy půdorysu, výkresy řezů a Tech.zpr. | [14 empty] | VV | 3 | 1 | True | 0 | ROZPOCET
| VV |  | Změřeno v programu AutoCAD | [14 empty] | VV | 3 | 1 | True | 0 | ROZPOCET
| VV |  | . | [14 empty] | VV | 3 | 1 | True | 0 | ROZPOCET
| VV |  | "Profese SLP" 2*0,2 |  | 0.4 | [12 empty] | VV | 3 | 2 | True | 0 | ROZPOCET
| VV |  | Součet |  | 0.4 | [12 empty] | VV | 3 | 4 | True | 1 | ROZPOCET
318 | K | 977151128 | Jádrové vrty diamantovými korunkami do stavebních materiálů D přes 250 do 300 mm | m | 8.025 |  | 0 | CS ÚRS 2024 01 |  | základní |  | 0 | 0.00395 | 0.031699 | 0.16 | 1.284 | 4 | K | 3 |  |  |  | ROZPOCET | 0 | 0 | 0 | 0 | 0 | 1 | 0 | 4 | 786259970
| Online PSC |  | https://podminky.urs.cz/item/CS_URS_2024_01/977151128 | [14 empty] | Online PSC | 3
| VV |  | Viz. PD stavební část - výkresy půdorysu, výkresy řezů a Tech.zpr. | [14 empty] | VV | 3 | 1 | True | 0 | ROZPOCET
| VV |  | Změřeno v programu AutoCAD | [14 empty] | VV | 3 | 1 | True | 0 | ROZPOCET
| VV |  | . | [14 empty] | VV | 3 | 1 | True | 0 | ROZPOCET
| VV |  | "Profese VZT" 2*0,2+3*0,225+10*0,25+0,3+0,35+2*0,75+0,8+0,25+2*0,225+0,8 |  | 8.025 | [12 empty] | VV | 3 | 2 | True | 0 | ROZPOCET
| VV |  | Součet |  | 8.025 | [12 empty] | VV | 3 | 4 | True | 1 | ROZPOCET
319 | K | 977151129 | Jádrové vrty diamantovými korunkami do stavebních materiálů D přes 300 do 350 mm | m | 1.225 |  | 0 | CS ÚRS 2024 01 |  | základní |  | 0 | 0.00423 | 0.0051817 | 0.21 | 0.25725 | 4 | K | 3 |  |  |  | ROZPOCET | 0 | 0 | 0 | 0 | 0 | 1 | 0 | 4 | -98670571
| Online PSC |  | https://podminky.urs.cz/item/CS_URS_2024_01/977151129 | [14 empty] | Online PSC | 3
| VV |  | Viz. PD stavební část - výkresy půdorysu, výkresy řezů a Tech.zpr. | [14 empty] | VV | 3 | 1 | True | 0 | ROZPOCET
| VV |  | Změřeno v programu AutoCAD | [14 empty] | VV | 3 | 1 | True | 0 | ROZPOCET
| VV |  | . | [14 empty] | VV | 3 | 1 | True | 0 | ROZPOCET
| VV |  | "Profese VZT" 4*0,25+0,225 |  | 1.225 | [12 empty] | VV | 3 | 2 | True | 0 | ROZPOCET
| VV |  | Součet |  | 1.225 | [12 empty] | VV | 3 | 4 | True | 1 | ROZPOCET
320 | K | 977151133 | Jádrové vrty diamantovými korunkami do stavebních materiálů D přes 450 do 500 mm | m | 1 |  | 0 | CS ÚRS 2024 01 |  | základní |  | 0 | 0.0064 | 0.0064 | 0.43 | 0.43 | 4 | K | 3 |  |  |  | ROZPOCET | 0 | 0 | 0 | 0 | 0 | 1 | 0 | 4 | 1898183674
| Online PSC |  | https://podminky.urs.cz/item/CS_URS_2024_01/977151133 | [14 empty] | Online PSC | 3
| VV |  | Viz. PD stavební část - výkresy půdorysu, výkresy řezů a Tech.zpr. | [14 empty] | VV | 3 | 1 | True | 0 | ROZPOCET
| VV |  | Změřeno v programu AutoCAD | [14 empty] | VV | 3 | 1 | True | 0 | ROZPOCET
| VV |  | . | [14 empty] | VV | 3 | 1 | True | 0 | ROZPOCET
| VV |  | "Profese MP" 4*0,25 |  | 1 | [12 empty] | VV | 3 | 2 | True | 0 | ROZPOCET
| VV |  | Součet |  | 1 | [12 empty] | VV | 3 | 4 | True | 1 | ROZPOCET
321 | K | 977151212 | Jádrové vrty dovrchní diamantovými korunkami do stavebních materiálů D přes 35 do 40 mm | m | 2.1 |  | 0 | CS ÚRS 2024 01 |  | základní |  | 0 | 0.00107 | 0.002247 | 0.0028 | 0.00588 | 4 | K | 3 |  |  |  | ROZPOCET | 0 | 0 | 0 | 0 | 0 | 1 | 0 | 4 | -1901674281
| Online PSC |  | https://podminky.urs.cz/item/CS_URS_2024_01/977151212 | [14 empty] | Online PSC | 3
| VV |  | Viz. PD stavební část - výkresy půdorysu, výkresy řezů a Tech.zpr. | [14 empty] | VV | 3 | 1 | True | 0 | ROZPOCET
| VV |  | Změřeno v programu AutoCAD | [14 empty] | VV | 3 | 1 | True | 0 | ROZPOCET
| VV |  | . | [14 empty] | VV | 3 | 1 | True | 0 | ROZPOCET
| VV |  | "Profese ZTI" 6*0,35 |  | 2.1 | [12 empty] | VV | 3 | 2 | True | 0 | ROZPOCET
| VV |  | Součet |  | 2.1 | [12 empty] | VV | 3 | 4 | True | 1 | ROZPOCET
322 | K | 977151223 | Jádrové vrty dovrchní diamantovými korunkami do stavebních materiálů D přes 130 do 150 mm | m | 1.4 |  | 0 | CS ÚRS 2024 01 |  | základní |  | 0 | 0.00173 | 0.002422 | 0.039 | 0.0546 | 4 | K | 3 |  |  |  | ROZPOCET | 0 | 0 | 0 | 0 | 0 | 1 | 0 | 4 | -2114299278
| Online PSC |  | https://podminky.urs.cz/item/CS_URS_2024_01/977151223 | [14 empty] | Online PSC | 3
| VV |  | Viz. PD stavební část - výkresy půdorysu, výkresy řezů a Tech.zpr. | [14 empty] | VV | 3 | 1 | True | 0 | ROZPOCET
| VV |  | Změřeno v programu AutoCAD | [14 empty] | VV | 3 | 1 | True | 0 | ROZPOCET
| VV |  | . | [14 empty] | VV | 3 | 1 | True | 0 | ROZPOCET
| VV |  | "Profese VZT" 4*0,35 |  | 1.4 | [12 empty] | VV | 3 | 2 | True | 0 | ROZPOCET
| VV |  | Součet |  | 1.4 | [12 empty] | VV | 3 | 4 | True | 1 | ROZPOCET
323 | K | 977151227 | Jádrové vrty dovrchní diamantovými korunkami do stavebních materiálů D přes 225 do 250 mm | m | 1.4 |  | 0 | CS ÚRS 2024 01 |  | základní |  | 0 | 0.00413 | 0.005782 | 0.11 | 0.154 | 4 | K | 3 |  |  |  | ROZPOCET | 0 | 0 | 0 | 0 | 0 | 1 | 0 | 4 | -1743760101
| Online PSC |  | https://podminky.urs.cz/item/CS_URS_2024_01/977151227 | [14 empty] | Online PSC | 3
| VV |  | Viz. PD stavební část - výkresy půdorysu, výkresy řezů a Tech.zpr. | [14 empty] | VV | 3 | 1 | True | 0 | ROZPOCET
| VV |  | Změřeno v programu AutoCAD | [14 empty] | VV | 3 | 1 | True | 0 | ROZPOCET
| VV |  | . | [14 empty] | VV | 3 | 1 | True | 0 | ROZPOCET
| VV |  | "Profese " 4*0,35 |  | 1.4 | [12 empty] | VV | 3 | 2 | True | 0 | ROZPOCET
| VV |  | Součet |  | 1.4 | [12 empty] | VV | 3 | 4 | True | 1 | ROZPOCET
324 | K | 977211122 | Řezání stěnovou pilou kcí z cihel nebo tvárnic hl přes 200 do 350 mm | m | 16.8 |  | 0 | CS ÚRS 2024 01 |  | základní |  | 0 | 0.00022 | 0.003696 | 0 | 0 | 4 | K | 3 |  |  |  | ROZPOCET | 0 | 0 | 0 | 0 | 0 | 1 | 0 | 4 | -120273808
| Online PSC |  | https://podminky.urs.cz/item/CS_URS_2024_01/977211122 | [14 empty] | Online PSC | 3
| VV |  | Viz. PD bouracích prací - výkresy půdorysu, výkresy řezů a Tech.zpr. | [14 empty] | VV | 3 | 1 | True | 0 | ROZPOCET
| VV |  | Změřeno v programu AutoCAD | [14 empty] | VV | 3 | 1 | True | 0 | ROZPOCET
| VV |  | . | [14 empty] | VV | 3 | 1 | True | 0 | ROZPOCET
| VV |  | - odřezání od stávající konsrukce | [14 empty] | VV | 3 | 1 | True | 0 | ROZPOCET
| VV |  | - parapetní zdivo a ostění | [14 empty] | VV | 3 | 1 | True | 0 | ROZPOCET
| VV |  | "m.č. 153" 3*2,8 |  | 8.4 | [12 empty] | VV | 3 | 2 | True | 0 | ROZPOCET
| VV |  | "m.č. 153" 3*2,8 |  | 8.4 | [12 empty] | VV | 3 | 2 | True | 0 | ROZPOCET
| VV |  | Součet |  | 16.8 | [12 empty] | VV | 3 | 4 | True | 1 | ROZPOCET
325 | K | 977311112 | Řezání stávajících betonových mazanin nevyztužených hl do 100 mm | m | 29.04 |  | 0 | CS ÚRS 2024 01 |  | základní |  | 0 | 0 | 0 | 0 | 0 | 4 | K | 3 |  |  |  | ROZPOCET | 0 | 0 | 0 | 0 | 0 | 1 | 0 | 4 | -1334446046
| Online PSC |  | https://podminky.urs.cz/item/CS_URS_2024_01/977311112 | [14 empty] | Online PSC | 3
| VV |  | Viz. PD bouracích prací - výkresy půdorysu, výkresy řezů a Tech.zpr. | [14 empty] | VV | 3 | 1 | True | 0 | ROZPOCET
| VV |  | Změřeno v programu AutoCAD | [14 empty] | VV | 3 | 1 | True | 0 | ROZPOCET
| VV |  | . | [14 empty] | VV | 3 | 1 | True | 0 | ROZPOCET
| VV |  | - vrchni část kce - mazanina | [14 empty] | VV | 3 | 1 | True | 0 | ROZPOCET
| VV |  | "m.č. 113" 2,185+2,185+0,3 |  | 4.67 | [12 empty] | VV | 3 | 2 | True | 0 | ROZPOCET
| VV |  | "m.č. 142" 5,7 |  | 5.7 | [12 empty] | VV | 3 | 2 | True | 0 | ROZPOCET
| VV |  | "m.č. 153" 18,67 |  | 18.67 | [12 empty] | VV | 3 | 2 | True | 0 | ROZPOCET
| VV |  | Součet |  | 29.04 | [12 empty] | VV | 3 | 4 | True | 1 | ROZPOCET
326 | K | 977312114 | Řezání stávajících betonových mazanin vyztužených hl do 200 mm | m | 29.04 |  | 0 | CS ÚRS 2024 01 |  | základní |  | 0 | 1e-05 | 0.0002904 | 0 | 0 | 4 | K | 3 |  |  |  | ROZPOCET | 0 | 0 | 0 | 0 | 0 | 1 | 0 | 4 | 441850118
| Online PSC |  | https://podminky.urs.cz/item/CS_URS_2024_01/977312114 | [14 empty] | Online PSC | 3
| VV |  | Viz. PD bouracích prací - výkresy půdorysu, výkresy řezů a Tech.zpr. | [14 empty] | VV | 3 | 1 | True | 0 | ROZPOCET
| VV |  | Změřeno v programu AutoCAD | [14 empty] | VV | 3 | 1 | True | 0 | ROZPOCET
| VV |  | . | [14 empty] | VV | 3 | 1 | True | 0 | ROZPOCET
| VV |  | - spodní část kce - deska | [14 empty] | VV | 3 | 1 | True | 0 | ROZPOCET
| VV |  | "m.č. 113" 2,185+2,185+0,3 |  | 4.67 | [12 empty] | VV | 3 | 2 | True | 0 | ROZPOCET
| VV |  | "m.č. 142" 5,7 |  | 5.7 | [12 empty] | VV | 3 | 2 | True | 0 | ROZPOCET
| VV |  | "m.č. 153" 18,67 |  | 18.67 | [12 empty] | VV | 3 | 2 | True | 0 | ROZPOCET
| VV |  | Součet |  | 29.04 | [12 empty] | VV | 3 | 4 | True | 1 | ROZPOCET
327 | K | 978013191 | Otlučení (osekání) vnitřní vápenné nebo vápenocementové omítky stěn v rozsahu přes 50 do 100 % | m2 | 369.952 |  | 0 | CS ÚRS 2024 01 |  | základní |  | 0 | 0 | 0 | 0.046 | 17.0178 | 4 | K | 3 |  |  |  | ROZPOCET | 0 | 0 | 0 | 0 | 0 | 1 | 0 | 4 | -2034175518
| Online PSC |  | https://podminky.urs.cz/item/CS_URS_2024_01/978013191 | [14 empty] | Online PSC | 3
| VV |  | Viz. PD bouracích prací - výkresy půdorysu, výkresy řezů a Tech.zpr. | [14 empty] | VV | 3 | 1 | True | 0 | ROZPOCET
| VV |  | Změřeno v programu AutoCAD | [14 empty] | VV | 3 | 1 | True | 0 | ROZPOCET
| VV |  | . | [14 empty] | VV | 3 | 1 | True | 0 | ROZPOCET
| VV |  | "stávající konstrukce" (78,12+3,3+4,25-7,81)*3,81 |  | 296.6466 | [12 empty] | VV | 3 | 2 | True | 0 | ROZPOCET
| VV |  | "ostění" 0,96*1,5*2+2*1,5*7 |  | 23.88 | [12 empty] | VV | 3 | 2 | True | 0 | ROZPOCET
| VV |  | "schodiště" (1,85+9,725)*4,27 |  | 49.4252 | [12 empty] | VV | 3 | 2 | True | 0 | ROZPOCET
| VV |  | Součet |  | 369.9518 | [12 empty] | VV | 3 | 4 | True | 1 | ROZPOCET
328 | K | 978015391 | Otlučení (osekání) vnější vápenné nebo vápenocementové omítky stupně členitosti 1 a 2 v rozsahu přes 80 do 100 % | m2 | 113.688 |  | 0 | CS ÚRS 2024 01 |  | základní |  | 0 | 0 | 0 | 0.059 | 6.7076 | 4 | K | 3 |  |  |  | ROZPOCET | 0 | 0 | 0 | 0 | 0 | 1 | 0 | 4 | 1061673254
| Online PSC |  | https://podminky.urs.cz/item/CS_URS_2024_01/978015391 | [14 empty] | Online PSC | 3
| VV |  | Viz. PD bouracích prací - výkresy půdorysu, výkresy řezů a Tech.zpr. | [14 empty] | VV | 3 | 1 | True | 0 | ROZPOCET
| VV |  | Změřeno v programu AutoCAD | [14 empty] | VV | 3 | 1 | True | 0 | ROZPOCET
| VV |  | . | [14 empty] | VV | 3 | 1 | True | 0 | ROZPOCET
| VV |  | - odhadovaná plocha | [14 empty] | VV | 3 | 1 | True | 0 | ROZPOCET
| VV |  | "vnější plochy" (22,875+44)*1,7 |  | 113.6875 | [12 empty] | VV | 3 | 2 | True | 0 | ROZPOCET
| VV |  | Součet |  | 113.6875 | [12 empty] | VV | 3 | 4 | True | 1 | ROZPOCET
329 | K | 978059541 | Odsekání a odebrání obkladů stěn z vnitřních obkládaček plochy přes 1 m2 | m2 | 85.24 |  | 0 | CS ÚRS 2024 01 |  | základní |  | 0 | 0 | 0 | 0.068 | 5.7963 | 4 | K | 3 |  |  |  | ROZPOCET | 0 | 0 | 0 | 0 | 0 | 1 | 0 | 4 | 1784400865
| Online PSC |  | https://podminky.urs.cz/item/CS_URS_2024_01/978059541 | [14 empty] | Online PSC | 3
| VV |  | Viz. PD bouracích prací - výkresy půdorysu, výkresy řezů a Tech.zpr. | [14 empty] | VV | 3 | 1 | True | 0 | ROZPOCET
| VV |  | Změřeno v programu AutoCAD | [14 empty] | VV | 3 | 1 | True | 0 | ROZPOCET
| VV |  | . | [14 empty] | VV | 3 | 1 | True | 0 | ROZPOCET
| VV |  | "m.č. 143"3,71*2,5-0,6*1,975 |  | 8.09 | [12 empty] | VV | 3 | 2 | True | 0 | ROZPOCET
| VV |  | "m.č. 144" 3,71*2,5-0,6*1,975 |  | 8.09 | [12 empty] | VV | 3 | 2 | True | 0 | ROZPOCET
| VV |  | "m.č. 145" 4,7*2,5-2*0,6*1,975 |  | 9.38 | [12 empty] | VV | 3 | 2 | True | 0 | ROZPOCET
| VV |  | "m.č. 146" 4,7*2,5-2*0,6*1,975 |  | 9.38 | [12 empty] | VV | 3 | 2 | True | 0 | ROZPOCET
| VV |  | "m.č. 147" 4,9*2,5-2*0,6*1,975 |  | 9.88 | [12 empty] | VV | 3 | 2 | True | 0 | ROZPOCET
| VV |  | "m.č. 148" 4,9*2,5-2*0,6*1,975 |  | 9.88 | [12 empty] | VV | 3 | 2 | True | 0 | ROZPOCET
| VV |  | "m.č. 149" 4,11*2,5-0,6*1,975 |  | 9.09 | [12 empty] | VV | 3 | 2 | True | 0 | ROZPOCET
| VV |  | "m.č. 150" 4,11*2,5-0,6*1,975 |  | 9.09 | [12 empty] | VV | 3 | 2 | True | 0 | ROZPOCET
| VV |  | "statní plochy" 12,36 |  | 12.36 | [12 empty] | VV | 3 | 2 | True | 0 | ROZPOCET
| VV |  | Součet |  | 85.24 | [12 empty] | VV | 3 | 4 | True | 1 | ROZPOCET
| D | 99 | Přesuny hmot a suti |  |  |  | 0 |  |  |  |  | 0 |  | 0 |  | 0 | 1 | D | 2 |  |  |  | ROZPOCET | [6 empty] | 0
| D | 997 | Přesun sutě |  |  |  | 0 |  |  |  |  | 0 |  | 0 |  | 0 | 1 | D | 1 |  |  |  | ROZPOCET | [6 empty] | 0
330 | K | 997006002 | Strojové třídění stavebního odpadu | t | 708.284 |  | 0 | CS ÚRS 2024 01 |  | základní |  | 0 | 0 | 0 | 0 | 0 | 4 | K | 2 |  |  |  | ROZPOCET | 0 | 0 | 0 | 0 | 0 | 1 | 0 | 4 | 1155565500
| Online PSC |  | https://podminky.urs.cz/item/CS_URS_2024_01/997006002 | [14 empty] | Online PSC | 2
331 | K | 997006005 | Drcení stavebního odpadu ze zdiva z cihel a kamene s dopravou do 100 m a naložením | t | 177.071 |  | 0 | CS ÚRS 2024 01 |  | základní |  | 0 | 0 | 0 | 0 | 0 | 4 | K | 2 |  |  |  | ROZPOCET | 0 | 0 | 0 | 0 | 0 | 1 | 0 | 4 | 1608586877
| Online PSC |  | https://podminky.urs.cz/item/CS_URS_2024_01/997006005 | [14 empty] | Online PSC | 2
| VV |  | 708,284*0,25 'Přepočtené koeficientem množství |  | 177.071 | [12 empty] | VV | 2 | 2 | False | 1 | ROZPOCET
332 | K | 997006006 | Drcení stavebního odpadu ze zdiva z betonu prostého s dopravou do 100 m a naložením | t | 127.491 |  | 0 | CS ÚRS 2024 01 |  | základní |  | 0 | 0 | 0 | 0 | 0 | 4 | K | 2 |  |  |  | ROZPOCET | 0 | 0 | 0 | 0 | 0 | 1 | 0 | 4 | 2103408899
| Online PSC |  | https://podminky.urs.cz/item/CS_URS_2024_01/997006006 | [14 empty] | Online PSC | 2
| VV |  | 708,284*0,18 'Přepočtené koeficientem množství |  | 127.491 | [12 empty] | VV | 2 | 2 | False | 1 | ROZPOCET
333 | K | 997006007 | Drcení stavebního odpadu ze zdiva z betonu železového s dopravou do 100 m a naložením | t | 318.728 |  | 0 | CS ÚRS 2024 01 |  | základní |  | 0 | 0 | 0 | 0 | 0 | 4 | K | 2 |  |  |  | ROZPOCET | 0 | 0 | 0 | 0 | 0 | 1 | 0 | 4 | -2116001626
| Online PSC |  | https://podminky.urs.cz/item/CS_URS_2024_01/997006007 | [14 empty] | Online PSC | 2
| VV |  | 708,284*0,45 'Přepočtené koeficientem množství |  | 318.728 | [12 empty] | VV | 2 | 2 | False | 1 | ROZPOCET
334 | K | 997013151 | Vnitrostaveništní doprava suti a vybouraných hmot pro budovy v do 6 m s omezením mechanizace | t | 354.142 |  | 0 | CS ÚRS 2024 01 |  | základní |  | 0 | 0 | 0 | 0 | 0 | 4 | K | 2 |  |  |  | ROZPOCET | 0 | 0 | 0 | 0 | 0 | 1 | 0 | 4 | -346831834
| Online PSC |  | https://podminky.urs.cz/item/CS_URS_2024_01/997013151 | [14 empty] | Online PSC | 2
| VV |  | 708,284*0,5 'Přepočtené koeficientem množství |  | 354.142 | [12 empty] | VV | 2 | 2 | False | 1 | ROZPOCET
335 | K | 997013511 | Odvoz suti a vybouraných hmot z meziskládky na skládku do 1 km s naložením a se složením | t | 708.284 |  | 0 | CS ÚRS 2024 01 |  | základní |  | 0 | 0 | 0 | 0 | 0 | 4 | K | 2 |  |  |  | ROZPOCET | 0 | 0 | 0 | 0 | 0 | 1 | 0 | 4 | -531341021
| Online PSC |  | https://podminky.urs.cz/item/CS_URS_2024_01/997013511 | [14 empty] | Online PSC | 2
336 | K | 997013509 | Příplatek k odvozu suti a vybouraných hmot na skládku ZKD 1 km přes 1 km | t | 13457.396 |  | 0 | CS ÚRS 2024 01 |  | základní |  | 0 | 0 | 0 | 0 | 0 | 4 | K | 2 |  |  |  | ROZPOCET | 0 | 0 | 0 | 0 | 0 | 1 | 0 | 4 | -1577793473
| Online PSC |  | https://podminky.urs.cz/item/CS_URS_2024_01/997013509 | [14 empty] | Online PSC | 2
| VV |  | 708,284*19 'Přepočtené koeficientem množství |  | 13457.396 | [12 empty] | VV | 2 | 2 | False | 1 | ROZPOCET
337 | K | 997013804 | Poplatek za uložení na skládce (skládkovné) stavebního odpadu ze skla kód odpadu 17 02 02 | t | 0.708 |  | 0 | CS ÚRS 2024 01 |  | základní |  | 0 | 0 | 0 | 0 | 0 | 4 | K | 2 |  |  |  | ROZPOCET | 0 | 0 | 0 | 0 | 0 | 1 | 0 | 4 | 1127041052
| Online PSC |  | https://podminky.urs.cz/item/CS_URS_2024_01/997013804 | [14 empty] | Online PSC | 2
| VV |  | 708,284*0,001 'Přepočtené koeficientem množství |  | 0.708 | [12 empty] | VV | 2 | 2 | False | 1 | ROZPOCET
338 | K | 997013811 | Poplatek za uložení na skládce (skládkovné) stavebního odpadu dřevěného kód odpadu 17 02 01 | t | 2.833 |  | 0 | CS ÚRS 2024 01 |  | základní |  | 0 | 0 | 0 | 0 | 0 | 4 | K | 2 |  |  |  | ROZPOCET | 0 | 0 | 0 | 0 | 0 | 1 | 0 | 4 | -869758011
| Online PSC |  | https://podminky.urs.cz/item/CS_URS_2024_01/997013811 | [14 empty] | Online PSC | 2
| VV |  | 708,284*0,004 'Přepočtené koeficientem množství |  | 2.833 | [12 empty] | VV | 2 | 2 | False | 1 | ROZPOCET
339 | K | 997013813 | Poplatek za uložení na skládce (skládkovné) stavebního odpadu z plastických hmot kód odpadu 17 02 03 | t | 3.541 |  | 0 | CS ÚRS 2024 01 |  | základní |  | 0 | 0 | 0 | 0 | 0 | 4 | K | 2 |  |  |  | ROZPOCET | 0 | 0 | 0 | 0 | 0 | 1 | 0 | 4 | -1190240768
| Online PSC |  | https://podminky.urs.cz/item/CS_URS_2024_01/997013813 | [14 empty] | Online PSC | 2
| VV |  | 708,284*0,005 'Přepočtené koeficientem množství |  | 3.541 | [12 empty] | VV | 2 | 2 | False | 1 | ROZPOCET
340 | K | 997013814 | Poplatek za uložení na skládce (skládkovné) stavebního odpadu izolací kód odpadu 17 06 04 | t | 14.166 |  | 0 | CS ÚRS 2024 01 |  | základní |  | 0 | 0 | 0 | 0 | 0 | 4 | K | 2 |  |  |  | ROZPOCET | 0 | 0 | 0 | 0 | 0 | 1 | 0 | 4 | -1470055176
| Online PSC |  | https://podminky.urs.cz/item/CS_URS_2024_01/997013814 | [14 empty] | Online PSC | 2
| VV |  | 708,284*0,02 'Přepočtené koeficientem množství |  | 14.166 | [12 empty] | VV | 2 | 2 | False | 1 | ROZPOCET
341 | K | 997013847 | Poplatek za uložení na skládce (skládkovné) odpadu asfaltového s dehtem kód odpadu 17 03 01 | t | 7.083 |  | 0 | CS ÚRS 2024 01 |  | základní |  | 0 | 0 | 0 | 0 | 0 | 4 | K | 2 |  |  |  | ROZPOCET | 0 | 0 | 0 | 0 | 0 | 1 | 0 | 4 | 798209779
| Online PSC |  | https://podminky.urs.cz/item/CS_URS_2024_01/997013847 | [14 empty] | Online PSC | 2
| VV |  | 708,284*0,01 'Přepočtené koeficientem množství |  | 7.083 | [12 empty] | VV | 2 | 2 | False | 1 | ROZPOCET
342 | K | 997013862 | Poplatek za uložení stavebního odpadu na recyklační skládce (skládkovné) z armovaného betonu kód odpadu 17 01 01 | t | 318.728 |  | 0 | CS ÚRS 2024 01 |  | základní |  | 0 | 0 | 0 | 0 | 0 | 4 | K | 2 |  |  |  | ROZPOCET | 0 | 0 | 0 | 0 | 0 | 1 | 0 | 4 | -83014435
| Online PSC |  | https://podminky.urs.cz/item/CS_URS_2024_01/997013862 | [14 empty] | Online PSC | 2
| VV |  | 708,284*0,45 'Přepočtené koeficientem množství |  | 318.728 | [12 empty] | VV | 2 | 2 | False | 1 | ROZPOCET
343 | K | 997013869 | Poplatek za uložení stavebního odpadu na recyklační skládce (skládkovné) ze směsí betonu, cihel a keramických výrobků kód odpadu 17 01 07 | t | 304.562 |  | 0 | CS ÚRS 2024 01 |  | základní |  | 0 | 0 | 0 | 0 | 0 | 4 | K | 2 |  |  |  | ROZPOCET | 0 | 0 | 0 | 0 | 0 | 1 | 0 | 4 | -242656737
| Online PSC |  | https://podminky.urs.cz/item/CS_URS_2024_01/997013869 | [14 empty] | Online PSC | 2
| VV |  | 708,284*0,43 'Přepočtené koeficientem množství |  | 304.562 | [12 empty] | VV | 2 | 2 | False | 1 | ROZPOCET
344 | K | 997013871 | Poplatek za uložení stavebního odpadu na recyklační skládce (skládkovné) směsného stavebního a demoličního kód odpadu 17 09 04 | t | 56.663 |  | 0 | CS ÚRS 2024 01 |  | základní |  | 0 | 0 | 0 | 0 | 0 | 4 | K | 2 |  |  |  | ROZPOCET | 0 | 0 | 0 | 0 | 0 | 1 | 0 | 4 | 336784858
| Online PSC |  | https://podminky.urs.cz/item/CS_URS_2024_01/997013871 | [14 empty] | Online PSC | 2
| VV |  | 708,284*0,08 'Přepočtené koeficientem množství |  | 56.663 | [12 empty] | VV | 2 | 2 | False | 1 | ROZPOCET
345 | K | 997321611 | Nakládání nebo překládání suti a vybouraných hmot | t | 708.284 |  | 0 | CS ÚRS 2024 01 |  | základní |  | 0 | 0 | 0 | 0 | 0 | 4 | K | 2 |  |  |  | ROZPOCET | 0 | 0 | 0 | 0 | 0 | 1 | 0 | 4 | 1607189601
| Online PSC |  | https://podminky.urs.cz/item/CS_URS_2024_01/997321611 | [14 empty] | Online PSC | 2
346 | K | 997013111 | Vnitrostaveništní doprava suti a vybouraných hmot pro budovy v do 6 m | t | 354.142 |  | 0 | CS ÚRS 2024 01 |  | základní |  | 0 | 0 | 0 | 0 | 0 | 4 | K | 2 |  |  |  | ROZPOCET | 0 | 0 | 0 | 0 | 0 | 1 | 0 | 4 | 1568396106
| Online PSC |  | https://podminky.urs.cz/item/CS_URS_2024_01/997013111 | [14 empty] | Online PSC | 2
| VV |  | 708,284*0,5 'Přepočtené koeficientem množství |  | 354.142 | [12 empty] | VV | 2 | 2 | False | 1 | ROZPOCET
347 | K | 997013655 | Poplatek za uložení na skládce (skládkovné) zeminy a kamení kód odpadu 17 05 04 | t | 415.242 |  | 0 | CS ÚRS 2024 01 |  | základní |  | 0 | 0 | 0 | 0 | 0 | 4 | K | 2 |  |  |  | ROZPOCET | 0 | 0 | 0 | 0 | 0 | 1 | 0 | 4 | -291184971
| Online PSC |  | https://podminky.urs.cz/item/CS_URS_2024_01/997013655 | [14 empty] | Online PSC | 2
| VV |  | Viz. PD stavební část - výkresy půdorysu, výkresy řezů a Tech.zpr. | [14 empty] | VV | 2 | 1 | True | 0 | ROZPOCET
| VV |  | Změřeno v programu AutoCAD | [14 empty] | VV | 2 | 1 | True | 0 | ROZPOCET
| VV |  | . | [14 empty] | VV | 2 | 1 | True | 0 | ROZPOCET
| VV |  | Skládka - přebytečná zemina: | [14 empty] | VV | 2 | 1 | True | 0 | ROZPOCET
| VV |  | "zemina tř. 1-3" 560,211 |  | 560.211 | [12 empty] | VV | 2 | 2 | True | 0 | ROZPOCET
| VV |  | "snížení základové spáry" 102,15*0,15 |  | 15.3225 | [12 empty] | VV | 2 | 2 | True | 0 | ROZPOCET
| VV |  | "zemina tř. 4-5" 113,293 |  | 113.293 | [12 empty] | VV | 2 | 2 | True | 0 | ROZPOCET
| VV |  | "zemina tř. 6-7" 3,243 |  | 3.243 | [12 empty] | VV | 2 | 2 | True | 0 | ROZPOCET
| VV |  | Součet |  | 692.0695 | [12 empty] | VV | 2 | 4 | True | 1 | ROZPOCET
| VV |  | 692,0695*0,6 'Přepočtené koeficientem množství |  | 415.242 | [12 empty] | VV | 2 | 2 | False | 1 | ROZPOCET
348 | K | 997013873 | Poplatek za uložení stavebního odpadu na recyklační skládce (skládkovné) zeminy a kamení zatříděného do Katalogu odpadů pod kódem 17 05 04 | t | 968.897 |  | 0 | CS ÚRS 2024 01 |  | základní |  | 0 | 0 | 0 | 0 | 0 | 4 | K | 2 |  |  |  | ROZPOCET | 0 | 0 | 0 | 0 | 0 | 1 | 0 | 4 | 1291296941
| Online PSC |  | https://podminky.urs.cz/item/CS_URS_2024_01/997013873 | [14 empty] | Online PSC | 2
| VV |  | Viz. PD stavební část - výkresy půdorysu, výkresy řezů a Tech.zpr. | [14 empty] | VV | 2 | 1 | True | 0 | ROZPOCET
| VV |  | Změřeno v programu AutoCAD | [14 empty] | VV | 2 | 1 | True | 0 | ROZPOCET
| VV |  | . | [14 empty] | VV | 2 | 1 | True | 0 | ROZPOCET
| VV |  | Skládka - přebytečná zemina: | [14 empty] | VV | 2 | 1 | True | 0 | ROZPOCET
| VV |  | "zemina tř. 1-3" 560,211 |  | 560.211 | [12 empty] | VV | 2 | 2 | True | 0 | ROZPOCET
| VV |  | "snížení základové spáry" 102,15*0,15 |  | 15.3225 | [12 empty] | VV | 2 | 2 | True | 0 | ROZPOCET
| VV |  | "zemina tř. 4-5" 113,293 |  | 113.293 | [12 empty] | VV | 2 | 2 | True | 0 | ROZPOCET
| VV |  | "zemina tř. 6-7" 3,243 |  | 3.243 | [12 empty] | VV | 2 | 2 | True | 0 | ROZPOCET
| VV |  | Součet |  | 692.0695 | [12 empty] | VV | 2 | 4 | True | 1 | ROZPOCET
| VV |  | 692,0695*1,4 'Přepočtené koeficientem množství |  | 968.897 | [12 empty] | VV | 2 | 2 | False | 1 | ROZPOCET
| D | 998 | Přesun hmot |  |  |  | 0 |  |  |  |  | 0 |  | 0 |  | 0 | 1 | D | 1 |  |  |  | ROZPOCET | [6 empty] | 0
349 | K | 998012021 | Přesun hmot pro budovy monolitické v do 6 m | t | 868.116 |  | 0 | CS ÚRS 2024 01 |  | základní |  | 0 | 0 | 0 | 0 | 0 | 4 | K | 2 |  |  |  | ROZPOCET | 0 | 0 | 0 | 0 | 0 | 1 | 0 | 4 | 2011052156
| Online PSC |  | https://podminky.urs.cz/item/CS_URS_2024_01/998012021 | [14 empty] | Online PSC | 2
| VV |  | 1240,166*0,7 'Přepočtené koeficientem množství |  | 868.116 | [12 empty] | VV | 2 | 2 | False | 1 | ROZPOCET
350 | K | 998012041 | Přesun hmot pro budovy monolitické s omezením mechanizace pro budovy v do 6 m | t | 372.05 |  | 0 | CS ÚRS 2024 01 |  | základní |  | 0 | 0 | 0 | 0 | 0 | 4 | K | 2 |  |  |  | ROZPOCET | 0 | 0 | 0 | 0 | 0 | 1 | 0 | 4 | -436524872
| Online PSC |  | https://podminky.urs.cz/item/CS_URS_2024_01/998012041 | [14 empty] | Online PSC | 2
| VV |  | 1240,166*0,3 'Přepočtené koeficientem množství |  | 372.05 | [12 empty] | VV | 2 | 2 | False | 1 | ROZPOCET
| D | PSV | Práce a dodávky PSV |  |  |  | 0 |  |  |  |  | 0 |  | 62.7327 |  | 1.779 | 2 | D | 0 |  |  |  | ROZPOCET | [6 empty] | 0
| D | 766 | Konstrukce truhlářské |  |  |  | 0 |  |  |  |  | 0 |  | 0 |  | 0 | 2 | D | 1 |  |  |  | ROZPOCET | [6 empty] | 0
351 | K | 998766211 | Přesun hmot procentní pro kce truhlářské s omezením mechanizace v objektech v do 6 m | % |  |  | 0 | CS ÚRS 2024 01 |  | základní |  | 0 | 0 | 0 | 0 | 0 | 4 | K | 2 |  |  |  | ROZPOCET | 0 | 0 | 0 | 0 | 0 | 1 | 0 | 4 | 209546953
| Online PSC |  | https://podminky.urs.cz/item/CS_URS_2024_01/998766211 | [14 empty] | Online PSC | 2
| D | 766.a | Truhlařské vnitřní - dveře |  |  |  | 0 |  |  |  |  | 0 |  | 0 |  | 0 | 1 | D | 2 |  |  |  | ROZPOCET | [6 empty] | 0
352 | K | 766666-01R.T01 | Ozn.T01 - Dveře vnitřní polodrážkové jednokřídlé, bez prahu, HPL, rozměr - 700 x 2100 mm, otočné, plné dveře ,včetně kování - (podrobný popis výrobku viz PD); D+M | kus | 1 |  | 0 |  |  | základní |  | 0 | 0 | 0 | 0 | 0 | 16 | K | 3 |  |  |  | ROZPOCET | 0 | 0 | 0 | 0 | 0 | 1 | 0 | 16 | 916040558
353 | K | 766666-01R.T02 | Ozn.T02 - Dveře vnitřní polodrážkové jednokřídlé, bez prahu, HPL, rozměr - 700 x 2100 mm, otočné, plné dveře ,včetně kování - (podrobný popis výrobku viz PD); D+M | kus | 1 |  | 0 |  |  | základní |  | 0 | 0 | 0 | 0 | 0 | 16 | K | 3 |  |  |  | ROZPOCET | 0 | 0 | 0 | 0 | 0 | 1 | 0 | 16 | 1815016058
354 | K | 766666-01R.T03 | Ozn.T03 - Dveře vnitřní polodrážkové jednokřídlé, bez prahu, HPL, rozměr - 800 x 2100 mm, otočné, plné dveře ,včetně větrací mřížky a kování - (podrobný popis výrobku viz PD); D+M | kus | 1 |  | 0 |  |  | základní |  | 0 | 0 | 0 | 0 | 0 | 16 | K | 3 |  |  |  | ROZPOCET | 0 | 0 | 0 | 0 | 0 | 1 | 0 | 16 | 629012591
355 | K | 766666-01R.T04 | Ozn.T04 - Dveře vnitřní polodrážkové jednokřídlé, bez prahu, HPL, rozměr - 800 x 2100 mm, otočné, plné dveře ,včetně větrací mřížky a kování - (podrobný popis výrobku viz PD); D+M | kus | 1 |  | 0 |  |  | základní |  | 0 | 0 | 0 | 0 | 0 | 16 | K | 3 |  |  |  | ROZPOCET | 0 | 0 | 0 | 0 | 0 | 1 | 0 | 16 | -365764737
356 | K | 766666-01R.T05 | Ozn.T05 - Dveře vnitřní polodrážkové jednokřídlé, bez prahu, HPL, rozměr - 800 x 2100 mm, otočné, plné dveře ,včetně a kování - (podrobný popis výrobku viz PD); D+M | kus | 1 |  | 0 |  |  | základní |  | 0 | 0 | 0 | 0 | 0 | 16 | K | 3 |  |  |  | ROZPOCET | 0 | 0 | 0 | 0 | 0 | 1 | 0 | 16 | 1921054954
357 | K | 766666-01R.T06 | Ozn.T06 - Dveře vnitřní polodrážkové jednokřídlé, bez prahu, HPL, rozměr - 800 x 2100 mm, otočné, plné dveře ,včetně a kování - (podrobný popis výrobku viz PD); D+M | kus | 1 |  | 0 |  |  | základní |  | 0 | 0 | 0 | 0 | 0 | 16 | K | 3 |  |  |  | ROZPOCET | 0 | 0 | 0 | 0 | 0 | 1 | 0 | 16 | -1421421961
358 | K | 766666-01R.T07 | Ozn.T07 - Dveře vnitřní polodrážkové jednokřídlé, bez prahu, HPL, rozměr - 900 x 2100 mm, otočné, plné dveře ,včetně a kování - (podrobný popis výrobku viz PD); D+M | kus | 1 |  | 0 |  |  | základní |  | 0 | 0 | 0 | 0 | 0 | 16 | K | 3 |  |  |  | ROZPOCET | 0 | 0 | 0 | 0 | 0 | 1 | 0 | 16 | 749490178
359 | K | 766666-01R.T08 | Ozn.T08 - Dveře vnitřní polodrážkové jednokřídlé, bez prahu, HPL, rozměr - 900 x 2100 mm, otočné, plné dveře ,včetně a kování - (podrobný popis výrobku viz PD); D+M | kus | 1 |  | 0 |  |  | základní |  | 0 | 0 | 0 | 0 | 0 | 16 | K | 3 |  |  |  | ROZPOCET | 0 | 0 | 0 | 0 | 0 | 1 | 0 | 16 | -1139053751
360 | K | 766666-01R.T09 | Ozn.T09 - Dveře vnitřní polodrážkové jednokřídlé, bez prahu, HPL, rozměr - 900 x 2100 mm, otočné, plné dveře ,včetně a kování - (podrobný popis výrobku viz PD); D+M | kus | 1 |  | 0 |  |  | základní |  | 0 | 0 | 0 | 0 | 0 | 16 | K | 3 |  |  |  | ROZPOCET | 0 | 0 | 0 | 0 | 0 | 1 | 0 | 16 | 1316424318
361 | K | 766666-01R.T10 | Ozn.T10 - Dveře vnitřní polodrážkové jednokřídlé, bez prahu, HPL, rozměr - 900 x 2100 mm, otočné, plné dveře ,včetně a kování - (podrobný popis výrobku viz PD); D+M | kus | 1 |  | 0 |  |  | základní |  | 0 | 0 | 0 | 0 | 0 | 16 | K | 3 |  |  |  | ROZPOCET | 0 | 0 | 0 | 0 | 0 | 1 | 0 | 16 | 957442373
362 | K | 766666-01R.T11 | Ozn.T11 - Dveře vnitřní polodrážkové jednokřídlé, bez prahu, HPL, rozměr - 900 x 2100 mm, otočné, plné dveře ,včetně a kování - (podrobný popis výrobku viz PD); D+M | kus | 1 |  | 0 |  |  | základní |  | 0 | 0 | 0 | 0 | 0 | 16 | K | 3 |  |  |  | ROZPOCET | 0 | 0 | 0 | 0 | 0 | 1 | 0 | 16 | -1427322729
363 | K | 766666-01R.T12 | Ozn.T12 - Parapetní deska navazující na stůl, rozměr - 3400 x 750 mm, slepené lam. DTD 2x18 mm , (podrobný popis výrobku viz PD); D+M | kus | 1 |  | 0 |  |  | základní |  | 0 | 0 | 0 | 0 | 0 | 16 | K | 3 |  |  |  | ROZPOCET | 0 | 0 | 0 | 0 | 0 | 1 | 0 | 16 | 696169537
| D | 711 | Izolace proti vodě, vlhkosti a plynům |  |  |  | 0 |  |  |  |  | 0 |  | 7.8533 |  | 0 | 2 | D | 1 |  |  |  | ROZPOCET | [6 empty] | 0
364 | K | 711111001 | Provedení izolace proti zemní vlhkosti vodorovné za studena nátěrem penetračním | m2 | 371.151 |  | 0 | CS ÚRS 2024 01 |  | základní |  | 0 | 0 | 0 | 0 | 0 | 16 | K | 2 |  |  |  | ROZPOCET | 0 | 0 | 0 | 0 | 0 | 1 | 0 | 16 | -199567383
| Online PSC |  | https://podminky.urs.cz/item/CS_URS_2024_01/711111001 | [14 empty] | Online PSC | 2
365 | M | 11163150 | lak penetrační asfaltový | t | 0.111 |  | 0 | CS ÚRS 2024 01 |  | základní |  | 0 | 1 | 0.111 | 0 | 0 | 32 | M | 2 |  |  |  | ROZPOCET | 0 | 0 | 0 | 0 | 0 | 1 | 0 | 16 | 985831521
| VV |  | Viz. PD stavební část - výkresy půdorysu, výkresy řezů a Tech.zpr. | [14 empty] | VV | 2 | 1 | True | 0 | ROZPOCET
| VV |  | Změřeno v programu AutoCAD | [14 empty] | VV | 2 | 1 | True | 0 | ROZPOCET
| VV |  | . | [14 empty] | VV | 2 | 1 | True | 0 | ROZPOCET
| VV |  | Přístavba pavilonu B: | [14 empty] | VV | 2 | 1 | True | 0 | ROZPOCET
| VV |  | Skladba F1 | [14 empty] | VV | 2 | 1 | True | 0 | ROZPOCET
| VV |  | . | [14 empty] | VV | 2 | 1 | True | 0 | ROZPOCET
| VV |  | "hlavní objekt" 170,25 |  | 170.25 | [12 empty] | VV | 2 | 2 | True | 0 | ROZPOCET
| VV |  | Mezisoučet |  | 170.25 | [12 empty] | VV | 2 | 3 | True | 0 | ROZPOCET
| VV |  | Stávající část objektu: | [14 empty] | VV | 2 | 1 | True | 0 | ROZPOCET
| VV |  | Skladba F2 | [14 empty] | VV | 2 | 1 | True | 0 | ROZPOCET
| VV |  | . | [14 empty] | VV | 2 | 1 | True | 0 | ROZPOCET
| VV |  | "podklad deska" 136,32 |  | 136.32 | [12 empty] | VV | 2 | 2 | True | 0 | ROZPOCET
| VV |  | Mezisoučet |  | 136.32 | [12 empty] | VV | 2 | 3 | True | 0 | ROZPOCET
| VV |  | Skladba podlah B1 a P2 | [14 empty] | VV | 2 | 1 | True | 0 | ROZPOCET
| VV |  | "m.č. B1.14" 21,7 |  | 21.7 | [12 empty] | VV | 2 | 2 | True | 0 | ROZPOCET
| VV |  | "m.č. B1.15" 35,1 |  | 35.1 | [12 empty] | VV | 2 | 2 | True | 0 | ROZPOCET
| VV |  | Mezisoučet |  | 56.8 | [12 empty] | VV | 2 | 3 | True | 0 | ROZPOCET
| VV |  | Základové pásy - gabiony | [14 empty] | VV | 2 | 1 | True | 0 | ROZPOCET
| VV |  | "skladba W7" (10,16+15,775)*0,3 |  | 7.7805 | [12 empty] | VV | 2 | 2 | True | 0 | ROZPOCET
| VV |  | Mezisoučet |  | 7.7805 | [12 empty] | VV | 2 | 3 | True | 0 | ROZPOCET
| VV |  | Součet |  | 371.1505 | [12 empty] | VV | 2 | 4 | True | 1 | ROZPOCET
| VV |  | 371,1505*0,0003 'Přepočtené koeficientem množství |  | 0.111 | [12 empty] | VV | 2 | 2 | False | 1 | ROZPOCET
366 | K | 7111110r01 | Provedení izolace proti zemní vlhkosti vodorovné za studena, nátěr tekutou polyuretanovou pryskyčicí a vloženou výtuženou vložkou | m2 | 124.396 |  | 0 |  |  | základní |  | 0 | 0 | 0 | 0 | 0 | 16 | K | 2 |  |  |  | ROZPOCET | 0 | 0 | 0 | 0 | 0 | 1 | 0 | 16 | -1983645727
| VV |  | 62,198*2 'Přepočtené koeficientem množství |  | 124.396 | [12 empty] | VV | 2 | 2 | False | 1 | ROZPOCET
367 | M | 24617r01 | nátěr polyuretanová epoxidová stěrka s voloženou vyztuženou vložkou pro spodní stavby | m2 | 68.418 |  | 0 |  |  | základní |  | 0 | 0.001 | 0.068418 | 0 | 0 | 32 | M | 2 |  |  |  | ROZPOCET | 0 | 0 | 0 | 0 | 0 | 1 | 0 | 16 | 740219063
| VV |  | Viz. PD stavební část - výkresy půdorysu, výkresy řezů a Tech.zpr. | [14 empty] | VV | 2 | 1 | True | 0 | ROZPOCET
| VV |  | Změřeno v programu AutoCAD | [14 empty] | VV | 2 | 1 | True | 0 | ROZPOCET
| VV |  | . | [14 empty] | VV | 2 | 1 | True | 0 | ROZPOCET
| VV |  | - provedeno min. ve dvou vrstvách | [14 empty] | VV | 2 | 1 | True | 0 | ROZPOCET
| VV |  | . | [14 empty] | VV | 2 | 1 | True | 0 | ROZPOCET
| VV |  | Přístavba pavilonu B: | [14 empty] | VV | 2 | 1 | True | 0 | ROZPOCET
| VV |  | - požadavek na materiál viz pozn. ke skladbě F1 | [14 empty] | VV | 2 | 1 | True | 0 | ROZPOCET
| VV |  | . | [14 empty] | VV | 2 | 1 | True | 0 | ROZPOCET
| VV |  | "hlavní objekt" 38,29*0,7 |  | 26.803 | [12 empty] | VV | 2 | 2 | True | 0 | ROZPOCET
| VV |  | Mezisoučet |  | 26.803 | [12 empty] | VV | 2 | 3 | True | 0 | ROZPOCET
| VV |  | Stávající část objektu: | [14 empty] | VV | 2 | 1 | True | 0 | ROZPOCET
| VV |  | - požadavek na materiál viz pozn. ke skladbě F2 | [14 empty] | VV | 2 | 1 | True | 0 | ROZPOCET
| VV |  | . | [14 empty] | VV | 2 | 1 | True | 0 | ROZPOCET
| VV |  | "podklad deska" (29,95+5,65+5,24+29,95)*0,5 |  | 35.395 | [12 empty] | VV | 2 | 2 | True | 0 | ROZPOCET
| VV |  | Mezisoučet |  | 35.395 | [12 empty] | VV | 2 | 3 | True | 0 | ROZPOCET
| VV |  | Součet |  | 62.198 | [12 empty] | VV | 2 | 4 | True | 1 | ROZPOCET
| VV |  | 62,198*1,1 'Přepočtené koeficientem množství |  | 68.418 | [12 empty] | VV | 2 | 2 | False | 1 | ROZPOCET
368 | K | 711112001 | Provedení izolace proti zemní vlhkosti svislé za studena nátěrem penetračním | m2 | 194.825 |  | 0 | CS ÚRS 2024 01 |  | základní |  | 0 | 0 | 0 | 0 | 0 | 16 | K | 2 |  |  |  | ROZPOCET | 0 | 0 | 0 | 0 | 0 | 1 | 0 | 16 | 2004354456
| Online PSC |  | https://podminky.urs.cz/item/CS_URS_2024_01/711112001 | [14 empty] | Online PSC | 2
369 | M | 11163150 | lak penetrační asfaltový | t | 0.066 |  | 0 | CS ÚRS 2024 01 |  | základní |  | 0 | 1 | 0.066 | 0 | 0 | 32 | M | 2 |  |  |  | ROZPOCET | 0 | 0 | 0 | 0 | 0 | 1 | 0 | 16 | 593900127
| VV |  | Viz. PD stavební část - výkresy půdorysu, výkresy řezů a Tech.zpr. | [14 empty] | VV | 2 | 1 | True | 0 | ROZPOCET
| VV |  | Změřeno v programu AutoCAD | [14 empty] | VV | 2 | 1 | True | 0 | ROZPOCET
| VV |  | . | [14 empty] | VV | 2 | 1 | True | 0 | ROZPOCET
| VV |  | Přístavba pavilonu B: | [14 empty] | VV | 2 | 1 | True | 0 | ROZPOCET
| VV |  | Skladba F1 | [14 empty] | VV | 2 | 1 | True | 0 | ROZPOCET
| VV |  | - viz detail DET-S.02 A | [14 empty] | VV | 2 | 1 | True | 0 | ROZPOCET
| VV |  | . | [14 empty] | VV | 2 | 1 | True | 0 | ROZPOCET
| VV |  | "hlavní objekt" 48,35*0,75 |  | 36.2625 | [12 empty] | VV | 2 | 2 | True | 0 | ROZPOCET
| VV |  | Mezisoučet |  | 36.2625 | [12 empty] | VV | 2 | 3 | True | 0 | ROZPOCET
| VV |  | Svislé skladby přístavby | [14 empty] | VV | 2 | 1 | True | 0 | ROZPOCET
| VV |  | . | [14 empty] | VV | 2 | 1 | True | 0 | ROZPOCET
| VV |  | Součást skladby ( W2 ) | [14 empty] | VV | 2 | 1 | True | 0 | ROZPOCET
| VV |  | "čelní stěna objektu" (4,765+8,875)*2 |  | 27.28 | [12 empty] | VV | 2 | 2 | True | 0 | ROZPOCET
| VV |  | "vstupní část objektu" 9,125*1,75 |  | 15.9688 | [12 empty] | VV | 2 | 2 | True | 0 | ROZPOCET
| VV |  | "technická část" 3,6*1,75 |  | 6.3 | [12 empty] | VV | 2 | 2 | True | 0 | ROZPOCET
| VV |  | Mezisoučet |  | 49.5487 | [12 empty] | VV | 2 | 3 | True | 0 | ROZPOCET
| VV |  | Součást skladby ( W3 ) | [14 empty] | VV | 2 | 1 | True | 0 | ROZPOCET
| VV |  | "čelní stěna objektu" (39,22-15,575)*0,85+14,19 |  | 34.2882 | [12 empty] | VV | 2 | 2 | True | 0 | ROZPOCET
| VV |  | "vstupní část objektu" 9,085*0,8 |  | 7.268 | [12 empty] | VV | 2 | 2 | True | 0 | ROZPOCET
| VV |  | Mezisoučet |  | 41.5562 | [12 empty] | VV | 2 | 3 | True | 0 | ROZPOCET
| VV |  | Součást skladby ( W7 ) | [14 empty] | VV | 2 | 1 | True | 0 | ROZPOCET
| VV |  | "čelní stěna objektu" 9,5*2,54 |  | 24.13 | [12 empty] | VV | 2 | 2 | True | 0 | ROZPOCET
| VV |  | Mezisoučet |  | 24.13 | [12 empty] | VV | 2 | 3 | True | 0 | ROZPOCET
| VV |  | Součást skladby ( W8 ) | [14 empty] | VV | 2 | 1 | True | 0 | ROZPOCET
| VV |  | "čelní stěna objektu" 15,175*2,44 |  | 37.027 | [12 empty] | VV | 2 | 2 | True | 0 | ROZPOCET
| VV |  | "boční části objektu" 2,8*2,25 |  | 6.3 | [12 empty] | VV | 2 | 2 | True | 0 | ROZPOCET
| VV |  | Mezisoučet |  | 43.327 | [12 empty] | VV | 2 | 3 | True | 0 | ROZPOCET
| VV |  | Součet |  | 194.8245 | [12 empty] | VV | 2 | 4 | True | 1 | ROZPOCET
| VV |  | 194,8245*0,00034 'Přepočtené koeficientem množství |  | 0.066 | [12 empty] | VV | 2 | 2 | False | 1 | ROZPOCET
370 | K | 711141559 | Provedení izolace proti zemní vlhkosti pásy přitavením vodorovné NAIP | m2 | 726.74 |  | 0 | CS ÚRS 2024 01 |  | základní |  | 0 | 0.0004 | 0.2907 | 0 | 0 | 16 | K | 2 |  |  |  | ROZPOCET | 0 | 0 | 0 | 0 | 0 | 1 | 0 | 16 | -2117041737
| Online PSC |  | https://podminky.urs.cz/item/CS_URS_2024_01/711141559 | [14 empty] | Online PSC | 2
371 | M | 62853004 | pás asfaltový natavitelný modifikovaný SBS s vložkou ze skleněné tkaniny a spalitelnou PE fólií nebo jemnozrnným minerálním posypem na horním povrchu tl 4,0mm | m2 | 423.508 |  | 0 | CS ÚRS 2024 01 |  | základní |  | 0 | 0.0054 | 2.2869 | 0 | 0 | 32 | M | 2 |  |  |  | ROZPOCET | 0 | 0 | 0 | 0 | 0 | 1 | 0 | 16 | 1025112996
| VV |  | Viz. PD stavební část - výkresy půdorysu, výkresy řezů a Tech.zpr. | [14 empty] | VV | 2 | 1 | True | 0 | ROZPOCET
| VV |  | Změřeno v programu AutoCAD | [14 empty] | VV | 2 | 1 | True | 0 | ROZPOCET
| VV |  | . | [14 empty] | VV | 2 | 1 | True | 0 | ROZPOCET
| VV |  | Přístavba pavilonu B: | [14 empty] | VV | 2 | 1 | True | 0 | ROZPOCET
| VV |  | Skladba F1 | [14 empty] | VV | 2 | 1 | True | 0 | ROZPOCET
| VV |  | . | [14 empty] | VV | 2 | 1 | True | 0 | ROZPOCET
| VV |  | "hlavní objekt" 170,25 |  | 170.25 | [12 empty] | VV | 2 | 2 | True | 0 | ROZPOCET
| VV |  | Mezisoučet |  | 170.25 | [12 empty] | VV | 2 | 3 | True | 0 | ROZPOCET
| VV |  | Stávající část objektu: | [14 empty] | VV | 2 | 1 | True | 0 | ROZPOCET
| VV |  | Skladba F2 | [14 empty] | VV | 2 | 1 | True | 0 | ROZPOCET
| VV |  | . | [14 empty] | VV | 2 | 1 | True | 0 | ROZPOCET
| VV |  | "podklad deska" 136,32 |  | 136.32 | [12 empty] | VV | 2 | 2 | True | 0 | ROZPOCET
| VV |  | Mezisoučet |  | 136.32 | [12 empty] | VV | 2 | 3 | True | 0 | ROZPOCET
| VV |  | Skladba podlah B1 a P2 | [14 empty] | VV | 2 | 1 | True | 0 | ROZPOCET
| VV |  | "m.č. B1.14" 21,7 |  | 21.7 | [12 empty] | VV | 2 | 2 | True | 0 | ROZPOCET
| VV |  | "m.č. B1.15" 35,1 |  | 35.1 | [12 empty] | VV | 2 | 2 | True | 0 | ROZPOCET
| VV |  | Mezisoučet |  | 56.8 | [12 empty] | VV | 2 | 3 | True | 0 | ROZPOCET
| VV |  | Součet |  | 363.37 | [12 empty] | VV | 2 | 4 | True | 1 | ROZPOCET
| VV |  | 363,37*1,1655 'Přepočtené koeficientem množství |  | 423.508 | [12 empty] | VV | 2 | 2 | False | 1 | ROZPOCET
372 | M | 62855001 | pás asfaltový natavitelný modifikovaný SBS s vložkou z polyesterové rohože a spalitelnou PE fólií nebo jemnozrnným minerálním posypem na horním povrchu tl 4,0mm | m2 | 423.508 |  | 0 | CS ÚRS 2024 01 |  | základní |  | 0 | 0.0053 | 2.2446 | 0 | 0 | 32 | M | 2 |  |  |  | ROZPOCET | 0 | 0 | 0 | 0 | 0 | 1 | 0 | 16 | -695060796
| VV |  | Viz. PD stavební část - výkresy půdorysu, výkresy řezů a Tech.zpr. | [14 empty] | VV | 2 | 1 | True | 0 | ROZPOCET
| VV |  | Změřeno v programu AutoCAD | [14 empty] | VV | 2 | 1 | True | 0 | ROZPOCET
| VV |  | . | [14 empty] | VV | 2 | 1 | True | 0 | ROZPOCET
| VV |  | Přístavba pavilonu B: | [14 empty] | VV | 2 | 1 | True | 0 | ROZPOCET
| VV |  | Skladba F1 | [14 empty] | VV | 2 | 1 | True | 0 | ROZPOCET
| VV |  | . | [14 empty] | VV | 2 | 1 | True | 0 | ROZPOCET
| VV |  | "hlavní objekt" 170,25 |  | 170.25 | [12 empty] | VV | 2 | 2 | True | 0 | ROZPOCET
| VV |  | Mezisoučet |  | 170.25 | [12 empty] | VV | 2 | 3 | True | 0 | ROZPOCET
| VV |  | Stávající část objektu: | [14 empty] | VV | 2 | 1 | True | 0 | ROZPOCET
| VV |  | Skladba F2 | [14 empty] | VV | 2 | 1 | True | 0 | ROZPOCET
| VV |  | . | [14 empty] | VV | 2 | 1 | True | 0 | ROZPOCET
| VV |  | "podklad deska" 136,32 |  | 136.32 | [12 empty] | VV | 2 | 2 | True | 0 | ROZPOCET
| VV |  | Mezisoučet |  | 136.32 | [12 empty] | VV | 2 | 3 | True | 0 | ROZPOCET
| VV |  | Skladba podlah B1 a P2 | [14 empty] | VV | 2 | 1 | True | 0 | ROZPOCET
| VV |  | "m.č. B1.14" 21,7 |  | 21.7 | [12 empty] | VV | 2 | 2 | True | 0 | ROZPOCET
| VV |  | "m.č. B1.15" 35,1 |  | 35.1 | [12 empty] | VV | 2 | 2 | True | 0 | ROZPOCET
| VV |  | Mezisoučet |  | 56.8 | [12 empty] | VV | 2 | 3 | True | 0 | ROZPOCET
| VV |  | Součet |  | 363.37 | [12 empty] | VV | 2 | 4 | True | 1 | ROZPOCET
| VV |  | 363,37*1,1655 'Přepočtené koeficientem množství |  | 423.508 | [12 empty] | VV | 2 | 2 | False | 1 | ROZPOCET
373 | K | 711142559 | Provedení izolace proti zemní vlhkosti pásy přitavením svislé NAIP | m2 | 397.43 |  | 0 | CS ÚRS 2024 01 |  | základní |  | 0 | 0.0004 | 0.15897 | 0 | 0 | 16 | K | 2 |  |  |  | ROZPOCET | 0 | 0 | 0 | 0 | 0 | 1 | 0 | 16 | -1580285113
| Online PSC |  | https://podminky.urs.cz/item/CS_URS_2024_01/711142559 | [14 empty] | Online PSC | 2
374 | M | 62853004 | pás asfaltový natavitelný modifikovaný SBS s vložkou ze skleněné tkaniny a spalitelnou PE fólií nebo jemnozrnným minerálním posypem na horním povrchu tl 4,0mm | m2 | 247.381 |  | 0 | CS ÚRS 2024 01 |  | základní |  | 0 | 0.0054 | 1.3359 | 0 | 0 | 32 | M | 2 |  |  |  | ROZPOCET | 0 | 0 | 0 | 0 | 0 | 1 | 0 | 16 | 2049288525
| VV |  | Viz. PD stavební část - výkresy půdorysu, výkresy řezů a Tech.zpr. | [14 empty] | VV | 2 | 1 | True | 0 | ROZPOCET
| VV |  | Změřeno v programu AutoCAD | [14 empty] | VV | 2 | 1 | True | 0 | ROZPOCET
| VV |  | . | [14 empty] | VV | 2 | 1 | True | 0 | ROZPOCET
| VV |  | Přístavba pavilonu B: | [14 empty] | VV | 2 | 1 | True | 0 | ROZPOCET
| VV |  | Skladba F1 | [14 empty] | VV | 2 | 1 | True | 0 | ROZPOCET
| VV |  | - viz detail DET-S.02 A | [14 empty] | VV | 2 | 1 | True | 0 | ROZPOCET
| VV |  | . | [14 empty] | VV | 2 | 1 | True | 0 | ROZPOCET
| VV |  | "hlavní objekt" 48,35*0,75 |  | 36.2625 | [12 empty] | VV | 2 | 2 | True | 0 | ROZPOCET
| VV |  | Mezisoučet |  | 36.2625 | [12 empty] | VV | 2 | 3 | True | 0 | ROZPOCET
| VV |  | Svislé skladby přístavby | [14 empty] | VV | 2 | 1 | True | 0 | ROZPOCET
| VV |  | . | [14 empty] | VV | 2 | 1 | True | 0 | ROZPOCET
| VV |  | Součást skladby ( W2 ) | [14 empty] | VV | 2 | 1 | True | 0 | ROZPOCET
| VV |  | "čelní stěna objektu" (4,765+8,875)*2 |  | 27.28 | [12 empty] | VV | 2 | 2 | True | 0 | ROZPOCET
| VV |  | "vstupní část objektu" 9,125*1,75 |  | 15.9688 | [12 empty] | VV | 2 | 2 | True | 0 | ROZPOCET
| VV |  | "technická část" 3,6*1,75 |  | 6.3 | [12 empty] | VV | 2 | 2 | True | 0 | ROZPOCET
| VV |  | Mezisoučet |  | 49.5487 | [12 empty] | VV | 2 | 3 | True | 0 | ROZPOCET
| VV |  | Součást skladby ( W3 ) | [14 empty] | VV | 2 | 1 | True | 0 | ROZPOCET
| VV |  | "čelní stěna objektu" (39,22-15,575)*0,85+14,19 |  | 34.2882 | [12 empty] | VV | 2 | 2 | True | 0 | ROZPOCET
| VV |  | "vstupní část objektu" 9,085*0,8 |  | 7.268 | [12 empty] | VV | 2 | 2 | True | 0 | ROZPOCET
| VV |  | Mezisoučet |  | 41.5562 | [12 empty] | VV | 2 | 3 | True | 0 | ROZPOCET
| VV |  | Součást skladby ( W7 ) | [14 empty] | VV | 2 | 1 | True | 0 | ROZPOCET
| VV |  | "čelní stěna objektu" 9,5*2,54 |  | 24.13 | [12 empty] | VV | 2 | 2 | True | 0 | ROZPOCET
| VV |  | "skladba W7 - vodorovná část základové kce" (10,16+15,775)*0,3 |  | 7.7805 | [12 empty] | VV | 2 | 2 | True | 0 | ROZPOCET
| VV |  | Mezisoučet |  | 31.9105 | [12 empty] | VV | 2 | 3 | True | 0 | ROZPOCET
| VV |  | Součást skladby ( W8 ) | [14 empty] | VV | 2 | 1 | True | 0 | ROZPOCET
| VV |  | "čelní stěna objektu" 15,175*2,44 |  | 37.027 | [12 empty] | VV | 2 | 2 | True | 0 | ROZPOCET
| VV |  | "boční části objektu" 2,8*2,25 |  | 6.3 | [12 empty] | VV | 2 | 2 | True | 0 | ROZPOCET
| VV |  | Mezisoučet |  | 43.327 | [12 empty] | VV | 2 | 3 | True | 0 | ROZPOCET
| VV |  | Součet |  | 202.605 | [12 empty] | VV | 2 | 4 | True | 1 | ROZPOCET
| VV |  | 202,605*1,221 'Přepočtené koeficientem množství |  | 247.381 | [12 empty] | VV | 2 | 2 | False | 1 | ROZPOCET
375 | M | 62855001 | pás asfaltový natavitelný modifikovaný SBS s vložkou z polyesterové rohože a spalitelnou PE fólií nebo jemnozrnným minerálním posypem na horním povrchu tl 4,0mm | m2 | 237.881 |  | 0 | CS ÚRS 2024 01 |  | základní |  | 0 | 0.0053 | 1.2608 | 0 | 0 | 32 | M | 2 |  |  |  | ROZPOCET | 0 | 0 | 0 | 0 | 0 | 1 | 0 | 16 | 358182079
| VV |  | Viz. PD stavební část - výkresy půdorysu, výkresy řezů a Tech.zpr. | [14 empty] | VV | 2 | 1 | True | 0 | ROZPOCET
| VV |  | Změřeno v programu AutoCAD | [14 empty] | VV | 2 | 1 | True | 0 | ROZPOCET
| VV |  | . | [14 empty] | VV | 2 | 1 | True | 0 | ROZPOCET
| VV |  | Přístavba pavilonu B: | [14 empty] | VV | 2 | 1 | True | 0 | ROZPOCET
| VV |  | Skladba F1 | [14 empty] | VV | 2 | 1 | True | 0 | ROZPOCET
| VV |  | - viz detail DET-S.02 A | [14 empty] | VV | 2 | 1 | True | 0 | ROZPOCET
| VV |  | . | [14 empty] | VV | 2 | 1 | True | 0 | ROZPOCET
| VV |  | "hlavní objekt" 48,35*0,75 |  | 36.2625 | [12 empty] | VV | 2 | 2 | True | 0 | ROZPOCET
| VV |  | Mezisoučet |  | 36.2625 | [12 empty] | VV | 2 | 3 | True | 0 | ROZPOCET
| VV |  | Svislé skladby přístavby | [14 empty] | VV | 2 | 1 | True | 0 | ROZPOCET
| VV |  | . | [14 empty] | VV | 2 | 1 | True | 0 | ROZPOCET
| VV |  | Součást skladby ( W2 ) | [14 empty] | VV | 2 | 1 | True | 0 | ROZPOCET
| VV |  | "čelní stěna objektu" (4,765+8,875)*2 |  | 27.28 | [12 empty] | VV | 2 | 2 | True | 0 | ROZPOCET
| VV |  | "vstupní část objektu" 9,125*1,75 |  | 15.9688 | [12 empty] | VV | 2 | 2 | True | 0 | ROZPOCET
| VV |  | "technická část" 3,6*1,75 |  | 6.3 | [12 empty] | VV | 2 | 2 | True | 0 | ROZPOCET
| VV |  | Mezisoučet |  | 49.5487 | [12 empty] | VV | 2 | 3 | True | 0 | ROZPOCET
| VV |  | . | [14 empty] | VV | 2 | 1 | True | 0 | ROZPOCET
| VV |  | Součást skladby ( W3 ) | [14 empty] | VV | 2 | 1 | True | 0 | ROZPOCET
| VV |  | "čelní stěna objektu" (39,22-15,575)*0,85+14,19 |  | 34.2882 | [12 empty] | VV | 2 | 2 | True | 0 | ROZPOCET
| VV |  | "vstupní část objektu" 9,085*0,8 |  | 7.268 | [12 empty] | VV | 2 | 2 | True | 0 | ROZPOCET
| VV |  | Mezisoučet |  | 41.5562 | [12 empty] | VV | 2 | 3 | True | 0 | ROZPOCET
| VV |  | Součást skladby ( W7 ) | [14 empty] | VV | 2 | 1 | True | 0 | ROZPOCET
| VV |  | "čelní stěna objektu" 9,5*2,54 |  | 24.13 | [12 empty] | VV | 2 | 2 | True | 0 | ROZPOCET
| VV |  | Mezisoučet |  | 24.13 | [12 empty] | VV | 2 | 3 | True | 0 | ROZPOCET
| VV |  | Součást skladby ( W8 ) | [14 empty] | VV | 2 | 1 | True | 0 | ROZPOCET
| VV |  | "čelní stěna objektu" 15,175*2,44 |  | 37.027 | [12 empty] | VV | 2 | 2 | True | 0 | ROZPOCET
| VV |  | "boční části objektu" 2,8*2,25 |  | 6.3 | [12 empty] | VV | 2 | 2 | True | 0 | ROZPOCET
| VV |  | Mezisoučet |  | 43.327 | [12 empty] | VV | 2 | 3 | True | 0 | ROZPOCET
| VV |  | Součet |  | 194.8245 | [12 empty] | VV | 2 | 4 | True | 1 | ROZPOCET
| VV |  | 194,8245*1,221 'Přepočtené koeficientem množství |  | 237.881 | [12 empty] | VV | 2 | 2 | False | 1 | ROZPOCET
376 | K | 711432101 | Provedení izolace proti tlakové vodě svislé na sucho pásem AIP nebo tkaninou | m2 | 25.958 |  | 0 | CS ÚRS 2024 01 |  | základní |  | 0 | 0 | 0 | 0 | 0 | 16 | K | 2 |  |  |  | ROZPOCET | 0 | 0 | 0 | 0 | 0 | 1 | 0 | 16 | 1217957820
| Online PSC |  | https://podminky.urs.cz/item/CS_URS_2024_01/711432101 | [14 empty] | Online PSC | 2
377 | M | 28329032 | fólie nekontaktní nízkodifuzně propustná PE mikroperforovaná pro doplňkovou hydroizolační vrstvu třípláštových střech (reakce na oheň - třída F) 140g/m2 | m2 | 31.695 |  | 0 | CS ÚRS 2024 01 |  | základní |  | 0 | 0.00014 | 0.0044373 | 0 | 0 | 32 | M | 2 |  |  |  | ROZPOCET | 0 | 0 | 0 | 0 | 0 | 1 | 0 | 16 | -1789229422
| VV |  | Viz. PD stavební část - výkresy půdorysu, výkresy řezů a Tech.zpr. | [14 empty] | VV | 2 | 1 | True | 0 | ROZPOCET
| VV |  | Změřeno v programu AutoCAD | [14 empty] | VV | 2 | 1 | True | 0 | ROZPOCET
| VV |  | . | [14 empty] | VV | 2 | 1 | True | 0 | ROZPOCET
| VV |  | Součást skladby ( W6 ) | [14 empty] | VV | 2 | 1 | True | 0 | ROZPOCET
| VV |  | "technická část" 4,99*2,2 |  | 10.978 | [12 empty] | VV | 2 | 2 | True | 0 | ROZPOCET
| VV |  | "obezdívka potrubí" 7*2,14 |  | 14.98 | [12 empty] | VV | 2 | 2 | True | 0 | ROZPOCET
| VV |  | Součet |  | 25.958 | [12 empty] | VV | 2 | 4 | True | 1 | ROZPOCET
| VV |  | 25,958*1,221 'Přepočtené koeficientem množství |  | 31.695 | [12 empty] | VV | 2 | 2 | False | 1 | ROZPOCET
378 | K | 711491471 | Provedení izolace proti vodě volně položenou pojistně hydroizolační fólií na vodorovné ploše | m2 | 5.608 |  | 0 | CS ÚRS 2024 01 |  | základní |  | 0 | 5e-05 | 0.0002804 | 0 | 0 | 16 | K | 2 |  |  |  | ROZPOCET | 0 | 0 | 0 | 0 | 0 | 1 | 0 | 16 | -768175903
| Online PSC |  | https://podminky.urs.cz/item/CS_URS_2024_01/711491471 | [14 empty] | Online PSC | 2
| VV |  | Viz PD stavební část - výkresy půdorysů, výkresy řezů a Tech.zpr. | [14 empty] | VV | 2 | 1 | True | 0 | ROZPOCET
| VV |  | Viz Tabulky podlah | [14 empty] | VV | 2 | 1 | True | 0 | ROZPOCET
| VV |  | . | [14 empty] | VV | 2 | 1 | True | 0 | ROZPOCET
| VV |  | Součást skladby ( W5b ) | [14 empty] | VV | 2 | 1 | True | 0 | ROZPOCET
| VV |  | "horní část vstupní části objektu" 2,86+0,07*39,25 |  | 5.6075 | [12 empty] | VV | 2 | 2 | True | 0 | ROZPOCET
| VV |  | Součet |  | 5.6075 | [12 empty] | VV | 2 | 4 | True | 1 | ROZPOCET
379 | K | 711491571 | Provedení izolace proti vodě volně položenou pojistně hydroizolační fólií na svislé ploše | m2 | 36.503 |  | 0 | CS ÚRS 2024 01 |  | základní |  | 0 | 0.00023 | 0.0083957 | 0 | 0 | 16 | K | 2 |  |  |  | ROZPOCET | 0 | 0 | 0 | 0 | 0 | 1 | 0 | 16 | 1985851566
| Online PSC |  | https://podminky.urs.cz/item/CS_URS_2024_01/711491571 | [14 empty] | Online PSC | 2
| VV |  | Viz PD stavební část - výkresy půdorysů, výkresy řezů a Tech.zpr. | [14 empty] | VV | 2 | 1 | True | 0 | ROZPOCET
| VV |  | Viz Tabulky podlah | [14 empty] | VV | 2 | 1 | True | 0 | ROZPOCET
| VV |  | . | [14 empty] | VV | 2 | 1 | True | 0 | ROZPOCET
| VV |  | Součást skladby ( W5a ) | [14 empty] | VV | 2 | 1 | True | 0 | ROZPOCET
| VV |  | "horní část vstupní části objektu" 39,25*0,93 |  | 36.5025 | [12 empty] | VV | 2 | 2 | True | 0 | ROZPOCET
| VV |  | Součet |  | 36.5025 | [12 empty] | VV | 2 | 4 | True | 1 | ROZPOCET
380 | M | 28329052 | fólie kontaktní difuzně propustná pro doplňkovou hydroizolační vrstvu, třívrstvá 350g/m2 | m2 | 48.427 |  | 0 | CS ÚRS 2024 01 |  | základní |  | 0 | 0.00035 | 0.016949 | 0 | 0 | 32 | M | 2 |  |  |  | ROZPOCET | 0 | 0 | 0 | 0 | 0 | 1 | 0 | 16 | -2014322862
| VV |  | 42,11*1,15 'Přepočtené koeficientem množství |  | 48.427 | [12 empty] | VV | 2 | 2 | False | 1 | ROZPOCET
381 | K | 998711111 | Přesun hmot tonážní pro izolace proti vodě, vlhkosti a plynům s omezením mechanizace v objektech v do 6 m | t | 7.853 |  | 0 | CS ÚRS 2024 01 |  | základní |  | 0 | 0 | 0 | 0 | 0 | 16 | K | 2 |  |  |  | ROZPOCET | 0 | 0 | 0 | 0 | 0 | 1 | 0 | 16 | 1045256852
| Online PSC |  | https://podminky.urs.cz/item/CS_URS_2024_01/998711111 | [14 empty] | Online PSC | 2
| D | 712 | Povlakové krytiny |  |  |  | 0 |  |  |  |  | 0 |  | 13.3646 |  | 0 | 2 | D | 1 |  |  |  | ROZPOCET | [6 empty] | 0
382 | K | 712311101 | Provedení povlakové krytiny střech do 10° za studena lakem penetračním nebo asfaltovým | m2 | 294.026 |  | 0 | CS ÚRS 2024 01 |  | základní |  | 0 | 0 | 0 | 0 | 0 | 16 | K | 2 |  |  |  | ROZPOCET | 0 | 0 | 0 | 0 | 0 | 1 | 0 | 16 | -1191150270
| Online PSC |  | https://podminky.urs.cz/item/CS_URS_2024_01/712311101 | [14 empty] | Online PSC | 2
383 | M | 11163150 | lak penetrační asfaltový | t | 0.094 |  | 0 | CS ÚRS 2024 01 |  | základní |  | 0 | 1 | 0.094 | 0 | 0 | 32 | M | 2 |  |  |  | ROZPOCET | 0 | 0 | 0 | 0 | 0 | 1 | 0 | 16 | 1243737299
| VV |  | Viz. PD stavební část - výkresy půdorysu, výkresy řezů a Tech.zpr. | [14 empty] | VV | 2 | 1 | True | 0 | ROZPOCET
| VV |  | Změřeno v programu AutoCAD | [14 empty] | VV | 2 | 1 | True | 0 | ROZPOCET
| VV |  | . | [14 empty] | VV | 2 | 1 | True | 0 | ROZPOCET
| VV |  | Součást skladby ( R1 ) | [14 empty] | VV | 2 | 1 | True | 0 | ROZPOCET
| VV |  | "hlavní část objektu" 108,34 |  | 108.34 | [12 empty] | VV | 2 | 2 | True | 0 | ROZPOCET
| VV |  | Součást skladby ( R2 ) | [14 empty] | VV | 2 | 1 | True | 0 | ROZPOCET
| VV |  | "střecha nad vstupem" 34,64 |  | 34.64 | [12 empty] | VV | 2 | 2 | True | 0 | ROZPOCET
| VV |  | Součást skladby ( R3 ) - vrchní část atiky | [14 empty] | VV | 2 | 1 | True | 0 | ROZPOCET
| VV |  | "atika skladby R2" 19,33 |  | 19.33 | [12 empty] | VV | 2 | 2 | True | 0 | ROZPOCET
| VV |  | Součást skladby ( R4 ) - boční část atiky střešní skladby R2 | [14 empty] | VV | 2 | 1 | True | 0 | ROZPOCET
| VV |  | "atika skladby R2" 35,09*0,55 |  | 19.2995 | [12 empty] | VV | 2 | 2 | True | 0 | ROZPOCET
| VV |  | Součást skladby ( R5 ) - vrchní část atiky | [14 empty] | VV | 2 | 1 | True | 0 | ROZPOCET
| VV |  | "atika skladby R1" 23,21+1,11 |  | 24.32 | [12 empty] | VV | 2 | 2 | True | 0 | ROZPOCET
| VV |  | Součást skladby ( R6 ) - boční část atiky střešní skladby R1 | [14 empty] | VV | 2 | 1 | True | 0 | ROZPOCET
| VV |  | "atika skladby R1" 38,57*0,7 |  | 26.999 | [12 empty] | VV | 2 | 2 | True | 0 | ROZPOCET
| VV |  | "vytažení na stávající objekt" 35,15*0,85 |  | 29.8775 | [12 empty] | VV | 2 | 2 | True | 0 | ROZPOCET
| VV |  | Součást skladby ( R7 ) | [14 empty] | VV | 2 | 1 | True | 0 | ROZPOCET
| VV |  | "střecha nad tech. částí" 22,42 |  | 22.42 | [12 empty] | VV | 2 | 2 | True | 0 | ROZPOCET
| VV |  | "střecha nad vyústěním potrubí" 2,1*1,65 |  | 3.465 | [12 empty] | VV | 2 | 2 | True | 0 | ROZPOCET
| VV |  | Součást skladby ( R8 ) | [14 empty] | VV | 2 | 1 | True | 0 | ROZPOCET
| VV |  | "svislá část atiky" (4,15+6,63)*0,18 |  | 1.9404 | [12 empty] | VV | 2 | 2 | True | 0 | ROZPOCET
| VV |  | "svislá část napojení stávajícího objektu" 4,4*0,3 |  | 1.32 | [12 empty] | VV | 2 | 2 | True | 0 | ROZPOCET
| VV |  | "vodorovná část atiky" 2,075 |  | 2.075 | [12 empty] | VV | 2 | 2 | True | 0 | ROZPOCET
| VV |  | Součet |  | 294.0264 | [12 empty] | VV | 2 | 4 | True | 1 | ROZPOCET
| VV |  | 294,0264*0,00032 'Přepočtené koeficientem množství |  | 0.094 | [12 empty] | VV | 2 | 2 | False | 1 | ROZPOCET
384 | K | 712331111 | Provedení povlakové krytiny střech do 10° podkladní vrstvy pásy na sucho samolepící | m2 | 392.56 |  | 0 | CS ÚRS 2024 01 |  | základní |  | 0 | 0 | 0 | 0 | 0 | 16 | K | 2 |  |  |  | ROZPOCET | 0 | 0 | 0 | 0 | 0 | 1 | 0 | 16 | -1983346053
| Online PSC |  | https://podminky.urs.cz/item/CS_URS_2024_01/712331111 | [14 empty] | Online PSC | 2
385 | M | 62853001 | pás asfaltový samolepicí modifikovaný SBS s vložkou ze skleněné tkaniny se spalitelnou fólií nebo jemnozrnným minerálním posypem nebo textilií na horním povrchu tl 4,0mm | m2 | 240.011 |  | 0 | CS ÚRS 2024 01 |  | základní |  | 0 | 0.0048 | 1.1521 | 0 | 0 | 32 | M | 2 |  |  |  | ROZPOCET | 0 | 0 | 0 | 0 | 0 | 1 | 0 | 16 | 627733928
| VV |  | Viz. PD stavební část - výkresy půdorysu, výkresy řezů a Tech.zpr. | [14 empty] | VV | 2 | 1 | True | 0 | ROZPOCET
| VV |  | Změřeno v programu AutoCAD | [14 empty] | VV | 2 | 1 | True | 0 | ROZPOCET
| VV |  | . | [14 empty] | VV | 2 | 1 | True | 0 | ROZPOCET
| VV |  | Součást skladby ( R1 ) | [14 empty] | VV | 2 | 1 | True | 0 | ROZPOCET
| VV |  | "hlavní část objektu" 108,34 |  | 108.34 | [12 empty] | VV | 2 | 2 | True | 0 | ROZPOCET
| VV |  | Součást skladby ( R2 ) | [14 empty] | VV | 2 | 1 | True | 0 | ROZPOCET
| VV |  | "střecha nad vstupem" 34,64 |  | 34.64 | [12 empty] | VV | 2 | 2 | True | 0 | ROZPOCET
| VV |  | Součást skladby ( R3 ) - vrchní část atiky | [14 empty] | VV | 2 | 1 | True | 0 | ROZPOCET
| VV |  | "atika skladby R2" 19,33 |  | 19.33 | [12 empty] | VV | 2 | 2 | True | 0 | ROZPOCET
| VV |  | Součást skladby ( R4 ) - boční část atiky střešní skladby R2 | [14 empty] | VV | 2 | 1 | True | 0 | ROZPOCET
| VV |  | "atika skladby R2" 35,09*0,55 |  | 19.2995 | [12 empty] | VV | 2 | 2 | True | 0 | ROZPOCET
| VV |  | Součást skladby ( R5 ) - vrchní část atiky | [14 empty] | VV | 2 | 1 | True | 0 | ROZPOCET
| VV |  | "atika skladby R1" 23,21+1,11 |  | 24.32 | [12 empty] | VV | 2 | 2 | True | 0 | ROZPOCET
| VV |  | Součet |  | 205.9295 | [12 empty] | VV | 2 | 4 | True | 1 | ROZPOCET
| VV |  | 205,9295*1,1655 'Přepočtené koeficientem množství |  | 240.011 | [12 empty] | VV | 2 | 2 | False | 1 | ROZPOCET
386 | M | 62866281 | pás asfaltový samolepicí modifikovaný SBS s vložkou ze skleněné tkaniny se spalitelnou fólií nebo jemnozrnným minerálním posypem nebo textilií na horním povrchu tl 3,0mm | m2 | 217.517 |  | 0 | CS ÚRS 2024 01 |  | základní |  | 0 | 0.004 | 0.87007 | 0 | 0 | 32 | M | 2 |  |  |  | ROZPOCET | 0 | 0 | 0 | 0 | 0 | 1 | 0 | 16 | 493010158
| VV |  | Viz. PD stavební část - výkresy půdorysu, výkresy řezů a Tech.zpr. | [14 empty] | VV | 2 | 1 | True | 0 | ROZPOCET
| VV |  | Změřeno v programu AutoCAD | [14 empty] | VV | 2 | 1 | True | 0 | ROZPOCET
| VV |  | . | [14 empty] | VV | 2 | 1 | True | 0 | ROZPOCET
| VV |  | Součást skladby ( R1 ) | [14 empty] | VV | 2 | 1 | True | 0 | ROZPOCET
| VV |  | "hlavní část objektu" 108,34 |  | 108.34 | [12 empty] | VV | 2 | 2 | True | 0 | ROZPOCET
| VV |  | Součást skladby ( R2 ) | [14 empty] | VV | 2 | 1 | True | 0 | ROZPOCET
| VV |  | "střecha nad vstupem" 34,64 |  | 34.64 | [12 empty] | VV | 2 | 2 | True | 0 | ROZPOCET
| VV |  | Součást skladby ( R3 ) - vrchní část atiky | [14 empty] | VV | 2 | 1 | True | 0 | ROZPOCET
| VV |  | "atika skladby R2" 19,33 |  | 19.33 | [12 empty] | VV | 2 | 2 | True | 0 | ROZPOCET
| VV |  | Součást skladby ( R5 ) - vrchní část atiky | [14 empty] | VV | 2 | 1 | True | 0 | ROZPOCET
| VV |  | "atika skladby R1" 23,21+1,11 |  | 24.32 | [12 empty] | VV | 2 | 2 | True | 0 | ROZPOCET
| VV |  | Součet |  | 186.63 | [12 empty] | VV | 2 | 4 | True | 1 | ROZPOCET
| VV |  | 186,63*1,1655 'Přepočtené koeficientem množství |  | 217.517 | [12 empty] | VV | 2 | 2 | False | 1 | ROZPOCET
387 | K | 712332115 | Povlaková krytina plochých střech nopovou folií, nopek v 20 mm, tl do 1,0 mm | m2 | 108.34 |  | 0 | CS ÚRS 2024 01 |  | základní |  | 0 | 0.00077 | 0.083422 | 0 | 0 | 16 | K | 2 |  |  |  | ROZPOCET | 0 | 0 | 0 | 0 | 0 | 1 | 0 | 16 | -2146501642
| Online PSC |  | https://podminky.urs.cz/item/CS_URS_2024_01/712332115 | [14 empty] | Online PSC | 2
| VV |  | Viz. PD stavební část - výkresy půdorysu, výkresy řezů a Tech.zpr. | [14 empty] | VV | 2 | 1 | True | 0 | ROZPOCET
| VV |  | Změřeno v programu AutoCAD | [14 empty] | VV | 2 | 1 | True | 0 | ROZPOCET
| VV |  | . | [14 empty] | VV | 2 | 1 | True | 0 | ROZPOCET
| VV |  | Součást skladby ( R1 ) | [14 empty] | VV | 2 | 1 | True | 0 | ROZPOCET
| VV |  | "hlavní část objektu" 108,34 |  | 108.34 | [12 empty] | VV | 2 | 2 | True | 0 | ROZPOCET
| VV |  | Součet |  | 108.34 | [12 empty] | VV | 2 | 4 | True | 1 | ROZPOCET
388 | K | 712341559 | Provedení povlakové krytiny střech do 10° pásy NAIP přitavením v plné ploše | m2 | 907.735 |  | 0 | CS ÚRS 2024 01 |  | základní |  | 0 | 0.00088 | 0.79881 | 0 | 0 | 16 | K | 2 |  |  |  | ROZPOCET | 0 | 0 | 0 | 0 | 0 | 1 | 0 | 16 | -372905221
| Online PSC |  | https://podminky.urs.cz/item/CS_URS_2024_01/712341559 | [14 empty] | Online PSC | 2
389 | M | 62853004 | pás asfaltový natavitelný modifikovaný SBS s vložkou ze skleněné tkaniny a spalitelnou PE fólií nebo jemnozrnným minerálním posypem na horním povrchu tl 4,0mm | m2 | 36.387 |  | 0 | CS ÚRS 2024 01 |  | základní |  | 0 | 0.0054 | 0.19649 | 0 | 0 | 32 | M | 2 |  |  |  | ROZPOCET | 0 | 0 | 0 | 0 | 0 | 1 | 0 | 16 | 1217145041
| VV |  | Viz. PD stavební část - výkresy půdorysu, výkresy řezů a Tech.zpr. | [14 empty] | VV | 2 | 1 | True | 0 | ROZPOCET
| VV |  | Změřeno v programu AutoCAD | [14 empty] | VV | 2 | 1 | True | 0 | ROZPOCET
| VV |  | . | [14 empty] | VV | 2 | 1 | True | 0 | ROZPOCET
| VV |  | Součást skladby ( R7 ) | [14 empty] | VV | 2 | 1 | True | 0 | ROZPOCET
| VV |  | "střecha nad tech. částí" 22,42 |  | 22.42 | [12 empty] | VV | 2 | 2 | True | 0 | ROZPOCET
| VV |  | "střecha nad vyústěním potrubí" 2,1*1,65 |  | 3.465 | [12 empty] | VV | 2 | 2 | True | 0 | ROZPOCET
| VV |  | Součást skladby ( R8 ) | [14 empty] | VV | 2 | 1 | True | 0 | ROZPOCET
| VV |  | "svislá část atiky" (4,15+6,63)*0,18 |  | 1.9404 | [12 empty] | VV | 2 | 2 | True | 0 | ROZPOCET
| VV |  | "svislá část napojení stávajícího objektu" 4,4*0,3 |  | 1.32 | [12 empty] | VV | 2 | 2 | True | 0 | ROZPOCET
| VV |  | "vodorovná část atiky" 2,075 |  | 2.075 | [12 empty] | VV | 2 | 2 | True | 0 | ROZPOCET
| VV |  | Součet |  | 31.2204 | [12 empty] | VV | 2 | 4 | True | 1 | ROZPOCET
| VV |  | 31,2204*1,1655 'Přepočtené koeficientem množství |  | 36.387 | [12 empty] | VV | 2 | 2 | False | 1 | ROZPOCET
390 | M | 62855018 | pás asfaltový natavitelný modifikovaný SBS s vložkou z polyesterové rohože s retardéry hoření, BROOF(t3) a hrubozrnným břidličným posypem na horním povrchu tl 5,2mm | m2 | 73.27 |  | 0 | CS ÚRS 2024 01 |  | základní |  | 0 | 0.0062 | 0.45427 | 0 | 0 | 32 | M | 2 |  |  |  | ROZPOCET | 0 | 0 | 0 | 0 | 0 | 1 | 0 | 16 | 738022964
| VV |  | Viz. PD stavební část - výkresy půdorysu, výkresy řezů a Tech.zpr. | [14 empty] | VV | 2 | 1 | True | 0 | ROZPOCET
| VV |  | Změřeno v programu AutoCAD | [14 empty] | VV | 2 | 1 | True | 0 | ROZPOCET
| VV |  | . | [14 empty] | VV | 2 | 1 | True | 0 | ROZPOCET
| VV |  | Součást skladby ( R2 ) | [14 empty] | VV | 2 | 1 | True | 0 | ROZPOCET
| VV |  | "střecha nad vstupem" 34,64 |  | 34.64 | [12 empty] | VV | 2 | 2 | True | 0 | ROZPOCET
| VV |  | Součást skladby ( R3 ) - vrchní část atiky | [14 empty] | VV | 2 | 1 | True | 0 | ROZPOCET
| VV |  | "atika skladby R2" 19,33 |  | 19.33 | [12 empty] | VV | 2 | 2 | True | 0 | ROZPOCET
| VV |  | Součást skladby ( R4 ) - boční část atiky střešní skladby R2 | [14 empty] | VV | 2 | 1 | True | 0 | ROZPOCET
| VV |  | "atika skladby R2" 35,09*0,55 |  | 19.2995 | [12 empty] | VV | 2 | 2 | True | 0 | ROZPOCET
| VV |  | Součet |  | 73.2695 | [12 empty] | VV | 2 | 4 | True | 1 | ROZPOCET
391 | M | 62857r01 | pás asfaltový natavitelný modifikovaný SBS s vložkou kombinovanou z různých materiálů a skleněných a hrubozrnným břidličným posypem na horním povrchu tl 5,4mm | m2 | 189.537 |  | 0 |  |  | základní |  | 0 | 0.0062 | 1.1751 | 0 | 0 | 32 | M | 2 |  |  |  | ROZPOCET | 0 | 0 | 0 | 0 | 0 | 1 | 0 | 16 | 518477993
| VV |  | Viz. PD stavební část - výkresy půdorysu, výkresy řezů a Tech.zpr. | [14 empty] | VV | 2 | 1 | True | 0 | ROZPOCET
| VV |  | Změřeno v programu AutoCAD | [14 empty] | VV | 2 | 1 | True | 0 | ROZPOCET
| VV |  | . | [14 empty] | VV | 2 | 1 | True | 0 | ROZPOCET
| VV |  | - požadavek na odolnost proti prorůstání kořenů | [14 empty] | VV | 2 | 1 | True | 0 | ROZPOCET
| VV |  | . | [14 empty] | VV | 2 | 1 | True | 0 | ROZPOCET
| VV |  | Součást skladby ( R1 ) | [14 empty] | VV | 2 | 1 | True | 0 | ROZPOCET
| VV |  | "hlavní část objektu" 108,34 |  | 108.34 | [12 empty] | VV | 2 | 2 | True | 0 | ROZPOCET
| VV |  | Součást skladby ( R5 ) - vrchní část atiky | [14 empty] | VV | 2 | 1 | True | 0 | ROZPOCET
| VV |  | "atika skladby R1" 23,21+1,11 |  | 24.32 | [12 empty] | VV | 2 | 2 | True | 0 | ROZPOCET
| VV |  | Součást skladby ( R6 ) - boční část atiky střešní skladby R1 | [14 empty] | VV | 2 | 1 | True | 0 | ROZPOCET
| VV |  | "atika skladby R1" 38,57*0,7 |  | 26.999 | [12 empty] | VV | 2 | 2 | True | 0 | ROZPOCET
| VV |  | "vytažení na stávající objekt" 35,15*0,85 |  | 29.8775 | [12 empty] | VV | 2 | 2 | True | 0 | ROZPOCET
| VV |  | Součet |  | 189.5365 | [12 empty] | VV | 2 | 4 | True | 1 | ROZPOCET
392 | M | 62855016 | pás asfaltový natavitelný modifikovaný SBS s vložkou z polyesterové rohože s retardéry hoření, BROOF(t3) a hrubozrnným břidličným posypem na horním povrchu tl 4,2mm | m2 | 31.22 |  | 0 | CS ÚRS 2024 01 |  | základní |  | 0 | 0.00527 | 0.16453 | 0 | 0 | 32 | M | 2 |  |  |  | ROZPOCET | 0 | 0 | 0 | 0 | 0 | 1 | 0 | 16 | -1930930228
| VV |  | Viz. PD stavební část - výkresy půdorysu, výkresy řezů a Tech.zpr. | [14 empty] | VV | 2 | 1 | True | 0 | ROZPOCET
| VV |  | Změřeno v programu AutoCAD | [14 empty] | VV | 2 | 1 | True | 0 | ROZPOCET
| VV |  | . | [14 empty] | VV | 2 | 1 | True | 0 | ROZPOCET
| VV |  | Součást skladby ( R7 ) | [14 empty] | VV | 2 | 1 | True | 0 | ROZPOCET
| VV |  | "střecha nad tech. částí" 22,42 |  | 22.42 | [12 empty] | VV | 2 | 2 | True | 0 | ROZPOCET
| VV |  | "střecha nad vyústěním potrubí" 2,1*1,65 |  | 3.465 | [12 empty] | VV | 2 | 2 | True | 0 | ROZPOCET
| VV |  | Součást skladby ( R8 ) | [14 empty] | VV | 2 | 1 | True | 0 | ROZPOCET
| VV |  | "svislá část atiky" (4,15+6,63)*0,18 |  | 1.9404 | [12 empty] | VV | 2 | 2 | True | 0 | ROZPOCET
| VV |  | "svislá část napojení stávajícího objektu" 4,4*0,3 |  | 1.32 | [12 empty] | VV | 2 | 2 | True | 0 | ROZPOCET
| VV |  | "vodorovná část atiky" 2,075 |  | 2.075 | [12 empty] | VV | 2 | 2 | True | 0 | ROZPOCET
| VV |  | Součet |  | 31.2204 | [12 empty] | VV | 2 | 4 | True | 1 | ROZPOCET
393 | M | 62853003 | pás asfaltový natavitelný modifikovaný SBS s vložkou ze skleněné tkaniny a spalitelnou PE fólií nebo jemnozrnným minerálním posypem na horním povrchu tl 3,5mm | m2 | 372.59 |  | 0 | CS ÚRS 2024 01 |  | základní |  | 0 | 0.0044 | 1.6394 | 0 | 0 | 32 | M | 2 |  |  |  | ROZPOCET | 0 | 0 | 0 | 0 | 0 | 1 | 0 | 16 | -1673216558
| VV |  | Viz. PD stavební část - výkresy půdorysu, výkresy řezů a Tech.zpr. | [14 empty] | VV | 2 | 1 | True | 0 | ROZPOCET
| VV |  | Změřeno v programu AutoCAD | [14 empty] | VV | 2 | 1 | True | 0 | ROZPOCET
| VV |  | . | [14 empty] | VV | 2 | 1 | True | 0 | ROZPOCET
| VV |  | Součást skladby ( R1 ) | [14 empty] | VV | 2 | 1 | True | 0 | ROZPOCET
| VV |  | "hlavní část objektu" 108,34 |  | 108.34 | [12 empty] | VV | 2 | 2 | True | 0 | ROZPOCET
| VV |  | Součást skladby ( R2 ) | [14 empty] | VV | 2 | 1 | True | 0 | ROZPOCET
| VV |  | "střecha nad vstupem" 34,64 |  | 34.64 | [12 empty] | VV | 2 | 2 | True | 0 | ROZPOCET
| VV |  | Součást skladby ( R3 ) - vrchní část atiky | [14 empty] | VV | 2 | 1 | True | 0 | ROZPOCET
| VV |  | "atika skladby R2" 19,33 |  | 19.33 | [12 empty] | VV | 2 | 2 | True | 0 | ROZPOCET
| VV |  | Součást skladby ( R4 ) - boční část atiky střešní skladby R2 | [14 empty] | VV | 2 | 1 | True | 0 | ROZPOCET
| VV |  | "atika skladby R2" 35,09*0,55 |  | 19.2995 | [12 empty] | VV | 2 | 2 | True | 0 | ROZPOCET
| VV |  | Součást skladby ( R5 ) - vrchní část atiky | [14 empty] | VV | 2 | 1 | True | 0 | ROZPOCET
| VV |  | "atika skladby R1" 23,21+1,11 |  | 24.32 | [12 empty] | VV | 2 | 2 | True | 0 | ROZPOCET
| VV |  | Součást skladby ( R6 ) - boční část atiky střešní skladby R1 | [14 empty] | VV | 2 | 1 | True | 0 | ROZPOCET
| VV |  | "atika skladby R1" 38,57*0,7*2 |  | 53.998 | [12 empty] | VV | 2 | 2 | True | 0 | ROZPOCET
| VV |  | "vytažení na stávající objekt" 35,15*0,85*2 |  | 59.755 | [12 empty] | VV | 2 | 2 | True | 0 | ROZPOCET
| VV |  | Součet |  | 319.6825 | [12 empty] | VV | 2 | 4 | True | 1 | ROZPOCET
| VV |  | 319,6825*1,1655 'Přepočtené koeficientem množství |  | 372.59 | [12 empty] | VV | 2 | 2 | False | 1 | ROZPOCET
394 | M | 628550r01 | parotěsný a pojistně hydroizolační elastomerobitumenový (modifikovaný sbs) natavovací pás tl. 3,8 mm s kombinovanou skelnou a al nosnou vložkou a s horní termicky aktivovatelnou vrstvou | m2 | 306.3 |  | 0 |  |  | základní |  | 0 | 0.0053 | 1.6234 | 0 | 0 | 32 | M | 2 |  |  |  | ROZPOCET | 0 | 0 | 0 | 0 | 0 | 1 | 0 | 16 | -307445983
| VV |  | Viz. PD stavební část - výkresy půdorysu, výkresy řezů a Tech.zpr. | [14 empty] | VV | 2 | 1 | True | 0 | ROZPOCET
| VV |  | Změřeno v programu AutoCAD | [14 empty] | VV | 2 | 1 | True | 0 | ROZPOCET
| VV |  | . | [14 empty] | VV | 2 | 1 | True | 0 | ROZPOCET
| VV |  | Součást skladby ( R1 ) | [14 empty] | VV | 2 | 1 | True | 0 | ROZPOCET
| VV |  | "hlavní část objektu" 108,34 |  | 108.34 | [12 empty] | VV | 2 | 2 | True | 0 | ROZPOCET
| VV |  | Součást skladby ( R2 ) | [14 empty] | VV | 2 | 1 | True | 0 | ROZPOCET
| VV |  | "střecha nad vstupem" 34,64 |  | 34.64 | [12 empty] | VV | 2 | 2 | True | 0 | ROZPOCET
| VV |  | Součást skladby ( R3 ) - vrchní část atiky | [14 empty] | VV | 2 | 1 | True | 0 | ROZPOCET
| VV |  | "atika skladby R2" 19,33 |  | 19.33 | [12 empty] | VV | 2 | 2 | True | 0 | ROZPOCET
| VV |  | Součást skladby ( R5 ) - vrchní část atiky | [14 empty] | VV | 2 | 1 | True | 0 | ROZPOCET
| VV |  | "atika skladby R1" 23,21+1,11 |  | 24.32 | [12 empty] | VV | 2 | 2 | True | 0 | ROZPOCET
| VV |  | Součást skladby ( R4 ) - boční část atiky střešní skladby R2 | [14 empty] | VV | 2 | 1 | True | 0 | ROZPOCET
| VV |  | "atika skladby R2" 35,09*0,55 |  | 19.2995 | [12 empty] | VV | 2 | 2 | True | 0 | ROZPOCET
| VV |  | Součást skladby ( R6 ) - boční část atiky střešní skladby R1 | [14 empty] | VV | 2 | 1 | True | 0 | ROZPOCET
| VV |  | "atika skladby R1" 38,57*0,7 |  | 26.999 | [12 empty] | VV | 2 | 2 | True | 0 | ROZPOCET
| VV |  | "vytažení na stávající objekt" 35,15*0,85 |  | 29.8775 | [12 empty] | VV | 2 | 2 | True | 0 | ROZPOCET
| VV |  | Součet |  | 262.806 | [12 empty] | VV | 2 | 4 | True | 1 | ROZPOCET
| VV |  | 262,806*1,1655 'Přepočtené koeficientem množství |  | 306.3 | [12 empty] | VV | 2 | 2 | False | 1 | ROZPOCET
395 | K | 712391172 | Provedení povlakové krytiny střech do 10° ochranné textilní vrstvy | m2 | 108.34 |  | 0 | CS ÚRS 2024 01 |  | základní |  | 0 | 0 | 0 | 0 | 0 | 16 | K | 2 |  |  |  | ROZPOCET | 0 | 0 | 0 | 0 | 0 | 1 | 0 | 16 | 2019549811
| Online PSC |  | https://podminky.urs.cz/item/CS_URS_2024_01/712391172 | [14 empty] | Online PSC | 2
396 | M | 6931116r01 | geotextilie PP s ÚV stabilizací 120g/m2 | m2 | 125.133 |  | 0 | odvozeno z CS ÚRS |  | základní |  | 0 | 0.00015 | 0.01877 | 0 | 0 | 32 | M | 2 |  |  |  | ROZPOCET | 0 | 0 | 0 | 0 | 0 | 1 | 0 | 16 | -1834821601
| VV |  | Viz. PD stavební část - výkresy půdorysu, výkresy řezů a Tech.zpr. | [14 empty] | VV | 2 | 1 | True | 0 | ROZPOCET
| VV |  | Změřeno v programu AutoCAD | [14 empty] | VV | 2 | 1 | True | 0 | ROZPOCET
| VV |  | . | [14 empty] | VV | 2 | 1 | True | 0 | ROZPOCET
| VV |  | Součást skladby ( R1 ) | [14 empty] | VV | 2 | 1 | True | 0 | ROZPOCET
| VV |  | "hlavní část objektu" 108,34 |  | 108.34 | [12 empty] | VV | 2 | 2 | True | 0 | ROZPOCET
| VV |  | Součet |  | 108.34 | [12 empty] | VV | 2 | 4 | True | 1 | ROZPOCET
| VV |  | 108,34*1,155 'Přepočtené koeficientem množství |  | 125.133 | [12 empty] | VV | 2 | 2 | False | 1 | ROZPOCET
397 | M | 69311172 | geotextilie PP s ÚV stabilizací 300g/m2 | m2 | 125.133 |  | 0 | CS ÚRS 2024 01 |  | základní |  | 0 | 0.0003 | 0.03754 | 0 | 0 | 32 | M | 2 |  |  |  | ROZPOCET | 0 | 0 | 0 | 0 | 0 | 1 | 0 | 16 | -464359955
| VV |  | Viz. PD stavební část - výkresy půdorysu, výkresy řezů a Tech.zpr. | [14 empty] | VV | 2 | 1 | True | 0 | ROZPOCET
| VV |  | Změřeno v programu AutoCAD | [14 empty] | VV | 2 | 1 | True | 0 | ROZPOCET
| VV |  | . | [14 empty] | VV | 2 | 1 | True | 0 | ROZPOCET
| VV |  | Součást skladby ( R1 ) | [14 empty] | VV | 2 | 1 | True | 0 | ROZPOCET
| VV |  | "hlavní část objektu" 108,34 |  | 108.34 | [12 empty] | VV | 2 | 2 | True | 0 | ROZPOCET
| VV |  | Součet |  | 108.34 | [12 empty] | VV | 2 | 4 | True | 1 | ROZPOCET
| VV |  | 108,34*1,155 'Přepočtené koeficientem množství |  | 125.133 | [12 empty] | VV | 2 | 2 | False | 1 | ROZPOCET
398 | K | 712771421 | Provedení vegetační vrstvy ze substrátu tl přes 200 do 300 mm vegetační střechy sklon do 5° | m2 | 108.34 |  | 0 | CS ÚRS 2024 01 |  | základní |  | 0 | 0 | 0 | 0 | 0 | 16 | K | 2 |  |  |  | ROZPOCET | 0 | 0 | 0 | 0 | 0 | 1 | 0 | 16 | 1524345075
| Online PSC |  | https://podminky.urs.cz/item/CS_URS_2024_01/712771421 | [14 empty] | Online PSC | 2
| VV |  | Viz. PD stavební část - výkresy půdorysu, výkresy řezů a Tech.zpr. | [14 empty] | VV | 2 | 1 | True | 0 | ROZPOCET
| VV |  | Změřeno v programu AutoCAD | [14 empty] | VV | 2 | 1 | True | 0 | ROZPOCET
| VV |  | . | [14 empty] | VV | 2 | 1 | True | 0 | ROZPOCET
| VV |  | Součást skladby ( R1 ) | [14 empty] | VV | 2 | 1 | True | 0 | ROZPOCET
| VV |  | "hlavní část objektu" 108,34 |  | 108.34 | [12 empty] | VV | 2 | 2 | True | 0 | ROZPOCET
| VV |  | Součet |  | 108.34 | [12 empty] | VV | 2 | 4 | True | 1 | ROZPOCET
399 | M | 10321003 | substrát vegetačních střech intenzivní | m3 | 7.394 |  | 0 | CS ÚRS 2024 01 |  | základní |  | 0 | 0.51 | 3.7709 | 0 | 0 | 32 | M | 2 |  |  |  | ROZPOCET | 0 | 0 | 0 | 0 | 0 | 1 | 0 | 16 | 699720805
| VV |  | 108,34*0,06825 'Přepočtené koeficientem množství |  | 7.394 | [12 empty] | VV | 2 | 2 | False | 1 | ROZPOCET
400 | K | 712771521 | Položení vegetační nebo trávníkové rohože vegetační střechy sklon do 5° | m2 | 108.34 |  | 0 | CS ÚRS 2024 01 |  | základní |  | 0 | 0 | 0 | 0 | 0 | 16 | K | 2 |  |  |  | ROZPOCET | 0 | 0 | 0 | 0 | 0 | 1 | 0 | 16 | 760713759
| Online PSC |  | https://podminky.urs.cz/item/CS_URS_2024_01/712771521 | [14 empty] | Online PSC | 2
| VV |  | Viz. PD stavební část - výkresy půdorysu, výkresy řezů a Tech.zpr. | [14 empty] | VV | 2 | 1 | True | 0 | ROZPOCET
| VV |  | Změřeno v programu AutoCAD | [14 empty] | VV | 2 | 1 | True | 0 | ROZPOCET
| VV |  | . | [14 empty] | VV | 2 | 1 | True | 0 | ROZPOCET
| VV |  | Součást skladby ( R1 ) | [14 empty] | VV | 2 | 1 | True | 0 | ROZPOCET
| VV |  | "hlavní část objektu" 108,34 |  | 108.34 | [12 empty] | VV | 2 | 2 | True | 0 | ROZPOCET
| VV |  | Součet |  | 108.34 | [12 empty] | VV | 2 | 4 | True | 1 | ROZPOCET
401 | M | 69334504 | koberec rozchodníkový vegetačních střech | m2 | 110.507 |  | 0 | CS ÚRS 2024 01 |  | základní |  | 0 | 0.011 | 1.2156 | 0 | 0 | 32 | M | 2 |  |  |  | ROZPOCET | 0 | 0 | 0 | 0 | 0 | 1 | 0 | 16 | 594170408
| VV |  | 108,34*1,02 'Přepočtené koeficientem množství |  | 110.507 | [12 empty] | VV | 2 | 2 | False | 1 | ROZPOCET
402 | K | 712771911 | Hnojivo extenzivní vegetační střechy sklon do 5° | m2 | 108.34 |  | 0 | CS ÚRS 2024 01 |  | základní |  | 0 | 3e-05 | 0.0032502 | 0 | 0 | 16 | K | 2 |  |  |  | ROZPOCET | 0 | 0 | 0 | 0 | 0 | 1 | 0 | 16 | -526101840
| Online PSC |  | https://podminky.urs.cz/item/CS_URS_2024_01/712771911 | [14 empty] | Online PSC | 2
| VV |  | Viz. PD stavební část - výkresy půdorysu, výkresy řezů a Tech.zpr. | [14 empty] | VV | 2 | 1 | True | 0 | ROZPOCET
| VV |  | Změřeno v programu AutoCAD | [14 empty] | VV | 2 | 1 | True | 0 | ROZPOCET
| VV |  | . | [14 empty] | VV | 2 | 1 | True | 0 | ROZPOCET
| VV |  | Součást skladby ( R1 ) | [14 empty] | VV | 2 | 1 | True | 0 | ROZPOCET
| VV |  | "hlavní část objektu" 108,34 |  | 108.34 | [12 empty] | VV | 2 | 2 | True | 0 | ROZPOCET
| VV |  | Součet |  | 108.34 | [12 empty] | VV | 2 | 4 | True | 1 | ROZPOCET
403 | K | 712771941 | Zálivka extenzivní vegetační střechy sklon do 5° | m3 | 1.625 |  | 0 | CS ÚRS 2024 01 |  | základní |  | 0 | 0 | 0 | 0 | 0 | 16 | K | 2 |  |  |  | ROZPOCET | 0 | 0 | 0 | 0 | 0 | 1 | 0 | 16 | 456447813
| Online PSC |  | https://podminky.urs.cz/item/CS_URS_2024_01/712771941 | [14 empty] | Online PSC | 2
| VV |  | 108,34*0,015 'Přepočtené koeficientem množství |  | 1.625 | [12 empty] | VV | 2 | 2 | False | 1 | ROZPOCET
404 | K | 712997001 | Provedení povlakové krytiny přilepením klínů do asfaltu | m | 97 |  | 0 | CS ÚRS 2024 01 |  | základní |  | 0 | 0.00031 | 0.03007 | 0 | 0 | 16 | K | 2 |  |  |  | ROZPOCET | 0 | 0 | 0 | 0 | 0 | 1 | 0 | 16 | -174886770
| Online PSC |  | https://podminky.urs.cz/item/CS_URS_2024_01/712997001 | [14 empty] | Online PSC | 2
| VV |  | Viz. PD stavební část - výkresy půdorysu, výkresy řezů a Tech.zpr. | [14 empty] | VV | 2 | 1 | True | 0 | ROZPOCET
| VV |  | Změřeno v programu AutoCAD | [14 empty] | VV | 2 | 1 | True | 0 | ROZPOCET
| VV |  | . | [14 empty] | VV | 2 | 1 | True | 0 | ROZPOCET
| VV |  | Přístavba pavilonu B: | [14 empty] | VV | 2 | 1 | True | 0 | ROZPOCET
| VV |  | Součást skladby F1 | [14 empty] | VV | 2 | 1 | True | 0 | ROZPOCET
| VV |  | - spodní stavba | [14 empty] | VV | 2 | 1 | True | 0 | ROZPOCET
| VV |  | . | [14 empty] | VV | 2 | 1 | True | 0 | ROZPOCET
| VV |  | "hlavní objekt" 48,5*2 |  | 97 | [12 empty] | VV | 2 | 2 | True | 0 | ROZPOCET
| VV |  | Součet |  | 97 | [12 empty] | VV | 2 | 4 | True | 1 | ROZPOCET
405 | M | 63152005 | klín atikový přechodný minerální plochých střech tl 50x50mm | m | 97 |  | 0 | CS ÚRS 2024 01 |  | základní |  | 0 | 0.00038 | 0.03686 | 0 | 0 | 32 | M | 2 |  |  |  | ROZPOCET | 0 | 0 | 0 | 0 | 0 | 1 | 0 | 16 | -1902367853
406 | K | 919726-R3 | Hybridní deska tl. 30 mm - hydrofobní minerální izolace | m2 | 108.34 |  | 0 |  |  | základní |  | 0 | 0 | 0 | 0 | 0 | 16 | K | 2 |  |  |  | ROZPOCET | 0 | 0 | 0 | 0 | 0 | 1 | 0 | 16 | -1186808613
| VV |  | Viz. PD stavební část - výkresy půdorysu, výkresy řezů a Tech.zpr. | [14 empty] | VV | 2 | 1 | True | 0 | ROZPOCET
| VV |  | Změřeno v programu AutoCAD | [14 empty] | VV | 2 | 1 | True | 0 | ROZPOCET
| VV |  | . | [14 empty] | VV | 2 | 1 | True | 0 | ROZPOCET
| VV |  | Součást skladby ( R1 ) | [14 empty] | VV | 2 | 1 | True | 0 | ROZPOCET
| VV |  | "hlavní část objektu" 108,34 |  | 108.34 | [12 empty] | VV | 2 | 2 | True | 0 | ROZPOCET
| VV |  | Součet |  | 108.34 | [12 empty] | VV | 2 | 4 | True | 1 | ROZPOCET
407 | K | 998712111 | Přesun hmot tonážní pro krytiny povlakové s omezením mechanizace v objektech v do 6 m | t | 13.365 |  | 0 | CS ÚRS 2024 01 |  | základní |  | 0 | 0 | 0 | 0 | 0 | 16 | K | 2 |  |  |  | ROZPOCET | 0 | 0 | 0 | 0 | 0 | 1 | 0 | 16 | -1659798867
| Online PSC |  | https://podminky.urs.cz/item/CS_URS_2024_01/998712111 | [14 empty] | Online PSC | 2
| D | 713 | Izolace tepelné |  |  |  | 0 |  |  |  |  | 0 |  | 7.1078 |  | 0 | 2 | D | 1 |  |  |  | ROZPOCET | [6 empty] | 0
408 | K | 713123111 | Montáž tepelné izolace z XPS tepelně izolačního systému základové desky vodorovně 1 vrstva do 100 mm | m2 | 146.329 |  | 0 | CS ÚRS 2024 01 |  | základní |  | 0 | 3e-05 | 0.0043899 | 0 | 0 | 16 | K | 2 |  |  |  | ROZPOCET | 0 | 0 | 0 | 0 | 0 | 1 | 0 | 16 | -397610605
| Online PSC |  | https://podminky.urs.cz/item/CS_URS_2024_01/713123111 | [14 empty] | Online PSC | 2
409 | M | 283765r01 | deska polystyrénová pro snížení kročejového hluku (max. zatížení 10 kN/m2) tl 30mm | m2 | 34.65 |  | 0 |  |  | základní |  | 0 | 0.00039 | 0.013513 | 0 | 0 | 32 | M | 2 |  |  |  | ROZPOCET | 0 | 0 | 0 | 0 | 0 | 1 | 0 | 16 | -1962777330
| VV |  | Viz. PD stavební část - výkresy půdorysu, výkresy řezů a Tech.zpr. | [14 empty] | VV | 2 | 1 | True | 0 | ROZPOCET
| VV |  | Změřeno v programu AutoCAD | [14 empty] | VV | 2 | 1 | True | 0 | ROZPOCET
| VV |  | . | [14 empty] | VV | 2 | 1 | True | 0 | ROZPOCET
| VV |  | součást skladby ( P2 ) | [14 empty] | VV | 2 | 1 | True | 0 | ROZPOCET
| VV |  | "m.č. B1.14" 21,7/2 |  | 10.85 | [12 empty] | VV | 2 | 2 | True | 0 | ROZPOCET
| VV |  | součást skladby ( P5 ) | [14 empty] | VV | 2 | 1 | True | 0 | ROZPOCET
| VV |  | "m.č. B1.19" 47,6/2 |  | 23.8 | [12 empty] | VV | 2 | 2 | True | 0 | ROZPOCET
| VV |  | Součet |  | 34.65 | [12 empty] | VV | 2 | 4 | True | 1 | ROZPOCET
410 | M | 28376415 | deska XPS hrana polodrážková a hladký povrch 300kPA λ=0,035 tl 30mm | m2 | 42.799 |  | 0 | CS ÚRS 2024 01 |  | základní |  | 0 | 0.0009 | 0.038519 | 0 | 0 | 32 | M | 2 |  |  |  | ROZPOCET | 0 | 0 | 0 | 0 | 0 | 1 | 0 | 16 | -1035326591
| VV |  | Viz. PD stavební část - výkresy půdorysu, výkresy řezů a Tech.zpr. | [14 empty] | VV | 2 | 1 | True | 0 | ROZPOCET
| VV |  | Změřeno v programu AutoCAD | [14 empty] | VV | 2 | 1 | True | 0 | ROZPOCET
| VV |  | . | [14 empty] | VV | 2 | 1 | True | 0 | ROZPOCET
| VV |  | součást skladby ( K1 ) | [14 empty] | VV | 2 | 1 | True | 0 | ROZPOCET
| VV |  | "m.č. B1.01" 4,4 |  | 4.4 | [12 empty] | VV | 2 | 2 | True | 0 | ROZPOCET
| VV |  | součást skladby ( T1 ) | [14 empty] | VV | 2 | 1 | True | 0 | ROZPOCET
| VV |  | "m.č. B1.01" 5,11*1,9 |  | 9.709 | [12 empty] | VV | 2 | 2 | True | 0 | ROZPOCET
| VV |  | součást skladby ( B1 ) | [14 empty] | VV | 2 | 1 | True | 0 | ROZPOCET
| VV |  | "m.č. B1.15" 25,52 |  | 25.52 | [12 empty] | VV | 2 | 2 | True | 0 | ROZPOCET
| VV |  | Součet |  | 39.629 | [12 empty] | VV | 2 | 4 | True | 1 | ROZPOCET
| VV |  | 39,629*1,08 'Přepočtené koeficientem množství |  | 42.799 | [12 empty] | VV | 2 | 2 | False | 1 | ROZPOCET
411 | M | 28376418 | deska XPS hrana polodrážková a hladký povrch 300kPA λ=0,035 tl 60mm | m2 | 51.678 |  | 0 | CS ÚRS 2024 01 |  | základní |  | 0 | 0.0018 | 0.09302 | 0 | 0 | 32 | M | 2 |  |  |  | ROZPOCET | 0 | 0 | 0 | 0 | 0 | 1 | 0 | 16 | -1208398245
| VV |  | Viz. PD stavební část - výkresy půdorysu, výkresy řezů a Tech.zpr. | [14 empty] | VV | 2 | 1 | True | 0 | ROZPOCET
| VV |  | Změřeno v programu AutoCAD | [14 empty] | VV | 2 | 1 | True | 0 | ROZPOCET
| VV |  | . | [14 empty] | VV | 2 | 1 | True | 0 | ROZPOCET
| VV |  | součást skladby ( P3 ) | [14 empty] | VV | 2 | 1 | True | 0 | ROZPOCET
| VV |  | "m.č. B1.16b" 18,6 |  | 18.6 | [12 empty] | VV | 2 | 2 | True | 0 | ROZPOCET
| VV |  | Mezisoučet |  | 18.6 | [12 empty] | VV | 2 | 3 | True | 0 | ROZPOCET
| VV |  | součást skladby ( P4 ) | [14 empty] | VV | 2 | 1 | True | 0 | ROZPOCET
| VV |  | "m.č. B1.17" 7,6 |  | 7.6 | [12 empty] | VV | 2 | 2 | True | 0 | ROZPOCET
| VV |  | "m.č. B1.18" 10,8 |  | 10.8 | [12 empty] | VV | 2 | 2 | True | 0 | ROZPOCET
| VV |  | Mezisoučet |  | 18.4 | [12 empty] | VV | 2 | 3 | True | 0 | ROZPOCET
| VV |  | součást skladby ( P13 ) | [14 empty] | VV | 2 | 1 | True | 0 | ROZPOCET
| VV |  | "m.č. B1.14" 21,7/2 |  | 10.85 | [12 empty] | VV | 2 | 2 | True | 0 | ROZPOCET
| VV |  | Mezisoučet |  | 10.85 | [12 empty] | VV | 2 | 3 | True | 0 | ROZPOCET
| VV |  | Součet |  | 47.85 | [12 empty] | VV | 2 | 4 | True | 1 | ROZPOCET
| VV |  | 47,85*1,08 'Přepočtené koeficientem množství |  | 51.678 | [12 empty] | VV | 2 | 2 | False | 1 | ROZPOCET
412 | M | 28376421 | deska XPS hrana polodrážková a hladký povrch 300kPA λ=0,035 tl 80mm | m2 | 26.136 |  | 0 | CS ÚRS 2024 01 |  | základní |  | 0 | 0.0024 | 0.062726 | 0 | 0 | 32 | M | 2 |  |  |  | ROZPOCET | 0 | 0 | 0 | 0 | 0 | 1 | 0 | 16 | -899234293
| VV |  | Viz. PD stavební část - výkresy půdorysu, výkresy řezů a Tech.zpr. | [14 empty] | VV | 2 | 1 | True | 0 | ROZPOCET
| VV |  | Změřeno v programu AutoCAD | [14 empty] | VV | 2 | 1 | True | 0 | ROZPOCET
| VV |  | . | [14 empty] | VV | 2 | 1 | True | 0 | ROZPOCET
| VV |  | součást skladby ( P7 ) | [14 empty] | VV | 2 | 1 | True | 0 | ROZPOCET
| VV |  | "m.č. B1.20" 9 |  | 9 | [12 empty] | VV | 2 | 2 | True | 0 | ROZPOCET
| VV |  | součást skladby ( P8 ) | [14 empty] | VV | 2 | 1 | True | 0 | ROZPOCET
| VV |  | "m.č. B1.22" 5,1 |  | 5.1 | [12 empty] | VV | 2 | 2 | True | 0 | ROZPOCET
| VV |  | součást skladby ( P9 ) | [14 empty] | VV | 2 | 1 | True | 0 | ROZPOCET
| VV |  | "m.č. B1.23" 10,1 |  | 10.1 | [12 empty] | VV | 2 | 2 | True | 0 | ROZPOCET
| VV |  | Součet |  | 24.2 | [12 empty] | VV | 2 | 4 | True | 1 | ROZPOCET
| VV |  | 24,2*1,08 'Přepočtené koeficientem množství |  | 26.136 | [12 empty] | VV | 2 | 2 | False | 1 | ROZPOCET
413 | K | 713123112 | Montáž tepelné izolace z XPS tepelně izolačního systému základové desky vodorovně 1 vrstva přes 100 do 200 mm | m2 | 133.77 |  | 0 | CS ÚRS 2024 01 |  | základní |  | 0 | 3e-05 | 0.0040131 | 0 | 0 | 16 | K | 2 |  |  |  | ROZPOCET | 0 | 0 | 0 | 0 | 0 | 1 | 0 | 16 | 1863569403
| Online PSC |  | https://podminky.urs.cz/item/CS_URS_2024_01/713123112 | [14 empty] | Online PSC | 2
414 | M | 28376450 | deska XPS hrana polodrážková a hladký povrch 300kPA λ=0,035 tl 180mm | m2 | 140.459 |  | 0 | CS ÚRS 2024 01 |  | základní |  | 0 | 0.0054 | 0.75848 | 0 | 0 | 32 | M | 2 |  |  |  | ROZPOCET | 0 | 0 | 0 | 0 | 0 | 1 | 0 | 16 | 706127335
| VV |  | Viz. PD stavební část - výkresy půdorysu, výkresy řezů a Tech.zpr. | [14 empty] | VV | 2 | 1 | True | 0 | ROZPOCET
| VV |  | Změřeno v programu AutoCAD | [14 empty] | VV | 2 | 1 | True | 0 | ROZPOCET
| VV |  | . | [14 empty] | VV | 2 | 1 | True | 0 | ROZPOCET
| VV |  | součást skladby ( T2 ) | [14 empty] | VV | 2 | 1 | True | 0 | ROZPOCET
| VV |  | "m.č. B1.03" 18,6 |  | 18.6 | [12 empty] | VV | 2 | 2 | True | 0 | ROZPOCET
| VV |  | Mezisoučet |  | 18.6 | [12 empty] | VV | 2 | 3 | True | 0 | ROZPOCET
| VV |  | součást skladby ( D1 ) | [14 empty] | VV | 2 | 1 | True | 0 | ROZPOCET
| VV |  | "m.č. B1.04" 2,9 |  | 2.9 | [12 empty] | VV | 2 | 2 | True | 0 | ROZPOCET
| VV |  | "m.č. B1.05" 2,9 |  | 2.9 | [12 empty] | VV | 2 | 2 | True | 0 | ROZPOCET
| VV |  | "m.č. B1.10" 2,1 |  | 2.1 | [12 empty] | VV | 2 | 2 | True | 0 | ROZPOCET
| VV |  | "m.č. B1.11" 1,7 |  | 1.7 | [12 empty] | VV | 2 | 2 | True | 0 | ROZPOCET
| VV |  | "m.č. B1.21" 4,3 |  | 4.3 | [12 empty] | VV | 2 | 2 | True | 0 | ROZPOCET
| VV |  | Mezisoučet |  | 13.9 | [12 empty] | VV | 2 | 3 | True | 0 | ROZPOCET
| VV |  | součást skladby ( B1 ) | [14 empty] | VV | 2 | 1 | True | 0 | ROZPOCET
| VV |  | "m.č. B1.15" 13,07 |  | 13.07 | [12 empty] | VV | 2 | 2 | True | 0 | ROZPOCET
| VV |  | Mezisoučet |  | 13.07 | [12 empty] | VV | 2 | 3 | True | 0 | ROZPOCET
| VV |  | součást skladby ( P10 ) | [14 empty] | VV | 2 | 1 | True | 0 | ROZPOCET
| VV |  | "m.č. B1.06" 4,3 |  | 4.3 | [12 empty] | VV | 2 | 2 | True | 0 | ROZPOCET
| VV |  | "m.č. B1.07" 17,5 |  | 17.5 | [12 empty] | VV | 2 | 2 | True | 0 | ROZPOCET
| VV |  | "m.č. B1.08" 26,9 |  | 26.9 | [12 empty] | VV | 2 | 2 | True | 0 | ROZPOCET
| VV |  | Mezisoučet |  | 48.7 | [12 empty] | VV | 2 | 3 | True | 0 | ROZPOCET
| VV |  | součást skladby ( P11 ) | [14 empty] | VV | 2 | 1 | True | 0 | ROZPOCET
| VV |  | "m.č. B1.09" 10 |  | 10 | [12 empty] | VV | 2 | 2 | True | 0 | ROZPOCET
| VV |  | "m.č. B1.13" 20,3 |  | 20.3 | [12 empty] | VV | 2 | 2 | True | 0 | ROZPOCET
| VV |  | "m.č. B1.16a" 5,3 |  | 5.3 | [12 empty] | VV | 2 | 2 | True | 0 | ROZPOCET
| VV |  | Mezisoučet |  | 35.6 | [12 empty] | VV | 2 | 3 | True | 0 | ROZPOCET
| VV |  | součást skladby ( P12 ) | [14 empty] | VV | 2 | 1 | True | 0 | ROZPOCET
| VV |  | "m.č. B1.12" 3,9 |  | 3.9 | [12 empty] | VV | 2 | 2 | True | 0 | ROZPOCET
| VV |  | Mezisoučet |  | 3.9 | [12 empty] | VV | 2 | 3 | True | 0 | ROZPOCET
| VV |  | Součet |  | 133.77 | [12 empty] | VV | 2 | 4 | True | 1 | ROZPOCET
| VV |  | 133,77*1,05 'Přepočtené koeficientem množství |  | 140.459 | [12 empty] | VV | 2 | 2 | False | 1 | ROZPOCET
415 | K | 713131141 | Montáž izolace tepelné stěn lepením celoplošně rohoží, pásů, dílců, desek | m2 | 47.508 |  | 0 | CS ÚRS 2024 01 |  | základní |  | 0 | 0.006 | 0.28505 | 0 | 0 | 16 | K | 2 |  |  |  | ROZPOCET | 0 | 0 | 0 | 0 | 0 | 1 | 0 | 16 | -690972281
| Online PSC |  | https://podminky.urs.cz/item/CS_URS_2024_01/713131141 | [14 empty] | Online PSC | 2
416 | M | 63152262 | deska tepelně izolační minerální kontaktních fasád podélné vlákno λ=0,034 tl 80mm | m2 | 7.403 |  | 0 | CS ÚRS 2024 01 |  | základní |  | 0 | 0.013 | 0.096239 | 0 | 0 | 32 | M | 2 |  |  |  | ROZPOCET | 0 | 0 | 0 | 0 | 0 | 1 | 0 | 16 | -1023362451
| VV |  | Viz PD stavební část - výkresy půdorysu, výkresy řezů a Tech.zpr. | [14 empty] | VV | 2 | 1 | True | 0 | ROZPOCET
| VV |  | Změřeno v programu AutoCAD | [14 empty] | VV | 2 | 1 | True | 0 | ROZPOCET
| VV |  | . | [14 empty] | VV | 2 | 1 | True | 0 | ROZPOCET
| VV |  | - doplnění izolantu do prostoru v nosníku | [14 empty] | VV | 2 | 1 | True | 0 | ROZPOCET
| VV |  | "rýha po osazení nosníku v nové části přístavby" 33,65*0,22 |  | 7.403 | [12 empty] | VV | 2 | 2 | True | 0 | ROZPOCET
| VV |  | Součet |  | 7.403 | [12 empty] | VV | 2 | 4 | True | 1 | ROZPOCET
417 | M | 63155137 | deska tepelně izolační minerální provětrávaných fasád s netkanou textílií λ=0,033-0,035 tl 200mm | m2 | 43.314 |  | 0 | CS ÚRS 2024 01 |  | základní |  | 0 | 0.0157 | 0.68003 | 0 | 0 | 32 | M | 2 |  |  |  | ROZPOCET | 0 | 0 | 0 | 0 | 0 | 1 | 0 | 16 | 1062992664
| VV |  | Viz PD stavební část - výkresy půdorysů, výkresy řezů a Tech.zpr. | [14 empty] | VV | 2 | 1 | True | 0 | ROZPOCET
| VV |  | Viz Tabulky podlah | [14 empty] | VV | 2 | 1 | True | 0 | ROZPOCET
| VV |  | . | [14 empty] | VV | 2 | 1 | True | 0 | ROZPOCET
| VV |  | Součást skladby ( W1 ) | [14 empty] | VV | 2 | 1 | True | 0 | ROZPOCET
| VV |  | "gabionová stěna" 21,62*1,855 |  | 40.1051 | [12 empty] | VV | 2 | 2 | True | 0 | ROZPOCET
| VV |  | Součet |  | 40.1051 | [12 empty] | VV | 2 | 4 | True | 1 | ROZPOCET
| VV |  | 40,1051*1,08 'Přepočtené koeficientem množství |  | 43.314 | [12 empty] | VV | 2 | 2 | False | 1 | ROZPOCET
418 | K | 713131151 | Montáž izolace tepelné stěn volně vloženými rohožemi, pásy, dílci, deskami 1 vrstva | m2 | 3.705 |  | 0 | CS ÚRS 2024 01 |  | základní |  | 0 | 0 | 0 | 0 | 0 | 16 | K | 2 |  |  |  | ROZPOCET | 0 | 0 | 0 | 0 | 0 | 1 | 0 | 16 | 2100950002
| Online PSC |  | https://podminky.urs.cz/item/CS_URS_2024_01/713131151 | [14 empty] | Online PSC | 2
419 | M | 28376414 | deska XPS hrana polodrážková a hladký povrch 300kPA λ=0,035 tl 20mm | m2 | 3.705 |  | 0 | CS ÚRS 2024 01 |  | základní |  | 0 | 0.0006 | 0.002223 | 0 | 0 | 32 | M | 2 |  |  |  | ROZPOCET | 0 | 0 | 0 | 0 | 0 | 1 | 0 | 16 | -1607728019
| VV |  | Viz PD stavební část - výkresy půdorysů, výkresy řezů a Tech.zpr. | [14 empty] | VV | 2 | 1 | True | 0 | ROZPOCET
| VV |  | . | [14 empty] | VV | 2 | 1 | True | 0 | ROZPOCET
| VV |  | "objektová dilatace" (4,5+3,18+4,67)*0,3 |  | 3.705 | [12 empty] | VV | 2 | 2 | True | 0 | ROZPOCET
| VV |  | Součet |  | 3.705 | [12 empty] | VV | 2 | 4 | True | 1 | ROZPOCET
420 | K | 713131243 | Montáž izolace tepelné stěn lepením celoplošně v kombinaci s mechanickým kotvením rohoží, pásů, dílců, desek tl přes 140 do 200 mm | m2 | 226.019 |  | 0 | CS ÚRS 2024 01 |  | základní |  | 0 | 0.0063 | 1.4239 | 0 | 0 | 16 | K | 2 |  |  |  | ROZPOCET | 0 | 0 | 0 | 0 | 0 | 1 | 0 | 16 | -442433456
| Online PSC |  | https://podminky.urs.cz/item/CS_URS_2024_01/713131243 | [14 empty] | Online PSC | 2
421 | M | 28376449 | deska XPS hrana rovná a strukturovaný povrch 300kPA λ=0,035 tl 200mm | m2 | 148.193 |  | 0 | CS ÚRS 2024 01 |  | základní |  | 0 | 0.0054 | 0.80024 | 0 | 0 | 32 | M | 2 |  |  |  | ROZPOCET | 0 | 0 | 0 | 0 | 0 | 1 | 0 | 16 | -1097599878
| VV |  | Viz. PD stavební část - výkresy půdorysu, výkresy řezů a Tech.zpr. | [14 empty] | VV | 2 | 1 | True | 0 | ROZPOCET
| VV |  | Změřeno v programu AutoCAD | [14 empty] | VV | 2 | 1 | True | 0 | ROZPOCET
| VV |  | . | [14 empty] | VV | 2 | 1 | True | 0 | ROZPOCET
| VV |  | Svislé skladby přístavby | [14 empty] | VV | 2 | 1 | True | 0 | ROZPOCET
| VV |  | . | [14 empty] | VV | 2 | 1 | True | 0 | ROZPOCET
| VV |  | Součást skladby ( W2 ) | [14 empty] | VV | 2 | 1 | True | 0 | ROZPOCET
| VV |  | "čelní stěna objektu" (4,765+8,875)*2 |  | 27.28 | [12 empty] | VV | 2 | 2 | True | 0 | ROZPOCET
| VV |  | "vstupní část objektu" 9,125*1,75 |  | 15.9688 | [12 empty] | VV | 2 | 2 | True | 0 | ROZPOCET
| VV |  | "technická část" 3,6*1,75 |  | 6.3 | [12 empty] | VV | 2 | 2 | True | 0 | ROZPOCET
| VV |  | Mezisoučet |  | 49.5487 | [12 empty] | VV | 2 | 3 | True | 0 | ROZPOCET
| VV |  | Součást skladby ( W7 ) | [14 empty] | VV | 2 | 1 | True | 0 | ROZPOCET
| VV |  | "čelní stěna objektu" 9,5*2,54*2 |  | 48.26 | [12 empty] | VV | 2 | 2 | True | 0 | ROZPOCET
| VV |  | Mezisoučet |  | 48.26 | [12 empty] | VV | 2 | 3 | True | 0 | ROZPOCET
| VV |  | Součást skladby ( W8 ) | [14 empty] | VV | 2 | 1 | True | 0 | ROZPOCET
| VV |  | "čelní stěna objektu" 15,175*2,44 |  | 37.027 | [12 empty] | VV | 2 | 2 | True | 0 | ROZPOCET
| VV |  | "boční části objektu" 2,8*2,25 |  | 6.3 | [12 empty] | VV | 2 | 2 | True | 0 | ROZPOCET
| VV |  | Mezisoučet |  | 43.327 | [12 empty] | VV | 2 | 3 | True | 0 | ROZPOCET
| VV |  | Součet |  | 141.1358 | [12 empty] | VV | 2 | 4 | True | 1 | ROZPOCET
| VV |  | 141,13575*1,05 'Přepočtené koeficientem množství |  | 148.193 | [12 empty] | VV | 2 | 2 | False | 1 | ROZPOCET
422 | M | 28376445 | deska XPS hrana rovná a strukturovaný povrch 300kPA λ=0,035 tl 140mm | m2 | 41.556 |  | 0 | CS ÚRS 2024 01 |  | základní |  | 0 | 0.0042 | 0.17454 | 0 | 0 | 32 | M | 2 |  |  |  | ROZPOCET | 0 | 0 | 0 | 0 | 0 | 1 | 0 | 16 | 609965533
| VV |  | Viz. PD stavební část - výkresy půdorysu, výkresy řezů a Tech.zpr. | [14 empty] | VV | 2 | 1 | True | 0 | ROZPOCET
| VV |  | Změřeno v programu AutoCAD | [14 empty] | VV | 2 | 1 | True | 0 | ROZPOCET
| VV |  | . | [14 empty] | VV | 2 | 1 | True | 0 | ROZPOCET
| VV |  | Svislé skladby přístavby | [14 empty] | VV | 2 | 1 | True | 0 | ROZPOCET
| VV |  | . | [14 empty] | VV | 2 | 1 | True | 0 | ROZPOCET
| VV |  | Součást skladby ( W3 ) | [14 empty] | VV | 2 | 1 | True | 0 | ROZPOCET
| VV |  | "čelní stěna objektu" (39,22-15,575)*0,85+14,19 |  | 34.2882 | [12 empty] | VV | 2 | 2 | True | 0 | ROZPOCET
| VV |  | "vstupní část objektu" 9,085*0,8 |  | 7.268 | [12 empty] | VV | 2 | 2 | True | 0 | ROZPOCET
| VV |  | Součet |  | 41.5562 | [12 empty] | VV | 2 | 4 | True | 1 | ROZPOCET
423 | M | 28376443 | deska XPS hrana rovná a strukturovaný povrch 300kPA λ=0,035 tl 100mm | m2 | 46.793 |  | 0 | CS ÚRS 2024 01 |  | základní |  | 0 | 0.003 | 0.14038 | 0 | 0 | 32 | M | 2 |  |  |  | ROZPOCET | 0 | 0 | 0 | 0 | 0 | 1 | 0 | 16 | 1052775184
| VV |  | Viz PD stavební část - výkresy půdorysů, výkresy řezů a Tech.zpr. | [14 empty] | VV | 2 | 1 | True | 0 | ROZPOCET
| VV |  | Viz Tabulky podlah | [14 empty] | VV | 2 | 1 | True | 0 | ROZPOCET
| VV |  | . | [14 empty] | VV | 2 | 1 | True | 0 | ROZPOCET
| VV |  | Součást skladby ( W8 ) | [14 empty] | VV | 2 | 1 | True | 0 | ROZPOCET
| VV |  | "čelní stěna objektu" 15,175*2,44 |  | 37.027 | [12 empty] | VV | 2 | 2 | True | 0 | ROZPOCET
| VV |  | "boční části objektu" 2,8*2,25 |  | 6.3 | [12 empty] | VV | 2 | 2 | True | 0 | ROZPOCET
| VV |  | Součet |  | 43.327 | [12 empty] | VV | 2 | 4 | True | 1 | ROZPOCET
| VV |  | 43,327*1,08 'Přepočtené koeficientem množství |  | 46.793 | [12 empty] | VV | 2 | 2 | False | 1 | ROZPOCET
424 | K | 713132321 | Montáž izolace tepelné do roštu jednosměrného vodorovného výšky do 6 m | m2 | 36.503 |  | 0 | CS ÚRS 2024 01 |  | základní |  | 0 | 0.00024 | 0.0087607 | 0 | 0 | 16 | K | 2 |  |  |  | ROZPOCET | 0 | 0 | 0 | 0 | 0 | 1 | 0 | 16 | -880720417
| Online PSC |  | https://podminky.urs.cz/item/CS_URS_2024_01/713132321 | [14 empty] | Online PSC | 2
425 | M | 63155137 | deska tepelně izolační minerální provětrávaných fasád s netkanou textílií λ=0,033-0,035 tl 200mm | m2 | 36.503 |  | 0 | CS ÚRS 2024 01 |  | základní |  | 0 | 0.0157 | 0.5731 | 0 | 0 | 32 | M | 2 |  |  |  | ROZPOCET | 0 | 0 | 0 | 0 | 0 | 1 | 0 | 16 | -1970247458
| VV |  | Viz PD stavební část - výkresy půdorysů, výkresy řezů a Tech.zpr. | [14 empty] | VV | 2 | 1 | True | 0 | ROZPOCET
| VV |  | Viz Tabulky podlah | [14 empty] | VV | 2 | 1 | True | 0 | ROZPOCET
| VV |  | . | [14 empty] | VV | 2 | 1 | True | 0 | ROZPOCET
| VV |  | - kladeno do svislé kce | [14 empty] | VV | 2 | 1 | True | 0 | ROZPOCET
| VV |  | Součást skladby ( W5a ) | [14 empty] | VV | 2 | 1 | True | 0 | ROZPOCET
| VV |  | "horní část vstupní části objektu" 39,25*0,93 |  | 36.5025 | [12 empty] | VV | 2 | 2 | True | 0 | ROZPOCET
| VV |  | Součet |  | 36.5025 | [12 empty] | VV | 2 | 4 | True | 1 | ROZPOCET
426 | M | 63148174 | deska tepelně izolační minerální provětrávaných fasád s netkanou textílií λ=0,033-0,035 tl 120mm | m2 | 2.86 |  | 0 | CS ÚRS 2024 01 |  | základní |  | 0 | 0.006 | 0.01716 | 0 | 0 | 32 | M | 2 |  |  |  | ROZPOCET | 0 | 0 | 0 | 0 | 0 | 1 | 0 | 16 | 861530306
| VV |  | Viz PD stavební část - výkresy půdorysů, výkresy řezů a Tech.zpr. | [14 empty] | VV | 2 | 1 | True | 0 | ROZPOCET
| VV |  | Viz Tabulky podlah | [14 empty] | VV | 2 | 1 | True | 0 | ROZPOCET
| VV |  | . | [14 empty] | VV | 2 | 1 | True | 0 | ROZPOCET
| VV |  | - instalace do vodorovné kce - uvažovat s upevněním | [14 empty] | VV | 2 | 1 | True | 0 | ROZPOCET
| VV |  | Součást skladby ( W5b ) | [14 empty] | VV | 2 | 1 | True | 0 | ROZPOCET
| VV |  | "horní část vstupní části objektu" 2,86 |  | 2.86 | [12 empty] | VV | 2 | 2 | True | 0 | ROZPOCET
| VV |  | Součet |  | 2.86 | [12 empty] | VV | 2 | 4 | True | 1 | ROZPOCET
427 | K | 713132r01 | Kompletní systémová podkonstrukce - nosný jednosměrný hlíníkový systémový rošt z hliníkové slitiny | m2 | 66.063 |  | 0 |  |  | základní |  | 0 | 0.00024 | 0.015855 | 0 | 0 | 16 | K | 2 |  |  |  | ROZPOCET | 0 | 0 | 0 | 0 | 0 | 1 | 0 | 16 | -1156779527
| VV |  | Viz. PD stavební část - výkresy půdorysu, výkresy řezů a Tech.zpr. | [14 empty] | VV | 2 | 1 | True | 0 | ROZPOCET
| VV |  | Změřeno v programu AutoCAD | [14 empty] | VV | 2 | 1 | True | 0 | ROZPOCET
| VV |  | . | [14 empty] | VV | 2 | 1 | True | 0 | ROZPOCET
| VV |  | - součásti dodávky a montáže jsou i přípravné práce, přichycení ke konstrukci a kompletace | [14 empty] | VV | 2 | 1 | True | 0 | ROZPOCET
| VV |  | - podrobný popis konstrukce viz PD - systémová skladba W1 a W6 | [14 empty] | VV | 2 | 1 | True | 0 | ROZPOCET
| VV |  | . | [14 empty] | VV | 2 | 1 | True | 0 | ROZPOCET
| VV |  | Součást skladby ( W1 ) | [14 empty] | VV | 2 | 1 | True | 0 | ROZPOCET
| VV |  | "gabionová stěna" 21,62*1,855 |  | 40.1051 | [12 empty] | VV | 2 | 2 | True | 0 | ROZPOCET
| VV |  | . | [14 empty] | VV | 2 | 1 | True | 0 | ROZPOCET
| VV |  | Součást skladby ( W6 ) | [14 empty] | VV | 2 | 1 | True | 0 | ROZPOCET
| VV |  | "technická část" 4,99*2,2 |  | 10.978 | [12 empty] | VV | 2 | 2 | True | 0 | ROZPOCET
| VV |  | "obezdívka potrubí" 7*2,14 |  | 14.98 | [12 empty] | VV | 2 | 2 | True | 0 | ROZPOCET
| VV |  | Součet |  | 66.0631 | [12 empty] | VV | 2 | 4 | True | 1 | ROZPOCET
428 | K | 713141136 | Montáž izolace tepelné střech plochých lepené za studena nízkoexpanzní (PUR) pěnou 1 vrstva rohoží, pásů, dílců, desek | m2 | 89.949 |  | 0 | CS ÚRS 2024 01 |  | základní |  | 0 | 0.00012 | 0.010794 | 0 | 0 | 16 | K | 2 |  |  |  | ROZPOCET | 0 | 0 | 0 | 0 | 0 | 1 | 0 | 16 | -138202838
| Online PSC |  | https://podminky.urs.cz/item/CS_URS_2024_01/713141136 | [14 empty] | Online PSC | 2
429 | M | 28375926 | deska EPS 200 pro konstrukce s velmi vysokým zatížením λ=0,034 tl 100mm | m2 | 48.613 |  | 0 | CS ÚRS 2024 01 |  | základní |  | 0 | 0.0035 | 0.17015 | 0 | 0 | 32 | M | 2 |  |  |  | ROZPOCET | 0 | 0 | 0 | 0 | 0 | 1 | 0 | 16 | -1804556066
| VV |  | Viz. PD stavební část - výkresy půdorysu, výkresy řezů a Tech.zpr. | [14 empty] | VV | 2 | 1 | True | 0 | ROZPOCET
| VV |  | Změřeno v programu AutoCAD | [14 empty] | VV | 2 | 1 | True | 0 | ROZPOCET
| VV |  | . | [14 empty] | VV | 2 | 1 | True | 0 | ROZPOCET
| VV |  | Součást skladby ( R4 ) - boční část atiky střešní skladby R2 | [14 empty] | VV | 2 | 1 | True | 0 | ROZPOCET
| VV |  | "atika skladby R2" 35,09*0,55 |  | 19.2995 | [12 empty] | VV | 2 | 2 | True | 0 | ROZPOCET
| VV |  | Součást skladby ( R6 ) - boční část atiky střešní skladby R1 | [14 empty] | VV | 2 | 1 | True | 0 | ROZPOCET
| VV |  | "atika skladby R1" 38,57*0,7 |  | 26.999 | [12 empty] | VV | 2 | 2 | True | 0 | ROZPOCET
| VV |  | Součet |  | 46.2985 | [12 empty] | VV | 2 | 4 | True | 1 | ROZPOCET
| VV |  | 46,2985*1,05 'Přepočtené koeficientem množství |  | 48.613 | [12 empty] | VV | 2 | 2 | False | 1 | ROZPOCET
430 | M | 2837641r01 | deska XPS hrana polodrážková a hladký povrch 300kPA λ=0,035 tl 70mm | m2 | 45.833 |  | 0 | odvozeno z CS ÚRS |  | základní |  | 0 | 0.0018 | 0.082499 | 0 | 0 | 32 | M | 2 |  |  |  | ROZPOCET | 0 | 0 | 0 | 0 | 0 | 1 | 0 | 16 | 914606367
| VV |  | Viz. PD stavební část - výkresy půdorysu, výkresy řezů a Tech.zpr. | [14 empty] | VV | 2 | 1 | True | 0 | ROZPOCET
| VV |  | Změřeno v programu AutoCAD | [14 empty] | VV | 2 | 1 | True | 0 | ROZPOCET
| VV |  | . | [14 empty] | VV | 2 | 1 | True | 0 | ROZPOCET
| VV |  | Součást skladby ( R3 ) - vrchní část atiky | [14 empty] | VV | 2 | 1 | True | 0 | ROZPOCET
| VV |  | "atika skladby R2" 19,33 |  | 19.33 | [12 empty] | VV | 2 | 2 | True | 0 | ROZPOCET
| VV |  | Součást skladby ( R5 ) - vrchní část atiky | [14 empty] | VV | 2 | 1 | True | 0 | ROZPOCET
| VV |  | "atika skladby R1" 23,21+1,11 |  | 24.32 | [12 empty] | VV | 2 | 2 | True | 0 | ROZPOCET
| VV |  | Součet |  | 43.65 | [12 empty] | VV | 2 | 4 | True | 1 | ROZPOCET
| VV |  | 43,65*1,05 'Přepočtené koeficientem množství |  | 45.833 | [12 empty] | VV | 2 | 2 | False | 1 | ROZPOCET
431 | K | 713141138 | Montáž izolace tepelné střech plochých lepené za studena nízkoexpanzní (PUR) pěnou 2 vrstvy rohoží, pásů, dílců, desek | m2 | 142.98 |  | 0 | CS ÚRS 2024 01 |  | základní |  | 0 | 0.00024 | 0.034315 | 0 | 0 | 16 | K | 2 |  |  |  | ROZPOCET | 0 | 0 | 0 | 0 | 0 | 1 | 0 | 16 | 1079158996
| Online PSC |  | https://podminky.urs.cz/item/CS_URS_2024_01/713141138 | [14 empty] | Online PSC | 2
432 | M | 28375924 | deska EPS 200 pro konstrukce s velmi vysokým zatížením λ=0,034 tl 80mm | m2 | 300.258 |  | 0 | CS ÚRS 2024 01 |  | základní |  | 0 | 0.0028 | 0.84072 | 0 | 0 | 32 | M | 2 |  |  |  | ROZPOCET | 0 | 0 | 0 | 0 | 0 | 1 | 0 | 16 | 2080496424
| VV |  | Viz. PD stavební část - výkresy půdorysu, výkresy řezů a Tech.zpr. | [14 empty] | VV | 2 | 1 | True | 0 | ROZPOCET
| VV |  | Změřeno v programu AutoCAD | [14 empty] | VV | 2 | 1 | True | 0 | ROZPOCET
| VV |  | . | [14 empty] | VV | 2 | 1 | True | 0 | ROZPOCET
| VV |  | Součást skladby ( R1 ) | [14 empty] | VV | 2 | 1 | True | 0 | ROZPOCET
| VV |  | "hlavní část objektu" 108,34 |  | 108.34 | [12 empty] | VV | 2 | 2 | True | 0 | ROZPOCET
| VV |  | Součást skladby ( R2 ) | [14 empty] | VV | 2 | 1 | True | 0 | ROZPOCET
| VV |  | "střecha nad vstupem" 34,64 |  | 34.64 | [12 empty] | VV | 2 | 2 | True | 0 | ROZPOCET
| VV |  | Součet |  | 142.98 | [12 empty] | VV | 2 | 4 | True | 1 | ROZPOCET
| VV |  | 142,98*2,1 'Přepočtené koeficientem množství |  | 300.258 | [12 empty] | VV | 2 | 2 | False | 1 | ROZPOCET
433 | K | 713141212 | Montáž izolace tepelné střech plochých lepené nízkoexpanzní (PUR) pěnou atikový klín | m | 123.99 |  | 0 | CS ÚRS 2024 01 |  | základní |  | 0 | 3e-05 | 0.0037197 | 0 | 0 | 16 | K | 2 |  |  |  | ROZPOCET | 0 | 0 | 0 | 0 | 0 | 1 | 0 | 16 | 1115051990
| Online PSC |  | https://podminky.urs.cz/item/CS_URS_2024_01/713141212 | [14 empty] | Online PSC | 2
434 | M | 63152007 | klín atikový přechodný minerální plochých střech tl 80x80mm | m | 130.19 |  | 0 | CS ÚRS 2024 01 |  | základní |  | 0 | 0.00096 | 0.12498 | 0 | 0 | 32 | M | 2 |  |  |  | ROZPOCET | 0 | 0 | 0 | 0 | 0 | 1 | 0 | 16 | 1473130814
| VV |  | Viz. PD stavební část - výkresy půdorysu, výkresy řezů a Tech.zpr. | [14 empty] | VV | 2 | 1 | True | 0 | ROZPOCET
| VV |  | Změřeno v programu AutoCAD | [14 empty] | VV | 2 | 1 | True | 0 | ROZPOCET
| VV |  | . | [14 empty] | VV | 2 | 1 | True | 0 | ROZPOCET
| VV |  | Součást skladby ( R4 ) - boční část atiky střešní skladby R2 | [14 empty] | VV | 2 | 1 | True | 0 | ROZPOCET
| VV |  | "atika skladby R2" 35,09 |  | 35.09 | [12 empty] | VV | 2 | 2 | True | 0 | ROZPOCET
| VV |  | Součást skladby ( R6 ) - boční část atiky střešní skladby R1 | [14 empty] | VV | 2 | 1 | True | 0 | ROZPOCET
| VV |  | "atika skladby R1" 38,57 |  | 38.57 | [12 empty] | VV | 2 | 2 | True | 0 | ROZPOCET
| VV |  | "vytažení na stávající objekt" 35,15 |  | 35.15 | [12 empty] | VV | 2 | 2 | True | 0 | ROZPOCET
| VV |  | Součást skladby ( R8 ) | [14 empty] | VV | 2 | 1 | True | 0 | ROZPOCET
| VV |  | "svislá část atiky" 4,15+6,63 |  | 10.78 | [12 empty] | VV | 2 | 2 | True | 0 | ROZPOCET
| VV |  | "svislá část napojení stávajícího objektu" 4,4 |  | 4.4 | [12 empty] | VV | 2 | 2 | True | 0 | ROZPOCET
| VV |  | Součet |  | 123.99 | [12 empty] | VV | 2 | 4 | True | 1 | ROZPOCET
| VV |  | 123,99*1,05 'Přepočtené koeficientem množství |  | 130.19 | [12 empty] | VV | 2 | 2 | False | 1 | ROZPOCET
435 | K | 713141336 | Montáž izolace tepelné střech plochých lepené za studena nízkoexpanzní (PUR) pěnou, spádová vrstva | m2 | 160.98 |  | 0 | CS ÚRS 2024 01 |  | základní |  | 0 | 0.00012 | 0.019318 | 0 | 0 | 16 | K | 2 |  |  |  | ROZPOCET | 0 | 0 | 0 | 0 | 0 | 1 | 0 | 16 | -218207425
| Online PSC |  | https://podminky.urs.cz/item/CS_URS_2024_01/713141336 | [14 empty] | Online PSC | 2
| VV |  | Viz. PD stavební část - výkresy půdorysu, výkresy řezů a Tech.zpr. | [14 empty] | VV | 2 | 1 | True | 0 | ROZPOCET
| VV |  | Změřeno v programu AutoCAD | [14 empty] | VV | 2 | 1 | True | 0 | ROZPOCET
| VV |  | . | [14 empty] | VV | 2 | 1 | True | 0 | ROZPOCET
| VV |  | Součást skladby ( R1 ) | [14 empty] | VV | 2 | 1 | True | 0 | ROZPOCET
| VV |  | "hlavní část objektu" 108,34 |  | 108.34 | [12 empty] | VV | 2 | 2 | True | 0 | ROZPOCET
| VV |  | "úžlabí" 18 |  | 18 | [12 empty] | VV | 2 | 2 | True | 0 | ROZPOCET
| VV |  | Součást skladby ( R2 ) | [14 empty] | VV | 2 | 1 | True | 0 | ROZPOCET
| VV |  | "sřecha nad vstupem" 34,64 |  | 34.64 | [12 empty] | VV | 2 | 2 | True | 0 | ROZPOCET
| VV |  | Součet |  | 160.98 | [12 empty] | VV | 2 | 4 | True | 1 | ROZPOCET
436 | M | 28376143 | klín izolační spád do 5% EPS 200 | m3 | 13.721 |  | 0 | CS ÚRS 2024 01 |  | základní |  | 0 | 0.03 | 0.41163 | 0 | 0 | 32 | M | 2 |  |  |  | ROZPOCET | 0 | 0 | 0 | 0 | 0 | 1 | 0 | 16 | 1891923451
| VV |  | Viz. PD stavební část - výkresy půdorysu, výkresy řezů a Tech.zpr. | [14 empty] | VV | 2 | 1 | True | 0 | ROZPOCET
| VV |  | Změřeno v programu AutoCAD | [14 empty] | VV | 2 | 1 | True | 0 | ROZPOCET
| VV |  | . | [14 empty] | VV | 2 | 1 | True | 0 | ROZPOCET
| VV |  | Součást skladby ( R1 ) | [14 empty] | VV | 2 | 1 | True | 0 | ROZPOCET
| VV |  | "hlavní část objektu" 108,34*0,08 |  | 8.6672 | [12 empty] | VV | 2 | 2 | True | 0 | ROZPOCET
| VV |  | "úžlabí" 18*0,08 |  | 1.44 | [12 empty] | VV | 2 | 2 | True | 0 | ROZPOCET
| VV |  | Součást skladby ( R2 ) | [14 empty] | VV | 2 | 1 | True | 0 | ROZPOCET
| VV |  | "střecha nad vstupem" 34,64*0,06 |  | 2.0784 | [12 empty] | VV | 2 | 2 | True | 0 | ROZPOCET
| VV |  | "úžlabí" 3,6*0,08 |  | 0.288 | [12 empty] | VV | 2 | 2 | True | 0 | ROZPOCET
| VV |  | Součet |  | 12.4736 | [12 empty] | VV | 2 | 4 | True | 1 | ROZPOCET
| VV |  | 12,4736*1,1 'Přepočtené koeficientem množství |  | 13.721 | [12 empty] | VV | 2 | 2 | False | 1 | ROZPOCET
437 | K | 713191132 | Montáž izolace tepelné podlah, stropů vrchem nebo střech překrytí separační fólií z PE | m2 | 466.653 |  | 0 | CS ÚRS 2024 01 |  | základní |  | 0 | 0 | 0 | 0 | 0 | 16 | K | 2 |  |  |  | ROZPOCET | 0 | 0 | 0 | 0 | 0 | 1 | 0 | 16 | 416599582
| Online PSC |  | https://podminky.urs.cz/item/CS_URS_2024_01/713191132 | [14 empty] | Online PSC | 2
438 | M | 28329042 | fólie PE separační či ochranná tl 0,2mm | m2 | 543.883 |  | 0 | CS ÚRS 2024 01 |  | základní |  | 0 | 0.0004 | 0.21755 | 0 | 0 | 32 | M | 2 |  |  |  | ROZPOCET | 0 | 0 | 0 | 0 | 0 | 1 | 0 | 16 | -122375795
| VV |  | Viz. PD stavební část - výkresy půdorysu, výkresy řezů a Tech.zpr. | [14 empty] | VV | 2 | 1 | True | 0 | ROZPOCET
| VV |  | Změřeno v programu AutoCAD | [14 empty] | VV | 2 | 1 | True | 0 | ROZPOCET
| VV |  | . | [14 empty] | VV | 2 | 1 | True | 0 | ROZPOCET
| VV |  | součást skladby ( K1 ) | [14 empty] | VV | 2 | 1 | True | 0 | ROZPOCET
| VV |  | "m.č. B1.01" 4,4 |  | 4.4 | [12 empty] | VV | 2 | 2 | True | 0 | ROZPOCET
| VV |  | součást skladby ( T1 ) | [14 empty] | VV | 2 | 1 | True | 0 | ROZPOCET
| VV |  | "m.č. B1.01" 5,11*1,9 |  | 9.709 | [12 empty] | VV | 2 | 2 | True | 0 | ROZPOCET
| VV |  | součást skladby ( T2 ) | [14 empty] | VV | 2 | 1 | True | 0 | ROZPOCET
| VV |  | "m.č. B1.03" 18,6 |  | 18.6 | [12 empty] | VV | 2 | 2 | True | 0 | ROZPOCET
| VV |  | součást skladby ( D1 ) | [14 empty] | VV | 2 | 1 | True | 0 | ROZPOCET
| VV |  | "m.č. B1.04" 2,9 |  | 2.9 | [12 empty] | VV | 2 | 2 | True | 0 | ROZPOCET
| VV |  | "m.č. B1.05" 2,9 |  | 2.9 | [12 empty] | VV | 2 | 2 | True | 0 | ROZPOCET
| VV |  | "m.č. B1.10" 2,1 |  | 2.1 | [12 empty] | VV | 2 | 2 | True | 0 | ROZPOCET
| VV |  | "m.č. B1.11" 1,7 |  | 1.7 | [12 empty] | VV | 2 | 2 | True | 0 | ROZPOCET
| VV |  | "m.č. B1.21" 4,3 |  | 4.3 | [12 empty] | VV | 2 | 2 | True | 0 | ROZPOCET
| VV |  | součást skladby ( B1 ) | [14 empty] | VV | 2 | 1 | True | 0 | ROZPOCET
| VV |  | "m.č. B1.15" 25,52 |  | 25.52 | [12 empty] | VV | 2 | 2 | True | 0 | ROZPOCET
| VV |  | součást skladby ( B2 ) | [14 empty] | VV | 2 | 1 | True | 0 | ROZPOCET
| VV |  | "m.č. B1.15" 13,07 |  | 13.07 | [12 empty] | VV | 2 | 2 | True | 0 | ROZPOCET
| VV |  | součást skladby ( P1 ) | [14 empty] | VV | 2 | 1 | True | 0 | ROZPOCET
| VV |  | "m.č. B1.24" 27,53 |  | 27.53 | [12 empty] | VV | 2 | 2 | True | 0 | ROZPOCET
| VV |  | "m.č. B1.25" 19,15 |  | 19.15 | [12 empty] | VV | 2 | 2 | True | 0 | ROZPOCET
| VV |  | "m.č. B1.26" 16,35 |  | 16.35 | [12 empty] | VV | 2 | 2 | True | 0 | ROZPOCET
| VV |  | "m.č. B1.27" 14,25 |  | 14.25 | [12 empty] | VV | 2 | 2 | True | 0 | ROZPOCET
| VV |  | součást skladby ( P2 ) | [14 empty] | VV | 2 | 1 | True | 0 | ROZPOCET
| VV |  | "m.č. B1.14" 21,7/2 |  | 10.85 | [12 empty] | VV | 2 | 2 | True | 0 | ROZPOCET
| VV |  | součást skladby ( P3 ) | [14 empty] | VV | 2 | 1 | True | 0 | ROZPOCET
| VV |  | "m.č. B1.16b" 18,6 |  | 18.6 | [12 empty] | VV | 2 | 2 | True | 0 | ROZPOCET
| VV |  | součást skladby ( P4 ) | [14 empty] | VV | 2 | 1 | True | 0 | ROZPOCET
| VV |  | "m.č. B1.17" 7,6 |  | 7.6 | [12 empty] | VV | 2 | 2 | True | 0 | ROZPOCET
| VV |  | "m.č. B1.18" 10,8 |  | 10.8 | [12 empty] | VV | 2 | 2 | True | 0 | ROZPOCET
| VV |  | součást skladby ( P5 ) | [14 empty] | VV | 2 | 1 | True | 0 | ROZPOCET
| VV |  | "m.č. B1.19" 47,6 |  | 47.6 | [12 empty] | VV | 2 | 2 | True | 0 | ROZPOCET
| VV |  | součást skladby ( P6 ) | [14 empty] | VV | 2 | 1 | True | 0 | ROZPOCET
| VV |  | "m.č. B1.19" 47,6 |  | 47.6 | [12 empty] | VV | 2 | 2 | True | 0 | ROZPOCET
| VV |  | součást skladby ( P7 ) | [14 empty] | VV | 2 | 1 | True | 0 | ROZPOCET
| VV |  | "m.č. B1.20" 9 |  | 9 | [12 empty] | VV | 2 | 2 | True | 0 | ROZPOCET
| VV |  | součást skladby ( P8 ) | [14 empty] | VV | 2 | 1 | True | 0 | ROZPOCET
| VV |  | "m.č. B1.22" 5,1 |  | 5.1 | [12 empty] | VV | 2 | 2 | True | 0 | ROZPOCET
| VV |  | součást skladby ( P9 ) | [14 empty] | VV | 2 | 1 | True | 0 | ROZPOCET
| VV |  | "m.č. B1.23" 10,1 |  | 10.1 | [12 empty] | VV | 2 | 2 | True | 0 | ROZPOCET
| VV |  | součást skladby ( P10 ) | [14 empty] | VV | 2 | 1 | True | 0 | ROZPOCET
| VV |  | "m.č. B1.06" 4,3 |  | 4.3 | [12 empty] | VV | 2 | 2 | True | 0 | ROZPOCET
| VV |  | "m.č. B1.07" 17,5 |  | 17.5 | [12 empty] | VV | 2 | 2 | True | 0 | ROZPOCET
| VV |  | "m.č. B1.08" 26,9 |  | 26.9 | [12 empty] | VV | 2 | 2 | True | 0 | ROZPOCET
| VV |  | součást skladby ( P11 ) | [14 empty] | VV | 2 | 1 | True | 0 | ROZPOCET
| VV |  | "m.č. B1.09" 10 |  | 10 | [12 empty] | VV | 2 | 2 | True | 0 | ROZPOCET
| VV |  | "m.č. B1.13" 20,3 |  | 20.3 | [12 empty] | VV | 2 | 2 | True | 0 | ROZPOCET
| VV |  | "m.č. B1.16a" 5,3 |  | 5.3 | [12 empty] | VV | 2 | 2 | True | 0 | ROZPOCET
| VV |  | součást skladby ( P12 ) | [14 empty] | VV | 2 | 1 | True | 0 | ROZPOCET
| VV |  | "m.č. B1.12" 3,9 |  | 3.9 | [12 empty] | VV | 2 | 2 | True | 0 | ROZPOCET
| VV |  | součást skladby ( P13 ) | [14 empty] | VV | 2 | 1 | True | 0 | ROZPOCET
| VV |  | "m.č. B1.14" 21,7/2 |  | 10.85 | [12 empty] | VV | 2 | 2 | True | 0 | ROZPOCET
| VV |  | Mezisoučet |  | 428.779 | [12 empty] | VV | 2 | 3 | True | 0 | ROZPOCET
| VV |  | "vytažení folie na stěny" 378,735*0,1 |  | 37.8735 | [12 empty] | VV | 2 | 2 | True | 0 | ROZPOCET
| VV |  | Mezisoučet |  | 37.8735 | [12 empty] | VV | 2 | 3 | True | 0 | ROZPOCET
| VV |  | Součet |  | 466.6525 | [12 empty] | VV | 2 | 4 | True | 1 | ROZPOCET
| VV |  | 466,6525*1,1655 'Přepočtené koeficientem množství |  | 543.883 | [12 empty] | VV | 2 | 2 | False | 1 | ROZPOCET
439 | K | 998713111 | Přesun hmot tonážní pro izolace tepelné s omezením mechanizace v objektech v do 6 m | t | 7.108 |  | 0 | CS ÚRS 2024 01 |  | základní |  | 0 | 0 | 0 | 0 | 0 | 16 | K | 2 |  |  |  | ROZPOCET | 0 | 0 | 0 | 0 | 0 | 1 | 0 | 16 | 1482856830
| Online PSC |  | https://podminky.urs.cz/item/CS_URS_2024_01/998713111 | [14 empty] | Online PSC | 2
| D | 714 | Akustická a protiotřesová opatření |  |  |  | 0 |  |  |  |  | 0 |  | 0.32319 |  | 0 | 2 | D | 1 |  |  |  | ROZPOCET | [6 empty] | 0
440 | K | 714123001 | Montáž akustických stěnových obkladů z demontovatelných panelů na viditelný rošt | m2 | 95.71 |  | 0 | CS ÚRS 2024 01 |  | základní |  | 0 | 0.00081 | 0.077525 | 0 | 0 | 16 | K | 2 |  |  |  | ROZPOCET | 0 | 0 | 0 | 0 | 0 | 1 | 0 | 16 | 47848761
| Online PSC |  | https://podminky.urs.cz/item/CS_URS_2024_01/714123001 | [14 empty] | Online PSC | 2
| VV |  | Viz. PD stavební část - výkresy půdorysu, výkresy řezů a Tech.zpr. | [14 empty] | VV | 2 | 1 | True | 0 | ROZPOCET
| VV |  | Změřeno v programu AutoCAD | [14 empty] | VV | 2 | 1 | True | 0 | ROZPOCET
| VV |  | . | [14 empty] | VV | 2 | 1 | True | 0 | ROZPOCET
| VV |  | "m.č. B1.15" 28,15*3,4 |  | 95.71 | [12 empty] | VV | 2 | 2 | True | 0 | ROZPOCET
| VV |  | Součet |  | 95.71 | [12 empty] | VV | 2 | 4 | True | 1 | ROZPOCET
441 | K | 714121011 | Montáž podstropních panelů s rozšířenou zvukovou pohltivostí zavěšených na viditelný rošt | m2 | 35.1 |  | 0 | CS ÚRS 2024 01 |  | základní |  | 0 | 0.00118 | 0.041418 | 0 | 0 | 16 | K | 2 |  |  |  | ROZPOCET | 0 | 0 | 0 | 0 | 0 | 1 | 0 | 16 | 1962100702
| Online PSC |  | https://podminky.urs.cz/item/CS_URS_2024_01/714121011 | [14 empty] | Online PSC | 2
| VV |  | Viz. PD stavební část - výkresy půdorysu, výkresy řezů a Tech.zpr. | [14 empty] | VV | 2 | 1 | True | 0 | ROZPOCET
| VV |  | Změřeno v programu AutoCAD | [14 empty] | VV | 2 | 1 | True | 0 | ROZPOCET
| VV |  | . | [14 empty] | VV | 2 | 1 | True | 0 | ROZPOCET
| VV |  | "m.č. B1.15" 35,1 |  | 35.1 | [12 empty] | VV | 2 | 2 | True | 0 | ROZPOCET
| VV |  | Součet |  | 35.1 | [12 empty] | VV | 2 | 4 | True | 1 | ROZPOCET
442 | M | 59036-R11 | Rastr AKU 50/AKU 100 - panel akustický, bílá, 1200x1200x50(100) mm pro utlumení hluku průmyslových prostor | m2 | 138.005 |  | 0 |  |  | základní |  | 0 | 0.00148 | 0.20425 | 0 | 0 | 32 | M | 2 |  |  |  | ROZPOCET | 0 | 0 | 0 | 0 | 0 | 1 | 0 | 16 | -558326216
| VV |  | 130,81*1,055 'Přepočtené koeficientem množství |  | 138.005 | [12 empty] | VV | 2 | 2 | False | 1 | ROZPOCET
443 | K | 998714211 | Přesun hmot procentní pro akustická a protiotřesová opatření s omezením mechanizace v objektech v do 6 m | % |  |  | 0 | CS ÚRS 2024 01 |  | základní |  | 0 | 0 | 0 | 0 | 0 | 16 | K | 2 |  |  |  | ROZPOCET | 0 | 0 | 0 | 0 | 0 | 1 | 0 | 16 | 1887054028
| Online PSC |  | https://podminky.urs.cz/item/CS_URS_2024_01/998714211 | [14 empty] | Online PSC | 2
| D | 725 | Zdravotechnika - zařizovací předměty |  |  |  | 0 |  |  |  |  | 0 |  | 0 |  | 0.21464 | 2 | D | 1 |  |  |  | ROZPOCET | [6 empty] | 0
444 | K | 725110814 | Demontáž klozetu Kombi | soubor | 4 |  | 0 | CS ÚRS 2024 01 |  | základní |  | 0 | 0 | 0 | 0.0342 | 0.1368 | 16 | K | 2 |  |  |  | ROZPOCET | 0 | 0 | 0 | 0 | 0 | 1 | 0 | 16 | 622113417
| Online PSC |  | https://podminky.urs.cz/item/CS_URS_2024_01/725110814 | [14 empty] | Online PSC | 2
| VV |  | Viz. PD bouracích prací - výkresy půdorysu, výkresy řezů a Tech.zpr. | [14 empty] | VV | 2 | 1 | True | 0 | ROZPOCET
| VV |  | Změřeno v programu AutoCAD | [14 empty] | VV | 2 | 1 | True | 0 | ROZPOCET
| VV |  | . | [14 empty] | VV | 2 | 1 | True | 0 | ROZPOCET
| VV |  | "stávající konstrukce" 4 |  | 4 | [12 empty] | VV | 2 | 2 | True | 1 | ROZPOCET
445 | K | 725210821 | Demontáž umyvadel bez výtokových armatur | soubor | 4 |  | 0 | CS ÚRS 2024 01 |  | základní |  | 0 | 0 | 0 | 0.01946 | 0.07784 | 16 | K | 2 |  |  |  | ROZPOCET | 0 | 0 | 0 | 0 | 0 | 1 | 0 | 16 | -1289171547
| Online PSC |  | https://podminky.urs.cz/item/CS_URS_2024_01/725210821 | [14 empty] | Online PSC | 2
| VV |  | Viz. PD bouracích prací - výkresy půdorysu, výkresy řezů a Tech.zpr. | [14 empty] | VV | 2 | 1 | True | 0 | ROZPOCET
| VV |  | Změřeno v programu AutoCAD | [14 empty] | VV | 2 | 1 | True | 0 | ROZPOCET
| VV |  | . | [14 empty] | VV | 2 | 1 | True | 0 | ROZPOCET
| VV |  | "stávající konstrukce" 4 |  | 4 | [12 empty] | VV | 2 | 2 | True | 1 | ROZPOCET
| D | 762 | Konstrukce tesařské |  |  |  | 0 |  |  |  |  | 0 |  | 0.74705 |  | 0 | 2 | D | 1 |  |  |  | ROZPOCET | [6 empty] | 0
446 | K | 762361313 | Konstrukční a vyrovnávací vrstva pod klempířské prvky (atiky) z desek dřevoštěpkových tl 25 mm | m2 | 45.725 |  | 0 | CS ÚRS 2024 01 |  | základní |  | 0 | 0.01579 | 0.722 | 0 | 0 | 16 | K | 2 |  |  |  | ROZPOCET | 0 | 0 | 0 | 0 | 0 | 1 | 0 | 16 | -385962813
| Online PSC |  | https://podminky.urs.cz/item/CS_URS_2024_01/762361313 | [14 empty] | Online PSC | 2
| VV |  | Viz. PD stavební část - výkresy půdorysu, výkresy řezů a Tech.zpr. | [14 empty] | VV | 2 | 1 | True | 0 | ROZPOCET
| VV |  | Změřeno v programu AutoCAD | [14 empty] | VV | 2 | 1 | True | 0 | ROZPOCET
| VV |  | . | [14 empty] | VV | 2 | 1 | True | 0 | ROZPOCET
| VV |  | Součást skladby ( R3 ) - vrchní část atiky | [14 empty] | VV | 2 | 1 | True | 0 | ROZPOCET
| VV |  | "atika skladby R2" 19,33 |  | 19.33 | [12 empty] | VV | 2 | 2 | True | 0 | ROZPOCET
| VV |  | Součást skladby ( R5 ) - vrchní část atiky | [14 empty] | VV | 2 | 1 | True | 0 | ROZPOCET
| VV |  | "atika skladby R1" 23,21+1,11 |  | 24.32 | [12 empty] | VV | 2 | 2 | True | 0 | ROZPOCET
| VV |  | Součást skladby ( R8 ) - vrchní část atiky | [14 empty] | VV | 2 | 1 | True | 0 | ROZPOCET
| VV |  | "vodorovná část atiky" 2,075 |  | 2.075 | [12 empty] | VV | 2 | 2 | True | 0 | ROZPOCET
| VV |  | Součet |  | 45.725 | [12 empty] | VV | 2 | 4 | True | 1 | ROZPOCET
447 | K | 762430016 | Obložení stěn z cementotřískových desek tl 20 mm na sraz šroubovaných | m2 | 0.8 |  | 0 | CS ÚRS 2024 01 |  | základní |  | 0 | 0.03132 | 0.025056 | 0 | 0 | 16 | K | 2 |  |  |  | ROZPOCET | 0 | 0 | 0 | 0 | 0 | 1 | 0 | 16 | 173582558
| Online PSC |  | https://podminky.urs.cz/item/CS_URS_2024_01/762430016 | [14 empty] | Online PSC | 2
| VV |  | Viz. PD stavební část - výkresy půdorysu, výkresy řezů a Tech.zpr. | [14 empty] | VV | 2 | 1 | True | 0 | ROZPOCET
| VV |  | Změřeno v programu AutoCAD | [14 empty] | VV | 2 | 1 | True | 0 | ROZPOCET
| VV |  | . | [14 empty] | VV | 2 | 1 | True | 0 | ROZPOCET
| VV |  | - púožadavek na desku viz PD | [14 empty] | VV | 2 | 1 | True | 0 | ROZPOCET
| VV |  | "pomocná kce pro vynesení izolantu m.č. B1.01" 0,8 |  | 0.8 | [12 empty] | VV | 2 | 2 | True | 0 | ROZPOCET
| VV |  | Součet |  | 0.8 | [12 empty] | VV | 2 | 4 | True | 1 | ROZPOCET
448 | K | 998762111 | Přesun hmot tonážní pro kce tesařské s omezením mechanizace v objektech v do 6 m | t | 0.747 |  | 0 | CS ÚRS 2024 01 |  | základní |  | 0 | 0 | 0 | 0 | 0 | 16 | K | 2 |  |  |  | ROZPOCET | 0 | 0 | 0 | 0 | 0 | 1 | 0 | 16 | 316154290
| Online PSC |  | https://podminky.urs.cz/item/CS_URS_2024_01/998762111 | [14 empty] | Online PSC | 2
| D | 763 | Konstrukce suché výstavby |  |  |  | 0 |  |  |  |  | 0 |  | 20.5869 |  | 1.545 | 2 | D | 1 |  |  |  | ROZPOCET | [6 empty] | 0
449 | K | 763101812 | Vyřezání otvoru v SDK desce v příčce nebo předsazené stěně jednoduché opláštění přes 0,01 do 0,02 m2 | kus | 5 |  | 0 | CS ÚRS 2024 01 |  | základní |  | 0 | 0 | 0 | 0 | 0 | 16 | K | 2 |  |  |  | ROZPOCET | 0 | 0 | 0 | 0 | 0 | 1 | 0 | 16 | 1916039339
| Online PSC |  | https://podminky.urs.cz/item/CS_URS_2024_01/763101812 | [14 empty] | Online PSC | 2
| VV |  | Viz. PD stavební část - výkresy půdorysů | [14 empty] | VV | 2 | 1 | True | 0 | ROZPOCET
| VV |  | Viz. PD profesí - výkresy půdorysů | [14 empty] | VV | 2 | 1 | True | 0 | ROZPOCET
| VV |  | . | [14 empty] | VV | 2 | 1 | True | 0 | ROZPOCET
| VV |  | 5 |  | 5 | [12 empty] | VV | 2 | 2 | True | 1 | ROZPOCET
450 | K | 763101822 | Vyřezání otvoru v SDK desce v příčce nebo předsazené stěně dvojité opláštění přes 0,01 do 0,02 m2 | kus | 90 |  | 0 | CS ÚRS 2024 01 |  | základní |  | 0 | 0 | 0 | 0.00048 | 0.0432 | 16 | K | 2 |  |  |  | ROZPOCET | 0 | 0 | 0 | 0 | 0 | 1 | 0 | 16 | -172533789
| Online PSC |  | https://podminky.urs.cz/item/CS_URS_2024_01/763101822 | [14 empty] | Online PSC | 2
| VV |  | Viz. PD stavební část - výkresy půdorysů | [14 empty] | VV | 2 | 1 | True | 0 | ROZPOCET
| VV |  | Viz. PD profesí - výkresy půdorysů | [14 empty] | VV | 2 | 1 | True | 0 | ROZPOCET
| VV |  | . | [14 empty] | VV | 2 | 1 | True | 0 | ROZPOCET
| VV |  | 90 |  | 90 | [12 empty] | VV | 2 | 2 | True | 1 | ROZPOCET
451 | K | 763101823 | Vyřezání otvoru v SDK desce v příčce nebo předsazené stěně dvojité opláštění přes 0,02 do 0,05 m2 | kus | 35 |  | 0 | CS ÚRS 2024 01 |  | základní |  | 0 | 0 | 0 | 0.0012 | 0.042 | 16 | K | 2 |  |  |  | ROZPOCET | 0 | 0 | 0 | 0 | 0 | 1 | 0 | 16 | -1900577010
| Online PSC |  | https://podminky.urs.cz/item/CS_URS_2024_01/763101823 | [14 empty] | Online PSC | 2
| VV |  | Viz. PD stavební část - výkresy půdorysů | [14 empty] | VV | 2 | 1 | True | 0 | ROZPOCET
| VV |  | Viz. PD profesí - výkresy půdorysů | [14 empty] | VV | 2 | 1 | True | 0 | ROZPOCET
| VV |  | . | [14 empty] | VV | 2 | 1 | True | 0 | ROZPOCET
| VV |  | 35 |  | 35 | [12 empty] | VV | 2 | 2 | True | 1 | ROZPOCET
452 | K | 763111719 | SDK příčka úprava styku příčky a podhledu akrylátovým tmelem (oboustranně) | m | 18.65 |  | 0 | CS ÚRS 2024 01 |  | základní |  | 0 | 0.00022 | 0.004103 | 0 | 0 | 16 | K | 2 |  |  |  | ROZPOCET | 0 | 0 | 0 | 0 | 0 | 1 | 0 | 16 | 855765246
| Online PSC |  | https://podminky.urs.cz/item/CS_URS_2024_01/763111719 | [14 empty] | Online PSC | 2
| VV |  | Viz. PD stavební část - výkresy půdorysu, výkresy řezů a Tech.zpr. | [14 empty] | VV | 2 | 1 | True | 0 | ROZPOCET
| VV |  | Změřeno v programu AutoCAD | [14 empty] | VV | 2 | 1 | True | 0 | ROZPOCET
| VV |  | . | [14 empty] | VV | 2 | 1 | True | 0 | ROZPOCET
| VV |  | "příčky celkem" 18,65 |  | 18.65 | [12 empty] | VV | 2 | 2 | True | 0 | ROZPOCET
| VV |  | Součet |  | 18.65 | [12 empty] | VV | 2 | 4 | True | 1 | ROZPOCET
453 | K | 763111720 | SDK příčka vyztužení pro osazení skříněk, polic atd. | m | 18.25 |  | 0 | CS ÚRS 2024 01 |  | základní |  | 0 | 0.00519 | 0.094717 | 0 | 0 | 16 | K | 2 |  |  |  | ROZPOCET | 0 | 0 | 0 | 0 | 0 | 1 | 0 | 16 | 2103612915
| Online PSC |  | https://podminky.urs.cz/item/CS_URS_2024_01/763111720 | [14 empty] | Online PSC | 2
| VV |  | Viz PD stavební část - výkresy půdorysů, výkresy řezů a Tech.zpr. | [14 empty] | VV | 2 | 1 | True | 0 | ROZPOCET
| VV |  | . | [14 empty] | VV | 2 | 1 | True | 0 | ROZPOCET
| VV |  | Horní skřínky linky, sedáky, madla | [14 empty] | VV | 2 | 1 | True | 0 | ROZPOCET
| VV |  | "odhad" 18,25 |  | 18.25 | [12 empty] | VV | 2 | 2 | True | 1 | ROZPOCET
454 | K | 763111772 | Příplatek k SDK příčce za rovinnost kvality Q4 | m2 | 431.19 |  | 0 | CS ÚRS 2024 01 |  | základní |  | 0 | 0.0032 | 1.3798 | 0 | 0 | 16 | K | 2 |  |  |  | ROZPOCET | 0 | 0 | 0 | 0 | 0 | 1 | 0 | 16 | 795220944
| Online PSC |  | https://podminky.urs.cz/item/CS_URS_2024_01/763111772 | [14 empty] | Online PSC | 2
| VV |  | Viz. PD stavební část - výkresy půdorysu, výkresy řezů a Tech.zpr. | [14 empty] | VV | 2 | 1 | True | 0 | ROZPOCET
| VV |  | Změřeno v programu AutoCAD | [14 empty] | VV | 2 | 1 | True | 0 | ROZPOCET
| VV |  | . | [14 empty] | VV | 2 | 1 | True | 0 | ROZPOCET
| VV |  | "viz pol. č. 763111492" 136,346 |  | 136.346 | [12 empty] | VV | 2 | 2 | True | 0 | ROZPOCET
| VV |  | "viz pol.č. 763112343" 28,575 |  | 28.575 | [12 empty] | VV | 2 | 2 | True | 0 | ROZPOCET
| VV |  | "viz pol.č. 763113351" 20,765 |  | 20.765 | [12 empty] | VV | 2 | 2 | True | 0 | ROZPOCET
| VV |  | "viz pol.č. 763113355" 29,909 |  | 29.909 | [12 empty] | VV | 2 | 2 | True | 0 | ROZPOCET
| VV |  | Součet |  | 215.595 | [12 empty] | VV | 2 | 4 | True | 1 | ROZPOCET
| VV |  | 215,595*2 'Přepočtené koeficientem množství |  | 431.19 | [12 empty] | VV | 2 | 2 | False | 1 | ROZPOCET
455 | K | 763111492 | SDK příčka tl 150 mm profil CW+UW 100 desky s vysokou mechanickou odolností 2xDFRIH2 12,5 s izolací EI 90 Rw do 59 dB | m2 | 136.346 |  | 0 | CS ÚRS 2024 01 |  | základní |  | 0 | 0.06318 | 8.6143 | 0 | 0 | 16 | K | 2 |  |  |  | ROZPOCET | 0 | 0 | 0 | 0 | 0 | 1 | 0 | 16 | 1752457161
| Online PSC |  | https://podminky.urs.cz/item/CS_URS_2024_01/763111492 | [14 empty] | Online PSC | 2
| VV |  | Viz. PD stavební část - výkresy půdorysu, výkresy řezů a Tech.zpr. | [14 empty] | VV | 2 | 1 | True | 0 | ROZPOCET
| VV |  | Změřeno v programu AutoCAD | [14 empty] | VV | 2 | 1 | True | 0 | ROZPOCET
| VV |  | . | [14 empty] | VV | 2 | 1 | True | 0 | ROZPOCET
| VV |  | "m.č. B1.03" 3,45*3,81-2*0,8*2,1 |  | 9.7845 | [12 empty] | VV | 2 | 2 | True | 0 | ROZPOCET
| VV |  | "m.č. B1.04" 1,825*3,81 |  | 6.9532 | [12 empty] | VV | 2 | 2 | True | 0 | ROZPOCET
| VV |  | "m.č. B1.07" 6,33*3,81-0,9*2,1 |  | 22.2273 | [12 empty] | VV | 2 | 2 | True | 0 | ROZPOCET
| VV |  | "m.č. B1.08" 3,45*3,81-0,9*2,1 |  | 11.2545 | [12 empty] | VV | 2 | 2 | True | 0 | ROZPOCET
| VV |  | "m.č. B1.10" 1,175*3,81-0,7*2,1 |  | 3.0067 | [12 empty] | VV | 2 | 2 | True | 0 | ROZPOCET
| VV |  | "m.č. B1.11" 3*3,81-0,7*2,1 |  | 9.96 | [12 empty] | VV | 2 | 2 | True | 0 | ROZPOCET
| VV |  | "m.č. B1.14" (2,45+0,485)*3,81 |  | 11.1823 | [12 empty] | VV | 2 | 2 | True | 0 | ROZPOCET
| VV |  | "m.č. B1.20" 6,4*3,81 |  | 24.384 | [12 empty] | VV | 2 | 2 | True | 0 | ROZPOCET
| VV |  | "m.č. B1.21" (0,95+2,425)*3,81-0,9*2,1 |  | 10.9688 | [12 empty] | VV | 2 | 2 | True | 0 | ROZPOCET
| VV |  | "m.č. B1.22" 2,275*3,81-0,8*2,1 |  | 6.9878 | [12 empty] | VV | 2 | 2 | True | 0 | ROZPOCET
| VV |  | "m.č. B1.24" 5,65*3,81-0,9*2,1 |  | 19.6365 | [12 empty] | VV | 2 | 2 | True | 0 | ROZPOCET
| VV |  | Součet |  | 136.3457 | [12 empty] | VV | 2 | 4 | True | 1 | ROZPOCET
456 | K | 763111717 | SDK příčka základní penetrační nátěr (oboustranně) | m2 | 461.3 |  | 0 | CS ÚRS 2024 01 |  | základní |  | 0 | 0.0002 | 0.09226 | 0 | 0 | 16 | K | 2 |  |  |  | ROZPOCET | 0 | 0 | 0 | 0 | 0 | 1 | 0 | 16 | -1910177055
| Online PSC |  | https://podminky.urs.cz/item/CS_URS_2024_01/763111717 | [14 empty] | Online PSC | 2
| VV |  | 230,6499*2 'Přepočtené koeficientem množství |  | 461.3 | [12 empty] | VV | 2 | 2 | False | 1 | ROZPOCET
457 | K | 763111921 | Zhotovení otvoru vel. do 0,1 m2 v SDK příčce tl přes 100 mm s vyztužením profily | kus | 12 |  | 0 | CS ÚRS 2024 01 |  | základní |  | 0 | 0.00228 | 0.02736 | 0.0056 | 0.0672 | 16 | K | 2 |  |  |  | ROZPOCET | 0 | 0 | 0 | 0 | 0 | 1 | 0 | 16 | 1335359080
| Online PSC |  | https://podminky.urs.cz/item/CS_URS_2024_01/763111921 | [14 empty] | Online PSC | 2
| VV |  | Viz. PD stavební část - výkresy půdorysů | [14 empty] | VV | 2 | 1 | True | 0 | ROZPOCET
| VV |  | Viz. PD profesí - výkresy půdorysů | [14 empty] | VV | 2 | 1 | True | 0 | ROZPOCET
| VV |  | . | [14 empty] | VV | 2 | 1 | True | 0 | ROZPOCET
| VV |  | 12 |  | 12 | [12 empty] | VV | 2 | 2 | True | 0 | ROZPOCET
458 | K | 763111922 | Zhotovení otvoru vel. přes 0,1 do 0,25 m2 v SDK příčce tl přes 100 mm s vyztužením profily | kus | 10 |  | 0 | CS ÚRS 2024 01 |  | základní |  | 0 | 0.00378 | 0.0378 | 0.014 | 0.14 | 16 | K | 2 |  |  |  | ROZPOCET | 0 | 0 | 0 | 0 | 0 | 1 | 0 | 16 | 1422346591
| Online PSC |  | https://podminky.urs.cz/item/CS_URS_2024_01/763111922 | [14 empty] | Online PSC | 2
| VV |  | Viz. PD stavební část - výkresy půdorysů | [14 empty] | VV | 2 | 1 | True | 0 | ROZPOCET
| VV |  | Viz. PD profesí - výkresy půdorysů | [14 empty] | VV | 2 | 1 | True | 0 | ROZPOCET
| VV |  | . | [14 empty] | VV | 2 | 1 | True | 0 | ROZPOCET
| VV |  | 10 |  | 10 | [12 empty] | VV | 2 | 2 | True | 0 | ROZPOCET
459 | K | 763111923 | Zhotovení otvoru vel. přes 0,25 do 0,5 m2 v SDK příčce tl přes 100 mm s vyztužením profily | kus | 4 |  | 0 | CS ÚRS 2024 01 |  | základní |  | 0 | 0.00516 | 0.02064 | 0.028 | 0.112 | 16 | K | 2 |  |  |  | ROZPOCET | 0 | 0 | 0 | 0 | 0 | 1 | 0 | 16 | 931816533
| Online PSC |  | https://podminky.urs.cz/item/CS_URS_2024_01/763111923 | [14 empty] | Online PSC | 2
| VV |  | Viz. PD stavební část - výkresy půdorysů | [14 empty] | VV | 2 | 1 | True | 0 | ROZPOCET
| VV |  | Viz. PD profesí - výkresy půdorysů | [14 empty] | VV | 2 | 1 | True | 0 | ROZPOCET
| VV |  | . | [14 empty] | VV | 2 | 1 | True | 0 | ROZPOCET
| VV |  | 4 |  | 4 | [12 empty] | VV | 2 | 2 | True | 1 | ROZPOCET
460 | K | 763111924 | Zhotovení otvoru vel. přes 0,5 do 1 m2 v SDK příčce tl přes 100 mm s vyztužením profily | kus | 2 |  | 0 | CS ÚRS 2024 01 |  | základní |  | 0 | 0.0076 | 0.0152 | 0.056 | 0.112 | 16 | K | 2 |  |  |  | ROZPOCET | 0 | 0 | 0 | 0 | 0 | 1 | 0 | 16 | 603716918
| Online PSC |  | https://podminky.urs.cz/item/CS_URS_2024_01/763111924 | [14 empty] | Online PSC | 2
| VV |  | Viz. PD stavební část - výkresy půdorysů | [14 empty] | VV | 2 | 1 | True | 0 | ROZPOCET
| VV |  | Viz. PD profesí - výkresy půdorysů | [14 empty] | VV | 2 | 1 | True | 0 | ROZPOCET
| VV |  | . | [14 empty] | VV | 2 | 1 | True | 0 | ROZPOCET
| VV |  | 2 |  | 2 | [12 empty] | VV | 2 | 2 | True | 1 | ROZPOCET
461 | K | 763112343 | SDK příčka mezibytová tl 205 mm zdvojený profil CW+UW 75 desky 2xDFRIH2 12,5 s dvojitou izolací EI 90 Rw do 71 dB | m2 | 28.575 |  | 0 | CS ÚRS 2024 01 |  | základní |  | 0 | 0.06296 | 1.7991 | 0 | 0 | 16 | K | 2 |  |  |  | ROZPOCET | 0 | 0 | 0 | 0 | 0 | 1 | 0 | 16 | -1477752710
| Online PSC |  | https://podminky.urs.cz/item/CS_URS_2024_01/763112343 | [14 empty] | Online PSC | 2
| VV |  | Viz. PD stavební část - výkresy půdorysu, výkresy řezů a Tech.zpr. | [14 empty] | VV | 2 | 1 | True | 0 | ROZPOCET
| VV |  | Změřeno v programu AutoCAD | [14 empty] | VV | 2 | 1 | True | 0 | ROZPOCET
| VV |  | . | [14 empty] | VV | 2 | 1 | True | 0 | ROZPOCET
| VV |  | tl. příčky 200 mm | [14 empty] | VV | 2 | 1 | True | 0 | ROZPOCET
| VV |  | "m.ř. B1.13" 3,45*3,81 |  | 13.1445 | [12 empty] | VV | 2 | 2 | True | 0 | ROZPOCET
| VV |  | "m.ř. B1.15" (1,99+2,06)*3,81 |  | 15.4305 | [12 empty] | VV | 2 | 2 | True | 0 | ROZPOCET
| VV |  | Součet |  | 28.575 | [12 empty] | VV | 2 | 4 | True | 1 | ROZPOCET
462 | K | 763113351 | SDK příčka instalační tl 155 - 650 mm zdvojený profil CW+UW 50 desky 2xDFRIH2 12,5 s izolací EI 90 Rw do 62 dB | m2 | 26.821 |  | 0 | CS ÚRS 2024 01 |  | základní |  | 0 | 0.05849 | 1.5688 | 0 | 0 | 16 | K | 2 |  |  |  | ROZPOCET | 0 | 0 | 0 | 0 | 0 | 1 | 0 | 16 | -856804160
| Online PSC |  | https://podminky.urs.cz/item/CS_URS_2024_01/763113351 | [14 empty] | Online PSC | 2
| VV |  | Viz. PD stavební část - výkresy půdorysu, výkresy řezů a Tech.zpr. | [14 empty] | VV | 2 | 1 | True | 0 | ROZPOCET
| VV |  | Změřeno v programu AutoCAD | [14 empty] | VV | 2 | 1 | True | 0 | ROZPOCET
| VV |  | . | [14 empty] | VV | 2 | 1 | True | 0 | ROZPOCET
| VV |  | šířka 175 mm | [14 empty] | VV | 2 | 1 | True | 0 | ROZPOCET
| VV |  | "m.č. B1.04" 0,90*3,81 |  | 3.429 | [12 empty] | VV | 2 | 2 | True | 0 | ROZPOCET
| VV |  | "m.č. B1.05" 0,90*3,81 |  | 3.429 | [12 empty] | VV | 2 | 2 | True | 0 | ROZPOCET
| VV |  | "m.č. B1.06" 2,125*2,85 |  | 6.0563 | [12 empty] | VV | 2 | 2 | True | 0 | ROZPOCET
| VV |  | "m.č. B1.11" 0,90*3,81 |  | 3.429 | [12 empty] | VV | 2 | 2 | True | 0 | ROZPOCET
| VV |  | "m.č. B1.12" 0,90*3,81 |  | 3.429 | [12 empty] | VV | 2 | 2 | True | 0 | ROZPOCET
| VV |  | "m.č. B1.21" 0,95*3,81 |  | 3.6195 | [12 empty] | VV | 2 | 2 | True | 0 | ROZPOCET
| VV |  | "m.č. B1.21" 0,90*3,81 |  | 3.429 | [12 empty] | VV | 2 | 2 | True | 0 | ROZPOCET
| VV |  | Součet |  | 26.8208 | [12 empty] | VV | 2 | 4 | True | 1 | ROZPOCET
463 | K | 763113355 | SDK příčka instalační tl 255 - 750 mm zdvojený profil CW+UW 100 desky 2xDFRIH2 12,5 s izolací EI 90 Rw do 62 dB | m2 | 38.909 |  | 0 | CS ÚRS 2024 01 |  | základní |  | 0 | 0.06119 | 2.3808 | 0 | 0 | 16 | K | 2 |  |  |  | ROZPOCET | 0 | 0 | 0 | 0 | 0 | 1 | 0 | 16 | 264652645
| Online PSC |  | https://podminky.urs.cz/item/CS_URS_2024_01/763113355 | [14 empty] | Online PSC | 2
| VV |  | Viz. PD stavební část - výkresy půdorysu, výkresy řezů a Tech.zpr. | [14 empty] | VV | 2 | 1 | True | 0 | ROZPOCET
| VV |  | Změřeno v programu AutoCAD | [14 empty] | VV | 2 | 1 | True | 0 | ROZPOCET
| VV |  | . | [14 empty] | VV | 2 | 1 | True | 0 | ROZPOCET
| VV |  | "m.č. B1.03" 3,6*2,5 |  | 9 | [12 empty] | VV | 2 | 2 | True | 0 | ROZPOCET
| VV |  | "m.č. B1.05" (3,65+0,55)*3,81 |  | 16.002 | [12 empty] | VV | 2 | 2 | True | 0 | ROZPOCET
| VV |  | "m.č. B1.07" 3,65*3,81 |  | 13.9065 | [12 empty] | VV | 2 | 2 | True | 0 | ROZPOCET
| VV |  | Součet |  | 38.9085 | [12 empty] | VV | 2 | 4 | True | 1 | ROZPOCET
464 | K | 763121r01 | Svěšená část SDK podhledu provedená na rastru - provedení dle příslušné skladby podhledu | m2 | 7.595 |  | 0 |  |  | základní |  | 0 | 0.0148 | 0.11241 | 0 | 0 | 16 | K | 2 |  |  |  | ROZPOCET | 0 | 0 | 0 | 0 | 0 | 1 | 0 | 16 | -2099622432
| VV |  | Viz. PD stavební část - výkresy půdorysu, výkresy řezů a Tech.zpr. | [14 empty] | VV | 2 | 1 | True | 0 | ROZPOCET
| VV |  | Změřeno v programu AutoCAD | [14 empty] | VV | 2 | 1 | True | 0 | ROZPOCET
| VV |  | . | [14 empty] | VV | 2 | 1 | True | 0 | ROZPOCET
| VV |  | "m.č. B1.07" 4,2*0,35 |  | 1.47 | [12 empty] | VV | 2 | 2 | True | 0 | ROZPOCET
| VV |  | "m.č. B1.19" 8,75*0,7 |  | 6.125 | [12 empty] | VV | 2 | 2 | True | 0 | ROZPOCET
| VV |  | Součet |  | 7.595 | [12 empty] | VV | 2 | 4 | True | 1 | ROZPOCET
465 | K | 763121475 | SDK stěna předsazená tl 75 mm profil CW+UW 50 desky s vysokou mechanickou odolností 2xDFRIH2 12,5 s izolací EI 30 Rw do 19 dB | m2 | 5.927 |  | 0 | CS ÚRS 2024 01 |  | základní |  | 0 | 0.0293 | 0.17366 | 0 | 0 | 16 | K | 2 |  |  |  | ROZPOCET | 0 | 0 | 0 | 0 | 0 | 1 | 0 | 16 | 981031221
| Online PSC |  | https://podminky.urs.cz/item/CS_URS_2024_01/763121475 | [14 empty] | Online PSC | 2
| VV |  | Viz PD stavební část - výkresy půdorysů, výkresy řezů a Tech.zpr. | [14 empty] | VV | 2 | 1 | True | 0 | ROZPOCET
| VV |  | Viz PD stavební část - Tabulka podhledů | [14 empty] | VV | 2 | 1 | True | 0 | ROZPOCET
| VV |  | . | [14 empty] | VV | 2 | 1 | True | 0 | ROZPOCET
| VV |  | "m.č. B1.07" 2,175*2,725 |  | 5.9269 | [12 empty] | VV | 2 | 2 | True | 0 | ROZPOCET
| VV |  | Součet |  | 5.9269 | [12 empty] | VV | 2 | 4 | True | 1 | ROZPOCET
466 | K | 763121477 | SDK stěna předsazená tl 125 mm profil CW+UW 100 desky s vysokou mechanickou odolností 2xDFRIH2 12,5 s izolací EI 30 Rw do 19 dB | m2 | 45.103 |  | 0 | CS ÚRS 2024 01 |  | základní |  | 0 | 0.03072 | 1.3856 | 0 | 0 | 16 | K | 2 |  |  |  | ROZPOCET | 0 | 0 | 0 | 0 | 0 | 1 | 0 | 16 | -1206190925
| Online PSC |  | https://podminky.urs.cz/item/CS_URS_2024_01/763121477 | [14 empty] | Online PSC | 2
| VV |  | Viz. PD stavební část - výkresy půdorysu, výkresy řezů a Tech.zpr. | [14 empty] | VV | 2 | 1 | True | 0 | ROZPOCET
| VV |  | Změřeno v programu AutoCAD | [14 empty] | VV | 2 | 1 | True | 0 | ROZPOCET
| VV |  | . | [14 empty] | VV | 2 | 1 | True | 0 | ROZPOCET
| VV |  | "m.č. B1.03" (0,685+0,96+0,983)*3,81 |  | 10.0127 | [12 empty] | VV | 2 | 2 | True | 0 | ROZPOCET
| VV |  | "m.č. B1.11" 2,25*3,81 |  | 8.5725 | [12 empty] | VV | 2 | 2 | True | 0 | ROZPOCET
| VV |  | "m.č. B1.13" 2*(0,85*3,81) |  | 6.477 | [12 empty] | VV | 2 | 2 | True | 0 | ROZPOCET
| VV |  | "m.č. B1.14" 0,4*3,81 |  | 1.524 | [12 empty] | VV | 2 | 2 | True | 0 | ROZPOCET
| VV |  | "m.č. B1.17" (1,2+0,725+0,33*2)*3,81 |  | 9.8489 | [12 empty] | VV | 2 | 2 | True | 0 | ROZPOCET
| VV |  | "m.č. B1.22" 2,275*3,81 |  | 8.6677 | [12 empty] | VV | 2 | 2 | True | 0 | ROZPOCET
| VV |  | Součet |  | 45.1028 | [12 empty] | VV | 2 | 4 | True | 1 | ROZPOCET
467 | K | 763121714 | SDK stěna předsazená základní penetrační nátěr | m2 | 248.702 |  | 0 | CS ÚRS 2024 01 |  | základní |  | 0 | 0.0001 | 0.02487 | 0 | 0 | 16 | K | 2 |  |  |  | ROZPOCET | 0 | 0 | 0 | 0 | 0 | 1 | 0 | 16 | 1380038753
| Online PSC |  | https://podminky.urs.cz/item/CS_URS_2024_01/763121714 | [14 empty] | Online PSC | 2
| VV |  | 124,351*2 'Přepočtené koeficientem množství |  | 248.702 | [12 empty] | VV | 2 | 2 | False | 1 | ROZPOCET
468 | K | 763121716 | SDK stěna předsazená úprava styku stěny a podhledu akrylátovým tmelem | m | 6.35 |  | 0 | CS ÚRS 2024 01 |  | základní |  | 0 | 0.00011 | 0.0006985 | 0 | 0 | 16 | K | 2 |  |  |  | ROZPOCET | 0 | 0 | 0 | 0 | 0 | 1 | 0 | 16 | 1567753550
| Online PSC |  | https://podminky.urs.cz/item/CS_URS_2024_01/763121716 | [14 empty] | Online PSC | 2
| VV |  | Viz. PD stavební část - výkresy půdorysu, výkresy řezů a Tech.zpr. | [14 empty] | VV | 2 | 1 | True | 0 | ROZPOCET
| VV |  | Změřeno v programu AutoCAD | [14 empty] | VV | 2 | 1 | True | 0 | ROZPOCET
| VV |  | . | [14 empty] | VV | 2 | 1 | True | 0 | ROZPOCET
| VV |  | "příčky celkem" 6,35 |  | 6.35 | [12 empty] | VV | 2 | 2 | True | 0 | ROZPOCET
| VV |  | Součet |  | 6.35 | [12 empty] | VV | 2 | 4 | True | 1 | ROZPOCET
469 | K | 763121762 | Příplatek k SDK stěně předsazené za rovinnost kvality Q4 | m2 | 82.078 |  | 0 | CS ÚRS 2024 01 |  | základní |  | 0 | 0.0016 | 0.13132 | 0 | 0 | 16 | K | 2 |  |  |  | ROZPOCET | 0 | 0 | 0 | 0 | 0 | 1 | 0 | 16 | -2121637942
| Online PSC |  | https://podminky.urs.cz/item/CS_URS_2024_01/763121762 | [14 empty] | Online PSC | 2
| VV |  | Viz. PD stavební část - výkresy půdorysu, výkresy řezů a Tech.zpr. | [14 empty] | VV | 2 | 1 | True | 0 | ROZPOCET
| VV |  | Změřeno v programu AutoCAD | [14 empty] | VV | 2 | 1 | True | 0 | ROZPOCET
| VV |  | . | [14 empty] | VV | 2 | 1 | True | 0 | ROZPOCET
| VV |  | "viz pol.č. 763121413" 36,975 |  | 36.975 | [12 empty] | VV | 2 | 2 | True | 0 | ROZPOCET
| VV |  | "viz pol.č. 763121477" 45,103 |  | 45.103 | [12 empty] | VV | 2 | 2 | True | 0 | ROZPOCET
| VV |  | Součet |  | 82.078 | [12 empty] | VV | 2 | 4 | True | 1 | ROZPOCET
470 | K | 763121921 | Zhotovení otvoru vel. do 0,1 m2 v SDK předsazené stěně tl přes 100 mm s vyztužením profily | kus | 10 |  | 0 | CS ÚRS 2024 01 |  | základní |  | 0 | 0.00115 | 0.0115 | 0.0028 | 0.028 | 16 | K | 2 |  |  |  | ROZPOCET | 0 | 0 | 0 | 0 | 0 | 1 | 0 | 16 | 1734958116
| Online PSC |  | https://podminky.urs.cz/item/CS_URS_2024_01/763121921 | [14 empty] | Online PSC | 2
| VV |  | Viz. PD stavební část - výkresy půdorysů | [14 empty] | VV | 2 | 1 | True | 0 | ROZPOCET
| VV |  | Viz. PD profesí - výkresy půdorysů | [14 empty] | VV | 2 | 1 | True | 0 | ROZPOCET
| VV |  | . | [14 empty] | VV | 2 | 1 | True | 0 | ROZPOCET
| VV |  | 10 |  | 10 | [12 empty] | VV | 2 | 2 | True | 0 | ROZPOCET
471 | K | 763121922 | Zhotovení otvoru vel. přes 0,1 do 0,25 m2 v SDK předsazené stěně tl přes 100 mm s vyztužením profily | kus | 10 |  | 0 | CS ÚRS 2024 01 |  | základní |  | 0 | 0.0019 | 0.019 | 0.007 | 0.07 | 16 | K | 2 |  |  |  | ROZPOCET | 0 | 0 | 0 | 0 | 0 | 1 | 0 | 16 | -2123150400
| Online PSC |  | https://podminky.urs.cz/item/CS_URS_2024_01/763121922 | [14 empty] | Online PSC | 2
| VV |  | Viz. PD stavební část - výkresy půdorysů | [14 empty] | VV | 2 | 1 | True | 0 | ROZPOCET
| VV |  | Viz. PD profesí - výkresy půdorysů | [14 empty] | VV | 2 | 1 | True | 0 | ROZPOCET
| VV |  | . | [14 empty] | VV | 2 | 1 | True | 0 | ROZPOCET
| VV |  | 10 |  | 10 | [12 empty] | VV | 2 | 2 | True | 0 | ROZPOCET
472 | K | 763131r02 | SDK podhled desky 2x 12,5 s izolací dvouvrstvá spodní kce profil CD+UD | m2 | 29.12 |  | 0 | odvozeno z CS ÚRS |  | základní |  | 0 | 0.02487 | 0.72421 | 0 | 0 | 16 | K | 2 |  |  |  | ROZPOCET | 0 | 0 | 0 | 0 | 0 | 1 | 0 | 16 | -1015037196
| VV |  | Viz PD stavební část - výkresy půdorysů, výkresy řezů a Tech.zpr. | [14 empty] | VV | 2 | 1 | True | 0 | ROZPOCET
| VV |  | Změřeno v programu Auto CAD | [14 empty] | VV | 2 | 1 | True | 0 | ROZPOCET
| VV |  | . | [14 empty] | VV | 2 | 1 | True | 0 | ROZPOCET
| VV |  | - skladba desek definována viz skladba SDK 1 v PD | [14 empty] | VV | 2 | 1 | True | 0 | ROZPOCET
| VV |  | "m.č. B1.01" 4,4 |  | 4.4 | [12 empty] | VV | 2 | 2 | True | 0 | ROZPOCET
| VV |  | "m.č. B1.02" 5,9 |  | 5.9 | [12 empty] | VV | 2 | 2 | True | 0 | ROZPOCET
| VV |  | "m.č. B1.03" 6,87 |  | 6.87 | [12 empty] | VV | 2 | 2 | True | 0 | ROZPOCET
| VV |  | "m.č. B1.06" 4,3 |  | 4.3 | [12 empty] | VV | 2 | 2 | True | 0 | ROZPOCET
| VV |  | "m.č. B1.07" 7,65 |  | 7.65 | [12 empty] | VV | 2 | 2 | True | 0 | ROZPOCET
| VV |  | Součet |  | 29.12 | [12 empty] | VV | 2 | 4 | True | 1 | ROZPOCET
473 | K | 763131r01 | SDK podhled deska 1xDF 12,5 s izolací tl. 40 mm, jednovrstvá spodní kce profil CD+UD | m2 | 35.1 |  | 0 | odvozeno z CS ÚRS |  | základní |  | 0 | 0.01379 | 0.48403 | 0 | 0 | 16 | K | 2 |  |  |  | ROZPOCET | 0 | 0 | 0 | 0 | 0 | 1 | 0 | 16 | -835231047
| VV |  | Viz PD stavební část - výkresy půdorysů, výkresy řezů a Tech.zpr. | [14 empty] | VV | 2 | 1 | True | 0 | ROZPOCET
| VV |  | Změřeno v programu Auto CAD | [14 empty] | VV | 2 | 1 | True | 0 | ROZPOCET
| VV |  | . | [14 empty] | VV | 2 | 1 | True | 0 | ROZPOCET
| VV |  | - skladba desek definována viz skladba SDK 2 v PD | [14 empty] | VV | 2 | 1 | True | 0 | ROZPOCET
| VV |  | "m.č. B1.15" 35,1 |  | 35.1 | [12 empty] | VV | 2 | 2 | True | 0 | ROZPOCET
| VV |  | Součet |  | 35.1 | [12 empty] | VV | 2 | 4 | True | 1 | ROZPOCET
474 | K | 763131714 | SDK podhled základní penetrační nátěr | m2 | 64.22 |  | 0 | CS ÚRS 2024 01 |  | základní |  | 0 | 0.0001 | 0.006422 | 0 | 0 | 16 | K | 2 |  |  |  | ROZPOCET | 0 | 0 | 0 | 0 | 0 | 1 | 0 | 16 | -1586580294
| Online PSC |  | https://podminky.urs.cz/item/CS_URS_2024_01/763131714 | [14 empty] | Online PSC | 2
475 | K | 763131721 | SDK podhled skoková změna v do 0,5 m | m | 8.75 |  | 0 | CS ÚRS 2024 01 |  | základní |  | 0 | 0.00438 | 0.038325 | 0 | 0 | 16 | K | 2 |  |  |  | ROZPOCET | 0 | 0 | 0 | 0 | 0 | 1 | 0 | 16 | 1623688978
| Online PSC |  | https://podminky.urs.cz/item/CS_URS_2024_01/763131721 | [14 empty] | Online PSC | 2
| VV |  | Viz PD stavební část - výkresy půdorysů, výkresy řezů a Tech.zpr. | [14 empty] | VV | 2 | 1 | True | 0 | ROZPOCET
| VV |  | Viz PD stavební část - Tabulka podhledů | [14 empty] | VV | 2 | 1 | True | 0 | ROZPOCET
| VV |  | . | [14 empty] | VV | 2 | 1 | True | 0 | ROZPOCET
| VV |  | "m.č. B1.19" 8,75 |  | 8.75 | [12 empty] | VV | 2 | 2 | True | 0 | ROZPOCET
| VV |  | Součet |  | 8.75 | [12 empty] | VV | 2 | 4 | True | 1 | ROZPOCET
476 | K | 763131722 | SDK podhled skoková změna v přes 0,5 m | m | 9.615 |  | 0 | CS ÚRS 2024 01 |  | základní |  | 0 | 0.00663 | 0.063747 | 0 | 0 | 16 | K | 2 |  |  |  | ROZPOCET | 0 | 0 | 0 | 0 | 0 | 1 | 0 | 16 | -1919936932
| Online PSC |  | https://podminky.urs.cz/item/CS_URS_2024_01/763131722 | [14 empty] | Online PSC | 2
| VV |  | Viz PD stavební část - výkresy půdorysů, výkresy řezů a Tech.zpr. | [14 empty] | VV | 2 | 1 | True | 0 | ROZPOCET
| VV |  | Viz PD stavební část - Tabulka podhledů | [14 empty] | VV | 2 | 1 | True | 0 | ROZPOCET
| VV |  | . | [14 empty] | VV | 2 | 1 | True | 0 | ROZPOCET
| VV |  | "m.č. B1.03" 3,29 |  | 3.29 | [12 empty] | VV | 2 | 2 | True | 0 | ROZPOCET
| VV |  | "m.č. B1.06" 2,125 |  | 2.125 | [12 empty] | VV | 2 | 2 | True | 0 | ROZPOCET
| VV |  | "m.č. B1.07" 4,2 |  | 4.2 | [12 empty] | VV | 2 | 2 | True | 0 | ROZPOCET
| VV |  | Součet |  | 9.615 | [12 empty] | VV | 2 | 4 | True | 1 | ROZPOCET
477 | K | 763131731 | SDK podhled - čelo pro kazetové podhledy (F lišta) tl 12,5 mm | m | 19.283 |  | 0 | CS ÚRS 2024 01 |  | základní |  | 0 | 1e-05 | 0.00019283 | 0 | 0 | 16 | K | 2 |  |  |  | ROZPOCET | 0 | 0 | 0 | 0 | 0 | 1 | 0 | 16 | -466514071
| Online PSC |  | https://podminky.urs.cz/item/CS_URS_2024_01/763131731 | [14 empty] | Online PSC | 2
| VV |  | 18,365*1,05 'Přepočtené koeficientem množství |  | 19.283 | [12 empty] | VV | 2 | 2 | False | 1 | ROZPOCET
478 | K | 763131772 | Příplatek k SDK podhledu za rovinnost kvality Q4 | m2 | 64.22 |  | 0 | CS ÚRS 2024 01 |  | základní |  | 0 | 0.0016 | 0.10275 | 0 | 0 | 16 | K | 2 |  |  |  | ROZPOCET | 0 | 0 | 0 | 0 | 0 | 1 | 0 | 16 | 797941303
| Online PSC |  | https://podminky.urs.cz/item/CS_URS_2024_01/763131772 | [14 empty] | Online PSC | 2
| VV |  | Viz. PD stavební část - výkresy půdorysu, výkresy řezů a Tech.zpr. | [14 empty] | VV | 2 | 1 | True | 0 | ROZPOCET
| VV |  | Změřeno v programu AutoCAD | [14 empty] | VV | 2 | 1 | True | 0 | ROZPOCET
| VV |  | . | [14 empty] | VV | 2 | 1 | True | 0 | ROZPOCET
| VV |  | "viz pol.č. 763131r02" 29,12 |  | 29.12 | [12 empty] | VV | 2 | 2 | True | 0 | ROZPOCET
| VV |  | "viz pol.č. 763131r01" 35,1 |  | 35.1 | [12 empty] | VV | 2 | 2 | True | 0 | ROZPOCET
| VV |  | Součet |  | 64.22 | [12 empty] | VV | 2 | 4 | True | 1 | ROZPOCET
479 | K | 763135r01 | Demontáž a zpětná montáž podhledu sádrokartonového kazetového na roštu | m2 | 88.71 |  | 0 |  |  | základní |  | 0 | 0 | 0 | 0.01049 | 0.93057 | 16 | K | 2 |  |  |  | ROZPOCET | 0 | 0 | 0 | 0 | 0 | 1 | 0 | 16 | 1381435885
| VV |  | Viz PD stavební část - výkresy půdorysů, výkresy řezů a Tech.zpr. | [14 empty] | VV | 2 | 1 | True | 0 | ROZPOCET
| VV |  | Viz Tabulky podhledů | [14 empty] | VV | 2 | 1 | True | 0 | ROZPOCET
| VV |  | . | [14 empty] | VV | 2 | 1 | True | 0 | ROZPOCET
| VV |  | - částečná demontáž a zpětná montáž podhledů | [14 empty] | VV | 2 | 1 | True | 0 | ROZPOCET
| VV |  | - doplění rastrů dle stávající skladby | [14 empty] | VV | 2 | 1 | True | 0 | ROZPOCET
| VV |  | - rozebrání a zpětná montáž v závislosti na na novýh instalacích | [14 empty] | VV | 2 | 1 | True | 0 | ROZPOCET
| VV |  | - včetně případných pomocných kcí pro vynesení podhledu | [14 empty] | VV | 2 | 1 | True | 0 | ROZPOCET
| VV |  | . | [14 empty] | VV | 2 | 1 | True | 0 | ROZPOCET
| VV |  | "m.č. B1.24" 11,4 |  | 11.4 | [12 empty] | VV | 2 | 2 | True | 0 | ROZPOCET
| VV |  | "m.č. B1.25" 15,14+2,28+13,12 |  | 30.54 | [12 empty] | VV | 2 | 2 | True | 0 | ROZPOCET
| VV |  | "m.č. B1.26" 9,54 |  | 9.54 | [12 empty] | VV | 2 | 2 | True | 0 | ROZPOCET
| VV |  | "m.č. B1.27" 37,23 |  | 37.23 | [12 empty] | VV | 2 | 2 | True | 0 | ROZPOCET
| VV |  | Součet |  | 88.71 | [12 empty] | VV | 2 | 4 | True | 1 | ROZPOCET
480 | K | 763173111 | Montáž úchytu pro umyvadlo v SDK kci | kus | 5 |  | 0 | CS ÚRS 2024 01 |  | základní |  | 0 | 1e-05 | 5e-05 | 0 | 0 | 16 | K | 2 |  |  |  | ROZPOCET | 0 | 0 | 0 | 0 | 0 | 1 | 0 | 16 | 811454755
| Online PSC |  | https://podminky.urs.cz/item/CS_URS_2024_01/763173111 | [14 empty] | Online PSC | 2
| VV |  | Viz PD stavební část - výkresy půdorysů, výkresy řezů a Tech.zpr. | [14 empty] | VV | 2 | 1 | True | 0 | ROZPOCET
| VV |  | Změřeno v programu Auto CAD | [14 empty] | VV | 2 | 1 | True | 0 | ROZPOCET
| VV |  | . | [14 empty] | VV | 2 | 1 | True | 0 | ROZPOCET
| VV |  | 5 |  | 5 | [12 empty] | VV | 2 | 2 | True | 0 | ROZPOCET
| VV |  | Součet |  | 5 | [12 empty] | VV | 2 | 4 | True | 1 | ROZPOCET
481 | M | 59030729 | konstrukce pro uchycení umyvadla s nástěnnými bateriemi osová rozteč CW profilů 450-625mm | kus | 5 |  | 0 | CS ÚRS 2024 01 |  | základní |  | 0 | 0.0025 | 0.0125 | 0 | 0 | 32 | M | 2 |  |  |  | ROZPOCET | 0 | 0 | 0 | 0 | 0 | 1 | 0 | 16 | -1564396981
482 | K | 763173113 | Montáž úchytu pro WC v SDK kci | kus | 6 |  | 0 | CS ÚRS 2024 01 |  | základní |  | 0 | 1e-05 | 6e-05 | 0 | 0 | 16 | K | 2 |  |  |  | ROZPOCET | 0 | 0 | 0 | 0 | 0 | 1 | 0 | 16 | -1170250343
| Online PSC |  | https://podminky.urs.cz/item/CS_URS_2024_01/763173113 | [14 empty] | Online PSC | 2
| VV |  | Viz PD stavební část - výkresy půdorysů, výkresy řezů a Tech.zpr. | [14 empty] | VV | 2 | 1 | True | 0 | ROZPOCET
| VV |  | Změřeno v programu Auto CAD | [14 empty] | VV | 2 | 1 | True | 0 | ROZPOCET
| VV |  | . | [14 empty] | VV | 2 | 1 | True | 0 | ROZPOCET
| VV |  | 6 |  | 6 | [12 empty] | VV | 2 | 2 | True | 0 | ROZPOCET
| VV |  | Součet |  | 6 | [12 empty] | VV | 2 | 4 | True | 1 | ROZPOCET
483 | M | 59030731 | konstrukce pro uchycení WC osová rozteč CW profilů 450-625mm | kus | 6 |  | 0 | CS ÚRS 2024 01 |  | základní |  | 0 | 0.0067 | 0.0402 | 0 | 0 | 32 | M | 2 |  |  |  | ROZPOCET | 0 | 0 | 0 | 0 | 0 | 1 | 0 | 16 | -1055234806
484 | K | 763173133 | Montáž univerzálního držáku v SDK kci | kus | 35 |  | 0 | CS ÚRS 2024 01 |  | základní |  | 0 | 1e-05 | 0.00035 | 0 | 0 | 16 | K | 2 |  |  |  | ROZPOCET | 0 | 0 | 0 | 0 | 0 | 1 | 0 | 16 | -1095084233
| Online PSC |  | https://podminky.urs.cz/item/CS_URS_2024_01/763173133 | [14 empty] | Online PSC | 2
| VV |  | Viz PD stavební část - výkresy půdorysů, výkresy řezů a Tech.zpr. | [14 empty] | VV | 2 | 1 | True | 0 | ROZPOCET
| VV |  | Otopná tělesa, rampy, televize, zařizovací předměty atd. | [14 empty] | VV | 2 | 1 | True | 0 | ROZPOCET
| VV |  | . | [14 empty] | VV | 2 | 1 | True | 0 | ROZPOCET
| VV |  | 35 |  | 35 | [12 empty] | VV | 2 | 2 | True | 0 | ROZPOCET
| VV |  | Součet |  | 35 | [12 empty] | VV | 2 | 4 | True | 1 | ROZPOCET
485 | M | 59030-R1 | držák univerzální v SDK kci | kus | 35 |  | 0 |  |  | základní |  | 0 | 0.0009 | 0.0315 | 0 | 0 | 32 | M | 2 |  |  |  | ROZPOCET | 0 | 0 | 0 | 0 | 0 | 1 | 0 | 16 | 1397447498
486 | K | 763181422 | Ztužující výplň otvoru pro dveře s UA a UW profilem pro příčky přes 3,25 do 3,75 m | kus | 9 |  | 0 | CS ÚRS 2024 01 |  | základní |  | 0 | 0.01834 | 0.16506 | 0 | 0 | 16 | K | 2 |  |  |  | ROZPOCET | 0 | 0 | 0 | 0 | 0 | 1 | 0 | 16 | -1320425167
| Online PSC |  | https://podminky.urs.cz/item/CS_URS_2024_01/763181422 | [14 empty] | Online PSC | 2
| VV |  | Viz PD stavební část - výkresy půdorysů, výkresy řezů a Tech.zpr. | [14 empty] | VV | 2 | 1 | True | 0 | ROZPOCET
| VV |  | Změřeno v programu Auto CAD | [14 empty] | VV | 2 | 1 | True | 0 | ROZPOCET
| VV |  | . | [14 empty] | VV | 2 | 1 | True | 0 | ROZPOCET
| VV |  | Přístavba pavilonu B: | [14 empty] | VV | 2 | 1 | True | 0 | ROZPOCET
| VV |  | "ztužení stavebních výplní" 7 |  | 7 | [12 empty] | VV | 2 | 2 | True | 0 | ROZPOCET
| VV |  | Stávající část pavilonu: | [14 empty] | VV | 2 | 1 | True | 0 | ROZPOCET
| VV |  | "ztužení stavebních výplní" 2 |  | 2 | [12 empty] | VV | 2 | 2 | True | 0 | ROZPOCET
| VV |  | Součet |  | 9 | [12 empty] | VV | 2 | 4 | True | 1 | ROZPOCET
487 | K | 7633652r01 | Provedení opláštění horní strany izolantů nehořlavou izolační deskou vyrobenou z cementu a vápence | m | 26.16 |  | 0 |  |  | základní |  | 0 | 9e-05 | 0.0023544 | 0 | 0 | 16 | K | 2 |  |  |  | ROZPOCET | 0 | 0 | 0 | 0 | 0 | 1 | 0 | 16 | 878697644
| VV |  | Viz. PD stavební část - výkresy půdorysu, výkresy řezů a Tech.zpr. | [14 empty] | VV | 2 | 1 | True | 0 | ROZPOCET
| VV |  | Změřeno v programu AutoCAD | [14 empty] | VV | 2 | 1 | True | 0 | ROZPOCET
| VV |  | . | [14 empty] | VV | 2 | 1 | True | 0 | ROZPOCET
| VV |  | Svislé skladby přístavby | [14 empty] | VV | 2 | 1 | True | 0 | ROZPOCET
| VV |  | . | [14 empty] | VV | 2 | 1 | True | 0 | ROZPOCET
| VV |  | Součást skladby ( W3 ) | [14 empty] | VV | 2 | 1 | True | 0 | ROZPOCET
| VV |  | "čelní stěna objektu" 2,21+15,3 |  | 17.51 | [12 empty] | VV | 2 | 2 | True | 0 | ROZPOCET
| VV |  | "vstupní část objektu" 2,45+4,8+1,4 |  | 8.65 | [12 empty] | VV | 2 | 2 | True | 0 | ROZPOCET
| VV |  | Součet |  | 26.16 | [12 empty] | VV | 2 | 4 | True | 1 | ROZPOCET
488 | K | 763431001 | Montáž minerálního podhledu s vyjímatelnými panely vel. do 0,36 m2 na zavěšený viditelný rošt | m2 | 89.9 |  | 0 | CS ÚRS 2024 01 |  | základní |  | 0 | 0.00117 | 0.10518 | 0 | 0 | 16 | K | 2 |  |  |  | ROZPOCET | 0 | 0 | 0 | 0 | 0 | 1 | 0 | 16 | -1814991090
| Online PSC |  | https://podminky.urs.cz/item/CS_URS_2024_01/763431001 | [14 empty] | Online PSC | 2
489 | M | 59035-R8 | Rastr R8 - panel akustický minerální (skelné nebo kamenné vlákno vysoké hustoty), 600x600x20 mm, Podrobný popis viz PD | m2 | 94.395 |  | 0 |  |  | základní |  | 0 | 0.00173 | 0.1633 | 0 | 0 | 32 | M | 2 |  |  |  | ROZPOCET | 0 | 0 | 0 | 0 | 0 | 1 | 0 | 16 | -608913232
| VV |  | Viz PD stavební část - výkresy půdorysů, výkresy řezů a Tech.zpr. | [14 empty] | VV | 2 | 1 | True | 0 | ROZPOCET
| VV |  | Viz Tabulky podhledů | [14 empty] | VV | 2 | 1 | True | 0 | ROZPOCET
| VV |  | -vč. případné pomocné konstrukce pro vynesení podhledů | [14 empty] | VV | 2 | 1 | True | 0 | ROZPOCET
| VV |  | . | [14 empty] | VV | 2 | 1 | True | 0 | ROZPOCET
| VV |  | "m.č. B1.16a" 5,3 |  | 5.3 | [12 empty] | VV | 2 | 2 | True | 0 | ROZPOCET
| VV |  | "m.č. B1.16b" 18,6 |  | 18.6 | [12 empty] | VV | 2 | 2 | True | 0 | ROZPOCET
| VV |  | "m.č. B1.17" 7,6 |  | 7.6 | [12 empty] | VV | 2 | 2 | True | 0 | ROZPOCET
| VV |  | "m.č. B1.18" 10,8 |  | 10.8 | [12 empty] | VV | 2 | 2 | True | 0 | ROZPOCET
| VV |  | "m.č. B1.19" 47,6 |  | 47.6 | [12 empty] | VV | 2 | 2 | True | 0 | ROZPOCET
| VV |  | Součet |  | 89.9 | [12 empty] | VV | 2 | 4 | True | 1 | ROZPOCET
| VV |  | 89,9*1,05 'Přepočtené koeficientem množství |  | 94.395 | [12 empty] | VV | 2 | 2 | False | 1 | ROZPOCET
490 | K | 763431011 | Montáž minerálního podhledu s vyjímatelnými panely vel. do 0,36 m2 na zavěšený polozapuštěný rošt | m2 | 112.8 |  | 0 | CS ÚRS 2024 01 |  | základní |  | 0 | 0.00117 | 0.13198 | 0 | 0 | 16 | K | 2 |  |  |  | ROZPOCET | 0 | 0 | 0 | 0 | 0 | 1 | 0 | 16 | -226098167
| Online PSC |  | https://podminky.urs.cz/item/CS_URS_2024_01/763431011 | [14 empty] | Online PSC | 2
491 | M | 59035-R5 | Rastr R5 - panel akustický minerální (skelné nebo kamenné vlákno vysoké hustoty), 300x600x20 mm, Podrobný popis viz PD | m2 | 24.045 |  | 0 |  |  | základní |  | 0 | 0.00173 | 0.041598 | 0 | 0 | 32 | M | 2 |  |  |  | ROZPOCET | 0 | 0 | 0 | 0 | 0 | 1 | 0 | 16 | -1146868781
| VV |  | Viz PD stavební část - výkresy půdorysů, výkresy řezů a Tech.zpr. | [14 empty] | VV | 2 | 1 | True | 0 | ROZPOCET
| VV |  | Viz Tabulky podhledů | [14 empty] | VV | 2 | 1 | True | 0 | ROZPOCET
| VV |  | - případné pomocné konstrukce pro vynesení podhledů | [14 empty] | VV | 2 | 1 | True | 0 | ROZPOCET
| VV |  | . | [14 empty] | VV | 2 | 1 | True | 0 | ROZPOCET
| VV |  | "m.č. B1.04" 2,9 |  | 2.9 | [12 empty] | VV | 2 | 2 | True | 0 | ROZPOCET
| VV |  | "m.č. B1.05" 2,9 |  | 2.9 | [12 empty] | VV | 2 | 2 | True | 0 | ROZPOCET
| VV |  | "m.č. B1.10" 2,1 |  | 2.1 | [12 empty] | VV | 2 | 2 | True | 0 | ROZPOCET
| VV |  | "m.č. B1.11" 1,7 |  | 1.7 | [12 empty] | VV | 2 | 2 | True | 0 | ROZPOCET
| VV |  | "m.č. B1.12" 3,9 |  | 3.9 | [12 empty] | VV | 2 | 2 | True | 0 | ROZPOCET
| VV |  | "m.č. B1.21" 4,3 |  | 4.3 | [12 empty] | VV | 2 | 2 | True | 0 | ROZPOCET
| VV |  | "m.č. B1.22" 5,1 |  | 5.1 | [12 empty] | VV | 2 | 2 | True | 0 | ROZPOCET
| VV |  | Součet |  | 22.9 | [12 empty] | VV | 2 | 4 | True | 1 | ROZPOCET
| VV |  | 22,9*1,05 'Přepočtené koeficientem množství |  | 24.045 | [12 empty] | VV | 2 | 2 | False | 1 | ROZPOCET
492 | K | 763431012 | Montáž minerálního podhledu s vyjímatelnými panely vel. přes 0,36 do 0,72 m2 na zavěšený polozapuštěný rošt | m2 | 75.59 |  | 0 | CS ÚRS 2024 01 |  | základní |  | 0 | 0.00095 | 0.07181 | 0 | 0 | 16 | K | 2 |  |  |  | ROZPOCET | 0 | 0 | 0 | 0 | 0 | 1 | 0 | 16 | -1292258406
| Online PSC |  | https://podminky.urs.cz/item/CS_URS_2024_01/763431012 | [14 empty] | Online PSC | 2
| VV |  | Viz PD stavební část - výkresy půdorysů, výkresy řezů a Tech.zpr. | [14 empty] | VV | 2 | 1 | True | 0 | ROZPOCET
| VV |  | Viz Tabulky podhledů | [14 empty] | VV | 2 | 1 | True | 0 | ROZPOCET
| VV |  | . | [14 empty] | VV | 2 | 1 | True | 0 | ROZPOCET
| VV |  | částečná demontáž a zpětná montáž podhledů | [14 empty] | VV | 2 | 1 | True | 0 | ROZPOCET
| VV |  | - uvažovaná náhrade stávajících desek v rozsahu 20% | [14 empty] | VV | 2 | 1 | True | 0 | ROZPOCET
| VV |  | - rastr bude nahrazen ve 100% ploch | [14 empty] | VV | 2 | 1 | True | 0 | ROZPOCET
| VV |  | - desky určit na základě skutečného stavu - doplnění stejného typu desek jako ve zbytku místností | [14 empty] | VV | 2 | 1 | True | 0 | ROZPOCET
| VV |  | . | [14 empty] | VV | 2 | 1 | True | 0 | ROZPOCET
| VV |  | "m.č. B1.24" 11,4 |  | 11.4 | [12 empty] | VV | 2 | 2 | True | 0 | ROZPOCET
| VV |  | "m.č. B1.25" 15,14+2,28 |  | 17.42 | [12 empty] | VV | 2 | 2 | True | 0 | ROZPOCET
| VV |  | "m.č. B1.26" 9,54 |  | 9.54 | [12 empty] | VV | 2 | 2 | True | 0 | ROZPOCET
| VV |  | "m.č. B1.27" 37,23 |  | 37.23 | [12 empty] | VV | 2 | 2 | True | 0 | ROZPOCET
| VV |  | Součet |  | 75.59 | [12 empty] | VV | 2 | 4 | True | 1 | ROZPOCET
493 | M | 63126360 | panel akustický hygienický povrch porézní skelná tkanina hrana zatřená polozapuštěná αw=1,00 polozapuštěný rastr š 24mm bílý tl 15mm | m2 | 16.63 |  | 0 | CS ÚRS 2024 01 |  | základní |  | 0 | 0.0016 | 0.026608 | 0 | 0 | 32 | M | 2 |  |  |  | ROZPOCET | 0 | 0 | 0 | 0 | 0 | 1 | 0 | 16 | -861239102
| VV |  | 75,59*0,22 'Přepočtené koeficientem množství |  | 16.63 | [12 empty] | VV | 2 | 2 | False | 1 | ROZPOCET
494 | K | 763431031 | Montáž minerálního podhledu s vyjímatelnými panely na zavěšený skrytý rošt | m2 | 121.25 |  | 0 | CS ÚRS 2024 01 |  | základní |  | 0 | 0.00132 | 0.16005 | 0 | 0 | 16 | K | 2 |  |  |  | ROZPOCET | 0 | 0 | 0 | 0 | 0 | 1 | 0 | 16 | -42249346
| Online PSC |  | https://podminky.urs.cz/item/CS_URS_2024_01/763431031 | [14 empty] | Online PSC | 2
495 | M | 59035-R6 | Rastr R6 - panel akustický minerální (skelné nebo kamenné vlákno vysoké hustoty), 600x600x20 mm, Podrobný popis viz PD | m2 | 58.8 |  | 0 |  |  | základní |  | 0 | 0.00173 | 0.10172 | 0 | 0 | 32 | M | 2 |  |  |  | ROZPOCET | 0 | 0 | 0 | 0 | 0 | 1 | 0 | 16 | -1962004333
| VV |  | Viz PD stavební část - výkresy půdorysů, výkresy řezů a Tech.zpr. | [14 empty] | VV | 2 | 1 | True | 0 | ROZPOCET
| VV |  | Viz Tabulky podhledů | [14 empty] | VV | 2 | 1 | True | 0 | ROZPOCET
| VV |  | -vč. případné pomocné konstrukce pro vynesení podhledů | [14 empty] | VV | 2 | 1 | True | 0 | ROZPOCET
| VV |  | . | [14 empty] | VV | 2 | 1 | True | 0 | ROZPOCET
| VV |  | "m.č. B1.08" 26,9 |  | 26.9 | [12 empty] | VV | 2 | 2 | True | 0 | ROZPOCET
| VV |  | "m.č. B1.09" 10 |  | 10 | [12 empty] | VV | 2 | 2 | True | 0 | ROZPOCET
| VV |  | "m.č. B1.20" 9 |  | 9 | [12 empty] | VV | 2 | 2 | True | 0 | ROZPOCET
| VV |  | "m.č. B1.23" 10,1 |  | 10.1 | [12 empty] | VV | 2 | 2 | True | 0 | ROZPOCET
| VV |  | Součet |  | 56 | [12 empty] | VV | 2 | 4 | True | 1 | ROZPOCET
| VV |  | 56*1,05 'Přepočtené koeficientem množství |  | 58.8 | [12 empty] | VV | 2 | 2 | False | 1 | ROZPOCET
496 | M | 59035-R12 | Rastr R12 - panel akustický minerální (skelné nebo kamenné vlákno vysoké hustoty), 600x600x20 mm, Podrobný popis viz PD | m2 | 68.513 |  | 0 |  |  | základní |  | 0 | 0.0013 | 0.089067 | 0 | 0 | 32 | M | 2 |  |  |  | ROZPOCET | 0 | 0 | 0 | 0 | 0 | 1 | 0 | 16 | -164901431
| VV |  | Viz PD stavební část - výkresy půdorysů, výkresy řezů a Tech.zpr. | [14 empty] | VV | 2 | 1 | True | 0 | ROZPOCET
| VV |  | Viz Tabulky podhledů | [14 empty] | VV | 2 | 1 | True | 0 | ROZPOCET
| VV |  | - vč. případné pomocné konstrukce pro vynesení podhledů | [14 empty] | VV | 2 | 1 | True | 0 | ROZPOCET
| VV |  | . | [14 empty] | VV | 2 | 1 | True | 0 | ROZPOCET
| VV |  | "m.č. B1.03" 13,49 |  | 13.49 | [12 empty] | VV | 2 | 2 | True | 0 | ROZPOCET
| VV |  | "m.č. B1.07" 9,76 |  | 9.76 | [12 empty] | VV | 2 | 2 | True | 0 | ROZPOCET
| VV |  | "m.č. B1.13" 20,3 |  | 20.3 | [12 empty] | VV | 2 | 2 | True | 0 | ROZPOCET
| VV |  | "m.č. B1.14" 21,7 |  | 21.7 | [12 empty] | VV | 2 | 2 | True | 0 | ROZPOCET
| VV |  | Součet |  | 65.25 | [12 empty] | VV | 2 | 4 | True | 1 | ROZPOCET
| VV |  | 65,25*1,05 'Přepočtené koeficientem množství |  | 68.513 | [12 empty] | VV | 2 | 2 | False | 1 | ROZPOCET
497 | K | 763431041 | Příplatek k montáži minerálního podhledu na zavěšený rošt za výšku zavěšení přes 0,5 do 1,0 m | m2 | 139.6 |  | 0 | CS ÚRS 2024 01 |  | základní |  | 0 | 4e-05 | 0.005584 | 0 | 0 | 16 | K | 2 |  |  |  | ROZPOCET | 0 | 0 | 0 | 0 | 0 | 1 | 0 | 16 | -566555091
| Online PSC |  | https://podminky.urs.cz/item/CS_URS_2024_01/763431041 | [14 empty] | Online PSC | 2
| VV |  | Viz PD stavební část - výkresy půdorysů, výkresy řezů a Tech.zpr. | [14 empty] | VV | 2 | 1 | True | 0 | ROZPOCET
| VV |  | Viz PD stavební část - Tabulka podhledů | [14 empty] | VV | 2 | 1 | True | 0 | ROZPOCET
| VV |  | . | [14 empty] | VV | 2 | 1 | True | 0 | ROZPOCET
| VV |  | "m.č. B1.03" 18,6 |  | 18.6 | [12 empty] | VV | 2 | 2 | True | 0 | ROZPOCET
| VV |  | "m.č. B1.07" 17,5 |  | 17.5 | [12 empty] | VV | 2 | 2 | True | 0 | ROZPOCET
| VV |  | "m.č. B1.08" 26,9 |  | 26.9 | [12 empty] | VV | 2 | 2 | True | 0 | ROZPOCET
| VV |  | "m.č. B1.19" 47,6 |  | 47.6 | [12 empty] | VV | 2 | 2 | True | 0 | ROZPOCET
| VV |  | "m.č. B1.20" 9 |  | 9 | [12 empty] | VV | 2 | 2 | True | 0 | ROZPOCET
| VV |  | "m.č. B1.24" 20 |  | 20 | [12 empty] | VV | 2 | 2 | True | 0 | ROZPOCET
| VV |  | Součet |  | 139.6 | [12 empty] | VV | 2 | 4 | True | 1 | ROZPOCET
498 | K | 763431042 | Příplatek k montáži minerálního podhledu na zavěšený rošt za výšku zavěšení přes 1,0 do 1,4 m | m2 | 127.3 |  | 0 | CS ÚRS 2024 01 |  | základní |  | 0 | 0.00015 | 0.019095 | 0 | 0 | 16 | K | 2 |  |  |  | ROZPOCET | 0 | 0 | 0 | 0 | 0 | 1 | 0 | 16 | -815029549
| Online PSC |  | https://podminky.urs.cz/item/CS_URS_2024_01/763431042 | [14 empty] | Online PSC | 2
| VV |  | Viz PD stavební část - výkresy půdorysů, výkresy řezů a Tech.zpr. | [14 empty] | VV | 2 | 1 | True | 0 | ROZPOCET
| VV |  | Viz PD stavební část - Tabulka podhledů | [14 empty] | VV | 2 | 1 | True | 0 | ROZPOCET
| VV |  | . | [14 empty] | VV | 2 | 1 | True | 0 | ROZPOCET
| VV |  | "m.č. B1.04" 2,9 |  | 2.9 | [12 empty] | VV | 2 | 2 | True | 0 | ROZPOCET
| VV |  | "m.č. B1.05" 2,9 |  | 2.9 | [12 empty] | VV | 2 | 2 | True | 0 | ROZPOCET
| VV |  | "m.č. B1.09" 10 |  | 10 | [12 empty] | VV | 2 | 2 | True | 0 | ROZPOCET
| VV |  | "m.č. B1.10" 2,1 |  | 2.1 | [12 empty] | VV | 2 | 2 | True | 0 | ROZPOCET
| VV |  | "m.č. B1.11" 1,7 |  | 1.7 | [12 empty] | VV | 2 | 2 | True | 0 | ROZPOCET
| VV |  | "m.č. B1.12" 3,9 |  | 3.9 | [12 empty] | VV | 2 | 2 | True | 0 | ROZPOCET
| VV |  | "m.č. B1.13" 20,3 |  | 20.3 | [12 empty] | VV | 2 | 2 | True | 0 | ROZPOCET
| VV |  | "m.č. B1.14" 21,7 |  | 21.7 | [12 empty] | VV | 2 | 2 | True | 0 | ROZPOCET
| VV |  | "m.č. B1.16a" 5,3 |  | 5.3 | [12 empty] | VV | 2 | 2 | True | 0 | ROZPOCET
| VV |  | "m.č. B1.16b" 18,6 |  | 18.6 | [12 empty] | VV | 2 | 2 | True | 0 | ROZPOCET
| VV |  | "m.č. B1.17" 7,6 |  | 7.6 | [12 empty] | VV | 2 | 2 | True | 0 | ROZPOCET
| VV |  | "m.č. B1.18" 10,8 |  | 10.8 | [12 empty] | VV | 2 | 2 | True | 0 | ROZPOCET
| VV |  | "m.č. B1.21" 4,3 |  | 4.3 | [12 empty] | VV | 2 | 2 | True | 0 | ROZPOCET
| VV |  | "m.č. B1.22" 5,1 |  | 5.1 | [12 empty] | VV | 2 | 2 | True | 0 | ROZPOCET
| VV |  | "m.č. B1.23" 10,1 |  | 10.1 | [12 empty] | VV | 2 | 2 | True | 0 | ROZPOCET
| VV |  | Součet |  | 127.3 | [12 empty] | VV | 2 | 4 | True | 1 | ROZPOCET
499 | K | 763431-R0 | Příplatek za antikorozní rošt třídy C3 a vyšší | m2 | 89.9 |  | 0 |  |  | základní |  | 0 | 0.00117 | 0.10518 | 0 | 0 | 16 | K | 2 |  |  |  | ROZPOCET | 0 | 0 | 0 | 0 | 0 | 1 | 0 | 16 | -1697151111
| VV |  | Viz PD stavební část - Tabulka podhledů | [14 empty] | VV | 2 | 1 | True | 0 | ROZPOCET
| VV |  | . | [14 empty] | VV | 2 | 1 | True | 0 | ROZPOCET
| VV |  | "Rastr R8:" 89,9 |  | 89.9 | [12 empty] | VV | 2 | 2 | True | 0 | ROZPOCET
500 | K | 998763321 | Přesun hmot tonážní pro konstrukce montované z desek s omezením mechanizace v objektech v do 6 m | t | 20.587 |  | 0 | CS ÚRS 2024 01 |  | základní |  | 0 | 0 | 0 | 0 | 0 | 16 | K | 2 |  |  |  | ROZPOCET | 0 | 0 | 0 | 0 | 0 | 1 | 0 | 16 | 646360486
| Online PSC |  | https://podminky.urs.cz/item/CS_URS_2024_01/998763321 | [14 empty] | Online PSC | 2
| D | 764 | Konstrukce klempířské |  |  |  | 0 |  |  |  |  | 0 |  | 0.03924 |  | 0 | 2 | D | 1 |  |  |  | ROZPOCET | [6 empty] | 0
501 | K | 76400-01R.K01 | Ozn.K01 - Oplechováni atiky plochých střech - jednovrstvý žárově zinkovaný poplastovaný plech - délky 3,0 m, r.š - 860 mm, včetně systémových prvků a kompletního příslušenství, D+M | m | 3 |  | 0 |  |  | základní |  | 0 | 0 | 0 | 0 | 0 | 16 | K | 2 |  |  |  | ROZPOCET | 0 | 0 | 0 | 0 | 0 | 1 | 0 | 16 | 1458161609
502 | K | 76400-01R.K02 | Ozn.K02 - Oplechováni atiky plochých střech - jednovrstvý žárově zinkovaný poplastovaný plech - délky 4,5 m, r.š - 1060 mm, včetně systémových prvků a kompletního příslušenství, D+M | m | 4.5 |  | 0 |  |  | základní |  | 0 | 0 | 0 | 0 | 0 | 16 | K | 2 |  |  |  | ROZPOCET | 0 | 0 | 0 | 0 | 0 | 1 | 0 | 16 | 175879413
503 | K | 76400-01R.K03 | Ozn.K03 - Oplechováni atiky plochých střech - jednovrstvý žárově zinkovaný poplastovaný plech - délky 22 m, r.š - 1260 mm, včetně systémových prvků a kompletního příslušenství, D+M | m | 22 |  | 0 |  |  | základní |  | 0 | 0 | 0 | 0 | 0 | 16 | K | 2 |  |  |  | ROZPOCET | 0 | 0 | 0 | 0 | 0 | 1 | 0 | 16 | 2028969293
504 | K | 76400-01R.K04 | Ozn.K04 - Oplechováni atiky plochých střech - jednovrstvý žárově zinkovaný poplastovaný plech - délky 41 m, r.š - 300 mm, včetně systémových prvků a kompletního příslušenství, D+M | m | 41 |  | 0 |  |  | základní |  | 0 | 0 | 0 | 0 | 0 | 16 | K | 2 |  |  |  | ROZPOCET | 0 | 0 | 0 | 0 | 0 | 1 | 0 | 16 | 1574953884
505 | K | 76400-01R.K05 | Ozn.K05 - Oplechováni atiky plochých střech - jednovrstvý žárově zinkovaný poplastovaný plech - délky 7 mm, r.š - 650 mm, včetně systémových prvků a kompletního příslušenství, D+M | m | 7 |  | 0 |  |  | základní |  | 0 | 0 | 0 | 0 | 0 | 16 | K | 2 |  |  |  | ROZPOCET | 0 | 0 | 0 | 0 | 0 | 1 | 0 | 16 | 846288866
506 | K | 76400-01R.K06 | Ozn.K06 - Oplechování bezatikové ploché střechy - okapnička z jednovrstvého žárově zinkovaného poplastovaného plechu - délky 4,5 mm, r.š - 350 mm, včetně systémových prvků a kompletního příslušenství, D+M | m | 4.5 |  | 0 |  |  | základní |  | 0 | 0 | 0 | 0 | 0 | 16 | K | 2 |  |  |  | ROZPOCET | 0 | 0 | 0 | 0 | 0 | 1 | 0 | 16 | -2134444304
507 | K | 76400-01R.K07 | Ozn.K07 - Ukončení okraje střechy z jednovrstvého žárově zinkovaného poplastovaného plechu - délky 4,5 mm, r.š - 700 mm, včetně systémových prvků a kompletního příslušenství, D+M | m | 4.5 |  | 0 |  |  | základní |  | 0 | 0 | 0 | 0 | 0 | 16 | K | 2 |  |  |  | ROZPOCET | 0 | 0 | 0 | 0 | 0 | 1 | 0 | 16 | 947124721
508 | K | 76400-01R.K08 | Ozn.K08 - Oplechování venkovních parapetů od větrání VZT z žárově zinkovaného poplastovaného plechu - délky 1 mm, r.š - 300 mm, včetně systémových prvků a kompletního příslušenství, D+M | m | 1 |  | 0 |  |  | základní |  | 0 | 0 | 0 | 0 | 0 | 16 | K | 2 |  |  |  | ROZPOCET | 0 | 0 | 0 | 0 | 0 | 1 | 0 | 16 | -1943930983
509 | K | 76400-01R.K09 | Ozn.K09 - Oplechování venkovních parapetů u baby boxu z žárově zinkovaného poplastovaného plechu - délky 1 mm, r.š - 350 mm, včetně systémových prvků a kompletního příslušenství, D+M | m | 1 |  | 0 |  |  | základní |  | 0 | 0 | 0 | 0 | 0 | 16 | K | 2 |  |  |  | ROZPOCET | 0 | 0 | 0 | 0 | 0 | 1 | 0 | 16 | -154808646
510 | K | 76400-01R.K10 | Ozn.K10 - Úprava stávajících střešních svodů čtvercového průřezu 150x150 mm, z žárově zinkovaného poplastovaného plechu - délky 5 mm, r.š - 600 mm, včetně systémových prvků a kompletního příslušenství, D+M | m | 5 |  | 0 |  |  | základní |  | 0 | 0 | 0 | 0 | 0 | 16 | K | 2 |  |  |  | ROZPOCET | 0 | 0 | 0 | 0 | 0 | 1 | 0 | 16 | -1153650646
511 | K | 76400-01R.K11 | Ozn.K11 - Oplechování vytažení hydroizolace střešního pláště na svislou stěnu v místě přechodu na fasádu - délky 43 mm, r.š - 290 mm, včetně systémových prvků a kompletního příslušenství, D+M | m | 43 |  | 0 |  |  | základní |  | 0 | 0 | 0 | 0 | 0 | 16 | K | 2 |  |  |  | ROZPOCET | 0 | 0 | 0 | 0 | 0 | 1 | 0 | 16 | 1943008741
512 | K | 76400-01R.K12 | Ozn.K12 - Olemování otvoru okolo baby boxu - délky 4 mm, r.š - 200 mm, včetně systémových prvků a kompletního příslušenství, D+M | m | 4 |  | 0 |  |  | základní |  | 0 | 0 | 0 | 0 | 0 | 16 | K | 2 |  |  |  | ROZPOCET | 0 | 0 | 0 | 0 | 0 | 1 | 0 | 16 | 86977055
513 | K | 76400-01R.K13 | Ozn.K13 - Oplechováni atiky plochých střech - jednovrstvý žárově zinkovaný poplastovaný plech - délky 1,5 m, r.š - 960 mm, včetně systémových prvků a kompletního příslušenství, D+M | m | 1.5 |  | 0 |  |  | základní |  | 0 | 0 | 0 | 0 | 0 | 16 | K | 2 |  |  |  | ROZPOCET | 0 | 0 | 0 | 0 | 0 | 1 | 0 | 16 | -1195568502
514 | K | 76400-01R.K14 | Ozn.K14 - Oplechováni atiky plochých střech - jednovrstvý žárově zinkovaný poplastovaný plech - délky 5,5 m, r.š - 1160 mm, včetně systémových prvků a kompletního příslušenství, D+M | m | 5.5 |  | 0 |  |  | základní |  | 0 | 0 | 0 | 0 | 0 | 16 | K | 2 |  |  |  | ROZPOCET | 0 | 0 | 0 | 0 | 0 | 1 | 0 | 16 | -217441367
515 | K | 76400-01R.K15 | Ozn.K15 - Oplechováni atiky plochých střech - jednovrstvý žárově zinkovaný poplastovaný plech - délky 3,5 m, r.š - 810 mm, včetně systémových prvků a kompletního příslušenství, D+M | m | 3.5 |  | 0 |  |  | základní |  | 0 | 0 | 0 | 0 | 0 | 16 | K | 2 |  |  |  | ROZPOCET | 0 | 0 | 0 | 0 | 0 | 1 | 0 | 16 | 1374126011
516 | K | 76400-01R.K16 | Ozn.K16 - Oplechováni atiky plochých střech - jednovrstvý žárově zinkovaný poplastovaný plech - délky 2,0 m, r.š - 480 mm, včetně systémových prvků a kompletního příslušenství, D+M | m | 2 |  | 0 |  |  | základní |  | 0 | 0 | 0 | 0 | 0 | 16 | K | 2 |  |  |  | ROZPOCET | 0 | 0 | 0 | 0 | 0 | 1 | 0 | 16 | -1559820473
517 | K | 76400-01R.K17 | Ozn.K17 - Oplechováni nasávací budky v místě okapu - jednovrstvý žárově zinkovaný poplastovaný plech - délky 2,0 m, r.š - 350 mm, včetně systémových prvků a kompletního příslušenství, D+M | m | 2 |  | 0 |  |  | základní |  | 0 | 0 | 0 | 0 | 0 | 16 | K | 2 |  |  |  | ROZPOCET | 0 | 0 | 0 | 0 | 0 | 1 | 0 | 16 | 875602827
518 | K | 76400-01R.K18 | Ozn.K18 - Oplechováni šikmých akustických panelů s horní částí ze žárově zinkovaného poplastovaného plech - délky 12,0 m, r.š - 300 mm, včetně systémových prvků a kompletního příslušenství, D+M | m | 12 |  | 0 |  |  | základní |  | 0 | 0 | 0 | 0 | 0 | 16 | K | 2 |  |  |  | ROZPOCET | 0 | 0 | 0 | 0 | 0 | 1 | 0 | 16 | -556085119
519 | K | 76400-01R.K19 | Ozn.K19 - Oplechováni šikmých akustických panelů u okapové hrany ze žárově zinkovaného poplastovaného plech - délky 12,0 m, r.š - 170 mm, včetně systémových prvků a kompletního příslušenství, D+M | m | 12 |  | 0 |  |  | základní |  | 0 | 0 | 0 | 0 | 0 | 16 | K | 2 |  |  |  | ROZPOCET | 0 | 0 | 0 | 0 | 0 | 1 | 0 | 16 | -8256117
520 | K | 764224r01 | Oplechování horních ploch a nadezdívek (atik) - hliníkové kompozitové panely, včetně kotvení a nosného hlínkového systémového rastru | m2 | 19.33 |  | 0 |  |  | základní |  | 0 | 0.00203 | 0.03924 | 0 | 0 | 16 | K | 2 |  |  |  | ROZPOCET | 0 | 0 | 0 | 0 | 0 | 1 | 0 | 16 | -1659630903
| VV |  | Viz PD stavební část - výkresy půdorysů, výkresy řezů a Tech.zpr. | [14 empty] | VV | 2 | 1 | True | 0 | ROZPOCET
| VV |  | Viz PD stavební část - Tabulka podhledů | [14 empty] | VV | 2 | 1 | True | 0 | ROZPOCET
| VV |  | . | [14 empty] | VV | 2 | 1 | True | 0 | ROZPOCET
| VV |  | - kompletní dodávka a montáž dle požadavků skladby R3 | [14 empty] | VV | 2 | 1 | True | 0 | ROZPOCET
| VV |  | - včetně kotvení, montážního a kompletačního materiálu | [14 empty] | VV | 2 | 1 | True | 0 | ROZPOCET
| VV |  | . | [14 empty] | VV | 2 | 1 | True | 0 | ROZPOCET
| VV |  | Součást skladby ( R3 ) - vrchní část atiky | [14 empty] | VV | 2 | 1 | True | 0 | ROZPOCET
| VV |  | "atika skladby R2" 19,33 |  | 19.33 | [12 empty] | VV | 2 | 2 | True | 0 | ROZPOCET
| VV |  | Součet |  | 19.33 | [12 empty] | VV | 2 | 4 | True | 1 | ROZPOCET
521 | K | 998764201 | Přesun hmot procentní pro konstrukce klempířské v objektech v do 6 m | % |  |  | 0 | CS ÚRS 2024 01 |  | základní |  | 0 | 0 | 0 | 0 | 0 | 16 | K | 2 |  |  |  | ROZPOCET | 0 | 0 | 0 | 0 | 0 | 1 | 0 | 16 | -749863211
| Online PSC |  | https://podminky.urs.cz/item/CS_URS_2024_01/998764201 | [14 empty] | Online PSC | 2
| D | 767 | Konstrukce zámečnické |  |  |  | 0 |  |  |  |  | 0 |  | 0.71222 |  | 0 | 2 | D | 1 |  |  |  | ROZPOCET | [6 empty] | 0
522 | K | 767995114 | Montáž atypických zámečnických konstrukcí hm přes 20 do 50 kg | kg | 49.334 |  | 0 | CS ÚRS 2024 01 |  | základní |  | 0 | 5e-05 | 0.0024667 | 0 | 0 | 16 | K | 2 |  |  |  | ROZPOCET | 0 | 0 | 0 | 0 | 0 | 1 | 0 | 16 | -248108678
| Online PSC |  | https://podminky.urs.cz/item/CS_URS_2024_01/767995114 | [14 empty] | Online PSC | 2
523 | M | 13611228 | plech ocelový hladký jakost S235JR tl 10mm tabule | t | 0.014 |  | 0 | CS ÚRS 2024 01 |  | základní |  | 0 | 1 | 0.014 | 0 | 0 | 32 | M | 2 |  |  |  | ROZPOCET | 0 | 0 | 0 | 0 | 0 | 1 | 0 | 16 | 207205980
| VV |  | Viz. PD stavební část - výkresy půdorysu, výkresy řezů a Tech.zpr. | [14 empty] | VV | 2 | 1 | True | 0 | ROZPOCET
| VV |  | Změřeno v programu AutoCAD | [14 empty] | VV | 2 | 1 | True | 0 | ROZPOCET
| VV |  | Viz výkaz oceli | [14 empty] | VV | 2 | 1 | True | 0 | ROZPOCET
| VV |  | . | [14 empty] | VV | 2 | 1 | True | 0 | ROZPOCET
| VV |  | Ocelové konstrukce - venkovní sání VZT | [14 empty] | VV | 2 | 1 | True | 0 | ROZPOCET
| VV |  | "prvek K-KP1-1" 4*0,2*15,7 |  | 12.56 | [12 empty] | VV | 2 | 2 | True | 0 | ROZPOCET
| VV |  | "sváry, prořezy, šrouby, výztuhy, vývrty atd. 8%" 12,56*0,08 |  | 1.0048 | [12 empty] | VV | 2 | 2 | True | 0 | ROZPOCET
| VV |  | Součet |  | 13.5648 | [12 empty] | VV | 2 | 4 | True | 1 | ROZPOCET
| VV |  | 13,5648*0,001 'Přepočtené koeficientem množství |  | 0.014 | [12 empty] | VV | 2 | 2 | False | 1 | ROZPOCET
524 | M | 14550305 | profil ocelový svařovaný jakost S235 průřez čtvercový 120x120x4mm | t | 0.036 |  | 0 | CS ÚRS 2024 01 |  | základní |  | 0 | 1 | 0.036 | 0 | 0 | 32 | M | 2 |  |  |  | ROZPOCET | 0 | 0 | 0 | 0 | 0 | 1 | 0 | 16 | -538047969
| VV |  | Viz. PD stavební část - výkresy půdorysu, výkresy řezů a Tech.zpr. | [14 empty] | VV | 2 | 1 | True | 0 | ROZPOCET
| VV |  | Změřeno v programu AutoCAD | [14 empty] | VV | 2 | 1 | True | 0 | ROZPOCET
| VV |  | Viz výkaz oceli | [14 empty] | VV | 2 | 1 | True | 0 | ROZPOCET
| VV |  | . | [14 empty] | VV | 2 | 1 | True | 0 | ROZPOCET
| VV |  | Ocelové konstrukce - venkovní sání VZT | [14 empty] | VV | 2 | 1 | True | 0 | ROZPOCET
| VV |  | "prvek 1.1" 2*1,2*13,8 |  | 33.12 | [12 empty] | VV | 2 | 2 | True | 0 | ROZPOCET
| VV |  | "sváry, prořezy, šrouby, výztuhy, vývrty atd. 8%" 33,12*0,08 |  | 2.6496 | [12 empty] | VV | 2 | 2 | True | 0 | ROZPOCET
| VV |  | Součet |  | 35.7696 | [12 empty] | VV | 2 | 4 | True | 1 | ROZPOCET
| VV |  | 35,7696*0,001 'Přepočtené koeficientem množství |  | 0.036 | [12 empty] | VV | 2 | 2 | False | 1 | ROZPOCET
525 | K | 767415611 | Montáž obkladu z hliník. kompozitních panelů stěn viditelné uchycení budov v do 6 m | m2 | 36.503 |  | 0 | CS ÚRS 2024 01 |  | základní |  | 0 | 4e-05 | 0.0014601 | 0 | 0 | 16 | K | 2 |  |  |  | ROZPOCET | 0 | 0 | 0 | 0 | 0 | 1 | 0 | 16 | 2034110965
| Online PSC |  | https://podminky.urs.cz/item/CS_URS_2024_01/767415611 | [14 empty] | Online PSC | 2
| VV |  | Viz PD stavební část - výkresy půdorysů, výkresy řezů a Tech.zpr. | [14 empty] | VV | 2 | 1 | True | 0 | ROZPOCET
| VV |  | Viz Tabulky podlah | [14 empty] | VV | 2 | 1 | True | 0 | ROZPOCET
| VV |  | . | [14 empty] | VV | 2 | 1 | True | 0 | ROZPOCET
| VV |  | - provedeno dle vzorového technického řešení | [14 empty] | VV | 2 | 1 | True | 0 | ROZPOCET
| VV |  | - samotná konstrukce bude předmětem výrobní dokumentace | [14 empty] | VV | 2 | 1 | True | 0 | ROZPOCET
| VV |  | - včetně kotevních prvků, podložek atd. | [14 empty] | VV | 2 | 1 | True | 0 | ROZPOCET
| VV |  | . | [14 empty] | VV | 2 | 1 | True | 0 | ROZPOCET
| VV |  | Součást skladby ( W5a ) | [14 empty] | VV | 2 | 1 | True | 0 | ROZPOCET
| VV |  | "horní část vstupní části objektu" 39,25*0,93 |  | 36.5025 | [12 empty] | VV | 2 | 2 | True | 0 | ROZPOCET
| VV |  | Součet |  | 36.5025 | [12 empty] | VV | 2 | 4 | True | 1 | ROZPOCET
526 | K | 767415621 | Montáž obkladu z hliník. kompozitních panelů podhledů viditelné uchycení budov v do 6 m | m2 | 5.608 |  | 0 | CS ÚRS 2024 01 |  | základní |  | 0 | 4e-05 | 0.00022432 | 0 | 0 | 16 | K | 2 |  |  |  | ROZPOCET | 0 | 0 | 0 | 0 | 0 | 1 | 0 | 16 | -1782301839
| Online PSC |  | https://podminky.urs.cz/item/CS_URS_2024_01/767415621 | [14 empty] | Online PSC | 2
| VV |  | Viz PD stavební část - výkresy půdorysů, výkresy řezů a Tech.zpr. | [14 empty] | VV | 2 | 1 | True | 0 | ROZPOCET
| VV |  | Viz Tabulky podlah | [14 empty] | VV | 2 | 1 | True | 0 | ROZPOCET
| VV |  | . | [14 empty] | VV | 2 | 1 | True | 0 | ROZPOCET
| VV |  | - provedeno dle vzorového technického řešení | [14 empty] | VV | 2 | 1 | True | 0 | ROZPOCET
| VV |  | - samotná konstrukce bude předmětem výrobní dokumentace | [14 empty] | VV | 2 | 1 | True | 0 | ROZPOCET
| VV |  | - včetně kotevních prvků, podložek atd. | [14 empty] | VV | 2 | 1 | True | 0 | ROZPOCET
| VV |  | . | [14 empty] | VV | 2 | 1 | True | 0 | ROZPOCET
| VV |  | Součást skladby ( W5b ) | [14 empty] | VV | 2 | 1 | True | 0 | ROZPOCET
| VV |  | "horní část vstupní části objektu" 2,86+0,07*39,25 |  | 5.6075 | [12 empty] | VV | 2 | 2 | True | 0 | ROZPOCET
| VV |  | Součet |  | 5.6075 | [12 empty] | VV | 2 | 4 | True | 1 | ROZPOCET
527 | M | 55324003 | panel kompozitní s PE jádrem Al, požární klasifikace F 4x1500x3200mm, standardní RAL | m2 | 44.216 |  | 0 | CS ÚRS 2024 01 |  | základní |  | 0 | 0.0056 | 0.24761 | 0 | 0 | 32 | M | 2 |  |  |  | ROZPOCET | 0 | 0 | 0 | 0 | 0 | 1 | 0 | 16 | 669273760
| VV |  | 42,11*1,05 'Přepočtené koeficientem množství |  | 44.216 | [12 empty] | VV | 2 | 2 | False | 1 | ROZPOCET
528 | K | 767415691 | Montáž podkladní podkonstrukce pro viditelné uchycení panelu T profilu | m | 12.168 |  | 0 | CS ÚRS 2024 01 |  | základní |  | 0 | 6e-05 | 0.00073008 | 0 | 0 | 16 | K | 2 |  |  |  | ROZPOCET | 0 | 0 | 0 | 0 | 0 | 1 | 0 | 16 | 1913499677
| Online PSC |  | https://podminky.urs.cz/item/CS_URS_2024_01/767415691 | [14 empty] | Online PSC | 2
| VV |  | Viz PD stavební část - výkresy půdorysů, výkresy řezů a Tech.zpr. | [14 empty] | VV | 2 | 1 | True | 0 | ROZPOCET
| VV |  | Viz Tabulky podlah | [14 empty] | VV | 2 | 1 | True | 0 | ROZPOCET
| VV |  | . | [14 empty] | VV | 2 | 1 | True | 0 | ROZPOCET
| VV |  | Součást skladby ( W5a ) | [14 empty] | VV | 2 | 1 | True | 0 | ROZPOCET
| VV |  | "horní část vstupní části objektu" 39,25/3*0,93 |  | 12.1675 | [12 empty] | VV | 2 | 2 | True | 0 | ROZPOCET
| VV |  | Součet |  | 12.1675 | [12 empty] | VV | 2 | 4 | True | 1 | ROZPOCET
529 | M | 15441001 | profil T ke kompozitním bondovým panelům dl 6000mm | m | 12.776 |  | 0 | CS ÚRS 2024 01 |  | základní |  | 0 | 0.0017 | 0.021719 | 0 | 0 | 32 | M | 2 |  |  |  | ROZPOCET | 0 | 0 | 0 | 0 | 0 | 1 | 0 | 16 | 53189175
| VV |  | 12,1675*1,05 'Přepočtené koeficientem množství |  | 12.776 | [12 empty] | VV | 2 | 2 | False | 1 | ROZPOCET
530 | K | 767415796 | Příplatek k montáži kompozitního panelu za řezání panelu | m | 42.9 |  | 0 | CS ÚRS 2024 01 |  | základní |  | 0 | 0 | 0 | 0 | 0 | 16 | K | 2 |  |  |  | ROZPOCET | 0 | 0 | 0 | 0 | 0 | 1 | 0 | 16 | 1036339358
| Online PSC |  | https://podminky.urs.cz/item/CS_URS_2024_01/767415796 | [14 empty] | Online PSC | 2
| VV |  | Viz PD stavební část - výkresy půdorysů, výkresy řezů a Tech.zpr. | [14 empty] | VV | 2 | 1 | True | 0 | ROZPOCET
| VV |  | Viz Tabulky podlah | [14 empty] | VV | 2 | 1 | True | 0 | ROZPOCET
| VV |  | . | [14 empty] | VV | 2 | 1 | True | 0 | ROZPOCET
| VV |  | Součást skladby ( W5a ) | [14 empty] | VV | 2 | 1 | True | 0 | ROZPOCET
| VV |  | "horní část vstupní části objektu - odhad" 39,25 |  | 39.25 | [12 empty] | VV | 2 | 2 | True | 0 | ROZPOCET
| VV |  | Součást skladby ( W5b ) | [14 empty] | VV | 2 | 1 | True | 0 | ROZPOCET
| VV |  | "horní část vstupní části objektu" 2,7+0,95 |  | 3.65 | [12 empty] | VV | 2 | 2 | True | 0 | ROZPOCET
| VV |  | Součet |  | 42.9 | [12 empty] | VV | 2 | 4 | True | 1 | ROZPOCET
531 | K | 767583r01 | Nosný jednosměrný hliníkový systémový rošt, pro provětrávané fasády se vzduchovou mezerou; D+M | m2 | 39.363 |  | 0 |  |  | základní |  | 0 | 0.0001 | 0.0039363 | 0 | 0 | 16 | K | 2 |  |  |  | ROZPOCET | 0 | 0 | 0 | 0 | 0 | 1 | 0 | 16 | 1911049073
| VV |  | Viz PD stavební část - výkresy půdorysů, výkresy řezů a Tech.zpr. | [14 empty] | VV | 2 | 1 | True | 0 | ROZPOCET
| VV |  | Viz Tabulky podlah | [14 empty] | VV | 2 | 1 | True | 0 | ROZPOCET
| VV |  | . | [14 empty] | VV | 2 | 1 | True | 0 | ROZPOCET
| VV |  | - kompletní dodávka montář konstrukce pro fasádní izolant a kotvení bondového plechu | [14 empty] | VV | 2 | 1 | True | 0 | ROZPOCET
| VV |  | . | [14 empty] | VV | 2 | 1 | True | 0 | ROZPOCET
| VV |  | - svislá kce | [14 empty] | VV | 2 | 1 | True | 0 | ROZPOCET
| VV |  | Součást skladby ( W5a ) | [14 empty] | VV | 2 | 1 | True | 0 | ROZPOCET
| VV |  | "horní část vstupní části objektu" 39,25*0,93 |  | 36.5025 | [12 empty] | VV | 2 | 2 | True | 0 | ROZPOCET
| VV |  | - vodorovná kce | [14 empty] | VV | 2 | 1 | True | 0 | ROZPOCET
| VV |  | Součást skladby ( W5b ) | [14 empty] | VV | 2 | 1 | True | 0 | ROZPOCET
| VV |  | "horní část vstupní části objektu" 2,86 |  | 2.86 | [12 empty] | VV | 2 | 2 | True | 0 | ROZPOCET
| VV |  | Součet |  | 39.3625 | [12 empty] | VV | 2 | 4 | True | 1 | ROZPOCET
532 | K | 767995111 | Montáž atypických zámečnických konstrukcí hm do 5 kg | kg | 131 |  | 0 | CS ÚRS 2024 01 |  | základní |  | 0 | 7e-05 | 0.00917 | 0 | 0 | 16 | K | 2 |  |  |  | ROZPOCET | 0 | 0 | 0 | 0 | 0 | 1 | 0 | 16 | -1883175106
| Online PSC |  | https://podminky.urs.cz/item/CS_URS_2024_01/767995111 | [14 empty] | Online PSC | 2
| VV |  | "viz pol.č. 1301041r01" 67 |  | 67 | [12 empty] | VV | 2 | 2 | True | 0 | ROZPOCET
| VV |  | "viz pol.č. 154410r01" 256*0,25 |  | 64 | [12 empty] | VV | 2 | 2 | True | 0 | ROZPOCET
| VV |  | Součet |  | 131 | [12 empty] | VV | 2 | 4 | True | 1 | ROZPOCET
533 | M | 1301041r01 | úhelník nerezový rovnostranný jakost S235JR (11 375) 40x40x3mm | t | 0.131 |  | 0 |  |  | základní |  | 0 | 1 | 0.131 | 0 | 0 | 32 | M | 2 |  |  |  | ROZPOCET | 0 | 0 | 0 | 0 | 0 | 1 | 0 | 16 | 1977880451
| VV |  | Viz. PD stavební část - výkresy půdorysu, výkresy řezů a Tech.zpr. | [14 empty] | VV | 2 | 1 | True | 0 | ROZPOCET
| VV |  | Změřeno v programu AutoCAD | [14 empty] | VV | 2 | 1 | True | 0 | ROZPOCET
| VV |  | - konstrukce pro vynesení zdiva nad otvorem | [14 empty] | VV | 2 | 1 | True | 0 | ROZPOCET
| VV |  | . | [14 empty] | VV | 2 | 1 | True | 0 | ROZPOCET
| VV |  | Přístavba pavilonu B - vnitřní zdivo ve skladbě s betonem: | [14 empty] | VV | 2 | 1 | True | 0 | ROZPOCET
| VV |  | "m.č. B1.13" 1,25 |  | 1.25 | [12 empty] | VV | 2 | 2 | True | 0 | ROZPOCET
| VV |  | "m.č. B1.08" 1,25 |  | 1.25 | [12 empty] | VV | 2 | 2 | True | 0 | ROZPOCET
| VV |  | "m.č. B1.09" 2*1,25 |  | 2.5 | [12 empty] | VV | 2 | 2 | True | 0 | ROZPOCET
| VV |  | "m.č. B1.12" 1,25 |  | 1.25 | [12 empty] | VV | 2 | 2 | True | 0 | ROZPOCET
| VV |  | "m.č. B1.16a" 1,25 |  | 1.25 | [12 empty] | VV | 2 | 2 | True | 0 | ROZPOCET
| VV |  | Mezisoučet |  | 7.5 | [12 empty] | VV | 2 | 3 | True | 0 | ROZPOCET
| VV |  | Stávající část pavilonu: | [14 empty] | VV | 2 | 1 | True | 0 | ROZPOCET
| VV |  | "m.č. B1.14" 1,75 |  | 1.75 | [12 empty] | VV | 2 | 2 | True | 0 | ROZPOCET
| VV |  | "m.č. B1.16b" 1,75*2+1,25 |  | 4.75 | [12 empty] | VV | 2 | 2 | True | 0 | ROZPOCET
| VV |  | "m.č. B1.17" 1,25 |  | 1.25 | [12 empty] | VV | 2 | 2 | True | 0 | ROZPOCET
| VV |  | "m.č. B1.18" 1,25 |  | 1.25 | [12 empty] | VV | 2 | 2 | True | 0 | ROZPOCET
| VV |  | "m.č. B1.19" 5*1,25 |  | 6.25 | [12 empty] | VV | 2 | 2 | True | 0 | ROZPOCET
| VV |  | "m.č. B1.20" 1,25 |  | 1.25 | [12 empty] | VV | 2 | 2 | True | 0 | ROZPOCET
| VV |  | "m.č. B1.23" 1,25 |  | 1.25 | [12 empty] | VV | 2 | 2 | True | 0 | ROZPOCET
| VV |  | Mezisoučet |  | 17.75 | [12 empty] | VV | 2 | 3 | True | 0 | ROZPOCET
| VV |  | Překlenutí zdiva u prostupů: | [14 empty] | VV | 2 | 1 | True | 0 | ROZPOCET
| VV |  | "příprava profese - odhad" 2*12 |  | 24 | [12 empty] | VV | 2 | 2 | True | 0 | ROZPOCET
| VV |  | Mezisoučet |  | 24 | [12 empty] | VV | 2 | 3 | True | 0 | ROZPOCET
| VV |  | Součet |  | 49.25 | [12 empty] | VV | 2 | 4 | True | 1 | ROZPOCET
| VV |  | 49,25*0,00266 'Přepočtené koeficientem množství |  | 0.131 | [12 empty] | VV | 2 | 2 | False | 1 | ROZPOCET
534 | M | 154410r01 | konzola atiková pozink | kus | 256 |  | 0 |  |  | základní |  | 0 | 0.0006 | 0.1536 | 0 | 0 | 32 | M | 2 |  |  |  | ROZPOCET | 0 | 0 | 0 | 0 | 0 | 1 | 0 | 16 | 1225308704
| VV |  | Viz výkresy PD a TZ - stavební část | [14 empty] | VV | 2 | 1 | True | 0 | ROZPOCET
| VV |  | . | [14 empty] | VV | 2 | 1 | True | 0 | ROZPOCET
| VV |  | - konzola vynášející oplechování atiky | [14 empty] | VV | 2 | 1 | True | 0 | ROZPOCET
| VV |  | . | [14 empty] | VV | 2 | 1 | True | 0 | ROZPOCET
| VV |  | "atika R3 a R5" (1,68+26,32+36)*4 |  | 256 | [12 empty] | VV | 2 | 2 | True | 0 | ROZPOCET
| VV |  | Součet |  | 256 | [12 empty] | VV | 2 | 4 | True | 1 | ROZPOCET
535 | K | 767995115 | Montáž atypických zámečnických konstrukcí hm přes 50 do 100 kg | kg | 85.979 |  | 0 | CS ÚRS 2024 01 |  | základní |  | 0 | 5e-05 | 0.004299 | 0 | 0 | 16 | K | 2 |  |  |  | ROZPOCET | 0 | 0 | 0 | 0 | 0 | 1 | 0 | 16 | 765678235
| Online PSC |  | https://podminky.urs.cz/item/CS_URS_2024_01/767995115 | [14 empty] | Online PSC | 2
| VV |  | 0,08597875*1000 'Přepočtené koeficientem množství |  | 85.979 | [12 empty] | VV | 2 | 2 | False | 1 | ROZPOCET
536 | M | 130105r01 | úhelník ocelový nerovnostranný jakost S235JR (11 375) 160x160x15 | t | 0.086 |  | 0 | odvozeno z CS ÚRS |  | základní |  | 0 | 1 | 0.086 | 0 | 0 | 32 | M | 2 |  |  |  | ROZPOCET | 0 | 0 | 0 | 0 | 0 | 1 | 0 | 16 | -1592279219
| VV |  | Viz. PD stavební část - výkresy půdorysu, výkresy řezů a Tech.zpr. | [14 empty] | VV | 2 | 1 | True | 0 | ROZPOCET
| VV |  | Změřeno v programu AutoCAD | [14 empty] | VV | 2 | 1 | True | 0 | ROZPOCET
| VV |  | - konstrukce SDK kce | [14 empty] | VV | 2 | 1 | True | 0 | ROZPOCET
| VV |  | . | [14 empty] | VV | 2 | 1 | True | 0 | ROZPOCET
| VV |  | "m.č. B1.06" 2,125*36,79*0,001 |  | 0.078179 | [12 empty] | VV | 2 | 2 | True | 0 | ROZPOCET
| VV |  | "prořez, vývrty montované, svařované spoje atd." 0,078*0,1 |  | 0.0078 | [12 empty] | VV | 2 | 2 | True | 0 | ROZPOCET
| VV |  | Součet |  | 0.085979 | [12 empty] | VV | 2 | 4 | True | 1 | ROZPOCET
537 | K | 998767211 | Přesun hmot procentní pro zámečnické konstrukce s omezením mechanizace v objektech v do 6 m | % |  |  | 0 | CS ÚRS 2024 01 |  | základní |  | 0 | 0 | 0 | 0 | 0 | 16 | K | 2 |  |  |  | ROZPOCET | 0 | 0 | 0 | 0 | 0 | 1 | 0 | 16 | 689720486
| Online PSC |  | https://podminky.urs.cz/item/CS_URS_2024_01/998767211 | [14 empty] | Online PSC | 2
| D | 767.b | zámečnické vnitřní - dveře |  |  |  | 0 |  |  |  |  | 0 |  | 0 |  | 0 | 2 | D | 2 |  |  |  | ROZPOCET | [6 empty] | 0
538 | K | 767401-01R.B01 | Ozn.B01 - Dveře vnitřní kovové, polodrážkové, jednokřídlé, rozměr - 700 x 2100 mm, otočné, plné, bez prahu, min tl. Pb 6 mm , včetně prokabelování a povrchových úprav - (podrobný popis výrobku viz PD); D+M | kus | 1 |  | 0 |  |  | základní |  | 0 | 0 | 0 | 0 | 0 | 16 | K | 3 |  |  |  | ROZPOCET | 0 | 0 | 0 | 0 | 0 | 1 | 0 | 16 | -582993554
539 | K | 767401-01R.B02 | Ozn.B02 - Speciální stínící dveře proti radiaci, rozměr - 1300 x 2100 mm, automatické posuvné dveře s Pb, min tl. Pb 6 mm ,včetně kování - (podrobný popis výrobku viz PD); D+M | kus | 1 |  | 0 |  |  | základní |  | 0 | 0 | 0 | 0 | 0 | 16 | K | 3 |  |  |  | ROZPOCET | 0 | 0 | 0 | 0 | 0 | 1 | 0 | 16 | 2145339784
540 | K | 767401-01R.B03 | Ozn.B03 - Speciální stínící dveře proti radiaci, rozměr - 900 x 2100 mm, automatické posuvné dveře s Pb, min tl. Pb 6 mm ,včetně kování - (podrobný popis výrobku viz PD); D+M | kus | 1 |  | 0 |  |  | základní |  | 0 | 0 | 0 | 0 | 0 | 16 | K | 3 |  |  |  | ROZPOCET | 0 | 0 | 0 | 0 | 0 | 1 | 0 | 16 | 41367698
541 | K | 767401-01R.B04 | Ozn.B04 - Speciální stínící dveře proti radiaci, rozměr - 1200 x 2100 mm, automatické posuvné dveře s Pb, min tl. Pb 10 mm ,včetně kování - (podrobný popis výrobku viz PD); D+M | kus | 1 |  | 0 |  |  | základní |  | 0 | 0 | 0 | 0 | 0 | 16 | K | 3 |  |  |  | ROZPOCET | 0 | 0 | 0 | 0 | 0 | 1 | 0 | 16 | 2079352073
542 | K | 767401-01R.B05 | Ozn.B05 - Speciální stínící dveře proti radiaci, rozměr - 900 x 2100 mm, automatické posuvné dveře s Pb, min tl. Pb 10 mm ,včetně kování - (podrobný popis výrobku viz PD); D+M | kus | 1 |  | 0 |  |  | základní |  | 0 | 0 | 0 | 0 | 0 | 16 | K | 3 |  |  |  | ROZPOCET | 0 | 0 | 0 | 0 | 0 | 1 | 0 | 16 | 1662881193
543 | K | 767401-01R.B06 | Ozn.B06 - Speciální stínící dveře proti radiaci, rozměr - 900 x 2100 mm, automatické posuvné dveře s Pb, min tl. Pb 10 mm ,včetně kování - (podrobný popis výrobku viz PD); D+M | kus | 1 |  | 0 |  |  | základní |  | 0 | 0 | 0 | 0 | 0 | 16 | K | 3 |  |  |  | ROZPOCET | 0 | 0 | 0 | 0 | 0 | 1 | 0 | 16 | -448805467
544 | K | 767401-01R.B07 | Ozn.B07 - Speciální stínící dveře proti radiaci, rozměr - 1200 x 2100 mm, automatické posuvné dveře s Pb, min tl. Pb 10 mm ,včetně kování - (podrobný popis výrobku viz PD); D+M | kus | 1 |  | 0 |  |  | základní |  | 0 | 0 | 0 | 0 | 0 | 16 | K | 3 |  |  |  | ROZPOCET | 0 | 0 | 0 | 0 | 0 | 1 | 0 | 16 | -261352530
545 | K | 767401-01R.B08 | Ozn.B08 - Vnitřní okno mezi vyšetřovnou a ovladovnou, rozměr -2500 x 1400 mm, fix, min tl. Pb 8 mm ,včetně kování - (podrobný popis výrobku viz PD); D+M | kus | 1 |  | 0 |  |  | základní |  | 0 | 0 | 0 | 0 | 0 | 16 | K | 3 |  |  |  | ROZPOCET | 0 | 0 | 0 | 0 | 0 | 1 | 0 | 16 | 709817937
546 | K | 767401-01R.B09 | Ozn.B09 - Speciální stínící dveře proti radiaci, rozměr - 900 x 2100 mm, automatické posuvné dveře s PB, min tl. Pb 8 mm ,včetně kování - (podrobný popis výrobku viz PD); D+M | kus | 1 |  | 0 |  |  | základní |  | 0 | 0 | 0 | 0 | 0 | 16 | K | 3 |  |  |  | ROZPOCET | 0 | 0 | 0 | 0 | 0 | 1 | 0 | 16 | 1801293571
547 | K | 767401-01R.B10 | Ozn.B10 - Speciální stínící dveře proti radiaci, rozměr - 900 x 2100 mm, automatické posuvné dveře s PB, min tl. Pb 4 mm ,včetně kování - (podrobný popis výrobku viz PD); D+M | kus | 1 |  | 0 |  |  | základní |  | 0 | 0 | 0 | 0 | 0 | 16 | K | 3 |  |  |  | ROZPOCET | 0 | 0 | 0 | 0 | 0 | 1 | 0 | 16 | 835629803
548 | K | 767401-01R.B11 | Ozn.B11 - Dveře vnitřní kovové s PB, polodrážkové, jednokřídlé, rozměr - 900 x 2100 mm, otočné, plné, bez prahu, min tl. Pb 3 mm , kování - (podrobný popis výrobku viz PD); D+M | kus | 1 |  | 0 |  |  | základní |  | 0 | 0 | 0 | 0 | 0 | 16 | K | 3 |  |  |  | ROZPOCET | 0 | 0 | 0 | 0 | 0 | 1 | 0 | 16 | 1440955743
549 | K | 767401-01R.B12 | Ozn.B12 - Zárubeň pro dveře jednokřídlé, rozměr - 900 x 2100 mm, šířka zárubně 250 mm, min tl. Pb 3 mm ,včetně povrchových úprav - (podrobný popis výrobku viz PD); D+M | kus | 1 |  | 0 |  |  | základní |  | 0 | 0 | 0 | 0 | 0 | 16 | K | 3 |  |  |  | ROZPOCET | 0 | 0 | 0 | 0 | 0 | 1 | 0 | 16 | 1338026929
550 | K | 767401-01R.B13 | Ozn.B13 - Zárubeň pro dveře jednokřídlé, rozměr - 700 x 2100 mm, šířka zárubně 250 mm, min tl. Pb 6 mm ,včetně povrchových úprav - (podrobný popis výrobku viz PD); D+M | kus | 1 |  | 0 |  |  | základní |  | 0 | 0 | 0 | 0 | 0 | 16 | K | 3 |  |  |  | ROZPOCET | 0 | 0 | 0 | 0 | 0 | 1 | 0 | 16 | 411582646
| D | 767.c | zámečnické vnitřní - ostatní |  |  |  | 0 |  |  |  |  | 0 |  | 0 |  | 0 | 2 | D | 2 |  |  |  | ROZPOCET | [6 empty] | 0
551 | K | 76700-01R.Z01 | Ozn.Z01 - Ocelová lisovaná zárubeň pro dodatečnou montáž, SDK stěna tl. 150 mm, rozměr - 700 x 2100 mm, včetně kotvení do stěny a povrchové úpravy, D+M | kus | 2 |  | 0 |  |  | základní |  | 0 | 0 | 0 | 0 | 0 | 16 | K | 3 |  |  |  | ROZPOCET | 0 | 0 | 0 | 0 | 0 | 1 | 0 | 16 | 1661097847
552 | K | 76700-01R.Z02 | Ozn.Z02 - Ocelová lisovaná zárubeň pro dodatečnou montáž, SDK stěna tl. 150 mm, rozměr - 800 x 2100 mm, včetně kotvení do stěny a povrchové úpravy, D+M | kus | 4 |  | 0 |  |  | základní |  | 0 | 0 | 0 | 0 | 0 | 16 | K | 3 |  |  |  | ROZPOCET | 0 | 0 | 0 | 0 | 0 | 1 | 0 | 16 | -2124867155
553 | K | 76700-01R.Z03 | Ozn.Z03 - Ocelová lisovaná zárubeň pro dodatečnou montáž, SDK stěna tl. 150 mm, rozměr - 900 x 2100 mm, včetně kotvení do stěny a povrchové úpravy, D+M | kus | 3 |  | 0 |  |  | základní |  | 0 | 0 | 0 | 0 | 0 | 16 | K | 3 |  |  |  | ROZPOCET | 0 | 0 | 0 | 0 | 0 | 1 | 0 | 16 | -937831404
554 | K | 76700-01R.Z04 | Ozn.Z04 - Ocelová lisovaná zárubeň pro dodatečnou montáž, SDK stěna tl. 150 mm, rozměr - 900 x 2100 mm, včetně prokabelování, kotvení do stěny a povrchové úpravy, D+M | kus | 1 |  | 0 |  |  | základní |  | 0 | 0 | 0 | 0 | 0 | 16 | K | 3 |  |  |  | ROZPOCET | 0 | 0 | 0 | 0 | 0 | 1 | 0 | 16 | -1991538069
555 | K | 76700-01R.Z05 | Ozn.Z05 - Ocelová lisovaná zárubeň pro dodatečnou montáž, zděná stěna tl. 225, rozměr - 900 x 2100 mm, včetně prokabelování, kotvení do stěny a povrchové úpravy, D+M | kus | 1 |  | 0 |  |  | základní |  | 0 | 0 | 0 | 0 | 0 | 16 | K | 3 |  |  |  | ROZPOCET | 0 | 0 | 0 | 0 | 0 | 1 | 0 | 16 | -1930513209
556 | K | 76700-01R.Z08 | Ozn.Z08 - Prostavovací kus pro kotvení televize včetně systémového nastavitelného držáku, včetně kotvení, D+M | kus | 3 |  | 0 |  |  | základní |  | 0 | 0 | 0 | 0 | 0 | 16 | K | 3 |  |  |  | ROZPOCET | 0 | 0 | 0 | 0 | 0 | 1 | 0 | 16 | -2111874181
557 | K | 76700-01R.Z09 | Ozn.Z09 - Dveřní oboustranná větrací mřížka, rozměr - 600 x 150 mm,neprůhledná, vyrobena z hliníku D+M | kus | 2 |  | 0 |  |  | základní |  | 0 | 0 | 0 | 0 | 0 | 16 | K | 3 |  |  |  | ROZPOCET | 0 | 0 | 0 | 0 | 0 | 1 | 0 | 16 | 1902526656
558 | K | 76700-01R.Z10 | Ozn.Z10 - Nástěnné madlo na schodišti, kotveno do ŽB a SDK stěn, včetně kotvení, D+M | m | 7 |  | 0 |  |  | základní |  | 0 | 0 | 0 | 0 | 0 | 16 | K | 3 |  |  |  | ROZPOCET | 0 | 0 | 0 | 0 | 0 | 1 | 0 | 16 | -1930182239
559 | K | 76700-01R.Z11 | Ozn.Z11 - Instalační nerezový podlahový kanál z plechu tl. 8 mm, D+M | m | 20 |  | 0 |  |  | základní |  | 0 | 0 | 0 | 0 | 0 | 16 | K | 3 |  |  |  | ROZPOCET | 0 | 0 | 0 | 0 | 0 | 1 | 0 | 16 | -600456095
| D | 767.d | zámečnické venkovní - ostatní |  |  |  | 0 |  |  |  |  | 0 |  | 0 |  | 0 | 2 | D | 2 |  |  |  | ROZPOCET | [6 empty] | 0
560 | K | 76700-01R.H50 | Ozn.H50 - Vnější výlezový demontovatelný žebřík před gabionovou stěnou, dl. 3350 mm, šířky 600 mm, včetně výstupové plošiny, D+M | kus | 1 |  | 0 |  |  | základní |  | 0 | 0 | 0 | 0 | 0 | 16 | K | 3 |  |  |  | ROZPOCET | 0 | 0 | 0 | 0 | 0 | 1 | 0 | 16 | -1996040118
561 | K | 76700-01R.H51 | Ozn.H51 - Vnější výlezový demontovatelný žebřík před gabionovou stěnou, dl. 3130 mm, šířky 600 mm, včetně výstupové plošiny, D+M | kus | 1 |  | 0 |  |  | základní |  | 0 | 0 | 0 | 0 | 0 | 16 | K | 3 |  |  |  | ROZPOCET | 0 | 0 | 0 | 0 | 0 | 1 | 0 | 16 | 1506285023
562 | K | 76700-01R.H52 | Ozn.H52 - Nadpraží dveřního otvoru v gabionové stěně, dl. nadpraží 1,1 m; D+M | kg | 32 |  | 0 |  |  | základní |  | 0 | 0 | 0 | 0 | 0 | 16 | K | 3 |  |  |  | ROZPOCET | 0 | 0 | 0 | 0 | 0 | 1 | 0 | 16 | -1644950088
563 | K | 76700-01R.H53 | Ozn.H53 - Olemování otvoru pro VZT v gabionové stěně, lemování rozměru 900 x 810 mm, D+M | kg | 92 |  | 0 |  |  | základní |  | 0 | 0 | 0 | 0 | 0 | 16 | K | 3 |  |  |  | ROZPOCET | 0 | 0 | 0 | 0 | 0 | 1 | 0 | 16 | 1343251649
564 | K | 76700-01R.H54 | Ozn.H54 - Vnitřní ocelové schodiště se zábradlím, kompletní konstrukce, D+M | kg | 180 |  | 0 |  |  | základní |  | 0 | 0 | 0 | 0 | 0 | 16 | K | 3 |  |  |  | ROZPOCET | 0 | 0 | 0 | 0 | 0 | 1 | 0 | 16 | -617828496
565 | K | 76700-01R.H55 | Ozn.H55 - Systémová univerzální konstrukce pro vynesení chladících jednotek, D+M | kpl | 3 |  | 0 |  |  | základní |  | 0 | 0 | 0 | 0 | 0 | 16 | K | 3 |  |  |  | ROZPOCET | 0 | 0 | 0 | 0 | 0 | 1 | 0 | 16 | -154702321
566 | K | 76700-01R.H56 | Ozn.H56 - Systémová nosná konstrukce pod chladící jednotky, včetně podložek, D+M | kpl | 4 |  | 0 |  |  | základní |  | 0 | 0 | 0 | 0 | 0 | 16 | K | 3 |  |  |  | ROZPOCET | 0 | 0 | 0 | 0 | 0 | 1 | 0 | 16 | 2020704349
567 | K | 76700-01R.H57 | Ozn.H57 - Systémová nosná konstrukce pod technologické zařízení, rozměr 1100 x 2425, včetně podložek, D+M | kus | 1 |  | 0 |  |  | základní |  | 0 | 0 | 0 | 0 | 0 | 16 | K | 3 |  |  |  | ROZPOCET | 0 | 0 | 0 | 0 | 0 | 1 | 0 | 16 | 1052475609
568 | K | 76700-01R.H58 | Ozn.H58 - Profil pro přikotvení gabionových stěn - požadavek na kci a způsob kotvení viz PD, D+M | kg | 206 |  | 0 |  |  | základní |  | 0 | 0 | 0 | 0 | 0 | 16 | K | 3 |  |  |  | ROZPOCET | 0 | 0 | 0 | 0 | 0 | 1 | 0 | 16 | -1149063518
569 | K | 76700-01R.H59 | Ozn.H59 - Záchytný systém na nově zřizované střeše, D+M | kpl | 1 |  | 0 |  |  | základní |  | 0 | 0 | 0 | 0 | 0 | 16 | K | 3 |  |  |  | ROZPOCET | 0 | 0 | 0 | 0 | 0 | 1 | 0 | 16 | 336738662
570 | K | 76700-01R.H60 | Ozn.H60 - Profil pro lemování šikmých akustických panelů - popis kce viz PD, D+M | kpl | 1 |  | 0 |  |  | základní |  | 0 | 0 | 0 | 0 | 0 | 16 | K | 3 |  |  |  | ROZPOCET | 0 | 0 | 0 | 0 | 0 | 1 | 0 | 16 | 258944381
571 | K | 76700-01R.H61 | Ozn.H61 - Trapézový plech nad akustickými šiknými panely - popis a tvary segmentů viz PD, D+M | kpl | 1 |  | 0 |  |  | základní |  | 0 | 0 | 0 | 0 | 0 | 16 | K | 3 |  |  |  | ROZPOCET | 0 | 0 | 0 | 0 | 0 | 1 | 0 | 16 | 183888707
| D | 767.e | ostatní |  |  |  | 0 |  |  |  |  | 0 |  | 0 |  | 0 | 2 | D | 2 |  |  |  | ROZPOCET | [6 empty] | 0
572 | K | 76601-01R.O01 | Ozn.O01 - Světlovod o průměru 740 mm, dl. cca 1750 mm - (viz popis výrobku v PD), D+M | kus | 3 |  | 0 |  |  | základní |  | 0 | 0 | 0 | 0 | 0 | 16 | K | 3 |  |  |  | ROZPOCET | 0 | 0 | 0 | 0 | 0 | 1 | 0 | 16 | -1935147298
573 | K | 76601-01R.O02 | Ozn.O02 - Vybavení hygienické buňky - (viz popis výrobku v PD), D+M | kus | 2 |  | 0 |  |  | základní |  | 0 | 0 | 0 | 0 | 0 | 16 | K | 3 |  |  |  | ROZPOCET | 0 | 0 | 0 | 0 | 0 | 1 | 0 | 16 | 99029833
574 | K | 76601-01R.O03 | Ozn.O03 - Vybavení hygienické buňky, bezbariérové - (viz popis výrobku v PD), D+M | kus | 2 |  | 0 |  |  | základní |  | 0 | 0 | 0 | 0 | 0 | 16 | K | 3 |  |  |  | ROZPOCET | 0 | 0 | 0 | 0 | 0 | 1 | 0 | 16 | -1816465613
575 | K | 76601-01R.O04 | Ozn.O04 - Nástěnné lepené zrcadlo, rozměru - 600 x 900 mm - (viz popis výrobku v PD), D+M | kus | 2 |  | 0 |  |  | základní |  | 0 | 0 | 0 | 0 | 0 | 16 | K | 3 |  |  |  | ROZPOCET | 0 | 0 | 0 | 0 | 0 | 1 | 0 | 16 | -797916519
576 | K | 76601-01R.O05 | Ozn.O05 - Nástěnné lepené zrcadlo, rozměru - (300 +300) x 1200 mm - (viz popis výrobku v PD), D+M | kus | 2 |  | 0 |  |  | základní |  | 0 | 0 | 0 | 0 | 0 | 16 | K | 3 |  |  |  | ROZPOCET | 0 | 0 | 0 | 0 | 0 | 1 | 0 | 16 | -467817525
577 | K | 76601-01R.O06 | Ozn.O06 - Konstrukce pro zavěšení sprchových závěsů, celková dl. závěsu 8,4 m - (viz popis výrobku v PD), D+M | kus | 1 |  | 0 |  |  | základní |  | 0 | 0 | 0 | 0 | 0 | 16 | K | 3 |  |  |  | ROZPOCET | 0 | 0 | 0 | 0 | 0 | 1 | 0 | 16 | 1511102387
578 | K | 76601-01R.O07 | Ozn.O07 - Skříň s prosklenými dvířky pro osazení 4 ks PHP, rozměr cca 700 x 1500 x 300 mm - (viz popis výrobku v PD), D+M | kus | 1 |  | 0 |  |  | základní |  | 0 | 0 | 0 | 0 | 0 | 16 | K | 3 |  |  |  | ROZPOCET | 0 | 0 | 0 | 0 | 0 | 1 | 0 | 16 | 1088936698
579 | K | 76601-01R.O08 | Ozn.O08 - Skříň s prosklenými dvířky pro osazení 2 ks PHP, rozměr cca 350 x 1500 x 300 mm - (viz popis výrobku v PD), D+M | kus | 1 |  | 0 |  |  | základní |  | 0 | 0 | 0 | 0 | 0 | 16 | K | 3 |  |  |  | ROZPOCET | 0 | 0 | 0 | 0 | 0 | 1 | 0 | 16 | 1792114245
580 | K | 76601-01R.O10 | Ozn.O10 - Dilatace keramických podlahových krytin výšky 10 mm - (viz popis výrobku v PD), D+M | m | 1 |  | 0 |  |  | základní |  | 0 | 0 | 0 | 0 | 0 | 16 | K | 3 |  |  |  | ROZPOCET | 0 | 0 | 0 | 0 | 0 | 1 | 0 | 16 | -1923312953
581 | K | 76601-01R.O11 | Ozn.O11 - Podlahový přechodový profil ve tvaru T - (viz popis výrobku v PD), D+M | m | 15 |  | 0 |  |  | základní |  | 0 | 0 | 0 | 0 | 0 | 16 | K | 3 |  |  |  | ROZPOCET | 0 | 0 | 0 | 0 | 0 | 1 | 0 | 16 | -1062058095
582 | K | 76601-01R.O12 | Ozn.O12 - Rohový profil s dutým požlábkem, spojovací profil mezi stěnou obloženou keramickým obkladem, R= 18,5 mm - (viz popis výrobku v PD), D+M | m | 22 |  | 0 |  |  | základní |  | 0 | 0 | 0 | 0 | 0 | 16 | K | 3 |  |  |  | ROZPOCET | 0 | 0 | 0 | 0 | 0 | 1 | 0 | 16 | 888755832
583 | K | 76601-01R.O13 | Ozn.O13 - Rohový profil s dutým požlábkem, spojovací profil mezi stěnou a podlahou obloženou keramickým obkladem, R= 18,5 mm - (viz popis výrobku v PD), D+M | m | 7 |  | 0 |  |  | základní |  | 0 | 0 | 0 | 0 | 0 | 16 | K | 3 |  |  |  | ROZPOCET | 0 | 0 | 0 | 0 | 0 | 1 | 0 | 16 | -1195804965
584 | K | 76601-01R.O14 | Ozn.O14 - Dveřní zarážka na zeď - (viz popis výrobku v PD), D+M | kus | 5 |  | 0 |  |  | základní |  | 0 | 0 | 0 | 0 | 0 | 16 | K | 3 |  |  |  | ROZPOCET | 0 | 0 | 0 | 0 | 0 | 1 | 0 | 16 | -87356271
585 | K | 76601-01R.O15 | Ozn.O15 - Podlahová dveřní zarážka - (viz popis výrobku v PD), D+M | kus | 12 |  | 0 |  |  | základní |  | 0 | 0 | 0 | 0 | 0 | 16 | K | 3 |  |  |  | ROZPOCET | 0 | 0 | 0 | 0 | 0 | 1 | 0 | 16 | -1825004299
586 | K | 76601-01R.O16 | Ozn.O16 - Ochrana rohů, profilem šířky min. 75 x 75 mm, výška 800 mm - (viz popis výrobku v PD), D+M | kus | 12 |  | 0 |  |  | základní |  | 0 | 0 | 0 | 0 | 0 | 16 | K | 3 |  |  |  | ROZPOCET | 0 | 0 | 0 | 0 | 0 | 1 | 0 | 16 | 734436470
587 | K | 76601-01R.O17 | Ozn.O17 - Ochrana stěn, ochranným pásem z plastu tl. 3 mm, výšky 200 mm - (viz popis výrobku v PD), D+M | m | 28 |  | 0 |  |  | základní |  | 0 | 0 | 0 | 0 | 0 | 16 | K | 3 |  |  |  | ROZPOCET | 0 | 0 | 0 | 0 | 0 | 1 | 0 | 16 | 526450470
588 | K | 76601-01R.O18 | Ozn.O18 - Dilatační profil pro vnitřní omítky, pro rovné plochy - (viz popis výrobku v PD), D+M | m | 12 |  | 0 |  |  | základní |  | 0 | 0 | 0 | 0 | 0 | 16 | K | 3 |  |  |  | ROZPOCET | 0 | 0 | 0 | 0 | 0 | 1 | 0 | 16 | 415325621
589 | K | 76601-01R.O19 | Ozn.O19 - Dilatační profil pro vnitřní omítky, pro kouty - (viz popis výrobku v PD), D+M | m | 63 |  | 0 |  |  | základní |  | 0 | 0 | 0 | 0 | 0 | 16 | K | 3 |  |  |  | ROZPOCET | 0 | 0 | 0 | 0 | 0 | 1 | 0 | 16 | 927016107
590 | K | 76601-01R.O20 | Ozn.O20 - Dilatace z litého teraca, výška profilu 20 mm - (viz popis výrobku v PD), D+M | m | 4 |  | 0 |  |  | základní |  | 0 | 0 | 0 | 0 | 0 | 16 | K | 3 |  |  |  | ROZPOCET | 0 | 0 | 0 | 0 | 0 | 1 | 0 | 16 | 1382006381
591 | K | 76601-01R.O21 | Ozn.O21 - Dilatace tenkých litých podlah výšky 2 mm - (viz popis výrobku v PD), D+M | m | 10 |  | 0 |  |  | základní |  | 0 | 0 | 0 | 0 | 0 | 16 | K | 3 |  |  |  | ROZPOCET | 0 | 0 | 0 | 0 | 0 | 1 | 0 | 16 | -1566086866
592 | K | 76601-01R.O22 | Ozn.O22 - Dilatace pro betonovou podlahu výšky 20 mm - (viz popis výrobku v PD), D+M | m | 8 |  | 0 |  |  | základní |  | 0 | 0 | 0 | 0 | 0 | 16 | K | 3 |  |  |  | ROZPOCET | 0 | 0 | 0 | 0 | 0 | 1 | 0 | 16 | -513447923
593 | K | 76601-01R.O23 | Ozn.O23 - Profil u hliníkovaných stěn, profil lemující dolní okraj rámu - (viz popis výrobku v PD), D+M | m | 15 |  | 0 |  |  | základní |  | 0 | 0 | 0 | 0 | 0 | 16 | K | 3 |  |  |  | ROZPOCET | 0 | 0 | 0 | 0 | 0 | 1 | 0 | 16 | -2008070317
594 | K | 76601-01R.O24 | Ozn.O24 - Vnitřní čistící zóna ve vstupu v chodbě, m.č. B1.01 - rozměr rohože 1895 x 2620 mm - (viz popis výrobku v PD), D+M | ks | 1 |  | 0 |  |  | základní |  | 0 | 0 | 0 | 0 | 0 | 16 | K | 3 |  |  |  | ROZPOCET | 0 | 0 | 0 | 0 | 0 | 1 | 0 | 16 | -112466256
595 | K | 76601-01R.O25 | Ozn.O25 - Systém generálního klíče (SGK) včetně cylindrických vložek - (viz popis výrobku v PD), D+M | ks | 1 |  | 0 |  |  | základní |  | 0 | 0 | 0 | 0 | 0 | 16 | K | 3 |  |  |  | ROZPOCET | 0 | 0 | 0 | 0 | 0 | 1 | 0 | 16 | 194953419
596 | K | 76601-01R.O26 | Ozn.O26 - Skleněný přístřešek - markýza rozměru 1500 x 1550 mm, bezpečnostní zasklení - (viz popis výrobku v PD), D+M | ks | 1 |  | 0 |  |  | základní |  | 0 | 0 | 0 | 0 | 0 | 16 | K | 3 |  |  |  | ROZPOCET | 0 | 0 | 0 | 0 | 0 | 1 | 0 | 16 | -1008342915
597 | K | 76601-01R.O27 | Ozn.O27 - Značení jednotlivých druhů médií na kazetách rastrového podhledu - (viz popis výrobku v PD), D+M | ks | 20 |  | 0 |  |  | základní |  | 0 | 0 | 0 | 0 | 0 | 16 | K | 3 |  |  |  | ROZPOCET | 0 | 0 | 0 | 0 | 0 | 1 | 0 | 16 | 1393920190
598 | K | 76601-01R.O29 | Ozn.O29 - Plastové potrubí pro odebrání, potrubí DN 400 mm - (viz popis výrobku v PD), D+M | m | 17 |  | 0 |  |  | základní |  | 0 | 0 | 0 | 0 | 0 | 16 | K | 3 |  |  |  | ROZPOCET | 0 | 0 | 0 | 0 | 0 | 1 | 0 | 16 | -987090316
599 | K | 76601-01R.O30 | Ozn.O30 - Akustické panely šikmé - (viz popis výrobku v PD), D+M | ks | 2 |  | 0 |  |  | základní |  | 0 | 0 | 0 | 0 | 0 | 16 | K | 3 |  |  |  | ROZPOCET | 0 | 0 | 0 | 0 | 0 | 1 | 0 | 16 | 1356681539
600 | K | 76601-01R.O31 | Ozn.O31 - Akustické panely tvořící podhled - (viz popis výrobku v PD), D+M | m2 | 12 |  | 0 |  |  | základní |  | 0 | 0 | 0 | 0 | 0 | 16 | K | 3 |  |  |  | ROZPOCET | 0 | 0 | 0 | 0 | 0 | 1 | 0 | 16 | 1865572777
601 | K | 76601-01R.O32 | Ozn.O32 - Akustický obklad stěn, výšky 2,535 - (viz popis výrobku v PD), D+M | m2 | 39 |  | 0 |  |  | základní |  | 0 | 0 | 0 | 0 | 0 | 16 | K | 3 |  |  |  | ROZPOCET | 0 | 0 | 0 | 0 | 0 | 1 | 0 | 16 | 499019873
602 | K | 76601-01R.O33 | Ozn.O33 - Plastový okenní dutinkový vnitřní parapet, šířka 370 mm - (viz popis výrobku v PD), D+M | m | 18 |  | 0 |  |  | základní |  | 0 | 0 | 0 | 0 | 0 | 16 | K | 3 |  |  |  | ROZPOCET | 0 | 0 | 0 | 0 | 0 | 1 | 0 | 16 | 1394576311
603 | K | 76601-01R.O34 | Ozn.O34 - Střešní dvouúrovňová el. vyhřívaná vpusť na ploché střeše s vegetační vrstvou - (viz popis výrobku v PD), D+M | ks | 3 |  | 0 |  |  | základní |  | 0 | 0 | 0 | 0 | 0 | 16 | K | 3 |  |  |  | ROZPOCET | 0 | 0 | 0 | 0 | 0 | 1 | 0 | 16 | 228873479
604 | K | 76601-01R.O35 | Ozn.O35 - Střešní dvouúrovňová el. vyhřívaná vpusť DN 100, s vrchní izolací z modifikovaného SBS plastu - (viz popis výrobku v PD), D+M | ks | 2 |  | 0 |  |  | základní |  | 0 | 0 | 0 | 0 | 0 | 16 | K | 3 |  |  |  | ROZPOCET | 0 | 0 | 0 | 0 | 0 | 1 | 0 | 16 | 1211318615
605 | K | 76601-01R.O36 | Ozn.O36 - Střešní vpusť na ploché střeše přístřešku pro chladící jednotky - (viz popis výrobku v PD), D+M | ks | 1 |  | 0 |  |  | základní |  | 0 | 0 | 0 | 0 | 0 | 16 | K | 3 |  |  |  | ROZPOCET | 0 | 0 | 0 | 0 | 0 | 1 | 0 | 16 | 1692132339
606 | K | 76601-01R.O37 | Ozn.O37 - Bezpečnostní přepad atikou ploché střechy, rozměru 100x50 mm - (viz popis výrobku v PD), D+M | ks | 2 |  | 0 |  |  | základní |  | 0 | 0 | 0 | 0 | 0 | 16 | K | 3 |  |  |  | ROZPOCET | 0 | 0 | 0 | 0 | 0 | 1 | 0 | 16 | 93727035
607 | K | 76601-01R.O38 | Ozn.O38 - Nouzové odvodnění střechy, s odvodem skrz atikové zdivo přes obvodový plášť tvořený z gabionu - (viz popis výrobku v PD), D+M | ks | 3 |  | 0 |  |  | základní |  | 0 | 0 | 0 | 0 | 0 | 16 | K | 3 |  |  |  | ROZPOCET | 0 | 0 | 0 | 0 | 0 | 1 | 0 | 16 | -868121100
608 | K | 76601-01R.O39 | Ozn.O39 - Odvodnění pojistné hydroizolace - (viz popis výrobku v PD), D+M | ks | 5 |  | 0 |  |  | základní |  | 0 | 0 | 0 | 0 | 0 | 16 | K | 3 |  |  |  | ROZPOCET | 0 | 0 | 0 | 0 | 0 | 1 | 0 | 16 | -762526544
609 | K | 76601-01R.O40 | Ozn.O40 - Prokládací skříň 900 x 2250 x 650 mm - (viz popis výrobku v PD), D+M | ks | 1 |  | 0 |  |  | základní |  | 0 | 0 | 0 | 0 | 0 | 16 | K | 3 |  |  |  | ROZPOCET | 0 | 0 | 0 | 0 | 0 | 1 | 0 | 16 | -302194614
610 | K | 76601-01R.O41 | Ozn.O41 - Demontáž stávajícího baby boxu - (viz popis výrobku v PD), D+M | ks | 1 |  | 0 |  |  | základní |  | 0 | 0 | 0 | 0 | 0 | 16 | K | 3 |  |  |  | ROZPOCET | 0 | 0 | 0 | 0 | 0 | 1 | 0 | 16 | 472748195
611 | K | 76601-01R.O42 | Ozn.O42 - Systémová prostupová tvarovka pro profese ZTI - (viz popis výrobku v PD), D+M | ks | 1 |  | 0 |  |  | základní |  | 0 | 0 | 0 | 0 | 0 | 16 | K | 3 |  |  |  | ROZPOCET | 0 | 0 | 0 | 0 | 0 | 1 | 0 | 16 | 566210980
612 | K | 76601-01R.O43 | Ozn.O43 - Pojistný odvodňovací žlab - (viz popis výrobku v PD), D+M | m2 | 2 |  | 0 |  |  | základní |  | 0 | 0 | 0 | 0 | 0 | 16 | K | 3 |  |  |  | ROZPOCET | 0 | 0 | 0 | 0 | 0 | 1 | 0 | 16 | 364068915
613 | K | 76601-01R.O44 | Ozn.O44 - Revizní dvířka do zdiva proti škodlivému záření, 300 x 300 mm - (viz popis výrobku v PD), D+M | kus | 3 |  | 0 |  |  | základní |  | 0 | 0 | 0 | 0 | 0 | 16 | K | 3 |  |  |  | ROZPOCET | 0 | 0 | 0 | 0 | 0 | 1 | 0 | 16 | 284852007
614 | K | 76601-01R.O45 | Ozn.O45 - Revizní dvířka do sádrokartonové stěny, 200 x 200 mm - (viz popis výrobku v PD), D+M | kus | 1 |  | 0 |  |  | základní |  | 0 | 0 | 0 | 0 | 0 | 16 | K | 3 |  |  |  | ROZPOCET | 0 | 0 | 0 | 0 | 0 | 1 | 0 | 16 | 1285299876
615 | K | 76601-01R.O46 | Ozn.O46 - Revizní poklop kanalizace určený pro zabetonování - (viz popis výrobku v PD), D+M | kus | 1 |  | 0 |  |  | základní |  | 0 | 0 | 0 | 0 | 0 | 16 | K | 3 |  |  |  | ROZPOCET | 0 | 0 | 0 | 0 | 0 | 1 | 0 | 16 | -1037101006
616 | K | 76601-01R.O47 | Ozn.O47 - Systémová prostupová tvarovka kanalizace přes vodorovnou základovou konstrukci tvořenou bílou vanou - (viz popis výrobku v PD), D+M | kus | 13 |  | 0 |  |  | základní |  | 0 | 0 | 0 | 0 | 0 | 16 | K | 3 |  |  |  | ROZPOCET | 0 | 0 | 0 | 0 | 0 | 1 | 0 | 16 | 1790155941
617 | K | 76601-01R.O48 | Ozn.O48 - Umístění kanalizační prostupů profese ZTI - (viz popis výrobku v PD), D+M | kus | 18 |  | 0 |  |  | základní |  | 0 | 0 | 0 | 0 | 0 | 16 | K | 3 |  |  |  | ROZPOCET | 0 | 0 | 0 | 0 | 0 | 1 | 0 | 16 | -225037103
618 | K | 76601-01R.O49 | Ozn.O49 - Olověný plát tl. 6 mm do revizního otvoru - (viz popis výrobku v PD), D+M | m2 | 1.6 |  | 0 |  |  | základní |  | 0 | 0 | 0 | 0 | 0 | 16 | K | 3 |  |  |  | ROZPOCET | 0 | 0 | 0 | 0 | 0 | 1 | 0 | 16 | -1579647631
619 | K | 76601-01R.O50 | Ozn.O50 - Olověný plát tl. 10 mm do revizního otvoru - (viz popis výrobku v PD), D+M | m2 | 0.4 |  | 0 |  |  | základní |  | 0 | 0 | 0 | 0 | 0 | 16 | K | 3 |  |  |  | ROZPOCET | 0 | 0 | 0 | 0 | 0 | 1 | 0 | 16 | 1494677660
620 | K | 76601-01R.O51 | Ozn.O51 - Olověný plát tl. 6 mm pro opláštění rozvodů - (viz popis výrobku v PD), D+M | m2 | 2 |  | 0 |  |  | základní |  | 0 | 0 | 0 | 0 | 0 | 16 | K | 3 |  |  |  | ROZPOCET | 0 | 0 | 0 | 0 | 0 | 1 | 0 | 16 | -1489394855
| VV |  | - jednotlivé prostupy viz PD | [14 empty] | VV | 3 | 1 | True | 0 | ROZPOCET
| VV |  | - kompletní dodávka a montáž včetně táhel a obručí | [14 empty] | VV | 3 | 1 | True | 0 | ROZPOCET
| VV |  | 2 |  | 2 | [12 empty] | VV | 3 | 2 | True | 1 | ROZPOCET
621 | K | 76601-01R.O52 | Ozn.O52 - Olověný plát tl. 3 mm pro opláštění rozvodů - (viz popis výrobku v PD), D+M | m2 | 1 |  | 0 |  |  | základní |  | 0 | 0 | 0 | 0 | 0 | 16 | K | 3 |  |  |  | ROZPOCET | 0 | 0 | 0 | 0 | 0 | 1 | 0 | 16 | -803567468
| VV |  | - jednotlivé prostupy viz PD | [14 empty] | VV | 3 | 1 | True | 0 | ROZPOCET
| VV |  | - kompletní dodávka a montáž včetně táhel a obručí | [14 empty] | VV | 3 | 1 | True | 0 | ROZPOCET
| VV |  | 1 |  | 1 | [12 empty] | VV | 3 | 2 | True | 1 | ROZPOCET
| D | 767.g | hliníkové vnitřní |  |  |  | 0 |  |  |  |  | 0 |  | 0 |  | 0 | 2 | D | 2 |  |  |  | ROZPOCET | [6 empty] | 0
622 | K | 767136-01R.E01 | Ozn.E01 - Vnitřní hliníkové dveře z rámového systému, jednokřídlé, rozměr - 2000 x 5350 mm, otočné, prosklené bez prahu , včetně konstrukce v nadpraží, grafiky a kování - (podrobný popis výrobku viz PD); D+M | kus | 1 |  | 0 |  |  | základní |  | 0 | 0 | 0 | 0 | 0 | 16 | K | 3 |  |  |  | ROZPOCET | 0 | 0 | 0 | 0 | 0 | 1 | 0 | 16 | -224693449
623 | K | 767136-01R.E02 | Ozn.E02 - Vnitřní hliníkové dveře z rámového systému, jednokřídlé, rozměr - 2000 x 5350 mm, otočné, prosklené bez prahu , včetně konstrukce v nadpraží, grafiky a kování - (podrobný popis výrobku viz PD); D+M | kus | 1 |  | 0 |  |  | základní |  | 0 | 0 | 0 | 0 | 0 | 16 | K | 3 |  |  |  | ROZPOCET | 0 | 0 | 0 | 0 | 0 | 1 | 0 | 16 | 888292458
624 | K | 767136-01R.E03 | Ozn.E03 - Vnitřní hliníkové dveře z rámového systému, jednokřídlé, rozměr - 2010 x 3550 mm, otočné, prosklené bez prahu , včetně konstrukce v nadpraží, grafiky a kování - (podrobný popis výrobku viz PD); D+M | kus | 1 |  | 0 |  |  | základní |  | 0 | 0 | 0 | 0 | 0 | 16 | K | 3 |  |  |  | ROZPOCET | 0 | 0 | 0 | 0 | 0 | 1 | 0 | 16 | 1306265729
625 | K | 767136-01R.E04 | Ozn.E04 - Vnitřní hliníkové dveře z rámového systému, dvoukřídlé, rozměr - 2450 x 2400 mm, otočné, prosklené bez prahu , včetně konstrukce v nadpraží, grafiky a kování - (podrobný popis výrobku viz PD); D+M | kus | 1 |  | 0 |  |  | základní |  | 0 | 0 | 0 | 0 | 0 | 16 | K | 3 |  |  |  | ROZPOCET | 0 | 0 | 0 | 0 | 0 | 1 | 0 | 16 | 544947597
626 | K | 767136-01R.E05 | Ozn.E05 - Vnitřní hliníkové dveře z rámového systému s PO, dvoukřídlé, rozměr - 2380 x 2250 mm, otočné, prosklené bez prahu , včetně grafiky a kování - (podrobný popis výrobku viz PD); D+M | kus | 1 |  | 0 |  |  | základní |  | 0 | 0 | 0 | 0 | 0 | 16 | K | 3 |  |  |  | ROZPOCET | 0 | 0 | 0 | 0 | 0 | 1 | 0 | 16 | 974867804
627 | K | 767136-01R.E06 | Ozn.E06 - Vnitřní hliníkové dveře z rámového systému s PO, jednokřídlé, rozměr - 1780 x 2250 mm, otočné, plné bez prahu ,včetně kování - (podrobný popis výrobku viz PD); D+M | kus | 1 |  | 0 |  |  | základní |  | 0 | 0 | 0 | 0 | 0 | 16 | K | 3 |  |  |  | ROZPOCET | 0 | 0 | 0 | 0 | 0 | 1 | 0 | 16 | 1174006138
| D | 767.h | hliníkové venkovní |  |  |  | 0 |  |  |  |  | 0 |  | 0 |  | 0 | 2 | D | 2 |  |  |  | ROZPOCET | [6 empty] | 0
628 | K | 767610-01R.H01 | Ozn.H01 - Celoprosklená tepelně izolační hliníková sloupku-příčková fasáda s přítlačnými lištami - celková plocha 58 m2, včetně kování a příslušenství - (podrobný popis výrobku viz PD); D+M | kus | 1 |  | 0 |  |  | základní |  | 0 | 0 | 0 | 0 | 0 | 16 | K | 3 |  |  |  | ROZPOCET | 0 | 0 | 0 | 0 | 0 | 1 | 0 | 16 | -173619760
629 | K | 767610-01R.H02 | Ozn.H02 - Hliníkové dveře, rámový systém - rozměr 1100/1850 mm; dveře jednokřídlé otočné, včetně kování a příslušenství - (podrobný popis výrobku viz PD); D+M | kus | 1 |  | 0 |  |  | základní |  | 0 | 0 | 0 | 0 | 0 | 16 | K | 3 |  |  |  | ROZPOCET | 0 | 0 | 0 | 0 | 0 | 1 | 0 | 16 | 464681985
| D | 771 | Podlahy z dlaždic |  |  |  | 0 |  |  |  |  | 0 |  | 0.52508 |  | 0 | 2 | D | 1 |  |  |  | ROZPOCET | [6 empty] | 0
630 | K | 771111011 | Vysátí podkladu před pokládkou dlažby | m2 | 13.9 |  | 0 | CS ÚRS 2024 01 |  | základní |  | 0 | 0 | 0 | 0 | 0 | 16 | K | 2 |  |  |  | ROZPOCET | 0 | 0 | 0 | 0 | 0 | 1 | 0 | 16 | -400385438
| Online PSC |  | https://podminky.urs.cz/item/CS_URS_2024_01/771111011 | [14 empty] | Online PSC | 2
| VV |  | "viz pol.č. 771591111" 13,9 |  | 13.9 | [12 empty] | VV | 2 | 2 | True | 0 | ROZPOCET
| VV |  | Součet |  | 13.9 | [12 empty] | VV | 2 | 4 | True | 1 | ROZPOCET
631 | K | 771574413 | Montáž podlah keramických hladkých lepených cementovým flexibilním lepidlem přes 2 do 4 ks/m2 | m2 | 13.9 |  | 0 | CS ÚRS 2024 01 |  | základní |  | 0 | 0.00903 | 0.12552 | 0 | 0 | 16 | K | 2 |  |  |  | ROZPOCET | 0 | 0 | 0 | 0 | 0 | 1 | 0 | 16 | 843390365
| Online PSC |  | https://podminky.urs.cz/item/CS_URS_2024_01/771574413 | [14 empty] | Online PSC | 2
632 | M | 597611r01 | keramická dlažba velkoformátová - rozměr 600 x 600 mm, tmavě šedo-béžová jemně žíhaný unidekor | m2 | 15.985 |  | 0 |  |  | základní |  | 0 | 0.022 | 0.35167 | 0 | 0 | 32 | M | 2 |  |  |  | ROZPOCET | 0 | 0 | 0 | 0 | 0 | 1 | 0 | 16 | -756564699
| VV |  | Viz PD stavební část - výkresy půdorysů, výkresy řezů a Tech.zpr. | [14 empty] | VV | 2 | 1 | True | 0 | ROZPOCET
| VV |  | Viz PD interiér | [14 empty] | VV | 2 | 1 | True | 0 | ROZPOCET
| VV |  | . | [14 empty] | VV | 2 | 1 | True | 0 | ROZPOCET
| VV |  | Dlažba 600x600 mm | [14 empty] | VV | 2 | 1 | True | 0 | ROZPOCET
| VV |  | . | [14 empty] | VV | 2 | 1 | True | 0 | ROZPOCET
| VV |  | "m.č. B1.04" 2,9 |  | 2.9 | [12 empty] | VV | 2 | 2 | True | 0 | ROZPOCET
| VV |  | "m.č. B1.05" 2,9 |  | 2.9 | [12 empty] | VV | 2 | 2 | True | 0 | ROZPOCET
| VV |  | "m.č. B1.10" 2,1 |  | 2.1 | [12 empty] | VV | 2 | 2 | True | 0 | ROZPOCET
| VV |  | "m.č. B1.11" 1,7 |  | 1.7 | [12 empty] | VV | 2 | 2 | True | 0 | ROZPOCET
| VV |  | "m.č. B1.21" 4,3 |  | 4.3 | [12 empty] | VV | 2 | 2 | True | 0 | ROZPOCET
| VV |  | Součet |  | 13.9 | [12 empty] | VV | 2 | 4 | True | 1 | ROZPOCET
| VV |  | 13,9*1,15 'Přepočtené koeficientem množství |  | 15.985 | [12 empty] | VV | 2 | 2 | False | 1 | ROZPOCET
633 | K | 771577211 | Příplatek k montáži podlah keramických lepených cementovým flexibilním lepidlem za plochu do 5 m2 | m2 | 13.9 |  | 0 | CS ÚRS 2024 01 |  | základní |  | 0 | 0 | 0 | 0 | 0 | 16 | K | 2 |  |  |  | ROZPOCET | 0 | 0 | 0 | 0 | 0 | 1 | 0 | 16 | 1579534118
| Online PSC |  | https://podminky.urs.cz/item/CS_URS_2024_01/771577211 | [14 empty] | Online PSC | 2
| VV |  | Viz PD stavební část - výkresy půdorysů, výkresy řezů a Tech.zpr. | [14 empty] | VV | 2 | 1 | True | 0 | ROZPOCET
| VV |  | Viz PD interiér | [14 empty] | VV | 2 | 1 | True | 0 | ROZPOCET
| VV |  | . | [14 empty] | VV | 2 | 1 | True | 0 | ROZPOCET
| VV |  | Dlažba 600x600 mm | [14 empty] | VV | 2 | 1 | True | 0 | ROZPOCET
| VV |  | . | [14 empty] | VV | 2 | 1 | True | 0 | ROZPOCET
| VV |  | "m.č. B1.04" 2,9 |  | 2.9 | [12 empty] | VV | 2 | 2 | True | 0 | ROZPOCET
| VV |  | "m.č. B1.05" 2,9 |  | 2.9 | [12 empty] | VV | 2 | 2 | True | 0 | ROZPOCET
| VV |  | "m.č. B1.10" 2,1 |  | 2.1 | [12 empty] | VV | 2 | 2 | True | 0 | ROZPOCET
| VV |  | "m.č. B1.11" 1,7 |  | 1.7 | [12 empty] | VV | 2 | 2 | True | 0 | ROZPOCET
| VV |  | "m.č. B1.21" 4,3 |  | 4.3 | [12 empty] | VV | 2 | 2 | True | 0 | ROZPOCET
| VV |  | Součet |  | 13.9 | [12 empty] | VV | 2 | 4 | True | 1 | ROZPOCET
634 | K | 771591111 | Nátěr penetrační na podlahu | m2 | 13.9 |  | 0 | CS ÚRS 2024 01 |  | základní |  | 0 | 0.0003 | 0.00417 | 0 | 0 | 16 | K | 2 |  |  |  | ROZPOCET | 0 | 0 | 0 | 0 | 0 | 1 | 0 | 16 | -1084283266
| Online PSC |  | https://podminky.urs.cz/item/CS_URS_2024_01/771591111 | [14 empty] | Online PSC | 2
| VV |  | Viz. PD stavební část - výkresy půdorysu 1.PP-3.NP, výkresy řezů a Tech.zpr. | [14 empty] | VV | 2 | 1 | True | 0 | ROZPOCET
| VV |  | Viz Tabulky podlah | [14 empty] | VV | 2 | 1 | True | 0 | ROZPOCET
| VV |  | Viz PD interiéru | [14 empty] | VV | 2 | 1 | True | 0 | ROZPOCET
| VV |  | . | [14 empty] | VV | 2 | 1 | True | 0 | ROZPOCET
| VV |  | "m.č. B1.04" 2,9 |  | 2.9 | [12 empty] | VV | 2 | 2 | True | 0 | ROZPOCET
| VV |  | "m.č. B1.05" 2,9 |  | 2.9 | [12 empty] | VV | 2 | 2 | True | 0 | ROZPOCET
| VV |  | "m.č. B1.10" 2,1 |  | 2.1 | [12 empty] | VV | 2 | 2 | True | 0 | ROZPOCET
| VV |  | "m.č. B1.11" 1,7 |  | 1.7 | [12 empty] | VV | 2 | 2 | True | 0 | ROZPOCET
| VV |  | "m.č. B1.21" 4,3 |  | 4.3 | [12 empty] | VV | 2 | 2 | True | 0 | ROZPOCET
| VV |  | Součet |  | 13.9 | [12 empty] | VV | 2 | 4 | True | 1 | ROZPOCET
635 | K | 771591112 | Izolace pod dlažbu nátěrem nebo stěrkou ve dvou vrstvách | m2 | 22.9 |  | 0 | CS ÚRS 2024 01 |  | základní |  | 0 | 0.0015 | 0.03435 | 0 | 0 | 16 | K | 2 |  |  |  | ROZPOCET | 0 | 0 | 0 | 0 | 0 | 1 | 0 | 16 | 20700918
| Online PSC |  | https://podminky.urs.cz/item/CS_URS_2024_01/771591112 | [14 empty] | Online PSC | 2
| VV |  | Viz. PD stavební část - výkresy půdorysu 1.PP-3.NP, výkresy řezů a Tech.zpr. | [14 empty] | VV | 2 | 1 | True | 0 | ROZPOCET
| VV |  | Viz Tabulky podlah | [14 empty] | VV | 2 | 1 | True | 0 | ROZPOCET
| VV |  | Viz PD interiéru | [14 empty] | VV | 2 | 1 | True | 0 | ROZPOCET
| VV |  | . | [14 empty] | VV | 2 | 1 | True | 0 | ROZPOCET
| VV |  | "m.č. B1.04" 2,9 |  | 2.9 | [12 empty] | VV | 2 | 2 | True | 0 | ROZPOCET
| VV |  | "m.č. B1.05" 2,9 |  | 2.9 | [12 empty] | VV | 2 | 2 | True | 0 | ROZPOCET
| VV |  | "m.č. B1.10" 2,1 |  | 2.1 | [12 empty] | VV | 2 | 2 | True | 0 | ROZPOCET
| VV |  | "m.č. B1.11" 1,7 |  | 1.7 | [12 empty] | VV | 2 | 2 | True | 0 | ROZPOCET
| VV |  | "m.č. B1.12" 3,9 |  | 3.9 | [12 empty] | VV | 2 | 2 | True | 0 | ROZPOCET
| VV |  | "m.č. B1.21" 4,3 |  | 4.3 | [12 empty] | VV | 2 | 2 | True | 0 | ROZPOCET
| VV |  | "m.č. B1.22" 5,1 |  | 5.1 | [12 empty] | VV | 2 | 2 | True | 0 | ROZPOCET
| VV |  | Součet |  | 22.9 | [12 empty] | VV | 2 | 4 | True | 1 | ROZPOCET
636 | K | 781492211 | Montáž profilů rohových lepených flexibilním cementovým lepidlem | m | 30.24 |  | 0 | CS ÚRS 2024 01 |  | základní |  | 0 | 0.0002 | 0.006048 | 0 | 0 | 16 | K | 2 |  |  |  | ROZPOCET | 0 | 0 | 0 | 0 | 0 | 1 | 0 | 16 | -226549810
| Online PSC |  | https://podminky.urs.cz/item/CS_URS_2024_01/781492211 | [14 empty] | Online PSC | 2
| VV |  | Viz. PD stavební část - výkresy půdorysu 1.PP-3.NP, výkresy řezů a Tech.zpr. | [14 empty] | VV | 2 | 1 | True | 0 | ROZPOCET
| VV |  | Viz Tabulky podlah | [14 empty] | VV | 2 | 1 | True | 0 | ROZPOCET
| VV |  | Viz PD interiéru | [14 empty] | VV | 2 | 1 | True | 0 | ROZPOCET
| VV |  | . | [14 empty] | VV | 2 | 1 | True | 0 | ROZPOCET
| VV |  | "m.č. B1.04" 6,94-0,8 |  | 6.14 | [12 empty] | VV | 2 | 2 | True | 0 | ROZPOCET
| VV |  | "m.č. B1.05" 6,95-0,8 |  | 6.15 | [12 empty] | VV | 2 | 2 | True | 0 | ROZPOCET
| VV |  | "m.č. B1.10" 6-0,8 |  | 5.2 | [12 empty] | VV | 2 | 2 | True | 0 | ROZPOCET
| VV |  | "m.č. B1.11" 5,35-0,8 |  | 4.55 | [12 empty] | VV | 2 | 2 | True | 0 | ROZPOCET
| VV |  | "m.č. B1.21" 9-0,8 |  | 8.2 | [12 empty] | VV | 2 | 2 | True | 0 | ROZPOCET
| VV |  | Součet |  | 30.24 | [12 empty] | VV | 2 | 4 | True | 1 | ROZPOCET
637 | M | 28300-R01 | profil z nerezové oceli PVC přechodový mezi dlažbou a obkladem, r=18,5 mm, vč. doplňků | m | 33.264 |  | 0 |  |  | základní |  | 0 | 0.0001 | 0.0033264 | 0 | 0 | 32 | M | 2 |  |  |  | ROZPOCET | 0 | 0 | 0 | 0 | 0 | 1 | 0 | 16 | 1595221792
| VV |  | 30,24*1,1 'Přepočtené koeficientem množství |  | 33.264 | [12 empty] | VV | 2 | 2 | False | 1 | ROZPOCET
638 | K | 771591184 | Pracnější řezání podlah z dlaždic keramických rovné | m | 53.072 |  | 0 | CS ÚRS 2024 01 |  | základní |  | 0 | 0 | 0 | 0 | 0 | 16 | K | 2 |  |  |  | ROZPOCET | 0 | 0 | 0 | 0 | 0 | 1 | 0 | 16 | -820532251
| Online PSC |  | https://podminky.urs.cz/item/CS_URS_2024_01/771591184 | [14 empty] | Online PSC | 2
| VV |  | Viz. PD stavební část - výkresy půdorysu 1.PP-3.NP, výkresy řezů a Tech.zpr. | [14 empty] | VV | 2 | 1 | True | 0 | ROZPOCET
| VV |  | Viz Tabulky podlah | [14 empty] | VV | 2 | 1 | True | 0 | ROZPOCET
| VV |  | Viz PD interiéru | [14 empty] | VV | 2 | 1 | True | 0 | ROZPOCET
| VV |  | . | [14 empty] | VV | 2 | 1 | True | 0 | ROZPOCET
| VV |  | "m.č. B1.04" 6,94 |  | 6.94 | [12 empty] | VV | 2 | 2 | True | 0 | ROZPOCET
| VV |  | "m.č. B1.05" 6,95 |  | 6.95 | [12 empty] | VV | 2 | 2 | True | 0 | ROZPOCET
| VV |  | "m.č. B1.10" 6 |  | 6 | [12 empty] | VV | 2 | 2 | True | 0 | ROZPOCET
| VV |  | "m.č. B1.11" 5,35 |  | 5.35 | [12 empty] | VV | 2 | 2 | True | 0 | ROZPOCET
| VV |  | "m.č. B1.21" 9 |  | 9 | [12 empty] | VV | 2 | 2 | True | 0 | ROZPOCET
| VV |  | Součet |  | 34.24 | [12 empty] | VV | 2 | 4 | True | 1 | ROZPOCET
| VV |  | 34,24*1,55 'Přepočtené koeficientem množství |  | 53.072 | [12 empty] | VV | 2 | 2 | False | 1 | ROZPOCET
639 | K | 998771111 | Přesun hmot tonážní pro podlahy z dlaždic s omezením mechanizace v objektech v do 6 m | t | 0.525 |  | 0 | CS ÚRS 2024 01 |  | základní |  | 0 | 0 | 0 | 0 | 0 | 16 | K | 2 |  |  |  | ROZPOCET | 0 | 0 | 0 | 0 | 0 | 1 | 0 | 16 | 1836336043
| Online PSC |  | https://podminky.urs.cz/item/CS_URS_2024_01/998771111 | [14 empty] | Online PSC | 2
| D | 773 | Podlahy z litého teraca |  |  |  | 0 |  |  |  |  | 0 |  | 3.0187 |  | 0 | 2 | D | 1 |  |  |  | ROZPOCET | [6 empty] | 0
640 | K | 773211213 | Obklady přírodním litým teracem tloušťky do 20 mm stupňů profilovaných bez zábradlí | m2 | 8.037 |  | 0 | CS ÚRS 2024 01 |  | základní |  | 0 | 0.0658 | 0.52883 | 0 | 0 | 16 | K | 2 |  |  |  | ROZPOCET | 0 | 0 | 0 | 0 | 0 | 1 | 0 | 16 | -1561120560
| Online PSC |  | https://podminky.urs.cz/item/CS_URS_2024_01/773211213 | [14 empty] | Online PSC | 2
| VV |  | Viz PD stavební část - výkresy půdorysů, výkresy řezů a Tech.zpr. | [14 empty] | VV | 2 | 1 | True | 0 | ROZPOCET
| VV |  | Viz Tabulky podlah | [14 empty] | VV | 2 | 1 | True | 0 | ROZPOCET
| VV |  | . | [14 empty] | VV | 2 | 1 | True | 0 | ROZPOCET
| VV |  | - prefabrikované tvarovky tvaru L tl. 45 mm | [14 empty] | VV | 2 | 1 | True | 0 | ROZPOCET
| VV |  | . | [14 empty] | VV | 2 | 1 | True | 0 | ROZPOCET
| VV |  | Podhlahy skladby ( T3 ) | [14 empty] | VV | 2 | 1 | True | 0 | ROZPOCET
| VV |  | Schodiště: | [14 empty] | VV | 2 | 1 | True | 0 | ROZPOCET
| VV |  | "m.č. B1.02" 9*(0,16+0,31)*1,9 |  | 8.037 | [12 empty] | VV | 2 | 2 | True | 0 | ROZPOCET
| VV |  | Součet |  | 8.037 | [12 empty] | VV | 2 | 4 | True | 1 | ROZPOCET
641 | K | 773219195 | Příplatek k obkladům přírodním litým teracem za každých dalších i započatých 5 mm tloušťky | m2 | 40.185 |  | 0 | CS ÚRS 2024 01 |  | základní |  | 0 | 0.01606 | 0.64537 | 0 | 0 | 16 | K | 2 |  |  |  | ROZPOCET | 0 | 0 | 0 | 0 | 0 | 1 | 0 | 16 | -205116301
| Online PSC |  | https://podminky.urs.cz/item/CS_URS_2024_01/773219195 | [14 empty] | Online PSC | 2
| VV |  | 8,037*5 'Přepočtené koeficientem množství |  | 40.185 | [12 empty] | VV | 2 | 2 | False | 1 | ROZPOCET
642 | K | 773219090 | Příplatek k obkladům přírodním litým teracem za bílý cement | m2 | 8.037 |  | 0 | CS ÚRS 2024 01 |  | základní |  | 0 | 0 | 0 | 0 | 0 | 16 | K | 2 |  |  |  | ROZPOCET | 0 | 0 | 0 | 0 | 0 | 1 | 0 | 16 | -1706228833
| Online PSC |  | https://podminky.urs.cz/item/CS_URS_2024_01/773219090 | [14 empty] | Online PSC | 2
| VV |  | "viz pol. č. 773211213" 8,037 |  | 8.037 | [12 empty] | VV | 2 | 2 | True | 0 | ROZPOCET
| VV |  | Součet |  | 8.037 | [12 empty] | VV | 2 | 4 | True | 1 | ROZPOCET
643 | K | 773291113 | Vysátí schodiště před provedením litého teraca | m2 | 8.037 |  | 0 | CS ÚRS 2024 01 |  | základní |  | 0 | 0 | 0 | 0 | 0 | 16 | K | 2 |  |  |  | ROZPOCET | 0 | 0 | 0 | 0 | 0 | 1 | 0 | 16 | -2119317872
| Online PSC |  | https://podminky.urs.cz/item/CS_URS_2024_01/773291113 | [14 empty] | Online PSC | 2
| VV |  | Viz PD stavební část - výkresy půdorysů, výkresy řezů a Tech.zpr. | [14 empty] | VV | 2 | 1 | True | 0 | ROZPOCET
| VV |  | Viz Tabulky podlah | [14 empty] | VV | 2 | 1 | True | 0 | ROZPOCET
| VV |  | . | [14 empty] | VV | 2 | 1 | True | 0 | ROZPOCET
| VV |  | Podhlahy skladby ( T3 ) | [14 empty] | VV | 2 | 1 | True | 0 | ROZPOCET
| VV |  | Schodiště: | [14 empty] | VV | 2 | 1 | True | 0 | ROZPOCET
| VV |  | "m.č. B1.02" 9*(0,16+0,31)*1,9 |  | 8.037 | [12 empty] | VV | 2 | 2 | True | 0 | ROZPOCET
| VV |  | Součet |  | 8.037 | [12 empty] | VV | 2 | 4 | True | 1 | ROZPOCET
644 | K | 773291173 | Penetrační nátěr schodiště před provedením litého teraca | m2 | 8.037 |  | 0 | CS ÚRS 2024 01 |  | základní |  | 0 | 0.00019 | 0.001527 | 0 | 0 | 16 | K | 2 |  |  |  | ROZPOCET | 0 | 0 | 0 | 0 | 0 | 1 | 0 | 16 | 523807632
| Online PSC |  | https://podminky.urs.cz/item/CS_URS_2024_01/773291173 | [14 empty] | Online PSC | 2
645 | K | 773412200 | Soklíky z přírodního litého teraca rovné tloušťky do 20 mm výšky přes 50 do 150 mm | m | 26.62 |  | 0 | CS ÚRS 2024 01 |  | základní |  | 0 | 0.00843 | 0.22441 | 0 | 0 | 16 | K | 2 |  |  |  | ROZPOCET | 0 | 0 | 0 | 0 | 0 | 1 | 0 | 16 | -1286975709
| Online PSC |  | https://podminky.urs.cz/item/CS_URS_2024_01/773412200 | [14 empty] | Online PSC | 2
| VV |  | Viz PD stavební část - výkresy půdorysů, výkresy řezů a Tech.zpr. | [14 empty] | VV | 2 | 1 | True | 0 | ROZPOCET
| VV |  | Viz Tabulky podlah | [14 empty] | VV | 2 | 1 | True | 0 | ROZPOCET
| VV |  | . | [14 empty] | VV | 2 | 1 | True | 0 | ROZPOCET
| VV |  | - lícování s omítkou | [14 empty] | VV | 2 | 1 | True | 0 | ROZPOCET
| VV |  | . | [14 empty] | VV | 2 | 1 | True | 0 | ROZPOCET
| VV |  | Podhlahy skladby ( T1-T3 ) | [14 empty] | VV | 2 | 1 | True | 0 | ROZPOCET
| VV |  | Podlahy: | [14 empty] | VV | 2 | 1 | True | 0 | ROZPOCET
| VV |  | "m.č. B1.01" 8,890-1,9*2 |  | 5.09 | [12 empty] | VV | 2 | 2 | True | 0 | ROZPOCET
| VV |  | "m.č. B1.03" 18,470-(2*0,8+1,9*2) |  | 13.07 | [12 empty] | VV | 2 | 2 | True | 0 | ROZPOCET
| VV |  | Schodiště: | [14 empty] | VV | 2 | 1 | True | 0 | ROZPOCET
| VV |  | "m.č. B1.02" 9*(0,16+0,31)*2 |  | 8.46 | [12 empty] | VV | 2 | 2 | True | 0 | ROZPOCET
| VV |  | Součet |  | 26.62 | [12 empty] | VV | 2 | 4 | True | 1 | ROZPOCET
646 | K | 773419090 | Příplatek k soklíkům z přírodního litého teraca za bílý cement | m | 26.62 |  | 0 | CS ÚRS 2024 01 |  | základní |  | 0 | 0 | 0 | 0 | 0 | 16 | K | 2 |  |  |  | ROZPOCET | 0 | 0 | 0 | 0 | 0 | 1 | 0 | 16 | 354889955
| Online PSC |  | https://podminky.urs.cz/item/CS_URS_2024_01/773419090 | [14 empty] | Online PSC | 2
647 | K | 773491115 | Vysátí soklíků před provedením litého teraca | m2 | 5.373 |  | 0 | CS ÚRS 2024 01 |  | základní |  | 0 | 0 | 0 | 0 | 0 | 16 | K | 2 |  |  |  | ROZPOCET | 0 | 0 | 0 | 0 | 0 | 1 | 0 | 16 | 157123755
| Online PSC |  | https://podminky.urs.cz/item/CS_URS_2024_01/773491115 | [14 empty] | Online PSC | 2
| VV |  | Viz PD stavební část - výkresy půdorysů, výkresy řezů a Tech.zpr. | [14 empty] | VV | 2 | 1 | True | 0 | ROZPOCET
| VV |  | Viz Tabulky podlah | [14 empty] | VV | 2 | 1 | True | 0 | ROZPOCET
| VV |  | . | [14 empty] | VV | 2 | 1 | True | 0 | ROZPOCET
| VV |  | Podhlahy skladby ( T1-T3 ) | [14 empty] | VV | 2 | 1 | True | 0 | ROZPOCET
| VV |  | Podlahy: | [14 empty] | VV | 2 | 1 | True | 0 | ROZPOCET
| VV |  | "m.č. B1.01" 8,890*0,15 |  | 1.3335 | [12 empty] | VV | 2 | 2 | True | 0 | ROZPOCET
| VV |  | "m.č. B1.03" 18,470*0,15 |  | 2.7705 | [12 empty] | VV | 2 | 2 | True | 0 | ROZPOCET
| VV |  | Schodiště: | [14 empty] | VV | 2 | 1 | True | 0 | ROZPOCET
| VV |  | "m.č. B1.02" 9*(0,16+0,31)*2*0,15 |  | 1.269 | [12 empty] | VV | 2 | 2 | True | 0 | ROZPOCET
| VV |  | Součet |  | 5.373 | [12 empty] | VV | 2 | 4 | True | 1 | ROZPOCET
648 | K | 773491175 | Penetrační nátěr soklíků před provedením litého teraca | m2 | 5.373 |  | 0 | CS ÚRS 2024 01 |  | základní |  | 0 | 0.00019 | 0.0010209 | 0 | 0 | 16 | K | 2 |  |  |  | ROZPOCET | 0 | 0 | 0 | 0 | 0 | 1 | 0 | 16 | -1172531268
| Online PSC |  | https://podminky.urs.cz/item/CS_URS_2024_01/773491175 | [14 empty] | Online PSC | 2
649 | K | 773521260 | Podlaha z barevného litého teraca tloušťky do 20 mm | m2 | 24.5 |  | 0 | CS ÚRS 2024 01 |  | základní |  | 0 | 0.06583 | 1.6128 | 0 | 0 | 16 | K | 2 |  |  |  | ROZPOCET | 0 | 0 | 0 | 0 | 0 | 1 | 0 | 16 | -1655309022
| Online PSC |  | https://podminky.urs.cz/item/CS_URS_2024_01/773521260 | [14 empty] | Online PSC | 2
| VV |  | Viz PD stavební část - výkresy půdorysů, výkresy řezů a Tech.zpr. | [14 empty] | VV | 2 | 1 | True | 0 | ROZPOCET
| VV |  | Viz Tabulky podlah | [14 empty] | VV | 2 | 1 | True | 0 | ROZPOCET
| VV |  | . | [14 empty] | VV | 2 | 1 | True | 0 | ROZPOCET
| VV |  | Podhlahy skladby ( T1-T2 ) | [14 empty] | VV | 2 | 1 | True | 0 | ROZPOCET
| VV |  | Podlahy: | [14 empty] | VV | 2 | 1 | True | 0 | ROZPOCET
| VV |  | "m.č. B1.02" 5,9 |  | 5.9 | [12 empty] | VV | 2 | 2 | True | 0 | ROZPOCET
| VV |  | "m.č. B1.03" 18,6 |  | 18.6 | [12 empty] | VV | 2 | 2 | True | 0 | ROZPOCET
| VV |  | Součet |  | 24.5 | [12 empty] | VV | 2 | 4 | True | 1 | ROZPOCET
650 | K | 773529090 | Příplatek k podlahám z barevného litého teraca za bílý cement | m2 | 24.5 |  | 0 | CS ÚRS 2024 01 |  | základní |  | 0 | 0 | 0 | 0 | 0 | 16 | K | 2 |  |  |  | ROZPOCET | 0 | 0 | 0 | 0 | 0 | 1 | 0 | 16 | -1614059854
| Online PSC |  | https://podminky.urs.cz/item/CS_URS_2024_01/773529090 | [14 empty] | Online PSC | 2
651 | K | 773591111 | Vysátí podlahy před provedením litého teraca | m2 | 24.5 |  | 0 | CS ÚRS 2024 01 |  | základní |  | 0 | 0 | 0 | 0 | 0 | 16 | K | 2 |  |  |  | ROZPOCET | 0 | 0 | 0 | 0 | 0 | 1 | 0 | 16 | -750317413
| Online PSC |  | https://podminky.urs.cz/item/CS_URS_2024_01/773591111 | [14 empty] | Online PSC | 2
| VV |  | Viz PD stavební část - výkresy půdorysů, výkresy řezů a Tech.zpr. | [14 empty] | VV | 2 | 1 | True | 0 | ROZPOCET
| VV |  | Viz Tabulky podlah | [14 empty] | VV | 2 | 1 | True | 0 | ROZPOCET
| VV |  | . | [14 empty] | VV | 2 | 1 | True | 0 | ROZPOCET
| VV |  | Podhlahy skladby ( T1-T2 ) | [14 empty] | VV | 2 | 1 | True | 0 | ROZPOCET
| VV |  | Podlahy: | [14 empty] | VV | 2 | 1 | True | 0 | ROZPOCET
| VV |  | "m.č. B1.02" 5,9 |  | 5.9 | [12 empty] | VV | 2 | 2 | True | 0 | ROZPOCET
| VV |  | "m.č. B1.03" 18,6 |  | 18.6 | [12 empty] | VV | 2 | 2 | True | 0 | ROZPOCET
| VV |  | Součet |  | 24.5 | [12 empty] | VV | 2 | 4 | True | 1 | ROZPOCET
652 | K | 773591171 | Penetrační nátěr podlahy před provedením litého teraca | m2 | 24.5 |  | 0 | CS ÚRS 2024 01 |  | základní |  | 0 | 0.00019 | 0.004655 | 0 | 0 | 16 | K | 2 |  |  |  | ROZPOCET | 0 | 0 | 0 | 0 | 0 | 1 | 0 | 16 | 715601085
| Online PSC |  | https://podminky.urs.cz/item/CS_URS_2024_01/773591171 | [14 empty] | Online PSC | 2
653 | K | 998773111 | Přesun hmot tonážní pro podlahy teracové lité s omezením mechanizace v objektech v do 6 m | t | 3.019 |  | 0 | CS ÚRS 2024 01 |  | základní |  | 0 | 0 | 0 | 0 | 0 | 16 | K | 2 |  |  |  | ROZPOCET | 0 | 0 | 0 | 0 | 0 | 1 | 0 | 16 | 1742174923
| Online PSC |  | https://podminky.urs.cz/item/CS_URS_2024_01/998773111 | [14 empty] | Online PSC | 2
| D | 776 | Podlahy povlakové |  |  |  | 0 |  |  |  |  | 0 |  | 2.5546 |  | 0 | 2 | D | 1 |  |  |  | ROZPOCET | [6 empty] | 0
654 | K | 776111112 | Broušení betonového podkladu povlakových podlah | m2 | 300.428 |  | 0 | CS ÚRS 2024 01 |  | základní |  | 0 | 0 | 0 | 0 | 0 | 16 | K | 2 |  |  |  | ROZPOCET | 0 | 0 | 0 | 0 | 0 | 1 | 0 | 16 | -231009565
| Online PSC |  | https://podminky.urs.cz/item/CS_URS_2024_01/776111112 | [14 empty] | Online PSC | 2
| VV |  | Viz PD stavební část - výkresy půdorysu, výkresy řezů a Tech.zpr. | [14 empty] | VV | 2 | 1 | True | 0 | ROZPOCET
| VV |  | . | [14 empty] | VV | 2 | 1 | True | 0 | ROZPOCET
| VV |  | "viz pol. č. 284111r01" 72,792 |  | 72.792 | [12 empty] | VV | 2 | 2 | True | 0 | ROZPOCET
| VV |  | "viz pol. č. 284111r02" 9,72 |  | 9.72 | [12 empty] | VV | 2 | 2 | True | 0 | ROZPOCET
| VV |  | "viz pol. č. 284111r03" 26,486 |  | 26.486 | [12 empty] | VV | 2 | 2 | True | 0 | ROZPOCET
| VV |  | "viz pol. č. 284110r04" 156,53 |  | 156.53 | [12 empty] | VV | 2 | 2 | True | 0 | ROZPOCET
| VV |  | "původní vrstva skladby P14" 34,9 |  | 34.9 | [12 empty] | VV | 2 | 2 | True | 0 | ROZPOCET
| VV |  | Součet |  | 300.428 | [12 empty] | VV | 2 | 4 | True | 1 | ROZPOCET
655 | K | 776111311 | Vysátí podkladu povlakových podlah | m2 | 300.428 |  | 0 | CS ÚRS 2024 01 |  | základní |  | 0 | 0 | 0 | 0 | 0 | 16 | K | 2 |  |  |  | ROZPOCET | 0 | 0 | 0 | 0 | 0 | 1 | 0 | 16 | 1392851582
| Online PSC |  | https://podminky.urs.cz/item/CS_URS_2024_01/776111311 | [14 empty] | Online PSC | 2
| VV |  | Viz PD stavební část - výkresy půdorysu, výkresy řezů a Tech.zpr. | [14 empty] | VV | 2 | 1 | True | 0 | ROZPOCET
| VV |  | . | [14 empty] | VV | 2 | 1 | True | 0 | ROZPOCET
| VV |  | "viz pol. č. 284111r01" 72,792 |  | 72.792 | [12 empty] | VV | 2 | 2 | True | 0 | ROZPOCET
| VV |  | "viz pol. č. 284111r02" 9,72 |  | 9.72 | [12 empty] | VV | 2 | 2 | True | 0 | ROZPOCET
| VV |  | "viz pol. č. 284111r03" 26,486 |  | 26.486 | [12 empty] | VV | 2 | 2 | True | 0 | ROZPOCET
| VV |  | "viz pol. č. 284110r04" 156,53 |  | 156.53 | [12 empty] | VV | 2 | 2 | True | 0 | ROZPOCET
| VV |  | "původní vrstva skladby P14" 34,9 |  | 34.9 | [12 empty] | VV | 2 | 2 | True | 0 | ROZPOCET
| VV |  | Součet |  | 300.428 | [12 empty] | VV | 2 | 4 | True | 1 | ROZPOCET
656 | K | 776121321 | Neředěná penetrace savého podkladu povlakových podlah | m2 | 351.327 |  | 0 | CS ÚRS 2024 01 |  | základní |  | 0 | 0.0002 | 0.070265 | 0 | 0 | 16 | K | 2 |  |  |  | ROZPOCET | 0 | 0 | 0 | 0 | 0 | 1 | 0 | 16 | -28809091
| Online PSC |  | https://podminky.urs.cz/item/CS_URS_2024_01/776121321 | [14 empty] | Online PSC | 2
| VV |  | Viz PD stavební část - výkresy půdorysu, výkresy řezů a Tech.zpr. | [14 empty] | VV | 2 | 1 | True | 0 | ROZPOCET
| VV |  | . | [14 empty] | VV | 2 | 1 | True | 0 | ROZPOCET
| VV |  | "viz pol. č. 284111r01" 88,711+10,356 |  | 99.067 | [12 empty] | VV | 2 | 2 | True | 0 | ROZPOCET
| VV |  | "viz pol. č. 284111r02" 18,522+2,333 |  | 20.855 | [12 empty] | VV | 2 | 2 | True | 0 | ROZPOCET
| VV |  | "viz pol. č. 284111r03" 26,486+4,025 |  | 30.511 | [12 empty] | VV | 2 | 2 | True | 0 | ROZPOCET
| VV |  | "viz pol. č. 284110r04" 148,847+17,147 |  | 165.994 | [12 empty] | VV | 2 | 2 | True | 0 | ROZPOCET
| VV |  | "původní vrstva skladby P14" 34,9 |  | 34.9 | [12 empty] | VV | 2 | 2 | True | 0 | ROZPOCET
| VV |  | Součet |  | 351.327 | [12 empty] | VV | 2 | 4 | True | 1 | ROZPOCET
657 | K | 776141121 | Stěrka podlahová nivelační pro vyrovnání podkladu povlakových podlah pevnosti 30 MPa tl do 3 mm | m2 | 265.528 |  | 0 | CS ÚRS 2024 01 |  | základní |  | 0 | 0.0045 | 1.1949 | 0 | 0 | 16 | K | 2 |  |  |  | ROZPOCET | 0 | 0 | 0 | 0 | 0 | 1 | 0 | 16 | -269924934
| Online PSC |  | https://podminky.urs.cz/item/CS_URS_2024_01/776141121 | [14 empty] | Online PSC | 2
| VV |  | Viz PD stavební část - výkresy půdorysu, výkresy řezů a Tech.zpr. | [14 empty] | VV | 2 | 1 | True | 0 | ROZPOCET
| VV |  | . | [14 empty] | VV | 2 | 1 | True | 0 | ROZPOCET
| VV |  | "viz pol. č. 284111r01" 72,792 |  | 72.792 | [12 empty] | VV | 2 | 2 | True | 0 | ROZPOCET
| VV |  | "viz pol. č. 284111r02" 9,72 |  | 9.72 | [12 empty] | VV | 2 | 2 | True | 0 | ROZPOCET
| VV |  | "viz pol. č. 284111r02" 26,486 |  | 26.486 | [12 empty] | VV | 2 | 2 | True | 0 | ROZPOCET
| VV |  | "viz pol. č. 284110r04" 156,53 |  | 156.53 | [12 empty] | VV | 2 | 2 | True | 0 | ROZPOCET
| VV |  | Součet |  | 265.528 | [12 empty] | VV | 2 | 4 | True | 1 | ROZPOCET
658 | K | 776221111 | Lepení pásů z PVC standardním lepidlem | m2 | 125.724 |  | 0 | CS ÚRS 2024 01 |  | základní |  | 0 | 0.0003 | 0.037717 | 0 | 0 | 16 | K | 2 |  |  |  | ROZPOCET | 0 | 0 | 0 | 0 | 0 | 1 | 0 | 16 | -1532051236
| Online PSC |  | https://podminky.urs.cz/item/CS_URS_2024_01/776221111 | [14 empty] | Online PSC | 2
659 | M | 284111r01 | heterogenní vinylová povlaková krytina, světle šedá imitace betonu | m2 | 61.884 |  | 0 |  |  | základní |  | 0 | 0.0026 | 0.1609 | 0 | 0 | 32 | M | 2 |  |  |  | ROZPOCET | 0 | 0 | 0 | 0 | 0 | 1 | 0 | 16 | -7678917
| VV |  | Viz PD stavební část - výkresy půdorysů, výkresy řezů a Tech.zpr. | [14 empty] | VV | 2 | 1 | True | 0 | ROZPOCET
| VV |  | Viz PD interiér | [14 empty] | VV | 2 | 1 | True | 0 | ROZPOCET
| VV |  | . | [14 empty] | VV | 2 | 1 | True | 0 | ROZPOCET
| VV |  | "m.č. B1.09" 10 |  | 10 | [12 empty] | VV | 2 | 2 | True | 0 | ROZPOCET
| VV |  | "m.č. B1.13" 20,3 |  | 20.3 | [12 empty] | VV | 2 | 2 | True | 0 | ROZPOCET
| VV |  | "m.č. B1.14" 21,7 |  | 21.7 | [12 empty] | VV | 2 | 2 | True | 0 | ROZPOCET
| VV |  | "m.č. B1.16a" 5,3 |  | 5.3 | [12 empty] | VV | 2 | 2 | True | 0 | ROZPOCET
| VV |  | Součet |  | 57.3 | [12 empty] | VV | 2 | 4 | True | 1 | ROZPOCET
| VV |  | 57,3*1,08 'Přepočtené koeficientem množství |  | 61.884 | [12 empty] | VV | 2 | 2 | False | 1 | ROZPOCET
660 | M | 284111r02 | heterogenní vinylová protiskluzná povlaková krytina, povrch s metalickými chipsy na středně šedém podkladu | m2 | 9.72 |  | 0 |  |  | základní |  | 0 | 0.0026 | 0.025272 | 0 | 0 | 32 | M | 2 |  |  |  | ROZPOCET | 0 | 0 | 0 | 0 | 0 | 1 | 0 | 16 | 1618156221
| VV |  | Viz PD stavební část - výkresy půdorysů, výkresy řezů a Tech.zpr. | [14 empty] | VV | 2 | 1 | True | 0 | ROZPOCET
| VV |  | Viz PD interiér | [14 empty] | VV | 2 | 1 | True | 0 | ROZPOCET
| VV |  | . | [14 empty] | VV | 2 | 1 | True | 0 | ROZPOCET
| VV |  | "m.č. B1.12" 3,9 |  | 3.9 | [12 empty] | VV | 2 | 2 | True | 0 | ROZPOCET
| VV |  | "m.č. B1.22" 5,1 |  | 5.1 | [12 empty] | VV | 2 | 2 | True | 0 | ROZPOCET
| VV |  | Součet |  | 9 | [12 empty] | VV | 2 | 4 | True | 1 | ROZPOCET
| VV |  | 9*1,08 'Přepočtené koeficientem množství |  | 9.72 | [12 empty] | VV | 2 | 2 | False | 1 | ROZPOCET
661 | M | 284111r03 | heterogenní vinylová povlaková krytina, zvukový útlum 15 dB, barevnost dle stávajících ploch | m2 | 26.486 |  | 0 |  |  | základní |  | 0 | 0.0026 | 0.068864 | 0 | 0 | 32 | M | 2 |  |  |  | ROZPOCET | 0 | 0 | 0 | 0 | 0 | 1 | 0 | 16 | -2141297894
| VV |  | Viz PD stavební část - výkresy půdorysů, výkresy řezů a Tech.zpr. | [14 empty] | VV | 2 | 1 | True | 0 | ROZPOCET
| VV |  | Viz PD interiér | [14 empty] | VV | 2 | 1 | True | 0 | ROZPOCET
| VV |  | . | [14 empty] | VV | 2 | 1 | True | 0 | ROZPOCET
| VV |  | "m.č. B1.24" 27,53*0,8 |  | 22.024 | [12 empty] | VV | 2 | 2 | True | 0 | ROZPOCET
| VV |  | "m.č. B1.25" 2,5 |  | 2.5 | [12 empty] | VV | 2 | 2 | True | 0 | ROZPOCET
| VV |  | Součet |  | 24.524 | [12 empty] | VV | 2 | 4 | True | 1 | ROZPOCET
| VV |  | 24,524*1,08 'Přepočtené koeficientem množství |  | 26.486 | [12 empty] | VV | 2 | 2 | False | 1 | ROZPOCET
662 | M | 284111r04 | heterogenní vinylová povlaková krytina tl. 2 mm | m2 | 37.692 |  | 0 |  |  | základní |  | 0 | 0.0026 | 0.097999 | 0 | 0 | 32 | M | 2 |  |  |  | ROZPOCET | 0 | 0 | 0 | 0 | 0 | 1 | 0 | 16 | -1186643474
| VV |  | Viz PD stavební část - výkresy půdorysů, výkresy řezů a Tech.zpr. | [14 empty] | VV | 2 | 1 | True | 0 | ROZPOCET
| VV |  | Viz PD interiér | [14 empty] | VV | 2 | 1 | True | 0 | ROZPOCET
| VV |  | . | [14 empty] | VV | 2 | 1 | True | 0 | ROZPOCET
| VV |  | "původní vrstva skladby P14" 34,9 |  | 34.9 | [12 empty] | VV | 2 | 2 | True | 0 | ROZPOCET
| VV |  | Součet |  | 34.9 | [12 empty] | VV | 2 | 4 | True | 1 | ROZPOCET
| VV |  | 34,9*1,08 'Přepočtené koeficientem množství |  | 37.692 | [12 empty] | VV | 2 | 2 | False | 1 | ROZPOCET
663 | K | 776221221 | Lepení elektrostaticky vodivých čtverců z PVC | m2 | 152.4 |  | 0 | CS ÚRS 2024 01 |  | základní |  | 0 | 0.0004 | 0.06096 | 0 | 0 | 16 | K | 2 |  |  |  | ROZPOCET | 0 | 0 | 0 | 0 | 0 | 1 | 0 | 16 | -1921390678
| Online PSC |  | https://podminky.urs.cz/item/CS_URS_2024_01/776221221 | [14 empty] | Online PSC | 2
664 | M | 284110r04 | homogenní PVC povlaková krytina, el. vodivá, výrazný chipsový design složený z min. čtyř různých druhů barev | m2 | 167.64 |  | 0 |  |  | základní |  | 0 | 0.0032 | 0.53645 | 0 | 0 | 32 | M | 2 |  |  |  | ROZPOCET | 0 | 0 | 0 | 0 | 0 | 1 | 0 | 16 | -1068533954
| VV |  | Viz PD stavební část - výkresy půdorysů, výkresy řezů a Tech.zpr. | [14 empty] | VV | 2 | 1 | True | 0 | ROZPOCET
| VV |  | Viz PD interiér | [14 empty] | VV | 2 | 1 | True | 0 | ROZPOCET
| VV |  | . | [14 empty] | VV | 2 | 1 | True | 0 | ROZPOCET
| VV |  | "m.č. B1.06" 4,3 |  | 4.3 | [12 empty] | VV | 2 | 2 | True | 0 | ROZPOCET
| VV |  | "m.č. B1.07" 17,5 |  | 17.5 | [12 empty] | VV | 2 | 2 | True | 0 | ROZPOCET
| VV |  | "m.č. B1.08" 26,9 |  | 26.9 | [12 empty] | VV | 2 | 2 | True | 0 | ROZPOCET
| VV |  | "m.č. B1.16b" 18,6 |  | 18.6 | [12 empty] | VV | 2 | 2 | True | 0 | ROZPOCET
| VV |  | "m.č. B1.17" 7,6 |  | 7.6 | [12 empty] | VV | 2 | 2 | True | 0 | ROZPOCET
| VV |  | "m.č. B1.18" 10,8 |  | 10.8 | [12 empty] | VV | 2 | 2 | True | 0 | ROZPOCET
| VV |  | "m.č. B1.19" 47,6 |  | 47.6 | [12 empty] | VV | 2 | 2 | True | 0 | ROZPOCET
| VV |  | "m.č. B1.20" 9 |  | 9 | [12 empty] | VV | 2 | 2 | True | 0 | ROZPOCET
| VV |  | "m.č. B1.23" 10,1 |  | 10.1 | [12 empty] | VV | 2 | 2 | True | 0 | ROZPOCET
| VV |  | Součet |  | 152.4 | [12 empty] | VV | 2 | 4 | True | 1 | ROZPOCET
| VV |  | 152,4*1,1 'Přepočtené koeficientem množství |  | 167.64 | [12 empty] | VV | 2 | 2 | False | 1 | ROZPOCET
665 | K | 776223111 | Spoj povlakových podlahovin z PVC svařováním za tepla | m | 1080.992 |  | 0 | CS ÚRS 2024 01 |  | základní |  | 0 | 2e-05 | 0.02162 | 0 | 0 | 16 | K | 2 |  |  |  | ROZPOCET | 0 | 0 | 0 | 0 | 0 | 1 | 0 | 16 | 791738589
| Online PSC |  | https://podminky.urs.cz/item/CS_URS_2024_01/776223111 | [14 empty] | Online PSC | 2
| VV |  | Viz PD stavební část - výkresy půdorysu, výkresy řezů a Tech.zpr. | [14 empty] | VV | 2 | 1 | True | 0 | ROZPOCET
| VV |  | . | [14 empty] | VV | 2 | 1 | True | 0 | ROZPOCET
| VV |  | "viz pol. č. 284111r01" 861,884*0,85 |  | 732.6014 | [12 empty] | VV | 2 | 2 | True | 0 | ROZPOCET
| VV |  | "viz pol. č. 284111r02" 18,522*0,85 |  | 15.7437 | [12 empty] | VV | 2 | 2 | True | 0 | ROZPOCET
| VV |  | "viz pol. č. 284111r03" 26,486*0,85 |  | 22.5131 | [12 empty] | VV | 2 | 2 | True | 0 | ROZPOCET
| VV |  | "viz pol. č. 284110r04" 167,64*1,85 |  | 310.134 | [12 empty] | VV | 2 | 2 | True | 0 | ROZPOCET
| VV |  | Součet |  | 1080.9922 | [12 empty] | VV | 2 | 4 | True | 1 | ROZPOCET
666 | K | 776411212 | Montáž tahaných obvodových soklíků z PVC výšky do 100 mm | m | 248.015 |  | 0 | CS ÚRS 2024 01 |  | základní |  | 0 | 5e-05 | 0.012401 | 0 | 0 | 16 | K | 2 |  |  |  | ROZPOCET | 0 | 0 | 0 | 0 | 0 | 1 | 0 | 16 | -1661067786
| Online PSC |  | https://podminky.urs.cz/item/CS_URS_2024_01/776411212 | [14 empty] | Online PSC | 2
667 | M | 284111r01 | heterogenní vinylová povlaková krytina, světle šedá imitace betonu | m2 | 8.466 |  | 0 |  |  | základní |  | 0 | 0.0026 | 0.022012 | 0 | 0 | 32 | M | 2 |  |  |  | ROZPOCET | 0 | 0 | 0 | 0 | 0 | 1 | 0 | 16 | 173156897
| VV |  | Viz PD stavební část - výkresy půdorysů, výkresy řezů a Tech.zpr. | [14 empty] | VV | 2 | 1 | True | 0 | ROZPOCET
| VV |  | Viz PD interiér | [14 empty] | VV | 2 | 1 | True | 0 | ROZPOCET
| VV |  | . | [14 empty] | VV | 2 | 1 | True | 0 | ROZPOCET
| VV |  | "m.č. B1.09" 16,90-2*0,8-3*0,9 |  | 12.6 | [12 empty] | VV | 2 | 2 | True | 0 | ROZPOCET
| VV |  | "m.č. B1.13" 18,920-0,9 |  | 18.02 | [12 empty] | VV | 2 | 2 | True | 0 | ROZPOCET
| VV |  | "m.č. B1.14" 21,480-1,2 |  | 20.28 | [12 empty] | VV | 2 | 2 | True | 0 | ROZPOCET
| VV |  | "m.č. B1.16a" 9,740-2*1,2-0,9*2 |  | 5.54 | [12 empty] | VV | 2 | 2 | True | 0 | ROZPOCET
| VV |  | Součet |  | 56.44 | [12 empty] | VV | 2 | 4 | True | 1 | ROZPOCET
| VV |  | 56,44*0,15 'Přepočtené koeficientem množství |  | 8.466 | [12 empty] | VV | 2 | 2 | False | 1 | ROZPOCET
668 | M | 284111r02 | heterogenní vinylová protiskluzná povlaková krytina, povrch s metalickými chipsy na středně šedém podkladu | m2 | 2.333 |  | 0 |  |  | základní |  | 0 | 0.0026 | 0.0060658 | 0 | 0 | 32 | M | 2 |  |  |  | ROZPOCET | 0 | 0 | 0 | 0 | 0 | 1 | 0 | 16 | -165857869
| VV |  | Viz PD stavební část - výkresy půdorysů, výkresy řezů a Tech.zpr. | [14 empty] | VV | 2 | 1 | True | 0 | ROZPOCET
| VV |  | Viz PD interiér | [14 empty] | VV | 2 | 1 | True | 0 | ROZPOCET
| VV |  | . | [14 empty] | VV | 2 | 1 | True | 0 | ROZPOCET
| VV |  | "m.č. B1.12" 8,030-0,8 |  | 7.23 | [12 empty] | VV | 2 | 2 | True | 0 | ROZPOCET
| VV |  | "m.č. B1.22" 9,120-0,8 |  | 8.32 | [12 empty] | VV | 2 | 2 | True | 0 | ROZPOCET
| VV |  | Součet |  | 15.55 | [12 empty] | VV | 2 | 4 | True | 1 | ROZPOCET
| VV |  | 15,55*0,15 'Přepočtené koeficientem množství |  | 2.333 | [12 empty] | VV | 2 | 2 | False | 1 | ROZPOCET
669 | M | 284111r03 | heterogenní vinylová povlaková krytina, zvukový útlum 15 dB, barevnost dle stávajících ploch | m2 | 4.025 |  | 0 |  |  | základní |  | 0 | 0.0026 | 0.010465 | 0 | 0 | 32 | M | 2 |  |  |  | ROZPOCET | 0 | 0 | 0 | 0 | 0 | 1 | 0 | 16 | -303602152
| VV |  | Viz PD stavební část - výkresy půdorysů, výkresy řezů a Tech.zpr. | [14 empty] | VV | 2 | 1 | True | 0 | ROZPOCET
| VV |  | Viz PD interiér | [14 empty] | VV | 2 | 1 | True | 0 | ROZPOCET
| VV |  | . | [14 empty] | VV | 2 | 1 | True | 0 | ROZPOCET
| VV |  | "m.č. B1.24" 27,53-3*0,8 |  | 25.13 | [12 empty] | VV | 2 | 2 | True | 0 | ROZPOCET
| VV |  | "m.č. B1.25" 2,5-0,8 |  | 1.7 | [12 empty] | VV | 2 | 2 | True | 0 | ROZPOCET
| VV |  | Součet |  | 26.83 | [12 empty] | VV | 2 | 4 | True | 1 | ROZPOCET
| VV |  | 26,83*0,15 'Přepočtené koeficientem množství |  | 4.025 | [12 empty] | VV | 2 | 2 | False | 1 | ROZPOCET
670 | M | 284111r04 | heterogenní vinylová povlaková krytina tl. 2 mm | m2 | 24.062 |  | 0 |  |  | základní |  | 0 | 0.0026 | 0.062561 | 0 | 0 | 32 | M | 2 |  |  |  | ROZPOCET | 0 | 0 | 0 | 0 | 0 | 1 | 0 | 16 | 1515338481
| VV |  | Viz PD stavební část - výkresy půdorysů, výkresy řezů a Tech.zpr. | [14 empty] | VV | 2 | 1 | True | 0 | ROZPOCET
| VV |  | Viz PD interiér | [14 empty] | VV | 2 | 1 | True | 0 | ROZPOCET
| VV |  | . | [14 empty] | VV | 2 | 1 | True | 0 | ROZPOCET
| VV |  | "původní vrstva skladby P14" 26,2-1,5-2,42 |  | 22.28 | [12 empty] | VV | 2 | 2 | True | 0 | ROZPOCET
| VV |  | Součet |  | 22.28 | [12 empty] | VV | 2 | 4 | True | 1 | ROZPOCET
| VV |  | 22,28*1,08 'Přepočtené koeficientem množství |  | 24.062 | [12 empty] | VV | 2 | 2 | False | 1 | ROZPOCET
671 | M | 284110r04 | homogenní PVC povlaková krytina, el. vodivá, výrazný chipsový design složený z min. čtyř různých druhů barev | m2 | 19.037 |  | 0 |  |  | základní |  | 0 | 0.0032 | 0.060918 | 0 | 0 | 32 | M | 2 |  |  |  | ROZPOCET | 0 | 0 | 0 | 0 | 0 | 1 | 0 | 16 | 595513228
| VV |  | Viz PD stavební část - výkresy půdorysů, výkresy řezů a Tech.zpr. | [14 empty] | VV | 2 | 1 | True | 0 | ROZPOCET
| VV |  | Viz PD interiér | [14 empty] | VV | 2 | 1 | True | 0 | ROZPOCET
| VV |  | . | [14 empty] | VV | 2 | 1 | True | 0 | ROZPOCET
| VV |  | "m.č. B1.06" 8,430-1,2*2 |  | 6.03 | [12 empty] | VV | 2 | 2 | True | 0 | ROZPOCET
| VV |  | "m.č. B1.07" 16,750-1,3-0,9 |  | 14.55 | [12 empty] | VV | 2 | 2 | True | 0 | ROZPOCET
| VV |  | "m.č. B1.08" 24,070-2*0,9-1,1 |  | 21.17 | [12 empty] | VV | 2 | 2 | True | 0 | ROZPOCET
| VV |  | "m.č. B1.16b" 19,770-2*1,2-2*0,9 |  | 15.57 | [12 empty] | VV | 2 | 2 | True | 0 | ROZPOCET
| VV |  | "m.č. B1.17" 9,0250-2*0,9 |  | 7.225 | [12 empty] | VV | 2 | 2 | True | 0 | ROZPOCET
| VV |  | "m.č. B1.18" 14,470-2*1,2 |  | 12.07 | [12 empty] | VV | 2 | 2 | True | 0 | ROZPOCET
| VV |  | "m.č. B1.19" 30,30-2*1,2-2*0,9 |  | 26.1 | [12 empty] | VV | 2 | 2 | True | 0 | ROZPOCET
| VV |  | "m.č. B1.20" 12,50-0,9 |  | 11.6 | [12 empty] | VV | 2 | 2 | True | 0 | ROZPOCET
| VV |  | "m.č. B1.23" 15,10-2*0,8-0,9 |  | 12.6 | [12 empty] | VV | 2 | 2 | True | 0 | ROZPOCET
| VV |  | Součet |  | 126.915 | [12 empty] | VV | 2 | 4 | True | 1 | ROZPOCET
| VV |  | 126,915*0,15 'Přepočtené koeficientem množství |  | 19.037 | [12 empty] | VV | 2 | 2 | False | 1 | ROZPOCET
672 | K | 776421111 | Montáž obvodových lišt lepením | m | 225.735 |  | 0 | CS ÚRS 2024 01 |  | základní |  | 0 | 1e-05 | 0.0022573 | 0 | 0 | 16 | K | 2 |  |  |  | ROZPOCET | 0 | 0 | 0 | 0 | 0 | 1 | 0 | 16 | 1730775516
| Online PSC |  | https://podminky.urs.cz/item/CS_URS_2024_01/776421111 | [14 empty] | Online PSC | 2
673 | M | 28342163 | lišta podlahová PVC fabion | m | 230.25 |  | 0 | CS ÚRS 2024 01 |  | základní |  | 0 | 0.00027 | 0.062168 | 0 | 0 | 32 | M | 2 |  |  |  | ROZPOCET | 0 | 0 | 0 | 0 | 0 | 1 | 0 | 16 | -1032499427
| VV |  | Viz PD stavební část - výkresy půdorysu, výkresy řezů a Tech.zpr. | [14 empty] | VV | 2 | 1 | True | 0 | ROZPOCET
| VV |  | . | [14 empty] | VV | 2 | 1 | True | 0 | ROZPOCET
| VV |  | Viz PD stavební část - výkresy půdorysů, výkresy řezů a Tech.zpr. | [14 empty] | VV | 2 | 1 | True | 0 | ROZPOCET
| VV |  | Viz PD interiér | [14 empty] | VV | 2 | 1 | True | 0 | ROZPOCET
| VV |  | . | [14 empty] | VV | 2 | 1 | True | 0 | ROZPOCET
| VV |  | "m.č. B1.06" 8,430-1,2*2 |  | 6.03 | [12 empty] | VV | 2 | 2 | True | 0 | ROZPOCET
| VV |  | "m.č. B1.07" 16,750-1,3-0,9 |  | 14.55 | [12 empty] | VV | 2 | 2 | True | 0 | ROZPOCET
| VV |  | "m.č. B1.08" 24,070-2*0,9-1,1 |  | 21.17 | [12 empty] | VV | 2 | 2 | True | 0 | ROZPOCET
| VV |  | "m.č. B1.09" 16,90-2*0,8-3*0,9 |  | 12.6 | [12 empty] | VV | 2 | 2 | True | 0 | ROZPOCET
| VV |  | "m.č. B1.12" 8,030-0,8 |  | 7.23 | [12 empty] | VV | 2 | 2 | True | 0 | ROZPOCET
| VV |  | "m.č. B1.13" 18,920-0,9 |  | 18.02 | [12 empty] | VV | 2 | 2 | True | 0 | ROZPOCET
| VV |  | "m.č. B1.14" 21,480-1,2 |  | 20.28 | [12 empty] | VV | 2 | 2 | True | 0 | ROZPOCET
| VV |  | "m.č. B1.16a" 9,740-2*1,2-0,9*2 |  | 5.54 | [12 empty] | VV | 2 | 2 | True | 0 | ROZPOCET
| VV |  | "m.č. B1.16b" 19,770-2*1,2-2*0,9 |  | 15.57 | [12 empty] | VV | 2 | 2 | True | 0 | ROZPOCET
| VV |  | "m.č. B1.17" 9,0250-2*0,9 |  | 7.225 | [12 empty] | VV | 2 | 2 | True | 0 | ROZPOCET
| VV |  | "m.č. B1.18" 14,470-2*1,2 |  | 12.07 | [12 empty] | VV | 2 | 2 | True | 0 | ROZPOCET
| VV |  | "m.č. B1.19" 30,30-2*1,2-2*0,9 |  | 26.1 | [12 empty] | VV | 2 | 2 | True | 0 | ROZPOCET
| VV |  | "m.č. B1.20" 12,50-0,9 |  | 11.6 | [12 empty] | VV | 2 | 2 | True | 0 | ROZPOCET
| VV |  | "m.č. B1.22" 9,120-0,8 |  | 8.32 | [12 empty] | VV | 2 | 2 | True | 0 | ROZPOCET
| VV |  | "m.č. B1.23" 15,10-2*0,8-0,9 |  | 12.6 | [12 empty] | VV | 2 | 2 | True | 0 | ROZPOCET
| VV |  | "m.č. B1.24" 27,53-3*0,8 |  | 25.13 | [12 empty] | VV | 2 | 2 | True | 0 | ROZPOCET
| VV |  | "m.č. B1.25" 2,5-0,8 |  | 1.7 | [12 empty] | VV | 2 | 2 | True | 0 | ROZPOCET
| VV |  | Součet |  | 225.735 | [12 empty] | VV | 2 | 4 | True | 1 | ROZPOCET
| VV |  | 225,735*1,02 'Přepočtené koeficientem množství |  | 230.25 | [12 empty] | VV | 2 | 2 | False | 1 | ROZPOCET
674 | K | 776421311 | Montáž přechodových samolepících lišt | m | 212.865 |  | 0 | CS ÚRS 2024 01 |  | základní |  | 0 | 0 | 0 | 0 | 0 | 16 | K | 2 |  |  |  | ROZPOCET | 0 | 0 | 0 | 0 | 0 | 1 | 0 | 16 | 111457198
| Online PSC |  | https://podminky.urs.cz/item/CS_URS_2024_01/776421311 | [14 empty] | Online PSC | 2
675 | M | 1941600r01 | lišta ukončovací z eloxovaného hliníku, tloušťka dle skutené tl. omítky | m | 170.717 |  | 0 |  |  | základní |  | 0 | 0.00012 | 0.020486 | 0 | 0 | 32 | M | 2 |  |  |  | ROZPOCET | 0 | 0 | 0 | 0 | 0 | 1 | 0 | 16 | 1537529915
| VV |  | Viz PD stavební část - výkresy půdorysů, výkresy řezů a Tech.zpr. | [14 empty] | VV | 2 | 1 | True | 0 | ROZPOCET
| VV |  | Viz PD interiér | [14 empty] | VV | 2 | 1 | True | 0 | ROZPOCET
| VV |  | . | [14 empty] | VV | 2 | 1 | True | 0 | ROZPOCET
| VV |  | "m.č. B1.06" 8,430-1,2*2 |  | 6.03 | [12 empty] | VV | 2 | 2 | True | 0 | ROZPOCET
| VV |  | "m.č. B1.07" 16,750-1,3-0,9 |  | 14.55 | [12 empty] | VV | 2 | 2 | True | 0 | ROZPOCET
| VV |  | "m.č. B1.08" 24,070-2*0,9-1,1 |  | 21.17 | [12 empty] | VV | 2 | 2 | True | 0 | ROZPOCET
| VV |  | "m.č. B1.09" 16,90-2*0,8-3*0,9 |  | 12.6 | [12 empty] | VV | 2 | 2 | True | 0 | ROZPOCET
| VV |  | "m.č. B1.13" 18,920-0,9 |  | 18.02 | [12 empty] | VV | 2 | 2 | True | 0 | ROZPOCET
| VV |  | "m.č. B1.14" 21,480-1,2 |  | 20.28 | [12 empty] | VV | 2 | 2 | True | 0 | ROZPOCET
| VV |  | "m.č. B1.16a" 9,740-2*1,2-0,9*2 |  | 5.54 | [12 empty] | VV | 2 | 2 | True | 0 | ROZPOCET
| VV |  | "m.č. B1.16b" 19,770-2*1,2-2*0,9 |  | 15.57 | [12 empty] | VV | 2 | 2 | True | 0 | ROZPOCET
| VV |  | "m.č. B1.17" 9,0250-2*0,9 |  | 7.225 | [12 empty] | VV | 2 | 2 | True | 0 | ROZPOCET
| VV |  | "m.č. B1.18" 14,470-2*1,2 |  | 12.07 | [12 empty] | VV | 2 | 2 | True | 0 | ROZPOCET
| VV |  | "m.č. B1.19" 30,30-2*1,2-2*0,9 |  | 26.1 | [12 empty] | VV | 2 | 2 | True | 0 | ROZPOCET
| VV |  | "m.č. B1.20" 12,50-0,9 |  | 11.6 | [12 empty] | VV | 2 | 2 | True | 0 | ROZPOCET
| VV |  | "m.č. B1.23" 15,10-2*0,8-0,9 |  | 12.6 | [12 empty] | VV | 2 | 2 | True | 0 | ROZPOCET
| VV |  | "m.č. B1.24" 27,53-3*0,8 |  | 25.13 | [12 empty] | VV | 2 | 2 | True | 0 | ROZPOCET
| VV |  | "m.č. B1.25" 2,5-0,8 |  | 1.7 | [12 empty] | VV | 2 | 2 | True | 0 | ROZPOCET
| VV |  | Mezisoučet |  | 210.185 | [12 empty] | VV | 2 | 3 | True | 0 | ROZPOCET
| VV |  | Odpočty: | [14 empty] | VV | 2 | 1 | True | 0 | ROZPOCET
| VV |  | "m.č. B1.12"-(8,030-0,8) |  | -7.23 | [12 empty] | VV | 2 | 2 | True | 0 | ROZPOCET
| VV |  | "m.č. B1.13" -5,285 |  | -5.285 | [12 empty] | VV | 2 | 2 | True | 0 | ROZPOCET
| VV |  | "m.č. B1.14" -5,46 |  | -5.46 | [12 empty] | VV | 2 | 2 | True | 0 | ROZPOCET
| VV |  | "m.č. B1.16b" -(5,4-0,9*1,2) |  | -4.32 | [12 empty] | VV | 2 | 2 | True | 0 | ROZPOCET
| VV |  | "m.č. B1.17" -3,4 |  | -3.4 | [12 empty] | VV | 2 | 2 | True | 0 | ROZPOCET
| VV |  | "m.č. B1.18" -3,4 |  | -3.4 | [12 empty] | VV | 2 | 2 | True | 0 | ROZPOCET
| VV |  | "m.č. B1.19" -5,4 |  | -5.4 | [12 empty] | VV | 2 | 2 | True | 0 | ROZPOCET
| VV |  | "m.č. B1.22" -(9,120-0,8) |  | -8.32 | [12 empty] | VV | 2 | 2 | True | 0 | ROZPOCET
| VV |  | Mezisoučet |  | -42.815 | [12 empty] | VV | 2 | 3 | True | 0 | ROZPOCET
| VV |  | Součet |  | 167.37 | [12 empty] | VV | 2 | 4 | True | 1 | ROZPOCET
| VV |  | 167,37*1,02 'Přepočtené koeficientem množství |  | 170.717 | [12 empty] | VV | 2 | 2 | False | 1 | ROZPOCET
676 | M | 1941600r02 | Ozn. O09 - lišta ukončovací z eloxovaného hliníku, tloušťka dle skutené tl. obkladu | m | 46.405 |  | 0 |  |  | základní |  | 0 | 0.00012 | 0.0055686 | 0 | 0 | 32 | M | 2 |  |  |  | ROZPOCET | 0 | 0 | 0 | 0 | 0 | 1 | 0 | 16 | -193619213
| VV |  | Viz PD stavební část - výkresy půdorysů, výkresy řezů a Tech.zpr. | [14 empty] | VV | 2 | 1 | True | 0 | ROZPOCET
| VV |  | Viz PD interiér | [14 empty] | VV | 2 | 1 | True | 0 | ROZPOCET
| VV |  | . | [14 empty] | VV | 2 | 1 | True | 0 | ROZPOCET
| VV |  | - výrobek O09 | [14 empty] | VV | 2 | 1 | True | 0 | ROZPOCET
| VV |  | . | [14 empty] | VV | 2 | 1 | True | 0 | ROZPOCET
| VV |  | "m.č. B1.12" 8,030 |  | 8.03 | [12 empty] | VV | 2 | 2 | True | 0 | ROZPOCET
| VV |  | "m.č. B1.13" 5,285 |  | 5.285 | [12 empty] | VV | 2 | 2 | True | 0 | ROZPOCET
| VV |  | "m.č. B1.14" 5,46 |  | 5.46 | [12 empty] | VV | 2 | 2 | True | 0 | ROZPOCET
| VV |  | "m.č. B1.16b" 5,4 |  | 5.4 | [12 empty] | VV | 2 | 2 | True | 0 | ROZPOCET
| VV |  | "m.č. B1.17" 3,4 |  | 3.4 | [12 empty] | VV | 2 | 2 | True | 0 | ROZPOCET
| VV |  | "m.č. B1.18" 3,4 |  | 3.4 | [12 empty] | VV | 2 | 2 | True | 0 | ROZPOCET
| VV |  | "m.č. B1.19" 5,4 |  | 5.4 | [12 empty] | VV | 2 | 2 | True | 0 | ROZPOCET
| VV |  | "m.č. B1.22" 9,120 |  | 9.12 | [12 empty] | VV | 2 | 2 | True | 0 | ROZPOCET
| VV |  | Součet |  | 45.495 | [12 empty] | VV | 2 | 4 | True | 1 | ROZPOCET
| VV |  | 45,495*1,02 'Přepočtené koeficientem množství |  | 46.405 | [12 empty] | VV | 2 | 2 | False | 1 | ROZPOCET
677 | K | 776991121 | Základní čištění nově položených podlahovin vysátím a setřením vlhkým mopem | m2 | 351.327 |  | 0 | CS ÚRS 2024 01 |  | základní |  | 0 | 0 | 0 | 0 | 0 | 16 | K | 2 |  |  |  | ROZPOCET | 0 | 0 | 0 | 0 | 0 | 1 | 0 | 16 | 981483734
| Online PSC |  | https://podminky.urs.cz/item/CS_URS_2024_01/776991121 | [14 empty] | Online PSC | 2
| VV |  | Viz PD stavební část - výkresy půdorysu, výkresy řezů a Tech.zpr. | [14 empty] | VV | 2 | 1 | True | 0 | ROZPOCET
| VV |  | . | [14 empty] | VV | 2 | 1 | True | 0 | ROZPOCET
| VV |  | "viz pol. č. 284111r01" 88,711+10,356 |  | 99.067 | [12 empty] | VV | 2 | 2 | True | 0 | ROZPOCET
| VV |  | "viz pol. č. 284111r02" 18,522+2,333 |  | 20.855 | [12 empty] | VV | 2 | 2 | True | 0 | ROZPOCET
| VV |  | "viz pol. č. 284111r02" 26,486+4,025 |  | 30.511 | [12 empty] | VV | 2 | 2 | True | 0 | ROZPOCET
| VV |  | "viz pol. č. 284110r04" 148,847+17,147 |  | 165.994 | [12 empty] | VV | 2 | 2 | True | 0 | ROZPOCET
| VV |  | "původní vrstva skladby P14" 34,9 |  | 34.9 | [12 empty] | VV | 2 | 2 | True | 0 | ROZPOCET
| VV |  | Součet |  | 351.327 | [12 empty] | VV | 2 | 4 | True | 1 | ROZPOCET
678 | K | 776991141 | Pastování a leštění podlahovin ručně | m2 | 351.327 |  | 0 | CS ÚRS 2024 01 |  | základní |  | 0 | 3e-05 | 0.01054 | 0 | 0 | 16 | K | 2 |  |  |  | ROZPOCET | 0 | 0 | 0 | 0 | 0 | 1 | 0 | 16 | 1448021218
| Online PSC |  | https://podminky.urs.cz/item/CS_URS_2024_01/776991141 | [14 empty] | Online PSC | 2
679 | K | 776992111 | Montáž zemnícího pásku | m | 83.665 |  | 0 | CS ÚRS 2024 01 |  | základní |  | 0 | 0 | 0 | 0 | 0 | 16 | K | 2 |  |  |  | ROZPOCET | 0 | 0 | 0 | 0 | 0 | 1 | 0 | 16 | 541682214
| Online PSC |  | https://podminky.urs.cz/item/CS_URS_2024_01/776992111 | [14 empty] | Online PSC | 2
| VV |  | Viz PD stavební část - výkresy půdorysů, výkresy řezů a Tech.zpr. | [14 empty] | VV | 2 | 1 | True | 0 | ROZPOCET
| VV |  | Viz PD interiér | [14 empty] | VV | 2 | 1 | True | 0 | ROZPOCET
| VV |  | . | [14 empty] | VV | 2 | 1 | True | 0 | ROZPOCET
| VV |  | "m.č. B1.16b" 19,770 |  | 19.77 | [12 empty] | VV | 2 | 2 | True | 0 | ROZPOCET
| VV |  | "m.č. B1.17" 9,0250 |  | 9.025 | [12 empty] | VV | 2 | 2 | True | 0 | ROZPOCET
| VV |  | "m.č. B1.18" 14,470 |  | 14.47 | [12 empty] | VV | 2 | 2 | True | 0 | ROZPOCET
| VV |  | "m.č. B1.19" 30,30 |  | 30.3 | [12 empty] | VV | 2 | 2 | True | 0 | ROZPOCET
| VV |  | "m.č. B1.23" 10,1 |  | 10.1 | [12 empty] | VV | 2 | 2 | True | 0 | ROZPOCET
| VV |  | Součet |  | 83.665 | [12 empty] | VV | 2 | 4 | True | 1 | ROZPOCET
680 | M | 19620200 | pásek Cu samolepící pro lepení vodivých podlahovin | m | 85.338 |  | 0 | CS ÚRS 2024 01 |  | základní |  | 0 | 5e-05 | 0.0042669 | 0 | 0 | 32 | M | 2 |  |  |  | ROZPOCET | 0 | 0 | 0 | 0 | 0 | 1 | 0 | 16 | -1632795564
| VV |  | 83,665*1,02 'Přepočtené koeficientem množství |  | 85.338 | [12 empty] | VV | 2 | 2 | False | 1 | ROZPOCET
681 | K | 998776111 | Přesun hmot tonážní pro podlahy povlakové s omezením mechanizace v objektech v do 6 m | t | 2.555 |  | 0 | CS ÚRS 2024 01 |  | základní |  | 0 | 0 | 0 | 0 | 0 | 16 | K | 2 |  |  |  | ROZPOCET | 0 | 0 | 0 | 0 | 0 | 1 | 0 | 16 | -696465312
| Online PSC |  | https://podminky.urs.cz/item/CS_URS_2024_01/998776111 | [14 empty] | Online PSC | 2
| D | 777 | Podlahy lité |  |  |  | 0 |  |  |  |  | 0 |  | 0.13525 |  | 0 | 2 | D | 1 |  |  |  | ROZPOCET | [6 empty] | 0
682 | K | 777000r03 | Příplatek za barevné zvíraznění schodišťového stupně z teraca - za účelem změny barevného odstínu kamene | m2 | 1.786 |  | 0 |  |  | základní |  | 0 | 4e-05 | 7.144e-05 | 0 | 0 | 16 | K | 2 |  |  |  | ROZPOCET | 0 | 0 | 0 | 0 | 0 | 1 | 0 | 16 | -523613144
| VV |  | Viz PD stavební část - výkresy půdorysů, výkresy řezů a Tech.zpr. | [14 empty] | VV | 2 | 1 | True | 0 | ROZPOCET
| VV |  | Viz Tabulky podlah | [14 empty] | VV | 2 | 1 | True | 0 | ROZPOCET
| VV |  | . | [14 empty] | VV | 2 | 1 | True | 0 | ROZPOCET
| VV |  | Schodiště: | [14 empty] | VV | 2 | 1 | True | 0 | ROZPOCET
| VV |  | "skladba T3 - schodiště" 2*1,9*(0,16+0,31) |  | 1.786 | [12 empty] | VV | 2 | 2 | True | 0 | ROZPOCET
| VV |  | Součet |  | 1.786 | [12 empty] | VV | 2 | 4 | True | 1 | ROZPOCET
683 | K | 777111111 | Vysátí podkladu před provedením lité podlahy | m2 | 27.23 |  | 0 | CS ÚRS 2024 01 |  | základní |  | 0 | 0 | 0 | 0 | 0 | 16 | K | 2 |  |  |  | ROZPOCET | 0 | 0 | 0 | 0 | 0 | 1 | 0 | 16 | 1112572734
| Online PSC |  | https://podminky.urs.cz/item/CS_URS_2024_01/777111111 | [14 empty] | Online PSC | 2
| VV |  | Viz PD stavební část - výkresy půdorysů, výkresy řezů a Tech.zpr. | [14 empty] | VV | 2 | 1 | True | 0 | ROZPOCET
| VV |  | Viz Tabulky podlah | [14 empty] | VV | 2 | 1 | True | 0 | ROZPOCET
| VV |  | . | [14 empty] | VV | 2 | 1 | True | 0 | ROZPOCET
| VV |  | Podhlahy skladby ( T1-T3 ) | [14 empty] | VV | 2 | 1 | True | 0 | ROZPOCET
| VV |  | Podlahy: | [14 empty] | VV | 2 | 1 | True | 0 | ROZPOCET
| VV |  | "m.č. B1.01" 4,4 |  | 4.4 | [12 empty] | VV | 2 | 2 | True | 0 | ROZPOCET
| VV |  | "m.č. B1.03" 18,6 |  | 18.6 | [12 empty] | VV | 2 | 2 | True | 0 | ROZPOCET
| VV |  | Schodiště: | [14 empty] | VV | 2 | 1 | True | 0 | ROZPOCET
| VV |  | "m.č. B1.02" 9*(0,16+0,31) |  | 4.23 | [12 empty] | VV | 2 | 2 | True | 0 | ROZPOCET
| VV |  | Součet |  | 27.23 | [12 empty] | VV | 2 | 4 | True | 1 | ROZPOCET
684 | K | 777111123 | Strojní broušení podkladu před provedením lité podlahy | m2 | 27.36 |  | 0 | CS ÚRS 2024 01 |  | základní |  | 0 | 4e-05 | 0.0010944 | 0 | 0 | 16 | K | 2 |  |  |  | ROZPOCET | 0 | 0 | 0 | 0 | 0 | 1 | 0 | 16 | -1896726949
| Online PSC |  | https://podminky.urs.cz/item/CS_URS_2024_01/777111123 | [14 empty] | Online PSC | 2
| VV |  | Viz PD stavební část - výkresy půdorysů, výkresy řezů a Tech.zpr. | [14 empty] | VV | 2 | 1 | True | 0 | ROZPOCET
| VV |  | Viz Tabulky podlah | [14 empty] | VV | 2 | 1 | True | 0 | ROZPOCET
| VV |  | . | [14 empty] | VV | 2 | 1 | True | 0 | ROZPOCET
| VV |  | Podhlahy skladby ( T1-T2 ) | [14 empty] | VV | 2 | 1 | True | 0 | ROZPOCET
| VV |  | Podlahy: | [14 empty] | VV | 2 | 1 | True | 0 | ROZPOCET
| VV |  | "m.č. B1.01" 8,890 |  | 8.89 | [12 empty] | VV | 2 | 2 | True | 0 | ROZPOCET
| VV |  | "m.č. B1.03" 18,470 |  | 18.47 | [12 empty] | VV | 2 | 2 | True | 0 | ROZPOCET
| VV |  | Součet |  | 27.36 | [12 empty] | VV | 2 | 4 | True | 1 | ROZPOCET
685 | K | 7776121r01 | Hybridní impergnační nátěr - specifikace viz PD | m2 | 31.993 |  | 0 |  |  | základní |  | 0 | 0.0002 | 0.0063986 | 0 | 0 | 16 | K | 2 |  |  |  | ROZPOCET | 0 | 0 | 0 | 0 | 0 | 1 | 0 | 16 | -72665267
| VV |  | Viz PD stavební část - výkresy půdorysů, výkresy řezů a Tech.zpr. | [14 empty] | VV | 2 | 1 | True | 0 | ROZPOCET
| VV |  | Viz Tabulky podlah | [14 empty] | VV | 2 | 1 | True | 0 | ROZPOCET
| VV |  | . | [14 empty] | VV | 2 | 1 | True | 0 | ROZPOCET
| VV |  | - nátěr zvolit tak aby byl v souladu s požadavky provozu a druhem podkladu | [14 empty] | VV | 2 | 1 | True | 0 | ROZPOCET
| VV |  | - v závislosit na krycím nátěru zvolit i penetraci | [14 empty] | VV | 2 | 1 | True | 0 | ROZPOCET
| VV |  | . | [14 empty] | VV | 2 | 1 | True | 0 | ROZPOCET
| VV |  | Podhlahy skladby ( T1-T3 ) | [14 empty] | VV | 2 | 1 | True | 0 | ROZPOCET
| VV |  | Podlahy: | [14 empty] | VV | 2 | 1 | True | 0 | ROZPOCET
| VV |  | "m.č. B1.01" 8,890-1,9*2 |  | 5.09 | [12 empty] | VV | 2 | 2 | True | 0 | ROZPOCET
| VV |  | "m.č. B1.03" 18,470-(2*0,8+1,9*2) |  | 13.07 | [12 empty] | VV | 2 | 2 | True | 0 | ROZPOCET
| VV |  | Schodiště: | [14 empty] | VV | 2 | 1 | True | 0 | ROZPOCET
| VV |  | "m.č. B1.02" 9*(0,16+0,31)*2 |  | 8.46 | [12 empty] | VV | 2 | 2 | True | 0 | ROZPOCET
| VV |  | Mezisoučet |  | 26.62 | [12 empty] | VV | 2 | 3 | True | 0 | ROZPOCET
| VV |  | Soklíky: | [14 empty] | VV | 2 | 1 | True | 0 | ROZPOCET
| VV |  | "m.č. B1.01" 8,890*0,15 |  | 1.3335 | [12 empty] | VV | 2 | 2 | True | 0 | ROZPOCET
| VV |  | "m.č. B1.03" 18,470*0,15 |  | 2.7705 | [12 empty] | VV | 2 | 2 | True | 0 | ROZPOCET
| VV |  | Schodiště: | [14 empty] | VV | 2 | 1 | True | 0 | ROZPOCET
| VV |  | "m.č. B1.02" 9*(0,16+0,31)*2*0,15 |  | 1.269 | [12 empty] | VV | 2 | 2 | True | 0 | ROZPOCET
| VV |  | Mezisoučet |  | 5.373 | [12 empty] | VV | 2 | 3 | True | 0 | ROZPOCET
| VV |  | Součet |  | 31.993 | [12 empty] | VV | 2 | 4 | True | 1 | ROZPOCET
686 | K | 777911111 | Tuhé napojení lité podlahy na stěnu nebo sokl | m | 37.95 |  | 0 | CS ÚRS 2024 01 |  | základní |  | 0 | 0.00312 | 0.1184 | 0 | 0 | 16 | K | 2 |  |  |  | ROZPOCET | 0 | 0 | 0 | 0 | 0 | 1 | 0 | 16 | 1306941143
| Online PSC |  | https://podminky.urs.cz/item/CS_URS_2024_01/777911111 | [14 empty] | Online PSC | 2
| VV |  | Viz PD stavební část - výkresy půdorysů, výkresy řezů a Tech.zpr. | [14 empty] | VV | 2 | 1 | True | 0 | ROZPOCET
| VV |  | Viz Tabulky podlah | [14 empty] | VV | 2 | 1 | True | 0 | ROZPOCET
| VV |  | . | [14 empty] | VV | 2 | 1 | True | 0 | ROZPOCET
| VV |  | Skladba ( B1 ) | [14 empty] | VV | 2 | 1 | True | 0 | ROZPOCET
| VV |  | "m.č. B1.15" 37,95 |  | 37.95 | [12 empty] | VV | 2 | 2 | True | 0 | ROZPOCET
| VV |  | Součet |  | 37.95 | [12 empty] | VV | 2 | 4 | True | 1 | ROZPOCET
687 | K | 783933151 | Penetrační epoxidový nátěr hladkých betonových podlah | m2 | 31.993 |  | 0 | CS ÚRS 2024 01 |  | základní |  | 0 | 0.00029 | 0.009278 | 0 | 0 | 16 | K | 2 |  |  |  | ROZPOCET | 0 | 0 | 0 | 0 | 0 | 1 | 0 | 16 | 1677199688
| Online PSC |  | https://podminky.urs.cz/item/CS_URS_2024_01/783933151 | [14 empty] | Online PSC | 2
688 | K | 998777111 | Přesun hmot tonážní pro podlahy lité s omezením mechanizace v objektech v do 6 m | t | 0.135 |  | 0 | CS ÚRS 2024 01 |  | základní |  | 0 | 0 | 0 | 0 | 0 | 16 | K | 2 |  |  |  | ROZPOCET | 0 | 0 | 0 | 0 | 0 | 1 | 0 | 16 | 1614033526
| Online PSC |  | https://podminky.urs.cz/item/CS_URS_2024_01/998777111 | [14 empty] | Online PSC | 2
| D | 781 | Dokončovací práce - obklady |  |  |  | 0 |  |  |  |  | 0 |  | 5.1142 |  | 0 | 2 | D | 1 |  |  |  | ROZPOCET | [6 empty] | 0
689 | K | 781111011 | Ometení (oprášení) stěny při přípravě podkladu | m2 | 189.793 |  | 0 | CS ÚRS 2024 01 |  | základní |  | 0 | 0 | 0 | 0 | 0 | 16 | K | 2 |  |  |  | ROZPOCET | 0 | 0 | 0 | 0 | 0 | 1 | 0 | 16 | 2108379475
| Online PSC |  | https://podminky.urs.cz/item/CS_URS_2024_01/781111011 | [14 empty] | Online PSC | 2
| VV |  | Viz PD stavební část - výkresy půdorysů, výkresy řezů a Tech.zpr. | [14 empty] | VV | 2 | 1 | True | 0 | ROZPOCET
| VV |  | Viz PD interiéru | [14 empty] | VV | 2 | 1 | True | 0 | ROZPOCET
| VV |  | . | [14 empty] | VV | 2 | 1 | True | 0 | ROZPOCET
| VV |  | Obklady celkem: | [14 empty] | VV | 2 | 1 | True | 0 | ROZPOCET
| VV |  | "m.č. B1.03" 3,8*2,85-2*(0,8*2,1) |  | 7.47 | [12 empty] | VV | 2 | 2 | True | 0 | ROZPOCET
| VV |  | "m.č. B1.04" 6,94*2,5-0,8*2,1 |  | 15.67 | [12 empty] | VV | 2 | 2 | True | 0 | ROZPOCET
| VV |  | "m.č. B1.05" 6,95*2,5-0,8*2,1 |  | 15.695 | [12 empty] | VV | 2 | 2 | True | 0 | ROZPOCET
| VV |  | "m.č. B1.07" 1,35*1,5 |  | 2.025 | [12 empty] | VV | 2 | 2 | True | 0 | ROZPOCET
| VV |  | "m.č. B1.10" 6*2,5-0,8*2,1 |  | 13.32 | [12 empty] | VV | 2 | 2 | True | 0 | ROZPOCET
| VV |  | "m.č. B1.11" 5,35*2,5-0,8*2,1 |  | 11.695 | [12 empty] | VV | 2 | 2 | True | 0 | ROZPOCET
| VV |  | "m.č. B1.12" 8,03*2,5-0,8*2,1 |  | 18.395 | [12 empty] | VV | 2 | 2 | True | 0 | ROZPOCET
| VV |  | "m.č. B1.13" 5,285*2,5 |  | 13.2125 | [12 empty] | VV | 2 | 2 | True | 0 | ROZPOCET
| VV |  | "m.č. B1.14" 5,14*2,5 |  | 12.85 | [12 empty] | VV | 2 | 2 | True | 0 | ROZPOCET
| VV |  | "m.č. B1.15" 2,1*0,3 |  | 0.63 | [12 empty] | VV | 2 | 2 | True | 0 | ROZPOCET
| VV |  | "m.č. B1.16b" 5,4*2,5-(0,9*2,1+1,2*2,1) |  | 9.09 | [12 empty] | VV | 2 | 2 | True | 0 | ROZPOCET
| VV |  | "m.č. B1.17" 3,4*2,5 |  | 8.5 | [12 empty] | VV | 2 | 2 | True | 0 | ROZPOCET
| VV |  | "m.č. B1.18" 3,4*2,5 |  | 8.5 | [12 empty] | VV | 2 | 2 | True | 0 | ROZPOCET
| VV |  | "m.č. B1.19" 5,4*2,7-2*0,9*2,1 |  | 10.8 | [12 empty] | VV | 2 | 2 | True | 0 | ROZPOCET
| VV |  | "m.č. B1.21" 9*2,5-0,8*2,1 |  | 20.82 | [12 empty] | VV | 2 | 2 | True | 0 | ROZPOCET
| VV |  | "m.č. B1.22" 9,12*2,5-0,8*2,1 |  | 21.12 | [12 empty] | VV | 2 | 2 | True | 0 | ROZPOCET
| VV |  | Součet |  | 189.7925 | [12 empty] | VV | 2 | 4 | True | 1 | ROZPOCET
690 | K | 781121011 | Nátěr penetrační na stěnu | m2 | 189.793 |  | 0 | CS ÚRS 2024 01 |  | základní |  | 0 | 0.0003 | 0.056938 | 0 | 0 | 16 | K | 2 |  |  |  | ROZPOCET | 0 | 0 | 0 | 0 | 0 | 1 | 0 | 16 | -1922303969
| Online PSC |  | https://podminky.urs.cz/item/CS_URS_2024_01/781121011 | [14 empty] | Online PSC | 2
| VV |  | Viz PD stavební část - výkresy půdorysů, výkresy řezů a Tech.zpr. | [14 empty] | VV | 2 | 1 | True | 0 | ROZPOCET
| VV |  | Viz PD interiéru | [14 empty] | VV | 2 | 1 | True | 0 | ROZPOCET
| VV |  | . | [14 empty] | VV | 2 | 1 | True | 0 | ROZPOCET
| VV |  | Obklady celkem: | [14 empty] | VV | 2 | 1 | True | 0 | ROZPOCET
| VV |  | "m.č. B1.03" 3,8*2,85-2*(0,8*2,1) |  | 7.47 | [12 empty] | VV | 2 | 2 | True | 0 | ROZPOCET
| VV |  | "m.č. B1.04" 6,94*2,5-0,8*2,1 |  | 15.67 | [12 empty] | VV | 2 | 2 | True | 0 | ROZPOCET
| VV |  | "m.č. B1.05" 6,95*2,5-0,8*2,1 |  | 15.695 | [12 empty] | VV | 2 | 2 | True | 0 | ROZPOCET
| VV |  | "m.č. B1.07" 1,35*1,5 |  | 2.025 | [12 empty] | VV | 2 | 2 | True | 0 | ROZPOCET
| VV |  | "m.č. B1.10" 6*2,5-0,8*2,1 |  | 13.32 | [12 empty] | VV | 2 | 2 | True | 0 | ROZPOCET
| VV |  | "m.č. B1.11" 5,35*2,5-0,8*2,1 |  | 11.695 | [12 empty] | VV | 2 | 2 | True | 0 | ROZPOCET
| VV |  | "m.č. B1.12" 8,03*2,5-0,8*2,1 |  | 18.395 | [12 empty] | VV | 2 | 2 | True | 0 | ROZPOCET
| VV |  | "m.č. B1.13" 5,285*2,5 |  | 13.2125 | [12 empty] | VV | 2 | 2 | True | 0 | ROZPOCET
| VV |  | "m.č. B1.14" 5,14*2,5 |  | 12.85 | [12 empty] | VV | 2 | 2 | True | 0 | ROZPOCET
| VV |  | "m.č. B1.15" 2,1*0,3 |  | 0.63 | [12 empty] | VV | 2 | 2 | True | 0 | ROZPOCET
| VV |  | "m.č. B1.16b" 5,4*2,5-(0,9*2,1+1,2*2,1) |  | 9.09 | [12 empty] | VV | 2 | 2 | True | 0 | ROZPOCET
| VV |  | "m.č. B1.17" 3,4*2,5 |  | 8.5 | [12 empty] | VV | 2 | 2 | True | 0 | ROZPOCET
| VV |  | "m.č. B1.18" 3,4*2,5 |  | 8.5 | [12 empty] | VV | 2 | 2 | True | 0 | ROZPOCET
| VV |  | "m.č. B1.19" 5,4*2,7-2*0,9*2,1 |  | 10.8 | [12 empty] | VV | 2 | 2 | True | 0 | ROZPOCET
| VV |  | "m.č. B1.21" 9*2,5-0,8*2,1 |  | 20.82 | [12 empty] | VV | 2 | 2 | True | 0 | ROZPOCET
| VV |  | "m.č. B1.22" 9,12*2,5-0,8*2,1 |  | 21.12 | [12 empty] | VV | 2 | 2 | True | 0 | ROZPOCET
| VV |  | Součet |  | 189.7925 | [12 empty] | VV | 2 | 4 | True | 1 | ROZPOCET
691 | K | 781131112 | Izolace pod obklad nátěrem nebo stěrkou ve dvou vrstvách | m2 | 54.445 |  | 0 | CS ÚRS 2024 01 |  | základní |  | 0 | 0.0015 | 0.081668 | 0 | 0 | 16 | K | 2 |  |  |  | ROZPOCET | 0 | 0 | 0 | 0 | 0 | 1 | 0 | 16 | 1206925394
| Online PSC |  | https://podminky.urs.cz/item/CS_URS_2024_01/781131112 | [14 empty] | Online PSC | 2
| VV |  | Viz PD stavební část - výkresy půdorysů, výkresy řezů a Tech.zpr. | [14 empty] | VV | 2 | 1 | True | 0 | ROZPOCET
| VV |  | Viz PD interiéru | [14 empty] | VV | 2 | 1 | True | 0 | ROZPOCET
| VV |  | . | [14 empty] | VV | 2 | 1 | True | 0 | ROZPOCET
| VV |  | průměrná výška izolace do 1m | [14 empty] | VV | 2 | 1 | True | 0 | ROZPOCET
| VV |  | . | [14 empty] | VV | 2 | 1 | True | 0 | ROZPOCET
| VV |  | Obklad 600 x 300 mm - prostory WC a úklidu | [14 empty] | VV | 2 | 1 | True | 0 | ROZPOCET
| VV |  | . | [14 empty] | VV | 2 | 1 | True | 0 | ROZPOCET
| VV |  | "m.č. B1.04" 6,94*1-0,8*1 |  | 6.14 | [12 empty] | VV | 2 | 2 | True | 0 | ROZPOCET
| VV |  | "m.č. B1.05" 6,95*1-0,8*1 |  | 6.15 | [12 empty] | VV | 2 | 2 | True | 0 | ROZPOCET
| VV |  | "m.č. B1.10" 6*1-0,8*1 |  | 5.2 | [12 empty] | VV | 2 | 2 | True | 0 | ROZPOCET
| VV |  | "m.č. B1.11" 5,35*1-0,8*1 |  | 4.55 | [12 empty] | VV | 2 | 2 | True | 0 | ROZPOCET
| VV |  | "m.č. B1.12" 8,03*1-0,8*1+2*1,5 |  | 10.23 | [12 empty] | VV | 2 | 2 | True | 0 | ROZPOCET
| VV |  | "m.č. B1.21" 9*1-0,8*1 |  | 8.2 | [12 empty] | VV | 2 | 2 | True | 0 | ROZPOCET
| VV |  | "m.č. B1.22" 9,12*1-0,8*1+2*1,5 |  | 11.32 | [12 empty] | VV | 2 | 2 | True | 0 | ROZPOCET
| VV |  | Mezisoučet |  | 51.79 | [12 empty] | VV | 2 | 3 | True | 0 | ROZPOCET
| VV |  | Obklad 600 x 300 mm - prostory kolem umyvadel a linek | [14 empty] | VV | 2 | 1 | True | 0 | ROZPOCET
| VV |  | . | [14 empty] | VV | 2 | 1 | True | 0 | ROZPOCET
| VV |  | "m.č. B1.07" 1,35*1,5 |  | 2.025 | [12 empty] | VV | 2 | 2 | True | 0 | ROZPOCET
| VV |  | "m.č. B1.15" 2,1*0,3 |  | 0.63 | [12 empty] | VV | 2 | 2 | True | 0 | ROZPOCET
| VV |  | Mezisoučet |  | 2.655 | [12 empty] | VV | 2 | 3 | True | 0 | ROZPOCET
| VV |  | Součet |  | 54.445 | [12 empty] | VV | 2 | 4 | True | 1 | ROZPOCET
692 | K | 781131232 | Izolace pod obklad těsnícími pásy pro styčné nebo dilatační spáry | m | 44.35 |  | 0 | CS ÚRS 2024 01 |  | základní |  | 0 | 0.00028 | 0.012418 | 0 | 0 | 16 | K | 2 |  |  |  | ROZPOCET | 0 | 0 | 0 | 0 | 0 | 1 | 0 | 16 | 2047166795
| Online PSC |  | https://podminky.urs.cz/item/CS_URS_2024_01/781131232 | [14 empty] | Online PSC | 2
| VV |  | Viz PD stavební část - výkresy půdorysů, výkresy řezů a Tech.zpr. | [14 empty] | VV | 2 | 1 | True | 0 | ROZPOCET
| VV |  | Viz PD interiéru | [14 empty] | VV | 2 | 1 | True | 0 | ROZPOCET
| VV |  | . | [14 empty] | VV | 2 | 1 | True | 0 | ROZPOCET
| VV |  | Obklad 600 x 300 mm - prostory WC a úklidu | [14 empty] | VV | 2 | 1 | True | 0 | ROZPOCET
| VV |  | . | [14 empty] | VV | 2 | 1 | True | 0 | ROZPOCET
| VV |  | "m.č. B1.04" 6 |  | 6 | [12 empty] | VV | 2 | 2 | True | 0 | ROZPOCET
| VV |  | "m.č. B1.05" 6 |  | 6 | [12 empty] | VV | 2 | 2 | True | 0 | ROZPOCET
| VV |  | "m.č. B1.10" 4 |  | 4 | [12 empty] | VV | 2 | 2 | True | 0 | ROZPOCET
| VV |  | "m.č. B1.11" 4 |  | 4 | [12 empty] | VV | 2 | 2 | True | 0 | ROZPOCET
| VV |  | "m.č. B1.12" 6+1,5 |  | 7.5 | [12 empty] | VV | 2 | 2 | True | 0 | ROZPOCET
| VV |  | "m.č. B1.21" 8 |  | 8 | [12 empty] | VV | 2 | 2 | True | 0 | ROZPOCET
| VV |  | "m.č. B1.22" 6+1,5 |  | 7.5 | [12 empty] | VV | 2 | 2 | True | 0 | ROZPOCET
| VV |  | Mezisoučet |  | 43 | [12 empty] | VV | 2 | 3 | True | 0 | ROZPOCET
| VV |  | Obklad 600 x 300 mm - prostory kolem umyvadel a linek | [14 empty] | VV | 2 | 1 | True | 0 | ROZPOCET
| VV |  | . | [14 empty] | VV | 2 | 1 | True | 0 | ROZPOCET
| VV |  | "m.č. B1.07" 1,35 |  | 1.35 | [12 empty] | VV | 2 | 2 | True | 0 | ROZPOCET
| VV |  | Mezisoučet |  | 1.35 | [12 empty] | VV | 2 | 3 | True | 0 | ROZPOCET
| VV |  | Součet |  | 44.35 | [12 empty] | VV | 2 | 4 | True | 1 | ROZPOCET
693 | K | 781131241 | Izolace pod obklad těsnícími pásy vnitřní kout | kus | 34 |  | 0 | CS ÚRS 2024 01 |  | základní |  | 0 | 0.00021 | 0.00714 | 0 | 0 | 16 | K | 2 |  |  |  | ROZPOCET | 0 | 0 | 0 | 0 | 0 | 1 | 0 | 16 | 2102270620
| Online PSC |  | https://podminky.urs.cz/item/CS_URS_2024_01/781131241 | [14 empty] | Online PSC | 2
| VV |  | Viz PD stavební část - výkresy půdorysů, výkresy řezů a Tech.zpr. | [14 empty] | VV | 2 | 1 | True | 0 | ROZPOCET
| VV |  | Viz PD interiéru | [14 empty] | VV | 2 | 1 | True | 0 | ROZPOCET
| VV |  | . | [14 empty] | VV | 2 | 1 | True | 0 | ROZPOCET
| VV |  | "objekt B" 34 |  | 34 | [12 empty] | VV | 2 | 2 | True | 0 | ROZPOCET
| VV |  | Součet |  | 34 | [12 empty] | VV | 2 | 4 | True | 1 | ROZPOCET
694 | K | 781131242 | Izolace pod obklad těsnícími pásy vnější roh | kus | 6 |  | 0 | CS ÚRS 2024 01 |  | základní |  | 0 | 0.0002 | 0.0012 | 0 | 0 | 16 | K | 2 |  |  |  | ROZPOCET | 0 | 0 | 0 | 0 | 0 | 1 | 0 | 16 | 920049754
| Online PSC |  | https://podminky.urs.cz/item/CS_URS_2024_01/781131242 | [14 empty] | Online PSC | 2
| VV |  | Viz PD stavební část - výkresy půdorysů, výkresy řezů a Tech.zpr. | [14 empty] | VV | 2 | 1 | True | 0 | ROZPOCET
| VV |  | Viz PD interiéru | [14 empty] | VV | 2 | 1 | True | 0 | ROZPOCET
| VV |  | . | [14 empty] | VV | 2 | 1 | True | 0 | ROZPOCET
| VV |  | "objekt B" 6 |  | 6 | [12 empty] | VV | 2 | 2 | True | 0 | ROZPOCET
| VV |  | Součet |  | 6 | [12 empty] | VV | 2 | 4 | True | 1 | ROZPOCET
695 | K | 781131251 | Izolace pod obklad těsnící manžetou pro prostupy potrubí | kus | 34 |  | 0 | CS ÚRS 2024 01 |  | základní |  | 0 | 0.00021 | 0.00714 | 0 | 0 | 16 | K | 2 |  |  |  | ROZPOCET | 0 | 0 | 0 | 0 | 0 | 1 | 0 | 16 | 330996501
| Online PSC |  | https://podminky.urs.cz/item/CS_URS_2024_01/781131251 | [14 empty] | Online PSC | 2
| VV |  | Viz PD stavební část - výkresy půdorysů, výkresy řezů a Tech.zpr. | [14 empty] | VV | 2 | 1 | True | 0 | ROZPOCET
| VV |  | Viz PD interiéru | [14 empty] | VV | 2 | 1 | True | 0 | ROZPOCET
| VV |  | . | [14 empty] | VV | 2 | 1 | True | 0 | ROZPOCET
| VV |  | "objekt B" 34 |  | 34 | [12 empty] | VV | 2 | 2 | True | 0 | ROZPOCET
| VV |  | Součet |  | 34 | [12 empty] | VV | 2 | 4 | True | 1 | ROZPOCET
696 | K | 781131264 | Izolace pod obklad těsnícími pásy mezi podlahou a stěnou | m | 47.09 |  | 0 | CS ÚRS 2024 01 |  | základní |  | 0 | 0.00032 | 0.015069 | 0 | 0 | 16 | K | 2 |  |  |  | ROZPOCET | 0 | 0 | 0 | 0 | 0 | 1 | 0 | 16 | 1880736984
| Online PSC |  | https://podminky.urs.cz/item/CS_URS_2024_01/781131264 | [14 empty] | Online PSC | 2
| VV |  | Viz PD stavební část - výkresy půdorysů, výkresy řezů a Tech.zpr. | [14 empty] | VV | 2 | 1 | True | 0 | ROZPOCET
| VV |  | Viz PD interiéru | [14 empty] | VV | 2 | 1 | True | 0 | ROZPOCET
| VV |  | . | [14 empty] | VV | 2 | 1 | True | 0 | ROZPOCET
| VV |  | průměrná výška izolace do 1m | [14 empty] | VV | 2 | 1 | True | 0 | ROZPOCET
| VV |  | . | [14 empty] | VV | 2 | 1 | True | 0 | ROZPOCET
| VV |  | Obklad 600 x 300 mm - prostory WC a úklidu | [14 empty] | VV | 2 | 1 | True | 0 | ROZPOCET
| VV |  | . | [14 empty] | VV | 2 | 1 | True | 0 | ROZPOCET
| VV |  | "m.č. B1.04" 6,94-0,8 |  | 6.14 | [12 empty] | VV | 2 | 2 | True | 0 | ROZPOCET
| VV |  | "m.č. B1.05" 6,95-0,8 |  | 6.15 | [12 empty] | VV | 2 | 2 | True | 0 | ROZPOCET
| VV |  | "m.č. B1.10" 6-0,8 |  | 5.2 | [12 empty] | VV | 2 | 2 | True | 0 | ROZPOCET
| VV |  | "m.č. B1.11" 5,35-0,8 |  | 4.55 | [12 empty] | VV | 2 | 2 | True | 0 | ROZPOCET
| VV |  | "m.č. B1.12" 8,03-0,8 |  | 7.23 | [12 empty] | VV | 2 | 2 | True | 0 | ROZPOCET
| VV |  | "m.č. B1.21" 9-0,8 |  | 8.2 | [12 empty] | VV | 2 | 2 | True | 0 | ROZPOCET
| VV |  | "m.č. B1.22" 9,12-0,8 |  | 8.32 | [12 empty] | VV | 2 | 2 | True | 0 | ROZPOCET
| VV |  | Mezisoučet |  | 45.79 | [12 empty] | VV | 2 | 3 | True | 0 | ROZPOCET
| VV |  | Obklad 600 x 300 mm - prostory kolem umyvadel a linek | [14 empty] | VV | 2 | 1 | True | 0 | ROZPOCET
| VV |  | . | [14 empty] | VV | 2 | 1 | True | 0 | ROZPOCET
| VV |  | "m.č. B1.07" 1,3 |  | 1.3 | [12 empty] | VV | 2 | 2 | True | 0 | ROZPOCET
| VV |  | Mezisoučet |  | 1.3 | [12 empty] | VV | 2 | 3 | True | 0 | ROZPOCET
| VV |  | Součet |  | 47.09 | [12 empty] | VV | 2 | 4 | True | 1 | ROZPOCET
697 | K | 781472233 | Montáž obkladů keramických reliéfních nebo z dekorů lepených cementovým flexibilním lepidlem přes 2 do 4 ks/m2 | m2 | 70.423 |  | 0 | CS ÚRS 2024 01 |  | základní |  | 0 | 0.00903 | 0.63592 | 0 | 0 | 16 | K | 2 |  |  |  | ROZPOCET | 0 | 0 | 0 | 0 | 0 | 1 | 0 | 16 | 1790816965
| Online PSC |  | https://podminky.urs.cz/item/CS_URS_2024_01/781472233 | [14 empty] | Online PSC | 2
698 | M | 597617r02 | obklad keramický velkoformátový - rozměr 600 x 600 mm, výrazný designový motiv hustých různoběných šedých linií na bílem podkladu | m2 | 38.562 |  | 0 |  |  | základní |  | 0 | 0.01465 | 0.56493 | 0 | 0 | 32 | M | 2 |  |  |  | ROZPOCET | 0 | 0 | 0 | 0 | 0 | 1 | 0 | 16 | 1278210683
| VV |  | Viz PD stavební část - výkresy půdorysu, výkresy řezů a Tech.zpr. | [14 empty] | VV | 2 | 1 | True | 0 | ROZPOCET
| VV |  | Změřeno v programu AutoCAD | [14 empty] | VV | 2 | 1 | True | 0 | ROZPOCET
| VV |  | . | [14 empty] | VV | 2 | 1 | True | 0 | ROZPOCET
| VV |  | Obklad 600 x 600 mm - prostory kartotéky a čekárny | [14 empty] | VV | 2 | 1 | True | 0 | ROZPOCET
| VV |  | . | [14 empty] | VV | 2 | 1 | True | 0 | ROZPOCET
| VV |  | "m.č. B1.03" 3,8*2,85-2*(0,8*2,1) |  | 7.47 | [12 empty] | VV | 2 | 2 | True | 0 | ROZPOCET
| VV |  | "m.č. B1.13" 5,285*2,5 |  | 13.2125 | [12 empty] | VV | 2 | 2 | True | 0 | ROZPOCET
| VV |  | "m.č. B1.14" 5,14*2,5 |  | 12.85 | [12 empty] | VV | 2 | 2 | True | 0 | ROZPOCET
| VV |  | Součet |  | 33.5325 | [12 empty] | VV | 2 | 4 | True | 1 | ROZPOCET
| VV |  | 33,5325*1,15 'Přepočtené koeficientem množství |  | 38.562 | [12 empty] | VV | 2 | 2 | False | 1 | ROZPOCET
699 | M | 597617r03 | obklad keramický velkoformátový - rozměr 600 x 600, výrazný designový motiv jemných roptýlených šedých linií na bílem podkladu | m2 | 42.424 |  | 0 |  |  | základní |  | 0 | 0.01465 | 0.62151 | 0 | 0 | 32 | M | 2 |  |  |  | ROZPOCET | 0 | 0 | 0 | 0 | 0 | 1 | 0 | 16 | 1852353926
| VV |  | Viz PD stavební část - výkresy půdorysu, výkresy řezů a Tech.zpr. | [14 empty] | VV | 2 | 1 | True | 0 | ROZPOCET
| VV |  | Změřeno v programu AutoCAD | [14 empty] | VV | 2 | 1 | True | 0 | ROZPOCET
| VV |  | . | [14 empty] | VV | 2 | 1 | True | 0 | ROZPOCET
| VV |  | Obklad 600 x 600 mm - prostory CT | [14 empty] | VV | 2 | 1 | True | 0 | ROZPOCET
| VV |  | . | [14 empty] | VV | 2 | 1 | True | 0 | ROZPOCET
| VV |  | "m.č. B1.16b" 5,4*2,5-(0,9*2,1+1,2*2,1) |  | 9.09 | [12 empty] | VV | 2 | 2 | True | 0 | ROZPOCET
| VV |  | "m.č. B1.17" 3,4*2,5 |  | 8.5 | [12 empty] | VV | 2 | 2 | True | 0 | ROZPOCET
| VV |  | "m.č. B1.18" 3,4*2,5 |  | 8.5 | [12 empty] | VV | 2 | 2 | True | 0 | ROZPOCET
| VV |  | "m.č. B1.19" 5,4*2,7-2*0,9*2,1 |  | 10.8 | [12 empty] | VV | 2 | 2 | True | 0 | ROZPOCET
| VV |  | Součet |  | 36.89 | [12 empty] | VV | 2 | 4 | True | 1 | ROZPOCET
| VV |  | 36,89*1,15 'Přepočtené koeficientem množství |  | 42.424 | [12 empty] | VV | 2 | 2 | False | 1 | ROZPOCET
700 | K | 781472234 | Montáž obkladů keramických reliéfních nebo z dekorů lepených cementovým flexibilním lepidlem přes 4 do 6 ks/m2 | m2 | 119.37 |  | 0 | CS ÚRS 2024 01 |  | základní |  | 0 | 0.00909 | 1.0851 | 0 | 0 | 16 | K | 2 |  |  |  | ROZPOCET | 0 | 0 | 0 | 0 | 0 | 1 | 0 | 16 | -1643137579
| Online PSC |  | https://podminky.urs.cz/item/CS_URS_2024_01/781472234 | [14 empty] | Online PSC | 2
701 | M | 597617r01 | obklad keramický velkoformátový - rozměr 600 x 300 mm, středně šedá imitace kamene | m2 | 134.222 |  | 0 |  |  | základní |  | 0 | 0.01465 | 1.9664 | 0 | 0 | 32 | M | 2 |  |  |  | ROZPOCET | 0 | 0 | 0 | 0 | 0 | 1 | 0 | 16 | -500225287
| VV |  | Viz PD stavební část - výkresy půdorysu, výkresy řezů a Tech.zpr. | [14 empty] | VV | 2 | 1 | True | 0 | ROZPOCET
| VV |  | Změřeno v programu AutoCAD | [14 empty] | VV | 2 | 1 | True | 0 | ROZPOCET
| VV |  | . | [14 empty] | VV | 2 | 1 | True | 0 | ROZPOCET
| VV |  | Obklad 600 x 300 mm - prostory WC a úklidu | [14 empty] | VV | 2 | 1 | True | 0 | ROZPOCET
| VV |  | . | [14 empty] | VV | 2 | 1 | True | 0 | ROZPOCET
| VV |  | "m.č. B1.04" 6,94*2,5-0,8*2,1 |  | 15.67 | [12 empty] | VV | 2 | 2 | True | 0 | ROZPOCET
| VV |  | "m.č. B1.05" 6,95*2,5-0,8*2,1 |  | 15.695 | [12 empty] | VV | 2 | 2 | True | 0 | ROZPOCET
| VV |  | "m.č. B1.10" 6*2,5-0,8*2,1 |  | 13.32 | [12 empty] | VV | 2 | 2 | True | 0 | ROZPOCET
| VV |  | "m.č. B1.11" 5,35*2,5-0,8*2,1 |  | 11.695 | [12 empty] | VV | 2 | 2 | True | 0 | ROZPOCET
| VV |  | "m.č. B1.12" 8,03*2,5-0,8*2,1 |  | 18.395 | [12 empty] | VV | 2 | 2 | True | 0 | ROZPOCET
| VV |  | "m.č. B1.21" 9*2,5-0,8*2,1 |  | 20.82 | [12 empty] | VV | 2 | 2 | True | 0 | ROZPOCET
| VV |  | "m.č. B1.22" 9,12*2,5-0,8*2,1 |  | 21.12 | [12 empty] | VV | 2 | 2 | True | 0 | ROZPOCET
| VV |  | Součet |  | 116.715 | [12 empty] | VV | 2 | 4 | True | 1 | ROZPOCET
| VV |  | 116,715*1,15 'Přepočtené koeficientem množství |  | 134.222 | [12 empty] | VV | 2 | 2 | False | 1 | ROZPOCET
702 | M | 597617r05 | obklad keramický velkoformátový - rozměr 600 x 300 mm, bílý unidekor | m2 | 3.053 |  | 0 |  |  | základní |  | 0 | 0.01465 | 0.044726 | 0 | 0 | 32 | M | 2 |  |  |  | ROZPOCET | 0 | 0 | 0 | 0 | 0 | 1 | 0 | 16 | 598802097
| VV |  | Viz PD stavební část - výkresy půdorysu, výkresy řezů a Tech.zpr. | [14 empty] | VV | 2 | 1 | True | 0 | ROZPOCET
| VV |  | Změřeno v programu AutoCAD | [14 empty] | VV | 2 | 1 | True | 0 | ROZPOCET
| VV |  | . | [14 empty] | VV | 2 | 1 | True | 0 | ROZPOCET
| VV |  | Obklad 600 x 300 mm - prostory kolem umyvadel a linek | [14 empty] | VV | 2 | 1 | True | 0 | ROZPOCET
| VV |  | . | [14 empty] | VV | 2 | 1 | True | 0 | ROZPOCET
| VV |  | "m.č. B1.07" 1,35*1,5 |  | 2.025 | [12 empty] | VV | 2 | 2 | True | 0 | ROZPOCET
| VV |  | "m.č. B1.15" 2,1*0,3 |  | 0.63 | [12 empty] | VV | 2 | 2 | True | 0 | ROZPOCET
| VV |  | Součet |  | 2.655 | [12 empty] | VV | 2 | 4 | True | 1 | ROZPOCET
| VV |  | 2,655*1,15 'Přepočtené koeficientem množství |  | 3.053 | [12 empty] | VV | 2 | 2 | False | 1 | ROZPOCET
703 | K | 781472291 | Příplatek k montáži obkladů keramických lepených cementovým flexibilním lepidlem za plochu do 10 m2 | m2 | 36.215 |  | 0 | CS ÚRS 2024 01 |  | základní |  | 0 | 0 | 0 | 0 | 0 | 16 | K | 2 |  |  |  | ROZPOCET | 0 | 0 | 0 | 0 | 0 | 1 | 0 | 16 | 1529127432
| Online PSC |  | https://podminky.urs.cz/item/CS_URS_2024_01/781472291 | [14 empty] | Online PSC | 2
| VV |  | Viz PD stavební část - výkresy půdorysu, výkresy řezů a Tech.zpr. | [14 empty] | VV | 2 | 1 | True | 0 | ROZPOCET
| VV |  | Změřeno v programu AutoCAD | [14 empty] | VV | 2 | 1 | True | 0 | ROZPOCET
| VV |  | . | [14 empty] | VV | 2 | 1 | True | 0 | ROZPOCET
| VV |  | "m.č. B1.03" 3,8*2,85-2*(0,8*2,1) |  | 7.47 | [12 empty] | VV | 2 | 2 | True | 0 | ROZPOCET
| VV |  | "m.č. B1.07" 1,35*1,5 |  | 2.025 | [12 empty] | VV | 2 | 2 | True | 0 | ROZPOCET
| VV |  | "m.č. B1.15" 2,1*0,3 |  | 0.63 | [12 empty] | VV | 2 | 2 | True | 0 | ROZPOCET
| VV |  | "m.č. B1.16b" 5,4*2,5-(0,9*2,1+1,2*2,1) |  | 9.09 | [12 empty] | VV | 2 | 2 | True | 0 | ROZPOCET
| VV |  | "m.č. B1.17" 3,4*2,5 |  | 8.5 | [12 empty] | VV | 2 | 2 | True | 0 | ROZPOCET
| VV |  | "m.č. B1.18" 3,4*2,5 |  | 8.5 | [12 empty] | VV | 2 | 2 | True | 0 | ROZPOCET
| VV |  | Součet |  | 36.215 | [12 empty] | VV | 2 | 4 | True | 1 | ROZPOCET
704 | K | 781492211 | Montáž profilů rohových lepených flexibilním cementovým lepidlem | m | 15 |  | 0 | CS ÚRS 2024 01 |  | základní |  | 0 | 0.0002 | 0.003 | 0 | 0 | 16 | K | 2 |  |  |  | ROZPOCET | 0 | 0 | 0 | 0 | 0 | 1 | 0 | 16 | 1750020453
| Online PSC |  | https://podminky.urs.cz/item/CS_URS_2024_01/781492211 | [14 empty] | Online PSC | 2
| VV |  | Viz PD stavební část - výkresy půdorysu, výkresy řezů a Tech.zpr. | [14 empty] | VV | 2 | 1 | True | 0 | ROZPOCET
| VV |  | Viz PD interiéru | [14 empty] | VV | 2 | 1 | True | 0 | ROZPOCET
| VV |  | . | [14 empty] | VV | 2 | 1 | True | 0 | ROZPOCET
| VV |  | lišta volena dle příslušného obkladu | [14 empty] | VV | 2 | 1 | True | 0 | ROZPOCET
| VV |  | . | [14 empty] | VV | 2 | 1 | True | 0 | ROZPOCET
| VV |  | "m.č. B1.04" 2,5 |  | 2.5 | [12 empty] | VV | 2 | 2 | True | 0 | ROZPOCET
| VV |  | "m.č. B1.05" 2,5 |  | 2.5 | [12 empty] | VV | 2 | 2 | True | 0 | ROZPOCET
| VV |  | "m.č. B1.12" 2,5 |  | 2.5 | [12 empty] | VV | 2 | 2 | True | 0 | ROZPOCET
| VV |  | "m.č. B1.21" 2*2,5 |  | 5 | [12 empty] | VV | 2 | 2 | True | 0 | ROZPOCET
| VV |  | "m.č. B1.22" 2,5 |  | 2.5 | [12 empty] | VV | 2 | 2 | True | 0 | ROZPOCET
| VV |  | Součet |  | 15 | [12 empty] | VV | 2 | 4 | True | 1 | ROZPOCET
705 | M | 28342003R2 | lišta rohová z PVC 10mm | m | 15.75 |  | 0 | Vychází z CS ÚRS 2023 02 |  | základní |  | 0 | 8e-05 | 0.00126 | 0 | 0 | 32 | M | 2 |  |  |  | ROZPOCET | 0 | 0 | 0 | 0 | 0 | 1 | 0 | 16 | 502385972
| VV |  | 15*1,05 'Přepočtené koeficientem množství |  | 15.75 | [12 empty] | VV | 2 | 2 | False | 1 | ROZPOCET
706 | K | 781492251 | Montáž profilů ukončovacích lepených flexibilním cementovým lepidlem | m | 5.1 |  | 0 | CS ÚRS 2024 01 |  | základní |  | 0 | 0.00018 | 0.000918 | 0 | 0 | 16 | K | 2 |  |  |  | ROZPOCET | 0 | 0 | 0 | 0 | 0 | 1 | 0 | 16 | -299877534
| Online PSC |  | https://podminky.urs.cz/item/CS_URS_2024_01/781492251 | [14 empty] | Online PSC | 2
| VV |  | Viz PD stavební část - výkresy půdorysu, výkresy řezů a Tech.zpr. | [14 empty] | VV | 2 | 1 | True | 0 | ROZPOCET
| VV |  | Viz PD interiéru | [14 empty] | VV | 2 | 1 | True | 0 | ROZPOCET
| VV |  | . | [14 empty] | VV | 2 | 1 | True | 0 | ROZPOCET
| VV |  | lišta volena dle příslušného obkladu | [14 empty] | VV | 2 | 1 | True | 0 | ROZPOCET
| VV |  | . | [14 empty] | VV | 2 | 1 | True | 0 | ROZPOCET
| VV |  | "m.č. B1.07" 1,5*2 |  | 3 | [12 empty] | VV | 2 | 2 | True | 0 | ROZPOCET
| VV |  | "m.č. B1.15" 2,1 |  | 2.1 | [12 empty] | VV | 2 | 2 | True | 0 | ROZPOCET
| VV |  | Součet |  | 5.1 | [12 empty] | VV | 2 | 4 | True | 1 | ROZPOCET
707 | M | 28342003 | lišta ukončovací z PVC 10mm | m | 5.355 |  | 0 | CS ÚRS 2024 01 |  | základní |  | 0 | 8e-05 | 0.0004284 | 0 | 0 | 32 | M | 2 |  |  |  | ROZPOCET | 0 | 0 | 0 | 0 | 0 | 1 | 0 | 16 | 532510180
| VV |  | 5,1*1,05 'Přepočtené koeficientem množství |  | 5.355 | [12 empty] | VV | 2 | 2 | False | 1 | ROZPOCET
708 | K | 781495115 | Spárování vnitřních obkladů silikonem | m | 283.464 |  | 0 | CS ÚRS 2024 01 |  | základní |  | 0 | 3e-05 | 0.0085039 | 0 | 0 | 16 | K | 2 |  |  |  | ROZPOCET | 0 | 0 | 0 | 0 | 0 | 1 | 0 | 16 | 1189801259
| Online PSC |  | https://podminky.urs.cz/item/CS_URS_2024_01/781495115 | [14 empty] | Online PSC | 2
| VV |  | Viz PD stavební část - výkresy půdorysů, výkresy řezů a Tech.zpr. | [14 empty] | VV | 2 | 1 | True | 0 | ROZPOCET
| VV |  | Viz PD interiéru | [14 empty] | VV | 2 | 1 | True | 0 | ROZPOCET
| VV |  | . | [14 empty] | VV | 2 | 1 | True | 0 | ROZPOCET
| VV |  | "vodorovné spáry" 47,09 |  | 47.09 | [12 empty] | VV | 2 | 2 | True | 0 | ROZPOCET
| VV |  | "styčné spáry" 44,35 |  | 44.35 | [12 empty] | VV | 2 | 2 | True | 0 | ROZPOCET
| VV |  | Součet |  | 91.44 | [12 empty] | VV | 2 | 4 | True | 1 | ROZPOCET
| VV |  | 91,44*3,1 'Přepočtené koeficientem množství |  | 283.464 | [12 empty] | VV | 2 | 2 | False | 1 | ROZPOCET
709 | K | 998781111 | Přesun hmot tonážní pro obklady keramické s omezením mechanizace v objektech v do 6 m | t | 5.114 |  | 0 | CS ÚRS 2024 01 |  | základní |  | 0 | 0 | 0 | 0 | 0 | 16 | K | 2 |  |  |  | ROZPOCET | 0 | 0 | 0 | 0 | 0 | 1 | 0 | 16 | 1067578309
| Online PSC |  | https://podminky.urs.cz/item/CS_URS_2024_01/998781111 | [14 empty] | Online PSC | 2
| D | 783 | Dokončovací práce - nátěry |  |  |  | 0 |  |  |  |  | 0 |  | 0.26055 |  | 0 | 2 | D | 1 |  |  |  | ROZPOCET | [6 empty] | 0
710 | K | 783344201 | Základní antikorozní jednonásobný polyuretanový nátěr zámečnických konstrukcí | m2 | 204.68 |  | 0 | CS ÚRS 2024 01 |  | základní |  | 0 | 0.00014 | 0.028655 | 0 | 0 | 16 | K | 2 |  |  |  | ROZPOCET | 0 | 0 | 0 | 0 | 0 | 1 | 0 | 16 | 1657251686
| Online PSC |  | https://podminky.urs.cz/item/CS_URS_2024_01/783344201 | [14 empty] | Online PSC | 2
| VV |  | Viz PD stavební část - výkresy půdorysů, výkresy řezů a Tech.zpr. | [14 empty] | VV | 2 | 1 | True | 0 | ROZPOCET
| VV |  | Změřeno v programu Auto CAD | [14 empty] | VV | 2 | 1 | True | 0 | ROZPOCET
| VV |  | - antikorozní ochrana - nátěr stupně ochrany (C2) | [14 empty] | VV | 2 | 1 | True | 0 | ROZPOCET
| VV |  | . | [14 empty] | VV | 2 | 1 | True | 0 | ROZPOCET
| VV |  | Konstrukce schodiště 1.NP: | [14 empty] | VV | 2 | 1 | True | 0 | ROZPOCET
| VV |  | "konstrukční prvky" 9,15 |  | 9.15 | [12 empty] | VV | 2 | 2 | True | 0 | ROZPOCET
| VV |  | Stropní konstrukce - přístavba: | [14 empty] | VV | 2 | 1 | True | 0 | ROZPOCET
| VV |  | "konstrukční prvky" 76,37 |  | 76.37 | [12 empty] | VV | 2 | 2 | True | 0 | ROZPOCET
| VV |  | Stropní konstrukce - clonění: | [14 empty] | VV | 2 | 1 | True | 0 | ROZPOCET
| VV |  | "konstrukční prvky" 66,42 |  | 66.42 | [12 empty] | VV | 2 | 2 | True | 0 | ROZPOCET
| VV |  | Překlady: | [14 empty] | VV | 2 | 1 | True | 0 | ROZPOCET
| VV |  | "konstrukční prvky" 52,74 |  | 52.74 | [12 empty] | VV | 2 | 2 | True | 0 | ROZPOCET
| VV |  | Součet |  | 204.68 | [12 empty] | VV | 2 | 4 | True | 1 | ROZPOCET
711 | K | 7833142r01 | Příplatek za povrchovou úpravu ocelových a zámečnických konstrukcí - zinkováním stupeň (C3) | m2 | 22.8 |  | 0 |  |  | základní |  | 0 | 0.00017 | 0.003876 | 0 | 0 | 16 | K | 2 |  |  |  | ROZPOCET | 0 | 0 | 0 | 0 | 0 | 1 | 0 | 16 | -156062936
| VV |  | Viz PD stavební část - výkresy půdorysů, výkresy řezů a Tech.zpr. | [14 empty] | VV | 2 | 1 | True | 0 | ROZPOCET
| VV |  | Změřeno v programu Auto CAD | [14 empty] | VV | 2 | 1 | True | 0 | ROZPOCET
| VV |  | . | [14 empty] | VV | 2 | 1 | True | 0 | ROZPOCET
| VV |  | Ocelové konstrukce - venkonvní technický prostor: | [14 empty] | VV | 2 | 1 | True | 0 | ROZPOCET
| VV |  | "konstrukční prvky" 21,15 |  | 21.15 | [12 empty] | VV | 2 | 2 | True | 0 | ROZPOCET
| VV |  | Mezisoučet |  | 21.15 | [12 empty] | VV | 2 | 3 | True | 0 | ROZPOCET
| VV |  | Ocelové konstrukce - venkovní konstrukce sání VZT: | [14 empty] | VV | 2 | 1 | True | 0 | ROZPOCET
| VV |  | "konstrukční prvky" 1,65 |  | 1.65 | [12 empty] | VV | 2 | 2 | True | 0 | ROZPOCET
| VV |  | Mezisoučet |  | 1.65 | [12 empty] | VV | 2 | 3 | True | 0 | ROZPOCET
| VV |  | Součet |  | 22.8 | [12 empty] | VV | 2 | 4 | True | 1 | ROZPOCET
712 | K | 783801403 | Oprášení omítek před provedením nátěru | m2 | 265.581 |  | 0 | CS ÚRS 2024 01 |  | základní |  | 0 | 0 | 0 | 0 | 0 | 16 | K | 2 |  |  |  | ROZPOCET | 0 | 0 | 0 | 0 | 0 | 1 | 0 | 16 | -941365081
| Online PSC |  | https://podminky.urs.cz/item/CS_URS_2024_01/783801403 | [14 empty] | Online PSC | 2
| VV |  | Viz PD stavební část - výkresy půdorysu, výkresy řezů a Tech.zpr. | [14 empty] | VV | 2 | 1 | True | 0 | ROZPOCET
| VV |  | Změřeno v programu AutoCAD | [14 empty] | VV | 2 | 1 | True | 0 | ROZPOCET
| VV |  | . | [14 empty] | VV | 2 | 1 | True | 0 | ROZPOCET
| VV |  | Součást skladby PU2 | [14 empty] | VV | 2 | 1 | True | 0 | ROZPOCET
| VV |  | . | [14 empty] | VV | 2 | 1 | True | 0 | ROZPOCET
| VV |  | "m.č. B1.01 - 06" 14,875*2,88 |  | 42.84 | [12 empty] | VV | 2 | 2 | True | 0 | ROZPOCET
| VV |  | Mezisoučet |  | 42.84 | [12 empty] | VV | 2 | 3 | True | 0 | ROZPOCET
| VV |  | Součást skladby PU8 | [14 empty] | VV | 2 | 1 | True | 0 | ROZPOCET
| VV |  | "m.č. B1.24" 7,29*3,8 |  | 27.702 | [12 empty] | VV | 2 | 2 | True | 0 | ROZPOCET
| VV |  | "m.č. B1.25" 18,025*3,8 |  | 68.495 | [12 empty] | VV | 2 | 2 | True | 0 | ROZPOCET
| VV |  | Mezisoučet |  | 96.197 | [12 empty] | VV | 2 | 3 | True | 0 | ROZPOCET
| VV |  | "venkotní konstrukce - potrubí" 8,2*2,35 |  | 19.27 | [12 empty] | VV | 2 | 2 | True | 0 | ROZPOCET
| VV |  | Mezisoučet |  | 19.27 | [12 empty] | VV | 2 | 3 | True | 0 | ROZPOCET
| VV |  | Zesílení a zajištění stávajících konstrukcí: | [14 empty] | VV | 2 | 1 | True | 0 | ROZPOCET
| VV |  | . | [14 empty] | VV | 2 | 1 | True | 0 | ROZPOCET
| VV |  | Viz pozn. 1.02 - statika: | [14 empty] | VV | 2 | 1 | True | 0 | ROZPOCET
| VV |  | "m.č. B1.15" 5,935*3,8 |  | 22.553 | [12 empty] | VV | 2 | 2 | True | 0 | ROZPOCET
| VV |  | "m.č. B1.14" 6,120*3,8 |  | 23.256 | [12 empty] | VV | 2 | 2 | True | 0 | ROZPOCET
| VV |  | "m.č. B1.16b" 5,795*3,8 |  | 22.021 | [12 empty] | VV | 2 | 2 | True | 0 | ROZPOCET
| VV |  | "m.č. B1.19" (5,53+4,85)*3,8 |  | 39.444 | [12 empty] | VV | 2 | 2 | True | 0 | ROZPOCET
| VV |  | Mezisoučet |  | 107.274 | [12 empty] | VV | 2 | 3 | True | 0 | ROZPOCET
| VV |  | Součet |  | 265.581 | [12 empty] | VV | 2 | 4 | True | 1 | ROZPOCET
713 | K | 783817221 | Krycí jednonásobný syntetický nátěr hrubých betonových povrchů nebo hrubých omítek | m2 | 40.605 |  | 0 | CS ÚRS 2024 01 |  | základní |  | 0 | 0.00031 | 0.012588 | 0 | 0 | 16 | K | 2 |  |  |  | ROZPOCET | 0 | 0 | 0 | 0 | 0 | 1 | 0 | 16 | -1412808674
| Online PSC |  | https://podminky.urs.cz/item/CS_URS_2024_01/783817221 | [14 empty] | Online PSC | 2
| VV |  | Viz. PD stavební část - výkresy půdorysu, výkresy řezů a Tech.zpr. | [14 empty] | VV | 2 | 1 | True | 0 | ROZPOCET
| VV |  | Změřeno v programu AutoCAD | [14 empty] | VV | 2 | 1 | True | 0 | ROZPOCET
| VV |  | . | [14 empty] | VV | 2 | 1 | True | 0 | ROZPOCET
| VV |  | - ochranný finální nátěr dle požadavku PD | [14 empty] | VV | 2 | 1 | True | 0 | ROZPOCET
| VV |  | . | [14 empty] | VV | 2 | 1 | True | 0 | ROZPOCET
| VV |  | Součást skladby ( W3 ) | [14 empty] | VV | 2 | 1 | True | 0 | ROZPOCET
| VV |  | "čelní stěna objektu" 39,22*0,85 |  | 33.337 | [12 empty] | VV | 2 | 2 | True | 0 | ROZPOCET
| VV |  | "vstupní část objektu" 9,085*0,8 |  | 7.268 | [12 empty] | VV | 2 | 2 | True | 0 | ROZPOCET
| VV |  | Součet |  | 40.605 | [12 empty] | VV | 2 | 4 | True | 1 | ROZPOCET
714 | K | 783823101 | Penetrační akrylátový nátěr hladkých betonových povrchů | m2 | 158.643 |  | 0 | CS ÚRS 2024 01 |  | základní |  | 0 | 8e-05 | 0.012691 | 0 | 0 | 16 | K | 2 |  |  |  | ROZPOCET | 0 | 0 | 0 | 0 | 0 | 1 | 0 | 16 | -2082837250
| Online PSC |  | https://podminky.urs.cz/item/CS_URS_2024_01/783823101 | [14 empty] | Online PSC | 2
| VV |  | Viz PD stavební část - výkresy půdorysu, výkresy řezů a Tech.zpr. | [14 empty] | VV | 2 | 1 | True | 0 | ROZPOCET
| VV |  | Změřeno v programu AutoCAD | [14 empty] | VV | 2 | 1 | True | 0 | ROZPOCET
| VV |  | . | [14 empty] | VV | 2 | 1 | True | 0 | ROZPOCET
| VV |  | Součást skladby PU2 | [14 empty] | VV | 2 | 1 | True | 0 | ROZPOCET
| VV |  | . | [14 empty] | VV | 2 | 1 | True | 0 | ROZPOCET
| VV |  | "m.č. B1.01 - 06" 14,875*2,88 |  | 42.84 | [12 empty] | VV | 2 | 2 | True | 0 | ROZPOCET
| VV |  | "vstupní část objektu" 4*(2*Pi*0,125*2,715) |  | 8.5294 | [12 empty] | VV | 2 | 2 | True | 0 | ROZPOCET
| VV |  | Mezisoučet |  | 51.3694 | [12 empty] | VV | 2 | 3 | True | 0 | ROZPOCET
| VV |  | Zesílení a zajištění stávajících konstrukcí: | [14 empty] | VV | 2 | 1 | True | 0 | ROZPOCET
| VV |  | . | [14 empty] | VV | 2 | 1 | True | 0 | ROZPOCET
| VV |  | Viz pozn. 1.02 - statika: | [14 empty] | VV | 2 | 1 | True | 0 | ROZPOCET
| VV |  | "m.č. B1.15" 5,935*3,8 |  | 22.553 | [12 empty] | VV | 2 | 2 | True | 0 | ROZPOCET
| VV |  | "m.č. B1.14" 6,120*3,8 |  | 23.256 | [12 empty] | VV | 2 | 2 | True | 0 | ROZPOCET
| VV |  | "m.č. B1.16b" 5,795*3,8 |  | 22.021 | [12 empty] | VV | 2 | 2 | True | 0 | ROZPOCET
| VV |  | "m.č. B1.19" (5,53+4,85)*3,8 |  | 39.444 | [12 empty] | VV | 2 | 2 | True | 0 | ROZPOCET
| VV |  | Mezisoučet |  | 107.274 | [12 empty] | VV | 2 | 3 | True | 0 | ROZPOCET
| VV |  | Součet |  | 158.6434 | [12 empty] | VV | 2 | 4 | True | 1 | ROZPOCET
715 | K | 783823131 | Penetrační akrylátový nátěr hladkých, tenkovrstvých zrnitých nebo štukových omítek | m2 | 9.6 |  | 0 | CS ÚRS 2024 01 |  | základní |  | 0 | 0.0001 | 0.00096 | 0 | 0 | 16 | K | 2 |  |  |  | ROZPOCET | 0 | 0 | 0 | 0 | 0 | 1 | 0 | 16 | 1614381457
| Online PSC |  | https://podminky.urs.cz/item/CS_URS_2024_01/783823131 | [14 empty] | Online PSC | 2
| VV |  | Viz PD stavební část - výkresy půdorysů, výkresy řezů a Tech.zpr. | [14 empty] | VV | 2 | 1 | True | 0 | ROZPOCET
| VV |  | . | [14 empty] | VV | 2 | 1 | True | 0 | ROZPOCET
| VV |  | - opravy vnějších omítek v rámci bouracích a stavebních prací | [14 empty] | VV | 2 | 1 | True | 0 | ROZPOCET
| VV |  | "čelní stěna objektu - angl. dvorek" 6,4*1,5 |  | 9.6 | [12 empty] | VV | 2 | 2 | True | 0 | ROZPOCET
| VV |  | Součet |  | 9.6 | [12 empty] | VV | 2 | 4 | True | 1 | ROZPOCET
716 | K | 783826311 | Mikroarmovací akrylátový nátěr omítek | m2 | 9.6 |  | 0 | CS ÚRS 2024 01 |  | základní |  | 0 | 0.00098 | 0.009408 | 0 | 0 | 16 | K | 2 |  |  |  | ROZPOCET | 0 | 0 | 0 | 0 | 0 | 1 | 0 | 16 | 314671097
| Online PSC |  | https://podminky.urs.cz/item/CS_URS_2024_01/783826311 | [14 empty] | Online PSC | 2
| VV |  | Viz PD stavební část - výkresy půdorysů, výkresy řezů a Tech.zpr. | [14 empty] | VV | 2 | 1 | True | 0 | ROZPOCET
| VV |  | . | [14 empty] | VV | 2 | 1 | True | 0 | ROZPOCET
| VV |  | - opravy vnějších omítek v rámci bouracích a stavebních prací | [14 empty] | VV | 2 | 1 | True | 0 | ROZPOCET
| VV |  | - požadavek na barevnost se stávající barvou omítek | [14 empty] | VV | 2 | 1 | True | 0 | ROZPOCET
| VV |  | "čelní stěna objektu - angl. dvorek" 6,4*1,5 |  | 9.6 | [12 empty] | VV | 2 | 2 | True | 0 | ROZPOCET
| VV |  | Součet |  | 9.6 | [12 empty] | VV | 2 | 4 | True | 1 | ROZPOCET
717 | K | 783826605 | Hydrofobizační transparentní silikonový nátěr hladkých betonových povrchů, povrchů z desek | m2 | 29.185 |  | 0 | CS ÚRS 2024 01 |  | základní |  | 0 | 0.0001 | 0.0029185 | 0 | 0 | 16 | K | 2 |  |  |  | ROZPOCET | 0 | 0 | 0 | 0 | 0 | 1 | 0 | 16 | 804724461
| Online PSC |  | https://podminky.urs.cz/item/CS_URS_2024_01/783826605 | [14 empty] | Online PSC | 2
| VV |  | Viz PD stavební část - výkresy půdorysu, výkresy řezů a Tech.zpr. | [14 empty] | VV | 2 | 1 | True | 0 | ROZPOCET
| VV |  | Změřeno v programu Auto CAD | [14 empty] | VV | 2 | 1 | True | 0 | ROZPOCET
| VV |  | . | [14 empty] | VV | 2 | 1 | True | 0 | ROZPOCET
| VV |  | "venkotní konstrukce - potrubí" 8,2*2,35 |  | 19.27 | [12 empty] | VV | 2 | 2 | True | 0 | ROZPOCET
| VV |  | "technická část objektu" 6,61*1,5 |  | 9.915 | [12 empty] | VV | 2 | 2 | True | 0 | ROZPOCET
| VV |  | Součet |  | 29.185 | [12 empty] | VV | 2 | 4 | True | 1 | ROZPOCET
718 | K | 783827121 | Krycí jednonásobný akrylátový nátěr omítek stupně členitosti 1 a 2 | m2 | 96.197 |  | 0 | CS ÚRS 2024 01 |  | základní |  | 0 | 0.00036 | 0.034631 | 0 | 0 | 16 | K | 2 |  |  |  | ROZPOCET | 0 | 0 | 0 | 0 | 0 | 1 | 0 | 16 | 446910269
| Online PSC |  | https://podminky.urs.cz/item/CS_URS_2024_01/783827121 | [14 empty] | Online PSC | 2
| VV |  | Viz PD stavební část - výkresy půdorysu, výkresy řezů a Tech.zpr. | [14 empty] | VV | 2 | 1 | True | 0 | ROZPOCET
| VV |  | Změřeno v programu AutoCAD | [14 empty] | VV | 2 | 1 | True | 0 | ROZPOCET
| VV |  | . | [14 empty] | VV | 2 | 1 | True | 0 | ROZPOCET
| VV |  | Součást skladby PU8 | [14 empty] | VV | 2 | 1 | True | 0 | ROZPOCET
| VV |  | "m.č. B1.24" 7,29*3,8 |  | 27.702 | [12 empty] | VV | 2 | 2 | True | 0 | ROZPOCET
| VV |  | "m.č. B1.25" 18,025*3,8 |  | 68.495 | [12 empty] | VV | 2 | 2 | True | 0 | ROZPOCET
| VV |  | Součet |  | 96.197 | [12 empty] | VV | 2 | 4 | True | 1 | ROZPOCET
719 | K | 783827401 | Krycí dvojnásobný akrylátový nátěr hladkých betonových povrchů | m2 | 51.369 |  | 0 | CS ÚRS 2024 01 |  | základní |  | 0 | 0.00054 | 0.027739 | 0 | 0 | 16 | K | 2 |  |  |  | ROZPOCET | 0 | 0 | 0 | 0 | 0 | 1 | 0 | 16 | 1127599740
| Online PSC |  | https://podminky.urs.cz/item/CS_URS_2024_01/783827401 | [14 empty] | Online PSC | 2
| VV |  | Viz PD stavební část - výkresy půdorysu, výkresy řezů a Tech.zpr. | [14 empty] | VV | 2 | 1 | True | 0 | ROZPOCET
| VV |  | Změřeno v programu AutoCAD | [14 empty] | VV | 2 | 1 | True | 0 | ROZPOCET
| VV |  | . | [14 empty] | VV | 2 | 1 | True | 0 | ROZPOCET
| VV |  | Součást skladby PU2 | [14 empty] | VV | 2 | 1 | True | 0 | ROZPOCET
| VV |  | . | [14 empty] | VV | 2 | 1 | True | 0 | ROZPOCET
| VV |  | "m.č. B1.01 - 06" 14,875*2,88 |  | 42.84 | [12 empty] | VV | 2 | 2 | True | 0 | ROZPOCET
| VV |  | "vstupní část objektu" 4*(2*Pi*0,125*2,715) |  | 8.5294 | [12 empty] | VV | 2 | 2 | True | 0 | ROZPOCET
| VV |  | Součet |  | 51.3694 | [12 empty] | VV | 2 | 4 | True | 1 | ROZPOCET
720 | K | 783901453 | Vysátí betonových podlah před provedením nátěru | m2 | 40.793 |  | 0 | CS ÚRS 2024 01 |  | základní |  | 0 | 0 | 0 | 0 | 0 | 16 | K | 2 |  |  |  | ROZPOCET | 0 | 0 | 0 | 0 | 0 | 1 | 0 | 16 | -1543709392
| Online PSC |  | https://podminky.urs.cz/item/CS_URS_2024_01/783901453 | [14 empty] | Online PSC | 2
| VV |  | Viz PD stavební část - výkresy půdorysů, výkresy řezů a Tech.zpr. | [14 empty] | VV | 2 | 1 | True | 0 | ROZPOCET
| VV |  | Změřeno v programu Auto CAD | [14 empty] | VV | 2 | 1 | True | 0 | ROZPOCET
| VV |  | . | [14 empty] | VV | 2 | 1 | True | 0 | ROZPOCET
| VV |  | "m.č. B1.15" 35,1 |  | 35.1 | [12 empty] | VV | 2 | 2 | True | 0 | ROZPOCET
| VV |  | "m.č. B1.15 - soklová část" 37,95*0,15 |  | 5.6925 | [12 empty] | VV | 2 | 2 | True | 0 | ROZPOCET
| VV |  | Mezisoučet |  | 40.7925 | [12 empty] | VV | 2 | 3 | True | 0 | ROZPOCET
| VV |  | Součet |  | 40.7925 | [12 empty] | VV | 2 | 4 | True | 1 | ROZPOCET
721 | K | 783903150 | Provedení penetrační nátěru hladkých betonových podlah | m2 | 38.895 |  | 0 | CS ÚRS 2024 01 |  | základní |  | 0 | 0 | 0 | 0 | 0 | 16 | K | 2 |  |  |  | ROZPOCET | 0 | 0 | 0 | 0 | 0 | 1 | 0 | 16 | -1110107870
| Online PSC |  | https://podminky.urs.cz/item/CS_URS_2024_01/783903150 | [14 empty] | Online PSC | 2
| VV |  | Viz PD stavební část - výkresy půdorysů, výkresy řezů a Tech.zpr. | [14 empty] | VV | 2 | 1 | True | 0 | ROZPOCET
| VV |  | Změřeno v programu Auto CAD | [14 empty] | VV | 2 | 1 | True | 0 | ROZPOCET
| VV |  | . | [14 empty] | VV | 2 | 1 | True | 0 | ROZPOCET
| VV |  | - požadavky na nátěr viz PD | [14 empty] | VV | 2 | 1 | True | 0 | ROZPOCET
| VV |  | . | [14 empty] | VV | 2 | 1 | True | 0 | ROZPOCET
| VV |  | "m.č. B1.15" 35,1 |  | 35.1 | [12 empty] | VV | 2 | 2 | True | 0 | ROZPOCET
| VV |  | "m.č. B1.15 - soklová část" 37,95*0,1 |  | 3.795 | [12 empty] | VV | 2 | 2 | True | 0 | ROZPOCET
| VV |  | Součet |  | 38.895 | [12 empty] | VV | 2 | 4 | True | 1 | ROZPOCET
722 | M | 246230r01 | transparentní dvousložková epoxidová pryskyřice pro základní nátěry minerálních podlah, s minimálními emisemi, zvláště vhodná pro podklady citlivé na vlhkost | kg | 15.558 |  | 0 |  |  | základní |  | 0 | 0.001 | 0.015558 | 0 | 0 | 32 | M | 2 |  |  |  | ROZPOCET | 0 | 0 | 0 | 0 | 0 | 1 | 0 | 16 | 393225775
| VV |  | 38,895*0,4 'Přepočtené koeficientem množství |  | 15.558 | [12 empty] | VV | 2 | 2 | False | 1 | ROZPOCET
723 | K | 783907150 | Provedení krycího jednonásobného nátěru betonové podlahy | m2 | 38.895 |  | 0 | CS ÚRS 2024 01 |  | základní |  | 0 | 0 | 0 | 0 | 0 | 16 | K | 2 |  |  |  | ROZPOCET | 0 | 0 | 0 | 0 | 0 | 1 | 0 | 16 | 423417167
| Online PSC |  | https://podminky.urs.cz/item/CS_URS_2024_01/783907150 | [14 empty] | Online PSC | 2
| VV |  | Viz PD stavební část - výkresy půdorysů, výkresy řezů a Tech.zpr. | [14 empty] | VV | 2 | 1 | True | 0 | ROZPOCET
| VV |  | Změřeno v programu Auto CAD | [14 empty] | VV | 2 | 1 | True | 0 | ROZPOCET
| VV |  | . | [14 empty] | VV | 2 | 1 | True | 0 | ROZPOCET
| VV |  | - požadavky na nátěr viz PD | [14 empty] | VV | 2 | 1 | True | 0 | ROZPOCET
| VV |  | . | [14 empty] | VV | 2 | 1 | True | 0 | ROZPOCET
| VV |  | "m.č. B1.15" 35,1 |  | 35.1 | [12 empty] | VV | 2 | 2 | True | 0 | ROZPOCET
| VV |  | "m.č. B1.15 - soklová část" 37,95*0,1 |  | 3.795 | [12 empty] | VV | 2 | 2 | True | 0 | ROZPOCET
| VV |  | Součet |  | 38.895 | [12 empty] | VV | 2 | 4 | True | 1 | ROZPOCET
724 | M | 246182r01 | protiskluzný nátěr, dvousložkový nátěr na bázi pryskyřice, vodou ředitelný | kg | 15.558 |  | 0 |  |  | základní |  | 0 | 0.001 | 0.015558 | 0 | 0 | 32 | M | 2 |  |  |  | ROZPOCET | 0 | 0 | 0 | 0 | 0 | 1 | 0 | 16 | -980431215
| VV |  | 38,895*0,4 'Přepočtené koeficientem množství |  | 15.558 | [12 empty] | VV | 2 | 2 | False | 1 | ROZPOCET
725 | K | 783913161 | Penetrační syntetický nátěr pórovitých betonových podlah | m2 | 295.98 |  | 0 | CS ÚRS 2024 01 |  | základní |  | 0 | 0.00021 | 0.062156 | 0 | 0 | 16 | K | 2 |  |  |  | ROZPOCET | 0 | 0 | 0 | 0 | 0 | 1 | 0 | 16 | 140705776
| Online PSC |  | https://podminky.urs.cz/item/CS_URS_2024_01/783913161 | [14 empty] | Online PSC | 2
| VV |  | Viz. PD stavební část - výkresy půdorysu, výkresy řezů a Tech.zpr. | [14 empty] | VV | 2 | 1 | True | 0 | ROZPOCET
| VV |  | Změřeno v programu AutoCAD | [14 empty] | VV | 2 | 1 | True | 0 | ROZPOCET
| VV |  | . | [14 empty] | VV | 2 | 1 | True | 0 | ROZPOCET
| VV |  | součást skladby ( P1 ) | [14 empty] | VV | 2 | 1 | True | 0 | ROZPOCET
| VV |  | "m.č. B1.24" 27,53 |  | 27.53 | [12 empty] | VV | 2 | 2 | True | 0 | ROZPOCET
| VV |  | "m.č. B1.25" 19,15 |  | 19.15 | [12 empty] | VV | 2 | 2 | True | 0 | ROZPOCET
| VV |  | "m.č. B1.26" 16,35 |  | 16.35 | [12 empty] | VV | 2 | 2 | True | 0 | ROZPOCET
| VV |  | "m.č. B1.27" 14,25 |  | 14.25 | [12 empty] | VV | 2 | 2 | True | 0 | ROZPOCET
| VV |  | součást skladby ( P2 ) | [14 empty] | VV | 2 | 1 | True | 0 | ROZPOCET
| VV |  | "m.č. B1.14" 21,7/2 |  | 10.85 | [12 empty] | VV | 2 | 2 | True | 0 | ROZPOCET
| VV |  | součást skladby ( P3 ) | [14 empty] | VV | 2 | 1 | True | 0 | ROZPOCET
| VV |  | "m.č. B1.16b" 18,6 |  | 18.6 | [12 empty] | VV | 2 | 2 | True | 0 | ROZPOCET
| VV |  | součást skladby ( P4 ) | [14 empty] | VV | 2 | 1 | True | 0 | ROZPOCET
| VV |  | "m.č. B1.17" 7,6 |  | 7.6 | [12 empty] | VV | 2 | 2 | True | 0 | ROZPOCET
| VV |  | "m.č. B1.18" 10,8 |  | 10.8 | [12 empty] | VV | 2 | 2 | True | 0 | ROZPOCET
| VV |  | součást skladby ( P5 ) | [14 empty] | VV | 2 | 1 | True | 0 | ROZPOCET
| VV |  | "m.č. B1.19" 47,6/2 |  | 23.8 | [12 empty] | VV | 2 | 2 | True | 0 | ROZPOCET
| VV |  | součást skladby ( P6 ) | [14 empty] | VV | 2 | 1 | True | 0 | ROZPOCET
| VV |  | "m.č. B1.19" 47,6/2 |  | 23.8 | [12 empty] | VV | 2 | 2 | True | 0 | ROZPOCET
| VV |  | součást skladby ( P7 ) | [14 empty] | VV | 2 | 1 | True | 0 | ROZPOCET
| VV |  | "m.č. B1.20" 9 |  | 9 | [12 empty] | VV | 2 | 2 | True | 0 | ROZPOCET
| VV |  | součást skladby ( P8 ) | [14 empty] | VV | 2 | 1 | True | 0 | ROZPOCET
| VV |  | "m.č. B1.22" 5,1 |  | 5.1 | [12 empty] | VV | 2 | 2 | True | 0 | ROZPOCET
| VV |  | součást skladby ( P9 ) | [14 empty] | VV | 2 | 1 | True | 0 | ROZPOCET
| VV |  | "m.č. B1.23" 10,1 |  | 10.1 | [12 empty] | VV | 2 | 2 | True | 0 | ROZPOCET
| VV |  | součást skladby ( P10 ) | [14 empty] | VV | 2 | 1 | True | 0 | ROZPOCET
| VV |  | "m.č. B1.06" 4,3 |  | 4.3 | [12 empty] | VV | 2 | 2 | True | 0 | ROZPOCET
| VV |  | "m.č. B1.07" 17,5 |  | 17.5 | [12 empty] | VV | 2 | 2 | True | 0 | ROZPOCET
| VV |  | "m.č. B1.08" 26,9 |  | 26.9 | [12 empty] | VV | 2 | 2 | True | 0 | ROZPOCET
| VV |  | součást skladby ( P11 ) | [14 empty] | VV | 2 | 1 | True | 0 | ROZPOCET
| VV |  | "m.č. B1.09" 10 |  | 10 | [12 empty] | VV | 2 | 2 | True | 0 | ROZPOCET
| VV |  | "m.č. B1.13" 20,3 |  | 20.3 | [12 empty] | VV | 2 | 2 | True | 0 | ROZPOCET
| VV |  | "m.č. B1.16a" 5,3 |  | 5.3 | [12 empty] | VV | 2 | 2 | True | 0 | ROZPOCET
| VV |  | součást skladby ( P12 ) | [14 empty] | VV | 2 | 1 | True | 0 | ROZPOCET
| VV |  | "m.č. B1.12" 3,9 |  | 3.9 | [12 empty] | VV | 2 | 2 | True | 0 | ROZPOCET
| VV |  | součást skladby ( P13 ) | [14 empty] | VV | 2 | 1 | True | 0 | ROZPOCET
| VV |  | "m.č. B1.14" 21,7/2 |  | 10.85 | [12 empty] | VV | 2 | 2 | True | 0 | ROZPOCET
| VV |  | Součet |  | 295.98 | [12 empty] | VV | 2 | 4 | True | 1 | ROZPOCET
726 | K | 783933161 | Penetrační epoxidový nátěr pórovitých betonových podlah | m2 | 49 |  | 0 | CS ÚRS 2024 01 |  | základní |  | 0 | 0.00036 | 0.01764 | 0 | 0 | 16 | K | 2 |  |  |  | ROZPOCET | 0 | 0 | 0 | 0 | 0 | 1 | 0 | 16 | 1233569031
| Online PSC |  | https://podminky.urs.cz/item/CS_URS_2024_01/783933161 | [14 empty] | Online PSC | 2
| VV |  | Viz PD stavební část - výkresy půdorysů, výkresy řezů a Tech.zpr. | [14 empty] | VV | 2 | 1 | True | 0 | ROZPOCET
| VV |  | Změřeno v programu Auto CAD | [14 empty] | VV | 2 | 1 | True | 0 | ROZPOCET
| VV |  | . | [14 empty] | VV | 2 | 1 | True | 0 | ROZPOCET
| VV |  | součást skladby ( D1 ) | [14 empty] | VV | 2 | 1 | True | 0 | ROZPOCET
| VV |  | "m.č. B1.04" 2,9 |  | 2.9 | [12 empty] | VV | 2 | 2 | True | 0 | ROZPOCET
| VV |  | "m.č. B1.05" 2,9 |  | 2.9 | [12 empty] | VV | 2 | 2 | True | 0 | ROZPOCET
| VV |  | "m.č. B1.10" 2,1 |  | 2.1 | [12 empty] | VV | 2 | 2 | True | 0 | ROZPOCET
| VV |  | "m.č. B1.11" 1,7 |  | 1.7 | [12 empty] | VV | 2 | 2 | True | 0 | ROZPOCET
| VV |  | "m.č. B1.21" 4,3 |  | 4.3 | [12 empty] | VV | 2 | 2 | True | 0 | ROZPOCET
| VV |  | "m.č. B1.15" 35,1 |  | 35.1 | [12 empty] | VV | 2 | 2 | True | 0 | ROZPOCET
| VV |  | Součet |  | 49 | [12 empty] | VV | 2 | 4 | True | 1 | ROZPOCET
727 | K | 783937153 | Krycí jednonásobný epoxidový rozpouštědlový nátěr betonové podlahy | m2 | 49 |  | 0 | CS ÚRS 2024 01 |  | základní |  | 0 | 0.00033 | 0.01617 | 0 | 0 | 16 | K | 2 |  |  |  | ROZPOCET | 0 | 0 | 0 | 0 | 0 | 1 | 0 | 16 | -811664974
| Online PSC |  | https://podminky.urs.cz/item/CS_URS_2024_01/783937153 | [14 empty] | Online PSC | 2
| D | 784 | Dokončovací práce - malby a tapety |  |  |  | 0 |  |  |  |  | 0 |  | 0.39002 |  | 0.019352 | 2 | D | 1 |  |  |  | ROZPOCET | [6 empty] | 0
728 | K | 784111001 | Oprášení (ometení ) podkladu v místnostech v do 3,80 m | m2 | 42.476 |  | 0 | CS ÚRS 2024 01 |  | základní |  | 0 | 0 | 0 | 0 | 0 | 16 | K | 2 |  |  |  | ROZPOCET | 0 | 0 | 0 | 0 | 0 | 1 | 0 | 16 | 374712781
| Online PSC |  | https://podminky.urs.cz/item/CS_URS_2024_01/784111001 | [14 empty] | Online PSC | 2
| VV |  | Viz. PD stavební část - výkresy půdorysu, výkresy řezů a Tech.zpr. | [14 empty] | VV | 2 | 1 | True | 0 | ROZPOCET
| VV |  | Změřeno v programu AutoCAD | [14 empty] | VV | 2 | 1 | True | 0 | ROZPOCET
| VV |  | . | [14 empty] | VV | 2 | 1 | True | 0 | ROZPOCET
| VV |  | - oprášení po vytvrdnutí a přebroušení modelační stěrky | [14 empty] | VV | 2 | 1 | True | 0 | ROZPOCET
| VV |  | Součást skladby ( W3 ) | [14 empty] | VV | 2 | 1 | True | 0 | ROZPOCET
| VV |  | "čelní stěna objektu" (39,22-15,575)*0,85+14,19 |  | 34.2882 | [12 empty] | VV | 2 | 2 | True | 0 | ROZPOCET
| VV |  | "vstupní část objektu" 9,085*0,8 |  | 7.268 | [12 empty] | VV | 2 | 2 | True | 0 | ROZPOCET
| VV |  | Mezisoučet |  | 41.5562 | [12 empty] | VV | 2 | 3 | True | 0 | ROZPOCET
| VV |  | Ostění: | [14 empty] | VV | 2 | 1 | True | 0 | ROZPOCET
| VV |  | . | [14 empty] | VV | 2 | 1 | True | 0 | ROZPOCET
| VV |  | "vstup - W3" (1,5*2+2*0,8)*0,2 |  | 0.92 | [12 empty] | VV | 2 | 2 | True | 0 | ROZPOCET
| VV |  | Součet |  | 42.4763 | [12 empty] | VV | 2 | 4 | True | 1 | ROZPOCET
729 | K | 784111021 | Obroušení podkladu ze stěrky v místnostech v do 3,80 m | m2 | 42.476 |  | 0 | CS ÚRS 2024 01 |  | základní |  | 0 | 1e-05 | 0.00042476 | 0.00012 | 0.0050971 | 16 | K | 2 |  |  |  | ROZPOCET | 0 | 0 | 0 | 0 | 0 | 1 | 0 | 16 | 1182755716
| Online PSC |  | https://podminky.urs.cz/item/CS_URS_2024_01/784111021 | [14 empty] | Online PSC | 2
| VV |  | Viz. PD stavební část - výkresy půdorysu, výkresy řezů a Tech.zpr. | [14 empty] | VV | 2 | 1 | True | 0 | ROZPOCET
| VV |  | Změřeno v programu AutoCAD | [14 empty] | VV | 2 | 1 | True | 0 | ROZPOCET
| VV |  | . | [14 empty] | VV | 2 | 1 | True | 0 | ROZPOCET
| VV |  | - broušení po vytvrdnutí stěrky | [14 empty] | VV | 2 | 1 | True | 0 | ROZPOCET
| VV |  | Součást skladby ( W3 ) | [14 empty] | VV | 2 | 1 | True | 0 | ROZPOCET
| VV |  | "čelní stěna objektu" (39,22-15,575)*0,85+14,19 |  | 34.2882 | [12 empty] | VV | 2 | 2 | True | 0 | ROZPOCET
| VV |  | "vstupní část objektu" 9,085*0,8 |  | 7.268 | [12 empty] | VV | 2 | 2 | True | 0 | ROZPOCET
| VV |  | Mezisoučet |  | 41.5562 | [12 empty] | VV | 2 | 3 | True | 0 | ROZPOCET
| VV |  | Ostění: | [14 empty] | VV | 2 | 1 | True | 0 | ROZPOCET
| VV |  | . | [14 empty] | VV | 2 | 1 | True | 0 | ROZPOCET
| VV |  | "vstup - W3" (1,5*2+2*0,8)*0,2 |  | 0.92 | [12 empty] | VV | 2 | 2 | True | 0 | ROZPOCET
| VV |  | Součet |  | 42.4763 | [12 empty] | VV | 2 | 4 | True | 1 | ROZPOCET
730 | K | 784171001 | Olepování vnitřních ploch páskou v místnostech v do 3,80 m | m | 160 |  | 0 | CS ÚRS 2024 01 |  | základní |  | 0 | 0 | 0 | 0 | 0 | 16 | K | 2 |  |  |  | ROZPOCET | 0 | 0 | 0 | 0 | 0 | 1 | 0 | 16 | 837762383
| Online PSC |  | https://podminky.urs.cz/item/CS_URS_2024_01/784171001 | [14 empty] | Online PSC | 2
| VV |  | Viz PD stavební část - výkresy půdorysů, výkresy řezů a Tech.zpr. | [14 empty] | VV | 2 | 1 | True | 0 | ROZPOCET
| VV |  | Změřeno v programu Auto CAD | [14 empty] | VV | 2 | 1 | True | 0 | ROZPOCET
| VV |  | . | [14 empty] | VV | 2 | 1 | True | 0 | ROZPOCET
| VV |  | 160 |  | 160 | [12 empty] | VV | 2 | 2 | True | 0 | ROZPOCET
| VV |  | Součet |  | 160 | [12 empty] | VV | 2 | 4 | True | 1 | ROZPOCET
731 | M | 581248380 | páska maskovací krepová pro malířské potřeby š 50mm | m | 160 |  | 0 | CS ÚRS 2024 01 |  | základní |  | 0 | 0 | 0 | 0 | 0 | 32 | M | 2 |  |  |  | ROZPOCET | 0 | 0 | 0 | 0 | 0 | 1 | 0 | 16 | -268555717
732 | K | 784171101 | Zakrytí vnitřních podlah včetně pozdějšího odkrytí | m2 | 316.6 |  | 0 | CS ÚRS 2024 01 |  | základní |  | 0 | 0 | 0 | 3e-05 | 0.009498 | 16 | K | 2 |  |  |  | ROZPOCET | 0 | 0 | 0 | 0 | 0 | 1 | 0 | 16 | -1618029115
| Online PSC |  | https://podminky.urs.cz/item/CS_URS_2024_01/784171101 | [14 empty] | Online PSC | 2
| VV |  | Viz PD stavební část - výkresy půdorysů, výkresy řezů a Tech.zpr. | [14 empty] | VV | 2 | 1 | True | 0 | ROZPOCET
| VV |  | Změřeno v programu Auto CAD | [14 empty] | VV | 2 | 1 | True | 0 | ROZPOCET
| VV |  | . | [14 empty] | VV | 2 | 1 | True | 0 | ROZPOCET
| VV |  | "podlahová plocha - 10% užitné plochy" 316,6 |  | 316.6 | [12 empty] | VV | 2 | 2 | True | 0 | ROZPOCET
| VV |  | Součet |  | 316.6 | [12 empty] | VV | 2 | 4 | True | 1 | ROZPOCET
733 | M | 58124844 | fólie pro malířské potřeby zakrývací tl 25µ 4x5m | m2 | 364.09 |  | 0 | CS ÚRS 2024 01 |  | základní |  | 0 | 0 | 0 | 0 | 0 | 32 | M | 2 |  |  |  | ROZPOCET | 0 | 0 | 0 | 0 | 0 | 1 | 0 | 16 | 762284990
| VV |  | 316,6*1,15 'Přepočtené koeficientem množství |  | 364.09 | [12 empty] | VV | 2 | 2 | False | 1 | ROZPOCET
734 | M | 24771210 | páska fasádní silikonová š 60mm | m | 269.11 |  | 0 | CS ÚRS 2024 01 |  | základní |  | 0 | 1e-05 | 0.0026911 | 0 | 0 | 32 | M | 2 |  |  |  | ROZPOCET | 0 | 0 | 0 | 0 | 0 | 1 | 0 | 16 | 1211098865
| VV |  | 316,6*0,85 'Přepočtené koeficientem množství |  | 269.11 | [12 empty] | VV | 2 | 2 | False | 1 | ROZPOCET
735 | K | 784171111 | Zakrytí vnitřních ploch stěn v místnostech v do 3,80 m | m2 | 158.559 |  | 0 | CS ÚRS 2024 01 |  | základní |  | 0 | 0 | 0 | 3e-05 | 0.0047568 | 16 | K | 2 |  |  |  | ROZPOCET | 0 | 0 | 0 | 0 | 0 | 1 | 0 | 16 | -1903051899
| Online PSC |  | https://podminky.urs.cz/item/CS_URS_2024_01/784171111 | [14 empty] | Online PSC | 2
| VV |  | Viz PD stavební část - výkresy půdorysů, výkresy řezů a Tech.zpr. | [14 empty] | VV | 2 | 1 | True | 0 | ROZPOCET
| VV |  | Změřeno v programu Auto CAD | [14 empty] | VV | 2 | 1 | True | 0 | ROZPOCET
| VV |  | . | [14 empty] | VV | 2 | 1 | True | 0 | ROZPOCET
| VV |  | "koef malovaných ploch" (214,323+562,093+134,296+146,348)*0,15 |  | 158.559 | [12 empty] | VV | 2 | 2 | True | 0 | ROZPOCET
| VV |  | Součet |  | 158.559 | [12 empty] | VV | 2 | 4 | True | 1 | ROZPOCET
736 | M | 581248440 | fólie pro malířské potřeby zakrývací tl 25µ 4x5m | m2 | 182.343 |  | 0 | CS ÚRS 2024 01 |  | základní |  | 0 | 0 | 0 | 0 | 0 | 32 | M | 2 |  |  |  | ROZPOCET | 0 | 0 | 0 | 0 | 0 | 1 | 0 | 16 | 893137538
| VV |  | 158,559*1,15 'Přepočtené koeficientem množství |  | 182.343 | [12 empty] | VV | 2 | 2 | False | 1 | ROZPOCET
737 | M | 58124840 | páska malířská z PVC a UV odolná (7 dnů) do š 50mm | m | 150 |  | 0 | CS ÚRS 2024 01 |  | základní |  | 0 | 0 | 0 | 0 | 0 | 32 | M | 2 |  |  |  | ROZPOCET | 0 | 0 | 0 | 0 | 0 | 1 | 0 | 16 | -1262811520
738 | K | 784211143 | Příplatek k cenám 2x maleb ze směsí za mokra oděruvzdorných za provádění styku 2 barev | m | 25 |  | 0 | CS ÚRS 2024 01 |  | základní |  | 0 | 0 | 0 | 0 | 0 | 16 | K | 2 |  |  |  | ROZPOCET | 0 | 0 | 0 | 0 | 0 | 1 | 0 | 16 | -292457904
| Online PSC |  | https://podminky.urs.cz/item/CS_URS_2024_01/784211143 | [14 empty] | Online PSC | 2
| VV |  | Viz PD stavební část - výkresy půdorysů, výkresy řezů a Tech.zpr. | [14 empty] | VV | 2 | 1 | True | 0 | ROZPOCET
| VV |  | Změřeno v programu Auto CAD | [14 empty] | VV | 2 | 1 | True | 0 | ROZPOCET
| VV |  | . | [14 empty] | VV | 2 | 1 | True | 0 | ROZPOCET
| VV |  | "vnitřní plochy" 25 |  | 25 | [12 empty] | VV | 2 | 2 | True | 0 | ROZPOCET
| VV |  | Součet |  | 25 | [12 empty] | VV | 2 | 4 | True | 1 | ROZPOCET
739 | K | 784211161 | Příplatek k cenám 2x maleb ze směsí za mokra oděruvzdorných za barevnou malbu v světlém odstínu | m2 | 16.5 |  | 0 | CS ÚRS 2024 01 |  | základní |  | 0 | 2e-05 | 0.00033 | 0 | 0 | 16 | K | 2 |  |  |  | ROZPOCET | 0 | 0 | 0 | 0 | 0 | 1 | 0 | 16 | -596803087
| Online PSC |  | https://podminky.urs.cz/item/CS_URS_2024_01/784211161 | [14 empty] | Online PSC | 2
| VV |  | Viz PD stavební část - výkresy půdorysů, výkresy řezů a Tech.zpr. | [14 empty] | VV | 2 | 1 | True | 0 | ROZPOCET
| VV |  | Změřeno v programu Auto CAD | [14 empty] | VV | 2 | 1 | True | 0 | ROZPOCET
| VV |  | . | [14 empty] | VV | 2 | 1 | True | 0 | ROZPOCET
| VV |  | 16,5 |  | 16.5 | [12 empty] | VV | 2 | 2 | True | 0 | ROZPOCET
| VV |  | Součet |  | 16.5 | [12 empty] | VV | 2 | 4 | True | 1 | ROZPOCET
740 | K | 78421-R3 | Nátěr N1a - Dvousložkový epoxidový nátěr na vysoce namáhané plochy stěn, tl. vrstvy 0,035mm, 1x základní nátěr, 1x uzavírací nátěr, D+M | m2 | 214.323 |  | 0 |  |  | základní |  | 0 | 0.00029 | 0.062154 | 0 | 0 | 16 | K | 2 |  |  |  | ROZPOCET | 0 | 0 | 0 | 0 | 0 | 1 | 0 | 16 | -730754644
| VV |  | Viz PD stavební část - výkresy půdorysů, výkresy řezů a Tech.zpr. | [14 empty] | VV | 2 | 1 | True | 0 | ROZPOCET
| VV |  | Změřeno v programu Auto CAD | [14 empty] | VV | 2 | 1 | True | 0 | ROZPOCET
| VV |  | . | [14 empty] | VV | 2 | 1 | True | 0 | ROZPOCET
| VV |  | úroveň 1.NP | [14 empty] | VV | 2 | 1 | True | 0 | ROZPOCET
| VV |  | "m.č. B1.16a" 9,74*2,5 |  | 24.35 | [12 empty] | VV | 2 | 2 | True | 0 | ROZPOCET
| VV |  | "m.č. B1.16b" 19,77*2,5 |  | 49.425 | [12 empty] | VV | 2 | 2 | True | 0 | ROZPOCET
| VV |  | "m.č. B1.17" 9,025*2,5 |  | 22.5625 | [12 empty] | VV | 2 | 2 | True | 0 | ROZPOCET
| VV |  | "m.č. B1.18" 14,47*2,5 |  | 36.175 | [12 empty] | VV | 2 | 2 | True | 0 | ROZPOCET
| VV |  | "m.č. B1.19" 30,3*2,7 |  | 81.81 | [12 empty] | VV | 2 | 2 | True | 0 | ROZPOCET
| VV |  | Součet |  | 214.3225 | [12 empty] | VV | 2 | 4 | True | 1 | ROZPOCET
741 | K | 78421-R1 | Nátěr N1b - Vysoce kvalitní polyeuretanový akrylový lak difuzní, třída proti oděru 1, v místnostech výšky do 3,80 m, 1x penetrace, 2x vrchní nátěr neředěný, D+M | m2 | 562.093 |  | 0 |  |  | základní |  | 0 | 0.00029 | 0.16301 | 0 | 0 | 16 | K | 2 |  |  |  | ROZPOCET | 0 | 0 | 0 | 0 | 0 | 1 | 0 | 16 | 481410451
| VV |  | Viz PD stavební část - výkresy půdorysů, výkresy řezů a Tech.zpr. | [14 empty] | VV | 2 | 1 | True | 0 | ROZPOCET
| VV |  | Změřeno v programu Auto CAD | [14 empty] | VV | 2 | 1 | True | 0 | ROZPOCET
| VV |  | . | [14 empty] | VV | 2 | 1 | True | 0 | ROZPOCET
| VV |  | Stěny: | [14 empty] | VV | 2 | 1 | True | 0 | ROZPOCET
| VV |  | "m.č. B1.01" 6,4*3,68 |  | 23.552 | [12 empty] | VV | 2 | 2 | True | 0 | ROZPOCET
| VV |  | "m.č. B1.02" 5,09*3,68 |  | 18.7312 | [12 empty] | VV | 2 | 2 | True | 0 | ROZPOCET
| VV |  | "m.č. B1.03"11,25*3,68 |  | 41.4 | [12 empty] | VV | 2 | 2 | True | 0 | ROZPOCET
| VV |  | "m.č. B1.06" (2+2,25)*2,8 |  | 11.9 | [12 empty] | VV | 2 | 2 | True | 0 | ROZPOCET
| VV |  | "m.č. B1.07" 9,05*2,8+4,2*1,85 |  | 33.11 | [12 empty] | VV | 2 | 2 | True | 0 | ROZPOCET
| VV |  | "m.č. B1.08" 24,07*1,1 |  | 26.477 | [12 empty] | VV | 2 | 2 | True | 0 | ROZPOCET
| VV |  | "m.č. B1.09" 16,9*2,5 |  | 42.25 | [12 empty] | VV | 2 | 2 | True | 0 | ROZPOCET
| VV |  | "m.č. B1.12" 8,03*2,5 |  | 20.075 | [12 empty] | VV | 2 | 2 | True | 0 | ROZPOCET
| VV |  | "m.č. B1.13" 18,92*2,5 |  | 47.3 | [12 empty] | VV | 2 | 2 | True | 0 | ROZPOCET
| VV |  | "m.č. B1.14" 21,48*2,5 |  | 53.7 | [12 empty] | VV | 2 | 2 | True | 0 | ROZPOCET
| VV |  | "m.č. B1.24" 24,65*2,85 |  | 70.2525 | [12 empty] | VV | 2 | 2 | True | 0 | ROZPOCET
| VV |  | "m.č. B1.25" 16*2,85 |  | 45.6 | [12 empty] | VV | 2 | 2 | True | 0 | ROZPOCET
| VV |  | "m.č. B1.26" 12,55*2,85 |  | 35.7675 | [12 empty] | VV | 2 | 2 | True | 0 | ROZPOCET
| VV |  | "m.č. B1.27" 27,15*2,85 |  | 77.3775 | [12 empty] | VV | 2 | 2 | True | 0 | ROZPOCET
| VV |  | Mezisoučet |  | 547.4927 | [12 empty] | VV | 2 | 3 | True | 0 | ROZPOCET
| VV |  | Stropy: | [14 empty] | VV | 2 | 1 | True | 0 | ROZPOCET
| VV |  | "m.č. B1.01" 4,4 |  | 4.4 | [12 empty] | VV | 2 | 2 | True | 0 | ROZPOCET
| VV |  | "m.č. B1.02" 5,9 |  | 5.9 | [12 empty] | VV | 2 | 2 | True | 0 | ROZPOCET
| VV |  | "m.č. B1.06" 4,3 |  | 4.3 | [12 empty] | VV | 2 | 2 | True | 0 | ROZPOCET
| VV |  | Mezisoučet |  | 14.6 | [12 empty] | VV | 2 | 3 | True | 0 | ROZPOCET
| VV |  | Součet |  | 562.0927 | [12 empty] | VV | 2 | 4 | True | 1 | ROZPOCET
742 | K | 78421-R05 | Nátěr N1c - Malba disprezní akrylátová omyvatalná, vysoce kryjící, ze směsí za mokra výborně otěruvzdorných, 1x penetrační nátěr, 1x základní nátěr neředěný, 1x vrchní nátěr neředěný, D+M | m2 | 134.296 |  | 0 |  |  | základní |  | 0 | 0 | 0 | 0 | 0 | 16 | K | 2 |  |  |  | ROZPOCET | 0 | 0 | 0 | 0 | 0 | 1 | 0 | 16 | 1525067683
| VV |  | Viz PD stavební část - výkresy půdorysů, výkresy řezů a Tech.zpr. | [14 empty] | VV | 2 | 1 | True | 0 | ROZPOCET
| VV |  | Změřeno v programu Auto CAD | [14 empty] | VV | 2 | 1 | True | 0 | ROZPOCET
| VV |  | . | [14 empty] | VV | 2 | 1 | True | 0 | ROZPOCET
| VV |  | "m.č. B1.04" 6,94*1,1 |  | 7.634 | [12 empty] | VV | 2 | 2 | True | 0 | ROZPOCET
| VV |  | "m.č. B1.05" 6,95*1,1 |  | 7.645 | [12 empty] | VV | 2 | 2 | True | 0 | ROZPOCET
| VV |  | "m.č. B1.10" 6*1,1 |  | 6.6 | [12 empty] | VV | 2 | 2 | True | 0 | ROZPOCET
| VV |  | "m.č. B1.11" 5,35*1,1 |  | 5.885 | [12 empty] | VV | 2 | 2 | True | 0 | ROZPOCET
| VV |  | "m.č. B1.20" 12,5*2,9 |  | 36.25 | [12 empty] | VV | 2 | 2 | True | 0 | ROZPOCET
| VV |  | "m.č. B1.21" 9*2,5 |  | 22.5 | [12 empty] | VV | 2 | 2 | True | 0 | ROZPOCET
| VV |  | "m.č. B1.22" 9,12*1,1 |  | 10.032 | [12 empty] | VV | 2 | 2 | True | 0 | ROZPOCET
| VV |  | "m.č. B1.23" 15,1*2,5 |  | 37.75 | [12 empty] | VV | 2 | 2 | True | 0 | ROZPOCET
| VV |  | Součet |  | 134.296 | [12 empty] | VV | 2 | 4 | True | 1 | ROZPOCET
743 | K | 78421-R7 | Nátěr N2 - Malba akrylátová ředitelná vodou, třída proti oděru 3, 1x penetrační nátěr, 1x základní nátěr neředěný, 1x vrchní nátěr neředěný, D+M | m2 | 146.348 |  | 0 |  |  | základní |  | 0 | 0 | 0 | 0 | 0 | 16 | K | 2 |  |  |  | ROZPOCET | 0 | 0 | 0 | 0 | 0 | 1 | 0 | 16 | 2052107471
| VV |  | Viz PD stavební část - výkresy půdorysů, výkresy řezů a Tech.zpr. | [14 empty] | VV | 2 | 1 | True | 0 | ROZPOCET
| VV |  | Změřeno v programu Auto CAD | [14 empty] | VV | 2 | 1 | True | 0 | ROZPOCET
| VV |  | . | [14 empty] | VV | 2 | 1 | True | 0 | ROZPOCET
| VV |  | Stěny: | [14 empty] | VV | 2 | 1 | True | 0 | ROZPOCET
| VV |  | "m.č. B1.15" 32,72*3,4 |  | 111.248 | [12 empty] | VV | 2 | 2 | True | 0 | ROZPOCET
| VV |  | Stropy: | [14 empty] | VV | 2 | 1 | True | 0 | ROZPOCET
| VV |  | "m.č. B1.15" 35,1 |  | 35.1 | [12 empty] | VV | 2 | 2 | True | 0 | ROZPOCET
| VV |  | Součet |  | 146.348 | [12 empty] | VV | 2 | 4 | True | 1 | ROZPOCET
744 | K | 784661601 | Dekorační technika imitace betonu v místnostech v do 3,80 m | m2 | 42.476 |  | 0 | CS ÚRS 2024 01 |  | základní |  | 0 | 0.0038 | 0.16141 | 0 | 0 | 16 | K | 2 |  |  |  | ROZPOCET | 0 | 0 | 0 | 0 | 0 | 1 | 0 | 16 | -2081397864
| Online PSC |  | https://podminky.urs.cz/item/CS_URS_2024_01/784661601 | [14 empty] | Online PSC | 2
| VV |  | Viz. PD stavební část - výkresy půdorysu, výkresy řezů a Tech.zpr. | [14 empty] | VV | 2 | 1 | True | 0 | ROZPOCET
| VV |  | Změřeno v programu AutoCAD | [14 empty] | VV | 2 | 1 | True | 0 | ROZPOCET
| VV |  | . | [14 empty] | VV | 2 | 1 | True | 0 | ROZPOCET
| VV |  | Součást skladby ( W3 ) | [14 empty] | VV | 2 | 1 | True | 0 | ROZPOCET
| VV |  | "čelní stěna objektu" (39,22-15,575)*0,85+14,19 |  | 34.2882 | [12 empty] | VV | 2 | 2 | True | 0 | ROZPOCET
| VV |  | "vstupní část objektu" 9,085*0,8 |  | 7.268 | [12 empty] | VV | 2 | 2 | True | 0 | ROZPOCET
| VV |  | Mezisoučet |  | 41.5562 | [12 empty] | VV | 2 | 3 | True | 0 | ROZPOCET
| VV |  | Ostění: | [14 empty] | VV | 2 | 1 | True | 0 | ROZPOCET
| VV |  | . | [14 empty] | VV | 2 | 1 | True | 0 | ROZPOCET
| VV |  | "vstup - W3" (1,5*2+2*0,8)*0,2 |  | 0.92 | [12 empty] | VV | 2 | 2 | True | 0 | ROZPOCET
| VV |  | Součet |  | 42.4763 | [12 empty] | VV | 2 | 4 | True | 1 | ROZPOCET
| D | N00 | Provizoria |  |  |  | 0 |  |  |  |  | 0 |  | 2.7732 |  | 1.7774 | 4 | D | 0 |  |  |  | ROZPOCET | [6 empty] | 0
| D | N03 | Oddělovací stěny |  |  |  | 0 |  |  |  |  | 0 |  | 2.7732 |  | 1.7774 | 4 | D | 1 |  |  |  | ROZPOCET | [6 empty] | 0
745 | K | 7631000r01 | Komplexní opatření proti prašnosti a utěsnění prostor, které jsou dotčeny rekonstrukcí | soubor | 1 |  | 0 |  |  | základní |  | 0 | 0.05133 | 0.05133 | 0 | 0 | 16 | K | 2 |  |  |  | ROZPOCET | 0 | 0 | 0 | 0 | 0 | 1 | 0 | 16 | 874240399
| VV |  | Viz PD stavební část - výkresy půdorysu, výkresy řezů a Tech.zpr. | [14 empty] | VV | 2 | 1 | True | 0 | ROZPOCET
| VV |  | . | [14 empty] | VV | 2 | 1 | True | 0 | ROZPOCET
| VV |  | - utěsnění veškerých stavebních výplní, vedoucí do prostorů zasažených stavebními prácemi | [14 empty] | VV | 2 | 1 | True | 0 | ROZPOCET
| VV |  | - komplexní řešení v ramci všech úrovní budovy zasažených stavebními prácemi | [14 empty] | VV | 2 | 1 | True | 0 | ROZPOCET
| VV |  | 1 |  | 1 | [12 empty] | VV | 2 | 2 | True | 0 | ROZPOCET
| VV |  | Součet |  | 1 | [12 empty] | VV | 2 | 4 | True | 1 | ROZPOCET
746 | K | 7631114r01 | SDK příčka tl 100 mm profil CW+UW 75 desky 2xDF 12,5 s izolací EI 90 Rw do 57 dB, včetně opatření proti prašnosti a akustické vlastnosti dle požadavků investora | m2 | 53.027 |  | 0 |  |  | základní |  | 0 | 0.05133 | 2.7219 | 0 | 0 | 16 | K | 2 |  |  |  | ROZPOCET | 0 | 0 | 0 | 0 | 0 | 1 | 0 | 16 | 1251393828
| VV |  | Viz PD stavební část - výkresy půdorysu, výkresy řezů a Tech.zpr. | [14 empty] | VV | 2 | 1 | True | 0 | ROZPOCET
| VV |  | . | [14 empty] | VV | 2 | 1 | True | 0 | ROZPOCET
| VV |  | uzavření prostoru nerealizované části | [14 empty] | VV | 2 | 1 | True | 0 | ROZPOCET
| VV |  | součástí dodávky příček budou i opatření pro prachotěsnost a vzduchotěsnost příček | [14 empty] | VV | 2 | 1 | True | 0 | ROZPOCET
| VV |  | součastně příščky musí splňovat požadavky na akustiku | [14 empty] | VV | 2 | 1 | True | 0 | ROZPOCET
| VV |  | . | [14 empty] | VV | 2 | 1 | True | 0 | ROZPOCET
| VV |  | "m.č. 106" (0,4+0,7+2,33)*3,81-0,9*2,1 |  | 11.1783 | [12 empty] | VV | 2 | 2 | True | 0 | ROZPOCET
| VV |  | "m.č. 113" (0,4*2+2,58)*3,81 |  | 12.8778 | [12 empty] | VV | 2 | 2 | True | 0 | ROZPOCET
| VV |  | "m.č. 142" (0,83+3,9+1,9+1,47)*3,81-0,9*2,1 |  | 28.971 | [12 empty] | VV | 2 | 2 | True | 0 | ROZPOCET
| VV |  | Součet |  | 53.0271 | [12 empty] | VV | 2 | 4 | True | 1 | ROZPOCET
747 | K | 766666-01R.T13 | Ozn.T13 - Dveře vnitřní polodrážkové jednokřídlé, bez prahu, HPL, rozměr - 900 x 2100 mm, otočné, plné dveře ,včetně a kování - (podrobný popis výrobku viz PD); D+M | kus | 1 |  | 0 |  |  | základní |  | 0 | 0 | 0 | 0 | 0 | 16 | K | 2 |  |  |  | ROZPOCET | 0 | 0 | 0 | 0 | 0 | 1 | 0 | 16 | -169009282
748 | K | 766666-01R.T14 | Ozn.T14 - Dveře vnitřní polodrážkové jednokřídlé s PO, bez prahu, HPL, rozměr - 900 x 2100 mm, otočné, plné dveře ,včetně a kování - (podrobný popis výrobku viz PD); D+M | kus | 1 |  | 0 |  |  | základní |  | 0 | 0 | 0 | 0 | 0 | 16 | K | 2 |  |  |  | ROZPOCET | 0 | 0 | 0 | 0 | 0 | 1 | 0 | 16 | 741109323
749 | K | 76700-01R.Z06 | Ozn.Z06 - Ocelová lisovaná zárubeň pro dodatečnou montáž, SDK stěna tl. 100 mm, rozměr - 900 x 2100 mm, včetně prokabelování, kotvení do stěny a povrchové úpravy, D+M | kus | 1 |  | 0 |  |  | základní |  | 0 | 0 | 0 | 0 | 0 | 16 | K | 2 |  |  |  | ROZPOCET | 0 | 0 | 0 | 0 | 0 | 1 | 0 | 16 | 601168645
750 | K | 76700-01R.Z07 | Ozn.Z07 - Ocelová lisovaná zárubeň s PO pro dodatečnou montáž, SDK stěna tl. 100 mm, rozměr - 900 x 2100 mm, včetně prokabelování, kotvení do stěny a povrchové úpravy, D+M | kus | 1 |  | 0 |  |  | základní |  | 0 | 0 | 0 | 0 | 0 | 16 | K | 2 |  |  |  | ROZPOCET | 0 | 0 | 0 | 0 | 0 | 1 | 0 | 16 | 1239369702
751 | K | 763111811 | Demontáž SDK příčky s jednoduchou ocelovou nosnou konstrukcí opláštění jednoduché | m2 | 53.027 |  | 0 | CS ÚRS 2024 01 |  | základní |  | 0 | 0 | 0 | 0.03175 | 1.6836 | 4 | K | 2 |  |  |  | ROZPOCET | 0 | 0 | 0 | 0 | 0 | 1 | 0 | 4 | 805117423
| Online PSC |  | https://podminky.urs.cz/item/CS_URS_2024_01/763111811 | [14 empty] | Online PSC | 2
| VV |  | Viz PD stavební část - výkresy půdorysu, výkresy řezů a Tech.zpr. | [14 empty] | VV | 2 | 1 | True | 0 | ROZPOCET
| VV |  | . | [14 empty] | VV | 2 | 1 | True | 0 | ROZPOCET
| VV |  | uzavření prostoru nerealizované části | [14 empty] | VV | 2 | 1 | True | 0 | ROZPOCET
| VV |  | "m.č. 106" (0,4+0,7+2,33)*3,81-0,9*2,1 |  | 11.1783 | [12 empty] | VV | 2 | 2 | True | 0 | ROZPOCET
| VV |  | "m.č. 113" (0,4*2+2,58)*3,81 |  | 12.8778 | [12 empty] | VV | 2 | 2 | True | 0 | ROZPOCET
| VV |  | "m.č. 142" (0,83+3,9+1,9+1,47)*3,81-0,9*2,1 |  | 28.971 | [12 empty] | VV | 2 | 2 | True | 0 | ROZPOCET
| VV |  | Součet |  | 53.0271 | [12 empty] | VV | 2 | 4 | True | 1 | ROZPOCET
752 | K | 763181811 | Demontáž jednokřídlové kovové zárubně v do 2,75 m SDK příčka | kus | 2 |  | 0 | CS ÚRS 2024 01 |  | základní |  | 0 | 0 | 0 | 0.0169 | 0.0338 | 4 | K | 2 |  |  |  | ROZPOCET | 0 | 0 | 0 | 0 | 0 | 1 | 0 | 4 | -1464403301
| Online PSC |  | https://podminky.urs.cz/item/CS_URS_2024_01/763181811 | [14 empty] | Online PSC | 2
| VV |  | Viz PD stavební část - výkresy půdorysů, výkresy řezů a Tech.zpr. | [14 empty] | VV | 2 | 1 | True | 0 | ROZPOCET
| VV |  | . | [14 empty] | VV | 2 | 1 | True | 0 | ROZPOCET
| VV |  | 2 |  | 2 | [12 empty] | VV | 2 | 2 | True | 1 | ROZPOCET
753 | K | 76700-R04 | Demontáž dveři dřevěných 900x1970 mm | ks | 2 |  | 0 |  |  | základní |  | 0 | 0 | 0 | 0.03 | 0.06 | 4 | K | 2 |  |  |  | ROZPOCET | 0 | 0 | 0 | 0 | 0 | 1 | 0 | 4 | -1518411113
| VV |  | Viz PD stavební část - výkresy půdorysů, výkresy řezů a Tech.zpr. | [14 empty] | VV | 2 | 1 | True | 0 | ROZPOCET
| VV |  | . | [14 empty] | VV | 2 | 1 | True | 0 | ROZPOCET
| VV |  | 2 |  | 2 | [12 empty] | VV | 2 | 2 | True | 0 | ROZPOCET
754 | K | 998763321 | Přesun hmot tonážní pro konstrukce montované z desek s omezením mechanizace v objektech v do 6 m | t | 2.722 |  | 0 | CS ÚRS 2024 01 |  | základní |  | 0 | 0 | 0 | 0 | 0 | 16 | K | 2 |  |  |  | ROZPOCET | 0 | 0 | 0 | 0 | 0 | 1 | 0 | 16 | 2134761283
| Online PSC |  | https://podminky.urs.cz/item/CS_URS_2024_01/998763321 | [14 empty] | Online PSC | 2
755 | K | 997013211 | Vnitrostaveništní doprava suti a vybouraných hmot pro budovy v do 6 m ručně | t | 1.764 |  | 0 | CS ÚRS 2024 01 |  | základní |  | 0 | 0 | 0 | 0 | 0 | 16 | K | 2 |  |  |  | ROZPOCET | 0 | 0 | 0 | 0 | 0 | 1 | 0 | 16 | 1436541521
| Online PSC |  | https://podminky.urs.cz/item/CS_URS_2024_01/997013211 | [14 empty] | Online PSC | 2
756 | K | 997013501 | Odvoz suti a vybouraných hmot na skládku nebo meziskládku do 1 km se složením | t | 1.764 |  | 0 | CS ÚRS 2024 01 |  | základní |  | 0 | 0 | 0 | 0 | 0 | 16 | K | 2 |  |  |  | ROZPOCET | 0 | 0 | 0 | 0 | 0 | 1 | 0 | 16 | 318991028
| Online PSC |  | https://podminky.urs.cz/item/CS_URS_2024_01/997013501 | [14 empty] | Online PSC | 2
757 | K | 997013509 | Příplatek k odvozu suti a vybouraných hmot na skládku ZKD 1 km přes 1 km | t | 33.516 |  | 0 | CS ÚRS 2024 01 |  | základní |  | 0 | 0 | 0 | 0 | 0 | 16 | K | 2 |  |  |  | ROZPOCET | 0 | 0 | 0 | 0 | 0 | 1 | 0 | 16 | 1950363843
| Online PSC |  | https://podminky.urs.cz/item/CS_URS_2024_01/997013509 | [14 empty] | Online PSC | 2
| VV |  | 1,764*19 'Přepočtené koeficientem množství |  | 33.516 | [12 empty] | VV | 2 | 2 | False | 1 | ROZPOCET
758 | K | 997013812 | Poplatek za uložení na skládce (skládkovné) stavebního odpadu na bázi sádry kód odpadu 17 08 02 | t | 1.764 |  | 0 | CS ÚRS 2024 01 |  | základní |  | 0 | 0 | 0 | 0 | 0 | 16 | K | 2 |  |  |  | ROZPOCET | 0 | 0 | 0 | 0 | 0 | 1 | 0 | 16 | -1931930853
| Online PSC |  | https://podminky.urs.cz/item/CS_URS_2024_01/997013812 | [14 empty] | Online PSC | 2

## D1.01.3 - Požárně bezpečn...
{390eaa56-4d9a-4f94-a6a3-6e12bff5e1b5}
2
| KRYCÍ LIST SOUPISU PRACÍ | [7 empty] | v --- níže se nacházejí doplnkové a pomocné údaje k sestavám --- v | [8 empty] | False
Stavba:
Nemocnice Karlovy Vary - Stavební úpravy pro usazení PET-CT
Objekt:
D1.01 - Pavilon B
Soupis:
D1.01.3 - Požárně bezpečnostní řešení
| KSO: |  |  |  |  | CC-CZ:
| Místo: |  | Karlovy Vary |  |  | Datum: | 31. 10. 2024
| Zadavatel: |  |  |  |  | IČ:
|  | Karlovarský kraj |  |  |  | DIČ:
| Uchazeč: |  |  |  |  | IČ: | Vyplň údaj
|  | Vyplň údaj |  |  |  | DIČ: | Vyplň údaj
| Projektant: |  |  |  |  | IČ:
|  | Penta Projekt s.r.o., Mrštíkova 12, Jihlava |  |  |  | DIČ:
| Zpracovatel: |  |  |  |  | IČ:
|  | Ing. Polický |  |  |  | DIČ:
Poznámka:
| Cena bez DPH | [5 empty] | 0
|  |  | Základ daně |  |  | Sazba daně | Výše daně
| DPH | základní | 0 |  |  | 21% | 0
|  | snížená | 0 |  |  | 12% | 0
|  | zákl. přenesená | 0 |  |  | 21% | 0
|  | sníž. přenesená | 0 |  |  | 12% | 0
|  | nulová | 0 |  |  | 0% | 0
| Cena s DPH |  |  | v | CZK |  | 0
| Projektant |  |  | Zpracovatel
| Datum a podpis: |  | Razítko | Datum a podpis: |  |  | Razítko
| Objednavatel |  |  | Uchazeč
| Datum a podpis: |  | Razítko | Datum a podpis: |  |  | Razítko
REKAPITULACE ČLENĚNÍ SOUPISU PRACÍ
Stavba:
Nemocnice Karlovy Vary - Stavební úpravy pro usazení PET-CT
Objekt:
D1.01 - Pavilon B
Soupis:
D1.01.3 - Požárně bezpečnostní řešení
Místo: |  |  | Karlovy Vary |  |  | Datum: | 31. 10. 2024
Zadavatel: |  |  | Karlovarský kraj |  |  | Projektant: | Penta Projekt s.r.o., Mrštíkova 12, Jihlava
Uchazeč: |  |  | Vyplň údaj |  |  | Zpracovatel: | Ing. Polický
Kód dílu - Popis | [6 empty] | Cena celkem [CZK]
Náklady ze soupisu prací | [6 empty] | 0 | [11 empty] | -1
| PBŘ - Požárně bezpečnostrní řešení | [5 empty] | 0
| 713 - Izolace tepelné | [5 empty] | 0
SOUPIS PRACÍ
Stavba:
Nemocnice Karlovy Vary - Stavební úpravy pro usazení PET-CT
Objekt:
D1.01 - Pavilon B
Soupis:
D1.01.3 - Požárně bezpečnostní řešení
Místo: |  |  | Karlovy Vary |  |  | Datum: | 31. 10. 2024
Zadavatel: |  |  | Karlovarský kraj |  |  | Projektant: | Penta Projekt s.r.o., Mrštíkova 12, Jihlava
Uchazeč: |  |  | Vyplň údaj |  |  | Zpracovatel: | Ing. Polický
PČ | Typ | Kód | Popis | MJ | Množství | J.cena [CZK] | Cena celkem [CZK] | Cenová soustava |  | DPH | J. Nh [h] | Nh celkem [h] | J. hmotnost [t] | Hmotnost celkem [t] | J. suť [t] | Suť Celkem [t]
Náklady soupisu celkem | [6 empty] | 0 |  |  |  |  | 0 |  | 0.25549 |  | 0 |  | D | -1 | [10 empty] | 0
| D | PBŘ | Požárně bezpečnostrní řešení |  |  |  | 0 |  |  |  |  | 0 |  | 0.19984 |  | 0 | 1 | D | 0 |  |  |  | ROZPOCET | [6 empty] | 0
1 | K | 7131233r01 | Utěsnění prostupů PUR pěnou | m | 10 |  | 0 | odvozeno z CS ÚRS |  | základní |  | 0 | 3e-05 | 0.0003 | 0 | 0 | 16 | K | 1 |  |  |  | ROZPOCET | 0 | 0 | 0 | 0 | 0 | 1 | 0 | 16 | -365099492
| VV |  | 10 |  | 10 | [12 empty] | VV | 1 | 2 | True | 0 | ROZPOCET
| VV |  | Součet |  | 10 | [12 empty] | VV | 1 | 4 | True | 1 | ROZPOCET
2 | M | 23170006 | pěna montážní PUR protipožární dvojsložková | litr | 10 |  | 0 | CS ÚRS 2024 01 |  | základní |  | 0 | 0.00107 | 0.0107 | 0 | 0 | 8 | M | 1 |  |  |  | ROZPOCET | 0 | 0 | 0 | 0 | 0 | 1 | 0 | 4 | 776372482
| VV |  | 10 |  | 10 | [12 empty] | VV | 1 | 2 | True | 0 | ROZPOCET
| VV |  | Součet |  | 10 | [12 empty] | VV | 1 | 4 | True | 1 | ROZPOCET
3 | K | 713463131 | Montáž izolace tepelné potrubí potrubními pouzdry bez úpravy slepenými 1x tl izolace do 25 mm | m | 50 |  | 0 | CS ÚRS 2024 01 |  | základní |  | 0 | 6e-05 | 0.003 | 0 | 0 | 16 | K | 1 |  |  |  | ROZPOCET | 0 | 0 | 0 | 0 | 0 | 1 | 0 | 16 | 1040591926
| Online PSC |  | https://podminky.urs.cz/item/CS_URS_2024_01/713463131 | [14 empty] | Online PSC | 1
| VV |  | 50 |  | 50 | [12 empty] | VV | 1 | 2 | True | 0 | ROZPOCET
| VV |  | Součet |  | 50 | [12 empty] | VV | 1 | 4 | True | 1 | ROZPOCET
4 | M | 24771150 | bandáž protipožární | m | 50 |  | 0 | CS ÚRS 2024 01 |  | základní |  | 0 | 0.00032 | 0.016 | 0 | 0 | 8 | M | 1 |  |  |  | ROZPOCET | 0 | 0 | 0 | 0 | 0 | 1 | 0 | 4 | -436496245
5 | K | 783805300 | Provedení funkčního nátěru termoizolačního, se schopností překlenutí trhlin aj. hladkých betonových povrchů nebo povrchů z desek | m2 | 15 |  | 0 | CS ÚRS 2024 01 |  | základní |  | 0 | 0 | 0 | 0 | 0 | 16 | K | 1 |  |  |  | ROZPOCET | 0 | 0 | 0 | 0 | 0 | 1 | 0 | 16 | 1071082359
| Online PSC |  | https://podminky.urs.cz/item/CS_URS_2024_01/783805300 | [14 empty] | Online PSC | 1
| VV |  | 15 |  | 15 | [12 empty] | VV | 1 | 2 | True | 0 | ROZPOCET
| VV |  | Součet |  | 15 | [12 empty] | VV | 1 | 4 | True | 1 | ROZPOCET
6 | M | 24597001 | nátěr protipožární pro beton a zdivo | kg | 15 |  | 0 | CS ÚRS 2024 01 |  | základní |  | 0 | 0.001 | 0.015 | 0 | 0 | 8 | M | 1 |  |  |  | ROZPOCET | 0 | 0 | 0 | 0 | 0 | 1 | 0 | 4 | -893054670
| VV |  | 15 |  | 15 | [12 empty] | VV | 1 | 2 | True | 0 | ROZPOCET
| VV |  | Součet |  | 15 | [12 empty] | VV | 1 | 4 | True | 1 | ROZPOCET
7 | K | 953943211 | Osazování hasicího přístroje | kus | 5 |  | 0 | CS ÚRS 2024 01 |  | základní |  | 0 | 0.00018 | 0.0009 | 0 | 0 | 4 | K | 1 |  |  |  | ROZPOCET | 0 | 0 | 0 | 0 | 0 | 1 | 0 | 4 | 223386558
| Online PSC |  | https://podminky.urs.cz/item/CS_URS_2024_01/953943211 | [14 empty] | Online PSC | 1
8 | M | 44932114 | přístroj hasicí ruční práškový PG 6 LE | kus | 3 |  | 0 | CS ÚRS 2024 01 |  | základní |  | 0 | 0.012 | 0.036 | 0 | 0 | 8 | M | 1 |  |  |  | ROZPOCET | 0 | 0 | 0 | 0 | 0 | 1 | 0 | 4 | -134446564
| VV |  | 3 |  | 3 | [12 empty] | VV | 1 | 2 | True | 0 | ROZPOCET
| VV |  | Součet |  | 3 | [12 empty] | VV | 1 | 4 | True | 1 | ROZPOCET
9 | M | 44932211 | přístroj hasicí ruční sněhový KS 5 BG | kus | 2 |  | 0 | CS ÚRS 2024 01 |  | základní |  | 0 | 0.009 | 0.018 | 0 | 0 | 8 | M | 1 |  |  |  | ROZPOCET | 0 | 0 | 0 | 0 | 0 | 1 | 0 | 4 | -812229684
| VV |  | 2 |  | 2 | [12 empty] | VV | 1 | 2 | True | 0 | ROZPOCET
| VV |  | Součet |  | 2 | [12 empty] | VV | 1 | 4 | True | 1 | ROZPOCET
10 | K | 953993311 | Osazení bezpečnostní, orientační nebo informační tabulky samolepicí | kus | 40 |  | 0 | CS ÚRS 2024 01 |  | základní |  | 0 | 0 | 0 | 0 | 0 | 4 | K | 1 |  |  |  | ROZPOCET | 0 | 0 | 0 | 0 | 0 | 1 | 0 | 4 | -240400839
| Online PSC |  | https://podminky.urs.cz/item/CS_URS_2024_01/953993311 | [14 empty] | Online PSC | 1
11 | M | PBR100ozn | označení protipožární ucpávky z obou stran požár. kce | kus | 40 |  | 0 |  |  | základní |  | 0 | 0.0004 | 0.016 | 0 | 0 | 8 | M | 1 |  |  |  | ROZPOCET | 0 | 0 | 0 | 0 | 0 | 1 | 0 | 4 | 1952496382
| VV |  | 40 |  | 40 | [12 empty] | VV | 1 | 2 | True | 1 | ROZPOCET
12 | K | 953993321 | Osazení bezpečnostní, orientační nebo informační tabulky přilepením | kus | 34 |  | 0 | CS ÚRS 2024 01 |  | základní |  | 0 | 1e-05 | 0.00034 | 0 | 0 | 4 | K | 1 |  |  |  | ROZPOCET | 0 | 0 | 0 | 0 | 0 | 1 | 0 | 4 | 1530288878
| Online PSC |  | https://podminky.urs.cz/item/CS_URS_2024_01/953993321 | [14 empty] | Online PSC | 1
13 | M | PBR100EVAK12 | označení únikových cest fotoluminiscenční značkou (únikové dveře) | kus | 20 |  | 0 |  |  | základní |  | 0 | 0.0004 | 0.008 | 0 | 0 | 8 | M | 1 |  |  |  | ROZPOCET | 0 | 0 | 0 | 0 | 0 | 1 | 0 | 4 | 729464799
| VV |  | 20 |  | 20 | [12 empty] | VV | 1 | 2 | True | 0 | ROZPOCET
| VV |  | Součet |  | 20 | [12 empty] | VV | 1 | 4 | True | 1 | ROZPOCET
14 | M | PBR100EVAK4 | označení únikových cest fotoluminiscenční značkou (EXIT) | kus | 2 |  | 0 |  |  | základní |  | 0 | 0.0004 | 0.0008 | 0 | 0 | 8 | M | 1 |  |  |  | ROZPOCET | 0 | 0 | 0 | 0 | 0 | 1 | 0 | 4 | -525809007
| VV |  | 2 |  | 2 | [12 empty] | VV | 1 | 2 | True | 0 | ROZPOCET
| VV |  | Součet |  | 2 | [12 empty] | VV | 1 | 4 | True | 1 | ROZPOCET
15 | M | PBR100EVAK2 | označení únikových cest fotoluminiscenční značkou (únik vpravo) | kus | 5 |  | 0 |  |  | základní |  | 0 | 0.0004 | 0.002 | 0 | 0 | 8 | M | 1 |  |  |  | ROZPOCET | 0 | 0 | 0 | 0 | 0 | 1 | 0 | 4 | -665283924
| VV |  | 5 |  | 5 | [12 empty] | VV | 1 | 2 | True | 1 | ROZPOCET
16 | M | PBR100EVAK3 | označení únikových cest fotoluminiscenční značkou (únik vlevo) | kus | 6 |  | 0 |  |  | základní |  | 0 | 0.0004 | 0.0024 | 0 | 0 | 8 | M | 1 |  |  |  | ROZPOCET | 0 | 0 | 0 | 0 | 0 | 1 | 0 | 4 | -1212548720
| VV |  | 6 |  | 6 | [12 empty] | VV | 1 | 2 | True | 1 | ROZPOCET
17 | M | PBR102EVAK | označení únikových cest fotoluminiscenční značkou (po schodišti nahoru) | kus | 1 |  | 0 |  |  | základní |  | 0 | 0.0004 | 0.0004 | 0 | 0 | 8 | M | 1 |  |  |  | ROZPOCET | 0 | 0 | 0 | 0 | 0 | 1 | 0 | 4 | -1615244610
| VV |  | 1 |  | 1 | [12 empty] | VV | 1 | 2 | True | 0 | ROZPOCET
| VV |  | Součet |  | 1 | [12 empty] | VV | 1 | 4 | True | 1 | ROZPOCET
18 | K | PBR1PA5456 | MONTÁŽ PROTIPOŽÁRNÍ MANŽETY | KS | 40 |  | 0 |  |  | základní |  | 0 | 0 | 0 | 0 | 0 | 4 | K | 1 |  |  |  | ROZPOCET | 0 | 0 | 0 | 0 | 0 | 1 | 0 | 4 | -1927713108
| VV |  | 40 |  | 40 | [12 empty] | VV | 1 | 2 | True | 0 | ROZPOCET
| VV |  | Součet |  | 40 | [12 empty] | VV | 1 | 4 | True | 1 | ROZPOCET
19 | M | 44983200 | manžeta požárně ochranná pro průchod PVC,PP,PE potrubí masivní/SDK stěnou EI 90-120, stropem EI 60-90 š 52mm | m | 40 |  | 0 | CS ÚRS 2024 01 |  | základní |  | 0 | 0.00085 | 0.034 | 0 | 0 | 8 | M | 1 |  |  |  | ROZPOCET | 0 | 0 | 0 | 0 | 0 | 1 | 0 | 4 | -2094253011
20 | K | PBR1TMEL | MONTÁŽ PROTIPOŽÁRNÍHO TMELU | kus | 20 |  | 0 |  |  | základní |  | 0 | 0 | 0 | 0 | 0 | 4 | K | 1 |  |  |  | ROZPOCET | 0 | 0 | 0 | 0 | 0 | 1 | 0 | 4 | 52904528
| VV |  | 20 |  | 20 | [12 empty] | VV | 1 | 2 | True | 0 | ROZPOCET
| VV |  | Součet |  | 20 | [12 empty] | VV | 1 | 4 | True | 1 | ROZPOCET
21 | M | 59081010 | tmel požárně ochranný protipožární zpěňující | litr | 20 |  | 0 | CS ÚRS 2024 01 |  | základní |  | 0 | 0.0018 | 0.036 | 0 | 0 | 8 | M | 1 |  |  |  | ROZPOCET | 0 | 0 | 0 | 0 | 0 | 1 | 0 | 4 | -1139752635
| VV |  | 20 |  | 20 | [12 empty] | VV | 1 | 2 | True | 0 | ROZPOCET
| VV |  | Součet |  | 20 | [12 empty] | VV | 1 | 4 | True | 1 | ROZPOCET
22 | K | PBR9R1 | Revize přenosných hasících přístrojů | kus | 5 |  | 0 |  |  | základní |  | 0 | 0 | 0 | 0 | 0 | 4 | K | 1 |  |  |  | ROZPOCET | 0 | 0 | 0 | 0 | 0 | 1 | 0 | 4 | 163259391
| VV |  | 5 |  | 5 | [12 empty] | VV | 1 | 2 | True | 0 | ROZPOCET
| VV |  | Součet |  | 5 | [12 empty] | VV | 1 | 4 | True | 1 | ROZPOCET
23 | K | PBR9R2 | Vydání příslušných atestů | kus | 1 |  | 0 |  |  | základní |  | 0 | 0 | 0 | 0 | 0 | 4 | K | 1 |  |  |  | ROZPOCET | 0 | 0 | 0 | 0 | 0 | 1 | 0 | 4 | 827811751
| VV |  | 1 |  | 1 | [12 empty] | VV | 1 | 2 | True | 0 | ROZPOCET
| VV |  | Součet |  | 1 | [12 empty] | VV | 1 | 4 | True | 1 | ROZPOCET
| D | 713 | Izolace tepelné |  |  |  | 0 |  |  |  |  | 0 |  | 0.05565 |  | 0 | 2 | D | 0 |  |  |  | ROZPOCET | [6 empty] | 0
24 | K | 713131151 | Montáž izolace tepelné stěn volně vloženými rohožemi, pásy, dílci, deskami 1 vrstva | m2 | 12 |  | 0 | CS ÚRS 2024 01 |  | základní |  | 0 | 0 | 0 | 0 | 0 | 16 | K | 1 |  |  |  | ROZPOCET | 0 | 0 | 0 | 0 | 0 | 1 | 0 | 16 | -1907992320
| Online PSC |  | https://podminky.urs.cz/item/CS_URS_2024_01/713131151 | [14 empty] | Online PSC | 1
| VV |  | 12 |  | 12 | [12 empty] | VV | 1 | 2 | True | 0 | ROZPOCET
| VV |  | Součet |  | 12 | [12 empty] | VV | 1 | 4 | True | 1 | ROZPOCET
25 | M | 63148101 | deska tepelně izolační minerální univerzální λ=0,038-0,039 tl 50mm | m2 | 12 |  | 0 | CS ÚRS 2024 01 |  | základní |  | 0 | 0.00175 | 0.021 | 0 | 0 | 32 | M | 1 |  |  |  | ROZPOCET | 0 | 0 | 0 | 0 | 0 | 1 | 0 | 16 | 749480944
26 | K | 713411141 | Montáž izolace tepelné potrubí pásy nebo rohožemi s Al fólií staženými Al páskou 1x | m2 | 15 |  | 0 | CS ÚRS 2024 01 |  | základní |  | 0 | 0.00036 | 0.0054 | 0 | 0 | 16 | K | 1 |  |  |  | ROZPOCET | 0 | 0 | 0 | 0 | 0 | 1 | 0 | 16 | -771124101
| Online PSC |  | https://podminky.urs.cz/item/CS_URS_2024_01/713411141 | [14 empty] | Online PSC | 1
| VV |  | 15 |  | 15 | [12 empty] | VV | 1 | 2 | True | 1 | ROZPOCET
27 | M | 63141792 | rohož izolační z minerální vlny lamelová s Al fólií 65kg/m3 tl 30mm | m2 | 15 |  | 0 | CS ÚRS 2024 01 |  | základní |  | 0 | 0.00195 | 0.02925 | 0 | 0 | 32 | M | 1 |  |  |  | ROZPOCET | 0 | 0 | 0 | 0 | 0 | 1 | 0 | 16 | 1216850393

## D1.01.4a - Vytápění
{e55811f4-b7f1-47c0-a237-899d21408a77}
2
| KRYCÍ LIST SOUPISU PRACÍ | [7 empty] | v --- níže se nacházejí doplnkové a pomocné údaje k sestavám --- v | [8 empty] | False
Stavba:
Nemocnice Karlovy Vary - Stavební úpravy pro usazení PET-CT
Objekt:
D1.01 - Pavilon B
Soupis:
D1.01.4a - Vytápění
| KSO: |  |  |  |  | CC-CZ:
| Místo: |  | Karlovy Vary |  |  | Datum: | 31. 10. 2024
| Zadavatel: |  |  |  |  | IČ:
|  | Karlovarský kraj |  |  |  | DIČ:
| Uchazeč: |  |  |  |  | IČ: | Vyplň údaj
|  | Vyplň údaj |  |  |  | DIČ: | Vyplň údaj
| Projektant: |  |  |  |  | IČ:
|  | Penta Projekt s.r.o., Mrštíkova 12, Jihlava |  |  |  | DIČ:
| Zpracovatel: |  |  |  |  | IČ:
|  | Ing. Lédl |  |  |  | DIČ:
Poznámka:
| Cena bez DPH | [5 empty] | 0
|  |  | Základ daně |  |  | Sazba daně | Výše daně
| DPH | základní | 0 |  |  | 21% | 0
|  | snížená | 0 |  |  | 12% | 0
|  | zákl. přenesená | 0 |  |  | 21% | 0
|  | sníž. přenesená | 0 |  |  | 12% | 0
|  | nulová | 0 |  |  | 0% | 0
| Cena s DPH |  |  | v | CZK |  | 0
| Projektant |  |  | Zpracovatel
| Datum a podpis: |  | Razítko | Datum a podpis: |  |  | Razítko
| Objednavatel |  |  | Uchazeč
| Datum a podpis: |  | Razítko | Datum a podpis: |  |  | Razítko
REKAPITULACE ČLENĚNÍ SOUPISU PRACÍ
Stavba:
Nemocnice Karlovy Vary - Stavební úpravy pro usazení PET-CT
Objekt:
D1.01 - Pavilon B
Soupis:
D1.01.4a - Vytápění
Místo: |  |  | Karlovy Vary |  |  | Datum: | 31. 10. 2024
Zadavatel: |  |  | Karlovarský kraj |  |  | Projektant: | Penta Projekt s.r.o., Mrštíkova 12, Jihlava
Uchazeč: |  |  | Vyplň údaj |  |  | Zpracovatel: | Ing. Lédl
Kód dílu - Popis | [6 empty] | Cena celkem [CZK]
Náklady ze soupisu prací | [6 empty] | 0 | [11 empty] | -1
| PSV - Práce a dodávky PSV | [5 empty] | 0
| Z - Zámečnické výrobky | [5 empty] | 0
| 713 - Izolace tepelné | [5 empty] | 0
| 732 - Ústřední vytápění - strojovny | [5 empty] | 0
| 733 - Ústřední vytápění - rozvodné potrubí | [5 empty] | 0
| 734 - Ústřední vytápění - armatury | [5 empty] | 0
| 735 - Ústřední vytápění - otopná tělesa | [5 empty] | 0
| 783 - Dokončovací práce - nátěry | [5 empty] | 0
| HZS - HZS | [5 empty] | 0
SOUPIS PRACÍ
Stavba:
Nemocnice Karlovy Vary - Stavební úpravy pro usazení PET-CT
Objekt:
D1.01 - Pavilon B
Soupis:
D1.01.4a - Vytápění
Místo: |  |  | Karlovy Vary |  |  | Datum: | 31. 10. 2024
Zadavatel: |  |  | Karlovarský kraj |  |  | Projektant: | Penta Projekt s.r.o., Mrštíkova 12, Jihlava
Uchazeč: |  |  | Vyplň údaj |  |  | Zpracovatel: | Ing. Lédl
PČ | Typ | Kód | Popis | MJ | Množství | J.cena [CZK] | Cena celkem [CZK] | Cenová soustava |  | DPH | J. Nh [h] | Nh celkem [h] | J. hmotnost [t] | Hmotnost celkem [t] | J. suť [t] | Suť Celkem [t]
Náklady soupisu celkem | [6 empty] | 0 |  |  |  |  | 0 |  | 0 |  | 0 |  | D | -1 | [10 empty] | 0
| D | PSV | Práce a dodávky PSV |  |  |  | 0 |  |  |  |  | 0 |  | 0 |  | 0 | 2 | D | 0 |  |  |  | ROZPOCET | [6 empty] | 0
| D | Z | Zámečnické výrobky |  |  |  | 0 |  |  |  |  | 0 |  | 0 |  | 0 | 1 | D | 1 |  |  |  | ROZPOCET | [6 empty] | 0
1 | K | 767-Z01 | Montáž kovových stvebních doplňkových konstrukcí | kg | 62 |  | 0 |  |  | základní |  | 0 | 0 | 0 | 0 | 0 | 4 | K | 2 |  |  |  | ROZPOCET | 0 | 0 | 0 | 0 | 0 | 1 | 0 | 4 | 2
| VV |  | viz. výkres: D1.01.4a1 - 04,05,06 | [14 empty] | VV | 2 | 1 | True | 0 | ROZPOCET
| VV |  | 62 |  | 62 | [12 empty] | VV | 2 | 2 | True | 0 | ROZPOCET
| VV |  | Součet |  | 62 | [12 empty] | VV | 2 | 4 | True | 1 | ROZPOCET
2 | M | 767-Z02 | Jednoduchý závěs do stropu - sestava (jednoduchý zavěšený nosník, potrubí je uchyceno v objímkách - 2 kusy, svěšených na závitových tyčích z fixačních čepů - povrchová úprava galvanický pozink.) | kus | 50 |  | 0 |  |  | základní |  | 0 | 0 | 0 | 0 | 0 | 8 | M | 2 |  |  |  | ROZPOCET | 0 | 0 | 0 | 0 | 0 | 1 | 0 | 4 | 4
| VV |  | viz. výkres: D1.01.4a1 - 04,05,06 | [14 empty] | VV | 2 | 1 | True | 0 | ROZPOCET
| VV |  | 50 |  | 50 | [12 empty] | VV | 2 | 2 | True | 0 | ROZPOCET
| VV |  | Součet |  | 50 | [12 empty] | VV | 2 | 4 | True | 1 | ROZPOCET
3 | M | 767-Z04 | Stabilizační závěs do stěny pro svislé potrubí - sestava (jednoduché kotvení stoupacího potrubí - kombišroub hmoždinou, potrubí je uchyceno v objímkách, povrchová úprava galvanický pozink) | kus | 4 |  | 0 |  |  | základní |  | 0 | 0 | 0 | 0 | 0 | 8 | M | 2 |  |  |  | ROZPOCET | 0 | 0 | 0 | 0 | 0 | 1 | 0 | 4 | 6
| VV |  | viz. výkres: D1.01.4a1 - 04,05,06 | [14 empty] | VV | 2 | 1 | True | 0 | ROZPOCET
| VV |  | 4 |  | 4 | [12 empty] | VV | 2 | 2 | True | 0 | ROZPOCET
| VV |  | Součet |  | 4 | [12 empty] | VV | 2 | 4 | True | 1 | ROZPOCET
| D | 713 | Izolace tepelné |  |  |  | 0 |  |  |  |  | 0 |  | 0 |  | 0 | 2 | D | 1 |  |  |  | ROZPOCET | [6 empty] | 0
4 | K | 713346331R | Demontáže izolací rozvodů topné vody do DN50 | m | 195 |  | 0 |  |  | základní |  | 0 | 0 | 0 | 0 | 0 | 16 | K | 2 |  |  |  | ROZPOCET | 0 | 0 | 0 | 0 | 0 | 1 | 0 | 16 | 8
| VV |  | viz. výkres: D1.01.4a1 - 04,05,06 | [14 empty] | VV | 2 | 1 | True | 0 | ROZPOCET
| VV |  | 95+55+45 |  | 195 | [12 empty] | VV | 2 | 2 | True | 0 | ROZPOCET
| VV |  | Součet |  | 195 | [12 empty] | VV | 2 | 4 | True | 1 | ROZPOCET
5 | K | 713346333R | Demontáže izolací rozvodů topné vody do DN100 | m | 100 |  | 0 |  |  | základní |  | 0 | 0 | 0 | 0 | 0 | 16 | K | 2 |  |  |  | ROZPOCET | 0 | 0 | 0 | 0 | 0 | 1 | 0 | 16 | 10
| VV |  | viz. výkres: D1.01.4a1 - 04,05,06 | [14 empty] | VV | 2 | 1 | True | 0 | ROZPOCET
| VV |  | 100 |  | 100 | [12 empty] | VV | 2 | 2 | True | 0 | ROZPOCET
| VV |  | Součet |  | 100 | [12 empty] | VV | 2 | 4 | True | 1 | ROZPOCET
6 | K | 713463211 | Montáž izolace tepelné potrubí potrubními pouzdry s Al fólií staženými Al páskou 1x D do 50 mm | m | 8 |  | 0 |  |  | základní |  | 0 | 0 | 0 | 0 | 0 | 16 | K | 2 |  |  |  | ROZPOCET | 0 | 0 | 0 | 0 | 0 | 1 | 0 | 16 | 12
| VV |  | viz. výkres: D1.01.4a1 - 04,05,06 | [14 empty] | VV | 2 | 1 | True | 0 | ROZPOCET
| VV |  | 8 |  | 8 | [12 empty] | VV | 2 | 2 | True | 0 | ROZPOCET
| VV |  | Součet |  | 8 | [12 empty] | VV | 2 | 4 | True | 1 | ROZPOCET
7 | M | 631545101R | pouzdro potrubní izolační z minerální vlny s AL fólií, d22/30 mm | m | 8 |  | 0 |  |  | základní |  | 0 | 0 | 0 | 0 | 0 | 32 | M | 2 |  |  |  | ROZPOCET | 0 | 0 | 0 | 0 | 0 | 1 | 0 | 16 | 14
| VV |  | viz. výkres: D1.01.4a1 - 04,05,06 | [14 empty] | VV | 2 | 1 | True | 0 | ROZPOCET
| VV |  | 8 |  | 8 | [12 empty] | VV | 2 | 2 | True | 0 | ROZPOCET
| VV |  | Součet |  | 8 | [12 empty] | VV | 2 | 4 | True | 1 | ROZPOCET
8 | K | 713463311R | Montáž izolace tepelné pro ocelové potrubí potrubními pouzdry s Al fólií s přesahem Al páskou 1x D do 50 mm | m | 89 |  | 0 |  |  | základní |  | 0 | 0 | 0 | 0 | 0 | 16 | K | 2 |  |  |  | ROZPOCET | 0 | 0 | 0 | 0 | 0 | 1 | 0 | 16 | 16
| VV |  | viz. výkres: D1.01.4a1 - 04,05,06 | [14 empty] | VV | 2 | 1 | True | 0 | ROZPOCET
| VV |  | 1+52+36 |  | 89 | [12 empty] | VV | 2 | 2 | True | 0 | ROZPOCET
| VV |  | Součet |  | 89 | [12 empty] | VV | 2 | 4 | True | 1 | ROZPOCET
9 | M | 631545300R2 | pouzdro potrubní izolační z minerální vlny, s povrchovou úpravou Al fólií, DN20/30 mm | m | 1 |  | 0 |  |  | základní |  | 0 | 0 | 0 | 0 | 0 | 32 | M | 2 |  |  |  | ROZPOCET | 0 | 0 | 0 | 0 | 0 | 1 | 0 | 16 | 18
| VV |  | viz. výkres: D1.01.4a1 - 04,05,06 | [14 empty] | VV | 2 | 1 | True | 0 | ROZPOCET
| VV |  | 1 |  | 1 | [12 empty] | VV | 2 | 2 | True | 0 | ROZPOCET
| VV |  | Součet |  | 1 | [12 empty] | VV | 2 | 4 | True | 1 | ROZPOCET
10 | M | 631545720R3 | pouzdro potrubní izolační z minerální vlny, s povrchovou úpravou Al fólií, DN25/40 mm | m | 52 |  | 0 |  |  | základní |  | 0 | 0 | 0 | 0 | 0 | 32 | M | 2 |  |  |  | ROZPOCET | 0 | 0 | 0 | 0 | 0 | 1 | 0 | 16 | 20
| VV |  | viz. výkres: D1.01.4a1 - 04,05,06 | [14 empty] | VV | 2 | 1 | True | 0 | ROZPOCET
| VV |  | 52 |  | 52 | [12 empty] | VV | 2 | 2 | True | 0 | ROZPOCET
| VV |  | Součet |  | 52 | [12 empty] | VV | 2 | 4 | True | 1 | ROZPOCET
11 | M | 631545730R4 | pouzdro potrubní izolační z minerální vlny, s povrchovou úpravou Al fólií, DN32/40 mm | m | 36 |  | 0 |  |  | základní |  | 0 | 0 | 0 | 0 | 0 | 32 | M | 2 |  |  |  | ROZPOCET | 0 | 0 | 0 | 0 | 0 | 1 | 0 | 16 | 22
| VV |  | viz. výkres: D1.01.4a1 - 04,05,06 | [14 empty] | VV | 2 | 1 | True | 0 | ROZPOCET
| VV |  | 36 |  | 36 | [12 empty] | VV | 2 | 2 | True | 0 | ROZPOCET
| VV |  | Součet |  | 36 | [12 empty] | VV | 2 | 4 | True | 1 | ROZPOCET
12 | K | 71346-PE01 | Montáž tepelné izolace potrubí z pěnového PE, lepené, DN do 16mm | m | 94 |  | 0 |  |  | základní |  | 0 | 0 | 0 | 0 | 0 | 16 | K | 2 |  |  |  | ROZPOCET | 0 | 0 | 0 | 0 | 0 | 1 | 0 | 16 | 24
| VV |  | viz. výkres: D1.01.4a1 - 04,05,06 | [14 empty] | VV | 2 | 1 | True | 0 | ROZPOCET
| VV |  | 94 |  | 94 | [12 empty] | VV | 2 | 2 | True | 0 | ROZPOCET
| VV |  | Součet |  | 94 | [12 empty] | VV | 2 | 4 | True | 1 | ROZPOCET
13 | M | 7131-PE11 | Termoizolační trubice z pěnového polyethylenu ,v základním provedení, tloušťka stěny 10 mm, vnitřní průměr 15 mm | m | 94 |  | 0 |  |  | základní |  | 0 | 0 | 0 | 0 | 0 | 32 | M | 2 |  |  |  | ROZPOCET | 0 | 0 | 0 | 0 | 0 | 1 | 0 | 16 | 26
| VV |  | viz. výkres: D1.01.4a1 - 04,05,06 | [14 empty] | VV | 2 | 1 | True | 0 | ROZPOCET
| VV |  | 94 |  | 94 | [12 empty] | VV | 2 | 2 | True | 0 | ROZPOCET
| VV |  | Součet |  | 94 | [12 empty] | VV | 2 | 4 | True | 1 | ROZPOCET
14 | K | 71346-PE02 | Montáž tepelné izolace potrubí z pěnového PE, lepené, DN přes 16 do 25mm | m | 100 |  | 0 |  |  | základní |  | 0 | 0 | 0 | 0 | 0 | 16 | K | 2 |  |  |  | ROZPOCET | 0 | 0 | 0 | 0 | 0 | 1 | 0 | 16 | 28
| VV |  | viz. výkres: D1.01.4a1 - 04,05,06 | [14 empty] | VV | 2 | 1 | True | 0 | ROZPOCET
| VV |  | 60+40 |  | 100 | [12 empty] | VV | 2 | 2 | True | 0 | ROZPOCET
| VV |  | Součet |  | 100 | [12 empty] | VV | 2 | 4 | True | 1 | ROZPOCET
15 | M | 7131-PE12 | Termoizolační trubice z pěnového polyethylenu, v základním provedení, tloušťka stěny 10 mm, vnitřní průměr 18 mm | m | 60 |  | 0 |  |  | základní |  | 0 | 0 | 0 | 0 | 0 | 32 | M | 2 |  |  |  | ROZPOCET | 0 | 0 | 0 | 0 | 0 | 1 | 0 | 16 | 30
| VV |  | viz. výkres: D1.01.4a1 - 04,05,06 | [14 empty] | VV | 2 | 1 | True | 0 | ROZPOCET
| VV |  | 60 |  | 60 | [12 empty] | VV | 2 | 2 | True | 0 | ROZPOCET
| VV |  | Součet |  | 60 | [12 empty] | VV | 2 | 4 | True | 1 | ROZPOCET
16 | M | 7131-PE13 | Termoizolační trubice z pěnového polyethylenu, v základním provedení, tloušťka stěny 10 mm, vnitřní průměr 22 mm | m | 40 |  | 0 |  |  | základní |  | 0 | 0 | 0 | 0 | 0 | 32 | M | 2 |  |  |  | ROZPOCET | 0 | 0 | 0 | 0 | 0 | 1 | 0 | 16 | 32
| VV |  | viz. výkres: D1.01.4a1 - 04,05,06 | [14 empty] | VV | 2 | 1 | True | 0 | ROZPOCET
| VV |  | 40 |  | 40 | [12 empty] | VV | 2 | 2 | True | 0 | ROZPOCET
| VV |  | Součet |  | 40 | [12 empty] | VV | 2 | 4 | True | 1 | ROZPOCET
17 | K | 998713101 | Přesun hmot tonážní pro izolace tepelné v objektech v do 6 m | t | 0.109 |  | 0 |  |  | základní |  | 0 | 0 | 0 | 0 | 0 | 16 | K | 2 |  |  |  | ROZPOCET | 0 | 0 | 0 | 0 | 0 | 1 | 0 | 16 | 34
| D | 732 | Ústřední vytápění - strojovny |  |  |  | 0 |  |  |  |  | 0 |  | 0 |  | 0 | 2 | D | 1 |  |  |  | ROZPOCET | [6 empty] | 0
18 | K | 7324213A01R | Mokroběžné čerpadlo oběhové, s elektronickou regulací otáček 15/1-6 (max 3,8m3, 6m) | kus | 1 |  | 0 |  |  | základní |  | 0 | 0 | 0 | 0 | 0 | 16 | K | 2 |  |  |  | ROZPOCET | 0 | 0 | 0 | 0 | 0 | 1 | 0 | 16 | 36
| VV |  | viz. výkres: D1.01.4a1 - 04,05,06 | [14 empty] | VV | 2 | 1 | True | 0 | ROZPOCET
| VV |  | 1 |  | 1 | [12 empty] | VV | 2 | 2 | True | 0 | ROZPOCET
| VV |  | Součet |  | 1 | [12 empty] | VV | 2 | 4 | True | 1 | ROZPOCET
19 | K | 732429210R | Montáž čerpadla oběhového mokroběžného závitového DN 15 | kus | 1 |  | 0 |  |  | základní |  | 0 | 0 | 0 | 0 | 0 | 16 | K | 2 |  |  |  | ROZPOCET | 0 | 0 | 0 | 0 | 0 | 1 | 0 | 16 | 38
| VV |  | viz. výkres: D1.01.4a1 - 04,05,06 | [14 empty] | VV | 2 | 1 | True | 0 | ROZPOCET
| VV |  | 1 |  | 1 | [12 empty] | VV | 2 | 2 | True | 0 | ROZPOCET
| VV |  | Součet |  | 1 | [12 empty] | VV | 2 | 4 | True | 1 | ROZPOCET
20 | K | 998732101 | Přesun hmot tonážní pro strojovny v objektech v do 6 m | t | 0.006 |  | 0 |  |  | základní |  | 0 | 0 | 0 | 0 | 0 | 16 | K | 2 |  |  |  | ROZPOCET | 0 | 0 | 0 | 0 | 0 | 1 | 0 | 16 | 40
| D | 733 | Ústřední vytápění - rozvodné potrubí |  |  |  | 0 |  |  |  |  | 0 |  | 0 |  | 0 | 2 | D | 1 |  |  |  | ROZPOCET | [6 empty] | 0
21 | K | 733110806 | Demontáž potrubí ocelového závitového DN přes 15 do 32 | m | 95 |  | 0 |  |  | základní |  | 0 | 0 | 0 | 0 | 0 | 16 | K | 2 |  |  |  | ROZPOCET | 0 | 0 | 0 | 0 | 0 | 1 | 0 | 16 | 42
| VV |  | viz. výkres: D1.01.4a1 - 04,05,06 | [14 empty] | VV | 2 | 1 | True | 0 | ROZPOCET
| VV |  | 95 |  | 95 | [12 empty] | VV | 2 | 2 | True | 0 | ROZPOCET
| VV |  | Součet |  | 95 | [12 empty] | VV | 2 | 4 | True | 1 | ROZPOCET
22 | K | 733110808 | Demontáž potrubí ocelového závitového DN přes 32 do 50 | m | 45 |  | 0 |  |  | základní |  | 0 | 0 | 0 | 0 | 0 | 16 | K | 2 |  |  |  | ROZPOCET | 0 | 0 | 0 | 0 | 0 | 1 | 0 | 16 | 44
| VV |  | viz. výkres: D1.01.4a1 - 04,05,06 | [14 empty] | VV | 2 | 1 | True | 0 | ROZPOCET
| VV |  | 45 |  | 45 | [12 empty] | VV | 2 | 2 | True | 0 | ROZPOCET
| VV |  | Součet |  | 45 | [12 empty] | VV | 2 | 4 | True | 1 | ROZPOCET
23 | K | 733110810 | Demontáž potrubí ocelového závitového DN přes 50 do 80 | m | 100 |  | 0 |  |  | základní |  | 0 | 0 | 0 | 0 | 0 | 16 | K | 2 |  |  |  | ROZPOCET | 0 | 0 | 0 | 0 | 0 | 1 | 0 | 16 | 46
| VV |  | viz. výkres: D1.01.4a1 - 04,05,06 | [14 empty] | VV | 2 | 1 | True | 0 | ROZPOCET
| VV |  | 100 |  | 100 | [12 empty] | VV | 2 | 2 | True | 0 | ROZPOCET
| VV |  | Součet |  | 100 | [12 empty] | VV | 2 | 4 | True | 1 | ROZPOCET
24 | K | 733290801 | Demontáž potrubí měděného D do 35x1,5 mm | m | 55 |  | 0 |  |  | základní |  | 0 | 0 | 0 | 0 | 0 | 16 | K | 2 |  |  |  | ROZPOCET | 0 | 0 | 0 | 0 | 0 | 1 | 0 | 16 | 48
| VV |  | viz. výkres: D1.01.4a1 - 04,05,06 | [14 empty] | VV | 2 | 1 | True | 0 | ROZPOCET
| VV |  | 55 |  | 55 | [12 empty] | VV | 2 | 2 | True | 0 | ROZPOCET
| VV |  | Součet |  | 55 | [12 empty] | VV | 2 | 4 | True | 1 | ROZPOCET
25 | K | 733890801 | Přemístění potrubí demontovaného vodorovně do 100 m v objektech v do 6 m | t | 0.211 |  | 0 |  |  | základní |  | 0 | 0 | 0 | 0 | 0 | 16 | K | 2 |  |  |  | ROZPOCET | 0 | 0 | 0 | 0 | 0 | 1 | 0 | 16 | 50
| VV |  | viz. výkres: D1.01.4a1 - 04,05,06 | [14 empty] | VV | 2 | 1 | True | 0 | ROZPOCET
| VV |  | 0,211 |  | 0.211 | [12 empty] | VV | 2 | 2 | True | 0 | ROZPOCET
| VV |  | Součet |  | 0.211 | [12 empty] | VV | 2 | 4 | True | 1 | ROZPOCET
26 | K | 733111124 | Potrubí ocelové závitové černé bezešvé běžné středotlaké DN 20 | m | 1 |  | 0 |  |  | základní |  | 0 | 0 | 0 | 0 | 0 | 16 | K | 2 |  |  |  | ROZPOCET | 0 | 0 | 0 | 0 | 0 | 1 | 0 | 16 | 52
| VV |  | viz. výkres: D1.01.4a1 - 04,05,06 | [14 empty] | VV | 2 | 1 | True | 0 | ROZPOCET
| VV |  | 1 |  | 1 | [12 empty] | VV | 2 | 2 | True | 0 | ROZPOCET
| VV |  | Součet |  | 1 | [12 empty] | VV | 2 | 4 | True | 1 | ROZPOCET
27 | K | 733111125 | Potrubí ocelové závitové černé bezešvé běžné středotlaké DN 25 | m | 52 |  | 0 |  |  | základní |  | 0 | 0 | 0 | 0 | 0 | 16 | K | 2 |  |  |  | ROZPOCET | 0 | 0 | 0 | 0 | 0 | 1 | 0 | 16 | 54
| VV |  | viz. výkres: D1.01.4a1 - 04,05,06 | [14 empty] | VV | 2 | 1 | True | 0 | ROZPOCET
| VV |  | 52 |  | 52 | [12 empty] | VV | 2 | 2 | True | 0 | ROZPOCET
| VV |  | Součet |  | 52 | [12 empty] | VV | 2 | 4 | True | 1 | ROZPOCET
28 | K | 733111126 | Potrubí ocelové závitové černé bezešvé běžné středotlaké DN 32 | m | 81 |  | 0 |  |  | základní |  | 0 | 0 | 0 | 0 | 0 | 16 | K | 2 |  |  |  | ROZPOCET | 0 | 0 | 0 | 0 | 0 | 1 | 0 | 16 | 56
| VV |  | viz. výkres: D1.01.4a1 - 04,05,06 | [14 empty] | VV | 2 | 1 | True | 0 | ROZPOCET
| VV |  | 36+45 |  | 81 | [12 empty] | VV | 2 | 2 | True | 0 | ROZPOCET
| VV |  | Součet |  | 81 | [12 empty] | VV | 2 | 4 | True | 1 | ROZPOCET
29 | K | 733121122 | Potrubí ocelové hladké bezešvé nízkotlaké spojované svařováním D 76x3,2 | m | 100 |  | 0 |  |  | základní |  | 0 | 0 | 0 | 0 | 0 | 16 | K | 2 |  |  |  | ROZPOCET | 0 | 0 | 0 | 0 | 0 | 1 | 0 | 16 | 58
| VV |  | viz. výkres: D1.01.4a1 - 04,05,06 | [14 empty] | VV | 2 | 1 | True | 0 | ROZPOCET
| VV |  | 100 |  | 100 | [12 empty] | VV | 2 | 2 | True | 0 | ROZPOCET
| VV |  | Součet |  | 100 | [12 empty] | VV | 2 | 4 | True | 1 | ROZPOCET
30 | K | 733190107 | Zkouška těsnosti potrubí ocelové závitové DN do 40 | m | 134 |  | 0 |  |  | základní |  | 0 | 0 | 0 | 0 | 0 | 16 | K | 2 |  |  |  | ROZPOCET | 0 | 0 | 0 | 0 | 0 | 1 | 0 | 16 | 60
| VV |  | viz. výkres: D1.01.4a1 - 04,05,06 | [14 empty] | VV | 2 | 1 | True | 0 | ROZPOCET
| VV |  | 89+45 |  | 134 | [12 empty] | VV | 2 | 2 | True | 0 | ROZPOCET
| VV |  | Součet |  | 134 | [12 empty] | VV | 2 | 4 | True | 1 | ROZPOCET
31 | K | 733190225 | Zkouška těsnosti potrubí ocelové hladké D přes 60,3x2,9 do 89x5,0 | m | 100 |  | 0 |  |  | základní |  | 0 | 0 | 0 | 0 | 0 | 16 | K | 2 |  |  |  | ROZPOCET | 0 | 0 | 0 | 0 | 0 | 1 | 0 | 16 | 62
| VV |  | viz. výkres: D1.01.4a1 - 04,05,06 | [14 empty] | VV | 2 | 1 | True | 0 | ROZPOCET
| VV |  | 100 |  | 100 | [12 empty] | VV | 2 | 2 | True | 0 | ROZPOCET
| VV |  | Součet |  | 100 | [12 empty] | VV | 2 | 4 | True | 1 | ROZPOCET
32 | K | 733223202 | Potrubí měděné tvrdé spojované tvrdým pájením D 15x1 mm | m | 94 |  | 0 |  |  | základní |  | 0 | 0 | 0 | 0 | 0 | 16 | K | 2 |  |  |  | ROZPOCET | 0 | 0 | 0 | 0 | 0 | 1 | 0 | 16 | 64
| VV |  | viz. výkres: D1.01.4a1 - 04,05,06 | [14 empty] | VV | 2 | 1 | True | 0 | ROZPOCET
| VV |  | 94 |  | 94 | [12 empty] | VV | 2 | 2 | True | 0 | ROZPOCET
| VV |  | Součet |  | 94 | [12 empty] | VV | 2 | 4 | True | 1 | ROZPOCET
33 | K | 733223203 | Potrubí měděné tvrdé spojované tvrdým pájením D 18x1 mm | m | 60 |  | 0 |  |  | základní |  | 0 | 0 | 0 | 0 | 0 | 16 | K | 2 |  |  |  | ROZPOCET | 0 | 0 | 0 | 0 | 0 | 1 | 0 | 16 | 66
| VV |  | viz. výkres: D1.01.4a1 - 04,05,06 | [14 empty] | VV | 2 | 1 | True | 0 | ROZPOCET
| VV |  | 60 |  | 60 | [12 empty] | VV | 2 | 2 | True | 0 | ROZPOCET
| VV |  | Součet |  | 60 | [12 empty] | VV | 2 | 4 | True | 1 | ROZPOCET
34 | K | 733223204 | Potrubí měděné tvrdé spojované tvrdým pájením D 22x1 mm | m | 48 |  | 0 |  |  | základní |  | 0 | 0 | 0 | 0 | 0 | 16 | K | 2 |  |  |  | ROZPOCET | 0 | 0 | 0 | 0 | 0 | 1 | 0 | 16 | 68
| VV |  | viz. výkres: D1.01.4a1 - 04,05,06 | [14 empty] | VV | 2 | 1 | True | 0 | ROZPOCET
| VV |  | 48 |  | 48 | [12 empty] | VV | 2 | 2 | True | 0 | ROZPOCET
| VV |  | Součet |  | 48 | [12 empty] | VV | 2 | 4 | True | 1 | ROZPOCET
35 | K | 733291101 | Zkouška těsnosti potrubí měděné D do 35x1,5 | m | 202 |  | 0 |  |  | základní |  | 0 | 0 | 0 | 0 | 0 | 16 | K | 2 |  |  |  | ROZPOCET | 0 | 0 | 0 | 0 | 0 | 1 | 0 | 16 | 70
| VV |  | viz. výkres: D1.01.4a1 - 04,05,06 | [14 empty] | VV | 2 | 1 | True | 0 | ROZPOCET
| VV |  | 94+60+48 |  | 202 | [12 empty] | VV | 2 | 2 | True | 0 | ROZPOCET
| VV |  | Součet |  | 202 | [12 empty] | VV | 2 | 4 | True | 1 | ROZPOCET
36 | M | 73323113R | Přechodový kus ocel-měď DN15/d18 | kus | 2 |  | 0 |  |  | základní |  | 0 | 0 | 0 | 0 | 0 | 32 | M | 2 |  |  |  | ROZPOCET | 0 | 0 | 0 | 0 | 0 | 1 | 0 | 16 | 72
| VV |  | viz. výkres: D1.01.4a1 - 04,05,06 | [14 empty] | VV | 2 | 1 | True | 0 | ROZPOCET
| VV |  | 2 |  | 2 | [12 empty] | VV | 2 | 2 | True | 0 | ROZPOCET
| VV |  | Součet |  | 2 | [12 empty] | VV | 2 | 4 | True | 1 | ROZPOCET
37 | M | 73323114R | Přechodový kus ocel-měď DN20/d22 | kus | 8 |  | 0 |  |  | základní |  | 0 | 0 | 0 | 0 | 0 | 32 | M | 2 |  |  |  | ROZPOCET | 0 | 0 | 0 | 0 | 0 | 1 | 0 | 16 | 74
| VV |  | viz. výkres: D1.01.4a1 - 04,05,06 | [14 empty] | VV | 2 | 1 | True | 0 | ROZPOCET
| VV |  | 2+2+2+2 |  | 8 | [12 empty] | VV | 2 | 2 | True | 0 | ROZPOCET
| VV |  | Součet |  | 8 | [12 empty] | VV | 2 | 4 | True | 1 | ROZPOCET
38 | K | 998733101 | Přesun hmot tonážní pro rozvody potrubí v objektech v do 6 m | t | 1.31 |  | 0 |  |  | základní |  | 0 | 0 | 0 | 0 | 0 | 16 | K | 2 |  |  |  | ROZPOCET | 0 | 0 | 0 | 0 | 0 | 1 | 0 | 16 | 76
| D | 734 | Ústřední vytápění - armatury |  |  |  | 0 |  |  |  |  | 0 |  | 0 |  | 0 | 2 | D | 1 |  |  |  | ROZPOCET | [6 empty] | 0
39 | K | 734200812 | Demontáž armatury závitové s jedním závitem do G 1 | kus | 6 |  | 0 |  |  | základní |  | 0 | 0 | 0 | 0 | 0 | 16 | K | 2 |  |  |  | ROZPOCET | 0 | 0 | 0 | 0 | 0 | 1 | 0 | 16 | 78
| VV |  | viz. výkres: D1.01.4a1 - 04,05,06 | [14 empty] | VV | 2 | 1 | True | 0 | ROZPOCET
| VV |  | 6 |  | 6 | [12 empty] | VV | 2 | 2 | True | 0 | ROZPOCET
| VV |  | Součet |  | 6 | [12 empty] | VV | 2 | 4 | True | 1 | ROZPOCET
40 | K | 734200822 | Demontáž armatury závitové se dvěma závity do G 1 | kus | 16 |  | 0 |  |  | základní |  | 0 | 0 | 0 | 0 | 0 | 16 | K | 2 |  |  |  | ROZPOCET | 0 | 0 | 0 | 0 | 0 | 1 | 0 | 16 | 80
| VV |  | viz. výkres: D1.01.4a1 - 04,05,06 | [14 empty] | VV | 2 | 1 | True | 0 | ROZPOCET
| VV |  | 16 |  | 16 | [12 empty] | VV | 2 | 2 | True | 0 | ROZPOCET
| VV |  | Součet |  | 16 | [12 empty] | VV | 2 | 4 | True | 1 | ROZPOCET
41 | K | 734200823 | Demontáž armatury závitové se dvěma závity do G 6/4 | kus | 14 |  | 0 |  |  | základní |  | 0 | 0 | 0 | 0 | 0 | 16 | K | 2 |  |  |  | ROZPOCET | 0 | 0 | 0 | 0 | 0 | 1 | 0 | 16 | 82
| VV |  | viz. výkres: D1.01.4a1 - 04,05,06 | [14 empty] | VV | 2 | 1 | True | 0 | ROZPOCET
| VV |  | 14 |  | 14 | [12 empty] | VV | 2 | 2 | True | 0 | ROZPOCET
| VV |  | Součet |  | 14 | [12 empty] | VV | 2 | 4 | True | 1 | ROZPOCET
42 | K | 734890801 | Přemístění demontovaných armatur vodorovně do 100 m v objektech v do 6 m | t | 0.023 |  | 0 |  |  | základní |  | 0 | 0 | 0 | 0 | 0 | 16 | K | 2 |  |  |  | ROZPOCET | 0 | 0 | 0 | 0 | 0 | 1 | 0 | 16 | 84
43 | K | 734 20-91TH01 | Montáž termostatických hlavic M30x1,5 | kus | 3 |  | 0 |  |  | základní |  | 0 | 0 | 0 | 0 | 0 | 16 | K | 2 |  |  |  | ROZPOCET | 0 | 0 | 0 | 0 | 0 | 1 | 0 | 16 | 86
| VV |  | viz. výkres: D1.01.4a1 - 04,05,06 | [14 empty] | VV | 2 | 1 | True | 0 | ROZPOCET
| VV |  | 3 |  | 3 | [12 empty] | VV | 2 | 2 | True | 0 | ROZPOCET
| VV |  | Součet |  | 3 | [12 empty] | VV | 2 | 4 | True | 1 | ROZPOCET
44 | K | 734 20-91TPH01 | Montáž termopohonu (dodávka M+R) | kus | 13 |  | 0 |  |  | základní |  | 0 | 0 | 0 | 0 | 0 | 16 | K | 2 |  |  |  | ROZPOCET | 0 | 0 | 0 | 0 | 0 | 1 | 0 | 16 | 88
| VV |  | viz. výkres: D1.01.4a1 - 04,05,06 | [14 empty] | VV | 2 | 1 | True | 0 | ROZPOCET
| VV |  | 13 |  | 13 | [12 empty] | VV | 2 | 2 | True | 0 | ROZPOCET
| VV |  | Součet |  | 13 | [12 empty] | VV | 2 | 4 | True | 1 | ROZPOCET
45 | M | 734 22-16TH1 | Termostatická hlavice pro veřejné prostory (zabezpečovací kroužek, zvýšená odolnost), vestavné kapalinové čidlo, připoj. závit M 30x1,5 | ks | 3 |  | 0 |  |  | základní |  | 0 | 0 | 0 | 0 | 0 | 32 | M | 2 |  |  |  | ROZPOCET | 0 | 0 | 0 | 0 | 0 | 1 | 0 | 16 | 90
| VV |  | viz. výkres: D1.01.4a1 - 04,05,06 | [14 empty] | VV | 2 | 1 | True | 0 | ROZPOCET
| VV |  | 3 |  | 3 | [12 empty] | VV | 2 | 2 | True | 0 | ROZPOCET
| VV |  | Součet |  | 3 | [12 empty] | VV | 2 | 4 | True | 1 | ROZPOCET
46 | K | 734209103 | Montáž armatury závitové s jedním závitem G 1/2 | kus | 39 |  | 0 |  |  | základní |  | 0 | 0 | 0 | 0 | 0 | 16 | K | 2 |  |  |  | ROZPOCET | 0 | 0 | 0 | 0 | 0 | 1 | 0 | 16 | 92
| VV |  | viz. výkres: D1.01.4a1 - 04,05,06 | [14 empty] | VV | 2 | 1 | True | 0 | ROZPOCET
| VV |  | 25+14 |  | 39 | [12 empty] | VV | 2 | 2 | True | 0 | ROZPOCET
| VV |  | Součet |  | 39 | [12 empty] | VV | 2 | 4 | True | 1 | ROZPOCET
47 | M | 551243890A | kohout vypouštěcí kulový, s hadicovou vývodkou a zátkou, PN 10, T 110°C, 1/2" | kus | 25 |  | 0 |  |  | základní |  | 0 | 0 | 0 | 0 | 0 | 32 | M | 2 |  |  |  | ROZPOCET | 0 | 0 | 0 | 0 | 0 | 1 | 0 | 16 | 94
| VV |  | viz. výkres: D1.01.4a1 - 04,05,06 | [14 empty] | VV | 2 | 1 | True | 0 | ROZPOCET
| VV |  | 5+14+6 |  | 25 | [12 empty] | VV | 2 | 2 | True | 0 | ROZPOCET
| VV |  | Součet |  | 25 | [12 empty] | VV | 2 | 4 | True | 1 | ROZPOCET
48 | M | 551212890A | ventil automatický odvzdušňovací, svislý + zpětný ventil, mosaz 1/2" | kus | 14 |  | 0 |  |  | základní |  | 0 | 0 | 0 | 0 | 0 | 32 | M | 2 |  |  |  | ROZPOCET | 0 | 0 | 0 | 0 | 0 | 1 | 0 | 16 | 96
| VV |  | viz. výkres: D1.01.4a1 - 04,05,06 | [14 empty] | VV | 2 | 1 | True | 0 | ROZPOCET
| VV |  | 6+8 |  | 14 | [12 empty] | VV | 2 | 2 | True | 0 | ROZPOCET
| VV |  | Součet |  | 14 | [12 empty] | VV | 2 | 4 | True | 1 | ROZPOCET
49 | K | 734209112 | Montáž armatury závitové s dvěma závity G 3/8 | kus | 1 |  | 0 |  |  | základní |  | 0 | 0 | 0 | 0 | 0 | 16 | K | 2 |  |  |  | ROZPOCET | 0 | 0 | 0 | 0 | 0 | 1 | 0 | 16 | 98
| VV |  | viz. výkres: D1.01.4a1 - 04,05,06 | [14 empty] | VV | 2 | 1 | True | 0 | ROZPOCET
| VV |  | 1 |  | 1 | [12 empty] | VV | 2 | 2 | True | 0 | ROZPOCET
| VV |  | Součet |  | 1 | [12 empty] | VV | 2 | 4 | True | 1 | ROZPOCET
50 | K | 734209113 | Montáž armatury závitové s dvěma závity G 1/2 | kus | 33 |  | 0 |  |  | základní |  | 0 | 0 | 0 | 0 | 0 | 16 | K | 2 |  |  |  | ROZPOCET | 0 | 0 | 0 | 0 | 0 | 1 | 0 | 16 | 100
| VV |  | viz. výkres: D1.01.4a1 - 04,05,06 | [14 empty] | VV | 2 | 1 | True | 0 | ROZPOCET
| VV |  | 9+13+3+3+3+1+1 |  | 33 | [12 empty] | VV | 2 | 2 | True | 0 | ROZPOCET
| VV |  | Součet |  | 33 | [12 empty] | VV | 2 | 4 | True | 1 | ROZPOCET
51 | K | 734209114 | Montáž armatury závitové s dvěma závity G 3/4 | kus | 4 |  | 0 |  |  | základní |  | 0 | 0 | 0 | 0 | 0 | 16 | K | 2 |  |  |  | ROZPOCET | 0 | 0 | 0 | 0 | 0 | 1 | 0 | 16 | 102
| VV |  | viz. výkres: D1.01.4a1 - 04,05,06 | [14 empty] | VV | 2 | 1 | True | 0 | ROZPOCET
| VV |  | 4 |  | 4 | [12 empty] | VV | 2 | 2 | True | 0 | ROZPOCET
| VV |  | Součet |  | 4 | [12 empty] | VV | 2 | 4 | True | 1 | ROZPOCET
52 | K | 734209115 | Montáž armatury závitové s dvěma závity G 1 | kus | 9 |  | 0 |  |  | základní |  | 0 | 0 | 0 | 0 | 0 | 16 | K | 2 |  |  |  | ROZPOCET | 0 | 0 | 0 | 0 | 0 | 1 | 0 | 16 | 104
| VV |  | viz. výkres: D1.01.4a1 - 04,05,06 | [14 empty] | VV | 2 | 1 | True | 0 | ROZPOCET
| VV |  | 2+1+4+2 |  | 9 | [12 empty] | VV | 2 | 2 | True | 0 | ROZPOCET
| VV |  | Součet |  | 9 | [12 empty] | VV | 2 | 4 | True | 1 | ROZPOCET
53 | M | 734 26-14RS4 | Šroubení radiátorové rohové, uzavírací, s vypouštěním, pro otop. tělesa s integrovanou ventil. vložkou, dvoutrubková soustava, DN15 (Kvs=1,48) | ks | 13 |  | 0 |  |  | základní |  | 0 | 0 | 0 | 0 | 0 | 32 | M | 2 |  |  |  | ROZPOCET | 0 | 0 | 0 | 0 | 0 | 1 | 0 | 16 | 106
| VV |  | viz. výkres: D1.01.4a1 - 04,05,06 | [14 empty] | VV | 2 | 1 | True | 0 | ROZPOCET
| VV |  | 13 |  | 13 | [12 empty] | VV | 2 | 2 | True | 0 | ROZPOCET
| VV |  | Součet |  | 13 | [12 empty] | VV | 2 | 4 | True | 1 | ROZPOCET
54 | M | 734 22-15TRV2 | Termostatický radiátorový ventil, rohový, DN15, s přednastavením průtoku, Kvs=0,86, připojení pro term. hlavici M30x1,5 | kus | 3 |  | 0 |  |  | základní |  | 0 | 0 | 0 | 0 | 0 | 32 | M | 2 |  |  |  | ROZPOCET | 0 | 0 | 0 | 0 | 0 | 1 | 0 | 16 | 108
| VV |  | viz. výkres: D1.01.4a1 - 04,05,06 | [14 empty] | VV | 2 | 1 | True | 0 | ROZPOCET
| VV |  | 3 |  | 3 | [12 empty] | VV | 2 | 2 | True | 0 | ROZPOCET
| VV |  | Součet |  | 3 | [12 empty] | VV | 2 | 4 | True | 1 | ROZPOCET
55 | M | 734 26-14RS2 | Šroubení regulační radiátorové, rohové, uzavírací, s vypouštěním, DN15 (Kvs=1,31) | ks | 3 |  | 0 |  |  | základní |  | 0 | 0 | 0 | 0 | 0 | 32 | M | 2 |  |  |  | ROZPOCET | 0 | 0 | 0 | 0 | 0 | 1 | 0 | 16 | 110
| VV |  | viz. výkres: D1.01.4a1 - 04,05,06 | [14 empty] | VV | 2 | 1 | True | 0 | ROZPOCET
| VV |  | 3 |  | 3 | [12 empty] | VV | 2 | 2 | True | 0 | ROZPOCET
| VV |  | Součet |  | 3 | [12 empty] | VV | 2 | 4 | True | 1 | ROZPOCET
56 | K | 734261235 | Šroubení topenářské přímé G 1 PN 16 do 120°C | kus | 4 |  | 0 |  |  | základní |  | 0 | 0 | 0 | 0 | 0 | 16 | K | 2 |  |  |  | ROZPOCET | 0 | 0 | 0 | 0 | 0 | 1 | 0 | 16 | 112
| VV |  | viz. výkres: D1.01.4a1 - 04,05,06 | [14 empty] | VV | 2 | 1 | True | 0 | ROZPOCET
| VV |  | 4 |  | 4 | [12 empty] | VV | 2 | 2 | True | 0 | ROZPOCET
| VV |  | Součet |  | 4 | [12 empty] | VV | 2 | 4 | True | 1 | ROZPOCET
57 | K | 734292713 | Kohout kulový přímý G 1/2 PN 42 do 185°C vnitřní závit | kus | 9 |  | 0 |  |  | základní |  | 0 | 0 | 0 | 0 | 0 | 16 | K | 2 |  |  |  | ROZPOCET | 0 | 0 | 0 | 0 | 0 | 1 | 0 | 16 | 114
| VV |  | viz. výkres: D1.01.4a1 - 04,05,06 | [14 empty] | VV | 2 | 1 | True | 0 | ROZPOCET
| VV |  | 9 |  | 9 | [12 empty] | VV | 2 | 2 | True | 0 | ROZPOCET
| VV |  | Součet |  | 9 | [12 empty] | VV | 2 | 4 | True | 1 | ROZPOCET
58 | K | 734292714 | Kohout kulový přímý G 3/4 PN 42 do 185°C vnitřní závit | kus | 4 |  | 0 |  |  | základní |  | 0 | 0 | 0 | 0 | 0 | 16 | K | 2 |  |  |  | ROZPOCET | 0 | 0 | 0 | 0 | 0 | 1 | 0 | 16 | 116
| VV |  | viz. výkres: D1.01.4a1 - 04,05,06 | [14 empty] | VV | 2 | 1 | True | 0 | ROZPOCET
| VV |  | 4 |  | 4 | [12 empty] | VV | 2 | 2 | True | 0 | ROZPOCET
| VV |  | Součet |  | 4 | [12 empty] | VV | 2 | 4 | True | 1 | ROZPOCET
59 | K | 734292715 | Kohout kulový přímý G 1 PN 42 do 185°C vnitřní závit | kus | 2 |  | 0 |  |  | základní |  | 0 | 0 | 0 | 0 | 0 | 16 | K | 2 |  |  |  | ROZPOCET | 0 | 0 | 0 | 0 | 0 | 1 | 0 | 16 | 118
| VV |  | viz. výkres: D1.01.4a1 - 04,05,06 | [14 empty] | VV | 2 | 1 | True | 0 | ROZPOCET
| VV |  | 2 |  | 2 | [12 empty] | VV | 2 | 2 | True | 0 | ROZPOCET
| VV |  | Součet |  | 2 | [12 empty] | VV | 2 | 4 | True | 1 | ROZPOCET
60 | K | 734163443 | Filtr DN 25 PN 40 do 400°C z uhlíkové oceli s vypouštěcí přírubou | soubor | 1 |  | 0 |  |  | základní |  | 0 | 0 | 0 | 0 | 0 | 16 | K | 2 |  |  |  | ROZPOCET | 0 | 0 | 0 | 0 | 0 | 1 | 0 | 16 | 120
| VV |  | viz. výkres: D1.01.4a1 - 04,05,06 | [14 empty] | VV | 2 | 1 | True | 0 | ROZPOCET
| VV |  | 1 |  | 1 | [12 empty] | VV | 2 | 2 | True | 0 | ROZPOCET
| VV |  | Součet |  | 1 | [12 empty] | VV | 2 | 4 | True | 1 | ROZPOCET
61 | M | 734 22-VV10 | Vyvažovací ventil DN10 (5/8") Kvs=1,36, vyvažování, přednastavení, měření tlaku a průtoku, uzavírání | ks | 1 |  | 0 |  |  | základní |  | 0 | 0 | 0 | 0 | 0 | 32 | M | 2 |  |  |  | ROZPOCET | 0 | 0 | 0 | 0 | 0 | 1 | 0 | 16 | 122
| VV |  | viz. výkres: D1.01.4a1 - 04,05,06 | [14 empty] | VV | 2 | 1 | True | 0 | ROZPOCET
| VV |  | 1 |  | 1 | [12 empty] | VV | 2 | 2 | True | 0 | ROZPOCET
| VV |  | Součet |  | 1 | [12 empty] | VV | 2 | 4 | True | 1 | ROZPOCET
62 | M | 734 22-VV15 | Vyvažovací ventil DN15 (1/2") Kvs=2,52, vyvažování, přednastavení, měření tlaku a průtoku, uzavírání | ks | 3 |  | 0 |  |  | základní |  | 0 | 0 | 0 | 0 | 0 | 32 | M | 2 |  |  |  | ROZPOCET | 0 | 0 | 0 | 0 | 0 | 1 | 0 | 16 | 124
| VV |  | viz. výkres: D1.01.4a1 - 04,05,06 | [14 empty] | VV | 2 | 1 | True | 0 | ROZPOCET
| VV |  | 3 |  | 3 | [12 empty] | VV | 2 | 2 | True | 0 | ROZPOCET
| VV |  | Součet |  | 3 | [12 empty] | VV | 2 | 4 | True | 1 | ROZPOCET
63 | M | 734 22-VV25 | Vyvažovací ventil DN25 (1") Kvs=8,7, vyvažování, přednastavení, měření tlaku a průtoku, uzavírání | ks | 2 |  | 0 |  |  | základní |  | 0 | 0 | 0 | 0 | 0 | 32 | M | 2 |  |  |  | ROZPOCET | 0 | 0 | 0 | 0 | 0 | 1 | 0 | 16 | 126
| VV |  | viz. výkres: D1.01.4a1 - 04,05,06 | [14 empty] | VV | 2 | 1 | True | 0 | ROZPOCET
| VV |  | 2 |  | 2 | [12 empty] | VV | 2 | 2 | True | 0 | ROZPOCET
| VV |  | Součet |  | 2 | [12 empty] | VV | 2 | 4 | True | 1 | ROZPOCET
64 | K | 734419111 | Montáž teploměrů s ochranným pouzdrem nebo pevným stonkem a jímkou | kus | 4 |  | 0 |  |  | základní |  | 0 | 0 | 0 | 0 | 0 | 16 | K | 2 |  |  |  | ROZPOCET | 0 | 0 | 0 | 0 | 0 | 1 | 0 | 16 | 128
| VV |  | viz. výkres: D1.01.4a1 - 04,05,06 | [14 empty] | VV | 2 | 1 | True | 0 | ROZPOCET
| VV |  | 4 |  | 4 | [12 empty] | VV | 2 | 2 | True | 0 | ROZPOCET
| VV |  | Součet |  | 4 | [12 empty] | VV | 2 | 4 | True | 1 | ROZPOCET
65 | M | 551280180 | teploměr axiální D 80/L 50 mm včetně jímky | kus | 4 |  | 0 |  |  | základní |  | 0 | 0 | 0 | 0 | 0 | 32 | M | 2 |  |  |  | ROZPOCET | 0 | 0 | 0 | 0 | 0 | 1 | 0 | 16 | 130
| VV |  | viz. výkres: D1.01.4a1 - 04,05,06 | [14 empty] | VV | 2 | 1 | True | 0 | ROZPOCET
| VV |  | 4 |  | 4 | [12 empty] | VV | 2 | 2 | True | 0 | ROZPOCET
| VV |  | Součet |  | 4 | [12 empty] | VV | 2 | 4 | True | 1 | ROZPOCET
66 | K | 734 42-11M01 | Montáž tlakoměru | kus | 2 |  | 0 |  |  | základní |  | 0 | 0 | 0 | 0 | 0 | 16 | K | 2 |  |  |  | ROZPOCET | 0 | 0 | 0 | 0 | 0 | 1 | 0 | 16 | 132
| VV |  | viz. výkres: D1.01.4a1 - 04,05,06 | [14 empty] | VV | 2 | 1 | True | 0 | ROZPOCET
| VV |  | 2 |  | 2 | [12 empty] | VV | 2 | 2 | True | 0 | ROZPOCET
| VV |  | Součet |  | 2 | [12 empty] | VV | 2 | 4 | True | 1 | ROZPOCET
67 | M | 551280340A | manometr radiální, 0 - 6 bar včetně manometrového kohoutu | kus | 2 |  | 0 |  |  | základní |  | 0 | 0 | 0 | 0 | 0 | 32 | M | 2 |  |  |  | ROZPOCET | 0 | 0 | 0 | 0 | 0 | 1 | 0 | 16 | 134
| VV |  | viz. výkres: D1.01.4a1 - 04,05,06 | [14 empty] | VV | 2 | 1 | True | 0 | ROZPOCET
| VV |  | 2 |  | 2 | [12 empty] | VV | 2 | 2 | True | 0 | ROZPOCET
| VV |  | Součet |  | 2 | [12 empty] | VV | 2 | 4 | True | 1 | ROZPOCET
68 | K | 998734101 | Přesun hmot tonážní pro armatury v objektech v do 6 m | t | 0.035 |  | 0 |  |  | základní |  | 0 | 0 | 0 | 0 | 0 | 16 | K | 2 |  |  |  | ROZPOCET | 0 | 0 | 0 | 0 | 0 | 1 | 0 | 16 | 136
| D | 735 | Ústřední vytápění - otopná tělesa |  |  |  | 0 |  |  |  |  | 0 |  | 0 |  | 0 | 2 | D | 1 |  |  |  | ROZPOCET | [6 empty] | 0
69 | K | 735111810 | Demontáž otopného tělesa litinového článkového | m2 | 12.2 |  | 0 |  |  | základní |  | 0 | 0 | 0 | 0 | 0 | 16 | K | 2 |  |  |  | ROZPOCET | 0 | 0 | 0 | 0 | 0 | 1 | 0 | 16 | 138
| VV |  | viz. výkres: D1.01.4a1 - 04,05,06 | [14 empty] | VV | 2 | 1 | True | 0 | ROZPOCET
| VV |  | 12,2 |  | 12.2 | [12 empty] | VV | 2 | 2 | True | 0 | ROZPOCET
| VV |  | Součet |  | 12.2 | [12 empty] | VV | 2 | 4 | True | 1 | ROZPOCET
70 | K | 735151821 | Demontáž otopného tělesa panelového dvouřadého dl do 1500 mm | kus | 6 |  | 0 |  |  | základní |  | 0 | 0 | 0 | 0 | 0 | 16 | K | 2 |  |  |  | ROZPOCET | 0 | 0 | 0 | 0 | 0 | 1 | 0 | 16 | 140
| VV |  | viz. výkres: D1.01.4a1 - 04,05,06 | [14 empty] | VV | 2 | 1 | True | 0 | ROZPOCET
| VV |  | 6 |  | 6 | [12 empty] | VV | 2 | 2 | True | 0 | ROZPOCET
| VV |  | Součet |  | 6 | [12 empty] | VV | 2 | 4 | True | 1 | ROZPOCET
71 | K | 735151822 | Demontáž otopného tělesa panelového dvouřadého dl přes 1500 do 2820 mm | kus | 2 |  | 0 |  |  | základní |  | 0 | 0 | 0 | 0 | 0 | 16 | K | 2 |  |  |  | ROZPOCET | 0 | 0 | 0 | 0 | 0 | 1 | 0 | 16 | 142
| VV |  | viz. výkres: D1.01.4a1 - 04,05,06 | [14 empty] | VV | 2 | 1 | True | 0 | ROZPOCET
| VV |  | 2 |  | 2 | [12 empty] | VV | 2 | 2 | True | 0 | ROZPOCET
| VV |  | Součet |  | 2 | [12 empty] | VV | 2 | 4 | True | 1 | ROZPOCET
72 | K | 735890801 | Přemístění demontovaného otopného tělesa vodorovně 100 m v objektech výšky do 6 m | t | 0.623 |  | 0 |  |  | základní |  | 0 | 0 | 0 | 0 | 0 | 16 | K | 2 |  |  |  | ROZPOCET | 0 | 0 | 0 | 0 | 0 | 1 | 0 | 16 | 144
| VV |  | viz. výkres: D1.01.4a1 - 04,05,06 | [14 empty] | VV | 2 | 1 | True | 0 | ROZPOCET
| VV |  | 0,623 |  | 0.623 | [12 empty] | VV | 2 | 2 | True | 0 | ROZPOCET
| VV |  | Součet |  | 0.623 | [12 empty] | VV | 2 | 4 | True | 1 | ROZPOCET
73 | K | 735152275R | Otopné těleso panelové VK Plan jednodeskové 1 přídavná přestupní plocha výška/délka 600/800 mm | kus | 1 |  | 0 |  |  | základní |  | 0 | 0 | 0 | 0 | 0 | 16 | K | 2 |  |  |  | ROZPOCET | 0 | 0 | 0 | 0 | 0 | 1 | 0 | 16 | 146
| VV |  | viz. výkres: D1.01.4a1 - 04,05,06 | [14 empty] | VV | 2 | 1 | True | 0 | ROZPOCET
| VV |  | 1 |  | 1 | [12 empty] | VV | 2 | 2 | True | 0 | ROZPOCET
| VV |  | Součet |  | 1 | [12 empty] | VV | 2 | 4 | True | 1 | ROZPOCET
74 | K | 735152276R | Otopné těleso panelové VK plan jednodeskové 1 přídavná přestupní plocha výška/délka 600/900 mm | kus | 1 |  | 0 |  |  | základní |  | 0 | 0 | 0 | 0 | 0 | 16 | K | 2 |  |  |  | ROZPOCET | 0 | 0 | 0 | 0 | 0 | 1 | 0 | 16 | 148
| VV |  | viz. výkres: D1.01.4a1 - 04,05,06 | [14 empty] | VV | 2 | 1 | True | 0 | ROZPOCET
| VV |  | 1 |  | 1 | [12 empty] | VV | 2 | 2 | True | 0 | ROZPOCET
| VV |  | Součet |  | 1 | [12 empty] | VV | 2 | 4 | True | 1 | ROZPOCET
75 | K | 735152279R | Otopné těleso panel VK plan jednodeskové 1 přídavná přestupní plocha výška/délka 600/1200 mm | kus | 1 |  | 0 |  |  | základní |  | 0 | 0 | 0 | 0 | 0 | 16 | K | 2 |  |  |  | ROZPOCET | 0 | 0 | 0 | 0 | 0 | 1 | 0 | 16 | 150
| VV |  | viz. výkres: D1.01.4a1 - 04,05,06 | [14 empty] | VV | 2 | 1 | True | 0 | ROZPOCET
| VV |  | 1 |  | 1 | [12 empty] | VV | 2 | 2 | True | 0 | ROZPOCET
| VV |  | Součet |  | 1 | [12 empty] | VV | 2 | 4 | True | 1 | ROZPOCET
76 | K | 735152473R | Otopné těleso panelové VK plan dvoudeskové 1 přídavná přestupní plocha výška/délka 600/600 mm | kus | 2 |  | 0 |  |  | základní |  | 0 | 0 | 0 | 0 | 0 | 16 | K | 2 |  |  |  | ROZPOCET | 0 | 0 | 0 | 0 | 0 | 1 | 0 | 16 | 152
| VV |  | viz. výkres: D1.01.4a1 - 04,05,06 | [14 empty] | VV | 2 | 1 | True | 0 | ROZPOCET
| VV |  | 2 |  | 2 | [12 empty] | VV | 2 | 2 | True | 0 | ROZPOCET
| VV |  | Součet |  | 2 | [12 empty] | VV | 2 | 4 | True | 1 | ROZPOCET
77 | K | 735152475 | Otopné těleso panelové VK dvoudeskové 1 přídavná přestupní plocha výška/délka 600/800 mm výkon 1030 W | kus | 1 |  | 0 |  |  | základní |  | 0 | 0 | 0 | 0 | 0 | 16 | K | 2 |  |  |  | ROZPOCET | 0 | 0 | 0 | 0 | 0 | 1 | 0 | 16 | 154
| VV |  | viz. výkres: D1.01.4a1 - 04,05,06 | [14 empty] | VV | 2 | 1 | True | 0 | ROZPOCET
| VV |  | 1 |  | 1 | [12 empty] | VV | 2 | 2 | True | 0 | ROZPOCET
| VV |  | Součet |  | 1 | [12 empty] | VV | 2 | 4 | True | 1 | ROZPOCET
78 | K | 735152479R | Otopné těleso panelové VK plan dvoudeskové 1 přídavná přestupní plocha výška/délka 600/1200 mm | kus | 1 |  | 0 |  |  | základní |  | 0 | 0 | 0 | 0 | 0 | 16 | K | 2 |  |  |  | ROZPOCET | 0 | 0 | 0 | 0 | 0 | 1 | 0 | 16 | 156
| VV |  | viz. výkres: D1.01.4a1 - 04,05,06 | [14 empty] | VV | 2 | 1 | True | 0 | ROZPOCET
| VV |  | 1 |  | 1 | [12 empty] | VV | 2 | 2 | True | 0 | ROZPOCET
| VV |  | Součet |  | 1 | [12 empty] | VV | 2 | 4 | True | 1 | ROZPOCET
79 | K | 735152575R | Otopné těleso panelové VK plan dvoudeskové 2 přídavné přestupní plochy výška/délka 600/800 mm | kus | 1 |  | 0 |  |  | základní |  | 0 | 0 | 0 | 0 | 0 | 16 | K | 2 |  |  |  | ROZPOCET | 0 | 0 | 0 | 0 | 0 | 1 | 0 | 16 | 158
| VV |  | viz. výkres: D1.01.4a1 - 04,05,06 | [14 empty] | VV | 2 | 1 | True | 0 | ROZPOCET
| VV |  | 1 |  | 1 | [12 empty] | VV | 2 | 2 | True | 0 | ROZPOCET
| VV |  | Součet |  | 1 | [12 empty] | VV | 2 | 4 | True | 1 | ROZPOCET
80 | K | 735152579R | Otopné těleso panelové VK plan dvoudeskové 2 přídavné přestupní plochy výška/délka 600/1200 mm | kus | 3 |  | 0 |  |  | základní |  | 0 | 0 | 0 | 0 | 0 | 16 | K | 2 |  |  |  | ROZPOCET | 0 | 0 | 0 | 0 | 0 | 1 | 0 | 16 | 160
| VV |  | viz. výkres: D1.01.4a1 - 04,05,06 | [14 empty] | VV | 2 | 1 | True | 0 | ROZPOCET
| VV |  | 3 |  | 3 | [12 empty] | VV | 2 | 2 | True | 0 | ROZPOCET
| VV |  | Součet |  | 3 | [12 empty] | VV | 2 | 4 | True | 1 | ROZPOCET
81 | K | 735152581R | Otopné těleso panelové VK plan dvoudeskové 2 přídavné přestupní plochy výška/délka 600/1600 mm, barva Code 22, Manhattan | kus | 1 |  | 0 |  |  | základní |  | 0 | 0 | 0 | 0 | 0 | 16 | K | 2 |  |  |  | ROZPOCET | 0 | 0 | 0 | 0 | 0 | 1 | 0 | 16 | 162
| VV |  | viz. výkres: D1.01.4a1 - 04,05,06 | [14 empty] | VV | 2 | 1 | True | 0 | ROZPOCET
| VV |  | 1 |  | 1 | [12 empty] | VV | 2 | 2 | True | 0 | ROZPOCET
| VV |  | Součet |  | 1 | [12 empty] | VV | 2 | 4 | True | 1 | ROZPOCET
82 | K | 735152599R | Otopné těleso panelové VK plan dvoudeskové 2 přídavné přestupní plochy výška/délka 900/1200 mm | kus | 1 |  | 0 |  |  | základní |  | 0 | 0 | 0 | 0 | 0 | 16 | K | 2 |  |  |  | ROZPOCET | 0 | 0 | 0 | 0 | 0 | 1 | 0 | 16 | 164
| VV |  | viz. výkres: D1.01.4a1 - 04,05,06 | [14 empty] | VV | 2 | 1 | True | 0 | ROZPOCET
| VV |  | 1 |  | 1 | [12 empty] | VV | 2 | 2 | True | 0 | ROZPOCET
| VV |  | Součet |  | 1 | [12 empty] | VV | 2 | 4 | True | 1 | ROZPOCET
83 | K | 735159111R | Montáž otopných těles panelových jednodeskových délky do 1000 mm | kus | 2 |  | 0 |  |  | základní |  | 0 | 0 | 0 | 0 | 0 | 16 | K | 2 |  |  |  | ROZPOCET | 0 | 0 | 0 | 0 | 0 | 1 | 0 | 16 | 166
| VV |  | viz. výkres: D1.01.4a1 - 04,05,06 | [14 empty] | VV | 2 | 1 | True | 0 | ROZPOCET
| VV |  | 1+1 |  | 2 | [12 empty] | VV | 2 | 2 | True | 0 | ROZPOCET
| VV |  | Součet |  | 2 | [12 empty] | VV | 2 | 4 | True | 1 | ROZPOCET
84 | K | 735159120R | Montáž otopných těles panelových jednodeskových délky do 2000 mm | kus | 1 |  | 0 |  |  | základní |  | 0 | 0 | 0 | 0 | 0 | 16 | K | 2 |  |  |  | ROZPOCET | 0 | 0 | 0 | 0 | 0 | 1 | 0 | 16 | 168
| VV |  | viz. výkres: D1.01.4a1 - 04,05,06 | [14 empty] | VV | 2 | 1 | True | 0 | ROZPOCET
| VV |  | 1 |  | 1 | [12 empty] | VV | 2 | 2 | True | 0 | ROZPOCET
| VV |  | Součet |  | 1 | [12 empty] | VV | 2 | 4 | True | 1 | ROZPOCET
85 | K | 735159210R | Montáž otopných těles panelových dvoudeskových délky do 1000 mm | kus | 4 |  | 0 |  |  | základní |  | 0 | 0 | 0 | 0 | 0 | 16 | K | 2 |  |  |  | ROZPOCET | 0 | 0 | 0 | 0 | 0 | 1 | 0 | 16 | 170
| VV |  | viz. výkres: D1.01.4a1 - 04,05,06 | [14 empty] | VV | 2 | 1 | True | 0 | ROZPOCET
| VV |  | 2+1+1 |  | 4 | [12 empty] | VV | 2 | 2 | True | 0 | ROZPOCET
| VV |  | Součet |  | 4 | [12 empty] | VV | 2 | 4 | True | 1 | ROZPOCET
86 | K | 735159220R | Montáž otopných těles panelových dvoudeskových délky do 1600 mm | kus | 6 |  | 0 |  |  | základní |  | 0 | 0 | 0 | 0 | 0 | 16 | K | 2 |  |  |  | ROZPOCET | 0 | 0 | 0 | 0 | 0 | 1 | 0 | 16 | 172
| VV |  | viz. výkres: D1.01.4a1 - 04,05,06 | [14 empty] | VV | 2 | 1 | True | 0 | ROZPOCET
| VV |  | 1+3+1+1 |  | 6 | [12 empty] | VV | 2 | 2 | True | 0 | ROZPOCET
| VV |  | Součet |  | 6 | [12 empty] | VV | 2 | 4 | True | 1 | ROZPOCET
87 | M | 735164203R | Otopné těleso trubkové, se spodním připojením, výška/délka 1500/600 mm | kus | 3 |  | 0 |  |  | základní |  | 0 | 0 | 0 | 0 | 0 | 32 | M | 2 |  |  |  | ROZPOCET | 0 | 0 | 0 | 0 | 0 | 1 | 0 | 16 | 174
| VV |  | viz. výkres: D1.01.4a1 - 04,05,06 | [14 empty] | VV | 2 | 1 | True | 0 | ROZPOCET
| VV |  | 3 |  | 3 | [12 empty] | VV | 2 | 2 | True | 0 | ROZPOCET
| VV |  | Součet |  | 3 | [12 empty] | VV | 2 | 4 | True | 1 | ROZPOCET
88 | K | 735164511R | Montáž otopného tělesa trubkového na stěnu výšky tělesa do 1500 mm | kus | 3 |  | 0 |  |  | základní |  | 0 | 0 | 0 | 0 | 0 | 16 | K | 2 |  |  |  | ROZPOCET | 0 | 0 | 0 | 0 | 0 | 1 | 0 | 16 | 176
| VV |  | viz. výkres: D1.01.4a1 - 04,05,06 | [14 empty] | VV | 2 | 1 | True | 0 | ROZPOCET
| VV |  | 3 |  | 3 | [12 empty] | VV | 2 | 2 | True | 0 | ROZPOCET
| VV |  | Součet |  | 3 | [12 empty] | VV | 2 | 4 | True | 1 | ROZPOCET
89 | K | 998735101 | Přesun hmot tonážní pro otopná tělesa v objektech v do 6 m | t | 0.483 |  | 0 |  |  | základní |  | 0 | 0 | 0 | 0 | 0 | 16 | K | 2 |  |  |  | ROZPOCET | 0 | 0 | 0 | 0 | 0 | 1 | 0 | 16 | 178
| D | 783 | Dokončovací práce - nátěry |  |  |  | 0 |  |  |  |  | 0 |  | 0 |  | 0 | 2 | D | 1 |  |  |  | ROZPOCET | [6 empty] | 0
90 | K | 783614651d1 | Základní antikorozní jednonásobný syntetický potrubí do DN 50 mm | m | 89 |  | 0 |  |  | základní |  | 0 | 0 | 0 | 0 | 0 | 16 | K | 2 |  |  |  | ROZPOCET | 0 | 0 | 0 | 0 | 0 | 1 | 0 | 16 | 180
| VV |  | viz. výkres: D1.01.4a1 - 04,05,06 | [14 empty] | VV | 2 | 1 | True | 0 | ROZPOCET
| VV |  | 1+52+36 |  | 89 | [12 empty] | VV | 2 | 2 | True | 0 | ROZPOCET
| VV |  | Součet |  | 89 | [12 empty] | VV | 2 | 4 | True | 1 | ROZPOCET
| D | HZS | HZS |  |  |  | 0 |  |  |  |  | 0 |  | 0 |  | 0 | 4 | D | 1 |  |  |  | ROZPOCET | [6 empty] | 0
91 | K | 799-M01 | Doregulování hydrodynamických tlaků | hod | 8 |  | 0 |  |  | základní |  | 0 | 0 | 0 | 0 | 0 | 262144 | K | 2 |  |  |  | ROZPOCET | 0 | 0 | 0 | 0 | 0 | 1 | 0 | 262144 | 182
| VV |  | viz. výkres: D1.01.4a1 - 04,05,06 | [14 empty] | VV | 2 | 1 | True | 0 | ROZPOCET
| VV |  | 8 |  | 8 | [12 empty] | VV | 2 | 2 | True | 0 | ROZPOCET
| VV |  | Součet |  | 8 | [12 empty] | VV | 2 | 4 | True | 1 | ROZPOCET
92 | K | 799-M02 | Uvedení do provozu a proškolení | hod | 16 |  | 0 |  |  | základní |  | 0 | 0 | 0 | 0 | 0 | 262144 | K | 2 |  |  |  | ROZPOCET | 0 | 0 | 0 | 0 | 0 | 1 | 0 | 262144 | 184
| VV |  | viz. výkres: D1.01.4a1 - 04,05,06 | [14 empty] | VV | 2 | 1 | True | 0 | ROZPOCET
| VV |  | 16 |  | 16 | [12 empty] | VV | 2 | 2 | True | 0 | ROZPOCET
| VV |  | Součet |  | 16 | [12 empty] | VV | 2 | 4 | True | 1 | ROZPOCET
93 | K | 799-M04 | Vypuštění části otopné soustavy | hod | 14 |  | 0 |  |  | základní |  | 0 | 0 | 0 | 0 | 0 | 262144 | K | 2 |  |  |  | ROZPOCET | 0 | 0 | 0 | 0 | 0 | 1 | 0 | 262144 | 186
| VV |  | viz. výkres: D1.01.4a1 - 04,05,06 | [14 empty] | VV | 2 | 1 | True | 0 | ROZPOCET
| VV |  | 14 |  | 14 | [12 empty] | VV | 2 | 2 | True | 0 | ROZPOCET
| VV |  | Součet |  | 14 | [12 empty] | VV | 2 | 4 | True | 1 | ROZPOCET
94 | K | 799-M03 | Napuštění a odvzdušnění soustavy | hod | 24 |  | 0 |  |  | základní |  | 0 | 0 | 0 | 0 | 0 | 262144 | K | 2 |  |  |  | ROZPOCET | 0 | 0 | 0 | 0 | 0 | 1 | 0 | 262144 | 188
| VV |  | viz. výkres: D1.01.4a1 - 04,05,06 | [14 empty] | VV | 2 | 1 | True | 0 | ROZPOCET
| VV |  | 24 |  | 24 | [12 empty] | VV | 2 | 2 | True | 0 | ROZPOCET
| VV |  | Součet |  | 24 | [12 empty] | VV | 2 | 4 | True | 1 | ROZPOCET
95 | K | 799-M05 | Napojení na rozvody | hod | 16 |  | 0 |  |  | základní |  | 0 | 0 | 0 | 0 | 0 | 262144 | K | 2 |  |  |  | ROZPOCET | 0 | 0 | 0 | 0 | 0 | 1 | 0 | 262144 | 190
| VV |  | viz. výkres: D1.01.4a1 - 04,05,06 | [14 empty] | VV | 2 | 1 | True | 0 | ROZPOCET
| VV |  | 16 |  | 16 | [12 empty] | VV | 2 | 2 | True | 0 | ROZPOCET
| VV |  | Součet |  | 16 | [12 empty] | VV | 2 | 4 | True | 1 | ROZPOCET
96 | K | 799-M07 | Zkoušky v prámci montážních prací | hod | 6 |  | 0 |  |  | základní |  | 0 | 0 | 0 | 0 | 0 | 262144 | K | 2 |  |  |  | ROZPOCET | 0 | 0 | 0 | 0 | 0 | 1 | 0 | 262144 | 192
| VV |  | viz. výkres: D1.01.4a1 - 04,05,06 | [14 empty] | VV | 2 | 1 | True | 0 | ROZPOCET
| VV |  | 6 |  | 6 | [12 empty] | VV | 2 | 2 | True | 0 | ROZPOCET
| VV |  | Součet |  | 6 | [12 empty] | VV | 2 | 4 | True | 1 | ROZPOCET
97 | K | 799-M05.1 | Zkouška provozní obsahující zkoušku dilatační a topnou včetně výstupních protokolů | hod | 8 |  | 0 |  |  | základní |  | 0 | 0 | 0 | 0 | 0 | 262144 | K | 2 |  |  |  | ROZPOCET | 0 | 0 | 0 | 0 | 0 | 1 | 0 | 262144 | 194
| VV |  | viz. výkres: D1.01.4a1 - 04,05,06 | [14 empty] | VV | 2 | 1 | True | 0 | ROZPOCET
| VV |  | 8 |  | 8 | [12 empty] | VV | 2 | 2 | True | 0 | ROZPOCET
| VV |  | Součet |  | 8 | [12 empty] | VV | 2 | 4 | True | 1 | ROZPOCET
98 | K | 799-M06 | Čištění filtrů - 2x, včetně proplachu soustavy 2x | hod | 4 |  | 0 |  |  | základní |  | 0 | 0 | 0 | 0 | 0 | 262144 | K | 2 |  |  |  | ROZPOCET | 0 | 0 | 0 | 0 | 0 | 1 | 0 | 262144 | 196
| VV |  | viz. výkres: D1.01.4a1 - 04,05,06 | [14 empty] | VV | 2 | 1 | True | 0 | ROZPOCET
| VV |  | 4 |  | 4 | [12 empty] | VV | 2 | 2 | True | 0 | ROZPOCET
| VV |  | Součet |  | 4 | [12 empty] | VV | 2 | 4 | True | 1 | ROZPOCET
99 | K | 799-M09 | HZS zednické výpomoci, přípomoci během transportu potrubí, koordinace vůdči ostatním profesím | hod | 24 |  | 0 |  |  | základní |  | 0 | 0 | 0 | 0 | 0 | 262144 | K | 2 |  |  |  | ROZPOCET | 0 | 0 | 0 | 0 | 0 | 1 | 0 | 262144 | 198
| VV |  | viz. výkres: D1.01.4a1 - 04,05,06 | [14 empty] | VV | 2 | 1 | True | 0 | ROZPOCET
| VV |  | 24 |  | 24 | [12 empty] | VV | 2 | 2 | True | 0 | ROZPOCET
| VV |  | Součet |  | 24 | [12 empty] | VV | 2 | 4 | True | 1 | ROZPOCET

## D1.01.4c - Vzduchotechnik...
{359a7424-91f9-4de1-8e71-aa0cd6f85807}
2
| KRYCÍ LIST SOUPISU PRACÍ | [7 empty] | v --- níže se nacházejí doplnkové a pomocné údaje k sestavám --- v | [8 empty] | False
Stavba:
Nemocnice Karlovy Vary - Stavební úpravy pro usazení PET-CT
Objekt:
D1.01 - Pavilon B
Soupis:
D1.01.4c - Vzduchotechnika a chlazení
| KSO: |  |  |  |  | CC-CZ:
| Místo: |  | Karlovy Vary |  |  | Datum: | 31. 10. 2024
| Zadavatel: |  |  |  |  | IČ:
|  | Karlovarský kraj |  |  |  | DIČ:
| Uchazeč: |  |  |  |  | IČ: | Vyplň údaj
|  | Vyplň údaj |  |  |  | DIČ: | Vyplň údaj
| Projektant: |  |  |  |  | IČ:
|  | Penta Projekt s.r.o., Mrštíkova 12, Jihlava |  |  |  | DIČ:
| Zpracovatel: |  |  |  |  | IČ:
|  | Ing. Štantejský |  |  |  | DIČ:
Poznámka:
V jednotlivých cenách musí být zahrnuty náklady na vlastní montáž, odvoz, skládkovné, veškeré přesuny materiálu, protiprašná opatření, trvalý úklid všech prostor dotčených stavbou, opatření BOZP a to zejména zabezpečení všech stavebních prostupů proti propadnutí. Cenová nabídka je včetně dodržování odpadového hospodářství. Přírubové spoje budou provedeny pomocí šroubů adekvátní délky (nebudou zakracovány). Ceny v nabídce musí vycházet nejen z předloženého soupisu výkonů, ale i ze znalosti celého prováděcího projektu. Prostudování kompletní dokumentace je nutnou podmínkou předložení nabídky. Součástí dodávky je kompletní uvedení do provozu a zaregulování zařízení a jeho armatur, nastavení provozních parametrů jako i všech rozvodných a regulačních zařízení, až do přejímky a garance.
| Cena bez DPH | [5 empty] | 0
|  |  | Základ daně |  |  | Sazba daně | Výše daně
| DPH | základní | 0 |  |  | 21% | 0
|  | snížená | 0 |  |  | 12% | 0
|  | zákl. přenesená | 0 |  |  | 21% | 0
|  | sníž. přenesená | 0 |  |  | 12% | 0
|  | nulová | 0 |  |  | 0% | 0
| Cena s DPH |  |  | v | CZK |  | 0
| Projektant |  |  | Zpracovatel
| Datum a podpis: |  | Razítko | Datum a podpis: |  |  | Razítko
| Objednavatel |  |  | Uchazeč
| Datum a podpis: |  | Razítko | Datum a podpis: |  |  | Razítko
REKAPITULACE ČLENĚNÍ SOUPISU PRACÍ
Stavba:
Nemocnice Karlovy Vary - Stavební úpravy pro usazení PET-CT
Objekt:
D1.01 - Pavilon B
Soupis:
D1.01.4c - Vzduchotechnika a chlazení
Místo: |  |  | Karlovy Vary |  |  | Datum: | 31. 10. 2024
Zadavatel: |  |  | Karlovarský kraj |  |  | Projektant: | Penta Projekt s.r.o., Mrštíkova 12, Jihlava
Uchazeč: |  |  | Vyplň údaj |  |  | Zpracovatel: | Ing. Štantejský
Kód dílu - Popis | [6 empty] | Cena celkem [CZK]
Náklady ze soupisu prací | [6 empty] | 0 | [11 empty] | -1
| 11. - Zařízení č. 11 - PET CT | [5 empty] | 0
| 11CH1. - Zařízení č. 11CH1 - PET CT - chlazení 1 | [5 empty] | 0
| 11CH2. - Zařízení č. 11CH2 - PET CT - chlazení 2 | [5 empty] | 0
| 11V. - Zařízení č. 11V - PET CT - vlhčení | [5 empty] | 0
| K01. - Zařízení č. K01 - Chlazení rozvodny NN | [5 empty] | 0
| K11. - Zařízení č. K11 - Chlazení zázemí | [5 empty] | 0
| K12. - Zařízení č. K12 - Chlazení PET CT | [5 empty] | 0
| K13. - Zařízení č. K13 - Chlazení techniky | [5 empty] | 0
| K14. - Zařízení č. K14 - Chlazení ovladovny | [5 empty] | 0
| T11. - Zařízení č. T11 - Strojovna VZT | [5 empty] | 0
| TX. - Zařízení č. TX - Prostor pro chlazení | [5 empty] | 0
| 600. - Ohebné hadice pro napojení VZT elementů | [5 empty] | 0
| 700. - Vzduchotechnické kruhové potrubí - třída těsnosti B | [5 empty] | 0
| 800. - Vzduchotechnické čtyřhranné potrubí - třída těsnosti B | [5 empty] | 0
| 900. - Izolace vzduchotechnického potrubí | [5 empty] | 0
| 999. - Ostatní položky | [5 empty] | 0
SOUPIS PRACÍ
Stavba:
Nemocnice Karlovy Vary - Stavební úpravy pro usazení PET-CT
Objekt:
D1.01 - Pavilon B
Soupis:
D1.01.4c - Vzduchotechnika a chlazení
Místo: |  |  | Karlovy Vary |  |  | Datum: | 31. 10. 2024
Zadavatel: |  |  | Karlovarský kraj |  |  | Projektant: | Penta Projekt s.r.o., Mrštíkova 12, Jihlava
Uchazeč: |  |  | Vyplň údaj |  |  | Zpracovatel: | Ing. Štantejský
PČ | Typ | Kód | Popis | MJ | Množství | J.cena [CZK] | Cena celkem [CZK] | Cenová soustava |  | DPH | J. Nh [h] | Nh celkem [h] | J. hmotnost [t] | Hmotnost celkem [t] | J. suť [t] | Suť Celkem [t]
Náklady soupisu celkem | [6 empty] | 0 |  |  |  |  | 0 |  | 0 |  | 0 |  | D | -1 | [10 empty] | 0
| D | 11. | Zařízení č. 11 - PET CT |  |  |  | 0 |  |  |  |  | 0 |  | 0 |  | 0 | 1 | D | 0 |  |  |  | ROZPOCET | [6 empty] | 0
1 | K | 11.001 | Vzduchotechnická rekuperační jednotka ve vnitřním hygienickém provedení s deskovým rekuperátorem. Množství vzduchu V = 2710/2710 m3/h. Tlaková ztráta 550/550 Pa. D+M | kus | 1 |  | 0 |  |  | základní |  | 0 | 0 | 0 | 0 | 0 | 4 | K | 1 |  |  |  | ROZPOCET | 0 | 0 | 0 | 0 | 0 | 1 | 0 | 4 | 2
| VV |  | Technické parametry viz. D1.01.4c-01 Technická zpráva - včetně příloh, D1.01.4c-02 Technické podmínky. | [14 empty] | VV | 1 | 1 | True | 0 | ROZPOCET
| VV |  | Jednotka je v souladu s Nařízením komise EU č. 1253/2014 a splňuje požadavky na Ekodesign a ErP 2018. | [14 empty] | VV | 1 | 1 | True | 0 | ROZPOCET
| VV |  | Jednotka včetně deskového rekuperačního výměníku s by-passem, ventilátorů s volně oběžným kolem, AC motorů, frekvenčních měničů IP54, | [14 empty] | VV | 1 | 1 | True | 0 | ROZPOCET
| VV |  | vodního ohřívače, přímého výparníku - přímé chlazení - 2 okruhy vč. eliminátoru kapek, elektrického ohřívače vč. radiačního síta, protimrazové ochra | [14 empty] | VV | 1 | 1 | True | 0 | ROZPOCET
| VV |  | spádovaných a odvodněných kondenzátních van z ušlechtilé nerezové oceli, filtračních komor s filtry, uzavíracích klapek (servopohony a čidla dodávk | [14 empty] | VV | 1 | 1 | True | 0 | ROZPOCET
| VV |  | sifonů, pružných manžet, revizních oken, osvětlení, průchodek pro tlaková čidla, základového rámu s výškově nastavitelnými nohami. | [14 empty] | VV | 1 | 1 | True | 0 | ROZPOCET
| VV |  | Opláštění s rámovou konstrukcí s přerušenými tepelnými mosty, izolace PUR pěna 50mm, vnější panely lakované bílé. | [14 empty] | VV | 1 | 1 | True | 0 | ROZPOCET
| VV |  | Zařízení bude napájené a ovládané profesí MaR z jejich rozvaděče, který napájí profese ELE. | [14 empty] | VV | 1 | 1 | True | 0 | ROZPOCET
| VV |  | Frekvenční měniče (FM pro přívodní ventilátor 2,2kW a FM pro odvodní ventilátor 1,5kW) budou napájeny 3x400V. | [14 empty] | VV | 1 | 1 | True | 0 | ROZPOCET
| VV |  | Dané zařízení bude ovládané pomocí plnohodnotného řízení. Profese MaR zajistí ovládání všech komponentů VZT. | [14 empty] | VV | 1 | 1 | True | 0 | ROZPOCET
| VV |  | Při spuštění požárního poplachu zajistí profese MaR odstavení zařízení z provozu. | [14 empty] | VV | 1 | 1 | True | 0 | ROZPOCET
| VV |  | Frekvenční měniče jsou součástí dodávky VZT jednotky. Prokabelování mezi FM a motorem ventilátoru bude v dodávce profese MaR. | [14 empty] | VV | 1 | 1 | True | 0 | ROZPOCET
| VV |  | Profese ELE zajistí silový přívod pro rozvaděč MaR. | [14 empty] | VV | 1 | 1 | True | 0 | ROZPOCET
| VV |  | Zařízení bude napojeno na záložní zdroj (ventilátory VZT jednotky). | [14 empty] | VV | 1 | 1 | True | 0 | ROZPOCET
| VV |  | Profese ÚT zajistí napojení VZT jednotky na topnou vodu o teplotním spádu 60/40 °C. Regulační uzel je součástí dodávky profese ÚT. | [14 empty] | VV | 1 | 1 | True | 0 | ROZPOCET
| VV |  | Profese ZTI zajistí napojení nátrubků odvodu kondenzátu z VZT jednotky. Sifony budou součástí dodávky VZT jednotky. | [14 empty] | VV | 1 | 1 | True | 0 | ROZPOCET
| VV |  | Při spuštění požárního poplachu vydá profese EPS signál, kterým odstaví příslušná profese zařízení z provozu. | [14 empty] | VV | 1 | 1 | True | 0 | ROZPOCET
| VV |  | Transport jednotky po jednotlivých sekcích na místo určení a následné složení komor. | [14 empty] | VV | 1 | 1 | True | 0 | ROZPOCET
| VV |  | Před objednáním jednotky ověřit strany a připojení médii. | [14 empty] | VV | 1 | 1 | True | 0 | ROZPOCET
| VV |  | Viz výkres číslo D1.01.4c-11, D1.01.4c-12 | [14 empty] | VV | 1 | 1 | True | 0 | ROZPOCET
| VV |  | 1 |  | 1 | [12 empty] | VV | 1 | 2 | True | 0 | ROZPOCET
| VV |  | Součet |  | 1 | [12 empty] | VV | 1 | 4 | True | 1 | ROZPOCET
2 | K | 11.051 | Tlumič hluku kulisový 600x400x1500/3 vnitřní kulisy tl. 100 mm, v hygienickém provedení. Minimální útlum hluku při frekvenci 250Hz = 17,0 dB. D+M | kus | 2 |  | 0 |  |  | základní |  | 0 | 0 | 0 | 0 | 0 | 4 | K | 1 |  |  |  | ROZPOCET | 0 | 0 | 0 | 0 | 0 | 1 | 0 | 4 | 4
| VV |  | Viz výkres číslo D1.01.4c-11, D1.01.4c-12 | [14 empty] | VV | 1 | 1 | True | 0 | ROZPOCET
| VV |  | 2 |  | 2 | [12 empty] | VV | 1 | 2 | True | 0 | ROZPOCET
| VV |  | Součet |  | 2 | [12 empty] | VV | 1 | 4 | True | 1 | ROZPOCET
3 | K | 11.052 | Tlumič hluku kulisový 930x400x2000/3 vnitřní kulisy tl. 200 mm. Minimální útlum hluku při frekvenci 250Hz = 31,0 dB. D+M | kus | 1 |  | 0 |  |  | základní |  | 0 | 0 | 0 | 0 | 0 | 4 | K | 1 |  |  |  | ROZPOCET | 0 | 0 | 0 | 0 | 0 | 1 | 0 | 4 | 6
| VV |  | Viz výkres číslo D1.01.4c-11, D1.01.4c-12 | [14 empty] | VV | 1 | 1 | True | 0 | ROZPOCET
| VV |  | 1 |  | 1 | [12 empty] | VV | 1 | 2 | True | 0 | ROZPOCET
| VV |  | Součet |  | 1 | [12 empty] | VV | 1 | 4 | True | 1 | ROZPOCET
4 | K | 11.053 | Tlumič hluku kulisový 400x800x2000/2 vnitřní kulisy tl. 100 mm. Minimální útlum hluku při frekvenci 250Hz = 22,0 dB. D+M | kus | 1 |  | 0 |  |  | základní |  | 0 | 0 | 0 | 0 | 0 | 4 | K | 1 |  |  |  | ROZPOCET | 0 | 0 | 0 | 0 | 0 | 1 | 0 | 4 | 8
| VV |  | Viz výkres číslo D1.01.4c-11, D1.01.4c-12 | [14 empty] | VV | 1 | 1 | True | 0 | ROZPOCET
| VV |  | 1 |  | 1 | [12 empty] | VV | 1 | 2 | True | 0 | ROZPOCET
| VV |  | Součet |  | 1 | [12 empty] | VV | 1 | 4 | True | 1 | ROZPOCET
5 | K | 11.054 | Tlumič hluku kulisový 400x800x2000/2 vnitřní kulisy tl. 100 mm. Minimální útlum hluku při frekvenci 250Hz = 22,0 dB. D+M | kus | 1 |  | 0 |  |  | základní |  | 0 | 0 | 0 | 0 | 0 | 4 | K | 1 |  |  |  | ROZPOCET | 0 | 0 | 0 | 0 | 0 | 1 | 0 | 4 | 10
| VV |  | Viz výkres číslo D1.01.4c-11, D1.01.4c-12 | [14 empty] | VV | 1 | 1 | True | 0 | ROZPOCET
| VV |  | 1 |  | 1 | [12 empty] | VV | 1 | 2 | True | 0 | ROZPOCET
| VV |  | Součet |  | 1 | [12 empty] | VV | 1 | 4 | True | 1 | ROZPOCET
6 | K | 11.101 | Regulační klapka DN 160, ovl. ruční. D+M | kus | 5 |  | 0 |  |  | základní |  | 0 | 0 | 0 | 0 | 0 | 4 | K | 1 |  |  |  | ROZPOCET | 0 | 0 | 0 | 0 | 0 | 1 | 0 | 4 | 12
| VV |  | Viz výkres číslo D1.01.4c-11 | [14 empty] | VV | 1 | 1 | True | 0 | ROZPOCET
| VV |  | 5 |  | 5 | [12 empty] | VV | 1 | 2 | True | 0 | ROZPOCET
| VV |  | Součet |  | 5 | [12 empty] | VV | 1 | 4 | True | 1 | ROZPOCET
7 | K | 11.102 | Regulační klapka DN 200, ovl. ruční. D+M | kus | 3 |  | 0 |  |  | základní |  | 0 | 0 | 0 | 0 | 0 | 4 | K | 1 |  |  |  | ROZPOCET | 0 | 0 | 0 | 0 | 0 | 1 | 0 | 4 | 14
| VV |  | Viz výkres číslo D1.01.4c-11 | [14 empty] | VV | 1 | 1 | True | 0 | ROZPOCET
| VV |  | 3 |  | 3 | [12 empty] | VV | 1 | 2 | True | 0 | ROZPOCET
| VV |  | Součet |  | 3 | [12 empty] | VV | 1 | 4 | True | 1 | ROZPOCET
8 | K | 11.151 | Regulační klapka DN 160, ovl. ruční. D+M | kus | 5 |  | 0 |  |  | základní |  | 0 | 0 | 0 | 0 | 0 | 4 | K | 1 |  |  |  | ROZPOCET | 0 | 0 | 0 | 0 | 0 | 1 | 0 | 4 | 16
| VV |  | Viz výkres číslo D1.01.4c-11 | [14 empty] | VV | 1 | 1 | True | 0 | ROZPOCET
| VV |  | 5 |  | 5 | [12 empty] | VV | 1 | 2 | True | 0 | ROZPOCET
| VV |  | Součet |  | 5 | [12 empty] | VV | 1 | 4 | True | 1 | ROZPOCET
9 | K | 11.152 | Regulační klapka DN 200, ovl. ruční. D+M | kus | 3 |  | 0 |  |  | základní |  | 0 | 0 | 0 | 0 | 0 | 4 | K | 1 |  |  |  | ROZPOCET | 0 | 0 | 0 | 0 | 0 | 1 | 0 | 4 | 18
| VV |  | Viz výkres číslo D1.01.4c-11 | [14 empty] | VV | 1 | 1 | True | 0 | ROZPOCET
| VV |  | 3 |  | 3 | [12 empty] | VV | 1 | 2 | True | 0 | ROZPOCET
| VV |  | Součet |  | 3 | [12 empty] | VV | 1 | 4 | True | 1 | ROZPOCET
10 | K | 11.111 | Regulátor proměnného průtoku vzduchu DN 160mm, včetně servopohonu 24V. D+M | kus | 2 |  | 0 |  |  | základní |  | 0 | 0 | 0 | 0 | 0 | 4 | K | 1 |  |  |  | ROZPOCET | 0 | 0 | 0 | 0 | 0 | 1 | 0 | 4 | 20
| VV |  | viz D1.01.4c-01 Technická zpráva - příloha č.4 | [14 empty] | VV | 1 | 1 | True | 0 | ROZPOCET
| VV |  | udržovaná veličina - průtok vzduchu | [14 empty] | VV | 1 | 1 | True | 0 | ROZPOCET
| VV |  | Ovládání a napájení zajistí profese MaR. | [14 empty] | VV | 1 | 1 | True | 0 | ROZPOCET
| VV |  | Viz výkres číslo D1.01.4c-11 | [14 empty] | VV | 1 | 1 | True | 0 | ROZPOCET
| VV |  | 2 |  | 2 | [12 empty] | VV | 1 | 2 | True | 0 | ROZPOCET
| VV |  | Součet |  | 2 | [12 empty] | VV | 1 | 4 | True | 1 | ROZPOCET
11 | K | 11.111a | Tlumič hluku pro útlum hluku za regulátorem průtoku DN 160mm, délka 1000mm. D+M | kus | 2 |  | 0 |  |  | základní |  | 0 | 0 | 0 | 0 | 0 | 4 | K | 1 |  |  |  | ROZPOCET | 0 | 0 | 0 | 0 | 0 | 1 | 0 | 4 | 22
| VV |  | viz D1.01.4c-01 Technická zpráva - příloha č.4 | [14 empty] | VV | 1 | 1 | True | 0 | ROZPOCET
| VV |  | Viz výkres číslo D1.01.4c-11 | [14 empty] | VV | 1 | 1 | True | 0 | ROZPOCET
| VV |  | 2 |  | 2 | [12 empty] | VV | 1 | 2 | True | 0 | ROZPOCET
| VV |  | Součet |  | 2 | [12 empty] | VV | 1 | 4 | True | 1 | ROZPOCET
12 | K | 11.112 | Regulátor proměnného průtoku vzduchu DN 250mm, včetně servopohonu 24V. D+M | kus | 2 |  | 0 |  |  | základní |  | 0 | 0 | 0 | 0 | 0 | 4 | K | 1 |  |  |  | ROZPOCET | 0 | 0 | 0 | 0 | 0 | 1 | 0 | 4 | 24
| VV |  | viz D1.01.4c-01 Technická zpráva - příloha č.4 | [14 empty] | VV | 1 | 1 | True | 0 | ROZPOCET
| VV |  | udržovaná veličina - průtok vzduchu | [14 empty] | VV | 1 | 1 | True | 0 | ROZPOCET
| VV |  | Ovládání a napájení zajistí profese MaR. | [14 empty] | VV | 1 | 1 | True | 0 | ROZPOCET
| VV |  | Viz výkres číslo D1.01.4c-11 | [14 empty] | VV | 1 | 1 | True | 0 | ROZPOCET
| VV |  | 2 |  | 2 | [12 empty] | VV | 1 | 2 | True | 0 | ROZPOCET
| VV |  | Součet |  | 2 | [12 empty] | VV | 1 | 4 | True | 1 | ROZPOCET
13 | K | 11.112a | Tlumič hluku pro útlum hluku za regulátorem průtoku DN 250mm, délka 1000mm. D+M | kus | 2 |  | 0 |  |  | základní |  | 0 | 0 | 0 | 0 | 0 | 4 | K | 1 |  |  |  | ROZPOCET | 0 | 0 | 0 | 0 | 0 | 1 | 0 | 4 | 26
| VV |  | viz D1.01.4c-01 Technická zpráva - příloha č.4 | [14 empty] | VV | 1 | 1 | True | 0 | ROZPOCET
| VV |  | Viz výkres číslo D1.01.4c-11 | [14 empty] | VV | 1 | 1 | True | 0 | ROZPOCET
| VV |  | 2 |  | 2 | [12 empty] | VV | 1 | 2 | True | 0 | ROZPOCET
| VV |  | Součet |  | 2 | [12 empty] | VV | 1 | 4 | True | 1 | ROZPOCET
14 | K | 11.113 | Regulátor proměnného průtoku vzduchu DN 200mm, včetně servopohonu 24V. D+M | kus | 2 |  | 0 |  |  | základní |  | 0 | 0 | 0 | 0 | 0 | 4 | K | 1 |  |  |  | ROZPOCET | 0 | 0 | 0 | 0 | 0 | 1 | 0 | 4 | 28
| VV |  | viz D1.01.4c-01 Technická zpráva - příloha č.4 | [14 empty] | VV | 1 | 1 | True | 0 | ROZPOCET
| VV |  | udržovaná veličina - průtok vzduchu | [14 empty] | VV | 1 | 1 | True | 0 | ROZPOCET
| VV |  | Ovládání a napájení zajistí profese MaR. | [14 empty] | VV | 1 | 1 | True | 0 | ROZPOCET
| VV |  | Viz výkres číslo D1.01.4c-11 | [14 empty] | VV | 1 | 1 | True | 0 | ROZPOCET
| VV |  | 2 |  | 2 | [12 empty] | VV | 1 | 2 | True | 0 | ROZPOCET
| VV |  | Součet |  | 2 | [12 empty] | VV | 1 | 4 | True | 1 | ROZPOCET
15 | K | 11.113a | Tlumič hluku pro útlum hluku za regulátorem průtoku DN 200mm, délka 1000mm. D+M | kus | 2 |  | 0 |  |  | základní |  | 0 | 0 | 0 | 0 | 0 | 4 | K | 1 |  |  |  | ROZPOCET | 0 | 0 | 0 | 0 | 0 | 1 | 0 | 4 | 30
| VV |  | viz D1.01.4c-01 Technická zpráva - příloha č.4 | [14 empty] | VV | 1 | 1 | True | 0 | ROZPOCET
| VV |  | Viz výkres číslo D1.01.4c-11 | [14 empty] | VV | 1 | 1 | True | 0 | ROZPOCET
| VV |  | 2 |  | 2 | [12 empty] | VV | 1 | 2 | True | 0 | ROZPOCET
| VV |  | Součet |  | 2 | [12 empty] | VV | 1 | 4 | True | 1 | ROZPOCET
16 | K | 11.114 | Regulátor proměnného průtoku vzduchu DN 160mm, včetně servopohonu 24V. D+M | kus | 2 |  | 0 |  |  | základní |  | 0 | 0 | 0 | 0 | 0 | 4 | K | 1 |  |  |  | ROZPOCET | 0 | 0 | 0 | 0 | 0 | 1 | 0 | 4 | 32
| VV |  | viz D1.01.4c-01 Technická zpráva - příloha č.4 | [14 empty] | VV | 1 | 1 | True | 0 | ROZPOCET
| VV |  | udržovaná veličina - průtok vzduchu | [14 empty] | VV | 1 | 1 | True | 0 | ROZPOCET
| VV |  | Ovládání a napájení zajistí profese MaR. | [14 empty] | VV | 1 | 1 | True | 0 | ROZPOCET
| VV |  | Viz výkres číslo D1.01.4c-11 | [14 empty] | VV | 1 | 1 | True | 0 | ROZPOCET
| VV |  | 2 |  | 2 | [12 empty] | VV | 1 | 2 | True | 0 | ROZPOCET
| VV |  | Součet |  | 2 | [12 empty] | VV | 1 | 4 | True | 1 | ROZPOCET
17 | K | 11.114a | Tlumič hluku pro útlum hluku za regulátorem průtoku DN 160mm, délka 1000mm. D+M | kus | 2 |  | 0 |  |  | základní |  | 0 | 0 | 0 | 0 | 0 | 4 | K | 1 |  |  |  | ROZPOCET | 0 | 0 | 0 | 0 | 0 | 1 | 0 | 4 | 34
| VV |  | viz D1.01.4c-01 Technická zpráva - příloha č.4 | [14 empty] | VV | 1 | 1 | True | 0 | ROZPOCET
| VV |  | Viz výkres číslo D1.01.4c-11 | [14 empty] | VV | 1 | 1 | True | 0 | ROZPOCET
| VV |  | 2 |  | 2 | [12 empty] | VV | 1 | 2 | True | 0 | ROZPOCET
| VV |  | Součet |  | 2 | [12 empty] | VV | 1 | 4 | True | 1 | ROZPOCET
18 | K | 11.115 | Regulátor proměnného průtoku vzduchu DN 200mm, včetně servopohonu 24V. D+M | kus | 2 |  | 0 |  |  | základní |  | 0 | 0 | 0 | 0 | 0 | 4 | K | 1 |  |  |  | ROZPOCET | 0 | 0 | 0 | 0 | 0 | 1 | 0 | 4 | 36
| VV |  | viz D1.01.4c-01 Technická zpráva - příloha č.4 | [14 empty] | VV | 1 | 1 | True | 0 | ROZPOCET
| VV |  | udržovaná veličina - průtok vzduchu | [14 empty] | VV | 1 | 1 | True | 0 | ROZPOCET
| VV |  | Ovládání a napájení zajistí profese MaR. | [14 empty] | VV | 1 | 1 | True | 0 | ROZPOCET
| VV |  | Viz výkres číslo D1.01.4c-11 | [14 empty] | VV | 1 | 1 | True | 0 | ROZPOCET
| VV |  | 2 |  | 2 | [12 empty] | VV | 1 | 2 | True | 0 | ROZPOCET
| VV |  | Součet |  | 2 | [12 empty] | VV | 1 | 4 | True | 1 | ROZPOCET
19 | K | 11.115a | Tlumič hluku pro útlum hluku za regulátorem průtoku DN 200mm, délka 1000mm. D+M | kus | 2 |  | 0 |  |  | základní |  | 0 | 0 | 0 | 0 | 0 | 4 | K | 1 |  |  |  | ROZPOCET | 0 | 0 | 0 | 0 | 0 | 1 | 0 | 4 | 38
| VV |  | viz D1.01.4c-01 Technická zpráva - příloha č.4 | [14 empty] | VV | 1 | 1 | True | 0 | ROZPOCET
| VV |  | Viz výkres číslo D1.01.4c-11 | [14 empty] | VV | 1 | 1 | True | 0 | ROZPOCET
| VV |  | 2 |  | 2 | [12 empty] | VV | 1 | 2 | True | 0 | ROZPOCET
| VV |  | Součet |  | 2 | [12 empty] | VV | 1 | 4 | True | 1 | ROZPOCET
20 | K | 11.201 | Přívodní anemostat pro průtok do 430m3/h, včetně připojovací krabice s bočním připojením, kruhové hrdlo s regulační klapkou pr.200mm. Včetně vířivé čelní desky 600x600. RAL dle arch. D+M | kus | 3 |  | 0 |  |  | základní |  | 0 | 0 | 0 | 0 | 0 | 4 | K | 1 |  |  |  | ROZPOCET | 0 | 0 | 0 | 0 | 0 | 1 | 0 | 4 | 40
| VV |  | Viz výkres číslo D1.01.4c-11 | [14 empty] | VV | 1 | 1 | True | 0 | ROZPOCET
| VV |  | 3 |  | 3 | [12 empty] | VV | 1 | 2 | True | 0 | ROZPOCET
| VV |  | Součet |  | 3 | [12 empty] | VV | 1 | 4 | True | 1 | ROZPOCET
21 | K | 11.202 | Přívodní vyústka komfortní 2řadá s regulací vel. 325x125 včetně připojovací krabice s čelním připojením - kruhové hrdlo pr.160mm, z eloxovaného hliníku opatřená vypalovací barvou. RAL dle arch. D+M | kus | 2 |  | 0 |  |  | základní |  | 0 | 0 | 0 | 0 | 0 | 4 | K | 1 |  |  |  | ROZPOCET | 0 | 0 | 0 | 0 | 0 | 1 | 0 | 4 | 42
| VV |  | Viz výkres číslo D1.01.4c-11 | [14 empty] | VV | 1 | 1 | True | 0 | ROZPOCET
| VV |  | 2 |  | 2 | [12 empty] | VV | 1 | 2 | True | 0 | ROZPOCET
| VV |  | Součet |  | 2 | [12 empty] | VV | 1 | 4 | True | 1 | ROZPOCET
22 | K | 11.203 | Přívodní vyústka komfortní 2řadá s regulací vel. 325x125 včetně připojovací krabice s bočním připojením - kruhové hrdlo pr.160mm, z eloxovaného hliníku opatřená vypalovací barvou. RAL dle arch. D+M | kus | 3 |  | 0 |  |  | základní |  | 0 | 0 | 0 | 0 | 0 | 4 | K | 1 |  |  |  | ROZPOCET | 0 | 0 | 0 | 0 | 0 | 1 | 0 | 4 | 44
| VV |  | Viz výkres číslo D1.01.4c-11 | [14 empty] | VV | 1 | 1 | True | 0 | ROZPOCET
| VV |  | 3 |  | 3 | [12 empty] | VV | 1 | 2 | True | 0 | ROZPOCET
| VV |  | Součet |  | 3 | [12 empty] | VV | 1 | 4 | True | 1 | ROZPOCET
23 | K | 11.204 | Přívodní vyústka komfortní 2řadá s regulací vel. 325x125 včetně připojovací krabice s horním připojením - kruhové hrdlo pr.160mm, z eloxovaného hliníku opatřená vypalovací barvou. RAL dle arch. D+M | kus | 4 |  | 0 |  |  | základní |  | 0 | 0 | 0 | 0 | 0 | 4 | K | 1 |  |  |  | ROZPOCET | 0 | 0 | 0 | 0 | 0 | 1 | 0 | 4 | 46
| VV |  | Viz výkres číslo D1.01.4c-11 | [14 empty] | VV | 1 | 1 | True | 0 | ROZPOCET
| VV |  | 4 |  | 4 | [12 empty] | VV | 1 | 2 | True | 0 | ROZPOCET
| VV |  | Součet |  | 4 | [12 empty] | VV | 1 | 4 | True | 1 | ROZPOCET
24 | K | 11.205 | Přívodní vyústka komfortní 2řadá s regulací vel. 425x125 včetně připojovací krabice s čelním připojením - kruhové hrdlo pr.160mm, z eloxovaného hliníku opatřená vypalovací barvou. RAL dle arch. D+M | kus | 1 |  | 0 |  |  | základní |  | 0 | 0 | 0 | 0 | 0 | 4 | K | 1 |  |  |  | ROZPOCET | 0 | 0 | 0 | 0 | 0 | 1 | 0 | 4 | 48
| VV |  | Viz výkres číslo D1.01.4c-11 | [14 empty] | VV | 1 | 1 | True | 0 | ROZPOCET
| VV |  | 1 |  | 1 | [12 empty] | VV | 1 | 2 | True | 0 | ROZPOCET
| VV |  | Součet |  | 1 | [12 empty] | VV | 1 | 4 | True | 1 | ROZPOCET
25 | K | 11.206 | Přívodní talířový ventil DN 160 z oceli opatřený práškovým nátěrem vč. montážního kroužku z galvanizované oceli. RAL dle arch. D+M | kus | 1 |  | 0 |  |  | základní |  | 0 | 0 | 0 | 0 | 0 | 4 | K | 1 |  |  |  | ROZPOCET | 0 | 0 | 0 | 0 | 0 | 1 | 0 | 4 | 50
| VV |  | Viz výkres číslo D1.01.4c-11 | [14 empty] | VV | 1 | 1 | True | 0 | ROZPOCET
| VV |  | 1 |  | 1 | [12 empty] | VV | 1 | 2 | True | 0 | ROZPOCET
| VV |  | Součet |  | 1 | [12 empty] | VV | 1 | 4 | True | 1 | ROZPOCET
26 | K | 11.251 | Odvodní anemostat pro průtok do 430m3/h, včetně připojovací krabice s bočním připojením, kruhové hrdlo s regulační klapkou pr.200mm. Včetně vířivé čelní desky 600x600. RAL dle arch. D+M | kus | 3 |  | 0 |  |  | základní |  | 0 | 0 | 0 | 0 | 0 | 4 | K | 1 |  |  |  | ROZPOCET | 0 | 0 | 0 | 0 | 0 | 1 | 0 | 4 | 52
| VV |  | Viz výkres číslo D1.01.4c-11 | [14 empty] | VV | 1 | 1 | True | 0 | ROZPOCET
| VV |  | 3 |  | 3 | [12 empty] | VV | 1 | 2 | True | 0 | ROZPOCET
| VV |  | Součet |  | 3 | [12 empty] | VV | 1 | 4 | True | 1 | ROZPOCET
27 | K | 11.252 | Odvodní vyústka komfortní 1řadá s regulací vel. 325x125 včetně připojovací krabice s čelním připojením - kruhové hrdlo pr.160mm, z eloxovaného hliníku opatřená vypalovací barvou. RAL dle arch. D+M | kus | 3 |  | 0 |  |  | základní |  | 0 | 0 | 0 | 0 | 0 | 4 | K | 1 |  |  |  | ROZPOCET | 0 | 0 | 0 | 0 | 0 | 1 | 0 | 4 | 54
| VV |  | Viz výkres číslo D1.01.4c-11 | [14 empty] | VV | 1 | 1 | True | 0 | ROZPOCET
| VV |  | 3 |  | 3 | [12 empty] | VV | 1 | 2 | True | 0 | ROZPOCET
| VV |  | Součet |  | 3 | [12 empty] | VV | 1 | 4 | True | 1 | ROZPOCET
28 | K | 11.253 | Odvodní vyústka komfortní 1řadá s regulací vel. 325x125 včetně připojovací krabice s bočním připojením - kruhové hrdlo pr.160mm, z eloxovaného hliníku opatřená vypalovací barvou. RAL dle arch. D+M | kus | 1 |  | 0 |  |  | základní |  | 0 | 0 | 0 | 0 | 0 | 4 | K | 1 |  |  |  | ROZPOCET | 0 | 0 | 0 | 0 | 0 | 1 | 0 | 4 | 56
| VV |  | Viz výkres číslo D1.01.4c-11 | [14 empty] | VV | 1 | 1 | True | 0 | ROZPOCET
| VV |  | 1 |  | 1 | [12 empty] | VV | 1 | 2 | True | 0 | ROZPOCET
| VV |  | Součet |  | 1 | [12 empty] | VV | 1 | 4 | True | 1 | ROZPOCET
29 | K | 11.254 | Odvodní vyústka komfortní 1řadá s regulací vel. 325x125 včetně připojovací krabice s horním připojením - kruhové hrdlo pr.160mm, z eloxovaného hliníku opatřená vypalovací barvou. RAL dle arch. D+M | kus | 3 |  | 0 |  |  | základní |  | 0 | 0 | 0 | 0 | 0 | 4 | K | 1 |  |  |  | ROZPOCET | 0 | 0 | 0 | 0 | 0 | 1 | 0 | 4 | 58
| VV |  | Viz výkres číslo D1.01.4c-11 | [14 empty] | VV | 1 | 1 | True | 0 | ROZPOCET
| VV |  | 3 |  | 3 | [12 empty] | VV | 1 | 2 | True | 0 | ROZPOCET
| VV |  | Součet |  | 3 | [12 empty] | VV | 1 | 4 | True | 1 | ROZPOCET
30 | K | 11.255 | Odvodní talířový ventil DN 160 z oceli opatřený práškovým nátěrem vč. montážního kroužku z galvanizované oceli. RAL dle arch. D+M | kus | 6 |  | 0 |  |  | základní |  | 0 | 0 | 0 | 0 | 0 | 4 | K | 1 |  |  |  | ROZPOCET | 0 | 0 | 0 | 0 | 0 | 1 | 0 | 4 | 60
| VV |  | Viz výkres číslo D1.01.4c-11 | [14 empty] | VV | 1 | 1 | True | 0 | ROZPOCET
| VV |  | 6 |  | 6 | [12 empty] | VV | 1 | 2 | True | 0 | ROZPOCET
| VV |  | Součet |  | 6 | [12 empty] | VV | 1 | 4 | True | 1 | ROZPOCET
31 | K | 11.256 | Odvodní talířový ventil DN 200 z oceli opatřený práškovým nátěrem vč. montážního kroužku z galvanizované oceli. RAL dle arch. D+M | kus | 2 |  | 0 |  |  | základní |  | 0 | 0 | 0 | 0 | 0 | 4 | K | 1 |  |  |  | ROZPOCET | 0 | 0 | 0 | 0 | 0 | 1 | 0 | 4 | 62
| VV |  | Viz výkres číslo D1.01.4c-11 | [14 empty] | VV | 1 | 1 | True | 0 | ROZPOCET
| VV |  | 2 |  | 2 | [12 empty] | VV | 1 | 2 | True | 0 | ROZPOCET
| VV |  | Součet |  | 2 | [12 empty] | VV | 1 | 4 | True | 1 | ROZPOCET
32 | K | 11.501 | Protidešťová sací žaluzie 800x800mm, se sítem proti hmyzu, RAL dle arch. D+M | kus | 1 |  | 0 |  |  | základní |  | 0 | 0 | 0 | 0 | 0 | 4 | K | 1 |  |  |  | ROZPOCET | 0 | 0 | 0 | 0 | 0 | 1 | 0 | 4 | 64
| VV |  | Viz výkres číslo D1.01.4c-11 | [14 empty] | VV | 1 | 1 | True | 0 | ROZPOCET
| VV |  | 1 |  | 1 | [12 empty] | VV | 1 | 2 | True | 0 | ROZPOCET
| VV |  | Součet |  | 1 | [12 empty] | VV | 1 | 4 | True | 1 | ROZPOCET
33 | K | 11.551 | Protidešťová výfuková žaluzie 800x800mm, se sítem proti hmyzu, RAL dle arch. D+M | kus | 1 |  | 0 |  |  | základní |  | 0 | 0 | 0 | 0 | 0 | 4 | K | 1 |  |  |  | ROZPOCET | 0 | 0 | 0 | 0 | 0 | 1 | 0 | 4 | 66
| VV |  | Viz výkres číslo D1.01.4c-11 | [14 empty] | VV | 1 | 1 | True | 0 | ROZPOCET
| VV |  | 1 |  | 1 | [12 empty] | VV | 1 | 2 | True | 0 | ROZPOCET
| VV |  | Součet |  | 1 | [12 empty] | VV | 1 | 4 | True | 1 | ROZPOCET
34 | K | 11.991 | Hzs zařízení č. 11 - PET CT - zednické výpomoci vrty, prostupy, drážky, přípomoci během transportu potrubí, koordinace vůči ostatním profesím, koordinace při etapizaci prací | hod | 30 |  | 0 |  |  | základní |  | 0 | 0 | 0 | 0 | 0 | 4 | K | 1 |  |  |  | ROZPOCET | 0 | 0 | 0 | 0 | 0 | 1 | 0 | 4 | 68
35 | K | 11.992 | Přesun hmot pro vzduchotechniku, výšky do 6 m | t | 2.62 |  | 0 |  |  | základní |  | 0 | 0 | 0 | 0 | 0 | 4 | K | 1 |  |  |  | ROZPOCET | 0 | 0 | 0 | 0 | 0 | 1 | 0 | 4 | 70
| D | 11CH1. | Zařízení č. 11CH1 - PET CT - chlazení 1 |  |  |  | 0 |  |  |  |  | 0 |  | 0 |  | 0 | 1 | D | 0 |  |  |  | ROZPOCET | [6 empty] | 0
36 | K | 11CH1.001 | Venkovní chladící kondenzační jednotka Qch nominální = 12,0kW. Požadovaný chladící výkon Qch = 11,6kW. D+M | kus | 1 |  | 0 |  |  | základní |  | 0 | 0 | 0 | 0 | 0 | 4 | K | 1 |  |  |  | ROZPOCET | 0 | 0 | 0 | 0 | 0 | 1 | 0 | 4 | 72
| VV |  | Technické parametry viz. D1.01.4c-01 Technická zpráva - včetně příloh, D1.01.4c-02 Technické podmínky. | [14 empty] | VV | 1 | 1 | True | 0 | ROZPOCET
| VV |  | Zdroj chladu pro VZT, chladivo R32, napětí 400V | [14 empty] | VV | 1 | 1 | True | 0 | ROZPOCET
| VV |  | Doporučené jištění C/16A | [14 empty] | VV | 1 | 1 | True | 0 | ROZPOCET
| VV |  | Výparník součástí VZT jednotky. | [14 empty] | VV | 1 | 1 | True | 0 | ROZPOCET
| VV |  | Ocelová konstrukce pro uložení venkovní chladící kondenzační jednotky - dodávka stavby. | [14 empty] | VV | 1 | 1 | True | 0 | ROZPOCET
| VV |  | Profese ELE zajistí silový přívod pro jednotku. | [14 empty] | VV | 1 | 1 | True | 0 | ROZPOCET
| VV |  | Zařízení bude vybaveno autonomní regulací a bude monitorované profesí MaR. | [14 empty] | VV | 1 | 1 | True | 0 | ROZPOCET
| VV |  | Viz výkres číslo D1.01.4c-11, D1.01.4c-12 | [14 empty] | VV | 1 | 1 | True | 0 | ROZPOCET
| VV |  | 1 |  | 1 | [12 empty] | VV | 1 | 2 | True | 0 | ROZPOCET
| VV |  | Součet |  | 1 | [12 empty] | VV | 1 | 4 | True | 1 | ROZPOCET
37 | K | 11CH1.001a | Uzavírací kulový ventil - připojení Ø16mm; 5/8". D+M | kus | 2 |  | 0 |  |  | základní |  | 0 | 0 | 0 | 0 | 0 | 4 | K | 1 |  |  |  | ROZPOCET | 0 | 0 | 0 | 0 | 0 | 1 | 0 | 4 | 74
| VV |  | Viz výkres číslo D1.01.4c-11 | [14 empty] | VV | 1 | 1 | True | 0 | ROZPOCET
| VV |  | 2 |  | 2 | [12 empty] | VV | 1 | 2 | True | 0 | ROZPOCET
| VV |  | Součet |  | 2 | [12 empty] | VV | 1 | 4 | True | 1 | ROZPOCET
38 | K | 11CH1.001b | Filtr vlhkosti-dehydrátor - připojení šroubovací Ø16mm; 5/8". D+M | kus | 1 |  | 0 |  |  | základní |  | 0 | 0 | 0 | 0 | 0 | 4 | K | 1 |  |  |  | ROZPOCET | 0 | 0 | 0 | 0 | 0 | 1 | 0 | 4 | 76
| VV |  | Viz výkres číslo D1.01.4c-11 | [14 empty] | VV | 1 | 1 | True | 0 | ROZPOCET
| VV |  | 1 |  | 1 | [12 empty] | VV | 1 | 2 | True | 0 | ROZPOCET
| VV |  | Součet |  | 1 | [12 empty] | VV | 1 | 4 | True | 1 | ROZPOCET
39 | K | 11CH1.001c | Průhledítko - připojení šroubovací Ø16mm; 5/8". D+M | kus | 1 |  | 0 |  |  | základní |  | 0 | 0 | 0 | 0 | 0 | 4 | K | 1 |  |  |  | ROZPOCET | 0 | 0 | 0 | 0 | 0 | 1 | 0 | 4 | 78
| VV |  | Viz výkres číslo D1.01.4c-11 | [14 empty] | VV | 1 | 1 | True | 0 | ROZPOCET
| VV |  | 1 |  | 1 | [12 empty] | VV | 1 | 2 | True | 0 | ROZPOCET
| VV |  | Součet |  | 1 | [12 empty] | VV | 1 | 4 | True | 1 | ROZPOCET
40 | K | 11CH1.001d | Izolátor chvění (silentblok) pro uložení venkovní kondenzační jednotky na ocelovou konstrukci. D+M | kus | 4 |  | 0 |  |  | základní |  | 0 | 0 | 0 | 0 | 0 | 4 | K | 1 |  |  |  | ROZPOCET | 0 | 0 | 0 | 0 | 0 | 1 | 0 | 4 | 80
| VV |  | Viz výkres číslo D1.01.4c-11 | [14 empty] | VV | 1 | 1 | True | 0 | ROZPOCET
| VV |  | 4 |  | 4 | [12 empty] | VV | 1 | 2 | True | 0 | ROZPOCET
| VV |  | Součet |  | 4 | [12 empty] | VV | 1 | 4 | True | 1 | ROZPOCET
41 | K | 11CH1.101 | AHU kit pro připojení venkovní kondenzační jednotky na přímý výpar, krytí IP54. D+M | kus | 1 |  | 0 |  |  | základní |  | 0 | 0 | 0 | 0 | 0 | 4 | K | 1 |  |  |  | ROZPOCET | 0 | 0 | 0 | 0 | 0 | 1 | 0 | 4 | 82
| VV |  | AHU kit obsahuje veškerou elektroniku, čidla a kabeláž pro připojení na VZT. | [14 empty] | VV | 1 | 1 | True | 0 | ROZPOCET
| VV |  | Viz výkres číslo D1.01.4c-11 | [14 empty] | VV | 1 | 1 | True | 0 | ROZPOCET
| VV |  | 1 |  | 1 | [12 empty] | VV | 1 | 2 | True | 0 | ROZPOCET
| VV |  | Součet |  | 1 | [12 empty] | VV | 1 | 4 | True | 1 | ROZPOCET
42 | K | 11CH1.601 | Zkoušky těsnosti přetlakem, podtlakem (vakuováním) a detektorem. D+M | kus | 1 |  | 0 |  |  | základní |  | 0 | 0 | 0 | 0 | 0 | 4 | K | 1 |  |  |  | ROZPOCET | 0 | 0 | 0 | 0 | 0 | 1 | 0 | 4 | 84
| VV |  | Viz výkres číslo D1.01.4c-11 | [14 empty] | VV | 1 | 1 | True | 0 | ROZPOCET
| VV |  | 1 |  | 1 | [12 empty] | VV | 1 | 2 | True | 0 | ROZPOCET
| VV |  | Součet |  | 1 | [12 empty] | VV | 1 | 4 | True | 1 | ROZPOCET
43 | K | 11CH1.701 | Uzavřený ochranný žlab pro vedení CU potrubí, podpůrné konstrukce a kotvící prvky - dodávka stavby. D+M | m | 8.5 |  | 0 |  |  | základní |  | 0 | 0 | 0 | 0 | 0 | 4 | K | 1 |  |  |  | ROZPOCET | 0 | 0 | 0 | 0 | 0 | 1 | 0 | 4 | 86
| VV |  | Viz výkres číslo D1.01.4c-11 | [14 empty] | VV | 1 | 1 | True | 0 | ROZPOCET
| VV |  | 8,5 |  | 8.5 | [12 empty] | VV | 1 | 2 | True | 0 | ROZPOCET
| VV |  | Součet |  | 8.5 | [12 empty] | VV | 1 | 4 | True | 1 | ROZPOCET
44 | K | 11CH1.702 | Ochranné pletivo proti ptactvu pro místo napojení CU potrubí na venkovní chladící jednotku. D+M | m2 | 1 |  | 0 |  |  | základní |  | 0 | 0 | 0 | 0 | 0 | 4 | K | 1 |  |  |  | ROZPOCET | 0 | 0 | 0 | 0 | 0 | 1 | 0 | 4 | 88
| VV |  | Viz výkres číslo D1.01.4c-11 | [14 empty] | VV | 1 | 1 | True | 0 | ROZPOCET
| VV |  | 1 |  | 1 | [12 empty] | VV | 1 | 2 | True | 0 | ROZPOCET
| VV |  | Součet |  | 1 | [12 empty] | VV | 1 | 4 | True | 1 | ROZPOCET
45 | K | 11CH1.801 | Předizolované Cu potrubí 9,52mm; 3/8" x 1,0mm. D+M | m | 24.5 |  | 0 |  |  | základní |  | 0 | 0 | 0 | 0 | 0 | 4 | K | 1 |  |  |  | ROZPOCET | 0 | 0 | 0 | 0 | 0 | 1 | 0 | 4 | 90
| VV |  | Viz výkres číslo D1.01.4c-11 | [14 empty] | VV | 1 | 1 | True | 0 | ROZPOCET
| VV |  | 24,5 |  | 24.5 | [12 empty] | VV | 1 | 2 | True | 0 | ROZPOCET
| VV |  | Součet |  | 24.5 | [12 empty] | VV | 1 | 4 | True | 1 | ROZPOCET
46 | K | 11CH1.802 | Předizolované Cu potrubí 15,88mm; 5/8" x 1,0mm. D+M | m | 24.5 |  | 0 |  |  | základní |  | 0 | 0 | 0 | 0 | 0 | 4 | K | 1 |  |  |  | ROZPOCET | 0 | 0 | 0 | 0 | 0 | 1 | 0 | 4 | 92
| VV |  | Viz výkres číslo D1.01.4c-11 | [14 empty] | VV | 1 | 1 | True | 0 | ROZPOCET
| VV |  | 24,5 |  | 24.5 | [12 empty] | VV | 1 | 2 | True | 0 | ROZPOCET
| VV |  | Součet |  | 24.5 | [12 empty] | VV | 1 | 4 | True | 1 | ROZPOCET
47 | K | 11CH1.803 | Komunikační kabeláž. D+M | m | 24.5 |  | 0 |  |  | základní |  | 0 | 0 | 0 | 0 | 0 | 4 | K | 1 |  |  |  | ROZPOCET | 0 | 0 | 0 | 0 | 0 | 1 | 0 | 4 | 94
| VV |  | Sdělovací propojovací kabel určený pro přenos signálů a dat v měřicích, řídicích, signálních nebo datových systémech. | [14 empty] | VV | 1 | 1 | True | 0 | ROZPOCET
| VV |  | Složen ze stočených párů stíněných jednostranně laminovanou polyesterovou fólií a příložným drátem. | [14 empty] | VV | 1 | 1 | True | 0 | ROZPOCET
| VV |  | Viz výkres číslo D1.01.4c-11 | [14 empty] | VV | 1 | 1 | True | 0 | ROZPOCET
| VV |  | 24,5 |  | 24.5 | [12 empty] | VV | 1 | 2 | True | 0 | ROZPOCET
| VV |  | Součet |  | 24.5 | [12 empty] | VV | 1 | 4 | True | 1 | ROZPOCET
48 | K | 11CH1.991 | Hzs zařízení č. 11CH1 - PET CT - chlazení 1 - zednické výpomoci vrty, prostupy, drážky, přípomoci během transportu potrubí, koordinace vůči ostatním profesím, koordinace při etapizaci prací | hod | 2 |  | 0 |  |  | základní |  | 0 | 0 | 0 | 0 | 0 | 4 | K | 1 |  |  |  | ROZPOCET | 0 | 0 | 0 | 0 | 0 | 1 | 0 | 4 | 96
49 | K | 11CH1.992 | Přesun hmot pro vzduchotechniku, výšky do 6 m | t | 0.191 |  | 0 |  |  | základní |  | 0 | 0 | 0 | 0 | 0 | 4 | K | 1 |  |  |  | ROZPOCET | 0 | 0 | 0 | 0 | 0 | 1 | 0 | 4 | 98
| D | 11CH2. | Zařízení č. 11CH2 - PET CT - chlazení 2 |  |  |  | 0 |  |  |  |  | 0 |  | 0 |  | 0 | 1 | D | 0 |  |  |  | ROZPOCET | [6 empty] | 0
50 | K | 11CH2.001 | Venkovní chladící kondenzační jednotka Qch nominální = 12,0kW. Požadovaný chladící výkon Qch = 11,6kW. D+M | kus | 1 |  | 0 |  |  | základní |  | 0 | 0 | 0 | 0 | 0 | 4 | K | 1 |  |  |  | ROZPOCET | 0 | 0 | 0 | 0 | 0 | 1 | 0 | 4 | 100
| VV |  | Technické parametry viz. D1.01.4c-01 Technická zpráva - včetně příloh, D1.01.4c-02 Technické podmínky. | [14 empty] | VV | 1 | 1 | True | 0 | ROZPOCET
| VV |  | Zdroj chladu pro VZT, chladivo R32, napětí 400V | [14 empty] | VV | 1 | 1 | True | 0 | ROZPOCET
| VV |  | Doporučené jištění C/16A | [14 empty] | VV | 1 | 1 | True | 0 | ROZPOCET
| VV |  | Výparník součástí VZT jednotky. | [14 empty] | VV | 1 | 1 | True | 0 | ROZPOCET
| VV |  | Ocelová konstrukce pro uložení venkovní chladící kondenzační jednotky - dodávka stavby. | [14 empty] | VV | 1 | 1 | True | 0 | ROZPOCET
| VV |  | Profese ELE zajistí silový přívod pro jednotku. | [14 empty] | VV | 1 | 1 | True | 0 | ROZPOCET
| VV |  | Zařízení bude vybaveno autonomní regulací a bude monitorované profesí MaR. | [14 empty] | VV | 1 | 1 | True | 0 | ROZPOCET
| VV |  | Viz výkres číslo D1.01.4c-11, D1.01.4c-12 | [14 empty] | VV | 1 | 1 | True | 0 | ROZPOCET
| VV |  | 1 |  | 1 | [12 empty] | VV | 1 | 2 | True | 0 | ROZPOCET
| VV |  | Součet |  | 1 | [12 empty] | VV | 1 | 4 | True | 1 | ROZPOCET
51 | K | 11CH2.001a | Uzavírací kulový ventil - připojení Ø16mm; 5/8". D+M | kus | 2 |  | 0 |  |  | základní |  | 0 | 0 | 0 | 0 | 0 | 4 | K | 1 |  |  |  | ROZPOCET | 0 | 0 | 0 | 0 | 0 | 1 | 0 | 4 | 102
| VV |  | Viz výkres číslo D1.01.4c-11 | [14 empty] | VV | 1 | 1 | True | 0 | ROZPOCET
| VV |  | 2 |  | 2 | [12 empty] | VV | 1 | 2 | True | 0 | ROZPOCET
| VV |  | Součet |  | 2 | [12 empty] | VV | 1 | 4 | True | 1 | ROZPOCET
52 | K | 11CH2.001b | Filtr vlhkosti-dehydrátor - připojení šroubovací Ø16mm; 5/8". D+M | kus | 1 |  | 0 |  |  | základní |  | 0 | 0 | 0 | 0 | 0 | 4 | K | 1 |  |  |  | ROZPOCET | 0 | 0 | 0 | 0 | 0 | 1 | 0 | 4 | 104
| VV |  | Viz výkres číslo D1.01.4c-11 | [14 empty] | VV | 1 | 1 | True | 0 | ROZPOCET
| VV |  | 1 |  | 1 | [12 empty] | VV | 1 | 2 | True | 0 | ROZPOCET
| VV |  | Součet |  | 1 | [12 empty] | VV | 1 | 4 | True | 1 | ROZPOCET
53 | K | 11CH2.001c | Průhledítko - připojení šroubovací Ø16mm; 5/8". D+M | kus | 1 |  | 0 |  |  | základní |  | 0 | 0 | 0 | 0 | 0 | 4 | K | 1 |  |  |  | ROZPOCET | 0 | 0 | 0 | 0 | 0 | 1 | 0 | 4 | 106
| VV |  | Viz výkres číslo D1.01.4c-11 | [14 empty] | VV | 1 | 1 | True | 0 | ROZPOCET
| VV |  | 1 |  | 1 | [12 empty] | VV | 1 | 2 | True | 0 | ROZPOCET
| VV |  | Součet |  | 1 | [12 empty] | VV | 1 | 4 | True | 1 | ROZPOCET
54 | K | 11CH2.001d | Izolátor chvění (silentblok) pro uložení venkovní kondenzační jednotky na ocelovou konstrukci. D+M | kus | 4 |  | 0 |  |  | základní |  | 0 | 0 | 0 | 0 | 0 | 4 | K | 1 |  |  |  | ROZPOCET | 0 | 0 | 0 | 0 | 0 | 1 | 0 | 4 | 108
| VV |  | Viz výkres číslo D1.01.4c-11 | [14 empty] | VV | 1 | 1 | True | 0 | ROZPOCET
| VV |  | 4 |  | 4 | [12 empty] | VV | 1 | 2 | True | 0 | ROZPOCET
| VV |  | Součet |  | 4 | [12 empty] | VV | 1 | 4 | True | 1 | ROZPOCET
55 | K | 11CH2.101 | AHU kit pro připojení venkovní kondenzační jednotky na přímý výpar, krytí IP54. D+M | kus | 1 |  | 0 |  |  | základní |  | 0 | 0 | 0 | 0 | 0 | 4 | K | 1 |  |  |  | ROZPOCET | 0 | 0 | 0 | 0 | 0 | 1 | 0 | 4 | 110
| VV |  | AHU kit obsahuje veškerou elektroniku, čidla a kabeláž pro připojení na VZT. | [14 empty] | VV | 1 | 1 | True | 0 | ROZPOCET
| VV |  | Viz výkres číslo D1.01.4c-11 | [14 empty] | VV | 1 | 1 | True | 0 | ROZPOCET
| VV |  | 1 |  | 1 | [12 empty] | VV | 1 | 2 | True | 0 | ROZPOCET
| VV |  | Součet |  | 1 | [12 empty] | VV | 1 | 4 | True | 1 | ROZPOCET
56 | K | 11CH2.601 | Zkoušky těsnosti přetlakem, podtlakem (vakuováním) a detektorem. D+M | kus | 1 |  | 0 |  |  | základní |  | 0 | 0 | 0 | 0 | 0 | 4 | K | 1 |  |  |  | ROZPOCET | 0 | 0 | 0 | 0 | 0 | 1 | 0 | 4 | 112
| VV |  | Viz výkres číslo D1.01.4c-11 | [14 empty] | VV | 1 | 1 | True | 0 | ROZPOCET
| VV |  | 1 |  | 1 | [12 empty] | VV | 1 | 2 | True | 0 | ROZPOCET
| VV |  | Součet |  | 1 | [12 empty] | VV | 1 | 4 | True | 1 | ROZPOCET
57 | K | 11CH2.701 | Uzavřený ochranný žlab pro vedení CU potrubí, podpůrné konstrukce a kotvící prvky - dodávka stavby. D+M | m | 9.5 |  | 0 |  |  | základní |  | 0 | 0 | 0 | 0 | 0 | 4 | K | 1 |  |  |  | ROZPOCET | 0 | 0 | 0 | 0 | 0 | 1 | 0 | 4 | 114
| VV |  | Viz výkres číslo D1.01.4c-11 | [14 empty] | VV | 1 | 1 | True | 0 | ROZPOCET
| VV |  | 9,5 |  | 9.5 | [12 empty] | VV | 1 | 2 | True | 0 | ROZPOCET
| VV |  | Součet |  | 9.5 | [12 empty] | VV | 1 | 4 | True | 1 | ROZPOCET
58 | K | 11CH2.702 | Ochranné pletivo proti ptactvu pro místo napojení CU potrubí na venkovní chladící jednotku. D+M | m2 | 1 |  | 0 |  |  | základní |  | 0 | 0 | 0 | 0 | 0 | 4 | K | 1 |  |  |  | ROZPOCET | 0 | 0 | 0 | 0 | 0 | 1 | 0 | 4 | 116
| VV |  | Viz výkres číslo D1.01.4c-11 | [14 empty] | VV | 1 | 1 | True | 0 | ROZPOCET
| VV |  | 1 |  | 1 | [12 empty] | VV | 1 | 2 | True | 0 | ROZPOCET
| VV |  | Součet |  | 1 | [12 empty] | VV | 1 | 4 | True | 1 | ROZPOCET
59 | K | 11CH2.801 | Předizolované Cu potrubí 9,52mm; 3/8" x 1,0mm. D+M | m | 26 |  | 0 |  |  | základní |  | 0 | 0 | 0 | 0 | 0 | 4 | K | 1 |  |  |  | ROZPOCET | 0 | 0 | 0 | 0 | 0 | 1 | 0 | 4 | 118
| VV |  | Viz výkres číslo D1.01.4c-11 | [14 empty] | VV | 1 | 1 | True | 0 | ROZPOCET
| VV |  | 26 |  | 26 | [12 empty] | VV | 1 | 2 | True | 0 | ROZPOCET
| VV |  | Součet |  | 26 | [12 empty] | VV | 1 | 4 | True | 1 | ROZPOCET
60 | K | 11CH2.802 | Předizolované Cu potrubí 15,88mm; 5/8" x 1,0mm. D+M | m | 26 |  | 0 |  |  | základní |  | 0 | 0 | 0 | 0 | 0 | 4 | K | 1 |  |  |  | ROZPOCET | 0 | 0 | 0 | 0 | 0 | 1 | 0 | 4 | 120
| VV |  | Viz výkres číslo D1.01.4c-11 | [14 empty] | VV | 1 | 1 | True | 0 | ROZPOCET
| VV |  | 26 |  | 26 | [12 empty] | VV | 1 | 2 | True | 0 | ROZPOCET
| VV |  | Součet |  | 26 | [12 empty] | VV | 1 | 4 | True | 1 | ROZPOCET
61 | K | 11CH2.803 | Komunikační kabeláž. D+M | m | 26 |  | 0 |  |  | základní |  | 0 | 0 | 0 | 0 | 0 | 4 | K | 1 |  |  |  | ROZPOCET | 0 | 0 | 0 | 0 | 0 | 1 | 0 | 4 | 122
| VV |  | Sdělovací propojovací kabel určený pro přenos signálů a dat v měřicích, řídicích, signálních nebo datových systémech. | [14 empty] | VV | 1 | 1 | True | 0 | ROZPOCET
| VV |  | Složen ze stočených párů stíněných jednostranně laminovanou polyesterovou fólií a příložným drátem. | [14 empty] | VV | 1 | 1 | True | 0 | ROZPOCET
| VV |  | Viz výkres číslo D1.01.4c-11 | [14 empty] | VV | 1 | 1 | True | 0 | ROZPOCET
| VV |  | 26 |  | 26 | [12 empty] | VV | 1 | 2 | True | 0 | ROZPOCET
| VV |  | Součet |  | 26 | [12 empty] | VV | 1 | 4 | True | 1 | ROZPOCET
62 | K | 11CH2.991 | Hzs zařízení č. 11CH2 - PET CT - chlazení 2 - zednické výpomoci vrty, prostupy, drážky, přípomoci během transportu potrubí, koordinace vůči ostatním profesím, koordinace při etapizaci prací | hod | 2 |  | 0 |  |  | základní |  | 0 | 0 | 0 | 0 | 0 | 4 | K | 1 |  |  |  | ROZPOCET | 0 | 0 | 0 | 0 | 0 | 1 | 0 | 4 | 124
63 | K | 11CH2.992 | Přesun hmot pro vzduchotechniku, výšky do 6 m | t | 0.197 |  | 0 |  |  | základní |  | 0 | 0 | 0 | 0 | 0 | 4 | K | 1 |  |  |  | ROZPOCET | 0 | 0 | 0 | 0 | 0 | 1 | 0 | 4 | 126
| D | 11V. | Zařízení č. 11V - PET CT - vlhčení |  |  |  | 0 |  |  |  |  | 0 |  | 0 |  | 0 | 1 | D | 0 |  |  |  | ROZPOCET | [6 empty] | 0
64 | K | 11V.001 | Elektrický odporový parní zvlhčovač ( 1 střední jednotka ). Pro provoz s pitnou vodou. Zvlhčovací výkon = 20 kg/h. Požadovaný zvlhčovací výkon 18 kg/h. D+M | kus | 1 |  | 0 |  |  | základní |  | 0 | 0 | 0 | 0 | 0 | 4 | K | 1 |  |  |  | ROZPOCET | 0 | 0 | 0 | 0 | 0 | 1 | 0 | 4 | 128
| VV |  | Technické parametry viz. D1.01.4c-01 Technická zpráva - včetně příloh, D1.01.4c-02 Technické podmínky. | [14 empty] | VV | 1 | 1 | True | 0 | ROZPOCET
| VV |  | Napájení topení = 400V/3f. Napájení regulace = 230V/1f. Max.příkon = 14,9 kW. Max.proud = 21,5 A. Jištění = 25 A. | [14 empty] | VV | 1 | 1 | True | 0 | ROZPOCET
| VV |  | Včetně: | [14 empty] | VV | 1 | 1 | True | 0 | ROZPOCET
| VV |  | trubice (min. šíře potrubí 850 mm) = 1ks, parní hadice (D=57/45mm) = 5m, kondenzační hadice (D=12/8mm) = 5m, nosná konstrukce pro zvlhčovač = 1ks | [14 empty] | VV | 1 | 1 | True | 0 | ROZPOCET
| VV |  | Napájení zajistí profese ELE: (napájení regulace a napájení ohřevu). | [14 empty] | VV | 1 | 1 | True | 0 | ROZPOCET
| VV |  | Průřez přívodního vodiče a jištění musí odpovídat situaci na místě instalace a platným předpisům. Napájení regulace: jištění 6 A. | [14 empty] | VV | 1 | 1 | True | 0 | ROZPOCET
| VV |  | Ovládání zajistí profese MaR včetně zapojení bezpečnostního okruhu pro blokování zvlhčovače z nadřazeného systému MaR | [14 empty] | VV | 1 | 1 | True | 0 | ROZPOCET
| VV |  | (od bezpečnostního hygrostatu a čidla tlakové diference, který je součástí dodávky profese MaR) | [14 empty] | VV | 1 | 1 | True | 0 | ROZPOCET
| VV |  | Profese ZTI zajistí: | [14 empty] | VV | 1 | 1 | True | 0 | ROZPOCET
| VV |  | Sanitární přípojky Pitná voda ø1/2“, teplota 1 až 40 °C, provozní tlak 1 až 10 bar | [14 empty] | VV | 1 | 1 | True | 0 | ROZPOCET
| VV |  | Potřebný průtok vody pro plnění 2,5 l/min na každých 15 kg/h parního výkonu | [14 empty] | VV | 1 | 1 | True | 0 | ROZPOCET
| VV |  | Připojení na zvlhčovači (převlečná matice R 3/4“) | [14 empty] | VV | 1 | 1 | True | 0 | ROZPOCET
| VV |  | Odpad teplotní odolnost min. 90 °C, min ø40 mm. Potřebná kapacita odpadu min. průměr odpadu 40mm pro každý vyvíječ. Připojení na zvlhčovači ø30 mm. | [14 empty] | VV | 1 | 1 | True | 0 | ROZPOCET
| VV |  | Viz výkres číslo D1.01.4c-11 | [14 empty] | VV | 1 | 1 | True | 0 | ROZPOCET
| VV |  | 1 |  | 1 | [12 empty] | VV | 1 | 2 | True | 0 | ROZPOCET
| VV |  | Součet |  | 1 | [12 empty] | VV | 1 | 4 | True | 1 | ROZPOCET
65 | K | 11V.991 | Hzs zařízení č. 11V - PET CT - vlhčení - zednické výpomoci vrty, prostupy, drážky, přípomoci během transportu potrubí, koordinace vůči ostatním profesím, koordinace při etapizaci prací | hod | 1 |  | 0 |  |  | základní |  | 0 | 0 | 0 | 0 | 0 | 4 | K | 1 |  |  |  | ROZPOCET | 0 | 0 | 0 | 0 | 0 | 1 | 0 | 4 | 130
66 | K | 11V.992 | Přesun hmot pro vzduchotechniku, výšky do 6 m | t | 0.1 |  | 0 |  |  | základní |  | 0 | 0 | 0 | 0 | 0 | 4 | K | 1 |  |  |  | ROZPOCET | 0 | 0 | 0 | 0 | 0 | 1 | 0 | 4 | 132
| D | K01. | Zařízení č. K01 - Chlazení rozvodny NN |  |  |  | 0 |  |  |  |  | 0 |  | 0 |  | 0 | 1 | D | 0 |  |  |  | ROZPOCET | [6 empty] | 0
67 | K | K01.001 | Venkovní chladící kondenzační jednotka Qch nominální = 5,0kW. Požadovaný chladící výkon Qch = 2,0kW. D+M | kus | 1 |  | 0 |  |  | základní |  | 0 | 0 | 0 | 0 | 0 | 4 | K | 1 |  |  |  | ROZPOCET | 0 | 0 | 0 | 0 | 0 | 1 | 0 | 4 | 134
| VV |  | Technické parametry viz. D1.01.4c-01 Technická zpráva - včetně příloh, D1.01.4c-02 Technické podmínky. | [14 empty] | VV | 1 | 1 | True | 0 | ROZPOCET
| VV |  | SPLIT systém, chladivo R32, napětí 230V. | [14 empty] | VV | 1 | 1 | True | 0 | ROZPOCET
| VV |  | Nominální chladící výkon skutečné jednotky byl navržen v závislosti na délce a převýšení Cu potrubí. | [14 empty] | VV | 1 | 1 | True | 0 | ROZPOCET
| VV |  | Doporučené jištění C/20A | [14 empty] | VV | 1 | 1 | True | 0 | ROZPOCET
| VV |  | Pro celoroční chlazení. | [14 empty] | VV | 1 | 1 | True | 0 | ROZPOCET
| VV |  | Ocelové konzoly pro uložení venkovní chladící kondenzační jednotky - dodávka stavby. | [14 empty] | VV | 1 | 1 | True | 0 | ROZPOCET
| VV |  | Profese ELE zajistí silový přívod pro jednotku. | [14 empty] | VV | 1 | 1 | True | 0 | ROZPOCET
| VV |  | Chod zařízení bude ovládán teplotním čidlem dle nastavené teploty na drátovém ovladači. | [14 empty] | VV | 1 | 1 | True | 0 | ROZPOCET
| VV |  | Zařízení bude vybavené autonomní regulací a bude monitorované profesí MaR. Profese MaR monitoruje chod / poruchu zařízení a zajišťuje blokaci chlaze | [14 empty] | VV | 1 | 1 | True | 0 | ROZPOCET
| VV |  | Viz výkres číslo D1.01.4c-11, D1.01.4c-12 | [14 empty] | VV | 1 | 1 | True | 0 | ROZPOCET
| VV |  | 1 |  | 1 | [12 empty] | VV | 1 | 2 | True | 0 | ROZPOCET
| VV |  | Součet |  | 1 | [12 empty] | VV | 1 | 4 | True | 1 | ROZPOCET
68 | K | K01.001a | Uzavírací kulový ventil - připojení Ø12mm; 1/2". D+M | kus | 2 |  | 0 |  |  | základní |  | 0 | 0 | 0 | 0 | 0 | 4 | K | 1 |  |  |  | ROZPOCET | 0 | 0 | 0 | 0 | 0 | 1 | 0 | 4 | 136
| VV |  | Viz výkres číslo D1.01.4c-11 | [14 empty] | VV | 1 | 1 | True | 0 | ROZPOCET
| VV |  | 2 |  | 2 | [12 empty] | VV | 1 | 2 | True | 0 | ROZPOCET
| VV |  | Součet |  | 2 | [12 empty] | VV | 1 | 4 | True | 1 | ROZPOCET
69 | K | K01.001b | Filtr vlhkosti-dehydrátor - připojení šroubovací Ø12mm; 1/2". D+M | kus | 1 |  | 0 |  |  | základní |  | 0 | 0 | 0 | 0 | 0 | 4 | K | 1 |  |  |  | ROZPOCET | 0 | 0 | 0 | 0 | 0 | 1 | 0 | 4 | 138
| VV |  | Viz výkres číslo D1.01.4c-11 | [14 empty] | VV | 1 | 1 | True | 0 | ROZPOCET
| VV |  | 1 |  | 1 | [12 empty] | VV | 1 | 2 | True | 0 | ROZPOCET
| VV |  | Součet |  | 1 | [12 empty] | VV | 1 | 4 | True | 1 | ROZPOCET
70 | K | K01.001c | Průhledítko - připojení šroubovací Ø12mm; 1/2". D+M | kus | 1 |  | 0 |  |  | základní |  | 0 | 0 | 0 | 0 | 0 | 4 | K | 1 |  |  |  | ROZPOCET | 0 | 0 | 0 | 0 | 0 | 1 | 0 | 4 | 140
| VV |  | Viz výkres číslo D1.01.4c-11 | [14 empty] | VV | 1 | 1 | True | 0 | ROZPOCET
| VV |  | 1 |  | 1 | [12 empty] | VV | 1 | 2 | True | 0 | ROZPOCET
| VV |  | Součet |  | 1 | [12 empty] | VV | 1 | 4 | True | 1 | ROZPOCET
71 | K | K01.001d | Izolátor chvění (silentblok) pro uložení venkovní kondenzační jednotky na ocelovou konstrukci. D+M | kus | 4 |  | 0 |  |  | základní |  | 0 | 0 | 0 | 0 | 0 | 4 | K | 1 |  |  |  | ROZPOCET | 0 | 0 | 0 | 0 | 0 | 1 | 0 | 4 | 142
| VV |  | Viz výkres číslo D1.01.4c-11 | [14 empty] | VV | 1 | 1 | True | 0 | ROZPOCET
| VV |  | 4 |  | 4 | [12 empty] | VV | 1 | 2 | True | 0 | ROZPOCET
| VV |  | Součet |  | 4 | [12 empty] | VV | 1 | 4 | True | 1 | ROZPOCET
72 | K | K01.002 | Vnitřní chladící nástěnná jednotka s nízkou výstupní rychlostí proudění vzduchu (bezprůvanová), bez čerpadla kondenzátu _ Qch nominální = 5,0kW. Požadovaný chladící výkon Qch = 2,0kW. D+M | kus | 1 |  | 0 |  |  | základní |  | 0 | 0 | 0 | 0 | 0 | 4 | K | 1 |  |  |  | ROZPOCET | 0 | 0 | 0 | 0 | 0 | 1 | 0 | 4 | 144
| VV |  | Technické parametry viz. D1.01.4c-01 Technická zpráva - včetně příloh, D1.01.4c-02 Technické podmínky. | [14 empty] | VV | 1 | 1 | True | 0 | ROZPOCET
| VV |  | Odvod kondenzátu zajistí profese ZTI. | [14 empty] | VV | 1 | 1 | True | 0 | ROZPOCET
| VV |  | Profese ZTI zajistí dodávku čerpadla kondenzátu k vnitřní nástěnné jednotce, nebo zajistí gravitační odvod kondenzátu. | [14 empty] | VV | 1 | 1 | True | 0 | ROZPOCET
| VV |  | Viz výkres číslo D1.01.4c-11 | [14 empty] | VV | 1 | 1 | True | 0 | ROZPOCET
| VV |  | 1 |  | 1 | [12 empty] | VV | 1 | 2 | True | 0 | ROZPOCET
| VV |  | Součet |  | 1 | [12 empty] | VV | 1 | 4 | True | 1 | ROZPOCET
73 | K | K01.101 | Kabelový ovladač CZ/SK dotykový, včetně prokabelování. D+M | kus | 1 |  | 0 |  |  | základní |  | 0 | 0 | 0 | 0 | 0 | 4 | K | 1 |  |  |  | ROZPOCET | 0 | 0 | 0 | 0 | 0 | 1 | 0 | 4 | 146
| VV |  | Viz výkres číslo D1.01.4c-11 | [14 empty] | VV | 1 | 1 | True | 0 | ROZPOCET
| VV |  | 1 |  | 1 | [12 empty] | VV | 1 | 2 | True | 0 | ROZPOCET
| VV |  | Součet |  | 1 | [12 empty] | VV | 1 | 4 | True | 1 | ROZPOCET
74 | K | K01.102 | Adapter pro externí kontakt ZAP/VYP, porucha/chod, okenní/kartový kontakt. D+M | kus | 1 |  | 0 |  |  | základní |  | 0 | 0 | 0 | 0 | 0 | 4 | K | 1 |  |  |  | ROZPOCET | 0 | 0 | 0 | 0 | 0 | 1 | 0 | 4 | 148
| VV |  | Viz výkres číslo D1.01.4c-11 | [14 empty] | VV | 1 | 1 | True | 0 | ROZPOCET
| VV |  | 1 |  | 1 | [12 empty] | VV | 1 | 2 | True | 0 | ROZPOCET
| VV |  | Součet |  | 1 | [12 empty] | VV | 1 | 4 | True | 1 | ROZPOCET
75 | K | K01.601 | Zkoušky těsnosti přetlakem, podtlakem (vakuováním) a detektorem. D+M | kus | 1 |  | 0 |  |  | základní |  | 0 | 0 | 0 | 0 | 0 | 4 | K | 1 |  |  |  | ROZPOCET | 0 | 0 | 0 | 0 | 0 | 1 | 0 | 4 | 150
| VV |  | Viz výkres číslo D1.01.4c-11 | [14 empty] | VV | 1 | 1 | True | 0 | ROZPOCET
| VV |  | 1 |  | 1 | [12 empty] | VV | 1 | 2 | True | 0 | ROZPOCET
| VV |  | Součet |  | 1 | [12 empty] | VV | 1 | 4 | True | 1 | ROZPOCET
76 | K | K01.701 | Uzavřený ochranný žlab pro vedení CU potrubí, podpůrné konstrukce a kotvící prvky - dodávka stavby. D+M | m | 2 |  | 0 |  |  | základní |  | 0 | 0 | 0 | 0 | 0 | 4 | K | 1 |  |  |  | ROZPOCET | 0 | 0 | 0 | 0 | 0 | 1 | 0 | 4 | 152
| VV |  | Viz výkres číslo D1.01.4c-11 | [14 empty] | VV | 1 | 1 | True | 0 | ROZPOCET
| VV |  | 2 |  | 2 | [12 empty] | VV | 1 | 2 | True | 0 | ROZPOCET
| VV |  | Součet |  | 2 | [12 empty] | VV | 1 | 4 | True | 1 | ROZPOCET
77 | K | K01.702 | Ochranné pletivo proti ptactvu pro místo napojení CU potrubí na venkovní chladící jednotku. D+M | m2 | 1 |  | 0 |  |  | základní |  | 0 | 0 | 0 | 0 | 0 | 4 | K | 1 |  |  |  | ROZPOCET | 0 | 0 | 0 | 0 | 0 | 1 | 0 | 4 | 154
| VV |  | Viz výkres číslo D1.01.4c-11 | [14 empty] | VV | 1 | 1 | True | 0 | ROZPOCET
| VV |  | 1 |  | 1 | [12 empty] | VV | 1 | 2 | True | 0 | ROZPOCET
| VV |  | Součet |  | 1 | [12 empty] | VV | 1 | 4 | True | 1 | ROZPOCET
78 | K | K01.801 | Předizolované Cu potrubí 6,35mm; 1/4" x 1,0mm. D+M | m | 50 |  | 0 |  |  | základní |  | 0 | 0 | 0 | 0 | 0 | 4 | K | 1 |  |  |  | ROZPOCET | 0 | 0 | 0 | 0 | 0 | 1 | 0 | 4 | 156
| VV |  | Viz výkres číslo D1.01.4c-11 | [14 empty] | VV | 1 | 1 | True | 0 | ROZPOCET
| VV |  | 50 |  | 50 | [12 empty] | VV | 1 | 2 | True | 0 | ROZPOCET
| VV |  | Součet |  | 50 | [12 empty] | VV | 1 | 4 | True | 1 | ROZPOCET
79 | K | K01.802 | Předizolované Cu potrubí 12,70mm; 1/2" x 1,0mm. D+M | m | 50 |  | 0 |  |  | základní |  | 0 | 0 | 0 | 0 | 0 | 4 | K | 1 |  |  |  | ROZPOCET | 0 | 0 | 0 | 0 | 0 | 1 | 0 | 4 | 158
| VV |  | Viz výkres číslo D1.01.4c-11 | [14 empty] | VV | 1 | 1 | True | 0 | ROZPOCET
| VV |  | 50 |  | 50 | [12 empty] | VV | 1 | 2 | True | 0 | ROZPOCET
| VV |  | Součet |  | 50 | [12 empty] | VV | 1 | 4 | True | 1 | ROZPOCET
80 | K | K01.803 | Napájecí kabeláž k vnitřní jednotce. D+M | m | 50 |  | 0 |  |  | základní |  | 0 | 0 | 0 | 0 | 0 | 4 | K | 1 |  |  |  | ROZPOCET | 0 | 0 | 0 | 0 | 0 | 1 | 0 | 4 | 160
| VV |  | Viz výkres číslo D1.01.4c-11 | [14 empty] | VV | 1 | 1 | True | 0 | ROZPOCET
| VV |  | 50 |  | 50 | [12 empty] | VV | 1 | 2 | True | 0 | ROZPOCET
| VV |  | Součet |  | 50 | [12 empty] | VV | 1 | 4 | True | 1 | ROZPOCET
81 | K | K01.804 | Komunikační kabeláž k vnitřní jednotce. D+M | m | 50 |  | 0 |  |  | základní |  | 0 | 0 | 0 | 0 | 0 | 4 | K | 1 |  |  |  | ROZPOCET | 0 | 0 | 0 | 0 | 0 | 1 | 0 | 4 | 162
| VV |  | Sdělovací propojovací kabel určený pro přenos signálů a dat v měřicích, řídicích, signálních nebo datových systémech. | [14 empty] | VV | 1 | 1 | True | 0 | ROZPOCET
| VV |  | Složen ze stočených párů stíněných jednostranně laminovanou polyesterovou fólií a příložným drátem. | [14 empty] | VV | 1 | 1 | True | 0 | ROZPOCET
| VV |  | Viz výkres číslo D1.01.4c-11 | [14 empty] | VV | 1 | 1 | True | 0 | ROZPOCET
| VV |  | 50 |  | 50 | [12 empty] | VV | 1 | 2 | True | 0 | ROZPOCET
| VV |  | Součet |  | 50 | [12 empty] | VV | 1 | 4 | True | 1 | ROZPOCET
82 | K | K01.901 | Chladivo R32 k doplnění systému. D+M | kg | 1 |  | 0 |  |  | základní |  | 0 | 0 | 0 | 0 | 0 | 4 | K | 1 |  |  |  | ROZPOCET | 0 | 0 | 0 | 0 | 0 | 1 | 0 | 4 | 164
| VV |  | Viz výkres číslo D1.01.4c-11 | [14 empty] | VV | 1 | 1 | True | 0 | ROZPOCET
| VV |  | 1 |  | 1 | [12 empty] | VV | 1 | 2 | True | 0 | ROZPOCET
| VV |  | Součet |  | 1 | [12 empty] | VV | 1 | 4 | True | 1 | ROZPOCET
83 | K | K01.991 | Hzs zařízení č. K01 - Chlazení rozvodny NN - zednické výpomoci vrty, prostupy, drážky, přípomoci během transportu potrubí, koordinace vůči ostatním profesím, koordinace při etapizaci prací | hod | 4 |  | 0 |  |  | základní |  | 0 | 0 | 0 | 0 | 0 | 4 | K | 1 |  |  |  | ROZPOCET | 0 | 0 | 0 | 0 | 0 | 1 | 0 | 4 | 166
84 | K | K01.992 | Přesun hmot pro vzduchotechniku, výšky do 6 m | t | 0.241 |  | 0 |  |  | základní |  | 0 | 0 | 0 | 0 | 0 | 4 | K | 1 |  |  |  | ROZPOCET | 0 | 0 | 0 | 0 | 0 | 1 | 0 | 4 | 168
| D | K11. | Zařízení č. K11 - Chlazení zázemí |  |  |  | 0 |  |  |  |  | 0 |  | 0 |  | 0 | 1 | D | 0 |  |  |  | ROZPOCET | [6 empty] | 0
85 | K | K11.001 | Venkovní chladící kondenzační jednotka Qch nominální = 12,1kW. Požadovaný chladící výkon Qch = 7,1kW. D+M | kus | 1 |  | 0 |  |  | základní |  | 0 | 0 | 0 | 0 | 0 | 4 | K | 1 |  |  |  | ROZPOCET | 0 | 0 | 0 | 0 | 0 | 1 | 0 | 4 | 170
| VV |  | Technické parametry viz. D1.01.4c-01 Technická zpráva - včetně příloh, D1.01.4c-02 Technické podmínky. | [14 empty] | VV | 1 | 1 | True | 0 | ROZPOCET
| VV |  | MiniVRF systém, chladivo R32, napětí 400V. | [14 empty] | VV | 1 | 1 | True | 0 | ROZPOCET
| VV |  | Doporučené jištění C/20A | [14 empty] | VV | 1 | 1 | True | 0 | ROZPOCET
| VV |  | Ocelová konstrukce pro uložení venkovní chladící kondenzační jednotky - dodávka stavby. | [14 empty] | VV | 1 | 1 | True | 0 | ROZPOCET
| VV |  | Profese ELE zajistí silový přívod pro jednotku. | [14 empty] | VV | 1 | 1 | True | 0 | ROZPOCET
| VV |  | Chod zařízení bude ovládán teplotním čidlem dle nastavené teploty na drátovém ovladači. | [14 empty] | VV | 1 | 1 | True | 0 | ROZPOCET
| VV |  | Zařízení bude vybavené autonomní regulací a bude monitorované profesí MaR. Profese MaR monitoruje chod / poruchu zařízení a zajišťuje blokaci chlaze | [14 empty] | VV | 1 | 1 | True | 0 | ROZPOCET
| VV |  | Viz výkres číslo D1.01.4c-11, D1.01.4c-12 | [14 empty] | VV | 1 | 1 | True | 0 | ROZPOCET
| VV |  | 1 |  | 1 | [12 empty] | VV | 1 | 2 | True | 0 | ROZPOCET
| VV |  | Součet |  | 1 | [12 empty] | VV | 1 | 4 | True | 1 | ROZPOCET
86 | K | K11.001a | Uzavírací kulový ventil - připojení Ø16mm; 5/8". D+M | kus | 2 |  | 0 |  |  | základní |  | 0 | 0 | 0 | 0 | 0 | 4 | K | 1 |  |  |  | ROZPOCET | 0 | 0 | 0 | 0 | 0 | 1 | 0 | 4 | 172
| VV |  | Viz výkres číslo D1.01.4c-11 | [14 empty] | VV | 1 | 1 | True | 0 | ROZPOCET
| VV |  | 2 |  | 2 | [12 empty] | VV | 1 | 2 | True | 0 | ROZPOCET
| VV |  | Součet |  | 2 | [12 empty] | VV | 1 | 4 | True | 1 | ROZPOCET
87 | K | K11.001b | Filtr vlhkosti-dehydrátor - připojení šroubovací Ø16mm; 5/8". D+M | kus | 1 |  | 0 |  |  | základní |  | 0 | 0 | 0 | 0 | 0 | 4 | K | 1 |  |  |  | ROZPOCET | 0 | 0 | 0 | 0 | 0 | 1 | 0 | 4 | 174
| VV |  | Viz výkres číslo D1.01.4c-11 | [14 empty] | VV | 1 | 1 | True | 0 | ROZPOCET
| VV |  | 1 |  | 1 | [12 empty] | VV | 1 | 2 | True | 0 | ROZPOCET
| VV |  | Součet |  | 1 | [12 empty] | VV | 1 | 4 | True | 1 | ROZPOCET
88 | K | K11.001c | Průhledítko - připojení šroubovací Ø16mm; 5/8". D+M | kus | 1 |  | 0 |  |  | základní |  | 0 | 0 | 0 | 0 | 0 | 4 | K | 1 |  |  |  | ROZPOCET | 0 | 0 | 0 | 0 | 0 | 1 | 0 | 4 | 176
| VV |  | Viz výkres číslo D1.01.4c-11 | [14 empty] | VV | 1 | 1 | True | 0 | ROZPOCET
| VV |  | 1 |  | 1 | [12 empty] | VV | 1 | 2 | True | 0 | ROZPOCET
| VV |  | Součet |  | 1 | [12 empty] | VV | 1 | 4 | True | 1 | ROZPOCET
89 | K | K11.001d | Izolátor chvění (silentblok) pro uložení venkovní kondenzační jednotky na ocelovou konstrukci. D+M | kus | 4 |  | 0 |  |  | základní |  | 0 | 0 | 0 | 0 | 0 | 4 | K | 1 |  |  |  | ROZPOCET | 0 | 0 | 0 | 0 | 0 | 1 | 0 | 4 | 178
| VV |  | Viz výkres číslo D1.01.4c-11 | [14 empty] | VV | 1 | 1 | True | 0 | ROZPOCET
| VV |  | 4 |  | 4 | [12 empty] | VV | 1 | 2 | True | 0 | ROZPOCET
| VV |  | Součet |  | 4 | [12 empty] | VV | 1 | 4 | True | 1 | ROZPOCET
90 | K | K11.002 | Vnitřní chladící kazetová jednotka s nízkou výstupní rychlostí proudění vzduchu (bezprůvanová), včetně čerpadla kondenzátu _ Qch nominální = 1,5kW. Požadovaný chladící výkon Qch = 1,0 - 1,4kW. D+M | kus | 4 |  | 0 |  |  | základní |  | 0 | 0 | 0 | 0 | 0 | 4 | K | 1 |  |  |  | ROZPOCET | 0 | 0 | 0 | 0 | 0 | 1 | 0 | 4 | 180
| VV |  | Technické parametry viz. D1.01.4c-01 Technická zpráva - včetně příloh, D1.01.4c-02 Technické podmínky. | [14 empty] | VV | 1 | 1 | True | 0 | ROZPOCET
| VV |  | Odvod kondenzátu zajistí profese ZTI. | [14 empty] | VV | 1 | 1 | True | 0 | ROZPOCET
| VV |  | Profese ELE zajistí silový přívod pro jednotku. Napájení 230V. | [14 empty] | VV | 1 | 1 | True | 0 | ROZPOCET
| VV |  | Viz výkres číslo D1.01.4c-11 | [14 empty] | VV | 1 | 1 | True | 0 | ROZPOCET
| VV |  | 4 |  | 4 | [12 empty] | VV | 1 | 2 | True | 0 | ROZPOCET
| VV |  | Součet |  | 4 | [12 empty] | VV | 1 | 4 | True | 1 | ROZPOCET
91 | K | K11.002a | Dekorační panel 620x620mm. D+M | kus | 4 |  | 0 |  |  | základní |  | 0 | 0 | 0 | 0 | 0 | 4 | K | 1 |  |  |  | ROZPOCET | 0 | 0 | 0 | 0 | 0 | 1 | 0 | 4 | 182
| VV |  | Viz výkres číslo D1.01.4c-11 | [14 empty] | VV | 1 | 1 | True | 0 | ROZPOCET
| VV |  | 4 |  | 4 | [12 empty] | VV | 1 | 2 | True | 0 | ROZPOCET
| VV |  | Součet |  | 4 | [12 empty] | VV | 1 | 4 | True | 1 | ROZPOCET
92 | K | K11.003 | Vnitřní chladící nástěnná jednotka s nízkou výstupní rychlostí proudění vzduchu (bezprůvanová), bez čerpadla kondenzátu _ Qch nominální = 2,8kW. Požadovaný chladící výkon Qch = 2,4kW. D+M | kus | 1 |  | 0 |  |  | základní |  | 0 | 0 | 0 | 0 | 0 | 4 | K | 1 |  |  |  | ROZPOCET | 0 | 0 | 0 | 0 | 0 | 1 | 0 | 4 | 184
| VV |  | Technické parametry viz. D1.01.4c-01 Technická zpráva - včetně příloh, D1.01.4c-02 Technické podmínky. | [14 empty] | VV | 1 | 1 | True | 0 | ROZPOCET
| VV |  | Odvod kondenzátu zajistí profese ZTI. | [14 empty] | VV | 1 | 1 | True | 0 | ROZPOCET
| VV |  | Profese ZTI zajistí dodávku čerpadla kondenzátu k vnitřní nástěnné jednotce, nebo zajistí gravitační odvod kondenzátu. | [14 empty] | VV | 1 | 1 | True | 0 | ROZPOCET
| VV |  | Profese ELE zajistí silový přívod pro jednotku. Napájení 230V. | [14 empty] | VV | 1 | 1 | True | 0 | ROZPOCET
| VV |  | Viz výkres číslo D1.01.4c-11 | [14 empty] | VV | 1 | 1 | True | 0 | ROZPOCET
| VV |  | 1 |  | 1 | [12 empty] | VV | 1 | 2 | True | 0 | ROZPOCET
| VV |  | Součet |  | 1 | [12 empty] | VV | 1 | 4 | True | 1 | ROZPOCET
93 | K | K11.101 | Kabelový ovladač CZ/SK dotykový, včetně prokabelování. D+M | kus | 5 |  | 0 |  |  | základní |  | 0 | 0 | 0 | 0 | 0 | 4 | K | 1 |  |  |  | ROZPOCET | 0 | 0 | 0 | 0 | 0 | 1 | 0 | 4 | 186
| VV |  | Viz výkres číslo D1.01.4c-11 | [14 empty] | VV | 1 | 1 | True | 0 | ROZPOCET
| VV |  | 5 |  | 5 | [12 empty] | VV | 1 | 2 | True | 0 | ROZPOCET
| VV |  | Součet |  | 5 | [12 empty] | VV | 1 | 4 | True | 1 | ROZPOCET
94 | K | K11.102 | Adapter pro externí kontakt ZAP/VYP, porucha/chod, okenní/kartový kontakt. D+M | kus | 5 |  | 0 |  |  | základní |  | 0 | 0 | 0 | 0 | 0 | 4 | K | 1 |  |  |  | ROZPOCET | 0 | 0 | 0 | 0 | 0 | 1 | 0 | 4 | 188
| VV |  | Viz výkres číslo D1.01.4c-11 | [14 empty] | VV | 1 | 1 | True | 0 | ROZPOCET
| VV |  | 5 |  | 5 | [12 empty] | VV | 1 | 2 | True | 0 | ROZPOCET
| VV |  | Součet |  | 5 | [12 empty] | VV | 1 | 4 | True | 1 | ROZPOCET
95 | K | K11.201 | Cu rozbočka chladiva pro vnitřní jednotky (refnet 2-trubka) - součtový chladicí výkon pod 15,0kW. D+M | kus | 4 |  | 0 |  |  | základní |  | 0 | 0 | 0 | 0 | 0 | 4 | K | 1 |  |  |  | ROZPOCET | 0 | 0 | 0 | 0 | 0 | 1 | 0 | 4 | 190
| VV |  | Viz výkres číslo D1.01.4c-11 | [14 empty] | VV | 1 | 1 | True | 0 | ROZPOCET
| VV |  | 4 |  | 4 | [12 empty] | VV | 1 | 2 | True | 0 | ROZPOCET
| VV |  | Součet |  | 4 | [12 empty] | VV | 1 | 4 | True | 1 | ROZPOCET
96 | K | K11.601 | Zkoušky těsnosti přetlakem, podtlakem (vakuováním) a detektorem. D+M | kus | 1 |  | 0 |  |  | základní |  | 0 | 0 | 0 | 0 | 0 | 4 | K | 1 |  |  |  | ROZPOCET | 0 | 0 | 0 | 0 | 0 | 1 | 0 | 4 | 192
| VV |  | Viz výkres číslo D1.01.4c-11 | [14 empty] | VV | 1 | 1 | True | 0 | ROZPOCET
| VV |  | 1 |  | 1 | [12 empty] | VV | 1 | 2 | True | 0 | ROZPOCET
| VV |  | Součet |  | 1 | [12 empty] | VV | 1 | 4 | True | 1 | ROZPOCET
97 | K | K11.701 | Uzavřený ochranný žlab pro vedení CU potrubí, podpůrné konstrukce a kotvící prvky - dodávka stavby. D+M | m | 1 |  | 0 |  |  | základní |  | 0 | 0 | 0 | 0 | 0 | 4 | K | 1 |  |  |  | ROZPOCET | 0 | 0 | 0 | 0 | 0 | 1 | 0 | 4 | 194
| VV |  | Viz výkres číslo D1.01.4c-11 | [14 empty] | VV | 1 | 1 | True | 0 | ROZPOCET
| VV |  | 1 |  | 1 | [12 empty] | VV | 1 | 2 | True | 0 | ROZPOCET
| VV |  | Součet |  | 1 | [12 empty] | VV | 1 | 4 | True | 1 | ROZPOCET
98 | K | K11.702 | Ochranné pletivo proti ptactvu pro místo napojení CU potrubí na venkovní chladící jednotku. D+M | m2 | 1 |  | 0 |  |  | základní |  | 0 | 0 | 0 | 0 | 0 | 4 | K | 1 |  |  |  | ROZPOCET | 0 | 0 | 0 | 0 | 0 | 1 | 0 | 4 | 196
| VV |  | Viz výkres číslo D1.01.4c-11 | [14 empty] | VV | 1 | 1 | True | 0 | ROZPOCET
| VV |  | 1 |  | 1 | [12 empty] | VV | 1 | 2 | True | 0 | ROZPOCET
| VV |  | Součet |  | 1 | [12 empty] | VV | 1 | 4 | True | 1 | ROZPOCET
99 | K | K11.801 | Předizolované Cu potrubí 6,35mm; 1/4" x 1,0mm. D+M | m | 60 |  | 0 |  |  | základní |  | 0 | 0 | 0 | 0 | 0 | 4 | K | 1 |  |  |  | ROZPOCET | 0 | 0 | 0 | 0 | 0 | 1 | 0 | 4 | 198
| VV |  | Viz výkres číslo D1.01.4c-11 | [14 empty] | VV | 1 | 1 | True | 0 | ROZPOCET
| VV |  | 60 |  | 60 | [12 empty] | VV | 1 | 2 | True | 0 | ROZPOCET
| VV |  | Součet |  | 60 | [12 empty] | VV | 1 | 4 | True | 1 | ROZPOCET
100 | K | K11.802 | Předizolované Cu potrubí 9,52mm; 3/8" x 1,0mm. D+M | m | 21 |  | 0 |  |  | základní |  | 0 | 0 | 0 | 0 | 0 | 4 | K | 1 |  |  |  | ROZPOCET | 0 | 0 | 0 | 0 | 0 | 1 | 0 | 4 | 200
| VV |  | Viz výkres číslo D1.01.4c-11 | [14 empty] | VV | 1 | 1 | True | 0 | ROZPOCET
| VV |  | 21 |  | 21 | [12 empty] | VV | 1 | 2 | True | 0 | ROZPOCET
| VV |  | Součet |  | 21 | [12 empty] | VV | 1 | 4 | True | 1 | ROZPOCET
101 | K | K11.803 | Předizolované Cu potrubí 12,70mm; 1/2" x 1,0mm. D+M | m | 60 |  | 0 |  |  | základní |  | 0 | 0 | 0 | 0 | 0 | 4 | K | 1 |  |  |  | ROZPOCET | 0 | 0 | 0 | 0 | 0 | 1 | 0 | 4 | 202
| VV |  | Viz výkres číslo D1.01.4c-11 | [14 empty] | VV | 1 | 1 | True | 0 | ROZPOCET
| VV |  | 60 |  | 60 | [12 empty] | VV | 1 | 2 | True | 0 | ROZPOCET
| VV |  | Součet |  | 60 | [12 empty] | VV | 1 | 4 | True | 1 | ROZPOCET
102 | K | K11.804 | Předizolované Cu potrubí 15,88mm; 5/8" x 1,0mm. D+M | m | 21 |  | 0 |  |  | základní |  | 0 | 0 | 0 | 0 | 0 | 4 | K | 1 |  |  |  | ROZPOCET | 0 | 0 | 0 | 0 | 0 | 1 | 0 | 4 | 204
| VV |  | Viz výkres číslo D1.01.4c-11 | [14 empty] | VV | 1 | 1 | True | 0 | ROZPOCET
| VV |  | 21 |  | 21 | [12 empty] | VV | 1 | 2 | True | 0 | ROZPOCET
| VV |  | Součet |  | 21 | [12 empty] | VV | 1 | 4 | True | 1 | ROZPOCET
103 | K | K11.805 | Komunikační kabeláž k vnitřní jednotce. D+M | m | 81 |  | 0 |  |  | základní |  | 0 | 0 | 0 | 0 | 0 | 4 | K | 1 |  |  |  | ROZPOCET | 0 | 0 | 0 | 0 | 0 | 1 | 0 | 4 | 206
| VV |  | Sdělovací propojovací kabel určený pro přenos signálů a dat v měřicích, řídicích, signálních nebo datových systémech. | [14 empty] | VV | 1 | 1 | True | 0 | ROZPOCET
| VV |  | Složen ze stočených párů stíněných jednostranně laminovanou polyesterovou fólií a příložným drátem. | [14 empty] | VV | 1 | 1 | True | 0 | ROZPOCET
| VV |  | Viz výkres číslo D1.01.4c-11 | [14 empty] | VV | 1 | 1 | True | 0 | ROZPOCET
| VV |  | 81 |  | 81 | [12 empty] | VV | 1 | 2 | True | 0 | ROZPOCET
| VV |  | Součet |  | 81 | [12 empty] | VV | 1 | 4 | True | 1 | ROZPOCET
104 | K | K11.901 | Chladivo R32 k doplnění systému. D+M | kg | 5 |  | 0 |  |  | základní |  | 0 | 0 | 0 | 0 | 0 | 4 | K | 1 |  |  |  | ROZPOCET | 0 | 0 | 0 | 0 | 0 | 1 | 0 | 4 | 208
| VV |  | Viz výkres číslo D1.01.4c-11 | [14 empty] | VV | 1 | 1 | True | 0 | ROZPOCET
| VV |  | 5 |  | 5 | [12 empty] | VV | 1 | 2 | True | 0 | ROZPOCET
| VV |  | Součet |  | 5 | [12 empty] | VV | 1 | 4 | True | 1 | ROZPOCET
105 | K | K11.991 | Hzs zařízení č. K11 - Chlazení zázemí - zednické výpomoci vrty, prostupy, drážky, přípomoci během transportu potrubí, koordinace vůči ostatním profesím, koordinace při etapizaci prací | hod | 10 |  | 0 |  |  | základní |  | 0 | 0 | 0 | 0 | 0 | 4 | K | 1 |  |  |  | ROZPOCET | 0 | 0 | 0 | 0 | 0 | 1 | 0 | 4 | 210
106 | K | K11.992 | Přesun hmot pro vzduchotechniku, výšky do 6 m | t | 0.41 |  | 0 |  |  | základní |  | 0 | 0 | 0 | 0 | 0 | 4 | K | 1 |  |  |  | ROZPOCET | 0 | 0 | 0 | 0 | 0 | 1 | 0 | 4 | 212
| D | K12. | Zařízení č. K12 - Chlazení PET CT |  |  |  | 0 |  |  |  |  | 0 |  | 0 |  | 0 | 1 | D | 0 |  |  |  | ROZPOCET | [6 empty] | 0
107 | K | K12.001 | Venkovní chladící kondenzační jednotka Qch nominální = 2,6kW. Požadovaný chladící výkon Qch = 2,4kW. D+M | kus | 1 |  | 0 |  |  | základní |  | 0 | 0 | 0 | 0 | 0 | 4 | K | 1 |  |  |  | ROZPOCET | 0 | 0 | 0 | 0 | 0 | 1 | 0 | 4 | 214
| VV |  | Technické parametry viz. D1.01.4c-01 Technická zpráva - včetně příloh, D1.01.4c-02 Technické podmínky. | [14 empty] | VV | 1 | 1 | True | 0 | ROZPOCET
| VV |  | SPLIT systém, chladivo R32, napětí 230V. | [14 empty] | VV | 1 | 1 | True | 0 | ROZPOCET
| VV |  | Doporučené jištění C/16A | [14 empty] | VV | 1 | 1 | True | 0 | ROZPOCET
| VV |  | Pro celoroční chlazení. | [14 empty] | VV | 1 | 1 | True | 0 | ROZPOCET
| VV |  | Ocelové konzoly pro uložení venkovní chladící kondenzační jednotky - dodávka stavby. | [14 empty] | VV | 1 | 1 | True | 0 | ROZPOCET
| VV |  | Profese ELE zajistí silový přívod pro jednotku. | [14 empty] | VV | 1 | 1 | True | 0 | ROZPOCET
| VV |  | Chod zařízení bude ovládán teplotním čidlem dle nastavené teploty na drátovém ovladači. | [14 empty] | VV | 1 | 1 | True | 0 | ROZPOCET
| VV |  | Zařízení bude vybavené autonomní regulací a bude monitorované profesí MaR. Profese MaR monitoruje chod / poruchu zařízení a zajišťuje blokaci chlaze | [14 empty] | VV | 1 | 1 | True | 0 | ROZPOCET
| VV |  | Viz výkres číslo D1.01.4c-11, D1.01.4c-12 | [14 empty] | VV | 1 | 1 | True | 0 | ROZPOCET
| VV |  | 1 |  | 1 | [12 empty] | VV | 1 | 2 | True | 0 | ROZPOCET
| VV |  | Součet |  | 1 | [12 empty] | VV | 1 | 4 | True | 1 | ROZPOCET
108 | K | K12.001a | Uzavírací kulový ventil - připojení Ø10mm; 3/8". D+M | kus | 2 |  | 0 |  |  | základní |  | 0 | 0 | 0 | 0 | 0 | 4 | K | 1 |  |  |  | ROZPOCET | 0 | 0 | 0 | 0 | 0 | 1 | 0 | 4 | 216
| VV |  | Viz výkres číslo D1.01.4c-11 | [14 empty] | VV | 1 | 1 | True | 0 | ROZPOCET
| VV |  | 2 |  | 2 | [12 empty] | VV | 1 | 2 | True | 0 | ROZPOCET
| VV |  | Součet |  | 2 | [12 empty] | VV | 1 | 4 | True | 1 | ROZPOCET
109 | K | K12.001b | Filtr vlhkosti-dehydrátor - připojení šroubovací Ø10mm; 3/8". D+M | kus | 1 |  | 0 |  |  | základní |  | 0 | 0 | 0 | 0 | 0 | 4 | K | 1 |  |  |  | ROZPOCET | 0 | 0 | 0 | 0 | 0 | 1 | 0 | 4 | 218
| VV |  | Viz výkres číslo D1.01.4c-11 | [14 empty] | VV | 1 | 1 | True | 0 | ROZPOCET
| VV |  | 1 |  | 1 | [12 empty] | VV | 1 | 2 | True | 0 | ROZPOCET
| VV |  | Součet |  | 1 | [12 empty] | VV | 1 | 4 | True | 1 | ROZPOCET
110 | K | K12.001c | Průhledítko - připojení šroubovací Ø10mm; 3/8". D+M | kus | 1 |  | 0 |  |  | základní |  | 0 | 0 | 0 | 0 | 0 | 4 | K | 1 |  |  |  | ROZPOCET | 0 | 0 | 0 | 0 | 0 | 1 | 0 | 4 | 220
| VV |  | Viz výkres číslo D1.01.4c-11 | [14 empty] | VV | 1 | 1 | True | 0 | ROZPOCET
| VV |  | 1 |  | 1 | [12 empty] | VV | 1 | 2 | True | 0 | ROZPOCET
| VV |  | Součet |  | 1 | [12 empty] | VV | 1 | 4 | True | 1 | ROZPOCET
111 | K | K12.001d | Izolátor chvění (silentblok) pro uložení venkovní kondenzační jednotky na ocelovou konstrukci. D+M | kus | 4 |  | 0 |  |  | základní |  | 0 | 0 | 0 | 0 | 0 | 4 | K | 1 |  |  |  | ROZPOCET | 0 | 0 | 0 | 0 | 0 | 1 | 0 | 4 | 222
| VV |  | Viz výkres číslo D1.01.4c-11 | [14 empty] | VV | 1 | 1 | True | 0 | ROZPOCET
| VV |  | 4 |  | 4 | [12 empty] | VV | 1 | 2 | True | 0 | ROZPOCET
| VV |  | Součet |  | 4 | [12 empty] | VV | 1 | 4 | True | 1 | ROZPOCET
112 | K | K12.002 | Vnitřní chladící kazetová jednotka s nízkou výstupní rychlostí proudění vzduchu (bezprůvanová), včetně čerpadla kondenzátu _ Qch nominální = 2,6kW. Požadovaný chladící výkon Qch = 2,4kW. D+M | kus | 1 |  | 0 |  |  | základní |  | 0 | 0 | 0 | 0 | 0 | 4 | K | 1 |  |  |  | ROZPOCET | 0 | 0 | 0 | 0 | 0 | 1 | 0 | 4 | 224
| VV |  | Technické parametry viz. D1.01.4c-01 Technická zpráva - včetně příloh, D1.01.4c-02 Technické podmínky. | [14 empty] | VV | 1 | 1 | True | 0 | ROZPOCET
| VV |  | Odvod kondenzátu zajistí profese ZTI. | [14 empty] | VV | 1 | 1 | True | 0 | ROZPOCET
| VV |  | Viz výkres číslo D1.01.4c-11 | [14 empty] | VV | 1 | 1 | True | 0 | ROZPOCET
| VV |  | 1 |  | 1 | [12 empty] | VV | 1 | 2 | True | 0 | ROZPOCET
| VV |  | Součet |  | 1 | [12 empty] | VV | 1 | 4 | True | 1 | ROZPOCET
113 | K | K12.002a | Dekorační panel 620x620mm. D+M | kus | 1 |  | 0 |  |  | základní |  | 0 | 0 | 0 | 0 | 0 | 4 | K | 1 |  |  |  | ROZPOCET | 0 | 0 | 0 | 0 | 0 | 1 | 0 | 4 | 226
| VV |  | Viz výkres číslo D1.01.4c-11 | [14 empty] | VV | 1 | 1 | True | 0 | ROZPOCET
| VV |  | 1 |  | 1 | [12 empty] | VV | 1 | 2 | True | 0 | ROZPOCET
| VV |  | Součet |  | 1 | [12 empty] | VV | 1 | 4 | True | 1 | ROZPOCET
114 | K | K12.101 | Kabelový ovladač CZ/SK dotykový, včetně prokabelování. D+M | kus | 1 |  | 0 |  |  | základní |  | 0 | 0 | 0 | 0 | 0 | 4 | K | 1 |  |  |  | ROZPOCET | 0 | 0 | 0 | 0 | 0 | 1 | 0 | 4 | 228
| VV |  | Viz výkres číslo D1.01.4c-11 | [14 empty] | VV | 1 | 1 | True | 0 | ROZPOCET
| VV |  | 1 |  | 1 | [12 empty] | VV | 1 | 2 | True | 0 | ROZPOCET
| VV |  | Součet |  | 1 | [12 empty] | VV | 1 | 4 | True | 1 | ROZPOCET
115 | K | K12.102 | Adapter pro externí kontakt ZAP/VYP, porucha/chod, okenní/kartový kontakt. D+M | kus | 1 |  | 0 |  |  | základní |  | 0 | 0 | 0 | 0 | 0 | 4 | K | 1 |  |  |  | ROZPOCET | 0 | 0 | 0 | 0 | 0 | 1 | 0 | 4 | 230
| VV |  | Viz výkres číslo D1.01.4c-11 | [14 empty] | VV | 1 | 1 | True | 0 | ROZPOCET
| VV |  | 1 |  | 1 | [12 empty] | VV | 1 | 2 | True | 0 | ROZPOCET
| VV |  | Součet |  | 1 | [12 empty] | VV | 1 | 4 | True | 1 | ROZPOCET
116 | K | K12.601 | Zkoušky těsnosti přetlakem, podtlakem (vakuováním) a detektorem. D+M | kus | 1 |  | 0 |  |  | základní |  | 0 | 0 | 0 | 0 | 0 | 4 | K | 1 |  |  |  | ROZPOCET | 0 | 0 | 0 | 0 | 0 | 1 | 0 | 4 | 232
| VV |  | Viz výkres číslo D1.01.4c-11 | [14 empty] | VV | 1 | 1 | True | 0 | ROZPOCET
| VV |  | 1 |  | 1 | [12 empty] | VV | 1 | 2 | True | 0 | ROZPOCET
| VV |  | Součet |  | 1 | [12 empty] | VV | 1 | 4 | True | 1 | ROZPOCET
117 | K | K12.701 | Uzavřený ochranný žlab pro vedení CU potrubí, podpůrné konstrukce a kotvící prvky - dodávka stavby. D+M | m | 0.5 |  | 0 |  |  | základní |  | 0 | 0 | 0 | 0 | 0 | 4 | K | 1 |  |  |  | ROZPOCET | 0 | 0 | 0 | 0 | 0 | 1 | 0 | 4 | 234
| VV |  | Viz výkres číslo D1.01.4c-11 | [14 empty] | VV | 1 | 1 | True | 0 | ROZPOCET
| VV |  | 0,5 |  | 0.5 | [12 empty] | VV | 1 | 2 | True | 0 | ROZPOCET
| VV |  | Součet |  | 0.5 | [12 empty] | VV | 1 | 4 | True | 1 | ROZPOCET
118 | K | K12.702 | Ochranné pletivo proti ptactvu pro místo napojení CU potrubí na venkovní chladící jednotku. D+M | m2 | 1 |  | 0 |  |  | základní |  | 0 | 0 | 0 | 0 | 0 | 4 | K | 1 |  |  |  | ROZPOCET | 0 | 0 | 0 | 0 | 0 | 1 | 0 | 4 | 236
| VV |  | Viz výkres číslo D1.01.4c-11 | [14 empty] | VV | 1 | 1 | True | 0 | ROZPOCET
| VV |  | 1 |  | 1 | [12 empty] | VV | 1 | 2 | True | 0 | ROZPOCET
| VV |  | Součet |  | 1 | [12 empty] | VV | 1 | 4 | True | 1 | ROZPOCET
119 | K | K12.801 | Předizolované Cu potrubí 6,35mm; 1/4" x 1,0mm. D+M | m | 37 |  | 0 |  |  | základní |  | 0 | 0 | 0 | 0 | 0 | 4 | K | 1 |  |  |  | ROZPOCET | 0 | 0 | 0 | 0 | 0 | 1 | 0 | 4 | 238
| VV |  | Viz výkres číslo D1.01.4c-11 | [14 empty] | VV | 1 | 1 | True | 0 | ROZPOCET
| VV |  | 37 |  | 37 | [12 empty] | VV | 1 | 2 | True | 0 | ROZPOCET
| VV |  | Součet |  | 37 | [12 empty] | VV | 1 | 4 | True | 1 | ROZPOCET
120 | K | K12.802 | Předizolované Cu potrubí 9,52mm; 3/8" x 1,0mm. D+M | m | 37 |  | 0 |  |  | základní |  | 0 | 0 | 0 | 0 | 0 | 4 | K | 1 |  |  |  | ROZPOCET | 0 | 0 | 0 | 0 | 0 | 1 | 0 | 4 | 240
| VV |  | Viz výkres číslo D1.01.4c-11 | [14 empty] | VV | 1 | 1 | True | 0 | ROZPOCET
| VV |  | 37 |  | 37 | [12 empty] | VV | 1 | 2 | True | 0 | ROZPOCET
| VV |  | Součet |  | 37 | [12 empty] | VV | 1 | 4 | True | 1 | ROZPOCET
121 | K | K12.803 | Napájecí kabeláž k vnitřní jednotce. D+M | m | 37 |  | 0 |  |  | základní |  | 0 | 0 | 0 | 0 | 0 | 4 | K | 1 |  |  |  | ROZPOCET | 0 | 0 | 0 | 0 | 0 | 1 | 0 | 4 | 242
| VV |  | Viz výkres číslo D1.01.4c-11 | [14 empty] | VV | 1 | 1 | True | 0 | ROZPOCET
| VV |  | 37 |  | 37 | [12 empty] | VV | 1 | 2 | True | 0 | ROZPOCET
| VV |  | Součet |  | 37 | [12 empty] | VV | 1 | 4 | True | 1 | ROZPOCET
122 | K | K12.804 | Komunikační kabeláž k vnitřní jednotce. D+M | m | 37 |  | 0 |  |  | základní |  | 0 | 0 | 0 | 0 | 0 | 4 | K | 1 |  |  |  | ROZPOCET | 0 | 0 | 0 | 0 | 0 | 1 | 0 | 4 | 244
| VV |  | Sdělovací propojovací kabel určený pro přenos signálů a dat v měřicích, řídicích, signálních nebo datových systémech. | [14 empty] | VV | 1 | 1 | True | 0 | ROZPOCET
| VV |  | Složen ze stočených párů stíněných jednostranně laminovanou polyesterovou fólií a příložným drátem. | [14 empty] | VV | 1 | 1 | True | 0 | ROZPOCET
| VV |  | Viz výkres číslo D1.01.4c-11 | [14 empty] | VV | 1 | 1 | True | 0 | ROZPOCET
| VV |  | 37 |  | 37 | [12 empty] | VV | 1 | 2 | True | 0 | ROZPOCET
| VV |  | Součet |  | 37 | [12 empty] | VV | 1 | 4 | True | 1 | ROZPOCET
123 | K | K12.901 | Chladivo R32 k doplnění systému. D+M | kg | 0.5 |  | 0 |  |  | základní |  | 0 | 0 | 0 | 0 | 0 | 4 | K | 1 |  |  |  | ROZPOCET | 0 | 0 | 0 | 0 | 0 | 1 | 0 | 4 | 246
| VV |  | Viz výkres číslo D1.01.4c-11 | [14 empty] | VV | 1 | 1 | True | 0 | ROZPOCET
| VV |  | 0,5 |  | 0.5 | [12 empty] | VV | 1 | 2 | True | 0 | ROZPOCET
| VV |  | Součet |  | 0.5 | [12 empty] | VV | 1 | 4 | True | 1 | ROZPOCET
124 | K | K12.991 | Hzs zařízení č. K12 - Chlazení PET CT - zednické výpomoci vrty, prostupy, drážky, přípomoci během transportu potrubí, koordinace vůči ostatním profesím, koordinace při etapizaci prací | hod | 5 |  | 0 |  |  | základní |  | 0 | 0 | 0 | 0 | 0 | 4 | K | 1 |  |  |  | ROZPOCET | 0 | 0 | 0 | 0 | 0 | 1 | 0 | 4 | 248
125 | K | K12.992 | Přesun hmot pro vzduchotechniku, výšky do 6 m | t | 0.19 |  | 0 |  |  | základní |  | 0 | 0 | 0 | 0 | 0 | 4 | K | 1 |  |  |  | ROZPOCET | 0 | 0 | 0 | 0 | 0 | 1 | 0 | 4 | 250
| D | K13. | Zařízení č. K13 - Chlazení techniky |  |  |  | 0 |  |  |  |  | 0 |  | 0 |  | 0 | 1 | D | 0 |  |  |  | ROZPOCET | [6 empty] | 0
126 | K | K13.001 | Venkovní chladící kondenzační jednotka Qch nominální = 7,1kW. Požadovaný chladící výkon Qch = 5,8kW. D+M | kus | 1 |  | 0 |  |  | základní |  | 0 | 0 | 0 | 0 | 0 | 4 | K | 1 |  |  |  | ROZPOCET | 0 | 0 | 0 | 0 | 0 | 1 | 0 | 4 | 252
| VV |  | Technické parametry viz. D1.01.4c-01 Technická zpráva - včetně příloh, D1.01.4c-02 Technické podmínky. | [14 empty] | VV | 1 | 1 | True | 0 | ROZPOCET
| VV |  | SPLIT systém, chladivo R32, napětí 230V. | [14 empty] | VV | 1 | 1 | True | 0 | ROZPOCET
| VV |  | Doporučené jištění C/20A | [14 empty] | VV | 1 | 1 | True | 0 | ROZPOCET
| VV |  | Pro celoroční chlazení. | [14 empty] | VV | 1 | 1 | True | 0 | ROZPOCET
| VV |  | Ocelová konstrukce pro uložení venkovní chladící kondenzační jednotky - dodávka stavby. | [14 empty] | VV | 1 | 1 | True | 0 | ROZPOCET
| VV |  | Profese ELE zajistí silový přívod pro jednotku. | [14 empty] | VV | 1 | 1 | True | 0 | ROZPOCET
| VV |  | Chod zařízení bude ovládán teplotním čidlem dle nastavené teploty na drátovém ovladači. | [14 empty] | VV | 1 | 1 | True | 0 | ROZPOCET
| VV |  | Zařízení bude vybavené autonomní regulací a bude monitorované profesí MaR. Profese MaR monitoruje chod / poruchu zařízení a zajišťuje blokaci chlaze | [14 empty] | VV | 1 | 1 | True | 0 | ROZPOCET
| VV |  | Viz výkres číslo D1.01.4c-11, D1.01.4c-12 | [14 empty] | VV | 1 | 1 | True | 0 | ROZPOCET
| VV |  | 1 |  | 1 | [12 empty] | VV | 1 | 2 | True | 0 | ROZPOCET
| VV |  | Součet |  | 1 | [12 empty] | VV | 1 | 4 | True | 1 | ROZPOCET
127 | K | K13.001a | Uzavírací kulový ventil - připojení Ø16mm; 5/8". D+M | kus | 2 |  | 0 |  |  | základní |  | 0 | 0 | 0 | 0 | 0 | 4 | K | 1 |  |  |  | ROZPOCET | 0 | 0 | 0 | 0 | 0 | 1 | 0 | 4 | 254
| VV |  | Viz výkres číslo D1.01.4c-11 | [14 empty] | VV | 1 | 1 | True | 0 | ROZPOCET
| VV |  | 2 |  | 2 | [12 empty] | VV | 1 | 2 | True | 0 | ROZPOCET
| VV |  | Součet |  | 2 | [12 empty] | VV | 1 | 4 | True | 1 | ROZPOCET
128 | K | K13.001b | Filtr vlhkosti-dehydrátor - připojení šroubovací Ø16mm; 5/8". D+M | kus | 1 |  | 0 |  |  | základní |  | 0 | 0 | 0 | 0 | 0 | 4 | K | 1 |  |  |  | ROZPOCET | 0 | 0 | 0 | 0 | 0 | 1 | 0 | 4 | 256
| VV |  | Viz výkres číslo D1.01.4c-11 | [14 empty] | VV | 1 | 1 | True | 0 | ROZPOCET
| VV |  | 1 |  | 1 | [12 empty] | VV | 1 | 2 | True | 0 | ROZPOCET
| VV |  | Součet |  | 1 | [12 empty] | VV | 1 | 4 | True | 1 | ROZPOCET
129 | K | K13.001c | Průhledítko - připojení šroubovací Ø16mm; 5/8". D+M | kus | 1 |  | 0 |  |  | základní |  | 0 | 0 | 0 | 0 | 0 | 4 | K | 1 |  |  |  | ROZPOCET | 0 | 0 | 0 | 0 | 0 | 1 | 0 | 4 | 258
| VV |  | Viz výkres číslo D1.01.4c-11 | [14 empty] | VV | 1 | 1 | True | 0 | ROZPOCET
| VV |  | 1 |  | 1 | [12 empty] | VV | 1 | 2 | True | 0 | ROZPOCET
| VV |  | Součet |  | 1 | [12 empty] | VV | 1 | 4 | True | 1 | ROZPOCET
130 | K | K13.001d | Izolátor chvění (silentblok) pro uložení venkovní kondenzační jednotky na ocelovou konstrukci. D+M | kus | 4 |  | 0 |  |  | základní |  | 0 | 0 | 0 | 0 | 0 | 4 | K | 1 |  |  |  | ROZPOCET | 0 | 0 | 0 | 0 | 0 | 1 | 0 | 4 | 260
| VV |  | Viz výkres číslo D1.01.4c-11 | [14 empty] | VV | 1 | 1 | True | 0 | ROZPOCET
| VV |  | 4 |  | 4 | [12 empty] | VV | 1 | 2 | True | 0 | ROZPOCET
| VV |  | Součet |  | 4 | [12 empty] | VV | 1 | 4 | True | 1 | ROZPOCET
131 | K | K13.002 | Vnitřní chladící nástěnná jednotka s nízkou výstupní rychlostí proudění vzduchu (bezprůvanová), bez čerpadla kondenzátu _ Qch nominální = 7,1kW. Požadovaný chladící výkon Qch = 5,8kW. D+M | kus | 1 |  | 0 |  |  | základní |  | 0 | 0 | 0 | 0 | 0 | 4 | K | 1 |  |  |  | ROZPOCET | 0 | 0 | 0 | 0 | 0 | 1 | 0 | 4 | 262
| VV |  | Technické parametry viz. D1.01.4c-01 Technická zpráva - včetně příloh, D1.01.4c-02 Technické podmínky. | [14 empty] | VV | 1 | 1 | True | 0 | ROZPOCET
| VV |  | Odvod kondenzátu zajistí profese ZTI. | [14 empty] | VV | 1 | 1 | True | 0 | ROZPOCET
| VV |  | Profese ZTI zajistí dodávku čerpadla kondenzátu k vnitřní nástěnné jednotce, nebo zajistí gravitační odvod kondenzátu. | [14 empty] | VV | 1 | 1 | True | 0 | ROZPOCET
| VV |  | Viz výkres číslo D1.01.4c-11 | [14 empty] | VV | 1 | 1 | True | 0 | ROZPOCET
| VV |  | 1 |  | 1 | [12 empty] | VV | 1 | 2 | True | 0 | ROZPOCET
| VV |  | Součet |  | 1 | [12 empty] | VV | 1 | 4 | True | 1 | ROZPOCET
132 | K | K13.101 | Kabelový ovladač CZ/SK dotykový, včetně prokabelování. D+M | kus | 1 |  | 0 |  |  | základní |  | 0 | 0 | 0 | 0 | 0 | 4 | K | 1 |  |  |  | ROZPOCET | 0 | 0 | 0 | 0 | 0 | 1 | 0 | 4 | 264
| VV |  | Viz výkres číslo D1.01.4c-11 | [14 empty] | VV | 1 | 1 | True | 0 | ROZPOCET
| VV |  | 1 |  | 1 | [12 empty] | VV | 1 | 2 | True | 0 | ROZPOCET
| VV |  | Součet |  | 1 | [12 empty] | VV | 1 | 4 | True | 1 | ROZPOCET
133 | K | K13.102 | Adapter pro externí kontakt ZAP/VYP, porucha/chod, okenní/kartový kontakt. D+M | kus | 1 |  | 0 |  |  | základní |  | 0 | 0 | 0 | 0 | 0 | 4 | K | 1 |  |  |  | ROZPOCET | 0 | 0 | 0 | 0 | 0 | 1 | 0 | 4 | 266
| VV |  | Viz výkres číslo D1.01.4c-11 | [14 empty] | VV | 1 | 1 | True | 0 | ROZPOCET
| VV |  | 1 |  | 1 | [12 empty] | VV | 1 | 2 | True | 0 | ROZPOCET
| VV |  | Součet |  | 1 | [12 empty] | VV | 1 | 4 | True | 1 | ROZPOCET
134 | K | K13.601 | Zkoušky těsnosti přetlakem, podtlakem (vakuováním) a detektorem. D+M | kus | 1 |  | 0 |  |  | základní |  | 0 | 0 | 0 | 0 | 0 | 4 | K | 1 |  |  |  | ROZPOCET | 0 | 0 | 0 | 0 | 0 | 1 | 0 | 4 | 268
| VV |  | Viz výkres číslo D1.01.4c-11 | [14 empty] | VV | 1 | 1 | True | 0 | ROZPOCET
| VV |  | 1 |  | 1 | [12 empty] | VV | 1 | 2 | True | 0 | ROZPOCET
| VV |  | Součet |  | 1 | [12 empty] | VV | 1 | 4 | True | 1 | ROZPOCET
135 | K | K13.701 | Uzavřený ochranný žlab pro vedení CU potrubí, podpůrné konstrukce a kotvící prvky - dodávka stavby. D+M | m | 0.5 |  | 0 |  |  | základní |  | 0 | 0 | 0 | 0 | 0 | 4 | K | 1 |  |  |  | ROZPOCET | 0 | 0 | 0 | 0 | 0 | 1 | 0 | 4 | 270
| VV |  | Viz výkres číslo D1.01.4c-11 | [14 empty] | VV | 1 | 1 | True | 0 | ROZPOCET
| VV |  | 0,5 |  | 0.5 | [12 empty] | VV | 1 | 2 | True | 0 | ROZPOCET
| VV |  | Součet |  | 0.5 | [12 empty] | VV | 1 | 4 | True | 1 | ROZPOCET
136 | K | K13.702 | Ochranné pletivo proti ptactvu pro místo napojení CU potrubí na venkovní chladící jednotku. D+M | m2 | 1 |  | 0 |  |  | základní |  | 0 | 0 | 0 | 0 | 0 | 4 | K | 1 |  |  |  | ROZPOCET | 0 | 0 | 0 | 0 | 0 | 1 | 0 | 4 | 272
| VV |  | Viz výkres číslo D1.01.4c-11 | [14 empty] | VV | 1 | 1 | True | 0 | ROZPOCET
| VV |  | 1 |  | 1 | [12 empty] | VV | 1 | 2 | True | 0 | ROZPOCET
| VV |  | Součet |  | 1 | [12 empty] | VV | 1 | 4 | True | 1 | ROZPOCET
137 | K | K13.801 | Předizolované Cu potrubí 6,35mm; 1/4" x 1,0mm. D+M | m | 45 |  | 0 |  |  | základní |  | 0 | 0 | 0 | 0 | 0 | 4 | K | 1 |  |  |  | ROZPOCET | 0 | 0 | 0 | 0 | 0 | 1 | 0 | 4 | 274
| VV |  | Viz výkres číslo D1.01.4c-11 | [14 empty] | VV | 1 | 1 | True | 0 | ROZPOCET
| VV |  | 45 |  | 45 | [12 empty] | VV | 1 | 2 | True | 0 | ROZPOCET
| VV |  | Součet |  | 45 | [12 empty] | VV | 1 | 4 | True | 1 | ROZPOCET
138 | K | K13.802 | Předizolované Cu potrubí 15,88mm; 5/8" x 1,0mm. D+M | m | 45 |  | 0 |  |  | základní |  | 0 | 0 | 0 | 0 | 0 | 4 | K | 1 |  |  |  | ROZPOCET | 0 | 0 | 0 | 0 | 0 | 1 | 0 | 4 | 276
| VV |  | Viz výkres číslo D1.01.4c-11 | [14 empty] | VV | 1 | 1 | True | 0 | ROZPOCET
| VV |  | 45 |  | 45 | [12 empty] | VV | 1 | 2 | True | 0 | ROZPOCET
| VV |  | Součet |  | 45 | [12 empty] | VV | 1 | 4 | True | 1 | ROZPOCET
139 | K | K13.803 | Napájecí kabeláž k vnitřní jednotce. D+M | m | 45 |  | 0 |  |  | základní |  | 0 | 0 | 0 | 0 | 0 | 4 | K | 1 |  |  |  | ROZPOCET | 0 | 0 | 0 | 0 | 0 | 1 | 0 | 4 | 278
| VV |  | Viz výkres číslo D1.01.4c-11 | [14 empty] | VV | 1 | 1 | True | 0 | ROZPOCET
| VV |  | 45 |  | 45 | [12 empty] | VV | 1 | 2 | True | 0 | ROZPOCET
| VV |  | Součet |  | 45 | [12 empty] | VV | 1 | 4 | True | 1 | ROZPOCET
140 | K | K13.804 | Komunikační kabeláž k vnitřní jednotce. D+M | m | 45 |  | 0 |  |  | základní |  | 0 | 0 | 0 | 0 | 0 | 4 | K | 1 |  |  |  | ROZPOCET | 0 | 0 | 0 | 0 | 0 | 1 | 0 | 4 | 280
| VV |  | Sdělovací propojovací kabel určený pro přenos signálů a dat v měřicích, řídicích, signálních nebo datových systémech. | [14 empty] | VV | 1 | 1 | True | 0 | ROZPOCET
| VV |  | Složen ze stočených párů stíněných jednostranně laminovanou polyesterovou fólií a příložným drátem. | [14 empty] | VV | 1 | 1 | True | 0 | ROZPOCET
| VV |  | Viz výkres číslo D1.01.4c-11 | [14 empty] | VV | 1 | 1 | True | 0 | ROZPOCET
| VV |  | 45 |  | 45 | [12 empty] | VV | 1 | 2 | True | 0 | ROZPOCET
| VV |  | Součet |  | 45 | [12 empty] | VV | 1 | 4 | True | 1 | ROZPOCET
141 | K | K13.901 | Chladivo R32 k doplnění systému. D+M | kg | 1 |  | 0 |  |  | základní |  | 0 | 0 | 0 | 0 | 0 | 4 | K | 1 |  |  |  | ROZPOCET | 0 | 0 | 0 | 0 | 0 | 1 | 0 | 4 | 282
| VV |  | Viz výkres číslo D1.01.4c-11 | [14 empty] | VV | 1 | 1 | True | 0 | ROZPOCET
| VV |  | 1 |  | 1 | [12 empty] | VV | 1 | 2 | True | 0 | ROZPOCET
| VV |  | Součet |  | 1 | [12 empty] | VV | 1 | 4 | True | 1 | ROZPOCET
142 | K | K13.991 | Hzs zařízení č. K13 - Chlazení techniky - zednické výpomoci vrty, prostupy, drážky, přípomoci během transportu potrubí, koordinace vůči ostatním profesím, koordinace při etapizaci prací | hod | 7 |  | 0 |  |  | základní |  | 0 | 0 | 0 | 0 | 0 | 4 | K | 1 |  |  |  | ROZPOCET | 0 | 0 | 0 | 0 | 0 | 1 | 0 | 4 | 284
143 | K | K13.992 | Přesun hmot pro vzduchotechniku, výšky do 6 m | t | 0.223 |  | 0 |  |  | základní |  | 0 | 0 | 0 | 0 | 0 | 4 | K | 1 |  |  |  | ROZPOCET | 0 | 0 | 0 | 0 | 0 | 1 | 0 | 4 | 286
| D | K14. | Zařízení č. K14 - Chlazení ovladovny |  |  |  | 0 |  |  |  |  | 0 |  | 0 |  | 0 | 1 | D | 0 |  |  |  | ROZPOCET | [6 empty] | 0
144 | K | K14.001 | Venkovní chladící kondenzační jednotka Qch nominální = 2,6kW. Požadovaný chladící výkon Qch = 2,4kW. D+M | kus | 1 |  | 0 |  |  | základní |  | 0 | 0 | 0 | 0 | 0 | 4 | K | 1 |  |  |  | ROZPOCET | 0 | 0 | 0 | 0 | 0 | 1 | 0 | 4 | 288
| VV |  | Technické parametry viz. D1.01.4c-01 Technická zpráva - včetně příloh, D1.01.4c-02 Technické podmínky. | [14 empty] | VV | 1 | 1 | True | 0 | ROZPOCET
| VV |  | SPLIT systém, chladivo R32, napětí 230V. | [14 empty] | VV | 1 | 1 | True | 0 | ROZPOCET
| VV |  | Doporučené jištění C/16A | [14 empty] | VV | 1 | 1 | True | 0 | ROZPOCET
| VV |  | Pro celoroční chlazení. | [14 empty] | VV | 1 | 1 | True | 0 | ROZPOCET
| VV |  | Ocelové konzoly pro uložení venkovní chladící kondenzační jednotky - dodávka stavby. | [14 empty] | VV | 1 | 1 | True | 0 | ROZPOCET
| VV |  | Profese ELE zajistí silový přívod pro jednotku. | [14 empty] | VV | 1 | 1 | True | 0 | ROZPOCET
| VV |  | Chod zařízení bude ovládán teplotním čidlem dle nastavené teploty na drátovém ovladači. | [14 empty] | VV | 1 | 1 | True | 0 | ROZPOCET
| VV |  | Zařízení bude vybavené autonomní regulací a bude monitorované profesí MaR. Profese MaR monitoruje chod / poruchu zařízení a zajišťuje blokaci chlaze | [14 empty] | VV | 1 | 1 | True | 0 | ROZPOCET
| VV |  | Viz výkres číslo D1.01.4c-11, D1.01.4c-12 | [14 empty] | VV | 1 | 1 | True | 0 | ROZPOCET
| VV |  | 1 |  | 1 | [12 empty] | VV | 1 | 2 | True | 0 | ROZPOCET
| VV |  | Součet |  | 1 | [12 empty] | VV | 1 | 4 | True | 1 | ROZPOCET
145 | K | K14.001a | Uzavírací kulový ventil - připojení Ø10mm; 3/8". D+M | kus | 2 |  | 0 |  |  | základní |  | 0 | 0 | 0 | 0 | 0 | 4 | K | 1 |  |  |  | ROZPOCET | 0 | 0 | 0 | 0 | 0 | 1 | 0 | 4 | 290
| VV |  | Viz výkres číslo D1.01.4c-11 | [14 empty] | VV | 1 | 1 | True | 0 | ROZPOCET
| VV |  | 2 |  | 2 | [12 empty] | VV | 1 | 2 | True | 0 | ROZPOCET
| VV |  | Součet |  | 2 | [12 empty] | VV | 1 | 4 | True | 1 | ROZPOCET
146 | K | K14.001b | Filtr vlhkosti-dehydrátor - připojení šroubovací Ø10mm; 3/8". D+M | kus | 1 |  | 0 |  |  | základní |  | 0 | 0 | 0 | 0 | 0 | 4 | K | 1 |  |  |  | ROZPOCET | 0 | 0 | 0 | 0 | 0 | 1 | 0 | 4 | 292
| VV |  | Viz výkres číslo D1.01.4c-11 | [14 empty] | VV | 1 | 1 | True | 0 | ROZPOCET
| VV |  | 1 |  | 1 | [12 empty] | VV | 1 | 2 | True | 0 | ROZPOCET
| VV |  | Součet |  | 1 | [12 empty] | VV | 1 | 4 | True | 1 | ROZPOCET
147 | K | K14.001c | Průhledítko - připojení šroubovací Ø10mm; 3/8". D+M | kus | 1 |  | 0 |  |  | základní |  | 0 | 0 | 0 | 0 | 0 | 4 | K | 1 |  |  |  | ROZPOCET | 0 | 0 | 0 | 0 | 0 | 1 | 0 | 4 | 294
| VV |  | Viz výkres číslo D1.01.4c-11 | [14 empty] | VV | 1 | 1 | True | 0 | ROZPOCET
| VV |  | 1 |  | 1 | [12 empty] | VV | 1 | 2 | True | 0 | ROZPOCET
| VV |  | Součet |  | 1 | [12 empty] | VV | 1 | 4 | True | 1 | ROZPOCET
148 | K | K14.001d | Izolátor chvění (silentblok) pro uložení venkovní kondenzační jednotky na ocelovou konstrukci. D+M | kus | 4 |  | 0 |  |  | základní |  | 0 | 0 | 0 | 0 | 0 | 4 | K | 1 |  |  |  | ROZPOCET | 0 | 0 | 0 | 0 | 0 | 1 | 0 | 4 | 296
| VV |  | Viz výkres číslo D1.01.4c-11 | [14 empty] | VV | 1 | 1 | True | 0 | ROZPOCET
| VV |  | 4 |  | 4 | [12 empty] | VV | 1 | 2 | True | 0 | ROZPOCET
| VV |  | Součet |  | 4 | [12 empty] | VV | 1 | 4 | True | 1 | ROZPOCET
149 | K | K14.002 | Vnitřní chladící kazetová jednotka s nízkou výstupní rychlostí proudění vzduchu (bezprůvanová), včetně čerpadla kondenzátu _ Qch nominální = 2,6kW. Požadovaný chladící výkon Qch = 2,4kW. D+M | kus | 1 |  | 0 |  |  | základní |  | 0 | 0 | 0 | 0 | 0 | 4 | K | 1 |  |  |  | ROZPOCET | 0 | 0 | 0 | 0 | 0 | 1 | 0 | 4 | 298
| VV |  | Technické parametry viz. D1.01.4c-01 Technická zpráva - včetně příloh, D1.01.4c-02 Technické podmínky. | [14 empty] | VV | 1 | 1 | True | 0 | ROZPOCET
| VV |  | Odvod kondenzátu zajistí profese ZTI. | [14 empty] | VV | 1 | 1 | True | 0 | ROZPOCET
| VV |  | Viz výkres číslo D1.01.4c-11 | [14 empty] | VV | 1 | 1 | True | 0 | ROZPOCET
| VV |  | 1 |  | 1 | [12 empty] | VV | 1 | 2 | True | 0 | ROZPOCET
| VV |  | Součet |  | 1 | [12 empty] | VV | 1 | 4 | True | 1 | ROZPOCET
150 | K | K14.002a | Dekorační panel 620x620mm. D+M | kus | 1 |  | 0 |  |  | základní |  | 0 | 0 | 0 | 0 | 0 | 4 | K | 1 |  |  |  | ROZPOCET | 0 | 0 | 0 | 0 | 0 | 1 | 0 | 4 | 300
| VV |  | Viz výkres číslo D1.01.4c-11 | [14 empty] | VV | 1 | 1 | True | 0 | ROZPOCET
| VV |  | 1 |  | 1 | [12 empty] | VV | 1 | 2 | True | 0 | ROZPOCET
| VV |  | Součet |  | 1 | [12 empty] | VV | 1 | 4 | True | 1 | ROZPOCET
151 | K | K14.101 | Kabelový ovladač CZ/SK dotykový, včetně prokabelování. D+M | kus | 1 |  | 0 |  |  | základní |  | 0 | 0 | 0 | 0 | 0 | 4 | K | 1 |  |  |  | ROZPOCET | 0 | 0 | 0 | 0 | 0 | 1 | 0 | 4 | 302
| VV |  | Viz výkres číslo D1.01.4c-11 | [14 empty] | VV | 1 | 1 | True | 0 | ROZPOCET
| VV |  | 1 |  | 1 | [12 empty] | VV | 1 | 2 | True | 0 | ROZPOCET
| VV |  | Součet |  | 1 | [12 empty] | VV | 1 | 4 | True | 1 | ROZPOCET
152 | K | K14.102 | Adapter pro externí kontakt ZAP/VYP, porucha/chod, okenní/kartový kontakt. D+M | kus | 1 |  | 0 |  |  | základní |  | 0 | 0 | 0 | 0 | 0 | 4 | K | 1 |  |  |  | ROZPOCET | 0 | 0 | 0 | 0 | 0 | 1 | 0 | 4 | 304
| VV |  | Viz výkres číslo D1.01.4c-11 | [14 empty] | VV | 1 | 1 | True | 0 | ROZPOCET
| VV |  | 1 |  | 1 | [12 empty] | VV | 1 | 2 | True | 0 | ROZPOCET
| VV |  | Součet |  | 1 | [12 empty] | VV | 1 | 4 | True | 1 | ROZPOCET
153 | K | K14.601 | Zkoušky těsnosti přetlakem, podtlakem (vakuováním) a detektorem. D+M | kus | 1 |  | 0 |  |  | základní |  | 0 | 0 | 0 | 0 | 0 | 4 | K | 1 |  |  |  | ROZPOCET | 0 | 0 | 0 | 0 | 0 | 1 | 0 | 4 | 306
| VV |  | Viz výkres číslo D1.01.4c-11 | [14 empty] | VV | 1 | 1 | True | 0 | ROZPOCET
| VV |  | 1 |  | 1 | [12 empty] | VV | 1 | 2 | True | 0 | ROZPOCET
| VV |  | Součet |  | 1 | [12 empty] | VV | 1 | 4 | True | 1 | ROZPOCET
154 | K | K14.701 | Uzavřený ochranný žlab pro vedení CU potrubí, podpůrné konstrukce a kotvící prvky - dodávka stavby. D+M | m | 0.5 |  | 0 |  |  | základní |  | 0 | 0 | 0 | 0 | 0 | 4 | K | 1 |  |  |  | ROZPOCET | 0 | 0 | 0 | 0 | 0 | 1 | 0 | 4 | 308
| VV |  | Viz výkres číslo D1.01.4c-11 | [14 empty] | VV | 1 | 1 | True | 0 | ROZPOCET
| VV |  | 0,5 |  | 0.5 | [12 empty] | VV | 1 | 2 | True | 0 | ROZPOCET
| VV |  | Součet |  | 0.5 | [12 empty] | VV | 1 | 4 | True | 1 | ROZPOCET
155 | K | K14.702 | Ochranné pletivo proti ptactvu pro místo napojení CU potrubí na venkovní chladící jednotku. D+M | m2 | 1 |  | 0 |  |  | základní |  | 0 | 0 | 0 | 0 | 0 | 4 | K | 1 |  |  |  | ROZPOCET | 0 | 0 | 0 | 0 | 0 | 1 | 0 | 4 | 310
| VV |  | Viz výkres číslo D1.01.4c-11 | [14 empty] | VV | 1 | 1 | True | 0 | ROZPOCET
| VV |  | 1 |  | 1 | [12 empty] | VV | 1 | 2 | True | 0 | ROZPOCET
| VV |  | Součet |  | 1 | [12 empty] | VV | 1 | 4 | True | 1 | ROZPOCET
156 | K | K14.801 | Předizolované Cu potrubí 6,35mm; 1/4" x 1,0mm. D+M | m | 29 |  | 0 |  |  | základní |  | 0 | 0 | 0 | 0 | 0 | 4 | K | 1 |  |  |  | ROZPOCET | 0 | 0 | 0 | 0 | 0 | 1 | 0 | 4 | 312
| VV |  | Viz výkres číslo D1.01.4c-11 | [14 empty] | VV | 1 | 1 | True | 0 | ROZPOCET
| VV |  | 29 |  | 29 | [12 empty] | VV | 1 | 2 | True | 0 | ROZPOCET
| VV |  | Součet |  | 29 | [12 empty] | VV | 1 | 4 | True | 1 | ROZPOCET
157 | K | K14.802 | Předizolované Cu potrubí 9,52mm; 3/8" x 1,0mm. D+M | m | 29 |  | 0 |  |  | základní |  | 0 | 0 | 0 | 0 | 0 | 4 | K | 1 |  |  |  | ROZPOCET | 0 | 0 | 0 | 0 | 0 | 1 | 0 | 4 | 314
| VV |  | Viz výkres číslo D1.01.4c-11 | [14 empty] | VV | 1 | 1 | True | 0 | ROZPOCET
| VV |  | 29 |  | 29 | [12 empty] | VV | 1 | 2 | True | 0 | ROZPOCET
| VV |  | Součet |  | 29 | [12 empty] | VV | 1 | 4 | True | 1 | ROZPOCET
158 | K | K14.803 | Napájecí kabeláž k vnitřní jednotce. D+M | m | 29 |  | 0 |  |  | základní |  | 0 | 0 | 0 | 0 | 0 | 4 | K | 1 |  |  |  | ROZPOCET | 0 | 0 | 0 | 0 | 0 | 1 | 0 | 4 | 316
| VV |  | Viz výkres číslo D1.01.4c-11 | [14 empty] | VV | 1 | 1 | True | 0 | ROZPOCET
| VV |  | 29 |  | 29 | [12 empty] | VV | 1 | 2 | True | 0 | ROZPOCET
| VV |  | Součet |  | 29 | [12 empty] | VV | 1 | 4 | True | 1 | ROZPOCET
159 | K | K14.804 | Komunikační kabeláž k vnitřní jednotce. D+M | m | 29 |  | 0 |  |  | základní |  | 0 | 0 | 0 | 0 | 0 | 4 | K | 1 |  |  |  | ROZPOCET | 0 | 0 | 0 | 0 | 0 | 1 | 0 | 4 | 318
| VV |  | Sdělovací propojovací kabel určený pro přenos signálů a dat v měřicích, řídicích, signálních nebo datových systémech. | [14 empty] | VV | 1 | 1 | True | 0 | ROZPOCET
| VV |  | Složen ze stočených párů stíněných jednostranně laminovanou polyesterovou fólií a příložným drátem. | [14 empty] | VV | 1 | 1 | True | 0 | ROZPOCET
| VV |  | Viz výkres číslo D1.01.4c-11 | [14 empty] | VV | 1 | 1 | True | 0 | ROZPOCET
| VV |  | 29 |  | 29 | [12 empty] | VV | 1 | 2 | True | 0 | ROZPOCET
| VV |  | Součet |  | 29 | [12 empty] | VV | 1 | 4 | True | 1 | ROZPOCET
160 | K | K14.901 | Chladivo R32 k doplnění systému. D+M | kg | 0.5 |  | 0 |  |  | základní |  | 0 | 0 | 0 | 0 | 0 | 4 | K | 1 |  |  |  | ROZPOCET | 0 | 0 | 0 | 0 | 0 | 1 | 0 | 4 | 320
| VV |  | Viz výkres číslo D1.01.4c-11 | [14 empty] | VV | 1 | 1 | True | 0 | ROZPOCET
| VV |  | 0,5 |  | 0.5 | [12 empty] | VV | 1 | 2 | True | 0 | ROZPOCET
| VV |  | Součet |  | 0.5 | [12 empty] | VV | 1 | 4 | True | 1 | ROZPOCET
161 | K | K14.991 | Hzs zařízení č. K14 - Chlazení ovladovny - zednické výpomoci vrty, prostupy, drážky, přípomoci během transportu potrubí, koordinace vůči ostatním profesím, koord. při etapizaci prací | hod | 4 |  | 0 |  |  | základní |  | 0 | 0 | 0 | 0 | 0 | 4 | K | 1 |  |  |  | ROZPOCET | 0 | 0 | 0 | 0 | 0 | 1 | 0 | 4 | 322
162 | K | K14.992 | Přesun hmot pro vzduchotechniku, výšky do 6 m | t | 0.166 |  | 0 |  |  | základní |  | 0 | 0 | 0 | 0 | 0 | 4 | K | 1 |  |  |  | ROZPOCET | 0 | 0 | 0 | 0 | 0 | 1 | 0 | 4 | 324
| D | T11. | Zařízení č. T11 - Strojovna VZT |  |  |  | 0 |  |  |  |  | 0 |  | 0 |  | 0 | 1 | D | 0 |  |  |  | ROZPOCET | [6 empty] | 0
163 | K | T11.001 | Diagonální ventilátor do kruhového potrubí s doběhem, množství vzduchu V=150 m3/h, tlaková ztráta 150 Pa, připojení DN 160, včetně připojujících manžet. D+M | kus | 1 |  | 0 |  |  | základní |  | 0 | 0 | 0 | 0 | 0 | 4 | K | 1 |  |  |  | ROZPOCET | 0 | 0 | 0 | 0 | 0 | 1 | 0 | 4 | 326
| VV |  | Technické parametry viz. D1.01.4c-01 Technická zpráva - včetně příloh, D1.01.4c-02 Technické podmínky. | [14 empty] | VV | 1 | 1 | True | 0 | ROZPOCET
| VV |  | Napájení a ovládání zajistí profese MaR. | [14 empty] | VV | 1 | 1 | True | 0 | ROZPOCET
| VV |  | Zařízení bude spínáno na základě nastavitelného časového režimu (zajistí MaR), na základě teploty v prostoru od čidla teploty (čidlo v dodávce prof | [14 empty] | VV | 1 | 1 | True | 0 | ROZPOCET
| VV |  | Profese ELE zajistí silový přívod pro rozvaděč MaR. | [14 empty] | VV | 1 | 1 | True | 0 | ROZPOCET
| VV |  | Při spuštění požárního poplachu vydá profese EPS signál, kterým odstaví příslušná profese zařízení z provozu. | [14 empty] | VV | 1 | 1 | True | 0 | ROZPOCET
| VV |  | Viz výkres číslo D1.01.4c-11, D1.01.4c-12 | [14 empty] | VV | 1 | 1 | True | 0 | ROZPOCET
| VV |  | 1 |  | 1 | [12 empty] | VV | 1 | 2 | True | 0 | ROZPOCET
| VV |  | Součet |  | 1 | [12 empty] | VV | 1 | 4 | True | 1 | ROZPOCET
164 | K | T11.101 | Regulační klapka DN 160, ovl. ruční. D+M | kus | 1 |  | 0 |  |  | základní |  | 0 | 0 | 0 | 0 | 0 | 4 | K | 1 |  |  |  | ROZPOCET | 0 | 0 | 0 | 0 | 0 | 1 | 0 | 4 | 328
| VV |  | Viz výkres číslo D1.01.4c-11 | [14 empty] | VV | 1 | 1 | True | 0 | ROZPOCET
| VV |  | 1 |  | 1 | [12 empty] | VV | 1 | 2 | True | 0 | ROZPOCET
| VV |  | Součet |  | 1 | [12 empty] | VV | 1 | 4 | True | 1 | ROZPOCET
165 | K | T11.102 | Zpětná klapka DN 160. D+M | kus | 1 |  | 0 |  |  | základní |  | 0 | 0 | 0 | 0 | 0 | 4 | K | 1 |  |  |  | ROZPOCET | 0 | 0 | 0 | 0 | 0 | 1 | 0 | 4 | 330
| VV |  | Viz výkres číslo D1.01.4c-11 | [14 empty] | VV | 1 | 1 | True | 0 | ROZPOCET
| VV |  | 1 |  | 1 | [12 empty] | VV | 1 | 2 | True | 0 | ROZPOCET
| VV |  | Součet |  | 1 | [12 empty] | VV | 1 | 4 | True | 1 | ROZPOCET
166 | K | T11.151 | Regulační klapka DN 160, ovl. ruční. D+M | kus | 1 |  | 0 |  |  | základní |  | 0 | 0 | 0 | 0 | 0 | 4 | K | 1 |  |  |  | ROZPOCET | 0 | 0 | 0 | 0 | 0 | 1 | 0 | 4 | 332
| VV |  | Viz výkres číslo D1.01.4c-11 | [14 empty] | VV | 1 | 1 | True | 0 | ROZPOCET
| VV |  | 1 |  | 1 | [12 empty] | VV | 1 | 2 | True | 0 | ROZPOCET
| VV |  | Součet |  | 1 | [12 empty] | VV | 1 | 4 | True | 1 | ROZPOCET
167 | K | T11.152 | Zpětná klapka DN 160. D+M | kus | 1 |  | 0 |  |  | základní |  | 0 | 0 | 0 | 0 | 0 | 4 | K | 1 |  |  |  | ROZPOCET | 0 | 0 | 0 | 0 | 0 | 1 | 0 | 4 | 334
| VV |  | Viz výkres číslo D1.01.4c-11 | [14 empty] | VV | 1 | 1 | True | 0 | ROZPOCET
| VV |  | 1 |  | 1 | [12 empty] | VV | 1 | 2 | True | 0 | ROZPOCET
| VV |  | Součet |  | 1 | [12 empty] | VV | 1 | 4 | True | 1 | ROZPOCET
168 | K | T11.201 | Krycí mřížka kruhová DN 160 s přírubou. D+M | kus | 1 |  | 0 |  |  | základní |  | 0 | 0 | 0 | 0 | 0 | 4 | K | 1 |  |  |  | ROZPOCET | 0 | 0 | 0 | 0 | 0 | 1 | 0 | 4 | 336
| VV |  | Viz výkres číslo D1.01.4c-11 | [14 empty] | VV | 1 | 1 | True | 0 | ROZPOCET
| VV |  | 1 |  | 1 | [12 empty] | VV | 1 | 2 | True | 0 | ROZPOCET
| VV |  | Součet |  | 1 | [12 empty] | VV | 1 | 4 | True | 1 | ROZPOCET
169 | K | T11.251 | Krycí mřížka kruhová DN 160 s přírubou. D+M | kus | 1 |  | 0 |  |  | základní |  | 0 | 0 | 0 | 0 | 0 | 4 | K | 1 |  |  |  | ROZPOCET | 0 | 0 | 0 | 0 | 0 | 1 | 0 | 4 | 338
| VV |  | Viz výkres číslo D1.01.4c-11 | [14 empty] | VV | 1 | 1 | True | 0 | ROZPOCET
| VV |  | 1 |  | 1 | [12 empty] | VV | 1 | 2 | True | 0 | ROZPOCET
| VV |  | Součet |  | 1 | [12 empty] | VV | 1 | 4 | True | 1 | ROZPOCET
170 | K | T11.991 | Hzs zařízení č. T11 - Strojovna VZT - zednické výpomoci vrty, prostupy, drážky, přípomoci během transportu potrubí, koordinace vůči ostatním profesím, koordinace při etapizaci prací | hod | 2 |  | 0 |  |  | základní |  | 0 | 0 | 0 | 0 | 0 | 4 | K | 1 |  |  |  | ROZPOCET | 0 | 0 | 0 | 0 | 0 | 1 | 0 | 4 | 340
171 | K | T11.992 | Přesun hmot pro vzduchotechniku, výšky do 6 m | t | 0.05 |  | 0 |  |  | základní |  | 0 | 0 | 0 | 0 | 0 | 4 | K | 1 |  |  |  | ROZPOCET | 0 | 0 | 0 | 0 | 0 | 1 | 0 | 4 | 342
| D | TX. | Zařízení č. TX - Prostor pro chlazení |  |  |  | 0 |  |  |  |  | 0 |  | 0 |  | 0 | 1 | D | 0 |  |  |  | ROZPOCET | [6 empty] | 0
172 | K | TX.001 | Axiální ventilátor do kruhového potrubí, množství vzduchu V=4500 m3/h, tlaková ztráta 45 Pa, připojení DN 400. D+M | kus | 2 |  | 0 |  |  | základní |  | 0 | 0 | 0 | 0 | 0 | 4 | K | 1 |  |  |  | ROZPOCET | 0 | 0 | 0 | 0 | 0 | 1 | 0 | 4 | 344
| VV |  | Technické parametry viz. D1.01.4c-01 Technická zpráva - včetně příloh, D1.01.4c-02 Technické podmínky. | [14 empty] | VV | 1 | 1 | True | 0 | ROZPOCET
| VV |  | Napájení a ovládání zajistí profese MaR. | [14 empty] | VV | 1 | 1 | True | 0 | ROZPOCET
| VV |  | Zařízení bude spínáno na základě teploty v prostoru od čidla teploty (čidlo v dodávce profese MaR). | [14 empty] | VV | 1 | 1 | True | 0 | ROZPOCET
| VV |  | Profese ELE zajistí silový přívod pro rozvaděč MaR. | [14 empty] | VV | 1 | 1 | True | 0 | ROZPOCET
| VV |  | Při spuštění požárního poplachu vydá profese EPS signál, kterým odstaví příslušná profese zařízení z provozu. | [14 empty] | VV | 1 | 1 | True | 0 | ROZPOCET
| VV |  | Viz výkres číslo D1.01.4c-11 | [14 empty] | VV | 1 | 1 | True | 0 | ROZPOCET
| VV |  | 2 |  | 2 | [12 empty] | VV | 1 | 2 | True | 0 | ROZPOCET
| VV |  | Součet |  | 2 | [12 empty] | VV | 1 | 4 | True | 1 | ROZPOCET
173 | K | TX.001a | Volná příruba pro spojení axiálního ventilátoru s potrubím DN 400. D+M | kus | 2 |  | 0 |  |  | základní |  | 0 | 0 | 0 | 0 | 0 | 4 | K | 1 |  |  |  | ROZPOCET | 0 | 0 | 0 | 0 | 0 | 1 | 0 | 4 | 346
| VV |  | Viz výkres číslo D1.01.4c-11 | [14 empty] | VV | 1 | 1 | True | 0 | ROZPOCET
| VV |  | 2 |  | 2 | [12 empty] | VV | 1 | 2 | True | 0 | ROZPOCET
| VV |  | Součet |  | 2 | [12 empty] | VV | 1 | 4 | True | 1 | ROZPOCET
174 | K | TX.201 | Ochranná mřížka kruhová DN 400 s přírubou. D+M | kus | 2 |  | 0 |  |  | základní |  | 0 | 0 | 0 | 0 | 0 | 4 | K | 1 |  |  |  | ROZPOCET | 0 | 0 | 0 | 0 | 0 | 1 | 0 | 4 | 348
| VV |  | Viz výkres číslo D1.01.4c-11 | [14 empty] | VV | 1 | 1 | True | 0 | ROZPOCET
| VV |  | 2 |  | 2 | [12 empty] | VV | 1 | 2 | True | 0 | ROZPOCET
| VV |  | Součet |  | 2 | [12 empty] | VV | 1 | 4 | True | 1 | ROZPOCET
175 | K | TX.991 | Hzs zařízení č. TX - Prostor pro chlazení - zednické výpomoci vrty, prostupy, drážky, přípomoci během transportu potrubí, koordinace vůči ostatním profesím, koord. při etapizaci prací | hod | 2 |  | 0 |  |  | základní |  | 0 | 0 | 0 | 0 | 0 | 4 | K | 1 |  |  |  | ROZPOCET | 0 | 0 | 0 | 0 | 0 | 1 | 0 | 4 | 350
176 | K | TX.992 | Přesun hmot pro vzduchotechniku, výšky do 12 m | t | 0.06 |  | 0 |  |  | základní |  | 0 | 0 | 0 | 0 | 0 | 4 | K | 1 |  |  |  | ROZPOCET | 0 | 0 | 0 | 0 | 0 | 1 | 0 | 4 | 352
| D | 600. | Ohebné hadice pro napojení VZT elementů |  |  |  | 0 |  |  |  |  | 0 |  | 0 |  | 0 | 1 | D | 0 |  |  |  | ROZPOCET | [6 empty] | 0
177 | K | 600.601 | Ohebná Al laminátová hadice DN 160 s tepelnou a hlukovou izolací z minerální vaty tloušťky 25 mm. Včetně parozábrany - zpevněný Al laminát, sloužící k zbránění kondenzace v hlukové izolaci. D+M | m | 34.5 |  | 0 |  |  | základní |  | 0 | 0 | 0 | 0 | 0 | 4 | K | 1 |  |  |  | ROZPOCET | 0 | 0 | 0 | 0 | 0 | 1 | 0 | 4 | 354
| VV |  | Viz výkres číslo D1.01.4c-11 | [14 empty] | VV | 1 | 1 | True | 0 | ROZPOCET
| VV |  | 34,5 |  | 34.5 | [12 empty] | VV | 1 | 2 | True | 0 | ROZPOCET
| VV |  | Součet |  | 34.5 | [12 empty] | VV | 1 | 4 | True | 1 | ROZPOCET
178 | K | 600.602 | Ohebná Al laminátová hadice DN 200 s tepelnou a hlukovou izolací z minerální vaty tloušťky 25 mm. Včetně parozábrany - zpevněný Al laminát, sloužící k zbránění kondenzace v hlukové izolaci. D+M | m | 12 |  | 0 |  |  | základní |  | 0 | 0 | 0 | 0 | 0 | 4 | K | 1 |  |  |  | ROZPOCET | 0 | 0 | 0 | 0 | 0 | 1 | 0 | 4 | 356
| VV |  | Viz výkres číslo D1.01.4c-11 | [14 empty] | VV | 1 | 1 | True | 0 | ROZPOCET
| VV |  | 12 |  | 12 | [12 empty] | VV | 1 | 2 | True | 0 | ROZPOCET
| VV |  | Součet |  | 12 | [12 empty] | VV | 1 | 4 | True | 1 | ROZPOCET
179 | K | 600.991 | Hzs Ohebné hadice pro napojení VZT elementů - zednické výpomoci vrty, prostupy, drážky, přípomoci během transportu potrubí, koordinace vůči ostatním profesím, koordinace při etapizaci prací | hod | 2 |  | 0 |  |  | základní |  | 0 | 0 | 0 | 0 | 0 | 4 | K | 1 |  |  |  | ROZPOCET | 0 | 0 | 0 | 0 | 0 | 1 | 0 | 4 | 358
180 | K | 600.992 | Přesun hmot pro vzduchotechniku, výšky do 6 m | t | 0.093 |  | 0 |  |  | základní |  | 0 | 0 | 0 | 0 | 0 | 4 | K | 1 |  |  |  | ROZPOCET | 0 | 0 | 0 | 0 | 0 | 1 | 0 | 4 | 360
| D | 700. | Vzduchotechnické kruhové potrubí - třída těsnosti B |  |  |  | 0 |  |  |  |  | 0 |  | 0 |  | 0 | 1 | D | 0 |  |  |  | ROZPOCET | [6 empty] | 0
181 | K | 700.701 | Potrubí kruhové pozinkované - spiro, třída těsnosti B, tvarovky 30% - průměru 160mm, včetně těsnícího a spojovacího materiálu. D+M | m | 171 |  | 0 |  |  | základní |  | 0 | 0 | 0 | 0 | 0 | 4 | K | 1 |  |  |  | ROZPOCET | 0 | 0 | 0 | 0 | 0 | 1 | 0 | 4 | 362
| VV |  | Viz výkres číslo D1.01.4c-11 | [14 empty] | VV | 1 | 1 | True | 0 | ROZPOCET
| VV |  | 171 |  | 171 | [12 empty] | VV | 1 | 2 | True | 0 | ROZPOCET
| VV |  | Součet |  | 171 | [12 empty] | VV | 1 | 4 | True | 1 | ROZPOCET
182 | K | 700.702 | Potrubí kruhové pozinkované - spiro, třída těsnosti B, tvarovky 30% - průměru 200mm, včetně těsnícího a spojovacího materiálu. D+M | m | 60.5 |  | 0 |  |  | základní |  | 0 | 0 | 0 | 0 | 0 | 4 | K | 1 |  |  |  | ROZPOCET | 0 | 0 | 0 | 0 | 0 | 1 | 0 | 4 | 364
| VV |  | Viz výkres číslo D1.01.4c-11 | [14 empty] | VV | 1 | 1 | True | 0 | ROZPOCET
| VV |  | 60,5 |  | 60.5 | [12 empty] | VV | 1 | 2 | True | 0 | ROZPOCET
| VV |  | Součet |  | 60.5 | [12 empty] | VV | 1 | 4 | True | 1 | ROZPOCET
183 | K | 700.703 | Potrubí kruhové pozinkované - spiro, třída těsnosti B, tvarovky 30% - průměru 250mm, včetně těsnícího a spojovacího materiálu. D+M | m | 24.5 |  | 0 |  |  | základní |  | 0 | 0 | 0 | 0 | 0 | 4 | K | 1 |  |  |  | ROZPOCET | 0 | 0 | 0 | 0 | 0 | 1 | 0 | 4 | 366
| VV |  | Viz výkres číslo D1.01.4c-11 | [14 empty] | VV | 1 | 1 | True | 0 | ROZPOCET
| VV |  | 24,5 |  | 24.5 | [12 empty] | VV | 1 | 2 | True | 0 | ROZPOCET
| VV |  | Součet |  | 24.5 | [12 empty] | VV | 1 | 4 | True | 1 | ROZPOCET
184 | K | 700.991 | Hzs Vzduchotechnické kruhové potrubí - třída těsnosti B - zednické výpomoci vrty, prostupy, drážky, přípomoci během transportu potrubí, koordinace vůči ostatním profesím, koord. při etapizaci prací | hod | 17 |  | 0 |  |  | základní |  | 0 | 0 | 0 | 0 | 0 | 4 | K | 1 |  |  |  | ROZPOCET | 0 | 0 | 0 | 0 | 0 | 1 | 0 | 4 | 368
185 | K | 700.992 | Přesun hmot pro vzduchotechniku, výšky do 6 m | t | 1.28 |  | 0 |  |  | základní |  | 0 | 0 | 0 | 0 | 0 | 4 | K | 1 |  |  |  | ROZPOCET | 0 | 0 | 0 | 0 | 0 | 1 | 0 | 4 | 370
| D | 800. | Vzduchotechnické čtyřhranné potrubí - třída těsnosti B |  |  |  | 0 |  |  |  |  | 0 |  | 0 |  | 0 | 1 | D | 0 |  |  |  | ROZPOCET | [6 empty] | 0
186 | K | 800.801 | Potrubí čtyřhranné pozinkované rovné, sk. 1, třída těsnosti B, včetně těsnícího a spojovacího materiálu. D+M | m2 | 136 |  | 0 |  |  | základní |  | 0 | 0 | 0 | 0 | 0 | 4 | K | 1 |  |  |  | ROZPOCET | 0 | 0 | 0 | 0 | 0 | 1 | 0 | 4 | 372
| VV |  | Viz výkres číslo D1.01.4c-11 | [14 empty] | VV | 1 | 1 | True | 0 | ROZPOCET
| VV |  | 136 |  | 136 | [12 empty] | VV | 1 | 2 | True | 0 | ROZPOCET
| VV |  | Součet |  | 136 | [12 empty] | VV | 1 | 4 | True | 1 | ROZPOCET
187 | K | 800.802 | Potrubí čtyřhranné pozinkované tvarovky, sk. 1, třída těsnosti B, včetně těsnícího a spojovacího materiálu, náběhových a vodících plechů. D+M | m2 | 41 |  | 0 |  |  | základní |  | 0 | 0 | 0 | 0 | 0 | 4 | K | 1 |  |  |  | ROZPOCET | 0 | 0 | 0 | 0 | 0 | 1 | 0 | 4 | 374
| VV |  | Viz výkres číslo D1.01.4c-11 | [14 empty] | VV | 1 | 1 | True | 0 | ROZPOCET
| VV |  | 41 |  | 41 | [12 empty] | VV | 1 | 2 | True | 0 | ROZPOCET
| VV |  | Součet |  | 41 | [12 empty] | VV | 1 | 4 | True | 1 | ROZPOCET
188 | K | 800.991 | Hzs Vzduchotechnické čtyřhranné potrubí - třída těsnosti B - zednické výpomoci vrty, prostupy, drážky, přípomoci během transportu potrubí, koordinace vůči ostatním profesím, koord. při etapizaci prací | hod | 12 |  | 0 |  |  | základní |  | 0 | 0 | 0 | 0 | 0 | 4 | K | 1 |  |  |  | ROZPOCET | 0 | 0 | 0 | 0 | 0 | 1 | 0 | 4 | 376
189 | K | 800.992 | Přesun hmot pro vzduchotechniku, výšky do 6 m | t | 1.416 |  | 0 |  |  | základní |  | 0 | 0 | 0 | 0 | 0 | 4 | K | 1 |  |  |  | ROZPOCET | 0 | 0 | 0 | 0 | 0 | 1 | 0 | 4 | 378
| D | 900. | Izolace vzduchotechnického potrubí |  |  |  | 0 |  |  |  |  | 0 |  | 0 |  | 0 | 1 | D | 0 |  |  |  | ROZPOCET | [6 empty] | 0
190 | K | 900.901 | Parotěsná tepelná izolace sání čerstvého vzduchu, tl. 25mm. D+M | m2 | 36 |  | 0 |  |  | základní |  | 0 | 0 | 0 | 0 | 0 | 4 | K | 1 |  |  |  | ROZPOCET | 0 | 0 | 0 | 0 | 0 | 1 | 0 | 4 | 380
| VV |  | Viz výkres číslo D1.01.4c-11 | [14 empty] | VV | 1 | 1 | True | 0 | ROZPOCET
| VV |  | 36 |  | 36 | [12 empty] | VV | 1 | 2 | True | 0 | ROZPOCET
| VV |  | Součet |  | 36 | [12 empty] | VV | 1 | 4 | True | 1 | ROZPOCET
191 | K | 900.902 | Kaučuková tepelná izolace přívodu upraveného vzduchu a odvodu vzduchu ve strojovně, tl. 25mm. D+M | m2 | 92 |  | 0 |  |  | základní |  | 0 | 0 | 0 | 0 | 0 | 4 | K | 1 |  |  |  | ROZPOCET | 0 | 0 | 0 | 0 | 0 | 1 | 0 | 4 | 382
| VV |  | Viz výkres číslo D1.01.4c-11 | [14 empty] | VV | 1 | 1 | True | 0 | ROZPOCET
| VV |  | 92 |  | 92 | [12 empty] | VV | 1 | 2 | True | 0 | ROZPOCET
| VV |  | Součet |  | 92 | [12 empty] | VV | 1 | 4 | True | 1 | ROZPOCET
192 | K | 900.903 | Kaučuková tepelná izolace přívodu upraveného vzduchu ve větraných prostorech, tl. 25mm. D+M | m2 | 73 |  | 0 |  |  | základní |  | 0 | 0 | 0 | 0 | 0 | 4 | K | 1 |  |  |  | ROZPOCET | 0 | 0 | 0 | 0 | 0 | 1 | 0 | 4 | 384
| VV |  | Viz výkres číslo D1.01.4c-11 | [14 empty] | VV | 1 | 1 | True | 0 | ROZPOCET
| VV |  | 73 |  | 73 | [12 empty] | VV | 1 | 2 | True | 0 | ROZPOCET
| VV |  | Součet |  | 73 | [12 empty] | VV | 1 | 4 | True | 1 | ROZPOCET
193 | K | 900.904 | Kaučuková tepelná izolace výfuku vzduchu, tl. 19mm. D+M | m2 | 32 |  | 0 |  |  | základní |  | 0 | 0 | 0 | 0 | 0 | 4 | K | 1 |  |  |  | ROZPOCET | 0 | 0 | 0 | 0 | 0 | 1 | 0 | 4 | 386
| VV |  | Viz výkres číslo D1.01.4c-11 | [14 empty] | VV | 1 | 1 | True | 0 | ROZPOCET
| VV |  | 32 |  | 32 | [12 empty] | VV | 1 | 2 | True | 0 | ROZPOCET
| VV |  | Součet |  | 32 | [12 empty] | VV | 1 | 4 | True | 1 | ROZPOCET
194 | K | 900.991 | Hzs Izolace vzduchotechnického potrubí - zednické výpomoci vrty, prostupy, drážky, přípomoci během transportu potrubí, koordinace vůči ostatním profesím, koord. při etapizaci prací | hod | 10 |  | 0 |  |  | základní |  | 0 | 0 | 0 | 0 | 0 | 4 | K | 1 |  |  |  | ROZPOCET | 0 | 0 | 0 | 0 | 0 | 1 | 0 | 4 | 388
195 | K | 900.992 | Přesun hmot pro vzduchotechniku, výšky do 6 m | t | 0.466 |  | 0 |  |  | základní |  | 0 | 0 | 0 | 0 | 0 | 4 | K | 1 |  |  |  | ROZPOCET | 0 | 0 | 0 | 0 | 0 | 1 | 0 | 4 | 390
| D | 999. | Ostatní položky |  |  |  | 0 |  |  |  |  | 0 |  | 0 |  | 0 | 1 | D | 0 |  |  |  | ROZPOCET | [6 empty] | 0
196 | K | 999.901 | Montážní materiál + závěsný systém (vč. všech systémových prvků a nosných lišt). | kg | 820 |  | 0 |  |  | základní |  | 0 | 0 | 0 | 0 | 0 | 4 | K | 1 |  |  |  | ROZPOCET | 0 | 0 | 0 | 0 | 0 | 1 | 0 | 4 | 392
197 | K | 999.902 | Montážní mechanismy, plošina, pojízdné lešení, lešení. | hod | 80 |  | 0 |  |  | základní |  | 0 | 0 | 0 | 0 | 0 | 4 | K | 1 |  |  |  | ROZPOCET | 0 | 0 | 0 | 0 | 0 | 1 | 0 | 4 | 394
198 | K | 999.903 | Nátěry 1x reaktivní nátěr a 2x nátěr RAL dle požadavku architekta. | m2 | 2 |  | 0 |  |  | základní |  | 0 | 0 | 0 | 0 | 0 | 4 | K | 1 |  |  |  | ROZPOCET | 0 | 0 | 0 | 0 | 0 | 1 | 0 | 4 | 396
199 | K | 999.904 | Vyčištění potrubních rozvodů vč. koncových prvků VZT. | hod | 40 |  | 0 |  |  | základní |  | 0 | 0 | 0 | 0 | 0 | 4 | K | 1 |  |  |  | ROZPOCET | 0 | 0 | 0 | 0 | 0 | 1 | 0 | 4 | 398
200 | K | 999.905 | Vyčištění VZT jednotek. | hod | 2 |  | 0 |  |  | základní |  | 0 | 0 | 0 | 0 | 0 | 4 | K | 1 |  |  |  | ROZPOCET | 0 | 0 | 0 | 0 | 0 | 1 | 0 | 4 | 400
201 | K | 999.906 | Příprava na komplexní vyzkoušení. | hod | 12 |  | 0 |  |  | základní |  | 0 | 0 | 0 | 0 | 0 | 4 | K | 1 |  |  |  | ROZPOCET | 0 | 0 | 0 | 0 | 0 | 1 | 0 | 4 | 402
202 | K | 999.907 | Zprovoznění, vyregulování a seznámení s obsluhou dodaných systémů VZT+CHL, viz D1.01.4c-01 Technická zpráva - včetně příloh. | hod | 80 |  | 0 |  |  | základní |  | 0 | 0 | 0 | 0 | 0 | 4 | K | 1 |  |  |  | ROZPOCET | 0 | 0 | 0 | 0 | 0 | 1 | 0 | 4 | 404
203 | K | 999.908 | Zkušební provoz zařízení. | hod | 16 |  | 0 |  |  | základní |  | 0 | 0 | 0 | 0 | 0 | 4 | K | 1 |  |  |  | ROZPOCET | 0 | 0 | 0 | 0 | 0 | 1 | 0 | 4 | 406
204 | K | 999.909 | Certifikované měření hluku VZT a KLM zařízení. | soubor | 1 |  | 0 |  |  | základní |  | 0 | 0 | 0 | 0 | 0 | 4 | K | 1 |  |  |  | ROZPOCET | 0 | 0 | 0 | 0 | 0 | 1 | 0 | 4 | 408
205 | K | 999.910 | Schémata zařízení (zalaminované) min. velikosti A0/A1 umístěné v každé strojovně nebo VZT jednotce. | kus | 1 |  | 0 |  |  | základní |  | 0 | 0 | 0 | 0 | 0 | 4 | K | 1 |  |  |  | ROZPOCET | 0 | 0 | 0 | 0 | 0 | 1 | 0 | 4 | 410
206 | K | 999.911 | Štítky pro označení zařízení, plastové tabulky velikosti A5 | kus | 12 |  | 0 |  |  | základní |  | 0 | 0 | 0 | 0 | 0 | 4 | K | 1 |  |  |  | ROZPOCET | 0 | 0 | 0 | 0 | 0 | 1 | 0 | 4 | 412
207 | K | 999.912 | Popisovací štítky a identifikační samolepky pro značení VZT potrubí (směr proudění vzduchu). | kus | 80 |  | 0 |  |  | základní |  | 0 | 0 | 0 | 0 | 0 | 4 | K | 1 |  |  |  | ROZPOCET | 0 | 0 | 0 | 0 | 0 | 1 | 0 | 4 | 414
208 | K | 999.913 | Kontrola kabelových připojení zařízení VZT a KLM vč. komunikačních kabelů. | kus | 31 |  | 0 |  |  | základní |  | 0 | 0 | 0 | 0 | 0 | 4 | K | 1 |  |  |  | ROZPOCET | 0 | 0 | 0 | 0 | 0 | 1 | 0 | 4 | 416
209 | K | 999.916 | Koordinace prací s navazujícími profesemi. | soubor | 1 |  | 0 |  |  | základní |  | 0 | 0 | 0 | 0 | 0 | 4 | K | 1 |  |  |  | ROZPOCET | 0 | 0 | 0 | 0 | 0 | 1 | 0 | 4 | 422
210 | K | 999.917 | Autorský dozor | hod | 60 |  | 0 |  |  | základní |  | 0 | 0 | 0 | 0 | 0 | 4 | K | 1 |  |  |  | ROZPOCET | 0 | 0 | 0 | 0 | 0 | 1 | 0 | 4 | 424
211 | K | 999.918 | Doprava (3% z celkového rozpočtu) | soubor | 1 |  | 0 |  |  | základní |  | 0 | 0 | 0 | 0 | 0 | 4 | K | 1 |  |  |  | ROZPOCET | 0 | 0 | 0 | 0 | 0 | 1 | 0 | 4 | 426

## D1.01.4d - Měření a regulace
{d9a32c5f-d172-4ba5-a069-f6870738e5ae}
2
| KRYCÍ LIST SOUPISU PRACÍ | [7 empty] | v --- níže se nacházejí doplnkové a pomocné údaje k sestavám --- v | [8 empty] | False
Stavba:
Nemocnice Karlovy Vary - Stavební úpravy pro usazení PET-CT
Objekt:
D1.01 - Pavilon B
Soupis:
D1.01.4d - Měření a regulace
| KSO: |  |  |  |  | CC-CZ:
| Místo: |  | Karlovy Vary |  |  | Datum: | 31. 10. 2024
| Zadavatel: |  |  |  |  | IČ:
|  | Karlovarský kraj |  |  |  | DIČ:
| Uchazeč: |  |  |  |  | IČ: | Vyplň údaj
|  | Vyplň údaj |  |  |  | DIČ: | Vyplň údaj
| Projektant: |  |  |  |  | IČ:
|  | Penta Projekt s.r.o., Mrštíkova 12, Jihlava |  |  |  | DIČ:
| Zpracovatel: |  |  |  |  | IČ:
|  | Spěváček |  |  |  | DIČ:
Poznámka:
| Cena bez DPH | [5 empty] | 0
|  |  | Základ daně |  |  | Sazba daně | Výše daně
| DPH | základní | 0 |  |  | 21% | 0
|  | snížená | 0 |  |  | 12% | 0
|  | zákl. přenesená | 0 |  |  | 21% | 0
|  | sníž. přenesená | 0 |  |  | 12% | 0
|  | nulová | 0 |  |  | 0% | 0
| Cena s DPH |  |  | v | CZK |  | 0
| Projektant |  |  | Zpracovatel
| Datum a podpis: |  | Razítko | Datum a podpis: |  |  | Razítko
| Objednavatel |  |  | Uchazeč
| Datum a podpis: |  | Razítko | Datum a podpis: |  |  | Razítko
REKAPITULACE ČLENĚNÍ SOUPISU PRACÍ
Stavba:
Nemocnice Karlovy Vary - Stavební úpravy pro usazení PET-CT
Objekt:
D1.01 - Pavilon B
Soupis:
D1.01.4d - Měření a regulace
Místo: |  |  | Karlovy Vary |  |  | Datum: | 31. 10. 2024
Zadavatel: |  |  | Karlovarský kraj |  |  | Projektant: | Penta Projekt s.r.o., Mrštíkova 12, Jihlava
Uchazeč: |  |  | Vyplň údaj |  |  | Zpracovatel: | Spěváček
Kód dílu - Popis | [6 empty] | Cena celkem [CZK]
Náklady ze soupisu prací | [6 empty] | 0 | [11 empty] | -1
| D1 - 1.1 Řídící systém | [5 empty] | 0
| D2 - 1.2 Přístroje | [5 empty] | 0
| D3 - 1.3 Rozvaděče | [5 empty] | 0
| D4 - 1.4 Kabely, montážní materiál | [5 empty] | 0
| D5 - 4. Ostatní | [5 empty] | 0
SOUPIS PRACÍ
Stavba:
Nemocnice Karlovy Vary - Stavební úpravy pro usazení PET-CT
Objekt:
D1.01 - Pavilon B
Soupis:
D1.01.4d - Měření a regulace
Místo: |  |  | Karlovy Vary |  |  | Datum: | 31. 10. 2024
Zadavatel: |  |  | Karlovarský kraj |  |  | Projektant: | Penta Projekt s.r.o., Mrštíkova 12, Jihlava
Uchazeč: |  |  | Vyplň údaj |  |  | Zpracovatel: | Spěváček
PČ | Typ | Kód | Popis | MJ | Množství | J.cena [CZK] | Cena celkem [CZK] | Cenová soustava |  | DPH | J. Nh [h] | Nh celkem [h] | J. hmotnost [t] | Hmotnost celkem [t] | J. suť [t] | Suť Celkem [t]
Náklady soupisu celkem | [6 empty] | 0 |  |  |  |  | 0 |  | 0 |  | 0 |  | D | -1 | [7 empty] | 0
| D | D1 | 1.1 Řídící systém |  |  |  | 0 |  |  |  |  | 0 |  | 0 |  | 0 | 1 | D | 0 | ROZPOCET | [6 empty] | 0
1 | M | Pol1 | IP regulátor FAC: 10UI, 6BI, 6BO a 6AO, 24 Vac, SA Bus, Ethernet (BACnet IP) | ks | 5 |  | 0 |  |  | základní |  | 0 | 0 | 0 | 0 | 0 | 8 | M | 1 | ROZPOCET | 0 | 0 | 0 | 0 | 0 | 1 | 0 | 4 | 2
2 | M | Pol2 | 12-bodový IOM: 4UI, 4UO, 4DO (rele); FC Bus a SA Bus | ks | 5 |  | 0 |  |  | základní |  | 0 | 0 | 0 | 0 | 0 | 8 | M | 1 | ROZPOCET | 0 | 0 | 0 | 0 | 0 | 1 | 0 | 4 | 4
3 | M | Pol3 | 16-bodový IOM, 16 DI, 24 VAC | ks | 1 |  | 0 |  |  | základní |  | 0 | 0 | 0 | 0 | 0 | 8 | M | 1 | ROZPOCET | 0 | 0 | 0 | 0 | 0 | 1 | 0 | 4 | 6
4 | M | Pol4 | 16-bodový IOM, 8 DI, 8 DO, 24 VAC | ks | 1 |  | 0 |  |  | základní |  | 0 | 0 | 0 | 0 | 0 | 8 | M | 1 | ROZPOCET | 0 | 0 | 0 | 0 | 0 | 1 | 0 | 4 | 8
5 | M | Pol5 | 10,1" 16:9 Dotykový displej, BACnet, web server | ks | 1 |  | 0 |  |  | základní |  | 0 | 0 | 0 | 0 | 0 | 8 | M | 1 | ROZPOCET | 0 | 0 | 0 | 0 | 0 | 1 | 0 | 4 | 10
6 | K | Pol6 | Box pro instalaci 10,1" displeje na stěnu | ks | 1 |  | 0 |  |  | základní |  | 0 | 0 | 0 | 0 | 0 | 4 | K | 1 | ROZPOCET | 0 | 0 | 0 | 0 | 0 | 1 | 0 | 4 | 12
7 | K | Pol7 | Software (řídící jednotky) I/O | ks | 142 |  | 0 |  |  | základní |  | 0 | 0 | 0 | 0 | 0 | 4 | K | 1 | ROZPOCET | 0 | 0 | 0 | 0 | 0 | 1 | 0 | 4 | 14
| D | D2 | 1.2 Přístroje |  |  |  | 0 |  |  |  |  | 0 |  | 0 |  | 0 | 1 | D | 0 | ROZPOCET | [6 empty] | 0
8 | K | Pol8 | Snímač teploty; Pt1000, 192 mm tyčový | ks | 2 |  | 0 |  |  | základní |  | 0 | 0 | 0 | 0 | 0 | 4 | K | 1 | ROZPOCET | 0 | 0 | 0 | 0 | 0 | 1 | 0 | 4 | 16
9 | K | Pol9 | Snímač teploty; NTC 10k, prostorový do interieru | ks | 3 |  | 0 |  |  | základní |  | 0 | 0 | 0 | 0 | 0 | 4 | K | 1 | ROZPOCET | 0 | 0 | 0 | 0 | 0 | 1 | 0 | 4 | 18
10 | K | Pol10 | Snímač teploty; Pt1000, venkovní, šedivá barva | ks | 3 |  | 0 |  |  | základní |  | 0 | 0 | 0 | 0 | 0 | 4 | K | 1 | ROZPOCET | 0 | 0 | 0 | 0 | 0 | 1 | 0 | 4 | 20
11 | K | Pol11 | Snímač teploty; Pt1000, příložný | ks | 2 |  | 0 |  |  | základní |  | 0 | 0 | 0 | 0 | 0 | 4 | K | 1 | ROZPOCET | 0 | 0 | 0 | 0 | 0 | 1 | 0 | 4 | 22
12 | K | Pol12 | Regulátor vlhkosti kanálový 1 SPDT kontakt | ks | 1 |  | 0 |  |  | základní |  | 0 | 0 | 0 | 0 | 0 | 4 | K | 1 | ROZPOCET | 0 | 0 | 0 | 0 | 0 | 1 | 0 | 4 | 24
13 | K | Pol13 | Snímač vlhkosti a teploty kanálový, 0-10 V (vlhkost), 0-10V, -15 - +60 °C (teplota), délka 200 mm | ks | 2 |  | 0 |  |  | základní |  | 0 | 0 | 0 | 0 | 0 | 4 | K | 1 | ROZPOCET | 0 | 0 | 0 | 0 | 0 | 1 | 0 | 4 | 26
14 | K | Pol14 | Prostorový snímač vlhkosti a teploty, výstup 0-10V (vlhkost) a Pt1000 (teplota), přesnost +/- 4%, 12-30Vdc | ks | 2 |  | 0 |  |  | základní |  | 0 | 0 | 0 | 0 | 0 | 4 | K | 1 | ROZPOCET | 0 | 0 | 0 | 0 | 0 | 1 | 0 | 4 | 28
15 | K | Pol15 | Prostorový snímač CO2 a teploty, prac. rozsah 0..2000 ppm a 0..50°C, 2x0..10V, kalibračni certifikát | ks | 10 |  | 0 |  |  | základní |  | 0 | 0 | 0 | 0 | 0 | 4 | K | 1 | ROZPOCET | 0 | 0 | 0 | 0 | 0 | 1 | 0 | 4 | 30
16 | K | Pol16 | Termostat protimrazové ochrany-10/12,5°C, kapilára 6m | ks | 1 |  | 0 |  |  | základní |  | 0 | 0 | 0 | 0 | 0 | 4 | K | 1 | ROZPOCET | 0 | 0 | 0 | 0 | 0 | 1 | 0 | 4 | 32
17 | K | Pol17 | Kapilární svorka 270XT/A11, 6ks | ks | 1 |  | 0 |  |  | základní |  | 0 | 0 | 0 | 0 | 0 | 4 | K | 1 | ROZPOCET | 0 | 0 | 0 | 0 | 0 | 1 | 0 | 4 | 34
18 | K | Pol18 | Diferenční tlakový spínač, 30 až 500 Pa | ks | 4 |  | 0 |  |  | základní |  | 0 | 0 | 0 | 0 | 0 | 4 | K | 1 | ROZPOCET | 0 | 0 | 0 | 0 | 0 | 1 | 0 | 4 | 36
19 | K | Pol19 | Diferenciální snímač tlaku vzduchu, konfigurace rozsahu od 0..100Pa do 0..2500Pa , výstup 0-10V nebo 0-24mA, 24VAC, IP54 | ks | 2 |  | 0 |  |  | základní |  | 0 | 0 | 0 | 0 | 0 | 4 | K | 1 | ROZPOCET | 0 | 0 | 0 | 0 | 0 | 1 | 0 | 4 | 38
20 | M | Pol20 | Dvoucestný bronzový ventil, PN 16, DN 15, válcový závit, Kv1,6 | ks | 1 |  | 0 |  |  | základní |  | 0 | 0 | 0 | 0 | 0 | 8 | M | 1 | ROZPOCET | 0 | 0 | 0 | 0 | 0 | 1 | 0 | 4 | 40
21 | M | Pol21 | Dvoucestný bronzový ventil, PN 16, DN 15, válcový závit, Kv 2,5 | ks | 1 |  | 0 |  |  | základní |  | 0 | 0 | 0 | 0 | 0 | 8 | M | 1 | ROZPOCET | 0 | 0 | 0 | 0 | 0 | 1 | 0 | 4 | 42
22 | K | Pol22 | Elektrický pohon s tepelným akčním členem, ON/OFF, 240 VAC, NC k ventilům řady VG3000 | ks | 12 |  | 0 |  |  | základní |  | 0 | 0 | 0 | 0 | 0 | 4 | K | 1 | ROZPOCET | 0 | 0 | 0 | 0 | 0 | 1 | 0 | 4 | 44
23 | K | Pol23 | Samonastavovací elektrický pohon, 500 N, IP54, proporcion. ovládání 0-10 V DC, 24 V AC, pro VG7000, el. přestavení | ks | 2 |  | 0 |  |  | základní |  | 0 | 0 | 0 | 0 | 0 | 4 | K | 1 | ROZPOCET | 0 | 0 | 0 | 0 | 0 | 1 | 0 | 4 | 46
24 | K | Pol24 | Servopohon, 24V AC/DC, 16Nm, 80sec, proporcionální řízení, | ks | 1 |  | 0 |  |  | základní |  | 0 | 0 | 0 | 0 | 0 | 4 | K | 1 | ROZPOCET | 0 | 0 | 0 | 0 | 0 | 1 | 0 | 4 | 48
25 | K | Pol25 | Servopohon, 24V AC/DC, 8Nm, 30sec, přírůstkové řízení, | ks | 2 |  | 0 |  |  | základní |  | 0 | 0 | 0 | 0 | 0 | 4 | K | 1 | ROZPOCET | 0 | 0 | 0 | 0 | 0 | 1 | 0 | 4 | 50
26 | K | Pol26 | Servopohon se zpětnou pružinou 24V AC/DC, 20Nm, 57/15sec,přírůstkové řízení | ks | 2 |  | 0 |  |  | základní |  | 0 | 0 | 0 | 0 | 0 | 4 | K | 1 | ROZPOCET | 0 | 0 | 0 | 0 | 0 | 1 | 0 | 4 | 52
27 | K | Pol27 | Triakový spínač pro elektrické topení, 16,5 kW 400 V, řídící signál 0-10 VDC | ks | 1 |  | 0 |  |  | základní |  | 0 | 0 | 0 | 0 | 0 | 4 | K | 1 | ROZPOCET | 0 | 0 | 0 | 0 | 0 | 1 | 0 | 4 | 54
28 | K | Pol28 | Připojení EC motoru | ks | 2 |  | 0 |  |  | základní |  | 0 | 0 | 0 | 0 | 0 | 4 | K | 1 | ROZPOCET | 0 | 0 | 0 | 0 | 0 | 1 | 0 | 4 | 56
29 | K | Pol29 | Připojení motoru 230V | ks | 1 |  | 0 |  |  | základní |  | 0 | 0 | 0 | 0 | 0 | 4 | K | 1 | ROZPOCET | 0 | 0 | 0 | 0 | 0 | 1 | 0 | 4 | 58
30 | K | Pol30 | Připojení ovládacích kabelů pro zvlhčovač | ks | 1 |  | 0 |  |  | základní |  | 0 | 0 | 0 | 0 | 0 | 4 | K | 1 | ROZPOCET | 0 | 0 | 0 | 0 | 0 | 1 | 0 | 4 | 60
31 | K | Pol31 | připojení el.ohřívače a příslušenství | ks | 1 |  | 0 |  |  | základní |  | 0 | 0 | 0 | 0 | 0 | 4 | K | 1 | ROZPOCET | 0 | 0 | 0 | 0 | 0 | 1 | 0 | 4 | 62
32 | K | Pol32 | Připojení VAV boxu | ks | 10 |  | 0 |  |  | základní |  | 0 | 0 | 0 | 0 | 0 | 4 | K | 1 | ROZPOCET | 0 | 0 | 0 | 0 | 0 | 1 | 0 | 4 | 64
33 | K | Pol33 | Požární ucpávky | kpl | 1 |  | 0 |  |  | základní |  | 0 | 0 | 0 | 0 | 0 | 4 | K | 1 | ROZPOCET | 0 | 0 | 0 | 0 | 0 | 1 | 0 | 4 | 66
34 | K | Pol34 | Drážky ve zdivu 50x50 | m | 75 |  | 0 |  |  | základní |  | 0 | 0 | 0 | 0 | 0 | 4 | K | 1 | ROZPOCET | 0 | 0 | 0 | 0 | 0 | 1 | 0 | 4 | 68
35 | K | Pol35 | Připojení VRF kazety chladu pro monitorink poruch, chodu a blokace | ks | 8 |  | 0 |  |  | základní |  | 0 | 0 | 0 | 0 | 0 | 4 | K | 1 | ROZPOCET | 0 | 0 | 0 | 0 | 0 | 1 | 0 | 4 | 70
| D | D3 | 1.3 Rozvaděče |  |  |  | 0 |  |  |  |  | 0 |  | 0 |  | 0 | 1 | D | 0 | ROZPOCET | [6 empty] | 0
36 | K | Pol36 | Rozvaděčová skříň 1000x2000x400 včetně veškerého jištění, trafa,zdroje včetně potřebného příslušenství | ks | 1 |  | 0 |  |  | základní |  | 0 | 0 | 0 | 0 | 0 | 4 | K | 1 | ROZPOCET | 0 | 0 | 0 | 0 | 0 | 1 | 0 | 4 | 72
| D | D4 | 1.4 Kabely, montážní materiál |  |  |  | 0 |  |  |  |  | 0 |  | 0 |  | 0 | 1 | D | 0 | ROZPOCET | [6 empty] | 0
37 | K | Pol37 | JXFE-R 1x2x0,8 B2cas1d1 | m | 500 |  | 0 |  |  | základní |  | 0 | 0 | 0 | 0 | 0 | 4 | K | 1 | ROZPOCET | 0 | 0 | 0 | 0 | 0 | 1 | 0 | 4 | 74
38 | K | Pol38 | JXFE-R 2x2x0,8 B2cas1d1 | m | 1080 |  | 0 |  |  | základní |  | 0 | 0 | 0 | 0 | 0 | 4 | K | 1 | ROZPOCET | 0 | 0 | 0 | 0 | 0 | 1 | 0 | 4 | 76
39 | K | Pol39 | CHKE-R 2 x 1,5 B2cas1d1 | m | 840 |  | 0 |  |  | základní |  | 0 | 0 | 0 | 0 | 0 | 4 | K | 1 | ROZPOCET | 0 | 0 | 0 | 0 | 0 | 1 | 0 | 4 | 78
40 | K | Pol40 | Vodič CYY 6mm2 | m | 100 |  | 0 |  |  | základní |  | 0 | 0 | 0 | 0 | 0 | 4 | K | 1 | ROZPOCET | 0 | 0 | 0 | 0 | 0 | 1 | 0 | 4 | 80
41 | K | Pol41 | J-Y(St)Y 1x2x0,8 | m | 480 |  | 0 |  |  | základní |  | 0 | 0 | 0 | 0 | 0 | 4 | K | 1 | ROZPOCET | 0 | 0 | 0 | 0 | 0 | 1 | 0 | 4 | 82
42 | K | Pol42 | J-Y(St)Y 2x2x0,8 | m | 360 |  | 0 |  |  | základní |  | 0 | 0 | 0 | 0 | 0 | 4 | K | 1 | ROZPOCET | 0 | 0 | 0 | 0 | 0 | 1 | 0 | 4 | 84
43 | K | Pol43 | J-Y(St)Y 4x2x0,8 | m | 200 |  | 0 |  |  | základní |  | 0 | 0 | 0 | 0 | 0 | 4 | K | 1 | ROZPOCET | 0 | 0 | 0 | 0 | 0 | 1 | 0 | 4 | 86
44 | K | Pol44 | CYKY-J 3X1,5 | m | 130 |  | 0 |  |  | základní |  | 0 | 0 | 0 | 0 | 0 | 4 | K | 1 | ROZPOCET | 0 | 0 | 0 | 0 | 0 | 1 | 0 | 4 | 88
45 | K | Pol45 | CYKY-J 5x2,5 | m | 50 |  | 0 |  |  | základní |  | 0 | 0 | 0 | 0 | 0 | 4 | K | 1 | ROZPOCET | 0 | 0 | 0 | 0 | 0 | 1 | 0 | 4 | 90
46 | K | Pol46 | Kabelová trasa - žlab 125/100 + držáky, kolena a potřebný materiál | m | 35 |  | 0 |  |  | základní |  | 0 | 0 | 0 | 0 | 0 | 4 | K | 1 | ROZPOCET | 0 | 0 | 0 | 0 | 0 | 1 | 0 | 4 | 92
47 | K | Pol47 | Trubka pevná 25 bezhalogenová včetně příchytek | m | 50 |  | 0 |  |  | základní |  | 0 | 0 | 0 | 0 | 0 | 4 | K | 1 | ROZPOCET | 0 | 0 | 0 | 0 | 0 | 1 | 0 | 4 | 94
48 | K | Pol48 | Trubka ohebná 25 bezhalogenová včetně příchytek | m | 100 |  | 0 |  |  | základní |  | 0 | 0 | 0 | 0 | 0 | 4 | K | 1 | ROZPOCET | 0 | 0 | 0 | 0 | 0 | 1 | 0 | 4 | 96
49 | K | Pol49 | Obo držák svazkový pozink 2031 M včetně hmožděnky a vrutu | ks | 200 |  | 0 |  |  | základní |  | 0 | 0 | 0 | 0 | 0 | 4 | K | 1 | ROZPOCET | 0 | 0 | 0 | 0 | 0 | 1 | 0 | 4 | 98
50 | K | Pol50 | Montážní, instalační a nosný materiál, ukončení kabelů, ochranné trubky, ochranné pospojení,požární ucpávky , nátěry, drobné zednické práce, průrazy a průchody zdivem a stropy, měření kabeláže a všechny další práce a dodávky nutné k dokončení prací | kpl | 1 |  | 0 |  |  | základní |  | 0 | 0 | 0 | 0 | 0 | 4 | K | 1 | ROZPOCET | 0 | 0 | 0 | 0 | 0 | 1 | 0 | 4 | 100
| D | D5 | 4. Ostatní |  |  |  | 0 |  |  |  |  | 0 |  | 0 |  | 0 | 1 | D | 0 | ROZPOCET | [6 empty] | 0
51 | K | Pol51 | SW pro ovládací displeje | ks | 1 |  | 0 |  |  | základní |  | 0 | 0 | 0 | 0 | 0 | 4 | K | 1 | ROZPOCET | 0 | 0 | 0 | 0 | 0 | 1 | 0 | 4 | 102
52 | K | Pol52 | Doplnění ovládané technologie na stávající pracovní stanici nemocnice pro zabezpečení 100% kompatibility a stejného uživatelského přístupu k ovládané technologii | kpl | 1 |  | 0 |  |  | základní |  | 0 | 0 | 0 | 0 | 0 | 4 | K | 1 | ROZPOCET | 0 | 0 | 0 | 0 | 0 | 1 | 0 | 4 | 104
53 | K | Pol53 | Přidání datových bodů do síťové jednotky na pavilonu L | kpl | 1 |  | 0 |  |  | základní |  | 0 | 0 | 0 | 0 | 0 | 4 | K | 1 | ROZPOCET | 0 | 0 | 0 | 0 | 0 | 1 | 0 | 4 | 106
54 | K | Pol54 | Nastavení zařízení, zaregulování a uvedení do provozu | kpl | 1 |  | 0 |  |  | základní |  | 0 | 0 | 0 | 0 | 0 | 4 | K | 1 | ROZPOCET | 0 | 0 | 0 | 0 | 0 | 1 | 0 | 4 | 108
55 | K | Pol55 | Revize | kpl | 1 |  | 0 |  |  | základní |  | 0 | 0 | 0 | 0 | 0 | 4 | K | 1 | ROZPOCET | 0 | 0 | 0 | 0 | 0 | 1 | 0 | 4 | 110
56 | K | Pol56 | Zaškolení obsluhy | kpl | 1 |  | 0 |  |  | základní |  | 0 | 0 | 0 | 0 | 0 | 4 | K | 1 | ROZPOCET | 0 | 0 | 0 | 0 | 0 | 1 | 0 | 4 | 112
57 | K | Pol59 | Zkušební provoz | kpl | 1 |  | 0 |  |  | základní |  | 0 | 0 | 0 | 0 | 0 | 4 | K | 1 | ROZPOCET | 0 | 0 | 0 | 0 | 0 | 1 | 0 | 4 | 118
58 | K | Pol60 | Řízení zakázky, doprava,atd | kpl | 1 |  | 0 |  |  | základní |  | 0 | 0 | 0 | 0 | 0 | 4 | K | 1 | ROZPOCET | 0 | 0 | 0 | 0 | 0 | 1 | 0 | 4 | 120
59 | K | Pol61 | Všechny ostatní dodávky a práce nutné pro dokončení díla | kpl | 1 |  | 0 |  |  | základní |  | 0 | 0 | 0 | 0 | 0 | 4 | K | 1 | ROZPOCET | 0 | 0 | 0 | 0 | 0 | 1 | 0 | 4 | 122
60 | K | Pol62 | Získání souhlasu od TiČR | kpl | 1 |  | 0 |  |  | základní |  | 0 | 0 | 0 | 0 | 0 | 4 | K | 1 | ROZPOCET | 0 | 0 | 0 | 0 | 0 | 1 | 0 | 4 | 124

## D1.01.4e - Zdravotně tech...
{2771ae61-d48d-415e-9a6d-bd3531c6486e}
2
| KRYCÍ LIST SOUPISU PRACÍ | [7 empty] | v --- níže se nacházejí doplnkové a pomocné údaje k sestavám --- v | [8 empty] | False
Stavba:
Nemocnice Karlovy Vary - Stavební úpravy pro usazení PET-CT
Objekt:
D1.01 - Pavilon B
Soupis:
D1.01.4e - Zdravotně technické instalace
| KSO: |  |  |  |  | CC-CZ:
| Místo: |  | Karlovy Vary |  |  | Datum: | 31. 10. 2024
| Zadavatel: |  |  |  |  | IČ:
|  | Karlovarský kraj |  |  |  | DIČ:
| Uchazeč: |  |  |  |  | IČ: | Vyplň údaj
|  | Vyplň údaj |  |  |  | DIČ: | Vyplň údaj
| Projektant: |  |  |  |  | IČ:
|  | Penta Projekt s.r.o., Mrštíkova 12, Jihlava |  |  |  | DIČ:
| Zpracovatel: |  |  |  |  | IČ:
|  | Ing. Brožová |  |  |  | DIČ:
Poznámka:
| Cena bez DPH | [5 empty] | 0
|  |  | Základ daně |  |  | Sazba daně | Výše daně
| DPH | základní | 0 |  |  | 21% | 0
|  | snížená | 0 |  |  | 12% | 0
|  | zákl. přenesená | 0 |  |  | 21% | 0
|  | sníž. přenesená | 0 |  |  | 12% | 0
|  | nulová | 0 |  |  | 0% | 0
| Cena s DPH |  |  | v | CZK |  | 0
| Projektant |  |  | Zpracovatel
| Datum a podpis: |  | Razítko | Datum a podpis: |  |  | Razítko
| Objednavatel |  |  | Uchazeč
| Datum a podpis: |  | Razítko | Datum a podpis: |  |  | Razítko
REKAPITULACE ČLENĚNÍ SOUPISU PRACÍ
Stavba:
Nemocnice Karlovy Vary - Stavební úpravy pro usazení PET-CT
Objekt:
D1.01 - Pavilon B
Soupis:
D1.01.4e - Zdravotně technické instalace
Místo: |  |  | Karlovy Vary |  |  | Datum: | 31. 10. 2024
Zadavatel: |  |  | Karlovarský kraj |  |  | Projektant: | Penta Projekt s.r.o., Mrštíkova 12, Jihlava
Uchazeč: |  |  | Vyplň údaj |  |  | Zpracovatel: | Ing. Brožová
Kód dílu - Popis | [6 empty] | Cena celkem [CZK]
Náklady ze soupisu prací | [6 empty] | 0 | [11 empty] | -1
| D1_01_4e - Zdravotně technické instalace | [5 empty] | 0
| 713 - Izolace tepelné | [5 empty] | 0
| 721 - Zdravotechnika - vnitřní kanalizace | [5 empty] | 0
| 722 - Zdravotechnika - vnitřní vodovod | [5 empty] | 0
| 725 - Zdravotechnika - zařizovací předměty | [5 empty] | 0
| 726 - Zdravotechnika - předstěnové instalace | [5 empty] | 0
| HZS - Hodinové zúčtovací sazby | [5 empty] | 0
SOUPIS PRACÍ
Stavba:
Nemocnice Karlovy Vary - Stavební úpravy pro usazení PET-CT
Objekt:
D1.01 - Pavilon B
Soupis:
D1.01.4e - Zdravotně technické instalace
Místo: |  |  | Karlovy Vary |  |  | Datum: | 31. 10. 2024
Zadavatel: |  |  | Karlovarský kraj |  |  | Projektant: | Penta Projekt s.r.o., Mrštíkova 12, Jihlava
Uchazeč: |  |  | Vyplň údaj |  |  | Zpracovatel: | Ing. Brožová
PČ | Typ | Kód | Popis | MJ | Množství | J.cena [CZK] | Cena celkem [CZK] | Cenová soustava |  | DPH | J. Nh [h] | Nh celkem [h] | J. hmotnost [t] | Hmotnost celkem [t] | J. suť [t] | Suť Celkem [t]
Náklady soupisu celkem | [6 empty] | 0 |  |  |  |  | 0 |  | 1.8492 |  | 0.54922 |  | D | -1 | [10 empty] | 0
| D | D1_01_4e | Zdravotně technické instalace |  |  |  | 0 |  |  |  |  | 0 |  | 1.8492 |  | 0.54922 | 2 | D | 0 |  |  |  | ROZPOCET | [6 empty] | 0
| D | 713 | Izolace tepelné |  |  |  | 0 |  |  |  |  | 0 |  | 0.14177 |  | 0.153 | 2 | D | 1 |  |  |  | ROZPOCET | [6 empty] | 0
1 | M | 63154007 | pouzdro izolační potrubní z minerální vlny s Al fólií max. 250/100°C 42/20mm | m | 28 |  | 0 | CS ÚRS 2024 01 |  | základní |  | 0 | 0.00037 | 0.01036 | 0 | 0 | 32 | M | 2 |  |  |  | ROZPOCET | 0 | 0 | 0 | 0 | 0 | 1 | 0 | 16 | 535240612
| VV |  | 24 |  | 24 | [12 empty] | VV | 2 | 2 | True | 0 | ROZPOCET
| VV |  | "rozv"4 |  | 4 | [12 empty] | VV | 2 | 2 | True | 0 | ROZPOCET
2 | M | 63154573 | pouzdro izolační potrubní z minerální vlny s Al fólií max. 250/100°C 42/40mm | m | 28 |  | 0 | CS ÚRS 2024 01 |  | základní |  | 0 | 0.00072 | 0.02016 | 0 | 0 | 32 | M | 2 |  |  |  | ROZPOCET | 0 | 0 | 0 | 0 | 0 | 1 | 0 | 16 | -606358236
| VV |  | 24 |  | 24 | [12 empty] | VV | 2 | 2 | True | 0 | ROZPOCET
| VV |  | "rozv"4 |  | 4 | [12 empty] | VV | 2 | 2 | True | 0 | ROZPOCET
3 | K | 713463211 | Montáž izolace tepelné potrubí potrubními pouzdry s Al fólií staženými Al páskou 1x D do 50 mm | m | 159 |  | 0 | CS ÚRS 2024 01 |  | základní |  | 0 | 0.00019 | 0.03021 | 0 | 0 | 16 | K | 2 |  |  |  | ROZPOCET | 0 | 0 | 0 | 0 | 0 | 1 | 0 | 16 | 1925967847
| Online PSC |  | https://podminky.urs.cz/item/CS_URS_2024_01/713463211 | [14 empty] | Online PSC | 2
4 | M | 28377078 | pouzdro izolační potrubní z pěnového polyetylenu 110/13mm | m | 51 |  | 0 | CS ÚRS 2024 01 |  | základní |  | 0 | 0.00016 | 0.00816 | 0 | 0 | 32 | M | 2 |  |  |  | ROZPOCET | 0 | 0 | 0 | 0 | 0 | 1 | 0 | 16 | -1046662208
| VV |  | 38+13 |  | 51 | [12 empty] | VV | 2 | 2 | True | 0 | ROZPOCET
5 | K | 713463213 | Montáž izolace tepelné potrubí potrubními pouzdry s Al fólií staženými Al páskou 1x D do 150 mm | m | 51 |  | 0 | CS ÚRS 2024 01 |  | základní |  | 0 | 0.00041 | 0.02091 | 0 | 0 | 16 | K | 2 |  |  |  | ROZPOCET | 0 | 0 | 0 | 0 | 0 | 1 | 0 | 16 | -949672027
| Online PSC |  | https://podminky.urs.cz/item/CS_URS_2024_01/713463213 | [14 empty] | Online PSC | 2
6 | K | NC.19 | Mřížka 150x150 mm | ks | 2 |  | 0 |  |  | základní |  | 0 | 0 | 0 | 0 | 0 | 4 | K | 2 |  |  |  | ROZPOCET | 0 | 0 | 0 | 0 | 0 | 1 | 0 | 4 | 1149752866
| VV |  | 2 |  | 2 | [12 empty] | VV | 2 | 2 | True | 0 | ROZPOCET
7 | K | 713470821 | Odstranění izolace tepelné potrubí snímatelnými pásy s patentními uzávěry | m | 68 |  | 0 | CS ÚRS 2024 01 |  | základní |  | 0 | 0 | 0 | 0.00225 | 0.153 | 16 | K | 2 |  |  |  | ROZPOCET | 0 | 0 | 0 | 0 | 0 | 1 | 0 | 16 | -110114515
| Online PSC |  | https://podminky.urs.cz/item/CS_URS_2024_01/713470821 | [14 empty] | Online PSC | 2
| VV |  | 68 |  | 68 | [12 empty] | VV | 2 | 2 | True | 0 | ROZPOCET
8 | M | 63154003 | pouzdro izolační potrubní z minerální vlny s Al fólií max. 250/100°C 18/20mm | m | 92 |  | 0 | CS ÚRS 2024 01 |  | základní |  | 0 | 0.00025 | 0.023 | 0 | 0 | 8 | M | 2 |  |  |  | ROZPOCET | 0 | 0 | 0 | 0 | 0 | 1 | 0 | 4 | 2080336455
| VV |  | 46+20+16 |  | 82 | [12 empty] | VV | 2 | 2 | True | 0 | ROZPOCET
| VV |  | "potr" 10 |  | 10 | [12 empty] | VV | 2 | 2 | True | 0 | ROZPOCET
9 | M | 63154004 | pouzdro izolační potrubní z minerální vlny s Al fólií max. 250/100°C 22/20mm | m | 45 |  | 0 | CS ÚRS 2024 01 |  | základní |  | 0 | 0.00027 | 0.01215 | 0 | 0 | 32 | M | 2 |  |  |  | ROZPOCET | 0 | 0 | 0 | 0 | 0 | 1 | 0 | 16 | -306164893
| VV |  | 19+26 |  | 45 | [12 empty] | VV | 2 | 2 | True | 0 | ROZPOCET
10 | M | 63154005 | pouzdro izolační potrubní z minerální vlny s Al fólií max. 250/100°C 28/20mm | m | 10 |  | 0 | CS ÚRS 2024 01 |  | základní |  | 0 | 0.00029 | 0.0029 | 0 | 0 | 32 | M | 2 |  |  |  | ROZPOCET | 0 | 0 | 0 | 0 | 0 | 1 | 0 | 16 | 1598249121
| VV |  | 10 |  | 10 | [12 empty] | VV | 2 | 2 | True | 0 | ROZPOCET
11 | M | 63154531 | pouzdro izolační potrubní z minerální vlny s Al fólií max. 250/100°C 28/30mm | m | 48 |  | 0 | CS ÚRS 2024 01 |  | základní |  | 0 | 0.00029 | 0.01392 | 0 | 0 | 32 | M | 2 |  |  |  | ROZPOCET | 0 | 0 | 0 | 0 | 0 | 1 | 0 | 16 | 1620298958
| VV |  | 13+26 |  | 39 | [12 empty] | VV | 2 | 2 | True | 0 | ROZPOCET
| VV |  | "rozv"9 |  | 9 | [12 empty] | VV | 2 | 2 | True | 0 | ROZPOCET
12 | K | 998713211 | Přesun hmot procentní pro izolace tepelné s omezením mechanizace v objektech v do 6 m | % |  |  | 0 | CS ÚRS 2024 01 |  | základní |  | 0 | 0 | 0 | 0 | 0 | 16 | K | 2 |  |  |  | ROZPOCET | 0 | 0 | 0 | 0 | 0 | 1 | 0 | 16 | 398729137
| Online PSC |  | https://podminky.urs.cz/item/CS_URS_2024_01/998713211 | [14 empty] | Online PSC | 2
| D | 721 | Zdravotechnika - vnitřní kanalizace |  |  |  | 0 |  |  |  |  | 0 |  | 0.63785 |  | 0.0999 | 2 | D | 1 |  |  |  | ROZPOCET | [6 empty] | 0
13 | K | 721170975 | Potrubí z PVC krácení trub DN 125 | kus | 4 |  | 0 | CS ÚRS 2024 01 |  | základní |  | 0 | 0 | 0 | 0 | 0 | 16 | K | 2 |  |  |  | ROZPOCET | 0 | 0 | 0 | 0 | 0 | 1 | 0 | 16 | 1557612380
| Online PSC |  | https://podminky.urs.cz/item/CS_URS_2024_01/721170975 | [14 empty] | Online PSC | 2
| VV |  | 4 |  | 4 | [12 empty] | VV | 2 | 2 | True | 0 | ROZPOCET
14 | K | 721171803 | Demontáž potrubí z PVC D do 75 | m | 24 |  | 0 | CS ÚRS 2024 01 |  | základní |  | 0 | 0 | 0 | 0.0021 | 0.0504 | 16 | K | 2 |  |  |  | ROZPOCET | 0 | 0 | 0 | 0 | 0 | 1 | 0 | 16 | 996509528
| Online PSC |  | https://podminky.urs.cz/item/CS_URS_2024_01/721171803 | [14 empty] | Online PSC | 2
| VV |  | 18+6 |  | 24 | [12 empty] | VV | 2 | 2 | True | 0 | ROZPOCET
15 | K | 721171808 | Demontáž potrubí z PVC D přes 75 do 114 | m | 25 |  | 0 | CS ÚRS 2024 01 |  | základní |  | 0 | 0 | 0 | 0.00198 | 0.0495 | 16 | K | 2 |  |  |  | ROZPOCET | 0 | 0 | 0 | 0 | 0 | 1 | 0 | 16 | -1697770054
| Online PSC |  | https://podminky.urs.cz/item/CS_URS_2024_01/721171808 | [14 empty] | Online PSC | 2
| VV |  | 4+3+6+3+3+6 |  | 25 | [12 empty] | VV | 2 | 2 | True | 0 | ROZPOCET
16 | K | 721171908 | Potrubí z PP vsazení odbočky do hrdla DN 200 | kus | 1 |  | 0 | CS ÚRS 2024 01 |  | základní |  | 0 | 0.01037 | 0.01037 | 0 | 0 | 16 | K | 2 |  |  |  | ROZPOCET | 0 | 0 | 0 | 0 | 0 | 1 | 0 | 16 | -572008102
| Online PSC |  | https://podminky.urs.cz/item/CS_URS_2024_01/721171908 | [14 empty] | Online PSC | 2
| VV |  | 1 |  | 1 | [12 empty] | VV | 2 | 2 | True | 0 | ROZPOCET
17 | K | 721171915 | Potrubí z PP propojení potrubí DN 110 | kus | 3 |  | 0 | CS ÚRS 2024 01 |  | základní |  | 0 | 0.001 | 0.003 | 0 | 0 | 16 | K | 2 |  |  |  | ROZPOCET | 0 | 0 | 0 | 0 | 0 | 1 | 0 | 16 | 823870484
| Online PSC |  | https://podminky.urs.cz/item/CS_URS_2024_01/721171915 | [14 empty] | Online PSC | 2
| VV |  | 3 |  | 3 | [12 empty] | VV | 2 | 2 | True | 0 | ROZPOCET
18 | K | 721171916 | Potrubí z PP propojení potrubí DN 125 | kus | 3 |  | 0 | CS ÚRS 2024 01 |  | základní |  | 0 | 0.00129 | 0.00387 | 0 | 0 | 16 | K | 2 |  |  |  | ROZPOCET | 0 | 0 | 0 | 0 | 0 | 1 | 0 | 16 | -462126442
| Online PSC |  | https://podminky.urs.cz/item/CS_URS_2024_01/721171916 | [14 empty] | Online PSC | 2
| VV |  | 3 |  | 3 | [12 empty] | VV | 2 | 2 | True | 0 | ROZPOCET
19 | K | 721173401 | Potrubí kanalizační z PVC SN 4 svodné DN 110 | m | 23 |  | 0 | CS ÚRS 2024 01 |  | základní |  | 0 | 0.00142 | 0.03266 | 0 | 0 | 16 | K | 2 |  |  |  | ROZPOCET | 0 | 0 | 0 | 0 | 0 | 1 | 0 | 16 | -1143781977
| Online PSC |  | https://podminky.urs.cz/item/CS_URS_2024_01/721173401 | [14 empty] | Online PSC | 2
| VV |  | "spl" 20 |  | 20 | [12 empty] | VV | 2 | 2 | True | 0 | ROZPOCET
| VV |  | "des"0 |  | 0 | [12 empty] | VV | 2 | 2 | True | 0 | ROZPOCET
| VV |  | "odpr" 3 |  | 3 | [12 empty] | VV | 2 | 2 | True | 0 | ROZPOCET
20 | K | 721173402 | Potrubí kanalizační z PVC SN 4 svodné DN 125 | m | 90 |  | 0 | CS ÚRS 2024 01 |  | základní |  | 0 | 0.00197 | 0.1773 | 0 | 0 | 16 | K | 2 |  |  |  | ROZPOCET | 0 | 0 | 0 | 0 | 0 | 1 | 0 | 16 | -1260278673
| Online PSC |  | https://podminky.urs.cz/item/CS_URS_2024_01/721173402 | [14 empty] | Online PSC | 2
| VV |  | "spl" 8 |  | 8 | [12 empty] | VV | 2 | 2 | True | 0 | ROZPOCET
| VV |  | "des"73 |  | 73 | [12 empty] | VV | 2 | 2 | True | 0 | ROZPOCET
| VV |  | "odpr" 9 |  | 9 | [12 empty] | VV | 2 | 2 | True | 0 | ROZPOCET
21 | K | 721173403 | Potrubí kanalizační z PVC SN 4 svodné DN 160 | m | 46 |  | 0 | CS ÚRS 2024 01 |  | základní |  | 0 | 0.00304 | 0.13984 | 0 | 0 | 16 | K | 2 |  |  |  | ROZPOCET | 0 | 0 | 0 | 0 | 0 | 1 | 0 | 16 | -1522172251
| Online PSC |  | https://podminky.urs.cz/item/CS_URS_2024_01/721173403 | [14 empty] | Online PSC | 2
| VV |  | "spl" 0 |  | 0 | [12 empty] | VV | 2 | 2 | True | 0 | ROZPOCET
| VV |  | "des"41 |  | 41 | [12 empty] | VV | 2 | 2 | True | 0 | ROZPOCET
| VV |  | "odpr" 5 |  | 5 | [12 empty] | VV | 2 | 2 | True | 0 | ROZPOCET
22 | K | 721174025 | Potrubí kanalizační z PP odpadní DN 110 | m | 37 |  | 0 | CS ÚRS 2024 01 |  | základní |  | 0 | 0.00201 | 0.07437 | 0 | 0 | 16 | K | 2 |  |  |  | ROZPOCET | 0 | 0 | 0 | 0 | 0 | 1 | 0 | 16 | -1784928198
| Online PSC |  | https://podminky.urs.cz/item/CS_URS_2024_01/721174025 | [14 empty] | Online PSC | 2
| VV |  | 33 |  | 33 | [12 empty] | VV | 2 | 2 | True | 0 | ROZPOCET
| VV |  | "odpr"4 |  | 4 | [12 empty] | VV | 2 | 2 | True | 0 | ROZPOCET
23 | K | 721174041 | Potrubí kanalizační z PP připojovací DN 32 | m | 64 |  | 0 | CS ÚRS 2024 01 |  | základní |  | 0 | 0.0004 | 0.0256 | 0 | 0 | 16 | K | 2 |  |  |  | ROZPOCET | 0 | 0 | 0 | 0 | 0 | 1 | 0 | 16 | -1671296818
| Online PSC |  | https://podminky.urs.cz/item/CS_URS_2024_01/721174041 | [14 empty] | Online PSC | 2
| VV |  | 58 |  | 58 | [12 empty] | VV | 2 | 2 | True | 0 | ROZPOCET
| VV |  | "kond"6 |  | 6 | [12 empty] | VV | 2 | 2 | True | 0 | ROZPOCET
24 | K | 721174042 | Potrubí kanalizační z PP připojovací DN 40 | m | 25 |  | 0 | CS ÚRS 2024 01 |  | základní |  | 0 | 0.00041 | 0.01025 | 0 | 0 | 16 | K | 2 |  |  |  | ROZPOCET | 0 | 0 | 0 | 0 | 0 | 1 | 0 | 16 | 1160447844
| Online PSC |  | https://podminky.urs.cz/item/CS_URS_2024_01/721174042 | [14 empty] | Online PSC | 2
| VV |  | 21 |  | 21 | [12 empty] | VV | 2 | 2 | True | 0 | ROZPOCET
| VV |  | "odpr"4 |  | 4 | [12 empty] | VV | 2 | 2 | True | 0 | ROZPOCET
25 | K | 721174043 | Potrubí kanalizační z PP připojovací DN 50 | m | 15 |  | 0 | CS ÚRS 2024 01 |  | základní |  | 0 | 0.00048 | 0.0072 | 0 | 0 | 16 | K | 2 |  |  |  | ROZPOCET | 0 | 0 | 0 | 0 | 0 | 1 | 0 | 16 | 1122236760
| Online PSC |  | https://podminky.urs.cz/item/CS_URS_2024_01/721174043 | [14 empty] | Online PSC | 2
| VV |  | 13 |  | 13 | [12 empty] | VV | 2 | 2 | True | 0 | ROZPOCET
| VV |  | "odpr"2 |  | 2 | [12 empty] | VV | 2 | 2 | True | 0 | ROZPOCET
26 | K | 721174045 | Potrubí kanalizační z PP připojovací DN 110 | m | 9 |  | 0 | CS ÚRS 2024 01 |  | základní |  | 0 | 0.00224 | 0.02016 | 0 | 0 | 16 | K | 2 |  |  |  | ROZPOCET | 0 | 0 | 0 | 0 | 0 | 1 | 0 | 16 | 191852023
| Online PSC |  | https://podminky.urs.cz/item/CS_URS_2024_01/721174045 | [14 empty] | Online PSC | 2
| VV |  | 8 |  | 8 | [12 empty] | VV | 2 | 2 | True | 0 | ROZPOCET
| VV |  | "odpr"1 |  | 1 | [12 empty] | VV | 2 | 2 | True | 0 | ROZPOCET
27 | K | 721174055 | Potrubí kanalizační z PP dešťové DN 110 | m | 38 |  | 0 | CS ÚRS 2024 01 |  | základní |  | 0 | 0.00193 | 0.07334 | 0 | 0 | 16 | K | 2 |  |  |  | ROZPOCET | 0 | 0 | 0 | 0 | 0 | 1 | 0 | 16 | 1964512280
| Online PSC |  | https://podminky.urs.cz/item/CS_URS_2024_01/721174055 | [14 empty] | Online PSC | 2
| VV |  | 34 |  | 34 | [12 empty] | VV | 2 | 2 | True | 0 | ROZPOCET
| VV |  | "odpr"4 |  | 4 | [12 empty] | VV | 2 | 2 | True | 0 | ROZPOCET
28 | K | 721175205 | Potrubí kanalizační z PP připojovací odhlučněné třívrstvé DN 110 | m | 13 |  | 0 | CS ÚRS 2024 01 |  | základní |  | 0 | 0.00187 | 0.02431 | 0 | 0 | 16 | K | 2 |  |  |  | ROZPOCET | 0 | 0 | 0 | 0 | 0 | 1 | 0 | 16 | -275878960
| Online PSC |  | https://podminky.urs.cz/item/CS_URS_2024_01/721175205 | [14 empty] | Online PSC | 2
| VV |  | 11 |  | 11 | [12 empty] | VV | 2 | 2 | True | 0 | ROZPOCET
| VV |  | "odhl"2 |  | 2 | [12 empty] | VV | 2 | 2 | True | 0 | ROZPOCET
29 | K | 722181127 | Ochrana vodovodního potrubí zvuk tlumícími objímkami DN přes 50 do 100 mm | kus | 12 |  | 0 | CS ÚRS 2024 01 |  | základní |  | 0 | 0.00025 | 0.003 | 0 | 0 | 16 | K | 2 |  |  |  | ROZPOCET | 0 | 0 | 0 | 0 | 0 | 1 | 0 | 16 | 1557912945
| Online PSC |  | https://podminky.urs.cz/item/CS_URS_2024_01/722181127 | [14 empty] | Online PSC | 2
| VV |  | 12 |  | 12 | [12 empty] | VV | 2 | 2 | True | 0 | ROZPOCET
30 | K | 721194103 | Vyvedení a upevnění odpadních výpustek DN 32 | kus | 7 |  | 0 | CS ÚRS 2024 01 |  | základní |  | 0 | 0 | 0 | 0 | 0 | 16 | K | 2 |  |  |  | ROZPOCET | 0 | 0 | 0 | 0 | 0 | 1 | 0 | 16 | -903045582
| Online PSC |  | https://podminky.urs.cz/item/CS_URS_2024_01/721194103 | [14 empty] | Online PSC | 2
| VV |  | 7 |  | 7 | [12 empty] | VV | 2 | 2 | True | 0 | ROZPOCET
31 | K | 722181213r | Ochrana kondenzátního potrubí přilepenými termoizolačními trubicemi z PE tl do 6 mm DN přes 32 mm | m | 64 |  | 0 |  |  | základní |  | 0 | 4e-05 | 0.00256 | 0 | 0 | 16 | K | 2 |  |  |  | ROZPOCET | 0 | 0 | 0 | 0 | 0 | 1 | 0 | 16 | -1880714500
| VV |  | 64 |  | 64 | [12 empty] | VV | 2 | 2 | True | 0 | ROZPOCET
32 | K | 721194104 | Vyvedení a upevnění odpadních výpustek DN 40 | kus | 8 |  | 0 | CS ÚRS 2024 01 |  | základní |  | 0 | 0 | 0 | 0 | 0 | 16 | K | 2 |  |  |  | ROZPOCET | 0 | 0 | 0 | 0 | 0 | 1 | 0 | 16 | -1698887365
| Online PSC |  | https://podminky.urs.cz/item/CS_URS_2024_01/721194104 | [14 empty] | Online PSC | 2
| VV |  | 8 |  | 8 | [12 empty] | VV | 2 | 2 | True | 0 | ROZPOCET
33 | K | 721194105 | Vyvedení a upevnění odpadních výpustek DN 50 | kus | 7 |  | 0 | CS ÚRS 2024 01 |  | základní |  | 0 | 0 | 0 | 0 | 0 | 16 | K | 2 |  |  |  | ROZPOCET | 0 | 0 | 0 | 0 | 0 | 1 | 0 | 16 | 518091194
| Online PSC |  | https://podminky.urs.cz/item/CS_URS_2024_01/721194105 | [14 empty] | Online PSC | 2
| VV |  | 7 |  | 7 | [12 empty] | VV | 2 | 2 | True | 0 | ROZPOCET
34 | K | 721194109 | Vyvedení a upevnění odpadních výpustek DN 100 | kus | 16 |  | 0 | CS ÚRS 2024 01 |  | základní |  | 0 | 0 | 0 | 0 | 0 | 16 | K | 2 |  |  |  | ROZPOCET | 0 | 0 | 0 | 0 | 0 | 1 | 0 | 16 | -423553809
| Online PSC |  | https://podminky.urs.cz/item/CS_URS_2024_01/721194109 | [14 empty] | Online PSC | 2
| VV |  | "PŽ"1+"VD"1+"K"5+"dešť"9 |  | 16 | [12 empty] | VV | 2 | 2 | True | 0 | ROZPOCET
35 | K | 721211401R | Podlahová vpust DN40/50 s vodorovným odtokema zápachovým uzávěrem Primus blue (suchý sifon), 121x121mm KLICK-KLACK /115x115mm. | kus | 2 |  | 0 |  |  | základní |  | 0 | 0.00077 | 0.00154 | 0 | 0 | 16 | K | 2 |  |  |  | ROZPOCET | 0 | 0 | 0 | 0 | 0 | 1 | 0 | 16 | 747783324
| VV |  | 2 |  | 2 | [12 empty] | VV | 2 | 2 | True | 0 | ROZPOCET
36 | K | 721211912 | Montáž vpustí podlahových DN 50/75 ostatní typ | kus | 2 |  | 0 | CS ÚRS 2024 01 |  | základní |  | 0 | 0.00028 | 0.00056 | 0 | 0 | 16 | K | 2 |  |  |  | ROZPOCET | 0 | 0 | 0 | 0 | 0 | 1 | 0 | 16 | -141024043
| Online PSC |  | https://podminky.urs.cz/item/CS_URS_2024_01/721211912 | [14 empty] | Online PSC | 2
37 | K | 721211502r | Dvorní vtok se svislým odtokem s litinovým rámem 260x260mm a litinovou mříží 226x226mm, odkalovacím košem a suchou klapkou proti pronikání zápachu | kus | 1 |  | 0 |  |  | základní |  | 0 | 0.00327 | 0.00327 | 0 | 0 | 16 | K | 2 |  |  |  | ROZPOCET | 0 | 0 | 0 | 0 | 0 | 1 | 0 | 16 | 900081977
| VV |  | 1 |  | 1 | [12 empty] | VV | 2 | 2 | True | 0 | ROZPOCET
38 | K | 721219621 | Montáž vpustí dvorních DN 110/160 ostatní typ | kus | 1 |  | 0 | CS ÚRS 2024 01 |  | základní |  | 0 | 0.00165 | 0.00165 | 0 | 0 | 16 | K | 2 |  |  |  | ROZPOCET | 0 | 0 | 0 | 0 | 0 | 1 | 0 | 16 | 2028573116
| Online PSC |  | https://podminky.urs.cz/item/CS_URS_2024_01/721219621 | [14 empty] | Online PSC | 2
39 | M | RVD45702 | Revizní dvířka do SDK s deskou 12,5 GKB bez požární odolnosti 150x300, vč.mont | kus | 8 |  | 0 |  |  | základní |  | 0 | 0.00206 | 0.01648 | 0 | 0 | 32 | M | 2 |  |  |  | ROZPOCET | 0 | 0 | 0 | 0 | 0 | 1 | 0 | 16 | 345086859
| VV |  | 5 |  | 5 | [12 empty] | VV | 2 | 2 | True | 0 | ROZPOCET
| VV |  | "odr"3 |  | 3 | [12 empty] | VV | 2 | 2 | True | 0 | ROZPOCET
40 | M | 56245611 | mřížka větrací hranatá plast se síťovinou 150x150mm, vč.mont | kus | 2 |  | 0 | CS ÚRS 2024 01 |  | základní |  | 0 | 0.00012 | 0.00024 | 0 | 0 | 8 | M | 2 |  |  |  | ROZPOCET | 0 | 0 | 0 | 0 | 0 | 1 | 0 | 4 | 815087756
| VV |  | 2 |  | 2 | [12 empty] | VV | 2 | 2 | True | 0 | ROZPOCET
41 | K | 721273153 | Hlavice ventilační polypropylen PP DN 110 | kus | 2 |  | 0 | CS ÚRS 2024 01 |  | základní |  | 0 | 0.00029 | 0.00058 | 0 | 0 | 16 | K | 2 |  |  |  | ROZPOCET | 0 | 0 | 0 | 0 | 0 | 1 | 0 | 16 | -1809555549
| Online PSC |  | https://podminky.urs.cz/item/CS_URS_2024_01/721273153 | [14 empty] | Online PSC | 2
| VV |  | 2 |  | 2 | [12 empty] | VV | 2 | 2 | True | 0 | ROZPOCET
42 | K | 721274126 | Přivzdušňovací ventil vnitřní odpadních potrubí DN 110 | kus | 2 |  | 0 | CS ÚRS 2024 01 |  | základní |  | 0 | 0.00015 | 0.0003 | 0 | 0 | 16 | K | 2 |  |  |  | ROZPOCET | 0 | 0 | 0 | 0 | 0 | 1 | 0 | 16 | 1858353383
| Online PSC |  | https://podminky.urs.cz/item/CS_URS_2024_01/721274126 | [14 empty] | Online PSC | 2
| VV |  | 2 |  | 2 | [12 empty] | VV | 2 | 2 | True | 0 | ROZPOCET
43 | K | 721290111 | Zkouška těsnosti potrubí kanalizace vodou do DN 125 | m | 113 |  | 0 |  |  | základní |  | 0 | 0 | 0 | 0 | 0 | 16 | K | 2 |  |  |  | ROZPOCET | 0 | 0 | 0 | 0 | 0 | 1 | 0 | 16 | 1906853066
| VV |  | 23+90 |  | 113 | [12 empty] | VV | 2 | 2 | True | 0 | ROZPOCET
44 | K | 721290112 | Zkouška těsnosti potrubí kanalizace vodou do DN 200 | m | 46 |  | 0 |  |  | základní |  | 0 | 0 | 0 | 0 | 0 | 16 | K | 2 |  |  |  | ROZPOCET | 0 | 0 | 0 | 0 | 0 | 1 | 0 | 16 | -964661535
| VV |  | 46 |  | 46 | [12 empty] | VV | 2 | 2 | True | 0 | ROZPOCET
45 | K | 725861102 | Zápachová uzávěrka pro umyvadla DN 40, plastová s nerez mřížkou | kus | 19 |  | 0 |  |  | základní |  | 0 | 0.00024 | 0.00456 | 0 | 0 | 16 | K | 2 |  |  |  | ROZPOCET | 0 | 0 | 0 | 0 | 0 | 1 | 0 | 16 | -558787195
| VV |  | "2NP"0+"1NP"13 |  | 13 | [12 empty] | VV | 2 | 2 | True | 0 | ROZPOCET
| VV |  | "2NP"0+"1NP"2 |  | 2 | [12 empty] | VV | 2 | 2 | True | 0 | ROZPOCET
| VV |  | "2NP"0+"1NP"1 |  | 1 | [12 empty] | VV | 2 | 2 | True | 0 | ROZPOCET
| VV |  | "2NP"0+"1NP"3 |  | 3 | [12 empty] | VV | 2 | 2 | True | 0 | ROZPOCET
46 | K | 725862103 | Zápachová uzávěrka pro dřezy DN 40/50 | kus | 3 |  | 0 | CS ÚRS 2024 01 |  | základní |  | 0 | 0.00028 | 0.00084 | 0 | 0 | 16 | K | 2 |  |  |  | ROZPOCET | 0 | 0 | 0 | 0 | 0 | 1 | 0 | 16 | -291373849
| Online PSC |  | https://podminky.urs.cz/item/CS_URS_2024_01/725862103 | [14 empty] | Online PSC | 2
| VV |  | "U4"1 |  | 1 | [12 empty] | VV | 2 | 2 | True | 0 | ROZPOCET
| VV |  | "D1"1 |  | 1 | [12 empty] | VV | 2 | 2 | True | 0 | ROZPOCET
| VV |  | "D2"1 |  | 1 | [12 empty] | VV | 2 | 2 | True | 0 | ROZPOCET
47 | K | NC.33 | Plastový podtlakovýnastavitelný sifon s kuličkovým uzávěrem je vhodný pro připojení odvodu kondenzátu VZT jednotek | ks | 1 |  | 0 |  |  | základní |  | 0 | 0 | 0 | 0 | 0 | 16 | K | 2 |  |  |  | ROZPOCET | 0 | 0 | 0 | 0 | 0 | 1 | 0 | 16 | -1205877792
| VV |  | "VZT"1 |  | 1 | [12 empty] | VV | 2 | 2 | True | 0 | ROZPOCET
48 | K | NC.38 | Zápachová uzávěrka umyvadlová nerezová provedení, vč.mont | ks | 2 |  | 0 |  |  | základní |  | 0 | 0 | 0 | 0 | 0 | 16 | K | 2 |  |  |  | ROZPOCET | 0 | 0 | 0 | 0 | 0 | 1 | 0 | 16 | -1511481877
| VV |  | "Um"2 |  | 2 | [12 empty] | VV | 2 | 2 | True | 0 | ROZPOCET
49 | K | NC.54 | ACO nerezový krabicový žlab AISI 304 dl.2,0m, v-50-80 mm,š-153mm s pryž výplní okraje, Q=1,0 l/s, DN110, spodní odpad, vč. zápach. uzávěrky a mřížkového roštu | ks | 1 |  | 0 |  |  | základní |  | 0 | 0 | 0 | 0 | 0 | 16 | K | 2 |  |  |  | ROZPOCET | 0 | 0 | 0 | 0 | 0 | 1 | 0 | 16 | -1822612473
| VV |  | "PŽ1"1 |  | 1 | [12 empty] | VV | 2 | 2 | True | 0 | ROZPOCET
50 | K | NC.65 | Montáž žlabů | ks | 1 |  | 0 |  |  | základní |  | 0 | 0 | 0 | 0 | 0 | 16 | K | 2 |  |  |  | ROZPOCET | 0 | 0 | 0 | 0 | 0 | 1 | 0 | 16 | 794198165
51 | M | PVN256952 | Plastová vychlazovací nádoba 600x400x500 mm, s nornou stěnou, s víkem a nápojným potrubím DN40, vč. mont. |  | 1 |  | 0 |  |  | základní |  | 0 | 0 | 0 | 0 | 0 | 32 | M | 2 |  |  |  | ROZPOCET | 0 | 0 | 0 | 0 | 0 | 1 | 0 | 16 | -786741553
| VV |  | 1 |  | 1 | [12 empty] | VV | 2 | 2 | True | 0 | ROZPOCET
52 | K | 998721201 | Přesun hmot procentní pro vnitřní kanalizaci v objektech v do 6 m | % |  |  | 0 | CS ÚRS 2024 01 |  | základní |  | 0 | 0 | 0 | 0 | 0 | 16 | K | 2 |  |  |  | ROZPOCET | 0 | 0 | 0 | 0 | 0 | 1 | 0 | 16 | 431951514
| Online PSC |  | https://podminky.urs.cz/item/CS_URS_2024_01/998721201 | [14 empty] | Online PSC | 2
| D | 722 | Zdravotechnika - vnitřní vodovod |  |  |  | 0 |  |  |  |  | 0 |  | 0.61867 |  | 0.06664 | 2 | D | 1 |  |  |  | ROZPOCET | [6 empty] | 0
53 | K | 722170801 | Demontáž rozvodů vody z plastů D do 25 | m | 86 |  | 0 | CS ÚRS 2024 01 |  | základní |  | 0 | 0 | 0 | 0.00028 | 0.02408 | 16 | K | 2 |  |  |  | ROZPOCET | 0 | 0 | 0 | 0 | 0 | 1 | 0 | 16 | -161944850
| Online PSC |  | https://podminky.urs.cz/item/CS_URS_2024_01/722170801 | [14 empty] | Online PSC | 2
| VV |  | "D25"86 |  | 86 | [12 empty] | VV | 2 | 2 | True | 0 | ROZPOCET
54 | K | 722170804 | Demontáž rozvodů vody z plastů D přes 25 do 50 | m | 42 |  | 0 | CS ÚRS 2024 01 |  | základní |  | 0 | 0 | 0 | 0.00029 | 0.01218 | 16 | K | 2 |  |  |  | ROZPOCET | 0 | 0 | 0 | 0 | 0 | 1 | 0 | 16 | 1899843572
| Online PSC |  | https://podminky.urs.cz/item/CS_URS_2024_01/722170804 | [14 empty] | Online PSC | 2
| VV |  | "D50"42 |  | 42 | [12 empty] | VV | 2 | 2 | True | 0 | ROZPOCET
55 | K | 722140112 | Potrubí vodovodní z ušlechtilé oceli spojované lisováním D 18x1 mm | m | 170 |  | 0 | CS ÚRS 2024 01 |  | základní |  | 0 | 0.00071 | 0.1207 | 0 | 0 | 16 | K | 2 |  |  |  | ROZPOCET | 0 | 0 | 0 | 0 | 0 | 1 | 0 | 16 | 1434170822
| Online PSC |  | https://podminky.urs.cz/item/CS_URS_2024_01/722140112 | [14 empty] | Online PSC | 2
| VV |  | "PWC"41 |  | 41 | [12 empty] | VV | 2 | 2 | True | 0 | ROZPOCET
| VV |  | "PWH"20 |  | 20 | [12 empty] | VV | 2 | 2 | True | 0 | ROZPOCET
| VV |  | "PWH-C"13 |  | 13 | [12 empty] | VV | 2 | 2 | True | 0 | ROZPOCET
| VV |  | "odp"10 |  | 10 | [12 empty] | VV | 2 | 2 | True | 0 | ROZPOCET
| VV |  | "ve zdi"86 |  | 86 | [12 empty] | VV | 2 | 2 | True | 0 | ROZPOCET
56 | K | 722140113 | Potrubí vodovodní z ušlechtilé oceli spojované lisováním D 22x1,2 mm | m | 54 |  | 0 | CS ÚRS 2024 01 |  | základní |  | 0 | 0.00095 | 0.0513 | 0 | 0 | 16 | K | 2 |  |  |  | ROZPOCET | 0 | 0 | 0 | 0 | 0 | 1 | 0 | 16 | 1388349095
| Online PSC |  | https://podminky.urs.cz/item/CS_URS_2024_01/722140113 | [14 empty] | Online PSC | 2
| VV |  | "volně PWC"19 |  | 19 | [12 empty] | VV | 2 | 2 | True | 0 | ROZPOCET
| VV |  | "volně PWH-C"26 |  | 26 | [12 empty] | VV | 2 | 2 | True | 0 | ROZPOCET
| VV |  | "opd"9 |  | 9 | [12 empty] | VV | 2 | 2 | True | 0 | ROZPOCET
57 | K | 722140114 | Potrubí vodovodní z ušlechtilé oceli spojované lisováním D 28x1,2 mm | m | 58 |  | 0 | CS ÚRS 2024 01 |  | základní |  | 0 | 0.00119 | 0.06902 | 0 | 0 | 16 | K | 2 |  |  |  | ROZPOCET | 0 | 0 | 0 | 0 | 0 | 1 | 0 | 16 | 1597822071
| Online PSC |  | https://podminky.urs.cz/item/CS_URS_2024_01/722140114 | [14 empty] | Online PSC | 2
| VV |  | "volně PWC"13 |  | 13 | [12 empty] | VV | 2 | 2 | True | 0 | ROZPOCET
| VV |  | "volně PWH"13 |  | 13 | [12 empty] | VV | 2 | 2 | True | 0 | ROZPOCET
| VV |  | "volně PWH-C"24 |  | 24 | [12 empty] | VV | 2 | 2 | True | 0 | ROZPOCET
| VV |  | "odpo"8 |  | 8 | [12 empty] | VV | 2 | 2 | True | 0 | ROZPOCET
58 | K | 722140116 | Potrubí vodovodní z ušlechtilé oceli spojované lisováním D 42x1,5 mm | m | 56 |  | 0 | CS ÚRS 2024 01 |  | základní |  | 0 | 0.00195 | 0.1092 | 0 | 0 | 16 | K | 2 |  |  |  | ROZPOCET | 0 | 0 | 0 | 0 | 0 | 1 | 0 | 16 | -2111598546
| Online PSC |  | https://podminky.urs.cz/item/CS_URS_2024_01/722140116 | [14 empty] | Online PSC | 2
| VV |  | "volně PWC"24 |  | 24 | [12 empty] | VV | 2 | 2 | True | 0 | ROZPOCET
| VV |  | "volně PWH" 24 |  | 24 | [12 empty] | VV | 2 | 2 | True | 0 | ROZPOCET
| VV |  | "odpo"8 |  | 8 | [12 empty] | VV | 2 | 2 | True | 0 | ROZPOCET
59 | K | 722181221 | Ochrana vodovodního potrubí přilepenými termoizolačními trubicemi z PE tl do 9 mm DN do 22 mm | m | 94 |  | 0 | CS ÚRS 2024 01 |  | základní |  | 0 | 5e-05 | 0.0047 | 0 | 0 | 16 | K | 2 |  |  |  | ROZPOCET | 0 | 0 | 0 | 0 | 0 | 1 | 0 | 16 | 73455260
| Online PSC |  | https://podminky.urs.cz/item/CS_URS_2024_01/722181221 | [14 empty] | Online PSC | 2
| VV |  | "D18 rozvody PHC,PWH"86 |  | 86 | [12 empty] | VV | 2 | 2 | True | 0 | ROZPOCET
| VV |  | "odpo"8 |  | 8 | [12 empty] | VV | 2 | 2 | True | 0 | ROZPOCET
60 | K | 722181241 | Ochrana vodovodního potrubí přilepenými termoizolačními trubicemi z PE tl přes 13 do 20 mm DN do 22 mm | m | 8 |  | 0 | CS ÚRS 2024 01 |  | základní |  | 0 | 0.00012 | 0.00096 | 0 | 0 | 16 | K | 2 |  |  |  | ROZPOCET | 0 | 0 | 0 | 0 | 0 | 1 | 0 | 16 | -443931379
| Online PSC |  | https://podminky.urs.cz/item/CS_URS_2024_01/722181241 | [14 empty] | Online PSC | 2
| VV |  | "PWC" 8 |  | 8 | [12 empty] | VV | 2 | 2 | True | 0 | ROZPOCET
61 | K | 722181851 | Demontáž termoizolačních trubic z trub D do 45 | m | 84 |  | 0 | CS ÚRS 2024 01 |  | základní |  | 0 | 0 | 0 | 0.00024 | 0.02016 | 16 | K | 2 |  |  |  | ROZPOCET | 0 | 0 | 0 | 0 | 0 | 1 | 0 | 16 | -1200260232
| Online PSC |  | https://podminky.urs.cz/item/CS_URS_2024_01/722181851 | [14 empty] | Online PSC | 2
| VV |  | 28*3 |  | 84 | [12 empty] | VV | 2 | 2 | True | 0 | ROZPOCET
62 | K | 722190401 | Vyvedení a upevnění výpustku do DN 25 | kus | 32 |  | 0 | CS ÚRS 2024 01 |  | základní |  | 0 | 0 | 0 | 0 | 0 | 16 | K | 2 |  |  |  | ROZPOCET | 0 | 0 | 0 | 0 | 0 | 1 | 0 | 16 | -1754138707
| Online PSC |  | https://podminky.urs.cz/item/CS_URS_2024_01/722190401 | [14 empty] | Online PSC | 2
| VV |  | "U1"(3*2)+"U2"(1*2)+"U5"(2*1)+"Um"(2*1) |  | 12 | [12 empty] | VV | 2 | 2 | True | 0 | ROZPOCET
| VV |  | "U3"(1*2)+"U4"(1*2) |  | 4 | [12 empty] | VV | 2 | 2 | True | 0 | ROZPOCET
| VV |  | "S1"(1*2)+ "S2"(1*2)+"D1" (1*2)+"D2"(1*2) |  | 8 | [12 empty] | VV | 2 | 2 | True | 0 | ROZPOCET
| VV |  | "VD"(1*3)+"K1"1+ "K2"1+"Ki"1+"Kis"2 |  | 8 | [12 empty] | VV | 2 | 2 | True | 0 | ROZPOCET
63 | K | 722220111 | Nástěnka pro výtokový ventil G 1/2 s jedním závitem | kus | 22 |  | 0 | CS ÚRS 2024 01 |  | základní |  | 0 | 0.00013 | 0.00286 | 0 | 0 | 16 | K | 2 |  |  |  | ROZPOCET | 0 | 0 | 0 | 0 | 0 | 1 | 0 | 16 | 1206721352
| Online PSC |  | https://podminky.urs.cz/item/CS_URS_2024_01/722220111 | [14 empty] | Online PSC | 2
| VV |  | "VD"(1)+"K1"1+ "K2"1+"Ki"1+"Kis"2 |  | 6 | [12 empty] | VV | 2 | 2 | True | 0 | ROZPOCET
| VV |  | "D1" (1*2)+"D2"(1*2) |  | 4 | [12 empty] | VV | 2 | 2 | True | 0 | ROZPOCET
| VV |  | "U3"(1*2)+"U4"(1*2) |  | 4 | [12 empty] | VV | 2 | 2 | True | 0 | ROZPOCET
| VV |  | "U1"(3*2)+"Um"(2*1) |  | 8 | [12 empty] | VV | 2 | 2 | True | 0 | ROZPOCET
64 | K | 722220121 | Nástěnka pro baterii G 1/2 s jedním závitem | pár | 5 |  | 0 | CS ÚRS 2024 01 |  | základní |  | 0 | 0.00025 | 0.00125 | 0 | 0 | 16 | K | 2 |  |  |  | ROZPOCET | 0 | 0 | 0 | 0 | 0 | 1 | 0 | 16 | 50994742
| Online PSC |  | https://podminky.urs.cz/item/CS_URS_2024_01/722220121 | [14 empty] | Online PSC | 2
| VV |  | "VD"(1)+"U2"(1)+"U5"(1) |  | 3 | [12 empty] | VV | 2 | 2 | True | 0 | ROZPOCET
| VV |  | "S1"1+ "S2" 1 |  | 2 | [12 empty] | VV | 2 | 2 | True | 0 | ROZPOCET
65 | M | NRV21196 | kohout kulový typ 300F 1.4408 PN 42 T 185°C plnoprůtokový páčka G 1/2 | kus | 20 |  | 0 |  |  | základní |  | 0 | 0.0001 | 0.002 | 0 | 0 | 32 | M | 2 |  |  |  | ROZPOCET | 0 | 0 | 0 | 0 | 0 | 1 | 0 | 16 | -779783707
| VV |  | 13 |  | 13 | [12 empty] | VV | 2 | 2 | True | 0 | ROZPOCET
| VV |  | "nrvr"7 |  | 7 | [12 empty] | VV | 2 | 2 | True | 0 | ROZPOCET
66 | K | 722239101 | Montáž armatur vodovodních se dvěma závity G 1/2 | kus | 20 |  | 0 | CS ÚRS 2024 01 |  | základní |  | 0 | 2e-05 | 0.0004 | 0 | 0 | 16 | K | 2 |  |  |  | ROZPOCET | 0 | 0 | 0 | 0 | 0 | 1 | 0 | 16 | -219080325
| Online PSC |  | https://podminky.urs.cz/item/CS_URS_2024_01/722239101 | [14 empty] | Online PSC | 2
67 | M | NRV21198 | kohout kulový typ 300F 1.4408 PN 42 T 185°C plnoprůtokový páčka G 3/4 | kus | 6 |  | 0 |  |  | základní |  | 0 | 0.0001 | 0.0006 | 0 | 0 | 32 | M | 2 |  |  |  | ROZPOCET | 0 | 0 | 0 | 0 | 0 | 1 | 0 | 16 | 784631414
| VV |  | 4 |  | 4 | [12 empty] | VV | 2 | 2 | True | 0 | ROZPOCET
| VV |  | "nrvr"2 |  | 2 | [12 empty] | VV | 2 | 2 | True | 0 | ROZPOCET
68 | K | 722239102 | Montáž armatur vodovodních se dvěma závity G 3/4 | kus | 6 |  | 0 | CS ÚRS 2024 01 |  | základní |  | 0 | 2e-05 | 0.00012 | 0 | 0 | 16 | K | 2 |  |  |  | ROZPOCET | 0 | 0 | 0 | 0 | 0 | 1 | 0 | 16 | -1251785730
| Online PSC |  | https://podminky.urs.cz/item/CS_URS_2024_01/722239102 | [14 empty] | Online PSC | 2
69 | M | NRV21199 | kohout kulový typ 300F 1.4408 PN 42 T 185°C plnoprůtokový páčka G 1 | kus | 10 |  | 0 |  |  | základní |  | 0 | 0.0001 | 0.001 | 0 | 0 | 32 | M | 2 |  |  |  | ROZPOCET | 0 | 0 | 0 | 0 | 0 | 1 | 0 | 16 | 2115507021
| VV |  | 6 |  | 6 | [12 empty] | VV | 2 | 2 | True | 0 | ROZPOCET
| VV |  | "nrvr"4 |  | 4 | [12 empty] | VV | 2 | 2 | True | 0 | ROZPOCET
70 | K | 722239103 | Montáž armatur vodovodních se dvěma závity G 1 | kus | 10 |  | 0 | CS ÚRS 2024 01 |  | základní |  | 0 | 2e-05 | 0.0002 | 0 | 0 | 16 | K | 2 |  |  |  | ROZPOCET | 0 | 0 | 0 | 0 | 0 | 1 | 0 | 16 | -2128525898
| Online PSC |  | https://podminky.urs.cz/item/CS_URS_2024_01/722239103 | [14 empty] | Online PSC | 2
71 | M | NRV21201 | kohout kulový typ 300F 1.4408 PN 42 T 185°C plnoprůtokový páčka G 6/4 | kus | 8 |  | 0 |  |  | základní |  | 0 | 0.0001 | 0.0008 | 0 | 0 | 32 | M | 2 |  |  |  | ROZPOCET | 0 | 0 | 0 | 0 | 0 | 1 | 0 | 16 | -1781519739
| VV |  | 4 |  | 4 | [12 empty] | VV | 2 | 2 | True | 0 | ROZPOCET
| VV |  | "nrvr"4 |  | 4 | [12 empty] | VV | 2 | 2 | True | 0 | ROZPOCET
72 | K | 722239105 | Montáž armatur vodovodních se dvěma závity G 6/4" | kus | 8 |  | 0 | CS ÚRS 2024 01 |  | základní |  | 0 | 2e-05 | 0.00016 | 0 | 0 | 16 | K | 2 |  |  |  | ROZPOCET | 0 | 0 | 0 | 0 | 0 | 1 | 0 | 16 | 188226867
| Online PSC |  | https://podminky.urs.cz/item/CS_URS_2024_01/722239105 | [14 empty] | Online PSC | 2
73 | K | 722220861 | Demontáž armatur závitových se dvěma závity G do 3/4 | kus | 10 |  | 0 | CS ÚRS 2024 01 |  | základní |  | 0 | 0 | 0 | 0.00053 | 0.0053 | 16 | K | 2 |  |  |  | ROZPOCET | 0 | 0 | 0 | 0 | 0 | 1 | 0 | 16 | -1093017153
| Online PSC |  | https://podminky.urs.cz/item/CS_URS_2024_01/722220861 | [14 empty] | Online PSC | 2
| VV |  | 10 |  | 10 | [12 empty] | VV | 2 | 2 | True | 0 | ROZPOCET
74 | K | 722220862 | Demontáž armatur závitových se dvěma závity G přes 3/4 do 5/4 | kus | 4 |  | 0 | CS ÚRS 2024 01 |  | základní |  | 0 | 0 | 0 | 0.00123 | 0.00492 | 16 | K | 2 |  |  |  | ROZPOCET | 0 | 0 | 0 | 0 | 0 | 1 | 0 | 16 | 1047056285
| Online PSC |  | https://podminky.urs.cz/item/CS_URS_2024_01/722220862 | [14 empty] | Online PSC | 2
| VV |  | 4 |  | 4 | [12 empty] | VV | 2 | 2 | True | 0 | ROZPOCET
75 | K | 722290226 | Zkouška těsnosti vodovodního potrubí závitového do DN 50 | m | 1150 |  | 0 | CS ÚRS 2024 01 |  | základní |  | 0 | 0.00019 | 0.2185 | 0 | 0 | 16 | K | 2 |  |  |  | ROZPOCET | 0 | 0 | 0 | 0 | 0 | 1 | 0 | 16 | -484920229
| Online PSC |  | https://podminky.urs.cz/item/CS_URS_2024_01/722290226 | [14 empty] | Online PSC | 2
| VV |  | 1150 |  | 1150 | [12 empty] | VV | 2 | 2 | True | 0 | ROZPOCET
76 | K | 722290229 | Zkouška těsnosti vodovodního potrubí závitového do DN 100 | m | 65 |  | 0 | CS ÚRS 2024 01 |  | základní |  | 0 | 0.00035 | 0.02275 | 0 | 0 | 16 | K | 2 |  |  |  | ROZPOCET | 0 | 0 | 0 | 0 | 0 | 1 | 0 | 16 | 1028317622
| Online PSC |  | https://podminky.urs.cz/item/CS_URS_2024_01/722290229 | [14 empty] | Online PSC | 2
| VV |  | 65 |  | 65 | [12 empty] | VV | 2 | 2 | True | 0 | ROZPOCET
77 | K | 722290234 | Proplach a dezinfekce vodovodního potrubí do DN 80 | m | 1215 |  | 0 | CS ÚRS 2024 01 |  | základní |  | 0 | 1e-05 | 0.01215 | 0 | 0 | 16 | K | 2 |  |  |  | ROZPOCET | 0 | 0 | 0 | 0 | 0 | 1 | 0 | 16 | 695956461
| Online PSC |  | https://podminky.urs.cz/item/CS_URS_2024_01/722290234 | [14 empty] | Online PSC | 2
| VV |  | 1150+65 |  | 1215 | [12 empty] | VV | 2 | 2 | True | 0 | ROZPOCET
78 | K | 998722201 | Přesun hmot procentní pro vnitřní vodovod v objektech v do 6 m | % |  |  | 0 | CS ÚRS 2024 01 |  | základní |  | 0 | 0 | 0 | 0 | 0 | 16 | K | 2 |  |  |  | ROZPOCET | 0 | 0 | 0 | 0 | 0 | 1 | 0 | 16 | 926379994
| Online PSC |  | https://podminky.urs.cz/item/CS_URS_2024_01/998722201 | [14 empty] | Online PSC | 2
| D | 725 | Zdravotechnika - zařizovací předměty |  |  |  | 0 |  |  |  |  | 0 |  | 0.34566 |  | 0.22968 | 2 | D | 1 |  |  |  | ROZPOCET | [6 empty] | 0
79 | K | 725110815r | Demontáž klozetu závěsných, včetně modulu | soubor | 4 |  | 0 |  |  | základní |  | 0 | 0 | 0 | 0.0342 | 0.1368 | 16 | K | 2 |  |  |  | ROZPOCET | 0 | 0 | 0 | 0 | 0 | 1 | 0 | 16 | -1526473667
| VV |  | 4 |  | 4 | [12 empty] | VV | 2 | 2 | True | 0 | ROZPOCET
80 | K | 725119125 | Montáž klozetových mís závěsných na nosné stěny | kus | 2 |  | 0 | CS ÚRS 2024 01 |  | základní |  | 0 | 0.00119 | 0.00238 | 0 | 0 | 16 | K | 2 |  |  |  | ROZPOCET | 0 | 0 | 0 | 0 | 0 | 1 | 0 | 16 | -502176912
| Online PSC |  | https://podminky.urs.cz/item/CS_URS_2024_01/725119125 | [14 empty] | Online PSC | 2
81 | M | 64236092r | mísa keramická klozetová závěsná bílá bez oplachvacího kruhu s hlubokým splachováním odpad vodorovný | kus | 2 |  | 0 |  |  | základní |  | 0 | 0.0145 | 0.029 | 0 | 0 | 32 | M | 2 |  |  |  | ROZPOCET | 0 | 0 | 0 | 0 | 0 | 1 | 0 | 16 | -1335503909
| VV |  | "K1"1+"Ki"1 |  | 2 | [12 empty] | VV | 2 | 2 | True | 0 | ROZPOCET
82 | M | 64236093r | mísa keramická klozetová závěsná bílá hranatá bez oplachovacího kruhu s hlubokým splachováním odpad vodorovný, technologie sprchování dámské, aplská bílá vč.mont.zapojení | kus | 3 |  | 0 |  |  | základní |  | 0 | 0.0145 | 0.0435 | 0 | 0 | 8 | M | 2 |  |  |  | ROZPOCET | 0 | 0 | 0 | 0 | 0 | 1 | 0 | 4 | -238090866
| VV |  | "K2"1+"Kis"2 |  | 3 | [12 empty] | VV | 2 | 2 | True | 0 | ROZPOCET
83 | M | 55167394r | sedátko klozetové duroplastové bílé s poklopem antibakteriální, vč.mont. | kus | 5 |  | 0 | vlastní |  | základní |  | 0 | 0.00128 | 0.0064 | 0 | 0 | 32 | M | 2 |  |  |  | ROZPOCET | 0 | 0 | 0 | 0 | 0 | 1 | 0 | 16 | 112189092
| VV |  | "K1"5 |  | 5 | [12 empty] | VV | 2 | 2 | True | 0 | ROZPOCET
84 | K | 725210821 | Demontáž umyvadel bez výtokových armatur | soubor | 4 |  | 0 | CS ÚRS 2024 01 |  | základní |  | 0 | 0 | 0 | 0.01946 | 0.07784 | 16 | K | 2 |  |  |  | ROZPOCET | 0 | 0 | 0 | 0 | 0 | 1 | 0 | 16 | -1650071148
| Online PSC |  | https://podminky.urs.cz/item/CS_URS_2024_01/725210821 | [14 empty] | Online PSC | 2
| VV |  | 4 |  | 4 | [12 empty] | VV | 2 | 2 | True | 0 | ROZPOCET
85 | K | 725121542r | Oddálené ovládání pneumatické podomítkové, bílá, vč. mont. | soubor | 3 |  | 0 |  |  | základní |  | 0 | 0.01058 | 0.03174 | 0 | 0 | 16 | K | 2 |  |  |  | ROZPOCET | 0 | 0 | 0 | 0 | 0 | 1 | 0 | 16 | -2051570766
| VV |  | 3 |  | 3 | [12 empty] | VV | 2 | 2 | True | 0 | ROZPOCET
86 | K | 725219102 | Montáž umyvadla připevněného na šrouby do zdiva | soubor | 6 |  | 0 | CS ÚRS 2024 01 |  | základní |  | 0 | 0.00173 | 0.01038 | 0 | 0 | 16 | K | 2 |  |  |  | ROZPOCET | 0 | 0 | 0 | 0 | 0 | 1 | 0 | 16 | 652850116
| Online PSC |  | https://podminky.urs.cz/item/CS_URS_2024_01/725219102 | [14 empty] | Online PSC | 2
87 | M | 64211046r | umyvadlo keramické závěsné bílé š 600mm | kus | 4 |  | 0 | CS ÚRS 2024 01 |  | základní |  | 0 | 0.0135 | 0.054 | 0 | 0 | 32 | M | 2 |  |  |  | ROZPOCET | 0 | 0 | 0 | 0 | 0 | 1 | 0 | 16 | 1710476273
| VV |  | "U1"3+"U2"1 |  | 4 | [12 empty] | VV | 2 | 2 | True | 0 | ROZPOCET
88 | M | 64211054r | umyvadlo keramické závěsné bílé š 600mm | kus | 2 |  | 0 | CS ÚRS 2024 01 |  | základní |  | 0 | 0.0135 | 0.027 | 0 | 0 | 32 | M | 2 |  |  |  | ROZPOCET | 0 | 0 | 0 | 0 | 0 | 1 | 0 | 16 | -1746305089
| VV |  | "U3"1+"U5"1 |  | 2 | [12 empty] | VV | 2 | 2 | True | 0 | ROZPOCET
89 | M | 64222010 | umývátko keramické rohové bílé 460x460mm | kus | 2 |  | 0 | CS ÚRS 2024 01 |  | základní |  | 0 | 0.011 | 0.022 | 0 | 0 | 32 | M | 2 |  |  |  | ROZPOCET | 0 | 0 | 0 | 0 | 0 | 1 | 0 | 16 | 374213247
| VV |  | "Um"2 |  | 2 | [12 empty] | VV | 2 | 2 | True | 0 | ROZPOCET
90 | M | 64221059r | polosploup k umyvadlu | kus | 6 |  | 0 |  |  | základní |  | 0 | 0.012 | 0.072 | 0 | 0 | 32 | M | 2 |  |  |  | ROZPOCET | 0 | 0 | 0 | 0 | 0 | 1 | 0 | 16 | 389815954
| VV |  | "U1"3+"U2"1+"U3"1+"U5"1 |  | 6 | [12 empty] | VV | 2 | 2 | True | 0 | ROZPOCET
91 | K | 725319111 | Montáž dřezu ostatních typů | soubor | 3 |  | 0 | CS ÚRS 2024 01 |  | základní |  | 0 | 0.00043 | 0.00129 | 0 | 0 | 16 | K | 2 |  |  |  | ROZPOCET | 0 | 0 | 0 | 0 | 0 | 1 | 0 | 16 | -1491554611
| Online PSC |  | https://podminky.urs.cz/item/CS_URS_2024_01/725319111 | [14 empty] | Online PSC | 2
| VV |  | "U4"1 |  | 1 | [12 empty] | VV | 2 | 2 | True | 0 | ROZPOCET
| VV |  | "D1"1+"D2"1 |  | 2 | [12 empty] | VV | 2 | 2 | True | 0 | ROZPOCET
92 | K | 725339111 | Montáž výlevky | soubor | 1 |  | 0 | CS ÚRS 2024 01 |  | základní |  | 0 | 0.00064 | 0.00064 | 0 | 0 | 16 | K | 2 |  |  |  | ROZPOCET | 0 | 0 | 0 | 0 | 0 | 1 | 0 | 16 | -1751937118
| Online PSC |  | https://podminky.urs.cz/item/CS_URS_2024_01/725339111 | [14 empty] | Online PSC | 2
93 | M | 55231313r | výlevka keramická závěsná se zadní stěnou a mřížkou | kus | 1 |  | 0 | vlastní |  | základní |  | 0 | 0.00369 | 0.00369 | 0 | 0 | 32 | M | 2 |  |  |  | ROZPOCET | 0 | 0 | 0 | 0 | 0 | 1 | 0 | 16 | -1784520312
| VV |  | "VD"1 |  | 1 | [12 empty] | VV | 2 | 2 | True | 0 | ROZPOCET
94 | K | 725810812 | Demontáž ventilů výtokových stojánkových | kus | 10 |  | 0 | CS ÚRS 2024 01 |  | základní |  | 0 | 0 | 0 | 0.00054 | 0.0054 | 16 | K | 2 |  |  |  | ROZPOCET | 0 | 0 | 0 | 0 | 0 | 1 | 0 | 16 | 1581347480
| Online PSC |  | https://podminky.urs.cz/item/CS_URS_2024_01/725810812 | [14 empty] | Online PSC | 2
| VV |  | 10 |  | 10 | [12 empty] | VV | 2 | 2 | True | 0 | ROZPOCET
95 | M | 55141002 | ventil kulový rohový s filtrem 1/2"x3/8" | kus | 20 |  | 0 | CS ÚRS 2024 01 |  | základní |  | 0 | 0.00031 | 0.0062 | 0 | 0 | 32 | M | 2 |  |  |  | ROZPOCET | 0 | 0 | 0 | 0 | 0 | 1 | 0 | 16 | -787371
| VV |  | "U1"(3*2)+"Um"(2*2)+"U5"(1*2) |  | 12 | [12 empty] | VV | 2 | 2 | True | 0 | ROZPOCET
| VV |  | "D1" (1*2)+"D2"(1*2)+"U4"(1*2) |  | 6 | [12 empty] | VV | 2 | 2 | True | 0 | ROZPOCET
| VV |  | "venr"2 |  | 2 | [12 empty] | VV | 2 | 2 | True | 0 | ROZPOCET
96 | K | 725819402 | Montáž ventilů rohových G 1/2 bez připojovací trubičky | soubor | 20 |  | 0 | CS ÚRS 2024 01 |  | základní |  | 0 | 9e-05 | 0.0018 | 0 | 0 | 16 | K | 2 |  |  |  | ROZPOCET | 0 | 0 | 0 | 0 | 0 | 1 | 0 | 16 | -143667193
| Online PSC |  | https://podminky.urs.cz/item/CS_URS_2024_01/725819402 | [14 empty] | Online PSC | 2
97 | M | 55145689r | baterie dřezová nástěnná provýlevku páková | kus | 1 |  | 0 |  |  | základní |  | 0 | 0.00147 | 0.00147 | 0 | 0 | 32 | M | 2 |  |  |  | ROZPOCET | 0 | 0 | 0 | 0 | 0 | 1 | 0 | 16 | 303244321
| VV |  | "VD" 1 |  | 1 | [12 empty] | VV | 2 | 2 | True | 0 | ROZPOCET
98 | K | 725829101 | Montáž baterie nástěnné dřezové pákové a klasické | kus | 1 |  | 0 | CS ÚRS 2024 01 |  | základní |  | 0 | 0.00016 | 0.00016 | 0 | 0 | 16 | K | 2 |  |  |  | ROZPOCET | 0 | 0 | 0 | 0 | 0 | 1 | 0 | 16 | -1551120741
| Online PSC |  | https://podminky.urs.cz/item/CS_URS_2024_01/725829101 | [14 empty] | Online PSC | 2
99 | M | 55144088r | baterie dřezová stojánková páková | kus | 2 |  | 0 | vlastní |  | základní |  | 0 | 0.0032 | 0.0064 | 0 | 0 | 32 | M | 2 |  |  |  | ROZPOCET | 0 | 0 | 0 | 0 | 0 | 1 | 0 | 16 | -1681157317
| VV |  | "D1"1+"D2"1 |  | 2 | [12 empty] | VV | 2 | 2 | True | 0 | ROZPOCET
100 | K | 725829111 | Montáž baterie stojánkové dřezové G 1/2 | kus | 2 |  | 0 | CS ÚRS 2024 01 |  | základní |  | 0 | 0 | 0 | 0 | 0 | 16 | K | 2 |  |  |  | ROZPOCET | 0 | 0 | 0 | 0 | 0 | 1 | 0 | 16 | -909969382
| Online PSC |  | https://podminky.urs.cz/item/CS_URS_2024_01/725829111 | [14 empty] | Online PSC | 2
101 | M | 55145686r | baterie umyvadlová stojánková páková | kus | 7 |  | 0 | CS ÚRS 2024 01 |  | základní |  | 0 | 0.00147 | 0.01029 | 0 | 0 | 32 | M | 2 |  |  |  | ROZPOCET | 0 | 0 | 0 | 0 | 0 | 1 | 0 | 16 | 2013110661
| VV |  | "U1"3+"Um"2+"U5"1+"U4"1 |  | 7 | [12 empty] | VV | 2 | 2 | True | 0 | ROZPOCET
102 | K | 725829131 | Montáž baterie umyvadlové stojánkové G 1/2 ostatní typ | kus | 7 |  | 0 | CS ÚRS 2024 01 |  | základní |  | 0 | 4e-05 | 0.00028 | 0 | 0 | 16 | K | 2 |  |  |  | ROZPOCET | 0 | 0 | 0 | 0 | 0 | 1 | 0 | 16 | -727278068
| Online PSC |  | https://podminky.urs.cz/item/CS_URS_2024_01/725829131 | [14 empty] | Online PSC | 2
103 | K | 725820801 | Demontáž baterie nástěnné do G 3 / 4 | soubor | 4 |  | 0 | CS ÚRS 2024 01 |  | základní |  | 0 | 0 | 0 | 0.00156 | 0.00624 | 16 | K | 2 |  |  |  | ROZPOCET | 0 | 0 | 0 | 0 | 0 | 1 | 0 | 16 | -2139938381
| Online PSC |  | https://podminky.urs.cz/item/CS_URS_2024_01/725820801 | [14 empty] | Online PSC | 2
| VV |  | 4 |  | 4 | [12 empty] | VV | 2 | 2 | True | 0 | ROZPOCET
104 | M | 55145615r | baterie umyvadlová nástěnná páková 150mm chrom | kus | 2 |  | 0 | CS ÚRS 2024 01 |  | základní |  | 0 | 0.002 | 0.004 | 0 | 0 | 32 | M | 2 |  |  |  | ROZPOCET | 0 | 0 | 0 | 0 | 0 | 1 | 0 | 16 | -1157903988
| VV |  | "U2"1+"U3"1 |  | 2 | [12 empty] | VV | 2 | 2 | True | 0 | ROZPOCET
105 | K | 725829121 | Montáž baterie umyvadlové nástěnné pákové a klasické ostatní typ | kus | 2 |  | 0 | CS ÚRS 2024 01 |  | základní |  | 0 | 0.00016 | 0.00032 | 0 | 0 | 16 | K | 2 |  |  |  | ROZPOCET | 0 | 0 | 0 | 0 | 0 | 1 | 0 | 16 | 33762365
| Online PSC |  | https://podminky.urs.cz/item/CS_URS_2024_01/725829121 | [14 empty] | Online PSC | 2
106 | M | 55145600r | baterie sprchová nástěnná termostatická 150mm chrom | kus | 2 |  | 0 | CS ÚRS 2024 01 |  | základní |  | 0 | 0.00262 | 0.00524 | 0 | 0 | 32 | M | 2 |  |  |  | ROZPOCET | 0 | 0 | 0 | 0 | 0 | 1 | 0 | 16 | -1140501731
| VV |  | "S1"1+"S2"1 |  | 2 | [12 empty] | VV | 2 | 2 | True | 0 | ROZPOCET
107 | M | 55145607r | hadice, růžice,uchycení, tyč 600mm | soubor | 2 |  | 0 |  |  | základní |  | 0 | 0.00262 | 0.00524 | 0 | 0 | 32 | M | 2 |  |  |  | ROZPOCET | 0 | 0 | 0 | 0 | 0 | 1 | 0 | 16 | 102648536
| VV |  | "S1"1+"S2"1 |  | 2 | [12 empty] | VV | 2 | 2 | True | 0 | ROZPOCET
108 | K | 725849411 | Montáž baterie sprchové nástěnná s nastavitelnou výškou sprchy | kus | 2 |  | 0 | CS ÚRS 2024 01 |  | základní |  | 0 | 0.00012 | 0.00024 | 0 | 0 | 16 | K | 2 |  |  |  | ROZPOCET | 0 | 0 | 0 | 0 | 0 | 1 | 0 | 16 | 354200948
| Online PSC |  | https://podminky.urs.cz/item/CS_URS_2024_01/725849411 | [14 empty] | Online PSC | 2
109 | K | 725860811 | Demontáž uzávěrů zápachu jednoduchých | kus | 4 |  | 0 | CS ÚRS 2024 01 |  | základní |  | 0 | 0 | 0 | 0.00085 | 0.0034 | 16 | K | 2 |  |  |  | ROZPOCET | 0 | 0 | 0 | 0 | 0 | 1 | 0 | 16 | 1724832775
| Online PSC |  | https://podminky.urs.cz/item/CS_URS_2024_01/725860811 | [14 empty] | Online PSC | 2
| VV |  | 4 |  | 4 | [12 empty] | VV | 2 | 2 | True | 0 | ROZPOCET
110 | K | 998725201 | Přesun hmot procentní pro zařizovací předměty v objektech v do 6 m | % |  |  | 0 | CS ÚRS 2024 01 |  | základní |  | 0 | 0 | 0 | 0 | 0 | 16 | K | 2 |  |  |  | ROZPOCET | 0 | 0 | 0 | 0 | 0 | 1 | 0 | 16 | -1156148803
| Online PSC |  | https://podminky.urs.cz/item/CS_URS_2024_01/998725201 | [14 empty] | Online PSC | 2
| D | 726 | Zdravotechnika - předstěnové instalace |  |  |  | 0 |  |  |  |  | 0 |  | 0.10525 |  | 0 | 2 | D | 1 |  |  |  | ROZPOCET | [6 empty] | 0
111 | K | 726131001 | Instalační předstěna pro umyvadlo do v 1120 mm se stojánkovou baterií do lehkých stěn s kovovou kcí | soubor | 3 |  | 0 | CS ÚRS 2024 01 |  | základní |  | 0 | 0.012 | 0.036 | 0 | 0 | 16 | K | 2 |  |  |  | ROZPOCET | 0 | 0 | 0 | 0 | 0 | 1 | 0 | 16 | -1684630639
| Online PSC |  | https://podminky.urs.cz/item/CS_URS_2024_01/726131001 | [14 empty] | Online PSC | 2
| VV |  | "U5"1+"Um"2 |  | 3 | [12 empty] | VV | 2 | 2 | True | 0 | ROZPOCET
112 | K | 726131201 | Instalační předstěna pro montáž umyvadla s nástěnnou baterií do lehkých stěn s kovovou kcí | soubor | 1 |  | 0 | CS ÚRS 2024 01 |  | základní |  | 0 | 0 | 0 | 0 | 0 | 16 | K | 2 |  |  |  | ROZPOCET | 0 | 0 | 0 | 0 | 0 | 1 | 0 | 16 | 566810710
| Online PSC |  | https://podminky.urs.cz/item/CS_URS_2024_01/726131201 | [14 empty] | Online PSC | 2
| VV |  | "U3"1 |  | 1 | [12 empty] | VV | 2 | 2 | True | 0 | ROZPOCET
113 | K | 726131204 | Instalační předstěna pro montáž klozetu do lehkých stěn s kovovou kcí | soubor | 3 |  | 0 | CS ÚRS 2024 01 |  | základní |  | 0 | 0 | 0 | 0 | 0 | 16 | K | 2 |  |  |  | ROZPOCET | 0 | 0 | 0 | 0 | 0 | 1 | 0 | 16 | -1924755103
| Online PSC |  | https://podminky.urs.cz/item/CS_URS_2024_01/726131204 | [14 empty] | Online PSC | 2
| VV |  | 3 |  | 3 | [12 empty] | VV | 2 | 2 | True | 0 | ROZPOCET
114 | K | 726131041 | Instalační předstěna pro klozet závěsný v 1120 mm s ovládáním zepředu do lehkých stěn s kovovou kcí, vč. ovládacího tlačítka a mont. | soubor | 3 |  | 0 | CS ÚRS 2024 01 |  | základní |  | 0 | 0.01665 | 0.04995 | 0 | 0 | 16 | K | 2 |  |  |  | ROZPOCET | 0 | 0 | 0 | 0 | 0 | 1 | 0 | 16 | 634305258
| Online PSC |  | https://podminky.urs.cz/item/CS_URS_2024_01/726131041 | [14 empty] | Online PSC | 2
| VV |  | "K"3 |  | 3 | [12 empty] | VV | 2 | 2 | True | 0 | ROZPOCET
115 | K | 726111031 | Instalační předstěna pro klozet s ovládáním zepředu v 1080 mm závěsný do masivní zděné kce | soubor | 2 |  | 0 | CS ÚRS 2024 01 |  | základní |  | 0 | 0.0092 | 0.0184 | 0 | 0 | 16 | K | 2 |  |  |  | ROZPOCET | 0 | 0 | 0 | 0 | 0 | 1 | 0 | 16 | -1558798504
| Online PSC |  | https://podminky.urs.cz/item/CS_URS_2024_01/726111031 | [14 empty] | Online PSC | 2
| VV |  | 2 |  | 2 | [12 empty] | VV | 2 | 2 | True | 0 | ROZPOCET
116 | K | 726131201 | Instalační předstěna pro montáž umyvadla s nástěnnou baterií do lehkých stěn s kovovou kcí | soubor | 6 |  | 0 | CS ÚRS 2024 01 |  | základní |  | 0 | 0 | 0 | 0 | 0 | 16 | K | 2 |  |  |  | ROZPOCET | 0 | 0 | 0 | 0 | 0 | 1 | 0 | 16 | 2048106802
| Online PSC |  | https://podminky.urs.cz/item/CS_URS_2024_01/726131201 | [14 empty] | Online PSC | 2
| VV |  | "U2"2+"Up"3+"U5"1 |  | 6 | [12 empty] | VV | 2 | 2 | True | 0 | ROZPOCET
117 | K | 726131210r | Montážní rám pro baterii do lehkých stěn s kovovou kcí, vč. mont. | soubor | 2 |  | 0 |  |  | základní |  | 0 | 0 | 0 | 0 | 0 | 16 | K | 2 |  |  |  | ROZPOCET | 0 | 0 | 0 | 0 | 0 | 1 | 0 | 16 | 587452443
| VV |  | 2 |  | 2 | [12 empty] | VV | 2 | 2 | True | 0 | ROZPOCET
118 | K | 726131304r | Instalační předstěna pro výlevku v-1750 mm s ovládanám zepředu do lehkých stěn s kovouvou kcí, vč.ovládacího tlačítka a mont. |  | 1 |  | 0 |  |  | základní |  | 0 | 0 | 0 | 0 | 0 | 16 | K | 2 |  |  |  | ROZPOCET | 0 | 0 | 0 | 0 | 0 | 1 | 0 | 16 | 294275730
| VV |  | "VD"1 |  | 1 | [12 empty] | VV | 2 | 2 | True | 0 | ROZPOCET
119 | K | 726191001 | Zvukoizolační souprava pro klozet a bidet | soubor | 6 |  | 0 | CS ÚRS 2024 01 |  | základní |  | 0 | 0.00015 | 0.0009 | 0 | 0 | 16 | K | 2 |  |  |  | ROZPOCET | 0 | 0 | 0 | 0 | 0 | 1 | 0 | 16 | -102215429
| Online PSC |  | https://podminky.urs.cz/item/CS_URS_2024_01/726191001 | [14 empty] | Online PSC | 2
| VV |  | "K"5+"VD"1 |  | 6 | [12 empty] | VV | 2 | 2 | True | 0 | ROZPOCET
120 | K | 998726211 | Přesun hmot procentní pro instalační prefabrikáty v objektech v do 6 m | % |  |  | 0 | CS ÚRS 2024 01 |  | základní |  | 0 | 0 | 0 | 0 | 0 | 16 | K | 2 |  |  |  | ROZPOCET | 0 | 0 | 0 | 0 | 0 | 1 | 0 | 16 | 1814511487
| Online PSC |  | https://podminky.urs.cz/item/CS_URS_2024_01/998726211 | [14 empty] | Online PSC | 2
| D | HZS | Hodinové zúčtovací sazby |  |  |  | 0 |  |  |  |  | 0 |  | 0 |  | 0 | 4 | D | 1 |  |  |  | ROZPOCET | [6 empty] | 0
121 | K | HZS2212 | Hodinová zúčtovací sazba instalatér odborný | hod | 64 |  | 0 | CS ÚRS 2024 01 |  | základní |  | 0 | 0 | 0 | 0 | 0 | 16 | K | 2 |  |  |  | ROZPOCET | 0 | 0 | 0 | 0 | 0 | 1 | 0 | 16 | -1931506224
| Online PSC |  | https://podminky.urs.cz/item/CS_URS_2024_01/HZS2212 | [14 empty] | Online PSC | 2
| VV |  | "vyregulování rozvodu " 1*4 |  | 4 | [12 empty] | VV | 2 | 2 | True | 0 | ROZPOCET
| VV |  | "stážená montáž mezi stávajícími rozvody"2*8*2 |  | 32 | [12 empty] | VV | 2 | 2 | True | 0 | ROZPOCET
| VV |  | "koordinace rozvodů s ostatními profesemi" 3*8 |  | 24 | [12 empty] | VV | 2 | 2 | True | 0 | ROZPOCET
| VV |  | "uvedení do provozu" 1*4 |  | 4 | [12 empty] | VV | 2 | 2 | True | 0 | ROZPOCET

## D1.01.4g1 - Silnoproudá e...
{3cb28a2d-ae0e-4904-ab85-2e6de92cb863}
2
| KRYCÍ LIST SOUPISU PRACÍ | [7 empty] | v --- níže se nacházejí doplnkové a pomocné údaje k sestavám --- v | [8 empty] | False
Stavba:
Nemocnice Karlovy Vary - Stavební úpravy pro usazení PET-CT
Objekt:
D1.01 - Pavilon B
Soupis:
D1.01.4g1 - Silnoproudá elektrotechnika
| KSO: |  |  |  |  | CC-CZ:
| Místo: |  | Karlovy Vary |  |  | Datum: | 31. 10. 2024
| Zadavatel: |  |  |  |  | IČ:
|  | Karlovarský kraj |  |  |  | DIČ:
| Uchazeč: |  |  |  |  | IČ: | Vyplň údaj
|  | Vyplň údaj |  |  |  | DIČ: | Vyplň údaj
| Projektant: |  |  |  |  | IČ:
|  | Penta Projekt s.r.o., Mrštíkova 12, Jihlava |  |  |  | DIČ:
| Zpracovatel: |  |  |  |  | IČ:
|  | Ing. Zacha |  |  |  | DIČ:
Poznámka:
| Cena bez DPH | [5 empty] | 0
|  |  | Základ daně |  |  | Sazba daně | Výše daně
| DPH | základní | 0 |  |  | 21% | 0
|  | snížená | 0 |  |  | 12% | 0
|  | zákl. přenesená | 0 |  |  | 21% | 0
|  | sníž. přenesená | 0 |  |  | 12% | 0
|  | nulová | 0 |  |  | 0% | 0
| Cena s DPH |  |  | v | CZK |  | 0
| Projektant |  |  | Zpracovatel
| Datum a podpis: |  | Razítko | Datum a podpis: |  |  | Razítko
| Objednavatel |  |  | Uchazeč
| Datum a podpis: |  | Razítko | Datum a podpis: |  |  | Razítko
REKAPITULACE ČLENĚNÍ SOUPISU PRACÍ
Stavba:
Nemocnice Karlovy Vary - Stavební úpravy pro usazení PET-CT
Objekt:
D1.01 - Pavilon B
Soupis:
D1.01.4g1 - Silnoproudá elektrotechnika
Místo: |  |  | Karlovy Vary |  |  | Datum: | 31. 10. 2024
Zadavatel: |  |  | Karlovarský kraj |  |  | Projektant: | Penta Projekt s.r.o., Mrštíkova 12, Jihlava
Uchazeč: |  |  | Vyplň údaj |  |  | Zpracovatel: | Ing. Zacha
Kód dílu - Popis | [6 empty] | Cena celkem [CZK]
Náklady ze soupisu prací | [6 empty] | 0 | [11 empty] | -1
| D1.01.4g1 - Silnoproudá elektrotehnika | [5 empty] | 0
| RHM-4A - Rozvaděč RHM-4A - doplnění | [5 empty] | 0
| RHD-4A - Rozvaděč RHD-4A - doplnění | [5 empty] | 0
| RHU-4A - Rozvaděč RHU-4A | [5 empty] | 0
| RMDU_4A-1.2 - Rozvaděč RMDU/4A-1.2 | [5 empty] | 0
| RZ_4A-1.3 - Rozvaděč RZ/4A-1.3 | [5 empty] | 0
| RMD_4A-1.4 - Rozvaděč RMD/4A-1.4 | [5 empty] | 0
| MX - Svorkové skříně MX | [5 empty] | 0
| UPS-60 - Záložní zdroj UPS | [5 empty] | 0
| BMS - Komponenty BMS | [5 empty] | 0
| ZLABY - Kabelové žlaby | [5 empty] | 0
| INST_PR - Instalační přístroje | [5 empty] | 0
| ELMAT - Elektroinastalační materiál | [5 empty] | 0
| VODKAB - Vodiče a kabely | [5 empty] | 0
| OSV - Svítidla a světelné zdroje | [5 empty] | 0
| HROM - Hromosvod a uzemnění | [5 empty] | 0
| RPBZ-4A - Přemístění a přepojení stávajícího rozvaděče R.PBZ-4A | [5 empty] | 0
| PBZ-UC - Protipožární ucpávky | [5 empty] | 0
| PZP - Pomocné zednické práce | [5 empty] | 0
| DEMPR - Demontáže | [5 empty] | 0
| ROP - Revize a ostatní práce | [5 empty] | 0
SOUPIS PRACÍ
Stavba:
Nemocnice Karlovy Vary - Stavební úpravy pro usazení PET-CT
Objekt:
D1.01 - Pavilon B
Soupis:
D1.01.4g1 - Silnoproudá elektrotechnika
Místo: |  |  | Karlovy Vary |  |  | Datum: | 31. 10. 2024
Zadavatel: |  |  | Karlovarský kraj |  |  | Projektant: | Penta Projekt s.r.o., Mrštíkova 12, Jihlava
Uchazeč: |  |  | Vyplň údaj |  |  | Zpracovatel: | Ing. Zacha
PČ | Typ | Kód | Popis | MJ | Množství | J.cena [CZK] | Cena celkem [CZK] | Cenová soustava |  | DPH | J. Nh [h] | Nh celkem [h] | J. hmotnost [t] | Hmotnost celkem [t] | J. suť [t] | Suť Celkem [t]
Náklady soupisu celkem | [6 empty] | 0 |  |  |  |  | 0 |  | 0.70556 |  | 1.6994 |  | D | -1 | [10 empty] | 0
| D | D1.01.4g1 | Silnoproudá elektrotehnika |  |  |  | 0 |  |  |  |  | 0 |  | 0.70556 |  | 1.6994 | 3 | D | 0 |  |  |  | ROZPOCET | [6 empty] | 0
| D | RHM-4A | Rozvaděč RHM-4A - doplnění |  |  |  | 0 |  |  |  |  | 0 |  | 0 |  | 0 | 3 | D | 1 |  |  |  | ROZPOCET | [6 empty] | 0
1 | M | RT1ros8020040 | Skříň volně stojící, pro řadovou montáž, bez bočnic, oceloplechová, 800x2000x400 mm (š x v x h), sokl +100mm, krytí IP 40/20, barva RAL 7035, vývody vrchem přes průchodky, včetně nosného rámu, přístrojových lišt, krycích desek, popisů atd. | ks | 1 |  | 0 |  |  | základní |  | 0 | 0 | 0 | 0 | 0 | 128 | M | 2 |  |  |  | ROZPOCET | 0 | 0 | 0 | 0 | 0 | 1 | 0 | 128 | 1811880206
| VV |  | "Bližší popis viz PD" | [14 empty] | VV | 2 | 1 | True | 0 | ROZPOCET
| VV |  | 1 |  | 1 | [12 empty] | VV | 2 | 2 | True | 0 | ROZPOCET
2 | M | RT1rosbo20040 | bočnice demontovatelná, oceloplechová, 2000x400 mm (v x h), krytí IP 40/00, barva RAL 7035, pro volně stojící skříňový rozvaděč | pár | 1 |  | 0 |  |  | základní |  | 0 | 0 | 0 | 0 | 0 | 128 | M | 2 |  |  |  | ROZPOCET | 0 | 0 | 0 | 0 | 0 | 1 | 0 | 128 | 226666636
| VV |  | "Bližší popis viz PD" | [14 empty] | VV | 2 | 1 | True | 0 | ROZPOCET
| VV |  | 1 |  | 1 | [12 empty] | VV | 2 | 2 | True | 0 | ROZPOCET
3 | K | 741210204 | Montáž rozváděč skříňový nebo panelový dělitelný pole do 500 kg | kus | 1 |  | 0 | CS ÚRS 2024 01 |  | základní |  | 0 | 0 | 0 | 0 | 0 | 16 | K | 2 |  |  |  | ROZPOCET | 0 | 0 | 0 | 0 | 0 | 1 | 0 | 16 | 934463879
| Online PSC |  | https://podminky.urs.cz/item/CS_URS_2024_01/741210204 | [14 empty] | Online PSC | 2
4 | M | F01CU018 | Cu přípojnice 40x10 mm | ks | 5 |  | 0 |  |  | základní |  | 0 | 0 | 0 | 0 | 0 | 128 | M | 2 |  |  |  | ROZPOCET | 0 | 0 | 0 | 0 | 0 | 1 | 0 | 128 | 495867932
| VV |  | 3+2 |  | 5 | [12 empty] | VV | 2 | 2 | True | 0 | ROZPOCET
5 | K | 210070403 | Montáž vodičů Cu holých vedení spojovacího z tyčí do 40x10 mm | m | 5 |  | 0 | CS ÚRS 2024 01 |  | základní |  | 0 | 0 | 0 | 0 | 0 | 64 | K | 2 |  |  |  | ROZPOCET | 0 | 0 | 0 | 0 | 0 | 1 | 0 | 64 | 694673693
| Online PSC |  | https://podminky.urs.cz/item/CS_URS_2024_01/210070403 | [14 empty] | Online PSC | 2
6 | M | S02LV431403tp | MCCB 250A F (25kA), 3P, pevný, základní jistič <viz TP MCCB> | ks | 4 |  | 0 |  |  | základní |  | 0 | 0 | 0 | 0 | 0 | 128 | M | 2 |  |  |  | ROZPOCET | 0 | 0 | 0 | 0 | 0 | 1 | 0 | 128 | 651386950
7 | M | S02LV431470tp | Jednotka spouští 250A/2.2 pro MCCB 100/160/250A 3P, elektronická ML, ochrany LSoI, <viz TP MCCB> | ks | 4 |  | 0 |  |  | základní |  | 0 | 0 | 0 | 0 | 0 | 128 | M | 2 |  |  |  | ROZPOCET | 0 | 0 | 0 | 0 | 0 | 1 | 0 | 128 | -1652396745
| VV |  | Podrobný popis a požadované parametry viz Technické podmínky - specifikace "Vzduchové a kompaktní jističe" | [14 empty] | VV | 2 | 1 | True | 0 | ROZPOCET
| VV |  | 4 |  | 4 | [12 empty] | VV | 2 | 2 | True | 0 | ROZPOCET
8 | K | 741320302 | Montáž jistič deionový vestavný s elektrickou spouští do 300 A se zapojením vodičů | kus | 4 |  | 0 | CS ÚRS 2024 01 |  | základní |  | 0 | 0 | 0 | 0 | 0 | 16 | K | 2 |  |  |  | ROZPOCET | 0 | 0 | 0 | 0 | 0 | 1 | 0 | 16 | -1195748493
| Online PSC |  | https://podminky.urs.cz/item/CS_URS_2024_01/741320302 | [14 empty] | Online PSC | 2
| VV |  | 4 |  | 4 | [12 empty] | VV | 2 | 2 | True | 0 | ROZPOCET
9 | M | S02LV429003tp | MCCB 100A F (25kA), 3P, pevný základní jistič <viz TP MCCB> | ks | 6 |  | 0 |  |  | základní |  | 0 | 0 | 0 | 0 | 0 | 128 | M | 2 |  |  |  | ROZPOCET | 0 | 0 | 0 | 0 | 0 | 1 | 0 | 128 | 417160967
10 | M | S02LV429072tp | Jednotka spouští 40A/2.2 pro MCCB 100/160/250A 3P, elektronická ML, ochrany LSoI, <viz TP MCCB> | ks | 1 |  | 0 |  |  | základní |  | 0 | 0 | 0 | 0 | 0 | 128 | M | 2 |  |  |  | ROZPOCET | 0 | 0 | 0 | 0 | 0 | 1 | 0 | 128 | 1341497067
| VV |  | Podrobný popis a požadované parametry viz Technické podmínky - specifikace "Vzduchové a kompaktní jističe" | [14 empty] | VV | 2 | 1 | True | 0 | ROZPOCET
| VV |  | 1 |  | 1 | [12 empty] | VV | 2 | 2 | True | 0 | ROZPOCET
11 | M | S02LV429070tp | Jednotka spouští 100A/2.2 pro MCCB 100/160/250A 3P, elektronická ML, ochrany LSoI, <viz TP MCCB> | ks | 5 |  | 0 |  |  | základní |  | 0 | 0 | 0 | 0 | 0 | 128 | M | 2 |  |  |  | ROZPOCET | 0 | 0 | 0 | 0 | 0 | 1 | 0 | 128 | -1992474898
| VV |  | Podrobný popis a požadované parametry viz Technické podmínky - specifikace "Vzduchové a kompaktní jističe" | [14 empty] | VV | 2 | 1 | True | 0 | ROZPOCET
| VV |  | 5 |  | 5 | [12 empty] | VV | 2 | 2 | True | 0 | ROZPOCET
12 | K | 741320201 | Montáž jistič deionový vestavný do 100 A se zapojením vodičů | kus | 6 |  | 0 | CS ÚRS 2024 01 |  | základní |  | 0 | 0 | 0 | 0 | 0 | 16 | K | 2 |  |  |  | ROZPOCET | 0 | 0 | 0 | 0 | 0 | 1 | 0 | 16 | -642636347
| Online PSC |  | https://podminky.urs.cz/item/CS_URS_2024_01/741320201 | [14 empty] | Online PSC | 2
| VV |  | "40A" 1 |  | 1 | [12 empty] | VV | 2 | 2 | True | 0 | ROZPOCET
| VV |  | "100A" 5 |  | 5 | [12 empty] | VV | 2 | 2 | True | 0 | ROZPOCET
| D | RHD-4A | Rozvaděč RHD-4A - doplnění |  |  |  | 0 |  |  |  |  | 0 |  | 0 |  | 0 | 3 | D | 1 |  |  |  | ROZPOCET | [6 empty] | 0
13 | M | RT1ros6020040 | Skříň volně stojící, pro řadovou montáž, bez bočnic, oceloplechová, 600x2000x400 mm (š x v x h), sokl +100mm, krytí IP 40/00, barva RAL 7035, vývody vrchem přes průchodky, včetně nosného rámu, přístrojových lišt, krycích desek, popisů atd. | ks | 1 |  | 0 |  |  | základní |  | 0 | 0 | 0 | 0 | 0 | 128 | M | 2 |  |  |  | ROZPOCET | 0 | 0 | 0 | 0 | 0 | 1 | 0 | 128 | -1215957524
| VV |  | "Bližší popis viz PD" | [14 empty] | VV | 2 | 1 | True | 0 | ROZPOCET
| VV |  | 1 |  | 1 | [12 empty] | VV | 2 | 2 | True | 0 | ROZPOCET
14 | M | RT1rosbo20040 | bočnice demontovatelná, oceloplechová, 2000x400 mm (v x h), krytí IP 40/00, barva RAL 7035, pro volně stojící skříňový rozvaděč | pár | 1 |  | 0 |  |  | základní |  | 0 | 0 | 0 | 0 | 0 | 128 | M | 2 |  |  |  | ROZPOCET | 0 | 0 | 0 | 0 | 0 | 1 | 0 | 128 | 885069942
| VV |  | "Bližší popis viz PD" | [14 empty] | VV | 2 | 1 | True | 0 | ROZPOCET
| VV |  | 1 |  | 1 | [12 empty] | VV | 2 | 2 | True | 0 | ROZPOCET
15 | K | 741210204 | Montáž rozváděč skříňový nebo panelový dělitelný pole do 500 kg | kus | 1 |  | 0 | CS ÚRS 2024 01 |  | základní |  | 0 | 0 | 0 | 0 | 0 | 16 | K | 2 |  |  |  | ROZPOCET | 0 | 0 | 0 | 0 | 0 | 1 | 0 | 16 | -366642537
| Online PSC |  | https://podminky.urs.cz/item/CS_URS_2024_01/741210204 | [14 empty] | Online PSC | 2
16 | M | F01CU018 | Cu přípojnice 40x10 mm | ks | 5 |  | 0 |  |  | základní |  | 0 | 0 | 0 | 0 | 0 | 128 | M | 2 |  |  |  | ROZPOCET | 0 | 0 | 0 | 0 | 0 | 1 | 0 | 128 | -926211405
| VV |  | 3+2 |  | 5 | [12 empty] | VV | 2 | 2 | True | 0 | ROZPOCET
17 | K | 210070403 | Montáž vodičů Cu holých vedení spojovacího z tyčí do 40x10 mm | m | 5 |  | 0 | CS ÚRS 2024 01 |  | základní |  | 0 | 0 | 0 | 0 | 0 | 64 | K | 2 |  |  |  | ROZPOCET | 0 | 0 | 0 | 0 | 0 | 1 | 0 | 64 | 472955702
| Online PSC |  | https://podminky.urs.cz/item/CS_URS_2024_01/210070403 | [14 empty] | Online PSC | 2
18 | M | S02LV431403tp | MCCB 250A F (25kA), 3P, pevný, základní jistič <viz TP MCCB> | ks | 3 |  | 0 |  |  | základní |  | 0 | 0 | 0 | 0 | 0 | 128 | M | 2 |  |  |  | ROZPOCET | 0 | 0 | 0 | 0 | 0 | 1 | 0 | 128 | -1826013947
19 | M | S02LV431470tp | Jednotka spouští 250A/2.2 pro MCCB 100/160/250A 3P, elektronická ML, ochrany LSoI, <viz TP MCCB> | ks | 3 |  | 0 |  |  | základní |  | 0 | 0 | 0 | 0 | 0 | 128 | M | 2 |  |  |  | ROZPOCET | 0 | 0 | 0 | 0 | 0 | 1 | 0 | 128 | -1404935867
| VV |  | Podrobný popis a požadované parametry viz Technické podmínky - specifikace "Vzduchové a kompaktní jističe" | [14 empty] | VV | 2 | 1 | True | 0 | ROZPOCET
| VV |  | 3 |  | 3 | [12 empty] | VV | 2 | 2 | True | 0 | ROZPOCET
20 | K | 741320302 | Montáž jistič deionový vestavný s elektrickou spouští do 300 A se zapojením vodičů | kus | 4 |  | 0 | CS ÚRS 2024 01 |  | základní |  | 0 | 0 | 0 | 0 | 0 | 16 | K | 2 |  |  |  | ROZPOCET | 0 | 0 | 0 | 0 | 0 | 1 | 0 | 16 | 1295907458
| Online PSC |  | https://podminky.urs.cz/item/CS_URS_2024_01/741320302 | [14 empty] | Online PSC | 2
| VV |  | 4 |  | 4 | [12 empty] | VV | 2 | 2 | True | 0 | ROZPOCET
21 | M | S02LV429003tp | MCCB 100A F (25kA), 3P, pevný základní jistič <viz TP MCCB> | ks | 6 |  | 0 |  |  | základní |  | 0 | 0 | 0 | 0 | 0 | 128 | M | 2 |  |  |  | ROZPOCET | 0 | 0 | 0 | 0 | 0 | 1 | 0 | 128 | 1875684247
22 | M | S02LV429072tp | Jednotka spouští 40A/2.2 pro MCCB 100/160/250A 3P, elektronická ML, ochrany LSoI, <viz TP MCCB> | ks | 1 |  | 0 |  |  | základní |  | 0 | 0 | 0 | 0 | 0 | 128 | M | 2 |  |  |  | ROZPOCET | 0 | 0 | 0 | 0 | 0 | 1 | 0 | 128 | -1526481618
| VV |  | Podrobný popis a požadované parametry viz Technické podmínky - specifikace "Vzduchové a kompaktní jističe" | [14 empty] | VV | 2 | 1 | True | 0 | ROZPOCET
| VV |  | 1 |  | 1 | [12 empty] | VV | 2 | 2 | True | 0 | ROZPOCET
23 | M | S02LV429070tp | Jednotka spouští 100A/2.2 pro MCCB 100/160/250A 3P, elektronická ML, ochrany LSoI, <viz TP MCCB> | ks | 5 |  | 0 |  |  | základní |  | 0 | 0 | 0 | 0 | 0 | 128 | M | 2 |  |  |  | ROZPOCET | 0 | 0 | 0 | 0 | 0 | 1 | 0 | 128 | 1994229615
| VV |  | Podrobný popis a požadované parametry viz Technické podmínky - specifikace "Vzduchové a kompaktní jističe" | [14 empty] | VV | 2 | 1 | True | 0 | ROZPOCET
| VV |  | 5 |  | 5 | [12 empty] | VV | 2 | 2 | True | 0 | ROZPOCET
24 | K | 741320201 | Montáž jistič deionový vestavný do 100 A se zapojením vodičů | kus | 6 |  | 0 | CS ÚRS 2024 01 |  | základní |  | 0 | 0 | 0 | 0 | 0 | 16 | K | 2 |  |  |  | ROZPOCET | 0 | 0 | 0 | 0 | 0 | 1 | 0 | 16 | -1371050576
| Online PSC |  | https://podminky.urs.cz/item/CS_URS_2024_01/741320201 | [14 empty] | Online PSC | 2
| VV |  | "40A" 1 |  | 1 | [12 empty] | VV | 2 | 2 | True | 0 | ROZPOCET
| VV |  | "100A" 5 |  | 5 | [12 empty] | VV | 2 | 2 | True | 0 | ROZPOCET
| D | RHU-4A | Rozvaděč RHU-4A |  |  |  | 0 |  |  |  |  | 0 |  | 0.00591 |  | 0 | 3 | D | 1 |  |  |  | ROZPOCET | [6 empty] | 0
25 | M | RT1ros8020040 | Skříň volně stojící, pro řadovou montáž, bez bočnic, oceloplechová, 800x2000x400 mm (š x v x h), sokl +100mm, krytí IP 40/20, barva RAL 7035, vývody vrchem přes průchodky, včetně nosného rámu, přístrojových lišt, krycích desek, popisů atd. | ks | 1 |  | 0 |  |  | základní |  | 0 | 0 | 0 | 0 | 0 | 128 | M | 2 |  |  |  | ROZPOCET | 0 | 0 | 0 | 0 | 0 | 1 | 0 | 128 | 363014687
| VV |  | "Bližší popis viz PD" | [14 empty] | VV | 2 | 1 | True | 0 | ROZPOCET
| VV |  | 1 |  | 1 | [12 empty] | VV | 2 | 2 | True | 0 | ROZPOCET
26 | M | RT1rosbo20040 | bočnice demontovatelná, oceloplechová, 2000x400 mm (v x h), krytí IP 40/00, barva RAL 7035, pro volně stojící skříňový rozvaděč | pár | 1 |  | 0 |  |  | základní |  | 0 | 0 | 0 | 0 | 0 | 128 | M | 2 |  |  |  | ROZPOCET | 0 | 0 | 0 | 0 | 0 | 1 | 0 | 128 | -524229971
| VV |  | "Bližší popis viz PD" | [14 empty] | VV | 2 | 1 | True | 0 | ROZPOCET
| VV |  | 1 |  | 1 | [12 empty] | VV | 2 | 2 | True | 0 | ROZPOCET
27 | K | 741210204 | Montáž rozváděč skříňový nebo panelový dělitelný pole do 500 kg | kus | 1 |  | 0 | CS ÚRS 2024 01 |  | základní |  | 0 | 0 | 0 | 0 | 0 | 16 | K | 2 |  |  |  | ROZPOCET | 0 | 0 | 0 | 0 | 0 | 1 | 0 | 16 | 919086444
| Online PSC |  | https://podminky.urs.cz/item/CS_URS_2024_01/741210204 | [14 empty] | Online PSC | 2
28 | M | B04G554016 | Přepínací a monitorovací modul, 4-pólový, 160A, 3/N AC 400/230 V 50/60 Hz s automatickým i manuálním přepínáním sítí | ks | 1 |  | 0 |  |  | základní |  | 0 | 0 | 0 | 0 | 0 | 128 | M | 2 |  |  |  | ROZPOCET | 0 | 0 | 0 | 0 | 0 | 1 | 0 | 128 | 256565097
| VV |  | 1 |  | 1 | [12 empty] | VV | 2 | 2 | True | 0 | ROZPOCET
29 | K | 741330143R160 | Montáž - automatický přepínač sítí čtyřpólový do 160A včetně nastavení, | kus | 1 |  | 0 |  |  | základní |  | 0 | 0 | 0 | 0 | 0 | 16 | K | 2 |  |  |  | ROZPOCET | 0 | 0 | 0 | 0 | 0 | 1 | 0 | 16 | 447404600
30 | M | D03952400.1 | SPD typ 2, TNS, Uc=275V, In=20kA(8/20us), Up≤1,5kV, Up(5kA)≤1kV, v 4-polovém provedení TNS s výměnnými moduly | kus | 1 |  | 0 |  |  | základní |  | 0 | 0 | 0 | 0 | 0 | 256 | M | 2 |  |  |  | ROZPOCET | 0 | 0 | 0 | 0 | 0 | 1 | 0 | 64 | 1999137759
| VV |  | 1 |  | 1 | [12 empty] | VV | 2 | 2 | True | 0 | ROZPOCET
31 | K | 741322122 | Montáž svodiče přepětí nn typ 2 čtyřpólových dvoudílných s vložením modulu se zapojením vodičů | kus | 1 |  | 0 | CS ÚRS 2024 01 |  | základní |  | 0 | 0 | 0 | 0 | 0 | 16 | K | 2 |  |  |  | ROZPOCET | 0 | 0 | 0 | 0 | 0 | 1 | 0 | 16 | -1024800929
| Online PSC |  | https://podminky.urs.cz/item/CS_URS_2024_01/741322122 | [14 empty] | Online PSC | 2
32 | M | O0141037 | OPVP22-3, Pojistkový odpínač, Ie 125 A, Ue AC 690 V/DC 440 V, pro válcové pojistkové vložky 22x58, 3pól. provedení, bez signalizace | ks | 1 |  | 0 |  |  | základní |  | 0 | 0 | 0 | 0 | 0 | 128 | M | 2 |  |  |  | ROZPOCET | 0 | 0 | 0 | 0 | 0 | 1 | 0 | 128 | -1964838730
| VV |  | 1 |  | 1 | [12 empty] | VV | 2 | 2 | True | 0 | ROZPOCET
33 | K | 741312532 | Montáž odpínače kompaktního třípólového do 750 V do 160 A bez zapojení vodičů | kus | 1 |  | 0 | CS ÚRS 2024 01 |  | základní |  | 0 | 0 | 0 | 0 | 0 | 16 | K | 2 |  |  |  | ROZPOCET | 0 | 0 | 0 | 0 | 0 | 1 | 0 | 16 | 581986384
| Online PSC |  | https://podminky.urs.cz/item/CS_URS_2024_01/741312532 | [14 empty] | Online PSC | 2
34 | M | O0118271 | PV22 125A gG, Pojistková vložka, Un AC 500 V / DC 250 V, velikost 22×58, gG - charakteristika pro všeobecné použití, Cd/Pb free | ks | 3 |  | 0 |  |  | základní |  | 0 | 0 | 0 | 0 | 0 | 128 | M | 2 |  |  |  | ROZPOCET | 0 | 0 | 0 | 0 | 0 | 1 | 0 | 128 | 857246544
| VV |  | 3 |  | 3 | [12 empty] | VV | 2 | 2 | True | 0 | ROZPOCET
35 | K | 741320041 | Montáž pojistka - patrona do 60 A se styčným kroužkem se zapojením vodičů | kus | 3 |  | 0 | CS ÚRS 2024 01 |  | základní |  | 0 | 0 | 0 | 0 | 0 | 64 | K | 2 |  |  |  | ROZPOCET | 0 | 0 | 0 | 0 | 0 | 1 | 0 | 64 | 99023291
| Online PSC |  | https://podminky.urs.cz/item/CS_URS_2024_01/741320041 | [14 empty] | Online PSC | 2
36 | M | S02LV430629 | MCCB 160A NA, 3P, pevný, odpínač <viz TP MCCB> | ks | 2 |  | 0 |  |  | základní |  | 0 | 0 | 0 | 0 | 0 | 128 | M | 2 |  |  |  | ROZPOCET | 0 | 0 | 0 | 0 | 0 | 1 | 0 | 128 | 1185937195
| VV |  | "Podrobný popis a požadované parametry viz Technické podmínky - specifikace "Vzduchové a kompaktní jističe" | [14 empty] | VV | 2 | 1 | True | 0 | ROZPOCET
| VV |  | 2 |  | 2 | [12 empty] | VV | 2 | 2 | True | 0 | ROZPOCET
37 | M | S02LV430639 | MCCB 160A NA, 4P, pevný, odpínač <viz TP MCCB> | ks | 2 |  | 0 |  |  | základní |  | 0 | 0 | 0 | 0 | 0 | 128 | M | 2 |  |  |  | ROZPOCET | 0 | 0 | 0 | 0 | 0 | 1 | 0 | 128 | 1337155448
| VV |  | "Podrobný popis a požadované parametry viz Technické podmínky - specifikace "Vzduchové a kompaktní jističe" | [14 empty] | VV | 2 | 1 | True | 0 | ROZPOCET
| VV |  | 2 |  | 2 | [12 empty] | VV | 2 | 2 | True | 0 | ROZPOCET
38 | M | S02LV429371 | Pevné uzamykací zařízení ovládací páky MCCB 100A-250A NA | ks | 1 |  | 0 |  |  | základní |  | 0 | 0 | 0 | 0 | 0 | 128 | M | 2 |  |  |  | ROZPOCET | 0 | 0 | 0 | 0 | 0 | 1 | 0 | 128 | 1400134797
| VV |  | 1 |  | 1 | [12 empty] | VV | 2 | 2 | True | 0 | ROZPOCET
39 | K | 741320202 | Montáž jistič deionový vestavný do 300 A se zapojením vodičů | kus | 4 |  | 0 | CS ÚRS 2024 01 |  | základní |  | 0 | 0 | 0 | 0 | 0 | 16 | K | 2 |  |  |  | ROZPOCET | 0 | 0 | 0 | 0 | 0 | 1 | 0 | 16 | -209810077
| Online PSC |  | https://podminky.urs.cz/item/CS_URS_2024_01/741320202 | [14 empty] | Online PSC | 2
40 | M | S02LV430403tp | MCCB 160A F (25kA), 3P, pevný základní jistič <viz TP MCCB> | ks | 2 |  | 0 |  |  | základní |  | 0 | 0 | 0 | 0 | 0 | 128 | M | 2 |  |  |  | ROZPOCET | 0 | 0 | 0 | 0 | 0 | 1 | 0 | 128 | -505380871
41 | M | S02LV430470tp | Jednotka spouští 160A/2.2 pro MCCB 100/160/250A 3P, elektronická ML, ochrany LSoI, <viz TP MCCB> | ks | 2 |  | 0 |  |  | základní |  | 0 | 0 | 0 | 0 | 0 | 128 | M | 2 |  |  |  | ROZPOCET | 0 | 0 | 0 | 0 | 0 | 1 | 0 | 128 | -437197275
| VV |  | Podrobný popis a požadované parametry viz Technické podmínky - specifikace "Vzduchové a kompaktní jističe" | [14 empty] | VV | 2 | 1 | True | 0 | ROZPOCET
| VV |  | 2 |  | 2 | [12 empty] | VV | 2 | 2 | True | 0 | ROZPOCET
42 | K | 741320202 | Montáž jistič deionový vestavný do 300 A se zapojením vodičů | kus | 2 |  | 0 | CS ÚRS 2024 01 |  | základní |  | 0 | 0 | 0 | 0 | 0 | 16 | K | 2 |  |  |  | ROZPOCET | 0 | 0 | 0 | 0 | 0 | 1 | 0 | 16 | -700768146
| Online PSC |  | https://podminky.urs.cz/item/CS_URS_2024_01/741320202 | [14 empty] | Online PSC | 2
| VV |  | "160A" 2 |  | 2 | [12 empty] | VV | 2 | 2 | True | 0 | ROZPOCET
43 | M | O0141025 | OPVP14-2, Pojistkový odpínač, Ie 63 A, Ue AC 690 V/DC 440 V, pro válcové pojistkové vložky 14x51, 2pól. provedení, bez signalizace | ks | 5 |  | 0 |  |  | základní |  | 0 | 0 | 0 | 0 | 0 | 128 | M | 2 |  |  |  | ROZPOCET | 0 | 0 | 0 | 0 | 0 | 1 | 0 | 128 | 1633391355
| VV |  | 5 |  | 5 | [12 empty] | VV | 2 | 2 | True | 0 | ROZPOCET
44 | K | 741312531 | Montáž odpínače kompaktního třípólového do 750 V do 63 A bez zapojení vodičů | kus | 5 |  | 0 | CS ÚRS 2024 01 |  | základní |  | 0 | 0 | 0 | 0 | 0 | 16 | K | 2 |  |  |  | ROZPOCET | 0 | 0 | 0 | 0 | 0 | 1 | 0 | 16 | -1354534996
| Online PSC |  | https://podminky.urs.cz/item/CS_URS_2024_01/741312531 | [14 empty] | Online PSC | 2
45 | M | O0106730 | PV14 25A gG, Pojistková vložka, Un AC 690 V / DC 250 V, velikost 14×51, gG - charakteristika pro všeobecné použití, Cd/Pb free | ks | 10 |  | 0 |  |  | základní |  | 0 | 0 | 0 | 0 | 0 | 128 | M | 2 |  |  |  | ROZPOCET | 0 | 0 | 0 | 0 | 0 | 1 | 0 | 128 | -1654097611
| VV |  | 5*2 |  | 10 | [12 empty] | VV | 2 | 2 | True | 0 | ROZPOCET
46 | K | 741320041 | Montáž pojistka - patrona do 60 A se styčným kroužkem se zapojením vodičů | kus | 10 |  | 0 | CS ÚRS 2024 01 |  | základní |  | 0 | 0 | 0 | 0 | 0 | 64 | K | 2 |  |  |  | ROZPOCET | 0 | 0 | 0 | 0 | 0 | 1 | 0 | 64 | -1404720361
| Online PSC |  | https://podminky.urs.cz/item/CS_URS_2024_01/741320041 | [14 empty] | Online PSC | 2
47 | M | O0233890 | Jistič, In 6 A, Ue 230 V a.c., 60 V d.c., charakteristika C, 1-pól, Icn 10 kA | ks | 1 |  | 0 |  |  | základní |  | 0 | 0 | 0 | 0 | 0 | 128 | M | 2 |  |  |  | ROZPOCET | 0 | 0 | 0 | 0 | 0 | 1 | 0 | 128 | 257581880
| VV |  | 1 |  | 1 | [12 empty] | VV | 2 | 2 | True | 0 | ROZPOCET
48 | M | O0233892 | Jistič, In 10 A, Ue 230 V a.c., 60 V d.c., charakteristika C, 1-pól, Icn 10 kA | ks | 1 |  | 0 |  |  | základní |  | 0 | 0 | 0 | 0 | 0 | 128 | M | 2 |  |  |  | ROZPOCET | 0 | 0 | 0 | 0 | 0 | 1 | 0 | 128 | 200721172
| VV |  | 1 |  | 1 | [12 empty] | VV | 2 | 2 | True | 0 | ROZPOCET
49 | M | O0233894 | Jistič, In 16 A, Ue 230 V a.c., 60 V d.c., charakteristika C, 1-pól, Icn 10 kA | ks | 2 |  | 0 |  |  | základní |  | 0 | 0 | 0 | 0 | 0 | 128 | M | 2 |  |  |  | ROZPOCET | 0 | 0 | 0 | 0 | 0 | 1 | 0 | 128 | -1723969097
| VV |  | 2 |  | 2 | [12 empty] | VV | 2 | 2 | True | 0 | ROZPOCET
50 | M | O0233896 | Jistič, In 25 A, Ue 230 V a.c., 60 V d.c., charakteristika C, 1-pól, Icn 10 kA | ks | 1 |  | 0 |  |  | základní |  | 0 | 0 | 0 | 0 | 0 | 128 | M | 2 |  |  |  | ROZPOCET | 0 | 0 | 0 | 0 | 0 | 1 | 0 | 128 | -1274770759
| VV |  | 1 |  | 1 | [12 empty] | VV | 2 | 2 | True | 0 | ROZPOCET
51 | K | 741320105 | Montáž jističů jednopólových nn do 25 A ve skříni se zapojením vodičů | kus | 5 |  | 0 | CS ÚRS 2024 01 |  | základní |  | 0 | 0 | 0 | 0 | 0 | 16 | K | 2 |  |  |  | ROZPOCET | 0 | 0 | 0 | 0 | 0 | 1 | 0 | 16 | 680537923
| Online PSC |  | https://podminky.urs.cz/item/CS_URS_2024_01/741320105 | [14 empty] | Online PSC | 2
52 | M | O0233897 | Jistič, In 32 A, Ue 230 V a.c., 60 V d.c., charakteristika C, 1-pól, Icn 10 kA | ks | 2 |  | 0 |  |  | základní |  | 0 | 0 | 0 | 0 | 0 | 128 | M | 2 |  |  |  | ROZPOCET | 0 | 0 | 0 | 0 | 0 | 1 | 0 | 128 | -1308639966
| VV |  | 2 |  | 2 | [12 empty] | VV | 2 | 2 | True | 0 | ROZPOCET
53 | K | 741320115 | Montáž jističů jednopólových nn do 63 A ve skříni se zapojením vodičů | kus | 2 |  | 0 | CS ÚRS 2024 01 |  | základní |  | 0 | 0 | 0 | 0 | 0 | 16 | K | 2 |  |  |  | ROZPOCET | 0 | 0 | 0 | 0 | 0 | 1 | 0 | 16 | -124671428
| Online PSC |  | https://podminky.urs.cz/item/CS_URS_2024_01/741320115 | [14 empty] | Online PSC | 2
54 | M | O0234043 | Jistič, In 25 A, Ue 230/400 V a.c., 60/220 V d.c., charakteristika C, 3-pól, Icn 10 kA | ks | 4 |  | 0 |  |  | základní |  | 0 | 0 | 0 | 0 | 0 | 128 | M | 2 |  |  |  | ROZPOCET | 0 | 0 | 0 | 0 | 0 | 1 | 0 | 128 | -1287831381
| VV |  | 4 |  | 4 | [12 empty] | VV | 2 | 2 | True | 0 | ROZPOCET
55 | K | 741320165 | Montáž jističů třípólových nn do 25 A ve skříni se zapojením vodičů | kus | 4 |  | 0 | CS ÚRS 2024 01 |  | základní |  | 0 | 0 | 0 | 0 | 0 | 16 | K | 2 |  |  |  | ROZPOCET | 0 | 0 | 0 | 0 | 0 | 1 | 0 | 16 | -1596440254
| Online PSC |  | https://podminky.urs.cz/item/CS_URS_2024_01/741320165 | [14 empty] | Online PSC | 2
56 | M | B03B924201tp | "NZ-2" NAPÁJECÍ ZDROJ 230V AC / 20V AC, 9VA <viz TP ZIS> | ks | 1 |  | 0 |  |  | základní |  | 0 | 0 | 0 | 0 | 0 | 128 | M | 2 |  |  |  | ROZPOCET | 0 | 0 | 0 | 0 | 0 | 1 | 0 | 128 | 1518435162
| VV |  | Podrobný popis a požadované parametry viz Technické podmínky - specifikace "Komponenty pro ZIS" | [14 empty] | VV | 2 | 1 | True | 0 | ROZPOCET
| VV |  | 1 |  | 1 | [12 empty] | VV | 2 | 2 | True | 0 | ROZPOCET
57 | K | 741350001 | Montáž transformátor jednofázový nn vestavný 1x primár - 1x sekundár do 200 VA se zapojením vodičů | kus | 1 |  | 0 | CS ÚRS 2024 01 |  | základní |  | 0 | 0 | 0 | 0 | 0 | 16 | K | 2 |  |  |  | ROZPOCET | 0 | 0 | 0 | 0 | 0 | 1 | 0 | 16 | -1272757803
| Online PSC |  | https://podminky.urs.cz/item/CS_URS_2024_01/741350001 | [14 empty] | Online PSC | 2
58 | M | 34562148 | svorka řadová šroubovací RSA nízkého napětí a průřezem vodiče 4mm2 | kus | 15 |  | 0 | CS ÚRS 2024 01 |  | základní |  | 0 | 1e-05 | 0.00015 | 0 | 0 | 8 | M | 2 |  |  |  | ROZPOCET | 0 | 0 | 0 | 0 | 0 | 1 | 0 | 4 | -4767165
| VV |  | 15 |  | 15 | [12 empty] | VV | 2 | 2 | True | 0 | ROZPOCET
59 | M | 34562174 | svorka řadová šroubovací RSA nízkého napětí a průřezem vodiče 6mm2 | kus | 16 |  | 0 | CS ÚRS 2024 01 |  | základní |  | 0 | 1e-05 | 0.00016 | 0 | 0 | 8 | M | 2 |  |  |  | ROZPOCET | 0 | 0 | 0 | 0 | 0 | 1 | 0 | 4 | 835248621
| VV |  | 16 |  | 16 | [12 empty] | VV | 2 | 2 | True | 0 | ROZPOCET
60 | K | 741231002 | Montáž svorkovnice do rozvaděčů - řadová vodič do 6 mm2 se zapojením vodičů | kus | 31 |  | 0 | CS ÚRS 2024 01 |  | základní |  | 0 | 0 | 0 | 0 | 0 | 16 | K | 2 |  |  |  | ROZPOCET | 0 | 0 | 0 | 0 | 0 | 1 | 0 | 16 | -1601616246
| Online PSC |  | https://podminky.urs.cz/item/CS_URS_2024_01/741231002 | [14 empty] | Online PSC | 2
61 | M | 34561666 | svorka řadová šroubovací RSA s nosnou lištou a průřezem vodiče 16mm2 | kus | 10 |  | 0 | CS ÚRS 2024 01 |  | základní |  | 0 | 0.00045 | 0.0045 | 0 | 0 | 8 | M | 2 |  |  |  | ROZPOCET | 0 | 0 | 0 | 0 | 0 | 1 | 0 | 4 | -1507637309
| VV |  | 10 |  | 10 | [12 empty] | VV | 2 | 2 | True | 0 | ROZPOCET
62 | K | 741231004 | Montáž svorkovnice do rozvaděčů - řadová vodič do 16 mm2 se zapojením vodičů | kus | 10 |  | 0 | CS ÚRS 2024 01 |  | základní |  | 0 | 0 | 0 | 0 | 0 | 16 | K | 2 |  |  |  | ROZPOCET | 0 | 0 | 0 | 0 | 0 | 1 | 0 | 16 | 1046197931
| Online PSC |  | https://podminky.urs.cz/item/CS_URS_2024_01/741231004 | [14 empty] | Online PSC | 2
63 | M | 34561667 | svorka řadová šroubovací RSA s nosnou lištou a průřezem vodiče 35mm2 | kus | 10 |  | 0 | CS ÚRS 2024 01 |  | základní |  | 0 | 0.00011 | 0.0011 | 0 | 0 | 8 | M | 2 |  |  |  | ROZPOCET | 0 | 0 | 0 | 0 | 0 | 1 | 0 | 4 | -859700957
| VV |  | 2*3+4 |  | 10 | [12 empty] | VV | 2 | 2 | True | 0 | ROZPOCET
64 | K | 741231006.1 | Montáž svorkovnice do rozvaděčů - řadová vodič do 50 mm2 se zapojením vodičů | kus | 10 |  | 0 | CS ÚRS 2024 01 |  | základní |  | 0 | 0 | 0 | 0 | 0 | 16 | K | 2 |  |  |  | ROZPOCET | 0 | 0 | 0 | 0 | 0 | 1 | 0 | 16 | 1571114540
| Online PSC |  | https://podminky.urs.cz/item/CS_URS_2024_01/741231006.1 | [14 empty] | Online PSC | 2
| D | RMDU_4A-1.2 | Rozvaděč RMDU/4A-1.2 |  |  |  | 0 |  |  |  |  | 0 |  | 0.00208 |  | 0 | 3 | D | 1 |  |  |  | ROZPOCET | [6 empty] | 0
65 | M | RT1rav8020040 | Skříň vestavná 800x1950x400mm (š x v x h), krytí IP 43/20, barva individuální dle PD interiéru, včetně nosného rámu, přístrojových lišt, krycích desek, popisů atd. Přívod i vývody vrchem. | ks | 1 |  | 0 |  |  | základní |  | 0 | 0 | 0 | 0 | 0 | 128 | M | 2 |  |  |  | ROZPOCET | 0 | 0 | 0 | 0 | 0 | 1 | 0 | 128 | -748057658
| VV |  | 1 |  | 1 | [12 empty] | VV | 2 | 2 | True | 0 | ROZPOCET
66 | K | 741210203 | Montáž rozváděč skříňový nebo panelový dělitelný pole do 400 kg | kus | 1 |  | 0 | CS ÚRS 2024 01 |  | základní |  | 0 | 0 | 0 | 0 | 0 | 16 | K | 2 |  |  |  | ROZPOCET | 0 | 0 | 0 | 0 | 0 | 1 | 0 | 16 | 1052060309
| Online PSC |  | https://podminky.urs.cz/item/CS_URS_2024_01/741210203 | [14 empty] | Online PSC | 2
67 | M | B04G554006 | Přepínací a monitorovací modul, 4-pólový, 63A, 3/N AC 400/230 V 50/60 Hz s automatickým i manuálním přepínáním sítí | ks | 1 |  | 0 |  |  | základní |  | 0 | 0 | 0 | 0 | 0 | 128 | M | 2 |  |  |  | ROZPOCET | 0 | 0 | 0 | 0 | 0 | 1 | 0 | 128 | 1609486280
| VV |  | 1 |  | 1 | [12 empty] | VV | 2 | 2 | True | 0 | ROZPOCET
68 | K | 741330143R63 | Montáž - automatický přepínač sítí čtyřpólový do 63A včetně nastavení, | kus | 1 |  | 0 |  |  | základní |  | 0 | 0 | 0 | 0 | 0 | 64 | K | 2 |  |  |  | ROZPOCET | 0 | 0 | 0 | 0 | 0 | 1 | 0 | 64 | -1067434041
69 | M | D03952400.1 | SPD typ 2, TNS, Uc=275V, In=20kA(8/20us), Up≤1,5kV, Up(5kA)≤1kV, v 4-polovém provedení TNS s výměnnými moduly | kus | 3 |  | 0 |  |  | základní |  | 0 | 0 | 0 | 0 | 0 | 256 | M | 2 |  |  |  | ROZPOCET | 0 | 0 | 0 | 0 | 0 | 1 | 0 | 64 | 253382827
| VV |  | 1+1+1 |  | 3 | [12 empty] | VV | 2 | 2 | True | 0 | ROZPOCET
70 | K | 741322122 | Montáž svodiče přepětí nn typ 2 čtyřpólových dvoudílných s vložením modulu se zapojením vodičů | kus | 3 |  | 0 | CS ÚRS 2024 01 |  | základní |  | 0 | 0 | 0 | 0 | 0 | 16 | K | 2 |  |  |  | ROZPOCET | 0 | 0 | 0 | 0 | 0 | 1 | 0 | 16 | -544437825
| Online PSC |  | https://podminky.urs.cz/item/CS_URS_2024_01/741322122 | [14 empty] | Online PSC | 2
71 | M | O0234341 | Páčkový spínač, In 32 A, Ue 230/400 V a.c., 60/220 V d.c, 3-pól, šířka 3 moduly | ks | 1 |  | 0 |  |  | základní |  | 0 | 0 | 0 | 0 | 0 | 128 | M | 2 |  |  |  | ROZPOCET | 0 | 0 | 0 | 0 | 0 | 1 | 0 | 128 | -1936023820
| VV |  | 1 |  | 1 | [12 empty] | VV | 2 | 2 | True | 0 | ROZPOCET
72 | M | O0234346 | Páčkový spínač, In 63 A, Ue 230/400 V a.c., 60/220 V d.c., 3-pól, šířka 3 moduly | ks | 3 |  | 0 |  |  | základní |  | 0 | 0 | 0 | 0 | 0 | 128 | M | 2 |  |  |  | ROZPOCET | 0 | 0 | 0 | 0 | 0 | 1 | 0 | 128 | 1629940708
| VV |  | 1+2 |  | 3 | [12 empty] | VV | 2 | 2 | True | 0 | ROZPOCET
73 | K | 741320175 | Montáž jističů třípólových nn do 63 A ve skříni se zapojením vodičů | kus | 4 |  | 0 | CS ÚRS 2024 01 |  | základní |  | 0 | 0 | 0 | 0 | 0 | 16 | K | 2 |  |  |  | ROZPOCET | 0 | 0 | 0 | 0 | 0 | 1 | 0 | 16 | 1962321467
| Online PSC |  | https://podminky.urs.cz/item/CS_URS_2024_01/741320175 | [14 empty] | Online PSC | 2
74 | M | O0141014 | OPVP10-2, Pojistkový odpínač, Ie 32 A, Ue AC 690 V/DC 440 V, pro válcové pojistkové vložky 10x38, 2pól. provedení, bez signalizace | ks | 1 |  | 0 |  |  | základní |  | 0 | 0 | 0 | 0 | 0 | 128 | M | 2 |  |  |  | ROZPOCET | 0 | 0 | 0 | 0 | 0 | 1 | 0 | 128 | 40609455
75 | K | 741312531 | Montáž odpínače kompaktního třípólového do 750 V do 63 A bez zapojení vodičů | kus | 1 |  | 0 | CS ÚRS 2024 01 |  | základní |  | 0 | 0 | 0 | 0 | 0 | 16 | K | 2 |  |  |  | ROZPOCET | 0 | 0 | 0 | 0 | 0 | 1 | 0 | 16 | -1083230780
| Online PSC |  | https://podminky.urs.cz/item/CS_URS_2024_01/741312531 | [14 empty] | Online PSC | 2
76 | M | O0106707 | PV10 25A gG, Pojistková vložka, Un AC 500 V / DC 250 V, velikost 10×38, gG - charakteristika pro všeobecné použití, Cd/Pb free | ks | 4 |  | 0 |  |  | základní |  | 0 | 0 | 0 | 0 | 0 | 128 | M | 2 |  |  |  | ROZPOCET | 0 | 0 | 0 | 0 | 0 | 1 | 0 | 128 | -539117980
| VV |  | 2*2 |  | 4 | [12 empty] | VV | 2 | 2 | True | 0 | ROZPOCET
77 | K | 741320041 | Montáž pojistka - patrona do 60 A se styčným kroužkem se zapojením vodičů | kus | 4 |  | 0 | CS ÚRS 2024 01 |  | základní |  | 0 | 0 | 0 | 0 | 0 | 16 | K | 2 |  |  |  | ROZPOCET | 0 | 0 | 0 | 0 | 0 | 1 | 0 | 16 | -141836039
| Online PSC |  | https://podminky.urs.cz/item/CS_URS_2024_01/741320041 | [14 empty] | Online PSC | 2
78 | M | O0233890 | Jistič, In 6 A, Ue 230 V a.c., 60 V d.c., charakteristika C, 1-pól, Icn 10 kA | ks | 3 |  | 0 |  |  | základní |  | 0 | 0 | 0 | 0 | 0 | 128 | M | 2 |  |  |  | ROZPOCET | 0 | 0 | 0 | 0 | 0 | 1 | 0 | 128 | -2104249813
| VV |  | 3 |  | 3 | [12 empty] | VV | 2 | 2 | True | 0 | ROZPOCET
79 | M | O0233892 | Jistič, In 10 A, Ue 230 V a.c., 60 V d.c., charakteristika C, 1-pól, Icn 10 kA | ks | 14 |  | 0 |  |  | základní |  | 0 | 0 | 0 | 0 | 0 | 128 | M | 2 |  |  |  | ROZPOCET | 0 | 0 | 0 | 0 | 0 | 1 | 0 | 128 | -242806421
| VV |  | 14 |  | 14 | [12 empty] | VV | 2 | 2 | True | 0 | ROZPOCET
80 | M | O0233894 | Jistič, In 16 A, Ue 230 V a.c., 60 V d.c., charakteristika C, 1-pól, Icn 10 kA | ks | 9 |  | 0 |  |  | základní |  | 0 | 0 | 0 | 0 | 0 | 128 | M | 2 |  |  |  | ROZPOCET | 0 | 0 | 0 | 0 | 0 | 1 | 0 | 128 | 564751409
| VV |  | 9 |  | 9 | [12 empty] | VV | 2 | 2 | True | 0 | ROZPOCET
81 | K | 741320105 | Montáž jističů jednopólových nn do 25 A ve skříni se zapojením vodičů | kus | 26 |  | 0 | CS ÚRS 2024 01 |  | základní |  | 0 | 0 | 0 | 0 | 0 | 16 | K | 2 |  |  |  | ROZPOCET | 0 | 0 | 0 | 0 | 0 | 1 | 0 | 16 | 1850310995
| Online PSC |  | https://podminky.urs.cz/item/CS_URS_2024_01/741320105 | [14 empty] | Online PSC | 2
82 | M | O0238300 | Proudový chránič s nadproudovou ochranou, In 10 A, Ue AC 230 V, charakteristika C, Idn 30 mA, 1+N-pól, typ A | ks | 11 |  | 0 |  |  | základní |  | 0 | 0 | 0 | 0 | 0 | 128 | M | 2 |  |  |  | ROZPOCET | 0 | 0 | 0 | 0 | 0 | 1 | 0 | 128 | -1080432176
| VV |  | 11 |  | 11 | [12 empty] | VV | 2 | 2 | True | 0 | ROZPOCET
83 | M | O0238301 | Proudový chránič s nadproudovou ochranou, In 16 A, Ue AC 230 V, charakteristika C, Idn 30 mA, 1+N-pól, typ A | ks | 30 |  | 0 |  |  | základní |  | 0 | 0 | 0 | 0 | 0 | 128 | M | 2 |  |  |  | ROZPOCET | 0 | 0 | 0 | 0 | 0 | 1 | 0 | 128 | 1128183437
| VV |  | 30 |  | 30 | [12 empty] | VV | 2 | 2 | True | 0 | ROZPOCET
84 | K | 741321003 | Montáž proudových chráničů dvoupólových nn do 25 A ve skříni se zapojením vodičů | kus | 41 |  | 0 | CS ÚRS 2024 01 |  | základní |  | 0 | 0 | 0 | 0 | 0 | 16 | K | 2 |  |  |  | ROZPOCET | 0 | 0 | 0 | 0 | 0 | 1 | 0 | 16 | 1863061317
| Online PSC |  | https://podminky.urs.cz/item/CS_URS_2024_01/741321003 | [14 empty] | Online PSC | 2
85 | M | R-IMR2 | Impulsní relé na DIN, 2S, 16A/230V AC, 3 kroky, postup kroků: 00, 01, 11, životnost > 300.000 cyklů | kus | 2 |  | 0 |  |  | základní |  | 0 | 0 | 0 | 0 | 0 | 256 | M | 2 |  |  |  | ROZPOCET | 0 | 0 | 0 | 0 | 0 | 1 | 0 | 64 | 248436906
| VV |  | 2 |  | 2 | [12 empty] | VV | 2 | 2 | True | 0 | ROZPOCET
86 | K | 741330632 | Montáž relé pomocné vestavné v krytu s kontakty 2P+2Z se zapojením vodičů | kus | 2 |  | 0 | CS ÚRS 2024 01 |  | základní |  | 0 | 0 | 0 | 0 | 0 | 16 | K | 2 |  |  |  | ROZPOCET | 0 | 0 | 0 | 0 | 0 | 1 | 0 | 16 | 533813483
| Online PSC |  | https://podminky.urs.cz/item/CS_URS_2024_01/741330632 | [14 empty] | Online PSC | 2
87 | M | H02ip0606 | Stykač 25A, 1S, 230V~50/60Hz | ks | 4 |  | 0 |  |  | základní |  | 0 | 0 | 0 | 0 | 0 | 128 | M | 2 |  |  |  | ROZPOCET | 0 | 0 | 0 | 0 | 0 | 1 | 0 | 128 | 1810043150
| VV |  | 2+2 |  | 4 | [12 empty] | VV | 2 | 2 | True | 0 | ROZPOCET
88 | K | 741330032 | Montáž stykačů střídavých vestavných jednopólových do 25 A se zapojením vodičů | kus | 4 |  | 0 | CS ÚRS 2024 01 |  | základní |  | 0 | 0 | 0 | 0 | 0 | 16 | K | 2 |  |  |  | ROZPOCET | 0 | 0 | 0 | 0 | 0 | 1 | 0 | 16 | -1506170463
| Online PSC |  | https://podminky.urs.cz/item/CS_URS_2024_01/741330032 | [14 empty] | Online PSC | 2
89 | M | O0137291 | ZSE-06, Soklová zásuvka, In 16 A, Ue AC 230 V, s ochranným kolíkem, přívod zespodu, přívod seshora, šířka 2,5 modulu | ks | 1 |  | 0 |  |  | základní |  | 0 | 0 | 0 | 0 | 0 | 128 | M | 2 |  |  |  | ROZPOCET | 0 | 0 | 0 | 0 | 0 | 1 | 0 | 128 | -470297248
| VV |  | 1 |  | 1 | [12 empty] | VV | 2 | 2 | True | 0 | ROZPOCET
90 | K | 741313331 | Montáž zásuvek průmyslových vestavných provedení IP 44 2P+PE 16 A se zapojením vodičů | kus | 1 |  | 0 | CS ÚRS 2024 01 |  | základní |  | 0 | 0 | 0 | 0 | 0 | 16 | K | 2 |  |  |  | ROZPOCET | 0 | 0 | 0 | 0 | 0 | 1 | 0 | 16 | 4350751
| Online PSC |  | https://podminky.urs.cz/item/CS_URS_2024_01/741313331 | [14 empty] | Online PSC | 2
91 | M | 34562148 | svorka řadová šroubovací RSA nízkého napětí a průřezem vodiče 4mm2 | kus | 120 |  | 0 | CS ÚRS 2024 01 |  | základní |  | 0 | 1e-05 | 0.0012 | 0 | 0 | 8 | M | 2 |  |  |  | ROZPOCET | 0 | 0 | 0 | 0 | 0 | 1 | 0 | 4 | -1281751898
| VV |  | 120 |  | 120 | [12 empty] | VV | 2 | 2 | True | 0 | ROZPOCET
92 | M | 34562174 | svorka řadová šroubovací RSA nízkého napětí a průřezem vodiče 6mm2 | kus | 3 |  | 0 | CS ÚRS 2024 01 |  | základní |  | 0 | 1e-05 | 3e-05 | 0 | 0 | 8 | M | 2 |  |  |  | ROZPOCET | 0 | 0 | 0 | 0 | 0 | 1 | 0 | 4 | -855632707
| VV |  | 3 |  | 3 | [12 empty] | VV | 2 | 2 | True | 0 | ROZPOCET
93 | K | 741231002 | Montáž svorkovnice do rozvaděčů - řadová vodič do 6 mm2 se zapojením vodičů | kus | 123 |  | 0 | CS ÚRS 2024 01 |  | základní |  | 0 | 0 | 0 | 0 | 0 | 16 | K | 2 |  |  |  | ROZPOCET | 0 | 0 | 0 | 0 | 0 | 1 | 0 | 16 | -1751622892
| Online PSC |  | https://podminky.urs.cz/item/CS_URS_2024_01/741231002 | [14 empty] | Online PSC | 2
94 | M | 34562200 | svorka řadová šroubovací RSA nízkého napětí a průřezem vodiče 10mm2 | kus | 4 |  | 0 | CS ÚRS 2024 01 |  | základní |  | 0 | 2e-05 | 8e-05 | 0 | 0 | 8 | M | 2 |  |  |  | ROZPOCET | 0 | 0 | 0 | 0 | 0 | 1 | 0 | 4 | -1732585767
| VV |  | 4 |  | 4 | [12 empty] | VV | 2 | 2 | True | 0 | ROZPOCET
95 | K | 741231003 | Montáž svorkovnice do rozvaděčů - řadová vodič do 10 mm2 se zapojením vodičů | kus | 4 |  | 0 | CS ÚRS 2024 01 |  | základní |  | 0 | 0 | 0 | 0 | 0 | 16 | K | 2 |  |  |  | ROZPOCET | 0 | 0 | 0 | 0 | 0 | 1 | 0 | 16 | 586446898
| Online PSC |  | https://podminky.urs.cz/item/CS_URS_2024_01/741231003 | [14 empty] | Online PSC | 2
96 | M | 34561667 | svorka řadová šroubovací RSA s nosnou lištou a průřezem vodiče 35mm2 | kus | 7 |  | 0 | CS ÚRS 2024 01 |  | základní |  | 0 | 0.00011 | 0.00077 | 0 | 0 | 8 | M | 2 |  |  |  | ROZPOCET | 0 | 0 | 0 | 0 | 0 | 1 | 0 | 4 | -174254059
| VV |  | 3+4 |  | 7 | [12 empty] | VV | 2 | 2 | True | 0 | ROZPOCET
97 | K | 741231006.1 | Montáž svorkovnice do rozvaděčů - řadová vodič do 50 mm2 se zapojením vodičů | kus | 7 |  | 0 | CS ÚRS 2024 01 |  | základní |  | 0 | 0 | 0 | 0 | 0 | 16 | K | 2 |  |  |  | ROZPOCET | 0 | 0 | 0 | 0 | 0 | 1 | 0 | 16 | 336122278
| Online PSC |  | https://podminky.urs.cz/item/CS_URS_2024_01/741231006.1 | [14 empty] | Online PSC | 2
| D | RZ_4A-1.3 | Rozvaděč RZ/4A-1.3 |  |  |  | 0 |  |  |  |  | 0 |  | 0.00122 |  | 0 | 3 | D | 1 |  |  |  | ROZPOCET | [6 empty] | 0
98 | M | RT1rav8020040-2M | Skříň vestavná 800x1950x400mm (š x v x h), krytí IP 43/20, barva individuální dle PD interiéru, včetně nosného rámu, přístrojových lišt, krycích desek, popisů atd. Přívod i vývody vrchem. Ve dveřích 2x větrací mřížka cca 500x300m. | ks | 1 |  | 0 |  |  | základní |  | 0 | 0 | 0 | 0 | 0 | 128 | M | 2 |  |  |  | ROZPOCET | 0 | 0 | 0 | 0 | 0 | 1 | 0 | 128 | 1965547900
| VV |  | 1 |  | 1 | [12 empty] | VV | 2 | 2 | True | 0 | ROZPOCET
99 | K | 741210203 | Montáž rozváděč skříňový nebo panelový dělitelný pole do 400 kg | kus | 1 |  | 0 | CS ÚRS 2024 01 |  | základní |  | 0 | 0 | 0 | 0 | 0 | 16 | K | 2 |  |  |  | ROZPOCET | 0 | 0 | 0 | 0 | 0 | 1 | 0 | 16 | -1205583623
| Online PSC |  | https://podminky.urs.cz/item/CS_URS_2024_01/741210203 | [14 empty] | Online PSC | 2
100 | M | O0244294 | Vypínač, In 32 A, Ue AC 230/400 V, 2pól | ks | 1 |  | 0 |  |  | základní |  | 0 | 0 | 0 | 0 | 0 | 128 | M | 2 |  |  |  | ROZPOCET | 0 | 0 | 0 | 0 | 0 | 1 | 0 | 128 | 776640176
| VV |  | 1 |  | 1 | [12 empty] | VV | 2 | 2 | True | 0 | ROZPOCET
101 | K | 741320145 | Montáž jističů dvoupólových nn do 63 A ve skříni se zapojením vodičů | kus | 1 |  | 0 | CS ÚRS 2024 01 |  | základní |  | 0 | 0 | 0 | 0 | 0 | 16 | K | 2 |  |  |  | ROZPOCET | 0 | 0 | 0 | 0 | 0 | 1 | 0 | 16 | 1350170824
| Online PSC |  | https://podminky.urs.cz/item/CS_URS_2024_01/741320145 | [14 empty] | Online PSC | 2
102 | M | B03B72075301 | HIS1 - Hlídač izolačního stavu, pro monitorování zdrav. prostor + generátor + BMS, AC 70…264V, 50…500 kOhm <viz TP> | ks | 1 |  | 0 |  |  | základní |  | 0 | 0 | 0 | 0 | 0 | 128 | M | 2 |  |  |  | ROZPOCET | 0 | 0 | 0 | 0 | 0 | 1 | 0 | 128 | 1418230385
| VV |  | 1 |  | 1 | [12 empty] | VV | 2 | 2 | True | 0 | ROZPOCET
103 | K | 741331008 | Montáž přístroje s měřícím ústrojím bez zapojení vodičů | kus | 1 |  | 0 | CS ÚRS 2024 01 |  | základní |  | 0 | 0 | 0 | 0 | 0 | 16 | K | 2 |  |  |  | ROZPOCET | 0 | 0 | 0 | 0 | 0 | 1 | 0 | 16 | 1016198881
| Online PSC |  | https://podminky.urs.cz/item/CS_URS_2024_01/741331008 | [14 empty] | Online PSC | 2
104 | M | B03B92090144 | 1F - TRANSFORMÁTOR - oddělovací, Prim. 400V, Sek. 230V, 6,3kVA, In=17A, Io<8x In, Po<35W, Pk<130W, 35 dB, IP00, 2x TČ <viz TP ZIS> | ks | 1 |  | 0 |  |  | základní |  | 0 | 0 | 0 | 0 | 0 | 128 | M | 2 |  |  |  | ROZPOCET | 0 | 0 | 0 | 0 | 0 | 1 | 0 | 128 | 328462724
| VV |  | 1 |  | 1 | [12 empty] | VV | 2 | 2 | True | 0 | ROZPOCET
105 | K | 741350171 | Montáž transformátor třífázový nn od 5 kVA do 100 kg bez zapojení vodičů | kus | 1 |  | 0 | CS ÚRS 2024 01 |  | základní |  | 0 | 0 | 0 | 0 | 0 | 16 | K | 2 |  |  |  | ROZPOCET | 0 | 0 | 0 | 0 | 0 | 1 | 0 | 16 | 1095914818
| Online PSC |  | https://podminky.urs.cz/item/CS_URS_2024_01/741350171 | [14 empty] | Online PSC | 2
106 | M | B03B942709tp | PROUDOVÝ TRANSFORMÁTOR, 50/0,05A <viz TP ZIS> | ks | 1 |  | 0 |  |  | základní |  | 0 | 0 | 0 | 0 | 0 | 128 | M | 2 |  |  |  | ROZPOCET | 0 | 0 | 0 | 0 | 0 | 1 | 0 | 128 | 942798059
| VV |  | 1 |  | 1 | [12 empty] | VV | 2 | 2 | True | 0 | ROZPOCET
107 | K | 741350201 | Montáž transformátor měřící proudový nn násuvný se zapojením vodičů | kus | 1 |  | 0 | CS ÚRS 2024 01 |  | základní |  | 0 | 0 | 0 | 0 | 0 | 16 | K | 2 |  |  |  | ROZPOCET | 0 | 0 | 0 | 0 | 0 | 1 | 0 | 16 | 1471670736
| Online PSC |  | https://podminky.urs.cz/item/CS_URS_2024_01/741350201 | [14 empty] | Online PSC | 2
108 | M | O0141014 | OPVP10-2, Pojistkový odpínač, Ie 32 A, Ue AC 690 V/DC 440 V, pro válcové pojistkové vložky 10x38, 2pól. provedení, bez signalizace | ks | 1 |  | 0 |  |  | základní |  | 0 | 0 | 0 | 0 | 0 | 128 | M | 2 |  |  |  | ROZPOCET | 0 | 0 | 0 | 0 | 0 | 1 | 0 | 128 | 1428628456
109 | K | 741312531 | Montáž odpínače kompaktního třípólového do 750 V do 63 A bez zapojení vodičů | kus | 1 |  | 0 | CS ÚRS 2024 01 |  | základní |  | 0 | 0 | 0 | 0 | 0 | 16 | K | 2 |  |  |  | ROZPOCET | 0 | 0 | 0 | 0 | 0 | 1 | 0 | 16 | -1374873987
| Online PSC |  | https://podminky.urs.cz/item/CS_URS_2024_01/741312531 | [14 empty] | Online PSC | 2
110 | M | O0140750 | PVA10 6A gG, Pojistková vložka, Un AC 500 V / DC 250 V, velikost 10x38, gG - charakteristika pro všeobecné použití, Cd/Pb free | ks | 2 |  | 0 |  |  | základní |  | 0 | 0 | 0 | 0 | 0 | 128 | M | 2 |  |  |  | ROZPOCET | 0 | 0 | 0 | 0 | 0 | 1 | 0 | 128 | 1176380437
| VV |  | 2 |  | 2 | [12 empty] | VV | 2 | 2 | True | 0 | ROZPOCET
111 | K | 741320041 | Montáž pojistka - patrona do 60 A se styčným kroužkem se zapojením vodičů | kus | 2 |  | 0 | CS ÚRS 2024 01 |  | základní |  | 0 | 0 | 0 | 0 | 0 | 16 | K | 2 |  |  |  | ROZPOCET | 0 | 0 | 0 | 0 | 0 | 1 | 0 | 16 | 856209654
| Online PSC |  | https://podminky.urs.cz/item/CS_URS_2024_01/741320041 | [14 empty] | Online PSC | 2
112 | M | O0233978 | Jistič, In 6 A, Ue 230/400 V a.c., 60/220 V d.c., charakteristika C, 2-pól, Icn 10 kA | ks | 1 |  | 0 |  |  | základní |  | 0 | 0 | 0 | 0 | 0 | 128 | M | 2 |  |  |  | ROZPOCET | 0 | 0 | 0 | 0 | 0 | 1 | 0 | 128 | 1627819072
| VV |  | 1 |  | 1 | [12 empty] | VV | 2 | 2 | True | 0 | ROZPOCET
113 | M | O0233982 | Jistič, In 16 A, Ue 230/400 V a.c., 60/220 V d.c., charakteristika C, 2-pól, Icn 10 kA | ks | 12 |  | 0 |  |  | základní |  | 0 | 0 | 0 | 0 | 0 | 128 | M | 2 |  |  |  | ROZPOCET | 0 | 0 | 0 | 0 | 0 | 1 | 0 | 128 | -942265721
| VV |  | 6+6 |  | 12 | [12 empty] | VV | 2 | 2 | True | 0 | ROZPOCET
114 | K | 741320135 | Montáž jističů dvoupólových nn do 25 A ve skříni se zapojením vodičů | kus | 13 |  | 0 | CS ÚRS 2024 01 |  | základní |  | 0 | 0 | 0 | 0 | 0 | 16 | K | 2 |  |  |  | ROZPOCET | 0 | 0 | 0 | 0 | 0 | 1 | 0 | 16 | 585144754
| Online PSC |  | https://podminky.urs.cz/item/CS_URS_2024_01/741320135 | [14 empty] | Online PSC | 2
115 | M | B03B924211tp | "NZ-3" NAPÁJECÍ ZDROJ 230V AC / 24V DC, 30VA <viz TP ZIS> | ks | 1 |  | 0 |  |  | základní |  | 0 | 0 | 0 | 0 | 0 | 128 | M | 2 |  |  |  | ROZPOCET | 0 | 0 | 0 | 0 | 0 | 1 | 0 | 128 | -1195136937
| VV |  | Podrobný popis a požadované parametry viz Technické podmínky - specifikace "Komponenty pro ZIS" | [14 empty] | VV | 2 | 1 | True | 0 | ROZPOCET
| VV |  | "UPS" 1 |  | 1 | [12 empty] | VV | 2 | 2 | True | 0 | ROZPOCET
116 | K | 741350001 | Montáž transformátor jednofázový nn vestavný 1x primár - 1x sekundár do 200 VA se zapojením vodičů | kus | 1 |  | 0 | CS ÚRS 2024 01 |  | základní |  | 0 | 0 | 0 | 0 | 0 | 16 | K | 2 |  |  |  | ROZPOCET | 0 | 0 | 0 | 0 | 0 | 1 | 0 | 16 | 1481757835
| Online PSC |  | https://podminky.urs.cz/item/CS_URS_2024_01/741350001 | [14 empty] | Online PSC | 2
117 | M | B03B91080101tp | LPI-IT - Vyhodnocovací jednotka s integrovanými měřícími transformátory, 6x transf., BMS, napájení DC 14-28V <viz TP ZIS> | ks | 2 |  | 0 |  |  | základní |  | 0 | 0 | 0 | 0 | 0 | 128 | M | 2 |  |  |  | ROZPOCET | 0 | 0 | 0 | 0 | 0 | 1 | 0 | 128 | -1148900150
| VV |  | Podrobný popis a požadované parametry viz Technické podmínky - specifikace "Komponenty pro ZIS" | [14 empty] | VV | 2 | 1 | True | 0 | ROZPOCET
| VV |  | "ZIS" 1+1 |  | 2 | [12 empty] | VV | 2 | 2 | True | 0 | ROZPOCET
118 | K | 741350201 | Montáž transformátor měřící proudový nn násuvný se zapojením vodičů | kus | 2 |  | 0 | CS ÚRS 2024 01 |  | základní |  | 0 | 0 | 0 | 0 | 0 | 16 | K | 2 |  |  |  | ROZPOCET | 0 | 0 | 0 | 0 | 0 | 1 | 0 | 16 | 1986602138
| Online PSC |  | https://podminky.urs.cz/item/CS_URS_2024_01/741350201 | [14 empty] | Online PSC | 2
119 | M | 34562148 | svorka řadová šroubovací RSA nízkého napětí a průřezem vodiče 4mm2 | kus | 32 |  | 0 | CS ÚRS 2024 01 |  | základní |  | 0 | 1e-05 | 0.00032 | 0 | 0 | 8 | M | 2 |  |  |  | ROZPOCET | 0 | 0 | 0 | 0 | 0 | 1 | 0 | 4 | 420403855
| VV |  | 32 |  | 32 | [12 empty] | VV | 2 | 2 | True | 0 | ROZPOCET
120 | K | 741231002 | Montáž svorkovnice do rozvaděčů - řadová vodič do 6 mm2 se zapojením vodičů | kus | 32 |  | 0 | CS ÚRS 2024 01 |  | základní |  | 0 | 0 | 0 | 0 | 0 | 16 | K | 2 |  |  |  | ROZPOCET | 0 | 0 | 0 | 0 | 0 | 1 | 0 | 16 | 572979255
| Online PSC |  | https://podminky.urs.cz/item/CS_URS_2024_01/741231002 | [14 empty] | Online PSC | 2
121 | M | 34561666 | svorka řadová šroubovací RSA s nosnou lištou a průřezem vodiče 16mm2 | kus | 2 |  | 0 | CS ÚRS 2024 01 |  | základní |  | 0 | 0.00045 | 0.0009 | 0 | 0 | 8 | M | 2 |  |  |  | ROZPOCET | 0 | 0 | 0 | 0 | 0 | 1 | 0 | 4 | -101819642
| VV |  | 2 |  | 2 | [12 empty] | VV | 2 | 2 | True | 0 | ROZPOCET
122 | K | 741231004 | Montáž svorkovnice do rozvaděčů - řadová vodič do 16 mm2 se zapojením vodičů | kus | 2 |  | 0 | CS ÚRS 2024 01 |  | základní |  | 0 | 0 | 0 | 0 | 0 | 16 | K | 2 |  |  |  | ROZPOCET | 0 | 0 | 0 | 0 | 0 | 1 | 0 | 16 | 1701716035
| Online PSC |  | https://podminky.urs.cz/item/CS_URS_2024_01/741231004 | [14 empty] | Online PSC | 2
| D | RMD_4A-1.4 | Rozvaděč RMD/4A-1.4 |  |  |  | 0 |  |  |  |  | 0 |  | 0.00032 |  | 0 | 3 | D | 1 |  |  |  | ROZPOCET | [6 empty] | 0
123 | M | RT1ros8020040 | Skříň volně stojící, pro řadovou montáž, bez bočnic, oceloplechová, 800x2000x400 mm (š x v x h), sokl +100mm, krytí IP 40/20, barva RAL 7035, vývody vrchem přes průchodky, včetně nosného rámu, přístrojových lišt, krycích desek, popisů atd. | ks | 1 |  | 0 |  |  | základní |  | 0 | 0 | 0 | 0 | 0 | 128 | M | 2 |  |  |  | ROZPOCET | 0 | 0 | 0 | 0 | 0 | 1 | 0 | 128 | 726465964
| VV |  | "Bližší popis viz PD" | [14 empty] | VV | 2 | 1 | True | 0 | ROZPOCET
| VV |  | 1 |  | 1 | [12 empty] | VV | 2 | 2 | True | 0 | ROZPOCET
124 | M | RT1rosbo20040 | bočnice demontovatelná, oceloplechová, 2000x400 mm (v x h), krytí IP 40/00, barva RAL 7035, pro volně stojící skříňový rozvaděč | pár | 1 |  | 0 |  |  | základní |  | 0 | 0 | 0 | 0 | 0 | 128 | M | 2 |  |  |  | ROZPOCET | 0 | 0 | 0 | 0 | 0 | 1 | 0 | 128 | -673915914
| VV |  | "Bližší popis viz PD" | [14 empty] | VV | 2 | 1 | True | 0 | ROZPOCET
| VV |  | 1 |  | 1 | [12 empty] | VV | 2 | 2 | True | 0 | ROZPOCET
125 | K | 741210204 | Montáž rozváděč skříňový nebo panelový dělitelný pole do 500 kg | kus | 1 |  | 0 | CS ÚRS 2024 01 |  | základní |  | 0 | 0 | 0 | 0 | 0 | 16 | K | 2 |  |  |  | ROZPOCET | 0 | 0 | 0 | 0 | 0 | 1 | 0 | 16 | 869853423
| Online PSC |  | https://podminky.urs.cz/item/CS_URS_2024_01/741210204 | [14 empty] | Online PSC | 2
126 | M | D03952400.1 | SPD typ 2, TNS, Uc=275V, In=20kA(8/20us), Up≤1,5kV, Up(5kA)≤1kV, v 4-polovém provedení TNS s výměnnými moduly | kus | 2 |  | 0 |  |  | základní |  | 0 | 0 | 0 | 0 | 0 | 256 | M | 2 |  |  |  | ROZPOCET | 0 | 0 | 0 | 0 | 0 | 1 | 0 | 64 | 1078860007
| VV |  | 1+1 |  | 2 | [12 empty] | VV | 2 | 2 | True | 0 | ROZPOCET
127 | K | 741322122 | Montáž svodiče přepětí nn typ 2 čtyřpólových dvoudílných s vložením modulu se zapojením vodičů | kus | 2 |  | 0 | CS ÚRS 2024 01 |  | základní |  | 0 | 0 | 0 | 0 | 0 | 16 | K | 2 |  |  |  | ROZPOCET | 0 | 0 | 0 | 0 | 0 | 1 | 0 | 16 | -2037305844
| Online PSC |  | https://podminky.urs.cz/item/CS_URS_2024_01/741322122 | [14 empty] | Online PSC | 2
128 | M | O0234346 | Páčkový spínač, In 63 A, Ue 230/400 V a.c., 60/220 V d.c., 3-pól, šířka 3 moduly | ks | 2 |  | 0 |  |  | základní |  | 0 | 0 | 0 | 0 | 0 | 128 | M | 2 |  |  |  | ROZPOCET | 0 | 0 | 0 | 0 | 0 | 1 | 0 | 128 | -42014461
| VV |  | 1+1 |  | 2 | [12 empty] | VV | 2 | 2 | True | 0 | ROZPOCET
129 | K | 741320175 | Montáž jističů třípólových nn do 63 A ve skříni se zapojením vodičů | kus | 2 |  | 0 | CS ÚRS 2024 01 |  | základní |  | 0 | 0 | 0 | 0 | 0 | 16 | K | 2 |  |  |  | ROZPOCET | 0 | 0 | 0 | 0 | 0 | 1 | 0 | 16 | -1066544370
| Online PSC |  | https://podminky.urs.cz/item/CS_URS_2024_01/741320175 | [14 empty] | Online PSC | 2
130 | M | O0233890 | Jistič, In 6 A, Ue 230 V a.c., 60 V d.c., charakteristika C, 1-pól, Icn 10 kA | ks | 2 |  | 0 |  |  | základní |  | 0 | 0 | 0 | 0 | 0 | 128 | M | 2 |  |  |  | ROZPOCET | 0 | 0 | 0 | 0 | 0 | 1 | 0 | 128 | 2109997081
| VV |  | 2 |  | 2 | [12 empty] | VV | 2 | 2 | True | 0 | ROZPOCET
131 | M | O0233892 | Jistič, In 10 A, Ue 230 V a.c., 60 V d.c., charakteristika C, 1-pól, Icn 10 kA | ks | 3 |  | 0 |  |  | základní |  | 0 | 0 | 0 | 0 | 0 | 128 | M | 2 |  |  |  | ROZPOCET | 0 | 0 | 0 | 0 | 0 | 1 | 0 | 128 | 610756084
| VV |  | 3 |  | 3 | [12 empty] | VV | 2 | 2 | True | 0 | ROZPOCET
132 | M | O0233894 | Jistič, In 16 A, Ue 230 V a.c., 60 V d.c., charakteristika C, 1-pól, Icn 10 kA | ks | 2 |  | 0 |  |  | základní |  | 0 | 0 | 0 | 0 | 0 | 128 | M | 2 |  |  |  | ROZPOCET | 0 | 0 | 0 | 0 | 0 | 1 | 0 | 128 | 648968429
| VV |  | 2 |  | 2 | [12 empty] | VV | 2 | 2 | True | 0 | ROZPOCET
133 | M | O0233895 | Jistič, In 20 A, Ue 230 V a.c., 60 V d.c., charakteristika C, 1-pól, Icn 10 kA | ks | 2 |  | 0 |  |  | základní |  | 0 | 0 | 0 | 0 | 0 | 128 | M | 2 |  |  |  | ROZPOCET | 0 | 0 | 0 | 0 | 0 | 1 | 0 | 128 | 1258725568
| VV |  | 2 |  | 2 | [12 empty] | VV | 2 | 2 | True | 0 | ROZPOCET
134 | K | 741320105 | Montáž jističů jednopólových nn do 25 A ve skříni se zapojením vodičů | kus | 9 |  | 0 | CS ÚRS 2024 01 |  | základní |  | 0 | 0 | 0 | 0 | 0 | 16 | K | 2 |  |  |  | ROZPOCET | 0 | 0 | 0 | 0 | 0 | 1 | 0 | 16 | -2027909966
| Online PSC |  | https://podminky.urs.cz/item/CS_URS_2024_01/741320105 | [14 empty] | Online PSC | 2
135 | M | O0234041 | Jistič, In 16 A, Ue 230/400 V a.c., 60/220 V d.c., charakteristika C, 3-pól, Icn 10 kA | ks | 2 |  | 0 |  |  | základní |  | 0 | 0 | 0 | 0 | 0 | 128 | M | 2 |  |  |  | ROZPOCET | 0 | 0 | 0 | 0 | 0 | 1 | 0 | 128 | -2121814472
| VV |  | 2 |  | 2 | [12 empty] | VV | 2 | 2 | True | 0 | ROZPOCET
136 | M | O0234042 | Jistič, In 20 A, Ue 230/400 V a.c., 60/220 V d.c., charakteristika C, 3-pól, Icn 10 kA | ks | 1 |  | 0 |  |  | základní |  | 0 | 0 | 0 | 0 | 0 | 128 | M | 2 |  |  |  | ROZPOCET | 0 | 0 | 0 | 0 | 0 | 1 | 0 | 128 | -975256994
| VV |  | 1 |  | 1 | [12 empty] | VV | 2 | 2 | True | 0 | ROZPOCET
137 | M | O0234022 | Jistič, In 25 A, Ue 230/400 V a.c., 60/220 V d.c., charakteristika B, 3-pól, Icn 10 kA | ks | 3 |  | 0 |  |  | základní |  | 0 | 0 | 0 | 0 | 0 | 128 | M | 2 |  |  |  | ROZPOCET | 0 | 0 | 0 | 0 | 0 | 1 | 0 | 128 | 976371125
| VV |  | 3 |  | 3 | [12 empty] | VV | 2 | 2 | True | 0 | ROZPOCET
138 | K | 741320165 | Montáž jističů třípólových nn do 25 A ve skříni se zapojením vodičů | kus | 6 |  | 0 | CS ÚRS 2024 01 |  | základní |  | 0 | 0 | 0 | 0 | 0 | 16 | K | 2 |  |  |  | ROZPOCET | 0 | 0 | 0 | 0 | 0 | 1 | 0 | 16 | 112810890
| Online PSC |  | https://podminky.urs.cz/item/CS_URS_2024_01/741320165 | [14 empty] | Online PSC | 2
139 | M | O0238300 | Proudový chránič s nadproudovou ochranou, In 10 A, Ue AC 230 V, charakteristika C, Idn 30 mA, 1+N-pól, typ A | ks | 1 |  | 0 |  |  | základní |  | 0 | 0 | 0 | 0 | 0 | 128 | M | 2 |  |  |  | ROZPOCET | 0 | 0 | 0 | 0 | 0 | 1 | 0 | 128 | 1316932869
| VV |  | 1 |  | 1 | [12 empty] | VV | 2 | 2 | True | 0 | ROZPOCET
140 | K | 741321003 | Montáž proudových chráničů dvoupólových nn do 25 A ve skříni se zapojením vodičů | kus | 1 |  | 0 | CS ÚRS 2024 01 |  | základní |  | 0 | 0 | 0 | 0 | 0 | 16 | K | 2 |  |  |  | ROZPOCET | 0 | 0 | 0 | 0 | 0 | 1 | 0 | 16 | 389574609
| Online PSC |  | https://podminky.urs.cz/item/CS_URS_2024_01/741321003 | [14 empty] | Online PSC | 2
141 | M | H02ip0607 | Stykač 25A, 2S, 230V~50/60Hz | ks | 1 |  | 0 |  |  | základní |  | 0 | 0 | 0 | 0 | 0 | 128 | M | 2 |  |  |  | ROZPOCET | 0 | 0 | 0 | 0 | 0 | 1 | 0 | 128 | -1989221795
| VV |  | 1 |  | 1 | [12 empty] | VV | 2 | 2 | True | 0 | ROZPOCET
142 | K | 741330042 | Montáž stykač střídavý vestavný třípólový do 25 A se zapojením vodičů | kus | 1 |  | 0 | CS ÚRS 2024 01 |  | základní |  | 0 | 0 | 0 | 0 | 0 | 16 | K | 2 |  |  |  | ROZPOCET | 0 | 0 | 0 | 0 | 0 | 1 | 0 | 16 | -1434286227
| Online PSC |  | https://podminky.urs.cz/item/CS_URS_2024_01/741330042 | [14 empty] | Online PSC | 2
143 | M | 34562148 | svorka řadová šroubovací RSA nízkého napětí a průřezem vodiče 4mm2 | kus | 29 |  | 0 | CS ÚRS 2024 01 |  | základní |  | 0 | 1e-05 | 0.00029 | 0 | 0 | 8 | M | 2 |  |  |  | ROZPOCET | 0 | 0 | 0 | 0 | 0 | 1 | 0 | 4 | -1599460903
| VV |  | 29 |  | 29 | [12 empty] | VV | 2 | 2 | True | 0 | ROZPOCET
144 | M | 34562174 | svorka řadová šroubovací RSA nízkého napětí a průřezem vodiče 6mm2 | kus | 3 |  | 0 | CS ÚRS 2024 01 |  | základní |  | 0 | 1e-05 | 3e-05 | 0 | 0 | 8 | M | 2 |  |  |  | ROZPOCET | 0 | 0 | 0 | 0 | 0 | 1 | 0 | 4 | -102078675
| VV |  | 3 |  | 3 | [12 empty] | VV | 2 | 2 | True | 0 | ROZPOCET
145 | K | 741231002 | Montáž svorkovnice do rozvaděčů - řadová vodič do 6 mm2 se zapojením vodičů | kus | 32 |  | 0 | CS ÚRS 2024 01 |  | základní |  | 0 | 0 | 0 | 0 | 0 | 16 | K | 2 |  |  |  | ROZPOCET | 0 | 0 | 0 | 0 | 0 | 1 | 0 | 16 | -1423333012
| Online PSC |  | https://podminky.urs.cz/item/CS_URS_2024_01/741231002 | [14 empty] | Online PSC | 2
| D | MX | Svorkové skříně MX |  |  |  | 0 |  |  |  |  | 0 |  | 0 |  | 0 | 3 | D | 1 |  |  |  | ROZPOCET | [6 empty] | 0
146 | M | H01MX1 | Rozvodnice plastová vestavná v=300mm, š=350mm, h=100mm | ks | 4 |  | 0 |  |  | základní |  | 0 | 0 | 0 | 0 | 0 | 128 | M | 2 |  |  |  | ROZPOCET | 0 | 0 | 0 | 0 | 0 | 1 | 0 | 128 | -1825957235
| VV |  | 4 |  | 4 | [12 empty] | VV | 2 | 2 | True | 0 | ROZPOCET
147 | K | 741210001 | Montáž rozvodnice oceloplechová nebo plastová běžná do 20 kg | kus | 4 |  | 0 | CS ÚRS 2024 01 |  | základní |  | 0 | 0 | 0 | 0 | 0 | 16 | K | 2 |  |  |  | ROZPOCET | 0 | 0 | 0 | 0 | 0 | 1 | 0 | 16 | 476129390
| Online PSC |  | https://podminky.urs.cz/item/CS_URS_2024_01/741210001 | [14 empty] | Online PSC | 2
148 | M | D01563030R | Ekvipotenciální přípojnice, 20x 2,5-25mm2 | ks | 8 |  | 0 |  |  | základní |  | 0 | 0 | 0 | 0 | 0 | 128 | M | 2 |  |  |  | ROZPOCET | 0 | 0 | 0 | 0 | 0 | 1 | 0 | 128 | 317840992
149 | K | 741231012 | Montáž svorkovnice do rozvaděčů - ochranná | kus | 8 |  | 0 | CS ÚRS 2024 01 |  | základní |  | 0 | 0 | 0 | 0 | 0 | 16 | K | 2 |  |  |  | ROZPOCET | 0 | 0 | 0 | 0 | 0 | 1 | 0 | 16 | 1581817614
| Online PSC |  | https://podminky.urs.cz/item/CS_URS_2024_01/741231012 | [14 empty] | Online PSC | 2
| D | UPS-60 | Záložní zdroj UPS |  |  |  | 0 |  |  |  |  | 0 |  | 0 |  | 0 | 3 | D | 1 |  |  |  | ROZPOCET | [6 empty] | 0
150 | M | eatUPS93PM60 | Záložní zdroj UPS, 60kVA, 3/3fáze, online s dvojí konverzí <viz TP UPS> | ks | 1 |  | 0 |  |  | základní |  | 0 | 0 | 0 | 0 | 0 | 128 | M | 2 |  |  |  | ROZPOCET | 0 | 0 | 0 | 0 | 0 | 1 | 0 | 128 | -629406647
| VV |  | Podrobný popis a požadované parametry viz Technické podmínky - specifikace ""Záložní zdroj UPS" | [14 empty] | VV | 2 | 1 | True | 0 | ROZPOCET
| VV |  | 1 |  | 1 | [12 empty] | VV | 2 | 2 | True | 0 | ROZPOCET
151 | M | UPSCSBHRL12200W | Bateriový stojan pro UPS 60kVA, doba zálohy 60 minut při zatížení 15 kW <viz TP UPS> | ks | 1 |  | 0 |  |  | základní |  | 0 | 0 | 0 | 0 | 0 | 128 | M | 2 |  |  |  | ROZPOCET | 0 | 0 | 0 | 0 | 0 | 1 | 0 | 128 | -1808845665
| VV |  | Podrobný popis a požadované parametry viz Technické podmínky - specifikace ""Záložní zdroj UPS" | [14 empty] | VV | 2 | 1 | True | 0 | ROZPOCET
| VV |  | 1 |  | 1 | [12 empty] | VV | 2 | 2 | True | 0 | ROZPOCET
152 | M | eatIndRealCard | Industrial Relay Card-MS | ks | 1 |  | 0 |  |  | základní |  | 0 | 0 | 0 | 0 | 0 | 128 | M | 2 |  |  |  | ROZPOCET | 0 | 0 | 0 | 0 | 0 | 1 | 0 | 128 | 878774387
| VV |  | 1 |  | 1 | [12 empty] | VV | 2 | 2 | True | 0 | ROZPOCET
153 | M | eat93pmcab | Propojovací kabely mezi UPS a bateriovými stojany | ks | 1 |  | 0 |  |  | základní |  | 0 | 0 | 0 | 0 | 0 | 128 | M | 2 |  |  |  | ROZPOCET | 0 | 0 | 0 | 0 | 0 | 1 | 0 | 128 | 914930873
| VV |  | 1 |  | 1 | [12 empty] | VV | 2 | 2 | True | 0 | ROZPOCET
154 | K | eatdopr | Doprava a stěhování záložního zdroje a bateriových stojanů | ks | 1 |  | 0 |  |  | základní |  | 0 | 0 | 0 | 0 | 0 | 128 | K | 2 |  |  |  | ROZPOCET | 0 | 0 | 0 | 0 | 0 | 1 | 0 | 128 | 172842308
| VV |  | 1 |  | 1 | [12 empty] | VV | 2 | 2 | True | 0 | ROZPOCET
155 | K | eatstart | První start UPS, uvedení do provozu, zaškolení obsluhy | ks | 1 |  | 0 |  |  | základní |  | 0 | 0 | 0 | 0 | 0 | 128 | K | 2 |  |  |  | ROZPOCET | 0 | 0 | 0 | 0 | 0 | 1 | 0 | 128 | -1994608209
| VV |  | 1 |  | 1 | [12 empty] | VV | 2 | 2 | True | 0 | ROZPOCET
| D | BMS | Komponenty BMS |  |  |  | 0 |  |  |  |  | 0 |  | 0 |  | 0 | 3 | D | 1 |  |  |  | ROZPOCET | [6 empty] | 0
156 | M | B03B95100051 | "MP2 I/O" SIGNALIZAČNÍ DOTIKOVÝ PANEL PRO DÁLK. SIGNALIZACI ALARMU, montáž do panelu, do zdi, AC/DC24V | ks | 3 |  | 0 |  |  | základní |  | 0 | 0 | 0 | 0 | 0 | 128 | M | 2 |  |  |  | ROZPOCET | 0 | 0 | 0 | 0 | 0 | 1 | 0 | 128 | 1931532366
| VV |  | 1+2 |  | 3 | [12 empty] | VV | 2 | 2 | True | 0 | ROZPOCET
157 | M | B03B95100153 | Montážní krabice na povrch pro MPx | ks | 1 |  | 0 |  |  | základní |  | 0 | 0 | 0 | 0 | 0 | 128 | M | 2 |  |  |  | ROZPOCET | 0 | 0 | 0 | 0 | 0 | 1 | 0 | 128 | -1467761050
| VV |  | 1 |  | 1 | [12 empty] | VV | 2 | 2 | True | 0 | ROZPOCET
158 | M | B03B923710 | Montážní krabice do zdi pro MPx | ks | 2 |  | 0 |  |  | základní |  | 0 | 0 | 0 | 0 | 0 | 128 | M | 2 |  |  |  | ROZPOCET | 0 | 0 | 0 | 0 | 0 | 1 | 0 | 128 | -1181971360
| VV |  | 2 |  | 2 | [12 empty] | VV | 2 | 2 | True | 0 | ROZPOCET
159 | K | 741331007r | Montáž monitorovacího panelu ZIS a UPS, pod omítku/na povrch | kus | 3 |  | 0 |  |  | základní |  | 0 | 0 | 0 | 0 | 0 | 16 | K | 2 |  |  |  | ROZPOCET | 0 | 0 | 0 | 0 | 0 | 1 | 0 | 16 | -903623960
| VV |  | 1+2 |  | 3 | [12 empty] | VV | 2 | 2 | True | 0 | ROZPOCET
160 | K | mbmsatics | BMS-RT, Oživení a naprogramování přepínače sítí s vestavěným hlídačem izolace a generátorem pro monitorování unikajícíh proudů | ks | 1 |  | 0 |  |  | základní |  | 0 | 0 | 0 | 0 | 0 | 16 | K | 2 |  |  |  | ROZPOCET | 0 | 0 | 0 | 0 | 0 | 1 | 0 | 16 | -2007514504
| VV |  | "HIS1"1 |  | 1 | [12 empty] | VV | 2 | 2 | True | 0 | ROZPOCET
161 | K | mbmlinetrax | BMS-RZ, Oživení / konfigurace vyhodnocovací jednotky s integrovanými měřícími transformátory | ks | 2 |  | 0 |  |  | základní |  | 0 | 0 | 0 | 0 | 0 | 16 | K | 2 |  |  |  | ROZPOCET | 0 | 0 | 0 | 0 | 0 | 1 | 0 | 16 | -742391676
| VV |  | 2 |  | 2 | [12 empty] | VV | 2 | 2 | True | 0 | ROZPOCET
162 | K | mbmsmk2430 | Oživení / naprogramování monitorovacího panelu MONITOR_COM-IP+MP2+MP3 | ks | 3 |  | 0 |  |  | základní |  | 0 | 0 | 0 | 0 | 0 | 16 | K | 2 |  |  |  | ROZPOCET | 0 | 0 | 0 | 0 | 0 | 1 | 0 | 16 | -649245782
| VV |  | 3 |  | 3 | [12 empty] | VV | 2 | 2 | True | 0 | ROZPOCET
163 | K | B03_SW-A | Funkční modul (software) SW-A, Vlastní popis všech zařízení/kanálů, monitorování výpadku zařízení, e-mailová hlášení alarmu <viz TP ZIS> | ks | 1 |  | 0 |  |  | základní |  | 0 | 0 | 0 | 0 | 0 | 16 | K | 2 |  |  |  | ROZPOCET | 0 | 0 | 0 | 0 | 0 | 1 | 0 | 16 | -1197746446
| VV |  | 1 |  | 1 | [12 empty] | VV | 2 | 2 | True | 0 | ROZPOCET
164 | K | B03_SW-B | Funkční modul (software) SW-B, Modbus TCP server pro BMS zařízení a univerzálních měřicích přístrojů, SNMP server <viz TP ZIS> | ks | 1 |  | 0 |  |  | základní |  | 0 | 0 | 0 | 0 | 0 | 16 | K | 2 |  |  |  | ROZPOCET | 0 | 0 | 0 | 0 | 0 | 1 | 0 | 16 | -1320322158
| VV |  | 1 |  | 1 | [12 empty] | VV | 2 | 2 | True | 0 | ROZPOCET
165 | K | B03_SW-C | Funkční modul (software) SW-C, Nastavení parametrů zařízení BMS a univerzálních měřicích přístrojů <viz TP ZIS> | ks | 1 |  | 0 |  |  | základní |  | 0 | 0 | 0 | 0 | 0 | 16 | K | 2 |  |  |  | ROZPOCET | 0 | 0 | 0 | 0 | 0 | 1 | 0 | 16 | -1217136647
| VV |  | 1 |  | 1 | [12 empty] | VV | 2 | 2 | True | 0 | ROZPOCET
166 | K | mbmsobsl | Uvedení systému do provozu, zaškolení obsluhy (3% z ceny dodávky případně dle počtu kusů) | ks | 8 |  | 0 |  |  | základní |  | 0 | 0 | 0 | 0 | 0 | 16 | K | 2 |  |  |  | ROZPOCET | 0 | 0 | 0 | 0 | 0 | 1 | 0 | 16 | -1534525684
| VV |  | "HIS"1 |  | 1 | [12 empty] | VV | 2 | 2 | True | 0 | ROZPOCET
| VV |  | "LPI"2 |  | 2 | [12 empty] | VV | 2 | 2 | True | 0 | ROZPOCET
| VV |  | "NZ+slučovače"0 |  | 0 | [12 empty] | VV | 2 | 2 | True | 0 | ROZPOCET
| VV |  | "MTP"0 |  | 0 | [12 empty] | VV | 2 | 2 | True | 0 | ROZPOCET
| VV |  | "REP"1 |  | 1 | [12 empty] | VV | 2 | 2 | True | 0 | ROZPOCET
| VV |  | "MP"3 |  | 3 | [12 empty] | VV | 2 | 2 | True | 0 | ROZPOCET
| VV |  | "COM"0 |  | 0 | [12 empty] | VV | 2 | 2 | True | 0 | ROZPOCET
| VV |  | "PS1"0 |  | 0 | [12 empty] | VV | 2 | 2 | True | 0 | ROZPOCET
| VV |  | "TRF"1 |  | 1 | [12 empty] | VV | 2 | 2 | True | 0 | ROZPOCET
| D | ZLABY | Kabelové žlaby |  |  |  | 0 |  |  |  |  | 0 |  | 0 |  | 0 | 3 | D | 1 |  |  |  | ROZPOCET | [6 empty] | 0
167 | M | K11KZI 60X50X0.75_S | KZ 60x50x0.75 S, Kabelový žlab s int.spojkou, pozinkováno Sendzimir, kompletní, vč. konzol, spojek, oblouků a úchytů | m | 83 |  | 0 |  |  | základní |  | 0 | 0 | 0 | 0 | 0 | 128 | M | 2 |  |  |  | ROZPOCET | 0 | 0 | 0 | 0 | 0 | 1 | 0 | 128 | -1713126753
| VV |  | "KZ50" 69 |  | 69 | [12 empty] | VV | 2 | 2 | True | 0 | ROZPOCET
| VV |  | "PR" 14 |  | 14 | [12 empty] | VV | 2 | 2 | True | 0 | ROZPOCET
168 | K | 741910411 | Montáž žlab kovový šířky do 50 mm bez víka | m | 83 |  | 0 | CS ÚRS 2024 01 |  | základní |  | 0 | 0 | 0 | 0 | 0 | 16 | K | 2 |  |  |  | ROZPOCET | 0 | 0 | 0 | 0 | 0 | 1 | 0 | 16 | -1898706661
| Online PSC |  | https://podminky.urs.cz/item/CS_URS_2024_01/741910411 | [14 empty] | Online PSC | 2
169 | M | K11KZI 60X100X1.00_S | KZ 60x100x1.00 S, Kabelový žlab s int.spojkou, pozinkováno Sendzimir, kompletní, vč. konzol, spojek, oblouků a úchytů | m | 69 |  | 0 |  |  | základní |  | 0 | 0 | 0 | 0 | 0 | 128 | M | 2 |  |  |  | ROZPOCET | 0 | 0 | 0 | 0 | 0 | 1 | 0 | 128 | 1656200371
| VV |  | "KZ100" 57 |  | 57 | [12 empty] | VV | 2 | 2 | True | 0 | ROZPOCET
| VV |  | "PR" 12 |  | 12 | [12 empty] | VV | 2 | 2 | True | 0 | ROZPOCET
170 | K | 741910412 | Montáž žlab kovový šířky do 100 mm bez víka | m | 69 |  | 0 | CS ÚRS 2024 01 |  | základní |  | 0 | 0 | 0 | 0 | 0 | 16 | K | 2 |  |  |  | ROZPOCET | 0 | 0 | 0 | 0 | 0 | 1 | 0 | 16 | 1017638970
| Online PSC |  | https://podminky.urs.cz/item/CS_URS_2024_01/741910412 | [14 empty] | Online PSC | 2
171 | M | K11KZI 60X150X1.00_S | KZ 60x150x1.00 S, Kabelový žlab s int.spojkou, pozinkováno Sendzimir, kompletní, vč. konzol, spojek, oblouků a úchytů | m | 18 |  | 0 |  |  | základní |  | 0 | 0 | 0 | 0 | 0 | 128 | M | 2 |  |  |  | ROZPOCET | 0 | 0 | 0 | 0 | 0 | 1 | 0 | 128 | 510072749
| VV |  | "KZ150" 15 |  | 15 | [12 empty] | VV | 2 | 2 | True | 0 | ROZPOCET
| VV |  | "PR" 3 |  | 3 | [12 empty] | VV | 2 | 2 | True | 0 | ROZPOCET
172 | M | K11KZI 60X200X1.00_S | KZ 60x200x1.00 S, Kabelový žlab s int.spojkou, pozinkováno Sendzimir, kompletní, vč. konzol, spojek, oblouků a úchytů | m | 109 |  | 0 |  |  | základní |  | 0 | 0 | 0 | 0 | 0 | 128 | M | 2 |  |  |  | ROZPOCET | 0 | 0 | 0 | 0 | 0 | 1 | 0 | 128 | 1888425778
| VV |  | "KZ200" 91 |  | 91 | [12 empty] | VV | 2 | 2 | True | 0 | ROZPOCET
| VV |  | "PR" 18 |  | 18 | [12 empty] | VV | 2 | 2 | True | 0 | ROZPOCET
173 | K | 741910414 | Montáž žlab kovový šířky do 250 mm bez víka | m | 127 |  | 0 | CS ÚRS 2024 01 |  | základní |  | 0 | 0 | 0 | 0 | 0 | 16 | K | 2 |  |  |  | ROZPOCET | 0 | 0 | 0 | 0 | 0 | 1 | 0 | 16 | 1617912703
| Online PSC |  | https://podminky.urs.cz/item/CS_URS_2024_01/741910414 | [14 empty] | Online PSC | 2
174 | M | K11KZI 60X100X1.00_F | KZ 60x100x1.00 F, Kabelový žlab s int.spojkou, pozinkováno ponorem, kompletní, vč. konzol, spojek, oblouků a úchytů | m | 10 |  | 0 |  |  | základní |  | 0 | 0 | 0 | 0 | 0 | 128 | M | 2 |  |  |  | ROZPOCET | 0 | 0 | 0 | 0 | 0 | 1 | 0 | 128 | -2107085738
| VV |  | "KZ100+V" 8 |  | 8 | [12 empty] | VV | 2 | 2 | True | 0 | ROZPOCET
| VV |  | "PR" 2 |  | 2 | [12 empty] | VV | 2 | 2 | True | 0 | ROZPOCET
175 | K | 741910412 | Montáž žlab kovový šířky do 100 mm bez víka | m | 10 |  | 0 | CS ÚRS 2024 01 |  | základní |  | 0 | 0 | 0 | 0 | 0 | 16 | K | 2 |  |  |  | ROZPOCET | 0 | 0 | 0 | 0 | 0 | 1 | 0 | 16 | 1192058914
| Online PSC |  | https://podminky.urs.cz/item/CS_URS_2024_01/741910412 | [14 empty] | Online PSC | 2
176 | M | K11V 100_F | V 100 F, Víko kabelového žlabu, pozinkováno ponorem | m | 10 |  | 0 |  |  | základní |  | 0 | 0 | 0 | 0 | 0 | 128 | M | 2 |  |  |  | ROZPOCET | 0 | 0 | 0 | 0 | 0 | 1 | 0 | 128 | -1063697051
177 | K | 741910421 | Montáž žlab kovový - uzavření víkem | m | 10 |  | 0 | CS ÚRS 2024 01 |  | základní |  | 0 | 0 | 0 | 0 | 0 | 16 | K | 2 |  |  |  | ROZPOCET | 0 | 0 | 0 | 0 | 0 | 1 | 0 | 16 | 105063284
| Online PSC |  | https://podminky.urs.cz/item/CS_URS_2024_01/741910421 | [14 empty] | Online PSC | 2
| D | INST_PR | Instalační přístroje |  |  |  | 0 |  |  |  |  | 0 |  | 0 |  | 0 | 3 | D | 1 |  |  |  | ROZPOCET | [6 empty] | 0
178 | M | A023559-A01345 | Přístroj spínače jednopólového, řazení 1, barva alpská bílá | ks | 6 |  | 0 |  |  | základní |  | 0 | 0 | 0 | 0 | 0 | 128 | M | 2 |  |  |  | ROZPOCET | 0 | 0 | 0 | 0 | 0 | 1 | 0 | 128 | -503330440
| VV |  | 4+2 |  | 6 | [12 empty] | VV | 2 | 2 | True | 0 | ROZPOCET
179 | M | A023559B-A00651214 | Kryt spínače jednoduchý, barva alpská bílá | ks | 6 |  | 0 |  |  | základní |  | 0 | 0 | 0 | 0 | 0 | 128 | M | 2 |  |  |  | ROZPOCET | 0 | 0 | 0 | 0 | 0 | 1 | 0 | 128 | 2027660264
180 | M | A021754-0-2155R | Rámeček s popisovým polem, jednonásobný, barva alpská bílá, (1÷5 rámeček dle místní potřeby) | ks | 6 |  | 0 |  |  | základní |  | 0 | 0 | 0 | 0 | 0 | 128 | M | 2 |  |  |  | ROZPOCET | 0 | 0 | 0 | 0 | 0 | 1 | 0 | 128 | 574103896
181 | K | 741310101 | Montáž spínač (polo)zapuštěný bezšroubové připojení 1-jednopólový se zapojením vodičů | kus | 6 |  | 0 | CS ÚRS 2024 01 |  | základní |  | 0 | 0 | 0 | 0 | 0 | 16 | K | 2 |  |  |  | ROZPOCET | 0 | 0 | 0 | 0 | 0 | 1 | 0 | 16 | -37992132
| Online PSC |  | https://podminky.urs.cz/item/CS_URS_2024_01/741310101 | [14 empty] | Online PSC | 2
182 | M | A023559-A05345 | Přístroj přepínače sériového, řazení 5, barva | ks | 2 |  | 0 |  |  | základní |  | 0 | 0 | 0 | 0 | 0 | 128 | M | 2 |  |  |  | ROZPOCET | 0 | 0 | 0 | 0 | 0 | 1 | 0 | 128 | -1835322516
| VV |  | 2+0 |  | 2 | [12 empty] | VV | 2 | 2 | True | 0 | ROZPOCET
183 | M | A023559B-A00652214 | Kryt spínače dělený, barva alpská bílá | ks | 2 |  | 0 |  |  | základní |  | 0 | 0 | 0 | 0 | 0 | 128 | M | 2 |  |  |  | ROZPOCET | 0 | 0 | 0 | 0 | 0 | 1 | 0 | 128 | -1995849110
184 | M | A021754-0-2155R | Rámeček s popisovým polem, jednonásobný, barva alpská bílá, (1÷5 rámeček dle místní potřeby) | ks | 2 |  | 0 |  |  | základní |  | 0 | 0 | 0 | 0 | 0 | 128 | M | 2 |  |  |  | ROZPOCET | 0 | 0 | 0 | 0 | 0 | 1 | 0 | 128 | 2066633591
185 | K | 741310121 | Montáž přepínač (polo)zapuštěný bezšroubové připojení 5-seriový se zapojením vodičů | kus | 2 |  | 0 | CS ÚRS 2024 01 |  | základní |  | 0 | 0 | 0 | 0 | 0 | 16 | K | 2 |  |  |  | ROZPOCET | 0 | 0 | 0 | 0 | 0 | 1 | 0 | 16 | 1720748749
| Online PSC |  | https://podminky.urs.cz/item/CS_URS_2024_01/741310121 | [14 empty] | Online PSC | 2
186 | M | A023559-A06345 | Přístroj přepínače střídavého, řazení 6, barva bílá | ks | 10 |  | 0 |  |  | základní |  | 0 | 0 | 0 | 0 | 0 | 128 | M | 2 |  |  |  | ROZPOCET | 0 | 0 | 0 | 0 | 0 | 1 | 0 | 128 | 1858843175
| VV |  | 1+9 |  | 10 | [12 empty] | VV | 2 | 2 | True | 0 | ROZPOCET
187 | M | A023559B-A00651214 | Kryt spínače jednoduchý, barva alpská bílá | ks | 10 |  | 0 |  |  | základní |  | 0 | 0 | 0 | 0 | 0 | 128 | M | 2 |  |  |  | ROZPOCET | 0 | 0 | 0 | 0 | 0 | 1 | 0 | 128 | 242765402
188 | M | A021754-0-2155R | Rámeček s popisovým polem, jednonásobný, barva alpská bílá, (1÷5 rámeček dle místní potřeby) | ks | 10 |  | 0 |  |  | základní |  | 0 | 0 | 0 | 0 | 0 | 128 | M | 2 |  |  |  | ROZPOCET | 0 | 0 | 0 | 0 | 0 | 1 | 0 | 128 | 1441379615
189 | K | 741310122 | Montáž přepínač (polo)zapuštěný bezšroubové připojení 6-střídavý se zapojením vodičů | kus | 10 |  | 0 | CS ÚRS 2024 01 |  | základní |  | 0 | 0 | 0 | 0 | 0 | 16 | K | 2 |  |  |  | ROZPOCET | 0 | 0 | 0 | 0 | 0 | 1 | 0 | 16 | 971882582
| Online PSC |  | https://podminky.urs.cz/item/CS_URS_2024_01/741310122 | [14 empty] | Online PSC | 2
190 | M | A026599-0-3026 | Přístroj potenc. DALI TW výkon. pro tlač. spín. a otoč. ovl. (2116/11), barva bílá | ks | 6 |  | 0 |  |  | základní |  | 0 | 0 | 0 | 0 | 0 | 128 | M | 2 |  |  |  | ROZPOCET | 0 | 0 | 0 | 0 | 0 | 1 | 0 | 128 | -834913280
| VV |  | 4+2 |  | 6 | [12 empty] | VV | 2 | 2 | True | 0 | ROZPOCET
191 | M | A026599-0-0237 | Kryt stmívače s otočným ovládáním, s upevňovací maticí, barva alpská bílá | ks | 6 |  | 0 |  |  | základní |  | 0 | 0 | 0 | 0 | 0 | 128 | M | 2 |  |  |  | ROZPOCET | 0 | 0 | 0 | 0 | 0 | 1 | 0 | 128 | 1178160634
192 | M | A021754-0-2155R | Rámeček s popisovým polem, jednonásobný, barva alpská bílá, (1÷5 rámeček dle místní potřeby) | ks | 6 |  | 0 |  |  | základní |  | 0 | 0 | 0 | 0 | 0 | 128 | M | 2 |  |  |  | ROZPOCET | 0 | 0 | 0 | 0 | 0 | 1 | 0 | 128 | -1496001210
193 | K | 741310203 | Montáž spínač (polo)zapuštěný šroubové připojení 1-jednopólový s plynulou regulací se zapojením vodičů | kus | 6 |  | 0 | CS ÚRS 2024 01 |  | základní |  | 0 | 0 | 0 | 0 | 0 | 16 | K | 2 |  |  |  | ROZPOCET | 0 | 0 | 0 | 0 | 0 | 1 | 0 | 16 | -2125509392
| Online PSC |  | https://podminky.urs.cz/item/CS_URS_2024_01/741310203 | [14 empty] | Online PSC | 2
194 | M | A023559-A91345 | Přístroj ovládače zapínacího, řazení 1/0So, barva | ks | 5 |  | 0 |  |  | základní |  | 0 | 0 | 0 | 0 | 0 | 128 | M | 2 |  |  |  | ROZPOCET | 0 | 0 | 0 | 0 | 0 | 1 | 0 | 128 | -254921381
| VV |  | 4+1 |  | 5 | [12 empty] | VV | 2 | 2 | True | 0 | ROZPOCET
195 | M | A023559B-A00651214 | Kryt spínače jednoduchý, barva alpská bílá | ks | 5 |  | 0 |  |  | základní |  | 0 | 0 | 0 | 0 | 0 | 128 | M | 2 |  |  |  | ROZPOCET | 0 | 0 | 0 | 0 | 0 | 1 | 0 | 128 | -152455221
196 | M | A021754-0-2155R | Rámeček s popisovým polem, jednonásobný, barva alpská bílá, (1÷5 rámeček dle místní potřeby) | ks | 5 |  | 0 |  |  | základní |  | 0 | 0 | 0 | 0 | 0 | 128 | M | 2 |  |  |  | ROZPOCET | 0 | 0 | 0 | 0 | 0 | 1 | 0 | 128 | 1760280873
197 | K | 741310011 | Montáž ovladač nástěnný 1/0-tlačítkový zapínací prostředí normální se zapojením vodičů | kus | 5 |  | 0 | CS ÚRS 2024 01 |  | základní |  | 0 | 0 | 0 | 0 | 0 | 16 | K | 2 |  |  |  | ROZPOCET | 0 | 0 | 0 | 0 | 0 | 1 | 0 | 16 | 2074803243
| Online PSC |  | https://podminky.urs.cz/item/CS_URS_2024_01/741310011 | [14 empty] | Online PSC | 2
198 | M | A023558A-06940 Br | Spínač jednopólový, s krytem a rámečkem, řazení 1, IP44 | ks | 2 |  | 0 |  |  | základní |  | 0 | 0 | 0 | 0 | 0 | 128 | M | 2 |  |  |  | ROZPOCET | 0 | 0 | 0 | 0 | 0 | 1 | 0 | 128 | 883918832
| VV |  | 1+1 |  | 2 | [12 empty] | VV | 2 | 2 | True | 0 | ROZPOCET
199 | K | 741310251 | Montáž spínač (polo)zapuštěný šroubové připojení 1-jednopólových prostředí venkovní/mokré se zapojením vodičů | kus | 2 |  | 0 | CS ÚRS 2024 01 |  | základní |  | 0 | 0 | 0 | 0 | 0 | 16 | K | 2 |  |  |  | ROZPOCET | 0 | 0 | 0 | 0 | 0 | 1 | 0 | 16 | -1280682897
| Online PSC |  | https://podminky.urs.cz/item/CS_URS_2024_01/741310251 | [14 empty] | Online PSC | 2
200 | M | A023553-01929 B | Spínač jednopólový, řazení 1, IP44, na povrch, barva bílá | ks | 2 |  | 0 |  |  | základní |  | 0 | 0 | 0 | 0 | 0 | 128 | M | 2 |  |  |  | ROZPOCET | 0 | 0 | 0 | 0 | 0 | 1 | 0 | 128 | 916278803
| VV |  | 2 |  | 2 | [12 empty] | VV | 2 | 2 | True | 0 | ROZPOCET
201 | K | 741310031 | Montáž spínač nástěnný 1-jednopólový prostředí venkovní/mokré se zapojením vodičů | kus | 2 |  | 0 | CS ÚRS 2024 01 |  | základní |  | 0 | 0 | 0 | 0 | 0 | 16 | K | 2 |  |  |  | ROZPOCET | 0 | 0 | 0 | 0 | 0 | 1 | 0 | 16 | -51988477
| Online PSC |  | https://podminky.urs.cz/item/CS_URS_2024_01/741310031 | [14 empty] | Online PSC | 2
202 | M | LS | Loketní spínač, ovladač el. dveří, 90x125mm | ks | 12 |  | 0 |  |  | základní |  | 0 | 0 | 0 | 0 | 0 | 128 | M | 2 |  |  |  | ROZPOCET | 0 | 0 | 0 | 0 | 0 | 1 | 0 | 128 | -658312120
| VV |  | 12 |  | 12 | [12 empty] | VV | 2 | 2 | True | 0 | ROZPOCET
203 | K | 741310011 | Montáž ovladač nástěnný 1/0-tlačítkový zapínací prostředí normální se zapojením vodičů | kus | 12 |  | 0 | CS ÚRS 2024 01 |  | základní |  | 0 | 0 | 0 | 0 | 0 | 16 | K | 2 |  |  |  | ROZPOCET | 0 | 0 | 0 | 0 | 0 | 1 | 0 | 16 | -180408827
| Online PSC |  | https://podminky.urs.cz/item/CS_URS_2024_01/741310011 | [14 empty] | Online PSC | 2
204 | M | A022CMA142402R1000 | Spínač trojpólový OTP, 3x16A, 16A/400V AC-22, IP65 | ks | 1 |  | 0 |  |  | základní |  | 0 | 0 | 0 | 0 | 0 | 128 | M | 2 |  |  |  | ROZPOCET | 0 | 0 | 0 | 0 | 0 | 1 | 0 | 128 | 442661200
| VV |  | 1 |  | 1 | [12 empty] | VV | 2 | 2 | True | 0 | ROZPOCET
205 | K | 741310411 | Montáž spínač tří/čtyřpólový nástěnný do 16 A venkovní nebo mokré se zapojením vodičů | kus | 1 |  | 0 | CS ÚRS 2024 01 |  | základní |  | 0 | 0 | 0 | 0 | 0 | 16 | K | 2 |  |  |  | ROZPOCET | 0 | 0 | 0 | 0 | 0 | 1 | 0 | 16 | -1312092742
| Online PSC |  | https://podminky.urs.cz/item/CS_URS_2024_01/741310411 | [14 empty] | Online PSC | 2
206 | M | A022CMA142408R1000 | Spínač trojpólový OTP, 3x40A, 40A/400V AC-22, IP65 | ks | 1 |  | 0 |  |  | základní |  | 0 | 0 | 0 | 0 | 0 | 128 | M | 2 |  |  |  | ROZPOCET | 0 | 0 | 0 | 0 | 0 | 1 | 0 | 128 | -839898528
| VV |  | 1 |  | 1 | [12 empty] | VV | 2 | 2 | True | 0 | ROZPOCET
207 | K | 741310413 | Montáž spínač tří/čtyřpólový nástěnný do 63 A venkovní nebo mokré se zapojením vodičů | kus | 1 |  | 0 | CS ÚRS 2024 01 |  | základní |  | 0 | 0 | 0 | 0 | 0 | 16 | K | 2 |  |  |  | ROZPOCET | 0 | 0 | 0 | 0 | 0 | 1 | 0 | 16 | 1378153786
| Online PSC |  | https://podminky.urs.cz/item/CS_URS_2024_01/741310413 | [14 empty] | Online PSC | 2
208 | M | A025519B-A02387 B | Zásuvka jednonás. chráněná, s clonkami, s víčkem, s bezšr. svorkami, barva alpská bílá | ks | 15 |  | 0 |  |  | základní |  | 0 | 0 | 0 | 0 | 0 | 128 | M | 2 |  |  |  | ROZPOCET | 0 | 0 | 0 | 0 | 0 | 1 | 0 | 128 | -364521653
| VV |  | "Zás. úklid"6+9 |  | 15 | [12 empty] | VV | 2 | 2 | True | 0 | ROZPOCET
209 | M | A025519B-A02357 B | Zásuvka jednonás. chráněná, s clonkami, s bezšroub. svorkami, barva alpská bílá | ks | 52 |  | 0 |  |  | základní |  | 0 | 0 | 0 | 0 | 0 | 128 | M | 2 |  |  |  | ROZPOCET | 0 | 0 | 0 | 0 | 0 | 1 | 0 | 128 | -441373762
| VV |  | "Zás MDO" 29+23 |  | 52 | [12 empty] | VV | 2 | 2 | True | 0 | ROZPOCET
210 | M | A025519B-A02357 Z | Zásuvka jednonás. chráněná, s clonkami, s bezšroub. svorkami, barva zelená | ks | 15 |  | 0 |  |  | základní |  | 0 | 0 | 0 | 0 | 0 | 128 | M | 2 |  |  |  | ROZPOCET | 0 | 0 | 0 | 0 | 0 | 1 | 0 | 128 | 23703379
| VV |  | "Zás DO" 8+7 |  | 15 | [12 empty] | VV | 2 | 2 | True | 0 | ROZPOCET
211 | M | A025589B-A02357 Y | Zásuvka jednonás. s clon., se signalizací provozního stavu, bezšroub. sv., barva žlutá | ks | 27 |  | 0 |  |  | základní |  | 0 | 0 | 0 | 0 | 0 | 128 | M | 2 |  |  |  | ROZPOCET | 0 | 0 | 0 | 0 | 0 | 1 | 0 | 128 | 1480589963
| VV |  | "Zás ZIS-DO" 27+0 |  | 27 | [12 empty] | VV | 2 | 2 | True | 0 | ROZPOCET
212 | M | A025519B-A02357 R | Zásuvka jednonás. chráněná, s clonkami, s bezšroub. svorkami, barva červená | ks | 4 |  | 0 |  |  | základní |  | 0 | 0 | 0 | 0 | 0 | 128 | M | 2 |  |  |  | ROZPOCET | 0 | 0 | 0 | 0 | 0 | 1 | 0 | 128 | 972679407
| VV |  | 0+4 |  | 4 | [12 empty] | VV | 2 | 2 | True | 0 | ROZPOCET
213 | M | A022495-0-0059 | Svorka pro vyrovnání potenciálů dvojnásobná, zapuštěná, barva alpská bílá | ks | 10 |  | 0 |  |  | základní |  | 0 | 0 | 0 | 0 | 0 | 128 | M | 2 |  |  |  | ROZPOCET | 0 | 0 | 0 | 0 | 0 | 1 | 0 | 128 | -498079641
| VV |  | "Zas UZ"10+0 |  | 10 | [12 empty] | VV | 2 | 2 | True | 0 | ROZPOCET
214 | M | A021754-0-2155R | Rámeček s popisovým polem, jednonásobný, barva alpská bílá, (1÷5 rámeček dle místní potřeby) | ks | 122 |  | 0 |  |  | základní |  | 0 | 0 | 0 | 0 | 0 | 128 | M | 2 |  |  |  | ROZPOCET | 0 | 0 | 0 | 0 | 0 | 1 | 0 | 128 | -1311986498
| VV |  | 122 |  | 122 | [12 empty] | VV | 2 | 2 | True | 0 | ROZPOCET
215 | K | 741313001 | Montáž zásuvka (polo)zapuštěná bezšroubové připojení 2P+PE se zapojením vodičů | kus | 123 |  | 0 | CS ÚRS 2024 01 |  | základní |  | 0 | 0 | 0 | 0 | 0 | 16 | K | 2 |  |  |  | ROZPOCET | 0 | 0 | 0 | 0 | 0 | 1 | 0 | 16 | 894258119
| Online PSC |  | https://podminky.urs.cz/item/CS_URS_2024_01/741313001 | [14 empty] | Online PSC | 2
216 | M | A025525N-C02357 B | Zásuvka 45x45 s ochranným kolíkem, s clonkami, barva bílá (RAL 9010) | ks | 16 |  | 0 |  |  | základní |  | 0 | 0 | 0 | 0 | 0 | 128 | M | 2 |  |  |  | ROZPOCET | 0 | 0 | 0 | 0 | 0 | 1 | 0 | 128 | -1121053343
| VV |  | "zas MDO do PK" 16 |  | 16 | [12 empty] | VV | 2 | 2 | True | 0 | ROZPOCET
217 | M | A025525N-C02357 R1 | Zásuvka 45x45 s ochranným kolíkem, s clonkami, barva karmínová (RAL 3003) | ks | 16 |  | 0 |  |  | základní |  | 0 | 0 | 0 | 0 | 0 | 128 | M | 2 |  |  |  | ROZPOCET | 0 | 0 | 0 | 0 | 0 | 1 | 0 | 128 | -1472106767
| VV |  | "zas UPS do PK" 16 |  | 16 | [12 empty] | VV | 2 | 2 | True | 0 | ROZPOCET
218 | K | 741313082 | Montáž zásuvka chráněná v krabici šroubové připojení 2P+PE prostředí venkovní, mokré se zapojením vodičů | kus | 32 |  | 0 | CS ÚRS 2024 01 |  | základní |  | 0 | 0 | 0 | 0 | 0 | 16 | K | 2 |  |  |  | ROZPOCET | 0 | 0 | 0 | 0 | 0 | 1 | 0 | 16 | -1828749122
| Online PSC |  | https://podminky.urs.cz/item/CS_URS_2024_01/741313082 | [14 empty] | Online PSC | 2
219 | M | A025518A-2999 B | Zásuvka jednonás. s clonkami, víčkem, rámečkem, s drápky, IP44, barva bílá | ks | 2 |  | 0 |  |  | základní |  | 0 | 0 | 0 | 0 | 0 | 128 | M | 2 |  |  |  | ROZPOCET | 0 | 0 | 0 | 0 | 0 | 1 | 0 | 128 | -271430133
| VV |  | "Zás" 1+1 |  | 2 | [12 empty] | VV | 2 | 2 | True | 0 | ROZPOCET
220 | K | 741313033 R | Montáž zásuvka vestavná šroubové připojení 2P+PE se zapojením vodičů, IP44 | kus | 2 |  | 0 |  |  | základní |  | 0 | 0 | 0 | 0 | 0 | 16 | K | 2 |  |  |  | ROZPOCET | 0 | 0 | 0 | 0 | 0 | 1 | 0 | 16 | -1785738873
221 | M | A026800-0-2519 | "IR1" Snímač pohybu stropní, vestavný do SDK, IP40, specifikace - viz Technické podmínky | ks | 4 |  | 0 |  |  | základní |  | 0 | 0 | 0 | 0 | 0 | 128 | M | 2 |  |  |  | ROZPOCET | 0 | 0 | 0 | 0 | 0 | 1 | 0 | 128 | -1996129683
| VV |  | 4 |  | 4 | [12 empty] | VV | 2 | 2 | True | 0 | ROZPOCET
222 | K | 741311003 | Montáž čidlo pohybu vestavné se zapojením vodičů | kus | 4 |  | 0 | CS ÚRS 2024 01 |  | základní |  | 0 | 0 | 0 | 0 | 0 | 16 | K | 2 |  |  |  | ROZPOCET | 0 | 0 | 0 | 0 | 0 | 1 | 0 | 16 | 1898964644
| Online PSC |  | https://podminky.urs.cz/item/CS_URS_2024_01/741311003 | [14 empty] | Online PSC | 2
223 | M | H037709737 | Zásuvková rozvodnice IP44. Zásuvky zepředu. 2xzás.230V/16A, 1xzás.400V/16A. Jištěno proud. chr.a jističi. | ks | 2 |  | 0 |  |  | základní |  | 0 | 0 | 0 | 0 | 0 | 128 | M | 2 |  |  |  | ROZPOCET | 0 | 0 | 0 | 0 | 0 | 1 | 0 | 128 | 1398667436
| VV |  | 1+1 |  | 2 | [12 empty] | VV | 2 | 2 | True | 0 | ROZPOCET
224 | K | 741210121 | Montáž rozváděčů litinových, hliníkových nebo plastových - skříněk do 10 kg | kus | 2 |  | 0 | CS ÚRS 2024 01 |  | základní |  | 0 | 0 | 0 | 0 | 0 | 16 | K | 2 |  |  |  | ROZPOCET | 0 | 0 | 0 | 0 | 0 | 1 | 0 | 16 | 1752957786
| Online PSC |  | https://podminky.urs.cz/item/CS_URS_2024_01/741210121 | [14 empty] | Online PSC | 2
| D | ELMAT | Elektroinastalační materiál |  |  |  | 0 |  |  |  |  | 0 |  | 0.04067 |  | 0 | 3 | D | 1 |  |  |  | ROZPOCET | [6 empty] | 0
225 | M | 34571004 | lišta elektroinstalační hranatá PVC 20x20mm | m | 70 |  | 0 | CS ÚRS 2024 01 |  | základní |  | 0 | 0.00013 | 0.0091 | 0 | 0 | 8 | M | 2 |  |  |  | ROZPOCET | 0 | 0 | 0 | 0 | 0 | 1 | 0 | 4 | 211890509
| VV |  | 70 |  | 70 | [12 empty] | VV | 2 | 2 | True | 0 | ROZPOCET
226 | M | 34571008 | lišta elektroinstalační hranatá PVC 40x40mm | m | 30 |  | 0 | CS ÚRS 2024 01 |  | základní |  | 0 | 0.00039 | 0.0117 | 0 | 0 | 8 | M | 2 |  |  |  | ROZPOCET | 0 | 0 | 0 | 0 | 0 | 1 | 0 | 4 | 136302275
| VV |  | 30 |  | 30 | [12 empty] | VV | 2 | 2 | True | 0 | ROZPOCET
227 | K | 741110511 | Montáž lišta a kanálek vkládací šířky do 60 mm s víčkem | m | 100 |  | 0 | CS ÚRS 2024 01 |  | základní |  | 0 | 0 | 0 | 0 | 0 | 16 | K | 2 |  |  |  | ROZPOCET | 0 | 0 | 0 | 0 | 0 | 1 | 0 | 16 | -2020406924
| Online PSC |  | https://podminky.urs.cz/item/CS_URS_2024_01/741110511 | [14 empty] | Online PSC | 2
228 | M | K11PK 160X65 D_HD | PK160X65D, Kanál parapetní dutý, 160x65mm, barva bílá (RAL 9003), včetně příslušenství (koncovky, spojky, rohy apod.) | m | 17 |  | 0 |  |  | základní |  | 0 | 0 | 0 | 0 | 0 | 128 | M | 2 |  |  |  | ROZPOCET | 0 | 0 | 0 | 0 | 0 | 1 | 0 | 128 | 519203516
| VV |  | 2*4+1+2+4 |  | 15 | [12 empty] | VV | 2 | 2 | True | 0 | ROZPOCET
| VV |  | "PR" 2 |  | 2 | [12 empty] | VV | 2 | 2 | True | 0 | ROZPOCET
229 | K | 741110513 | Montáž lišta a kanálek vkládací šířky přes 120 do 180 mm s víčkem | m | 17 |  | 0 | CS ÚRS 2024 01 |  | základní |  | 0 | 0 | 0 | 0 | 0 | 16 | K | 2 |  |  |  | ROZPOCET | 0 | 0 | 0 | 0 | 0 | 1 | 0 | 16 | 1269645358
| Online PSC |  | https://podminky.urs.cz/item/CS_URS_2024_01/741110513 | [14 empty] | Online PSC | 2
230 | M | 34571073 | trubka elektroinstalační ohebná z PVC (EN) 2325 | m | 200 |  | 0 | CS ÚRS 2024 01 |  | základní |  | 0 | 7e-05 | 0.014 | 0 | 0 | 8 | M | 2 |  |  |  | ROZPOCET | 0 | 0 | 0 | 0 | 0 | 1 | 0 | 4 | -1167614241
| VV |  | 200 |  | 200 | [12 empty] | VV | 2 | 2 | True | 0 | ROZPOCET
231 | M | 34571074 | trubka elektroinstalační ohebná z PVC (EN) 2332 | m | 50 |  | 0 | CS ÚRS 2024 01 |  | základní |  | 0 | 0.0001 | 0.005 | 0 | 0 | 8 | M | 2 |  |  |  | ROZPOCET | 0 | 0 | 0 | 0 | 0 | 1 | 0 | 4 | 1442901419
| VV |  | 50 |  | 50 | [12 empty] | VV | 2 | 2 | True | 0 | ROZPOCET
232 | M | K112325/LPE-1_F1.U | Trubka elektroinstalační ohebná z LPE (EN) 2325, 320N, UV stabilní (pro venkovní použití) | m | 30 |  | 0 |  |  | základní |  | 0 | 0 | 0 | 0 | 0 | 128 | M | 2 |  |  |  | ROZPOCET | 0 | 0 | 0 | 0 | 0 | 1 | 0 | 128 | -817001991
| VV |  | "venkovní VZT" 2*4+3+2*3+2*4 |  | 25 | [12 empty] | VV | 2 | 2 | True | 0 | ROZPOCET
| VV |  | "PR" 5 |  | 5 | [12 empty] | VV | 2 | 2 | True | 0 | ROZPOCET
233 | K | 741110062 | Montáž trubka plastová ohebná D přes 23 do 35 mm uložená pod omítku | m | 280 |  | 0 | CS ÚRS 2024 01 |  | základní |  | 0 | 0 | 0 | 0 | 0 | 16 | K | 2 |  |  |  | ROZPOCET | 0 | 0 | 0 | 0 | 0 | 1 | 0 | 16 | 142253199
| Online PSC |  | https://podminky.urs.cz/item/CS_URS_2024_01/741110062 | [14 empty] | Online PSC | 2
234 | M | K11KPL 64-45/LD_NA | KRABICE PŘÍSTROJOVÁ DO DUTÝCH STĚN, DVOUVSTŘIK (SE VZDUCHOTĚSNÝMI MEMBRÁNOVÝMI PRŮCHODKAMI) | ks | 66 |  | 0 |  |  | základní |  | 0 | 0 | 0 | 0 | 0 | 128 | M | 2 |  |  |  | ROZPOCET | 0 | 0 | 0 | 0 | 0 | 1 | 0 | 128 | -1434968020
| VV |  | "OSV" 15 |  | 15 | [12 empty] | VV | 2 | 2 | True | 0 | ROZPOCET
| VV |  | "ZAS" 41 |  | 41 | [12 empty] | VV | 2 | 2 | True | 0 | ROZPOCET
| VV |  | "RP" 10 |  | 10 | [12 empty] | VV | 2 | 2 | True | 0 | ROZPOCET
235 | M | 34571470 | krabice do dutých stěn PVC odbočná kruhová D 70mm s víčkem | kus | 7 |  | 0 | CS ÚRS 2024 01 |  | základní |  | 0 | 5e-05 | 0.00035 | 0 | 0 | 8 | M | 2 |  |  |  | ROZPOCET | 0 | 0 | 0 | 0 | 0 | 1 | 0 | 4 | -734958459
| VV |  | "KP" 2 |  | 2 | [12 empty] | VV | 2 | 2 | True | 0 | ROZPOCET
| VV |  | "RP" 5 |  | 5 | [12 empty] | VV | 2 | 2 | True | 0 | ROZPOCET
236 | K | 741112002 | Montáž krabice zapuštěná plastová kruhová pro sádrokartonové příčky | kus | 73 |  | 0 | CS ÚRS 2024 01 |  | základní |  | 0 | 0 | 0 | 0 | 0 | 16 | K | 2 |  |  |  | ROZPOCET | 0 | 0 | 0 | 0 | 0 | 1 | 0 | 16 | -90907869
| Online PSC |  | https://podminky.urs.cz/item/CS_URS_2024_01/741112002 | [14 empty] | Online PSC | 2
237 | M | K11kk02175 | "KX" KO 125 E/EQ02, KRABICE ODB. S EQ SVORK., ŠEDÁ | ks | 2 |  | 0 |  |  | základní |  | 0 | 0 | 0 | 0 | 0 | 128 | M | 2 |  |  |  | ROZPOCET | 0 | 0 | 0 | 0 | 0 | 1 | 0 | 128 | -1424237330
| VV |  | "POSP" 2 |  | 2 | [12 empty] | VV | 2 | 2 | True | 0 | ROZPOCET
238 | K | 741112003 | Montáž krabice zapuštěná plastová čtyřhranná | kus | 2 |  | 0 | CS ÚRS 2024 01 |  | základní |  | 0 | 0 | 0 | 0 | 0 | 16 | K | 2 |  |  |  | ROZPOCET | 0 | 0 | 0 | 0 | 0 | 1 | 0 | 16 | 1175351031
| Online PSC |  | https://podminky.urs.cz/item/CS_URS_2024_01/741112003 | [14 empty] | Online PSC | 2
239 | M | E01I223507 | Ekvipotenciální svorkovnice EPS 2 s krytem | ks | 1 |  | 0 |  |  | základní |  | 0 | 0 | 0 | 0 | 0 | 128 | M | 2 |  |  |  | ROZPOCET | 0 | 0 | 0 | 0 | 0 | 1 | 0 | 128 | 410071339
| VV |  | "KX" 1 |  | 1 | [12 empty] | VV | 2 | 2 | True | 0 | ROZPOCET
240 | K | 741112332 | Montáž rozvodka pancéřová kovová čtyřhranná s ochrannou svorkou 120x120 mm | kus | 1 |  | 0 | CS ÚRS 2024 01 |  | základní |  | 0 | 0 | 0 | 0 | 0 | 16 | K | 2 |  |  |  | ROZPOCET | 0 | 0 | 0 | 0 | 0 | 1 | 0 | 16 | 893142210
| Online PSC |  | https://podminky.urs.cz/item/CS_URS_2024_01/741112332 | [14 empty] | Online PSC | 2
241 | M | K11kk02286 | KRABICE PŘÍSTROJOVÁ, s možností spojení v souvislou řadu s roztečí 71mm | ks | 126 |  | 0 |  |  | základní |  | 0 | 0 | 0 | 0 | 0 | 128 | M | 2 |  |  |  | ROZPOCET | 0 | 0 | 0 | 0 | 0 | 1 | 0 | 128 | -858571011
| VV |  | "OSV" 20 |  | 20 | [12 empty] | VV | 2 | 2 | True | 0 | ROZPOCET
| VV |  | "ZAS" 74 |  | 74 | [12 empty] | VV | 2 | 2 | True | 0 | ROZPOCET
| VV |  | "LS" 12 |  | 12 | [12 empty] | VV | 2 | 2 | True | 0 | ROZPOCET
| VV |  | "RP" 20 |  | 20 | [12 empty] | VV | 2 | 2 | True | 0 | ROZPOCET
242 | M | 34571457 | krabice pod omítku PVC odbočná kruhová D 70mm s víčkem | kus | 13 |  | 0 | CS ÚRS 2024 01 |  | základní |  | 0 | 4e-05 | 0.00052 | 0 | 0 | 8 | M | 2 |  |  |  | ROZPOCET | 0 | 0 | 0 | 0 | 0 | 1 | 0 | 4 | -191003062
| VV |  | "KP" 8 |  | 8 | [12 empty] | VV | 2 | 2 | True | 0 | ROZPOCET
| VV |  | "RP" 5 |  | 5 | [12 empty] | VV | 2 | 2 | True | 0 | ROZPOCET
243 | K | 741112001 | Montáž krabice zapuštěná plastová kruhová | kus | 139 |  | 0 | CS ÚRS 2024 01 |  | základní |  | 0 | 0 | 0 | 0 | 0 | 16 | K | 2 |  |  |  | ROZPOCET | 0 | 0 | 0 | 0 | 0 | 1 | 0 | 16 | -1282239123
| Online PSC |  | https://podminky.urs.cz/item/CS_URS_2024_01/741112001 | [14 empty] | Online PSC | 2
244 | M | K11kk00795 | KRABICE PANCÉŘOVÁ, +VÍKO+PRŮCH.+SVORK./TM.ŠEDÁ (93x93x47mm) | ks | 70 |  | 0 |  |  | základní |  | 0 | 0 | 0 | 0 | 0 | 128 | M | 2 |  |  |  | ROZPOCET | 0 | 0 | 0 | 0 | 0 | 1 | 0 | 128 | -470049929
| VV |  | "OSV" 40 |  | 40 | [12 empty] | VV | 2 | 2 | True | 0 | ROZPOCET
| VV |  | "ZAS" 20 |  | 20 | [12 empty] | VV | 2 | 2 | True | 0 | ROZPOCET
| VV |  | "RP" 10 |  | 10 | [12 empty] | VV | 2 | 2 | True | 0 | ROZPOCET
245 | M | K11kk00804 | KRABICE PANCÉŘOVÁ, +VÍKO+PRŮCH.+SVORK./TM.ŠEDÁ (116+x116x50mm) | ks | 40 |  | 0 |  |  | základní |  | 0 | 0 | 0 | 0 | 0 | 128 | M | 2 |  |  |  | ROZPOCET | 0 | 0 | 0 | 0 | 0 | 1 | 0 | 128 | -1507275516
| VV |  | "OSV" 20 |  | 20 | [12 empty] | VV | 2 | 2 | True | 0 | ROZPOCET
| VV |  | "ZAS" 10 |  | 10 | [12 empty] | VV | 2 | 2 | True | 0 | ROZPOCET
| VV |  | "RP" 10 |  | 10 | [12 empty] | VV | 2 | 2 | True | 0 | ROZPOCET
246 | K | 741112201 | Montáž krabice pancéřová protahovací plastová 120x120 mm | kus | 110 |  | 0 | CS ÚRS 2024 01 |  | základní |  | 0 | 0 | 0 | 0 | 0 | 16 | K | 2 |  |  |  | ROZPOCET | 0 | 0 | 0 | 0 | 0 | 1 | 0 | 16 | 521148140
| Online PSC |  | https://podminky.urs.cz/item/CS_URS_2024_01/741112201 | [14 empty] | Online PSC | 2
247 | M | K11kk00820 | KRABICE S KRYTÍM IP 54, POŽÁRNÍ ODOLNOST P90-R, RAL2004 (vč. kotev) | ks | 2 |  | 0 |  |  | základní |  | 0 | 0 | 0 | 0 | 0 | 128 | M | 2 |  |  |  | ROZPOCET | 0 | 0 | 0 | 0 | 0 | 1 | 0 | 128 | -243971470
| VV |  | "PBZ" 2 |  | 2 | [12 empty] | VV | 2 | 2 | True | 0 | ROZPOCET
248 | K | 741112022 | Montáž krabice nástěnná plastová čtyřhranná do 160x160 mm | kus | 2 |  | 0 | CS ÚRS 2024 01 |  | základní |  | 0 | 0 | 0 | 0 | 0 | 16 | K | 2 |  |  |  | ROZPOCET | 0 | 0 | 0 | 0 | 0 | 1 | 0 | 16 | 2025131455
| Online PSC |  | https://podminky.urs.cz/item/CS_URS_2024_01/741112022 | [14 empty] | Online PSC | 2
249 | M | SKD1 | Svazkový kabelový držák (60x30mm) včetně kotvy | ks | 500 |  | 0 |  |  | základní |  | 0 | 0 | 0 | 0 | 0 | 128 | M | 2 |  |  |  | ROZPOCET | 0 | 0 | 0 | 0 | 0 | 1 | 0 | 128 | 1529958387
| VV |  | 500 |  | 500 | [12 empty] | VV | 2 | 2 | True | 0 | ROZPOCET
250 | M | K11kk00511P | PŘÍCHYTKA KABELOVÁ TYP OMEGA14÷17MM, POZINKOVÁNO, POŽÁRNÍ ODOLNOST, vč. kotvy | ks | 240 |  | 0 |  |  | základní |  | 0 | 0 | 0 | 0 | 0 | 128 | M | 2 |  |  |  | ROZPOCET | 0 | 0 | 0 | 0 | 0 | 1 | 0 | 128 | 1167597335
| VV |  | "PBZ" 3*80 |  | 240 | [12 empty] | VV | 2 | 2 | True | 0 | ROZPOCET
251 | K | 741910611 | Montáž příchytka kovová pro kabelové lávky a žebříky kabel D do 40 mm | kus | 740 |  | 0 | CS ÚRS 2024 01 |  | základní |  | 0 | 0 | 0 | 0 | 0 | 16 | K | 2 |  |  |  | ROZPOCET | 0 | 0 | 0 | 0 | 0 | 1 | 0 | 16 | -1265244766
| Online PSC |  | https://podminky.urs.cz/item/CS_URS_2024_01/741910611 | [14 empty] | Online PSC | 2
252 | M | uzem_ss_m8 | Samořezný šroub M6 | ks | 50 |  | 0 |  |  | základní |  | 0 | 0 | 0 | 0 | 0 | 256 | M | 2 |  |  |  | ROZPOCET | 0 | 0 | 0 | 0 | 0 | 1 | 0 | 64 | 698657274
| VV |  | 50 |  | 50 | [12 empty] | VV | 2 | 2 | True | 0 | ROZPOCET
253 | M | uzem_vp_M6 | Vějířová podložka pro šroub M6 | ks | 50 |  | 0 |  |  | základní |  | 0 | 0 | 0 | 0 | 0 | 256 | M | 2 |  |  |  | ROZPOCET | 0 | 0 | 0 | 0 | 0 | 1 | 0 | 64 | 1788866509
254 | M | E01I132707 | Zemnicí svorka ZS 4 (standard: Ms matice + podložka) | ks | 30 |  | 0 |  |  | základní |  | 0 | 0 | 0 | 0 | 0 | 128 | M | 2 |  |  |  | ROZPOCET | 0 | 0 | 0 | 0 | 0 | 1 | 0 | 128 | -1340389493
| VV |  | 30 |  | 30 | [12 empty] | VV | 2 | 2 | True | 0 | ROZPOCET
255 | K | 741420021 | Montáž svorka hromosvodná se 2 šrouby | kus | 80 |  | 0 | CS ÚRS 2024 01 |  | základní |  | 0 | 0 | 0 | 0 | 0 | 16 | K | 2 |  |  |  | ROZPOCET | 0 | 0 | 0 | 0 | 0 | 1 | 0 | 16 | 1443229096
| Online PSC |  | https://podminky.urs.cz/item/CS_URS_2024_01/741420021 | [14 empty] | Online PSC | 2
256 | M | E01I131307 | Zemnicí svorka ZSA 16 | ks | 30 |  | 0 |  |  | základní |  | 0 | 0 | 0 | 0 | 0 | 128 | M | 2 |  |  |  | ROZPOCET | 0 | 0 | 0 | 0 | 0 | 1 | 0 | 128 | -1317823646
| VV |  | 30 |  | 30 | [12 empty] | VV | 2 | 2 | True | 0 | ROZPOCET
257 | M | E01I142708 | Páska měděná uzemňovací ZS 16 - délka 0,5 m | ks | 30 |  | 0 |  |  | základní |  | 0 | 0 | 0 | 0 | 0 | 128 | M | 2 |  |  |  | ROZPOCET | 0 | 0 | 0 | 0 | 0 | 1 | 0 | 128 | 1485004249
258 | K | 741420021 | Montáž svorka hromosvodná se 2 šrouby | kus | 30 |  | 0 | CS ÚRS 2024 01 |  | základní |  | 0 | 0 | 0 | 0 | 0 | 16 | K | 2 |  |  |  | ROZPOCET | 0 | 0 | 0 | 0 | 0 | 1 | 0 | 16 | -843521809
| Online PSC |  | https://podminky.urs.cz/item/CS_URS_2024_01/741420021 | [14 empty] | Online PSC | 2
259 | M | G0120020877 | 670/2 KU, Cu proudová svorka | KS | 40 |  | 0 |  |  | základní |  | 0 | 0 | 0 | 0 | 0 | 128 | M | 2 |  |  |  | ROZPOCET | 0 | 0 | 0 | 0 | 0 | 1 | 0 | 128 | 1512207255
| VV |  | 40 |  | 40 | [12 empty] | VV | 2 | 2 | True | 0 | ROZPOCET
260 | K | 741420021 | Montáž svorka hromosvodná se 2 šrouby | kus | 40 |  | 0 | CS ÚRS 2024 01 |  | základní |  | 0 | 0 | 0 | 0 | 0 | 16 | K | 2 |  |  |  | ROZPOCET | 0 | 0 | 0 | 0 | 0 | 1 | 0 | 16 | -355837206
| Online PSC |  | https://podminky.urs.cz/item/CS_URS_2024_01/741420021 | [14 empty] | Online PSC | 2
| D | VODKAB | Vodiče a kabely |  |  |  | 0 |  |  |  |  | 0 |  | 0.24478 |  | 0 | 3 | D | 1 |  |  |  | ROZPOCET | [6 empty] | 0
261 | M | K03lam00175 | 1-CHA-R 2,5 | m | 560 |  | 0 |  |  | základní |  | 0 | 0 | 0 | 0 | 0 | 128 | M | 2 |  |  |  | ROZPOCET | 0 | 0 | 0 | 0 | 0 | 1 | 0 | 128 | -967053944
| VV |  | "KX" 5+5 |  | 10 | [12 empty] | VV | 2 | 2 | True | 0 | ROZPOCET
| VV |  | "MX" 100+60+60+200 |  | 420 | [12 empty] | VV | 2 | 2 | True | 0 | ROZPOCET
| VV |  | "P+ZV" 130 |  | 130 | [12 empty] | VV | 2 | 2 | True | 0 | ROZPOCET
262 | M | K03lam00177 | 1-CHA-R 6 | m | 1025 |  | 0 |  |  | základní |  | 0 | 0 | 0 | 0 | 0 | 128 | M | 2 |  |  |  | ROZPOCET | 0 | 0 | 0 | 0 | 0 | 1 | 0 | 128 | -163687939
| VV |  | "KX" 25+25 |  | 50 | [12 empty] | VV | 2 | 2 | True | 0 | ROZPOCET
| VV |  | "MX" 150+100+100+350 |  | 700 | [12 empty] | VV | 2 | 2 | True | 0 | ROZPOCET
| VV |  | "BABYBOX" 20 |  | 20 | [12 empty] | VV | 2 | 2 | True | 0 | ROZPOCET
| VV |  | "VKMP" 5 |  | 5 | [12 empty] | VV | 2 | 2 | True | 0 | ROZPOCET
| VV |  | "P+ZV" 250 |  | 250 | [12 empty] | VV | 2 | 2 | True | 0 | ROZPOCET
263 | M | K03lam00178 | 1-CHA-R 10 | m | 105 |  | 0 |  |  | základní |  | 0 | 0 | 0 | 0 | 0 | 128 | M | 2 |  |  |  | ROZPOCET | 0 | 0 | 0 | 0 | 0 | 1 | 0 | 128 | 1602706571
| VV |  | "KX" 60 |  | 60 | [12 empty] | VV | 2 | 2 | True | 0 | ROZPOCET
| VV |  | "MX" 20 |  | 20 | [12 empty] | VV | 2 | 2 | True | 0 | ROZPOCET
| VV |  | "P+ZV" 25 |  | 25 | [12 empty] | VV | 2 | 2 | True | 0 | ROZPOCET
264 | M | K03lam00179 | 1-CHA-R 16 | m | 108 |  | 0 |  |  | základní |  | 0 | 0 | 0 | 0 | 0 | 128 | M | 2 |  |  |  | ROZPOCET | 0 | 0 | 0 | 0 | 0 | 1 | 0 | 128 | 493560039
| VV |  | "PET-CT" 5+2*10 |  | 25 | [12 empty] | VV | 2 | 2 | True | 0 | ROZPOCET
| VV |  | "KX" 40+20 |  | 60 | [12 empty] | VV | 2 | 2 | True | 0 | ROZPOCET
| VV |  | "ZV+P" 23 |  | 23 | [12 empty] | VV | 2 | 2 | True | 0 | ROZPOCET
265 | K | 741120201 | Montáž vodič Cu izolovaný plný a laněný s PVC pláštěm žíla 1,5-16 mm2 volně (např. CY, CHAH-V) | m | 1798 |  | 0 | CS ÚRS 2024 01 |  | základní |  | 0 | 0 | 0 | 0 | 0 | 16 | K | 2 |  |  |  | ROZPOCET | 0 | 0 | 0 | 0 | 0 | 1 | 0 | 16 | -700422130
| Online PSC |  | https://podminky.urs.cz/item/CS_URS_2024_01/741120201 | [14 empty] | Online PSC | 2
266 | M | K03lam00180 | 1-CHA-R 25 | m | 160 |  | 0 |  |  | základní |  | 0 | 0 | 0 | 0 | 0 | 128 | M | 2 |  |  |  | ROZPOCET | 0 | 0 | 0 | 0 | 0 | 1 | 0 | 128 | 269615517
| VV |  | "MX" 10+20+20+35 |  | 85 | [12 empty] | VV | 2 | 2 | True | 0 | ROZPOCET
| VV |  | "Rxx" 5+5+15+10+10 |  | 45 | [12 empty] | VV | 2 | 2 | True | 0 | ROZPOCET
| VV |  | "P+ZV" 30 |  | 30 | [12 empty] | VV | 2 | 2 | True | 0 | ROZPOCET
267 | M | K03lam00181 | 1-CHA-R 35 | m | 110 |  | 0 |  |  | základní |  | 0 | 0 | 0 | 0 | 0 | 128 | M | 2 |  |  |  | ROZPOCET | 0 | 0 | 0 | 0 | 0 | 1 | 0 | 128 | -1513868545
| VV |  | 90 |  | 90 | [12 empty] | VV | 2 | 2 | True | 0 | ROZPOCET
| VV |  | "P+ZV" 20 |  | 20 | [12 empty] | VV | 2 | 2 | True | 0 | ROZPOCET
268 | K | 741120203 | Montáž vodič Cu izolovaný plný a laněný s PVC pláštěm žíla 25-35 mm2 volně (např. CY, CHAH-V) | m | 270 |  | 0 | CS ÚRS 2024 01 |  | základní |  | 0 | 0 | 0 | 0 | 0 | 16 | K | 2 |  |  |  | ROZPOCET | 0 | 0 | 0 | 0 | 0 | 1 | 0 | 16 | -582156575
| Online PSC |  | https://podminky.urs.cz/item/CS_URS_2024_01/741120203 | [14 empty] | Online PSC | 2
269 | M | 34111005 | kabel instalační jádro Cu plné izolace PVC plášť PVC 450/750V (CYKY) 2x1,5mm2 | m | 12 |  | 0 | CS ÚRS 2024 01 |  | základní |  | 0 | 0.0001 | 0.0012 | 0 | 0 | 8 | M | 2 |  |  |  | ROZPOCET | 0 | 0 | 0 | 0 | 0 | 1 | 0 | 4 | -1723537682
| VV |  | "OSV" 10 |  | 10 | [12 empty] | VV | 2 | 2 | True | 0 | ROZPOCET
| VV |  | "ZV+P" 2 |  | 2 | [12 empty] | VV | 2 | 2 | True | 0 | ROZPOCET
270 | M | 34111030 | kabel instalační jádro Cu plné izolace PVC plášť PVC 450/750V (CYKY) 3x1,5mm2 | m | 66 |  | 0 | CS ÚRS 2024 01 |  | základní |  | 0 | 0.00012 | 0.00792 | 0 | 0 | 8 | M | 2 |  |  |  | ROZPOCET | 0 | 0 | 0 | 0 | 0 | 1 | 0 | 4 | 239769644
| VV |  | "OSV" 45 |  | 45 | [12 empty] | VV | 2 | 2 | True | 0 | ROZPOCET
| VV |  | "TECH" 10 |  | 10 | [12 empty] | VV | 2 | 2 | True | 0 | ROZPOCET
| VV |  | "ZV+P" 11 |  | 11 | [12 empty] | VV | 2 | 2 | True | 0 | ROZPOCET
271 | M | 34111036 | kabel instalační jádro Cu plné izolace PVC plášť PVC 450/750V (CYKY) 3x2,5mm2 | m | 40 |  | 0 | CS ÚRS 2024 01 |  | základní |  | 0 | 0.00017 | 0.0068 | 0 | 0 | 8 | M | 2 |  |  |  | ROZPOCET | 0 | 0 | 0 | 0 | 0 | 1 | 0 | 4 | -1503461454
| VV |  | "K12" 18 |  | 18 | [12 empty] | VV | 2 | 2 | True | 0 | ROZPOCET
| VV |  | "K14" 17 |  | 17 | [12 empty] | VV | 2 | 2 | True | 0 | ROZPOCET
| VV |  | "ZV+P" 5 |  | 5 | [12 empty] | VV | 2 | 2 | True | 0 | ROZPOCET
272 | M | 34111042 | kabel instalační jádro Cu plné izolace PVC plášť PVC 450/750V (CYKY) 3x4mm2 | m | 46 |  | 0 | CS ÚRS 2024 01 |  | základní |  | 0 | 0.00023 | 0.01058 | 0 | 0 | 8 | M | 2 |  |  |  | ROZPOCET | 0 | 0 | 0 | 0 | 0 | 1 | 0 | 4 | -453855226
| VV |  | "K01"23 |  | 23 | [12 empty] | VV | 2 | 2 | True | 0 | ROZPOCET
| VV |  | "K13" 17 |  | 17 | [12 empty] | VV | 2 | 2 | True | 0 | ROZPOCET
| VV |  | "ZV+P" 6 |  | 6 | [12 empty] | VV | 2 | 2 | True | 0 | ROZPOCET
273 | M | 34111098 | kabel instalační jádro Cu plné izolace PVC plášť PVC 450/750V (CYKY) 5x4mm2 | m | 146 |  | 0 | CS ÚRS 2024 01 |  | základní |  | 0 | 0.00034 | 0.04964 | 0 | 0 | 8 | M | 2 |  |  |  | ROZPOCET | 0 | 0 | 0 | 0 | 0 | 1 | 0 | 4 | -2015007572
| VV |  | "ZS" 15+24 |  | 39 | [12 empty] | VV | 2 | 2 | True | 0 | ROZPOCET
| VV |  | "11CH" 30+30 |  | 60 | [12 empty] | VV | 2 | 2 | True | 0 | ROZPOCET
| VV |  | "11V" 10 |  | 10 | [12 empty] | VV | 2 | 2 | True | 0 | ROZPOCET
| VV |  | "K11" 18 |  | 18 | [12 empty] | VV | 2 | 2 | True | 0 | ROZPOCET
| VV |  | "ZV+P" 19 |  | 19 | [12 empty] | VV | 2 | 2 | True | 0 | ROZPOCET
274 | M | 34113137 | kabel silový jádro Cu izolace PVC plášť PVC 0,6/1kV (1-CYKY) 5x70mm2 | m | 41 |  | 0 | CS ÚRS 2024 01 |  | základní |  | 0 | 0.00404 | 0.16564 | 0 | 0 | 8 | M | 2 |  |  |  | ROZPOCET | 0 | 0 | 0 | 0 | 0 | 1 | 0 | 4 | -964388411
| VV |  | "RHU-4A" 17+18 |  | 35 | [12 empty] | VV | 2 | 2 | True | 0 | ROZPOCET
| VV |  | "ZV+P" 6 |  | 6 | [12 empty] | VV | 2 | 2 | True | 0 | ROZPOCET
275 | M | K01DG200001502B-O | 1-CXKH-R(O) 2X1,5 RE B2s1d0 M | m | 523 |  | 0 |  |  | základní |  | 0 | 0 | 0 | 0 | 0 | 128 | M | 2 |  |  |  | ROZPOCET | 0 | 0 | 0 | 0 | 0 | 1 | 0 | 128 | -2087415494
| VV |  | "LS" 72 |  | 72 | [12 empty] | VV | 2 | 2 | True | 0 | ROZPOCET
| VV |  | "OSV" 145 |  | 145 | [12 empty] | VV | 2 | 2 | True | 0 | ROZPOCET
| VV |  | "DALI" 140+46 |  | 186 | [12 empty] | VV | 2 | 2 | True | 0 | ROZPOCET
| VV |  | "P+P" 120 |  | 120 | [12 empty] | VV | 2 | 2 | True | 0 | ROZPOCET
276 | K | 741122201 | Montáž kabel Cu plný kulatý žíla 2x1,5 až 6 mm2 uložený volně (např. CYKY) | m | 523 |  | 0 | CS ÚRS 2024 01 |  | základní |  | 0 | 0 | 0 | 0 | 0 | 16 | K | 2 |  |  |  | ROZPOCET | 0 | 0 | 0 | 0 | 0 | 1 | 0 | 16 | -234640478
| Online PSC |  | https://podminky.urs.cz/item/CS_URS_2024_01/741122201 | [14 empty] | Online PSC | 2
277 | M | K01DG200001503B-O | 1-CXKH-R(O) 3x1,5 RE B2s1d0 M | m | 121 |  | 0 |  |  | základní |  | 0 | 0 | 0 | 0 | 0 | 128 | M | 2 |  |  |  | ROZPOCET | 0 | 0 | 0 | 0 | 0 | 1 | 0 | 128 | 1655000877
| VV |  | "OSV" 93 |  | 93 | [12 empty] | VV | 2 | 2 | True | 0 | ROZPOCET
| VV |  | "P+P" 28 |  | 28 | [12 empty] | VV | 2 | 2 | True | 0 | ROZPOCET
278 | M | K01DG200001503B-J | 1-CXKH-R(J) 3x1,5 RE B2s1d0 M | m | 1534 |  | 0 |  |  | základní |  | 0 | 0 | 0 | 0 | 0 | 128 | M | 2 |  |  |  | ROZPOCET | 0 | 0 | 0 | 0 | 0 | 1 | 0 | 128 | -1143885170
| VV |  | "OSV R4A-1.1" 57 |  | 57 | [12 empty] | VV | 2 | 2 | True | 0 | ROZPOCET
| VV |  | "OSV RMDU-1.2" 61+51+56+91+89+12+37+84+15+19+28 |  | 543 | [12 empty] | VV | 2 | 2 | True | 0 | ROZPOCET
| VV |  | "VS-N" 45 |  | 45 | [12 empty] | VV | 2 | 2 | True | 0 | ROZPOCET
| VV |  | "Fcoil" 110 |  | 110 | [12 empty] | VV | 2 | 2 | True | 0 | ROZPOCET
| VV |  | "DVERE" 35+34+25+24+24+23+15+14 |  | 194 | [12 empty] | VV | 2 | 2 | True | 0 | ROZPOCET
| VV |  | "ZV+P" 585 |  | 585 | [12 empty] | VV | 2 | 2 | True | 0 | ROZPOCET
279 | M | K01DG200002503B-J | 1-CXKH-R(J) 3x2,5 RE B2s1d0 M | m | 1695 |  | 0 |  |  | základní |  | 0 | 0 | 0 | 0 | 0 | 128 | M | 2 |  |  |  | ROZPOCET | 0 | 0 | 0 | 0 | 0 | 1 | 0 | 128 | -661181924
| VV |  | "ZAS-R4A-1.1" 18+27 |  | 45 | [12 empty] | VV | 2 | 2 | True | 0 | ROZPOCET
| VV |  | "ZAS-RMDU-1.2" 31+23+22+28+52+48+21+34+22+15+16+16+14+18+28+26+29+32+33+30+34+43+45+46+106+65+32+33+43+43+45+28+28+20+25+28+17+17+10+14 |  | 1260 | [12 empty] | VV | 2 | 2 | True | 0 | ROZPOCET
| VV |  | "P+P" 390 |  | 390 | [12 empty] | VV | 2 | 2 | True | 0 | ROZPOCET
280 | K | 741122211 | Montáž kabel Cu plný kulatý žíla 3x1,5 až 6 mm2 uložený volně (např. CYKY) | m | 3350 |  | 0 | CS ÚRS 2024 01 |  | základní |  | 0 | 0 | 0 | 0 | 0 | 16 | K | 2 |  |  |  | ROZPOCET | 0 | 0 | 0 | 0 | 0 | 1 | 0 | 16 | -902247707
| Online PSC |  | https://podminky.urs.cz/item/CS_URS_2024_01/741122211 | [14 empty] | Online PSC | 2
281 | M | K01DG200001504B | 1-CXKH-R (J) 4x1,5 RE B2s1d0 M | m | 79 |  | 0 |  |  | základní |  | 0 | 0 | 0 | 0 | 0 | 128 | M | 2 |  |  |  | ROZPOCET | 0 | 0 | 0 | 0 | 0 | 1 | 0 | 128 | 804920653
| VV |  | "OSV" 61 |  | 61 | [12 empty] | VV | 2 | 2 | True | 0 | ROZPOCET
| VV |  | "ZV+P" 18 |  | 18 | [12 empty] | VV | 2 | 2 | True | 0 | ROZPOCET
282 | K | 741122219 | Montáž kabel Cu plný kulatý žíla 4x1,5 až 4 mm2 uložený volně (např. CYKY) | m | 79 |  | 0 | CS ÚRS 2024 01 |  | základní |  | 0 | 0 | 0 | 0 | 0 | 16 | K | 2 |  |  |  | ROZPOCET | 0 | 0 | 0 | 0 | 0 | 1 | 0 | 16 | 574396216
| Online PSC |  | https://podminky.urs.cz/item/CS_URS_2024_01/741122219 | [14 empty] | Online PSC | 2
283 | M | K01DG200001507B-J | 1-CXKH-R (J) 7x1,5 RE B2s1d0 M | m | 83 |  | 0 |  |  | základní |  | 0 | 0 | 0 | 0 | 0 | 128 | M | 2 |  |  |  | ROZPOCET | 0 | 0 | 0 | 0 | 0 | 1 | 0 | 128 | 252799713
| VV |  | "TECH" 10+14 |  | 24 | [12 empty] | VV | 2 | 2 | True | 0 | ROZPOCET
| VV |  | "AT" 45 |  | 45 | [12 empty] | VV | 2 | 2 | True | 0 | ROZPOCET
| VV |  | "ZV+P" 14 |  | 14 | [12 empty] | VV | 2 | 2 | True | 0 | ROZPOCET
284 | K | 741122237 | Montáž kabel Cu plný kulatý žíla 7x1,5 až 2,5 mm2 uložený volně (např. CYKY) | m | 83 |  | 0 | CS ÚRS 2024 01 |  | základní |  | 0 | 0 | 0 | 0 | 0 | 16 | K | 2 |  |  |  | ROZPOCET | 0 | 0 | 0 | 0 | 0 | 1 | 0 | 16 | 1568054654
| Online PSC |  | https://podminky.urs.cz/item/CS_URS_2024_01/741122237 | [14 empty] | Online PSC | 2
285 | M | K01DG200004003BJ | 1-CXKH-R(J) 3X4 RE B2s1d0 M | m | 76 |  | 0 |  |  | základní |  | 0 | 0 | 0 | 0 | 0 | 128 | M | 2 |  |  |  | ROZPOCET | 0 | 0 | 0 | 0 | 0 | 1 | 0 | 128 | 856418830
| VV |  | "RMAR" 63 |  | 63 | [12 empty] | VV | 2 | 2 | True | 0 | ROZPOCET
| VV |  | "ZV+P" 13 |  | 13 | [12 empty] | VV | 2 | 2 | True | 0 | ROZPOCET
286 | K | 741122611 | Montáž kabel Cu plný kulatý žíla 3x1,5 až 6 mm2 uložený pevně (např. CYKY) | m | 76 |  | 0 | CS ÚRS 2024 01 |  | základní |  | 0 | 0 | 0 | 0 | 0 | 16 | K | 2 |  |  |  | ROZPOCET | 0 | 0 | 0 | 0 | 0 | 1 | 0 | 16 | 1288499078
| Online PSC |  | https://podminky.urs.cz/item/CS_URS_2024_01/741122611 | [14 empty] | Online PSC | 2
287 | M | K0116073021J | 1-CXKH-R(J) 4X10 RE B2s1d0 M | m | 10 |  | 0 |  |  | základní |  | 0 | 0 | 0 | 0 | 0 | 128 | M | 2 |  |  |  | ROZPOCET | 0 | 0 | 0 | 0 | 0 | 1 | 0 | 128 | -1743829058
| VV |  | "RZ-1.3" 10 |  | 10 | [12 empty] | VV | 2 | 2 | True | 0 | ROZPOCET
288 | K | 741122623 | Montáž kabel Cu plný kulatý žíla 4x10 mm2 uložený pevně (např. CYKY) | m | 10 |  | 0 | CS ÚRS 2024 01 |  | základní |  | 0 | 0 | 0 | 0 | 0 | 16 | K | 2 |  |  |  | ROZPOCET | 0 | 0 | 0 | 0 | 0 | 1 | 0 | 16 | -1836073493
| Online PSC |  | https://podminky.urs.cz/item/CS_URS_2024_01/741122623 | [14 empty] | Online PSC | 2
289 | M | K01DG200006005BJ | 1-CXKH-R(J) 5X6 RE B2s1d0 M | m | 150 |  | 0 |  |  | základní |  | 0 | 0 | 0 | 0 | 0 | 128 | M | 2 |  |  |  | ROZPOCET | 0 | 0 | 0 | 0 | 0 | 1 | 0 | 128 | 860506727
| VV |  | "RMDU-1.2" 65 |  | 65 | [12 empty] | VV | 2 | 2 | True | 0 | ROZPOCET
| VV |  | "RMaR-CT" 60 |  | 60 | [12 empty] | VV | 2 | 2 | True | 0 | ROZPOCET
| VV |  | "ZV+P" 25 |  | 25 | [12 empty] | VV | 2 | 2 | True | 0 | ROZPOCET
290 | K | 741122642 | Montáž kabel Cu plný kulatý žíla 5x4 až 6 mm2 uložený pevně (např. CYKY) | m | 150 |  | 0 | CS ÚRS 2024 01 |  | základní |  | 0 | 0 | 0 | 0 | 0 | 16 | K | 2 |  |  |  | ROZPOCET | 0 | 0 | 0 | 0 | 0 | 1 | 0 | 16 | -1691890937
| Online PSC |  | https://podminky.urs.cz/item/CS_URS_2024_01/741122642 | [14 empty] | Online PSC | 2
291 | M | K0116073010J | 1-CXKH-R(J) 5X16 RE B2s1d0 M | m | 147 |  | 0 |  |  | základní |  | 0 | 0 | 0 | 0 | 0 | 128 | M | 2 |  |  |  | ROZPOCET | 0 | 0 | 0 | 0 | 0 | 1 | 0 | 128 | 1378500573
| VV |  | "RMD-1.4" 60+62 |  | 122 | [12 empty] | VV | 2 | 2 | True | 0 | ROZPOCET
| VV |  | "ZV+P" 25 |  | 25 | [12 empty] | VV | 2 | 2 | True | 0 | ROZPOCET
292 | K | 741122644 | Montáž kabel Cu plný kulatý žíla 5x16 mm2 uložený pevně (např. CYKY) | m | 147 |  | 0 | CS ÚRS 2024 01 |  | základní |  | 0 | 0 | 0 | 0 | 0 | 16 | K | 2 |  |  |  | ROZPOCET | 0 | 0 | 0 | 0 | 0 | 1 | 0 | 16 | -1739398162
| Online PSC |  | https://podminky.urs.cz/item/CS_URS_2024_01/741122644 | [14 empty] | Online PSC | 2
293 | M | K0116073028J | 1-CXKH-R(J) 5X25 RMV B2s1d0 M | m | 149 |  | 0 |  |  | základní |  | 0 | 0 | 0 | 0 | 0 | 128 | M | 2 |  |  |  | ROZPOCET | 0 | 0 | 0 | 0 | 0 | 1 | 0 | 128 | 1062439539
| VV |  | "RMDU-1.2" 61+63 |  | 124 | [12 empty] | VV | 2 | 2 | True | 0 | ROZPOCET
| VV |  | "ZV+P" 25 |  | 25 | [12 empty] | VV | 2 | 2 | True | 0 | ROZPOCET
294 | K | 741122624r525 | Montáž kabel Cu plný kulatý žíla 5x25 mm2 uložený pevně (CYKY) | m | 149 |  | 0 |  |  | základní |  | 0 | 0 | 0 | 0 | 0 | 16 | K | 2 |  |  |  | ROZPOCET | 0 | 0 | 0 | 0 | 0 | 1 | 0 | 16 | 374301472
295 | M | K0116073005J | 1-CXKH-R(J) 5x95 SM B2s1d0 M | m | 92 |  | 0 |  |  | základní |  | 0 | 0 | 0 | 0 | 0 | 128 | M | 2 |  |  |  | ROZPOCET | 0 | 0 | 0 | 0 | 0 | 1 | 0 | 128 | 773823919
| VV |  | "R.PET-CT" 76 |  | 76 | [12 empty] | VV | 2 | 2 | True | 0 | ROZPOCET
| VV |  | "ZV+P" 16 |  | 16 | [12 empty] | VV | 2 | 2 | True | 0 | ROZPOCET
296 | K | 741122632r550 | Montáž kabel Cu plný kulatý žíla 5x50 až 5x95 mm2 uložený pevně (CYKY) | m | 92 |  | 0 |  |  | základní |  | 0 | 0 | 0 | 0 | 0 | 16 | K | 2 |  |  |  | ROZPOCET | 0 | 0 | 0 | 0 | 0 | 1 | 0 | 16 | 229905838
297 | M | K01DG240001502B | 1-CXKH-V P90-R 2x1,5 RE B2s1d0 M | m | 10 |  | 0 |  |  | základní |  | 0 | 0 | 0 | 0 | 0 | 128 | M | 2 |  |  |  | ROZPOCET | 0 | 0 | 0 | 0 | 0 | 1 | 0 | 128 | 300618843
| VV |  | "UPS-STOP" 10 |  | 10 | [12 empty] | VV | 2 | 2 | True | 0 | ROZPOCET
298 | K | 741122601 | Montáž kabel Cu plný kulatý žíla 2x1,5 až 6 mm2 uložený pevně (např. CYKY) | m | 10 |  | 0 | CS ÚRS 2024 01 |  | základní |  | 0 | 0 | 0 | 0 | 0 | 16 | K | 2 |  |  |  | ROZPOCET | 0 | 0 | 0 | 0 | 0 | 1 | 0 | 16 | 1124083559
| Online PSC |  | https://podminky.urs.cz/item/CS_URS_2024_01/741122601 | [14 empty] | Online PSC | 2
299 | M | K0116075022 | 1-CXKH-V P90-R 4x70 SM B2s1d0 M | m | 34 |  | 0 |  |  | základní |  | 0 | 0 | 0 | 0 | 0 | 128 | M | 2 |  |  |  | ROZPOCET | 0 | 0 | 0 | 0 | 0 | 1 | 0 | 128 | 1214396090
| VV |  | "RPBZ-4A" 15+13 |  | 28 | [12 empty] | VV | 2 | 2 | True | 0 | ROZPOCET
| VV |  | "ZV+P" 6 |  | 6 | [12 empty] | VV | 2 | 2 | True | 0 | ROZPOCET
300 | K | 741122632 | Montáž kabel Cu plný kulatý žíla 3x50+35 až 95+50 mm2 uložený pevně (např. CYKY) | m | 34 |  | 0 | CS ÚRS 2024 01 |  | základní |  | 0 | 0 | 0 | 0 | 0 | 16 | K | 2 |  |  |  | ROZPOCET | 0 | 0 | 0 | 0 | 0 | 1 | 0 | 16 | -305768987
| Online PSC |  | https://podminky.urs.cz/item/CS_URS_2024_01/741122632 | [14 empty] | Online PSC | 2
301 | M | K01005H07315J631FB | H07RN-F 3G1,5 | m | 5 |  | 0 |  |  | základní |  | 0 | 0 | 0 | 0 | 0 | 128 | M | 2 |  |  |  | ROZPOCET | 0 | 0 | 0 | 0 | 0 | 1 | 0 | 128 | -2044784749
| VV |  | "11V" 5 |  | 5 | [12 empty] | VV | 2 | 2 | True | 0 | ROZPOCET
302 | K | 741120501 | Montáž kabelů flexibilních Cu lehkých a středních do 7 žil uložených volně (např. CGSG) | m | 5 |  | 0 | CS ÚRS 2024 01 |  | základní |  | 0 | 0 | 0 | 0 | 0 | 16 | K | 2 |  |  |  | ROZPOCET | 0 | 0 | 0 | 0 | 0 | 1 | 0 | 16 | -1542695297
| Online PSC |  | https://podminky.urs.cz/item/CS_URS_2024_01/741120501 | [14 empty] | Online PSC | 2
303 | M | K01005H07540J639BB | H07RN-F 5 G 4 | m | 5 |  | 0 |  |  | základní |  | 0 | 0 | 0 | 0 | 0 | 128 | M | 2 |  |  |  | ROZPOCET | 0 | 0 | 0 | 0 | 0 | 1 | 0 | 128 | -331505767
| VV |  | "11V" 5 |  | 5 | [12 empty] | VV | 2 | 2 | True | 0 | ROZPOCET
304 | M | 2000003098-R | Kabel ovládací ÖPVC-JB (YSLY-JB) 05x6 GR měděný | m | 15 |  | 0 |  |  | základní |  | 0 | 0 | 0 | 0 | 0 | 32 | M | 2 |  |  |  | ROZPOCET | 0 | 0 | 0 | 0 | 0 | 1 | 0 | 16 | -477882893
| VV |  | "PET-CT" 15 |  | 15 | [12 empty] | VV | 2 | 2 | True | 0 | ROZPOCET
305 | K | 741120551 | Montáž kabelů flexibilních Cu těžkých přes 2,5 mm2 žíla do 6 mm2 uložených volně (např. CGTG) | m | 20 |  | 0 | CS ÚRS 2024 01 |  | základní |  | 0 | 0 | 0 | 0 | 0 | 16 | K | 2 |  |  |  | ROZPOCET | 0 | 0 | 0 | 0 | 0 | 1 | 0 | 16 | 1029977148
| Online PSC |  | https://podminky.urs.cz/item/CS_URS_2024_01/741120551 | [14 empty] | Online PSC | 2
306 | M | K01H0078 | H07RN-F 5 G 35 | m | 36 |  | 0 |  |  | základní |  | 0 | 0 | 0 | 0 | 0 | 128 | M | 2 |  |  |  | ROZPOCET | 0 | 0 | 0 | 0 | 0 | 1 | 0 | 128 | 939774333
| VV |  | "UPS" 3*12 |  | 36 | [12 empty] | VV | 2 | 2 | True | 0 | ROZPOCET
307 | M | 2000003145-Z | Kabel ovládací ÖPVC-JB (YSLY-JB) 05x35 GR měděný | m | 12 |  | 0 |  |  | základní |  | 0 | 0 | 0 | 0 | 0 | 32 | M | 2 |  |  |  | ROZPOCET | 0 | 0 | 0 | 0 | 0 | 1 | 0 | 16 | 919987059
| VV |  | "PET-CT" 12 |  | 12 | [12 empty] | VV | 2 | 2 | True | 0 | ROZPOCET
308 | K | 741120554 | Montáž kabelů flexibilních Cu těžkých přes 2,5 mm2 žíla do 50 mm2 uložených volně (např. CGTG) | m | 48 |  | 0 | CS ÚRS 2024 01 |  | základní |  | 0 | 0 | 0 | 0 | 0 | 16 | K | 2 |  |  |  | ROZPOCET | 0 | 0 | 0 | 0 | 0 | 1 | 0 | 16 | -2075606495
| Online PSC |  | https://podminky.urs.cz/item/CS_URS_2024_01/741120554 | [14 empty] | Online PSC | 2
309 | M | K03lam00302-R | JHTH 4x1 | m | 52 |  | 0 |  |  | základní |  | 0 | 0 | 0 | 0 | 0 | 128 | M | 2 |  |  |  | ROZPOCET | 0 | 0 | 0 | 0 | 0 | 1 | 0 | 128 | 171410059
| VV |  | "MP2" 10+30 |  | 40 | [12 empty] | VV | 2 | 2 | True | 0 | ROZPOCET
| VV |  | "ZV+P" 12 |  | 12 | [12 empty] | VV | 2 | 2 | True | 0 | ROZPOCET
310 | K | 741124703 | Montáž kabel Cu stíněný ovládací žíly 2 až 19x1 mm2 uložený volně (např. JYTY) | m | 52 |  | 0 | CS ÚRS 2024 01 |  | základní |  | 0 | 0 | 0 | 0 | 0 | 16 | K | 2 |  |  |  | ROZPOCET | 0 | 0 | 0 | 0 | 0 | 1 | 0 | 16 | -251359858
| Online PSC |  | https://podminky.urs.cz/item/CS_URS_2024_01/741124703 | [14 empty] | Online PSC | 2
311 | M | 34113150 | kabel ovládací průmyslový stíněný laminovanou Al fólií s příložným Cu drátem jádro Cu plné izolace PVC plášť PVC 250V (JYTY) 4x1,00mm2 | m | 15 |  | 0 | CS ÚRS 2024 01 |  | základní |  | 0 | 8e-05 | 0.0012 | 0 | 0 | 8 | M | 2 |  |  |  | ROZPOCET | 0 | 0 | 0 | 0 | 0 | 1 | 0 | 4 | -1925010613
| VV |  | "MP2" 15 |  | 15 | [12 empty] | VV | 2 | 2 | True | 0 | ROZPOCET
312 | M | 34113151 | kabel ovládací průmyslový stíněný laminovanou Al fólií s příložným Cu drátem jádro Cu plné izolace PVC plášť PVC 250V (JYTY) 7x1,00mm2 | m | 15 |  | 0 | CS ÚRS 2024 01 |  | základní |  | 0 | 0.00012 | 0.0018 | 0 | 0 | 8 | M | 2 |  |  |  | ROZPOCET | 0 | 0 | 0 | 0 | 0 | 1 | 0 | 4 | 1362765417
| VV |  | "MP2" 15 |  | 15 | [12 empty] | VV | 2 | 2 | True | 0 | ROZPOCET
313 | M | K03lam00365 | J-H(St)H 2x2x0,80 | m | 273 |  | 0 |  |  | základní |  | 0 | 0 | 0 | 0 | 0 | 128 | M | 2 |  |  |  | ROZPOCET | 0 | 0 | 0 | 0 | 0 | 1 | 0 | 128 | -124564811
| VV |  | "BMS" 210 |  | 210 | [12 empty] | VV | 2 | 2 | True | 0 | ROZPOCET
| VV |  | "ZV+P" 63 |  | 63 | [12 empty] | VV | 2 | 2 | True | 0 | ROZPOCET
314 | K | 741124701 | Montáž kabel Cu stíněný ovládací žíly 2 až 19x0,8 mm2 uložený volně (např. JYTY) | m | 273 |  | 0 | CS ÚRS 2024 01 |  | základní |  | 0 | 0 | 0 | 0 | 0 | 16 | K | 2 |  |  |  | ROZPOCET | 0 | 0 | 0 | 0 | 0 | 1 | 0 | 16 | 390315505
| Online PSC |  | https://podminky.urs.cz/item/CS_URS_2024_01/741124701 | [14 empty] | Online PSC | 2
315 | K | 741130001 | Ukončení vodič izolovaný do 2,5 mm2 v rozváděči nebo na přístroji | kus | 428 |  | 0 | CS ÚRS 2024 01 |  | základní |  | 0 | 0 | 0 | 0 | 0 | 16 | K | 2 |  |  |  | ROZPOCET | 0 | 0 | 0 | 0 | 0 | 1 | 0 | 16 | -412452908
| Online PSC |  | https://podminky.urs.cz/item/CS_URS_2024_01/741130001 | [14 empty] | Online PSC | 2
| VV |  | "R4A-1.1" 3*5 |  | 15 | [12 empty] | VV | 2 | 2 | True | 0 | ROZPOCET
| VV |  | "RMDU-1.2" 3*13 |  | 39 | [12 empty] | VV | 2 | 2 | True | 0 | ROZPOCET
| VV |  | "RMD-1.4" 3*3 |  | 9 | [12 empty] | VV | 2 | 2 | True | 0 | ROZPOCET
| VV |  | "PET-CT" 40 |  | 40 | [12 empty] | VV | 2 | 2 | True | 0 | ROZPOCET
| VV |  | "OSV" 3*95 |  | 285 | [12 empty] | VV | 2 | 2 | True | 0 | ROZPOCET
| VV |  | "RP" 40 |  | 40 | [12 empty] | VV | 2 | 2 | True | 0 | ROZPOCET
316 | K | 741130003 | Ukončení vodič izolovaný do 4 mm2 v rozváděči nebo na přístroji | kus | 122 |  | 0 | CS ÚRS 2024 01 |  | základní |  | 0 | 0 | 0 | 0 | 0 | 16 | K | 2 |  |  |  | ROZPOCET | 0 | 0 | 0 | 0 | 0 | 1 | 0 | 16 | -627093048
| Online PSC |  | https://podminky.urs.cz/item/CS_URS_2024_01/741130003 | [14 empty] | Online PSC | 2
| VV |  | "RMD-1.4" 5*2*6+3*2*2 |  | 72 | [12 empty] | VV | 2 | 2 | True | 0 | ROZPOCET
| VV |  | "POSPOJ" 50 |  | 50 | [12 empty] | VV | 2 | 2 | True | 0 | ROZPOCET
317 | K | 741130004 | Ukončení vodič izolovaný do 6 mm2 v rozváděči nebo na přístroji | kus | 264 |  | 0 | CS ÚRS 2024 01 |  | základní |  | 0 | 0 | 0 | 0 | 0 | 16 | K | 2 |  |  |  | ROZPOCET | 0 | 0 | 0 | 0 | 0 | 1 | 0 | 16 | -1502239037
| Online PSC |  | https://podminky.urs.cz/item/CS_URS_2024_01/741130004 | [14 empty] | Online PSC | 2
| VV |  | "PET-CT" 2*5 |  | 10 | [12 empty] | VV | 2 | 2 | True | 0 | ROZPOCET
| VV |  | "Hl.trasy" 3*2*5+4*2*3 |  | 54 | [12 empty] | VV | 2 | 2 | True | 0 | ROZPOCET
| VV |  | "Pospoj" 200 |  | 200 | [12 empty] | VV | 2 | 2 | True | 0 | ROZPOCET
318 | K | 741130006 | Ukončení vodič izolovaný do 16 mm2 v rozváděči nebo na přístroji | kus | 58 |  | 0 | CS ÚRS 2024 01 |  | základní |  | 0 | 0 | 0 | 0 | 0 | 16 | K | 2 |  |  |  | ROZPOCET | 0 | 0 | 0 | 0 | 0 | 1 | 0 | 16 | -549727504
| Online PSC |  | https://podminky.urs.cz/item/CS_URS_2024_01/741130006 | [14 empty] | Online PSC | 2
| VV |  | "Hl.trasy" 4*2*1+5*2*2 |  | 28 | [12 empty] | VV | 2 | 2 | True | 0 | ROZPOCET
| VV |  | "Pospoj" 30 |  | 30 | [12 empty] | VV | 2 | 2 | True | 0 | ROZPOCET
319 | K | 741130007 | Ukončení vodič izolovaný do 25 mm2 v rozváděči nebo na přístroji | kus | 60 |  | 0 | CS ÚRS 2024 01 |  | základní |  | 0 | 0 | 0 | 0 | 0 | 16 | K | 2 |  |  |  | ROZPOCET | 0 | 0 | 0 | 0 | 0 | 1 | 0 | 16 | 1173750548
| Online PSC |  | https://podminky.urs.cz/item/CS_URS_2024_01/741130007 | [14 empty] | Online PSC | 2
| VV |  | "HL.trasy" 2*2*5 |  | 20 | [12 empty] | VV | 2 | 2 | True | 0 | ROZPOCET
| VV |  | "Pospoj" 40 |  | 40 | [12 empty] | VV | 2 | 2 | True | 0 | ROZPOCET
320 | K | 741130008 | Ukončení vodič izolovaný do 35 mm2 v rozváděči nebo na přístroji | kus | 14 |  | 0 | CS ÚRS 2024 01 |  | základní |  | 0 | 0 | 0 | 0 | 0 | 16 | K | 2 |  |  |  | ROZPOCET | 0 | 0 | 0 | 0 | 0 | 1 | 0 | 16 | -1002623276
| Online PSC |  | https://podminky.urs.cz/item/CS_URS_2024_01/741130008 | [14 empty] | Online PSC | 2
| VV |  | "PET-CT" 2*5 |  | 10 | [12 empty] | VV | 2 | 2 | True | 0 | ROZPOCET
| VV |  | "Pospoj" 4 |  | 4 | [12 empty] | VV | 2 | 2 | True | 0 | ROZPOCET
321 | K | 741130012 | Ukončení vodič izolovaný do 70 mm2 v rozváděči nebo na přístroji | kus | 40 |  | 0 | CS ÚRS 2024 01 |  | základní |  | 0 | 0 | 0 | 0 | 0 | 16 | K | 2 |  |  |  | ROZPOCET | 0 | 0 | 0 | 0 | 0 | 1 | 0 | 16 | 1019218774
| Online PSC |  | https://podminky.urs.cz/item/CS_URS_2024_01/741130012 | [14 empty] | Online PSC | 2
| VV |  | "RHU" 2*2*5 |  | 20 | [12 empty] | VV | 2 | 2 | True | 0 | ROZPOCET
| VV |  | "RPBZ" 2*2*5 |  | 20 | [12 empty] | VV | 2 | 2 | True | 0 | ROZPOCET
322 | K | 741130013 | Ukončení vodič izolovaný do 95 mm2 v rozváděči nebo na přístroji | kus | 10 |  | 0 | CS ÚRS 2024 01 |  | základní |  | 0 | 0 | 0 | 0 | 0 | 16 | K | 2 |  |  |  | ROZPOCET | 0 | 0 | 0 | 0 | 0 | 1 | 0 | 16 | -264721525
| Online PSC |  | https://podminky.urs.cz/item/CS_URS_2024_01/741130013 | [14 empty] | Online PSC | 2
| VV |  | "PET-CT" 2*5 |  | 10 | [12 empty] | VV | 2 | 2 | True | 0 | ROZPOCET
| D | OSV | Svítidla a světelné zdroje |  |  |  | 0 |  |  |  |  | 0 |  | 0 |  | 0 | 3 | D | 1 |  |  |  | ROZPOCET | [6 empty] | 0
323 | M | A11 | Svítidlo A11, blíže viz TP-Specifikace | ks | 4 |  | 0 |  |  | základní |  | 0 | 0 | 0 | 0 | 0 | 256 | M | 2 |  |  |  | ROZPOCET | 0 | 0 | 0 | 0 | 0 | 1 | 0 | 64 | 887355021
| VV |  | 4 |  | 4 | [12 empty] | VV | 2 | 2 | True | 0 | ROZPOCET
324 | M | A12 | Svítidlo A12, blíže viz TP-Specifikace | ks | 8 |  | 0 |  |  | základní |  | 0 | 0 | 0 | 0 | 0 | 256 | M | 2 |  |  |  | ROZPOCET | 0 | 0 | 0 | 0 | 0 | 1 | 0 | 64 | 1654247569
| VV |  | 8 |  | 8 | [12 empty] | VV | 2 | 2 | True | 0 | ROZPOCET
325 | M | A12s | Svítidlo A12s, blíže viz TP-Specifikace | ks | 6 |  | 0 |  |  | základní |  | 0 | 0 | 0 | 0 | 0 | 256 | M | 2 |  |  |  | ROZPOCET | 0 | 0 | 0 | 0 | 0 | 1 | 0 | 64 | 1388483101
| VV |  | 6 |  | 6 | [12 empty] | VV | 2 | 2 | True | 0 | ROZPOCET
326 | M | A22 | Svítidlo A22, blíže viz TP-Specifikace | ks | 2 |  | 0 |  |  | základní |  | 0 | 0 | 0 | 0 | 0 | 256 | M | 2 |  |  |  | ROZPOCET | 0 | 0 | 0 | 0 | 0 | 1 | 0 | 64 | -672796731
| VV |  | 2 |  | 2 | [12 empty] | VV | 2 | 2 | True | 0 | ROZPOCET
327 | M | C11s | Svítidlo C11s, blíže viz TP-Specifikace | ks | 12 |  | 0 |  |  | základní |  | 0 | 0 | 0 | 0 | 0 | 256 | M | 2 |  |  |  | ROZPOCET | 0 | 0 | 0 | 0 | 0 | 1 | 0 | 64 | 1475284538
| VV |  | 12 |  | 12 | [12 empty] | VV | 2 | 2 | True | 0 | ROZPOCET
328 | M | C21 | Svítidlo C21, blíže viz TP-Specifikace | ks | 4 |  | 0 |  |  | základní |  | 0 | 0 | 0 | 0 | 0 | 256 | M | 2 |  |  |  | ROZPOCET | 0 | 0 | 0 | 0 | 0 | 1 | 0 | 64 | -1006495658
| VV |  | 4 |  | 4 | [12 empty] | VV | 2 | 2 | True | 0 | ROZPOCET
329 | M | C21s | Svítidlo C21s, blíže viz TP-Specifikace | ks | 4 |  | 0 |  |  | základní |  | 0 | 0 | 0 | 0 | 0 | 256 | M | 2 |  |  |  | ROZPOCET | 0 | 0 | 0 | 0 | 0 | 1 | 0 | 64 | 683907844
| VV |  | 4 |  | 4 | [12 empty] | VV | 2 | 2 | True | 0 | ROZPOCET
330 | K | 741372112 | Montáž svítidlo LED interiérové vestavné panelové hranaté nebo kruhové přes 0,09 do 0,36 m2 se zapojením vodičů | kus | 40 |  | 0 | CS ÚRS 2024 01 |  | základní |  | 0 | 0 | 0 | 0 | 0 | 16 | K | 2 |  |  |  | ROZPOCET | 0 | 0 | 0 | 0 | 0 | 1 | 0 | 16 | -1756389320
| Online PSC |  | https://podminky.urs.cz/item/CS_URS_2024_01/741372112 | [14 empty] | Online PSC | 2
331 | M | K1 | Svítidlo K1, blíže viz TP-Specifikace | ks | 3 |  | 0 |  |  | základní |  | 0 | 0 | 0 | 0 | 0 | 256 | M | 2 |  |  |  | ROZPOCET | 0 | 0 | 0 | 0 | 0 | 1 | 0 | 64 | 642863260
| VV |  | 3 |  | 3 | [12 empty] | VV | 2 | 2 | True | 0 | ROZPOCET
332 | M | K2 | Svítidlo K2, blíže viz TP-Specifikace | ks | 1 |  | 0 |  |  | základní |  | 0 | 0 | 0 | 0 | 0 | 256 | M | 2 |  |  |  | ROZPOCET | 0 | 0 | 0 | 0 | 0 | 1 | 0 | 64 | 428283174
| VV |  | 1 |  | 1 | [12 empty] | VV | 2 | 2 | True | 0 | ROZPOCET
333 | M | K3 | Svítidlo K3, blíže viz TP-Specifikace | ks | 10 |  | 0 |  |  | základní |  | 0 | 0 | 0 | 0 | 0 | 256 | M | 2 |  |  |  | ROZPOCET | 0 | 0 | 0 | 0 | 0 | 1 | 0 | 64 | -315464838
| VV |  | 10 |  | 10 | [12 empty] | VV | 2 | 2 | True | 0 | ROZPOCET
334 | M | K4 | Svítidlo K4, blíže viz TP-Specifikace | ks | 2 |  | 0 |  |  | základní |  | 0 | 0 | 0 | 0 | 0 | 256 | M | 2 |  |  |  | ROZPOCET | 0 | 0 | 0 | 0 | 0 | 1 | 0 | 64 | -181515492
| VV |  | 2 |  | 2 | [12 empty] | VV | 2 | 2 | True | 0 | ROZPOCET
335 | K | 741372111 | Montáž svítidlo LED interiérové vestavné panelové hranaté nebo kruhové do 0,09 m2 se zapojením vodičů | kus | 16 |  | 0 | CS ÚRS 2024 01 |  | základní |  | 0 | 0 | 0 | 0 | 0 | 16 | K | 2 |  |  |  | ROZPOCET | 0 | 0 | 0 | 0 | 0 | 1 | 0 | 16 | 1631048242
| Online PSC |  | https://podminky.urs.cz/item/CS_URS_2024_01/741372111 | [14 empty] | Online PSC | 2
336 | M | N1 | Svítidlo N1, blíže viz TP-Specifikace | ks | 17 |  | 0 |  |  | základní |  | 0 | 0 | 0 | 0 | 0 | 256 | M | 2 |  |  |  | ROZPOCET | 0 | 0 | 0 | 0 | 0 | 1 | 0 | 64 | 1842767544
| VV |  | 17 |  | 17 | [12 empty] | VV | 2 | 2 | True | 0 | ROZPOCET
337 | M | N2 | Svítidlo N2, blíže viz TP-Specifikace | ks | 2 |  | 0 |  |  | základní |  | 0 | 0 | 0 | 0 | 0 | 256 | M | 2 |  |  |  | ROZPOCET | 0 | 0 | 0 | 0 | 0 | 1 | 0 | 64 | -309311136
| VV |  | 2 |  | 2 | [12 empty] | VV | 2 | 2 | True | 0 | ROZPOCET
338 | K | 741372101 | Montáž svítidlo LED interiérové vestavné podhledové bodové se zapojením vodičů | kus | 19 |  | 0 | CS ÚRS 2024 01 |  | základní |  | 0 | 0 | 0 | 0 | 0 | 16 | K | 2 |  |  |  | ROZPOCET | 0 | 0 | 0 | 0 | 0 | 1 | 0 | 16 | 1645471620
| Online PSC |  | https://podminky.urs.cz/item/CS_URS_2024_01/741372101 | [14 empty] | Online PSC | 2
339 | M | N3 | Svítidlo N3, blíže viz TP-Specifikace | ks | 4 |  | 0 |  |  | základní |  | 0 | 0 | 0 | 0 | 0 | 256 | M | 2 |  |  |  | ROZPOCET | 0 | 0 | 0 | 0 | 0 | 1 | 0 | 64 | -659825799
| VV |  | 4 |  | 4 | [12 empty] | VV | 2 | 2 | True | 0 | ROZPOCET
340 | K | 741372021 | Montáž svítidlo LED interiérové přisazené nástěnné hranaté nebo kruhové do 0,09 m2 se zapojením vodičů | kus | 4 |  | 0 | CS ÚRS 2024 01 |  | základní |  | 0 | 0 | 0 | 0 | 0 | 16 | K | 2 |  |  |  | ROZPOCET | 0 | 0 | 0 | 0 | 0 | 1 | 0 | 16 | -1450008378
| Online PSC |  | https://podminky.urs.cz/item/CS_URS_2024_01/741372021 | [14 empty] | Online PSC | 2
341 | M | P1 | Svítidlo P1, blíže viz TP-Specifikace | ks | 4 |  | 0 |  |  | základní |  | 0 | 0 | 0 | 0 | 0 | 256 | M | 2 |  |  |  | ROZPOCET | 0 | 0 | 0 | 0 | 0 | 1 | 0 | 64 | 221695345
| VV |  | 4 |  | 4 | [12 empty] | VV | 2 | 2 | True | 0 | ROZPOCET
342 | K | 741372154 | Montáž svítidlo LED průmyslové přisazené stropní se zapojením vodičů | kus | 4 |  | 0 | CS ÚRS 2024 01 |  | základní |  | 0 | 0 | 0 | 0 | 0 | 16 | K | 2 |  |  |  | ROZPOCET | 0 | 0 | 0 | 0 | 0 | 1 | 0 | 16 | -1046222061
| Online PSC |  | https://podminky.urs.cz/item/CS_URS_2024_01/741372154 | [14 empty] | Online PSC | 2
343 | M | Z1 | Svítidlo Z1, blíže viz TP-Specifikace | ks | 1 |  | 0 |  |  | základní |  | 0 | 0 | 0 | 0 | 0 | 256 | M | 2 |  |  |  | ROZPOCET | 0 | 0 | 0 | 0 | 0 | 1 | 0 | 64 | 183921144
| VV |  | 1 |  | 1 | [12 empty] | VV | 2 | 2 | True | 0 | ROZPOCET
344 | M | Z2 | Svítidlo Z2, blíže viz TP-Specifikace | ks | 2 |  | 0 |  |  | základní |  | 0 | 0 | 0 | 0 | 0 | 256 | M | 2 |  |  |  | ROZPOCET | 0 | 0 | 0 | 0 | 0 | 1 | 0 | 64 | 1117670323
| VV |  | 2 |  | 2 | [12 empty] | VV | 2 | 2 | True | 0 | ROZPOCET
345 | M | Z3 | Svítidlo Z3, blíže viz TP-Specifikace | ks | 1 |  | 0 |  |  | základní |  | 0 | 0 | 0 | 0 | 0 | 256 | M | 2 |  |  |  | ROZPOCET | 0 | 0 | 0 | 0 | 0 | 1 | 0 | 64 | 2046737210
| VV |  | 1 |  | 1 | [12 empty] | VV | 2 | 2 | True | 0 | ROZPOCET
346 | M | Z4 | Svítidlo Z4, blíže viz TP-Specifikace | ks | 2 |  | 0 |  |  | základní |  | 0 | 0 | 0 | 0 | 0 | 256 | M | 2 |  |  |  | ROZPOCET | 0 | 0 | 0 | 0 | 0 | 1 | 0 | 64 | -613749919
| VV |  | 2 |  | 2 | [12 empty] | VV | 2 | 2 | True | 0 | ROZPOCET
347 | K | 741372073 | Montáž svítidlo LED interiérové závěsné hranaté nebo kruhové přes 0,09 do 0,36 m2 se zapojením vodičů | kus | 6 |  | 0 | CS ÚRS 2024 01 |  | základní |  | 0 | 0 | 0 | 0 | 0 | 16 | K | 2 |  |  |  | ROZPOCET | 0 | 0 | 0 | 0 | 0 | 1 | 0 | 16 | -1653504622
| Online PSC |  | https://podminky.urs.cz/item/CS_URS_2024_01/741372073 | [14 empty] | Online PSC | 2
348 | M | ROSV-T-N | "VS1" Varovný světelný panel nástěnný s nápisem "NEVSTUPOVAT", specifikace viz Technické podmínky | ks | 5 |  | 0 |  |  | základní |  | 0 | 0 | 0 | 0 | 0 | 128 | M | 2 |  |  |  | ROZPOCET | 0 | 0 | 0 | 0 | 0 | 1 | 0 | 128 | 517242669
| VV |  | 5 |  | 5 | [12 empty] | VV | 2 | 2 | True | 0 | ROZPOCET
349 | K | 741372021 | Montáž svítidlo LED interiérové přisazené nástěnné hranaté nebo kruhové do 0,09 m2 se zapojením vodičů | kus | 5 |  | 0 | CS ÚRS 2024 01 |  | základní |  | 0 | 0 | 0 | 0 | 0 | 16 | K | 2 |  |  |  | ROZPOCET | 0 | 0 | 0 | 0 | 0 | 1 | 0 | 16 | -1102095144
| Online PSC |  | https://podminky.urs.cz/item/CS_URS_2024_01/741372021 | [14 empty] | Online PSC | 2
| D | HROM | Hromosvod a uzemnění |  |  |  | 0 |  |  |  |  | 0 |  | 0.37548 |  | 0.00968 | 3 | D | 1 |  |  |  | ROZPOCET | [6 empty] | 0
350 | K | 741421811 | Demontáž drátu nebo lana svodového vedení D do 8 mm kolmý svod | m | 10 |  | 0 | CS ÚRS 2024 01 |  | základní |  | 0 | 0 | 0 | 0.0004 | 0.004 | 16 | K | 2 |  |  |  | ROZPOCET | 0 | 0 | 0 | 0 | 0 | 1 | 0 | 16 | 76348469
| Online PSC |  | https://podminky.urs.cz/item/CS_URS_2024_01/741421811 | [14 empty] | Online PSC | 2
| VV |  | 2*5 |  | 10 | [12 empty] | VV | 2 | 2 | True | 0 | ROZPOCET
351 | K | 741421863 | Demontáž vedení hromosvodné-podpěra svislého vedení zazděného | kus | 6 |  | 0 | CS ÚRS 2024 01 |  | základní |  | 0 | 0 | 0 | 0.00021 | 0.00126 | 16 | K | 2 |  |  |  | ROZPOCET | 0 | 0 | 0 | 0 | 0 | 1 | 0 | 16 | -661659757
| Online PSC |  | https://podminky.urs.cz/item/CS_URS_2024_01/741421863 | [14 empty] | Online PSC | 2
| VV |  | 2*3 |  | 6 | [12 empty] | VV | 2 | 2 | True | 0 | ROZPOCET
352 | K | 741421871 | Demontáž vedení hromosvodné-ochranného úhelníku délky do 1,4 m | kus | 2 |  | 0 | CS ÚRS 2024 01 |  | základní |  | 0 | 0 | 0 | 0.00221 | 0.00442 | 16 | K | 2 |  |  |  | ROZPOCET | 0 | 0 | 0 | 0 | 0 | 1 | 0 | 16 | -688879676
| Online PSC |  | https://podminky.urs.cz/item/CS_URS_2024_01/741421871 | [14 empty] | Online PSC | 2
| VV |  | 2 |  | 2 | [12 empty] | VV | 2 | 2 | True | 0 | ROZPOCET
353 | M | 35442062 | pás zemnící 30x4mm FeZn | kg | 104.5 |  | 0 | CS ÚRS 2024 01 |  | základní |  | 0 | 0.001 | 0.1045 | 0 | 0 | 8 | M | 2 |  |  |  | ROZPOCET | 0 | 0 | 0 | 0 | 0 | 1 | 0 | 4 | 1878901683
| VV |  | 90*0,95 |  | 85.5 | [12 empty] | VV | 2 | 2 | True | 0 | ROZPOCET
| VV |  | "P+ZV" 20*0,95 |  | 19 | [12 empty] | VV | 2 | 2 | True | 0 | ROZPOCET
354 | K | 741410021 | Montáž pásku uzemňovacího průřezu do 120 mm2 v městské zástavbě v zemi | m | 110 |  | 0 | CS ÚRS 2024 01 |  | základní |  | 0 | 0 | 0 | 0 | 0 | 16 | K | 2 |  |  |  | ROZPOCET | 0 | 0 | 0 | 0 | 0 | 1 | 0 | 16 | -907661425
| Online PSC |  | https://podminky.urs.cz/item/CS_URS_2024_01/741410021 | [14 empty] | Online PSC | 2
355 | M | 35442137 | drát D 10mm nerez (V4A) | kg | 39 |  | 0 | CS ÚRS 2024 01 |  | základní |  | 0 | 0.001 | 0.039 | 0 | 0 | 8 | M | 2 |  |  |  | ROZPOCET | 0 | 0 | 0 | 0 | 0 | 1 | 0 | 4 | 2060752020
| VV |  | 4*5+10+4 |  | 34 | [12 empty] | VV | 2 | 2 | True | 0 | ROZPOCET
| VV |  | "P+ZV" 5 |  | 5 | [12 empty] | VV | 2 | 2 | True | 0 | ROZPOCET
356 | K | 741410041 | Montáž drátu nebo lana uzemňovacího průměru do 10 mm v městské zástavbě v zemi | m | 39 |  | 0 | CS ÚRS 2024 01 |  | základní |  | 0 | 0 | 0 | 0 | 0 | 16 | K | 2 |  |  |  | ROZPOCET | 0 | 0 | 0 | 0 | 0 | 1 | 0 | 16 | -1266273678
| Online PSC |  | https://podminky.urs.cz/item/CS_URS_2024_01/741410041 | [14 empty] | Online PSC | 2
357 | M | 35441077 | drát D 8mm AlMgSi | kg | 139 |  | 0 | CS ÚRS 2024 01 |  | základní |  | 0 | 0.001 | 0.139 | 0 | 0 | 8 | M | 2 |  |  |  | ROZPOCET | 0 | 0 | 0 | 0 | 0 | 1 | 0 | 4 | 219939343
| VV |  | 30+5+39+16+5+2+2+3+3+3+4+4 |  | 116 | [12 empty] | VV | 2 | 2 | True | 0 | ROZPOCET
| VV |  | "P+ZV" 23 |  | 23 | [12 empty] | VV | 2 | 2 | True | 0 | ROZPOCET
358 | K | 741420001 | Montáž drát nebo lano hromosvodné svodové D do 10 mm s podpěrou | m | 139 |  | 0 | CS ÚRS 2024 01 |  | základní |  | 0 | 0 | 0 | 0 | 0 | 16 | K | 2 |  |  |  | ROZPOCET | 0 | 0 | 0 | 0 | 0 | 1 | 0 | 16 | -1536303462
| Online PSC |  | https://podminky.urs.cz/item/CS_URS_2024_01/741420001 | [14 empty] | Online PSC | 2
359 | M | 35442255-R | držák vedení univerzální, plast 55mm s vrutem do hmoždinky | kus | 6 |  | 0 |  |  | základní |  | 0 | 0.0005 | 0.003 | 0 | 0 | 8 | M | 2 |  |  |  | ROZPOCET | 0 | 0 | 0 | 0 | 0 | 1 | 0 | 4 | -902621260
| VV |  | 6 |  | 6 | [12 empty] | VV | 2 | 2 | True | 0 | ROZPOCET
360 | M | 59051231 | hmoždinka do ETICS s přerušeným tepelným mostem 10/100 M6 | kus | 6 |  | 0 | CS ÚRS 2024 01 |  | základní |  | 0 | 2e-05 | 0.00012 | 0 | 0 | 8 | M | 2 |  |  |  | ROZPOCET | 0 | 0 | 0 | 0 | 0 | 1 | 0 | 4 | -1876776302
361 | M | 35442252 | podpěra vedení na ploché střechy k nalepení výšky 100mm, FeZn, základna 100x100mm | kus | 81 |  | 0 | CS ÚRS 2024 01 |  | základní |  | 0 | 0.00025 | 0.02025 | 0 | 0 | 8 | M | 2 |  |  |  | ROZPOCET | 0 | 0 | 0 | 0 | 0 | 1 | 0 | 4 | -108176352
| VV |  | 28+40+2+2+2 |  | 74 | [12 empty] | VV | 2 | 2 | True | 0 | ROZPOCET
| VV |  | "RP" 7 |  | 7 | [12 empty] | VV | 2 | 2 | True | 0 | ROZPOCET
362 | M | 35442270 | podpěra vedení na ploché střechy pr. 140mm, plastový zámek, výška vedení 100mm, plast s betonem, 1 kg | kus | 25 |  | 0 | CS ÚRS 2024 01 |  | základní |  | 0 | 0.001 | 0.025 | 0 | 0 | 8 | M | 2 |  |  |  | ROZPOCET | 0 | 0 | 0 | 0 | 0 | 1 | 0 | 4 | -406138870
| VV |  | 4+3+11+3+2 |  | 23 | [12 empty] | VV | 2 | 2 | True | 0 | ROZPOCET
| VV |  | "RP" 2 |  | 2 | [12 empty] | VV | 2 | 2 | True | 0 | ROZPOCET
363 | M | 35441996 | svorka odbočovací a spojovací pro spojování kruhových a páskových vodičů, FeZn | kus | 14 |  | 0 | CS ÚRS 2024 01 |  | základní |  | 0 | 0.0007 | 0.0098 | 0 | 0 | 8 | M | 2 |  |  |  | ROZPOCET | 0 | 0 | 0 | 0 | 0 | 1 | 0 | 4 | 530380187
| VV |  | 7*2 |  | 14 | [12 empty] | VV | 2 | 2 | True | 0 | ROZPOCET
364 | M | 35431000 | svorka uzemnění FeZn univerzální | kus | 12 |  | 0 | CS ÚRS 2024 01 |  | základní |  | 0 | 0.00013 | 0.00156 | 0 | 0 | 8 | M | 2 |  |  |  | ROZPOCET | 0 | 0 | 0 | 0 | 0 | 1 | 0 | 4 | -1371221527
| VV |  | 3+3+3+3 |  | 12 | [12 empty] | VV | 2 | 2 | True | 0 | ROZPOCET
365 | K | 741420021 | Montáž svorka hromosvodná se 2 šrouby | kus | 26 |  | 0 | CS ÚRS 2024 01 |  | základní |  | 0 | 0 | 0 | 0 | 0 | 16 | K | 2 |  |  |  | ROZPOCET | 0 | 0 | 0 | 0 | 0 | 1 | 0 | 16 | 2013329318
| Online PSC |  | https://podminky.urs.cz/item/CS_URS_2024_01/741420021 | [14 empty] | Online PSC | 2
366 | M | 35441986 | svorka odbočovací a spojovací pro pásek 30x4mm, FeZn | kus | 10 |  | 0 | CS ÚRS 2024 01 |  | základní |  | 0 | 0.00026 | 0.0026 | 0 | 0 | 8 | M | 2 |  |  |  | ROZPOCET | 0 | 0 | 0 | 0 | 0 | 1 | 0 | 4 | -1634649880
| VV |  | 5*2 |  | 10 | [12 empty] | VV | 2 | 2 | True | 0 | ROZPOCET
367 | M | 35431012 | svorka uzemnění FeZn spojovací s příložkou | kus | 60 |  | 0 | CS ÚRS 2024 01 |  | základní |  | 0 | 0.00014 | 0.0084 | 0 | 0 | 8 | M | 2 |  |  |  | ROZPOCET | 0 | 0 | 0 | 0 | 0 | 1 | 0 | 4 | 1341644616
| VV |  | 2*4+2*4+3*6+3*+3*2 |  | 52 | [12 empty] | VV | 2 | 2 | True | 0 | ROZPOCET
| VV |  | 8 |  | 8 | [12 empty] | VV | 2 | 2 | True | 0 | ROZPOCET
368 | M | 35431033 | svorka uzemnění nerez V4 diagonální k jímací tyči pr. 18-20mm | kus | 5 |  | 0 | CS ÚRS 2024 01 |  | základní |  | 0 | 0.0003 | 0.0015 | 0 | 0 | 8 | M | 2 |  |  |  | ROZPOCET | 0 | 0 | 0 | 0 | 0 | 1 | 0 | 4 | 451526417
| VV |  | 5 |  | 5 | [12 empty] | VV | 2 | 2 | True | 0 | ROZPOCET
369 | M | 35442034 | svorka uzemnění nerez zkušební, 81mm | kus | 5 |  | 0 | CS ÚRS 2024 01 |  | základní |  | 0 | 0.00022 | 0.0011 | 0 | 0 | 8 | M | 2 |  |  |  | ROZPOCET | 0 | 0 | 0 | 0 | 0 | 1 | 0 | 4 | 1391161370
| VV |  | 5 |  | 5 | [12 empty] | VV | 2 | 2 | True | 0 | ROZPOCET
370 | K | 741420022 | Montáž svorka hromosvodná se 3 a více šrouby | kus | 80 |  | 0 | CS ÚRS 2024 01 |  | základní |  | 0 | 0 | 0 | 0 | 0 | 16 | K | 2 |  |  |  | ROZPOCET | 0 | 0 | 0 | 0 | 0 | 1 | 0 | 16 | 896547167
| Online PSC |  | https://podminky.urs.cz/item/CS_URS_2024_01/741420022 | [14 empty] | Online PSC | 2
371 | M | 35431019 | svorka uzemnění FeZn připojovací na kovové části pro 1 vodič D 7-10mm -plochá, 2 šrouby | kus | 4 |  | 0 | CS ÚRS 2024 01 |  | základní |  | 0 | 0.00015 | 0.0006 | 0 | 0 | 8 | M | 2 |  |  |  | ROZPOCET | 0 | 0 | 0 | 0 | 0 | 1 | 0 | 4 | 330186145
| VV |  | 4 |  | 4 | [12 empty] | VV | 2 | 2 | True | 0 | ROZPOCET
372 | K | 741420024 | Montáž svorka hromosvodná na konstrukce | kus | 4 |  | 0 | CS ÚRS 2024 01 |  | základní |  | 0 | 0 | 0 | 0 | 0 | 16 | K | 2 |  |  |  | ROZPOCET | 0 | 0 | 0 | 0 | 0 | 1 | 0 | 16 | -1881096575
| Online PSC |  | https://podminky.urs.cz/item/CS_URS_2024_01/741420024 | [14 empty] | Online PSC | 2
373 | M | 35441122 | tyč jímací s rovným koncem 1500mm nerez (zaváděcí tyč uzemnění) | kus | 5 |  | 0 | CS ÚRS 2024 01 |  | základní |  | 0 | 0.00345 | 0.01725 | 0 | 0 | 8 | M | 2 |  |  |  | ROZPOCET | 0 | 0 | 0 | 0 | 0 | 1 | 0 | 4 | -1004423226
| VV |  | 5 |  | 5 | [12 empty] | VV | 2 | 2 | True | 0 | ROZPOCET
374 | M | 35442235 | antikorozní páska petrolátová | kus | 6 |  | 0 | CS ÚRS 2024 01 |  | základní |  | 0 | 0.0003 | 0.0018 | 0 | 0 | 8 | M | 2 |  |  |  | ROZPOCET | 0 | 0 | 0 | 0 | 0 | 1 | 0 | 4 | 1025887436
| VV |  | 6 |  | 6 | [12 empty] | VV | 2 | 2 | True | 0 | ROZPOCET
375 | M | 35442110 | štítek plastový - čísla svodů | kus | 5 |  | 0 | CS ÚRS 2024 01 |  | základní |  | 0 | 0 | 0 | 0 | 0 | 8 | M | 2 |  |  |  | ROZPOCET | 0 | 0 | 0 | 0 | 0 | 1 | 0 | 4 | -690181475
| VV |  | 5 |  | 5 | [12 empty] | VV | 2 | 2 | True | 0 | ROZPOCET
376 | M | 35442118 | štítek plastový - zem. páska | kus | 5 |  | 0 | CS ÚRS 2024 01 |  | základní |  | 0 | 0 | 0 | 0 | 0 | 8 | M | 2 |  |  |  | ROZPOCET | 0 | 0 | 0 | 0 | 0 | 1 | 0 | 4 | -1768815702
| VV |  | 5 |  | 5 | [12 empty] | VV | 2 | 2 | True | 0 | ROZPOCET
377 | K | 741820001 | Měření zemních odporů zemniče | kus | 5 |  | 0 | CS ÚRS 2024 01 |  | základní |  | 0 | 0 | 0 | 0 | 0 | 16 | K | 2 |  |  |  | ROZPOCET | 0 | 0 | 0 | 0 | 0 | 1 | 0 | 16 | -44283810
| Online PSC |  | https://podminky.urs.cz/item/CS_URS_2024_01/741820001 | [14 empty] | Online PSC | 2
| VV |  | 5 |  | 5 | [12 empty] | VV | 2 | 2 | True | 0 | ROZPOCET
| D | RPBZ-4A | Přemístění a přepojení stávajícího rozvaděče R.PBZ-4A |  |  |  | 0 |  |  |  |  | 0 |  | 0 |  | 0.13 | 3 | D | 1 |  |  |  | ROZPOCET | [6 empty] | 0
378 | K | 741211853 | Demontáž rozvodnic kovových volně stojících s krytím do IPx4 plochou přes 1 m2 | kus | 1 |  | 0 | CS ÚRS 2024 01 |  | základní |  | 0 | 0 | 0 | 0.13 | 0.13 | 16 | K | 2 |  |  |  | ROZPOCET | 0 | 0 | 0 | 0 | 0 | 1 | 0 | 16 | 1925784339
| Online PSC |  | https://podminky.urs.cz/item/CS_URS_2024_01/741211853 | [14 empty] | Online PSC | 2
| VV |  | 1 |  | 1 | [12 empty] | VV | 2 | 2 | True | 0 | ROZPOCET
379 | K | 741213841 | Demontáž kabelu silového z rozvodnice průřezu žil do 4 mm2 se zachováním funkčnosti | kus | 20 |  | 0 | CS ÚRS 2024 01 |  | základní |  | 0 | 0 | 0 | 0 | 0 | 16 | K | 2 |  |  |  | ROZPOCET | 0 | 0 | 0 | 0 | 0 | 1 | 0 | 16 | 1998160013
| Online PSC |  | https://podminky.urs.cz/item/CS_URS_2024_01/741213841 | [14 empty] | Online PSC | 2
| VV |  | 20 |  | 20 | [12 empty] | VV | 2 | 2 | True | 0 | ROZPOCET
380 | K | 741213843 | Demontáž kabelu silového z rozvodnice průřezu žil přes 4 do 10 mm2 se zachováním funkčnosti | kus | 2 |  | 0 | CS ÚRS 2024 01 |  | základní |  | 0 | 0 | 0 | 0 | 0 | 16 | K | 2 |  |  |  | ROZPOCET | 0 | 0 | 0 | 0 | 0 | 1 | 0 | 16 | -453340655
| Online PSC |  | https://podminky.urs.cz/item/CS_URS_2024_01/741213843 | [14 empty] | Online PSC | 2
| VV |  | 2 |  | 2 | [12 empty] | VV | 2 | 2 | True | 0 | ROZPOCET
381 | K | 741213845 | Demontáž kabelu silového z rozvodnice průřezu žil přes 10 do 25 mm2 se zachováním funkčnosti | kus | 2 |  | 0 | CS ÚRS 2024 01 |  | základní |  | 0 | 0 | 0 | 0 | 0 | 16 | K | 2 |  |  |  | ROZPOCET | 0 | 0 | 0 | 0 | 0 | 1 | 0 | 16 | -711506537
| Online PSC |  | https://podminky.urs.cz/item/CS_URS_2024_01/741213845 | [14 empty] | Online PSC | 2
| VV |  | 2 |  | 2 | [12 empty] | VV | 2 | 2 | True | 0 | ROZPOCET
382 | K | 741213847 | Demontáž kabelu silového z rozvodnice průřezu žil přes 25 mm2 se zachováním funkčnosti | kus | 2 |  | 0 | CS ÚRS 2024 01 |  | základní |  | 0 | 0 | 0 | 0 | 0 | 16 | K | 2 |  |  |  | ROZPOCET | 0 | 0 | 0 | 0 | 0 | 1 | 0 | 16 | 1814780795
| Online PSC |  | https://podminky.urs.cz/item/CS_URS_2024_01/741213847 | [14 empty] | Online PSC | 2
| VV |  | 2 |  | 2 | [12 empty] | VV | 2 | 2 | True | 0 | ROZPOCET
383 | K | 741210301 | Montáž rozváděč skříňový kondenzátorový do 400 kg | kus | 1 |  | 0 | CS ÚRS 2024 01 |  | základní |  | 0 | 0 | 0 | 0 | 0 | 16 | K | 2 |  |  |  | ROZPOCET | 0 | 0 | 0 | 0 | 0 | 1 | 0 | 16 | -1834403159
| Online PSC |  | https://podminky.urs.cz/item/CS_URS_2024_01/741210301 | [14 empty] | Online PSC | 2
| VV |  | 1 |  | 1 | [12 empty] | VV | 2 | 2 | True | 0 | ROZPOCET
384 | K | 741130001 | Ukončení vodič izolovaný do 2,5 mm2 v rozváděči nebo na přístroji | kus | 80 |  | 0 | CS ÚRS 2024 01 |  | základní |  | 0 | 0 | 0 | 0 | 0 | 16 | K | 2 |  |  |  | ROZPOCET | 0 | 0 | 0 | 0 | 0 | 1 | 0 | 16 | 904407236
| Online PSC |  | https://podminky.urs.cz/item/CS_URS_2024_01/741130001 | [14 empty] | Online PSC | 2
| VV |  | 5*10+3*10 |  | 80 | [12 empty] | VV | 2 | 2 | True | 0 | ROZPOCET
385 | K | 741130004 | Ukončení vodič izolovaný do 6 mm2 v rozváděči nebo na přístroji | kus | 5 |  | 0 | CS ÚRS 2024 01 |  | základní |  | 0 | 0 | 0 | 0 | 0 | 16 | K | 2 |  |  |  | ROZPOCET | 0 | 0 | 0 | 0 | 0 | 1 | 0 | 16 | 1341871350
| Online PSC |  | https://podminky.urs.cz/item/CS_URS_2024_01/741130004 | [14 empty] | Online PSC | 2
| VV |  | 1*5 |  | 5 | [12 empty] | VV | 2 | 2 | True | 0 | ROZPOCET
386 | K | 741130005 | Ukončení vodič izolovaný do 10 mm2 v rozváděči nebo na přístroji | kus | 5 |  | 0 | CS ÚRS 2024 01 |  | základní |  | 0 | 0 | 0 | 0 | 0 | 16 | K | 2 |  |  |  | ROZPOCET | 0 | 0 | 0 | 0 | 0 | 1 | 0 | 16 | 774162272
| Online PSC |  | https://podminky.urs.cz/item/CS_URS_2024_01/741130005 | [14 empty] | Online PSC | 2
| VV |  | 1*5 |  | 5 | [12 empty] | VV | 2 | 2 | True | 0 | ROZPOCET
387 | K | 741130006 | Ukončení vodič izolovaný do 16 mm2 v rozváděči nebo na přístroji | kus | 10 |  | 0 | CS ÚRS 2024 01 |  | základní |  | 0 | 0 | 0 | 0 | 0 | 16 | K | 2 |  |  |  | ROZPOCET | 0 | 0 | 0 | 0 | 0 | 1 | 0 | 16 | 1557044069
| Online PSC |  | https://podminky.urs.cz/item/CS_URS_2024_01/741130006 | [14 empty] | Online PSC | 2
| VV |  | 2*5 |  | 10 | [12 empty] | VV | 2 | 2 | True | 0 | ROZPOCET
388 | K | 741130007 | Ukončení vodič izolovaný do 25 mm2 v rozváděči nebo na přístroji | kus | 1 |  | 0 | CS ÚRS 2024 01 |  | základní |  | 0 | 0 | 0 | 0 | 0 | 16 | K | 2 |  |  |  | ROZPOCET | 0 | 0 | 0 | 0 | 0 | 1 | 0 | 16 | -2124329212
| Online PSC |  | https://podminky.urs.cz/item/CS_URS_2024_01/741130007 | [14 empty] | Online PSC | 2
| VV |  | 1 |  | 1 | [12 empty] | VV | 2 | 2 | True | 0 | ROZPOCET
389 | K | 741130012 | Ukončení vodič izolovaný do 70 mm2 v rozváděči nebo na přístroji | kus | 16 |  | 0 | CS ÚRS 2024 01 |  | základní |  | 0 | 0 | 0 | 0 | 0 | 16 | K | 2 |  |  |  | ROZPOCET | 0 | 0 | 0 | 0 | 0 | 1 | 0 | 16 | -546448284
| Online PSC |  | https://podminky.urs.cz/item/CS_URS_2024_01/741130012 | [14 empty] | Online PSC | 2
| VV |  | "RPBZ" 2*2*4 |  | 16 | [12 empty] | VV | 2 | 2 | True | 0 | ROZPOCET
| D | PBZ-UC | Protipožární ucpávky |  |  |  | 0 |  |  |  |  | 0 |  | 0.0006 |  | 0 | 3 | D | 1 |  |  |  | ROZPOCET | [6 empty] | 0
390 | K | 741920371 | Ucpávka prostupu kabelového svazku pěnou otvorem D 90 mm zaplnění prostupu kabely z 30% stěnou tl 150 mm požární odolnost EI 60 | kus | 6 |  | 0 | CS ÚRS 2024 01 |  | základní |  | 0 | 0.0001 | 0.0006 | 0 | 0 | 16 | K | 2 |  |  |  | ROZPOCET | 0 | 0 | 0 | 0 | 0 | 1 | 0 | 16 | -769665488
| Online PSC |  | https://podminky.urs.cz/item/CS_URS_2024_01/741920371 | [14 empty] | Online PSC | 2
| VV |  | 6 |  | 6 | [12 empty] | VV | 2 | 2 | True | 0 | ROZPOCET
| D | PZP | Pomocné zednické práce |  |  |  | 0 |  |  |  |  | 0 |  | 0.0345 |  | 0.7718 | 3 | D | 1 |  |  |  | ROZPOCET | [6 empty] | 0
391 | K | 468081316 | Vybourání otvorů pro elektroinstalace ve zdivu cihelném pl do 0,0225 m2 tl přes 75 do 90 cm | kus | 3 |  | 0 | CS ÚRS 2024 01 |  | základní |  | 0 | 0 | 0 | 0.024 | 0.072 | 64 | K | 2 |  |  |  | ROZPOCET | 0 | 0 | 0 | 0 | 0 | 1 | 0 | 64 | 1016973984
| Online PSC |  | https://podminky.urs.cz/item/CS_URS_2024_01/468081316 | [14 empty] | Online PSC | 2
392 | K | 468081411 | Vybourání otvorů pro elektroinstalace ve zdivu betonovém pl do 0,02 m2 tl do 15 cm | kus | 10 |  | 0 | CS ÚRS 2024 01 |  | základní |  | 0 | 0 | 0 | 0.007 | 0.07 | 64 | K | 2 |  |  |  | ROZPOCET | 0 | 0 | 0 | 0 | 0 | 1 | 0 | 64 | 1369772497
| Online PSC |  | https://podminky.urs.cz/item/CS_URS_2024_01/468081411 | [14 empty] | Online PSC | 2
393 | K | 468081412 | Vybourání otvorů pro elektroinstalace ve zdivu betonovém pl do 0,02 m2 tl přes 15 do 30 cm | kus | 5 |  | 0 | CS ÚRS 2024 01 |  | základní |  | 0 | 0 | 0 | 0.015 | 0.075 | 64 | K | 2 |  |  |  | ROZPOCET | 0 | 0 | 0 | 0 | 0 | 1 | 0 | 64 | -1513651715
| Online PSC |  | https://podminky.urs.cz/item/CS_URS_2024_01/468081412 | [14 empty] | Online PSC | 2
394 | K | 468094111 | Vyvrtání otvorů pro elektroinstalační krabice ve stěnách z cihel hloubky do 6 cm | kus | 136 |  | 0 | CS ÚRS 2024 01 |  | základní |  | 0 | 0 | 0 | 0.00057 | 0.07752 | 64 | K | 2 |  |  |  | ROZPOCET | 0 | 0 | 0 | 0 | 0 | 1 | 0 | 64 | 596353312
| Online PSC |  | https://podminky.urs.cz/item/CS_URS_2024_01/468094111 | [14 empty] | Online PSC | 2
| VV |  | 123+13 |  | 136 | [12 empty] | VV | 2 | 2 | True | 0 | ROZPOCET
395 | K | 763101811 | Vyřezání otvoru v SDK desce v příčce nebo předsazené stěně jednoduché opláštění do 0,01 m2 | kus | 72 |  | 0 | CS ÚRS 2024 01 |  | základní |  | 0 | 0 | 0 | 0.00024 | 0.01728 | 16 | K | 2 |  |  |  | ROZPOCET | 0 | 0 | 0 | 0 | 0 | 1 | 0 | 16 | 2139045186
| Online PSC |  | https://podminky.urs.cz/item/CS_URS_2024_01/763101811 | [14 empty] | Online PSC | 2
| VV |  | "krabice do SDK" 65+7 |  | 72 | [12 empty] | VV | 2 | 2 | True | 0 | ROZPOCET
396 | K | 468101411 | Vysekání rýh pro montáž trubek a kabelů v cihelných zdech hl do 3 cm a š do 3 cm | m | 230 |  | 0 | CS ÚRS 2024 01 |  | základní |  | 0 | 0 | 0 | 0.002 | 0.46 | 64 | K | 2 |  |  |  | ROZPOCET | 0 | 0 | 0 | 0 | 0 | 1 | 0 | 64 | -974081065
| Online PSC |  | https://podminky.urs.cz/item/CS_URS_2024_01/468101411 | [14 empty] | Online PSC | 2
| VV |  | "OSV" 2*25 |  | 50 | [12 empty] | VV | 2 | 2 | True | 0 | ROZPOCET
| VV |  | "ZAS" 3*60 |  | 180 | [12 empty] | VV | 2 | 2 | True | 0 | ROZPOCET
397 | K | 460941211 | Vyplnění a omítnutí rýh při elektroinstalacích ve stěnách hl do 3 cm a š do 3 cm | m | 230 |  | 0 | CS ÚRS 2024 01 |  | základní |  | 0 | 0.00015 | 0.0345 | 0 | 0 | 64 | K | 2 |  |  |  | ROZPOCET | 0 | 0 | 0 | 0 | 0 | 1 | 0 | 64 | -1217297572
| Online PSC |  | https://podminky.urs.cz/item/CS_URS_2024_01/460941211 | [14 empty] | Online PSC | 2
398 | K | 469972111 | Odvoz suti a vybouraných hmot při elektromontážích do 1 km | t | 0.749 |  | 0 | CS ÚRS 2024 01 |  | základní |  | 0 | 0 | 0 | 0 | 0 | 64 | K | 2 |  |  |  | ROZPOCET | 0 | 0 | 0 | 0 | 0 | 1 | 0 | 64 | 1027533639
| Online PSC |  | https://podminky.urs.cz/item/CS_URS_2024_01/469972111 | [14 empty] | Online PSC | 2
| VV |  | "drážky""d"230*"š"0,03*"h"0,03*"hustota"2,2 |  | 0.4554 | [12 empty] | VV | 2 | 2 | True | 0 | ROZPOCET
| VV |  | "díry""počet"(3*0,0225*0,08+10*0,02*0,15+5*0,02*0,3)*2,2 |  | 0.14388 | [12 empty] | VV | 2 | 2 | True | 0 | ROZPOCET
| VV |  | "krabice"(136*0,01*0,05)*2,2 |  | 0.1496 | [12 empty] | VV | 2 | 2 | True | 0 | ROZPOCET
399 | K | 469971111 | Svislá doprava suti a vybouraných hmot při elektromontážích za první podlaží | t | 0.749 |  | 0 | CS ÚRS 2024 01 |  | základní |  | 0 | 0 | 0 | 0 | 0 | 64 | K | 2 |  |  |  | ROZPOCET | 0 | 0 | 0 | 0 | 0 | 1 | 0 | 64 | -1301133257
| Online PSC |  | https://podminky.urs.cz/item/CS_URS_2024_01/469971111 | [14 empty] | Online PSC | 2
400 | K | 469973114 | Poplatek za uložení na skládce (skládkovné) stavebního odpadu ze směsí nebo oddělených frakcí betonu, cihel a keramických výrobků kód odpadu 17 01 07 | t | 0.749 |  | 0 | CS ÚRS 2024 01 |  | základní |  | 0 | 0 | 0 | 0 | 0 | 64 | K | 2 |  |  |  | ROZPOCET | 0 | 0 | 0 | 0 | 0 | 1 | 0 | 64 | 1897107741
| Online PSC |  | https://podminky.urs.cz/item/CS_URS_2024_01/469973114 | [14 empty] | Online PSC | 2
| D | DEMPR | Demontáže |  |  |  | 0 |  |  |  |  | 0 |  | 0 |  | 0.78788 | 3 | D | 1 |  |  |  | ROZPOCET | [6 empty] | 0
401 | K | HZS2231 | Hodinová zúčtovací sazba elektrikář | hod | 16 |  | 0 | CS ÚRS 2024 01 |  | základní |  | 0 | 0 | 0 | 0 | 0 | 512 | K | 2 |  |  |  | ROZPOCET | 0 | 0 | 0 | 0 | 0 | 1 | 0 | 512 | -1173404053
| Online PSC |  | https://podminky.urs.cz/item/CS_URS_2024_01/HZS2231 | [14 empty] | Online PSC | 2
| VV |  | 16 |  | 16 | [12 empty] | VV | 2 | 2 | True | 0 | ROZPOCET
402 | K | 741120811 | Demontáž vodič Cu izolovaný plný a laněný žíla 0,35-16 mm2 pod omítkou | m | 300 |  | 0 | CS ÚRS 2024 01 |  | základní |  | 0 | 0 | 0 | 0.00215 | 0.645 | 16 | K | 2 |  |  |  | ROZPOCET | 0 | 0 | 0 | 0 | 0 | 1 | 0 | 16 | 90017806
| Online PSC |  | https://podminky.urs.cz/item/CS_URS_2024_01/741120811 | [14 empty] | Online PSC | 2
| VV |  | 300 |  | 300 | [12 empty] | VV | 2 | 2 | True | 0 | ROZPOCET
403 | K | 741120831 | Demontáž vodič Cu izolovaný plný a laněný s PVC pláštěm žíla 1,5-70 mm2 volně | m | 100 |  | 0 | CS ÚRS 2024 01 |  | základní |  | 0 | 0 | 0 | 0.0008 | 0.08 | 16 | K | 2 |  |  |  | ROZPOCET | 0 | 0 | 0 | 0 | 0 | 1 | 0 | 16 | 908787742
| Online PSC |  | https://podminky.urs.cz/item/CS_URS_2024_01/741120831 | [14 empty] | Online PSC | 2
| VV |  | 100 |  | 100 | [12 empty] | VV | 2 | 2 | True | 0 | ROZPOCET
404 | K | 741311875 | Demontáž spínačů zapuštěných normálních do 10 A šroubových bez zachování funkčnosti přes 2 do 4 svorek | kus | 10 |  | 0 | CS ÚRS 2024 01 |  | základní |  | 0 | 0 | 0 | 4.8e-05 | 0.00048 | 16 | K | 2 |  |  |  | ROZPOCET | 0 | 0 | 0 | 0 | 0 | 1 | 0 | 16 | -942923058
| Online PSC |  | https://podminky.urs.cz/item/CS_URS_2024_01/741311875 | [14 empty] | Online PSC | 2
| VV |  | 10 |  | 10 | [12 empty] | VV | 2 | 2 | True | 0 | ROZPOCET
405 | K | 741315823 | Demontáž zásuvek domovních normální prostředí do 16A zapuštěných šroubových bez zachování funkčnosti 2P+PE | kus | 50 |  | 0 | CS ÚRS 2024 01 |  | základní |  | 0 | 0 | 0 | 4.8e-05 | 0.0024 | 16 | K | 2 |  |  |  | ROZPOCET | 0 | 0 | 0 | 0 | 0 | 1 | 0 | 16 | -253003584
| Online PSC |  | https://podminky.urs.cz/item/CS_URS_2024_01/741315823 | [14 empty] | Online PSC | 2
| VV |  | 50 |  | 50 | [12 empty] | VV | 2 | 2 | True | 0 | ROZPOCET
406 | K | 741371853 | Demontáž svítidla interiérového se standardní paticí vestavného přes 0,09 do 0,36 m2 bez zachování funkčnosti | kus | 20 |  | 0 | CS ÚRS 2024 01 |  | základní |  | 0 | 0 | 0 | 0.003 | 0.06 | 16 | K | 2 |  |  |  | ROZPOCET | 0 | 0 | 0 | 0 | 0 | 1 | 0 | 16 | 1692597636
| Online PSC |  | https://podminky.urs.cz/item/CS_URS_2024_01/741371853 | [14 empty] | Online PSC | 2
| VV |  | 20 |  | 20 | [12 empty] | VV | 2 | 2 | True | 0 | ROZPOCET
| D | ROP | Revize a ostatní práce |  |  |  | 0 |  |  |  |  | 0 |  | 0 |  | 0 | 3 | D | 1 |  |  |  | ROZPOCET | [6 empty] | 0
407 | K | 210280003 | Zkoušky a prohlídky el rozvodů a zařízení celková prohlídka pro objem montážních prací přes 500 do 1 000 tis Kč | kus | 1 |  | 0 | CS ÚRS 2024 01 |  | základní |  | 0 | 0 | 0 | 0 | 0 | 64 | K | 2 |  |  |  | ROZPOCET | 0 | 0 | 0 | 0 | 0 | 1 | 0 | 64 | -371208906
| Online PSC |  | https://podminky.urs.cz/item/CS_URS_2024_01/210280003 | [14 empty] | Online PSC | 2
| VV |  | 1 |  | 1 | [12 empty] | VV | 2 | 2 | True | 0 | ROZPOCET
408 | K | 210280102 | Kontrola rozváděčů nn silových hmotnosti přes 200 do 300 kg | kus | 7 |  | 0 | CS ÚRS 2024 01 |  | základní |  | 0 | 0 | 0 | 0 | 0 | 64 | K | 2 |  |  |  | ROZPOCET | 0 | 0 | 0 | 0 | 0 | 1 | 0 | 64 | -599988303
| Online PSC |  | https://podminky.urs.cz/item/CS_URS_2024_01/210280102 | [14 empty] | Online PSC | 2
| VV |  | 7 |  | 7 | [12 empty] | VV | 2 | 2 | True | 0 | ROZPOCET
409 | K | 210280114 | Kontrola rozváděčů nn pro automatické ovládání záskoku při napájení ze dvou míst | kus | 2 |  | 0 | CS ÚRS 2024 01 |  | základní |  | 0 | 0 | 0 | 0 | 0 | 64 | K | 2 |  |  |  | ROZPOCET | 0 | 0 | 0 | 0 | 0 | 1 | 0 | 64 | 396801942
| Online PSC |  | https://podminky.urs.cz/item/CS_URS_2024_01/210280114 | [14 empty] | Online PSC | 2
| VV |  | 2 |  | 2 | [12 empty] | VV | 2 | 2 | True | 0 | ROZPOCET
410 | K | 580106013 | Měření, zkoušení a prověření ochrany chráničem napěťovým nebo proudovým | měření | 1 |  | 0 | CS ÚRS 2024 01 |  | základní |  | 0 | 0 | 0 | 0 | 0 | 64 | K | 2 |  |  |  | ROZPOCET | 0 | 0 | 0 | 0 | 0 | 1 | 0 | 64 | -1744871516
| Online PSC |  | https://podminky.urs.cz/item/CS_URS_2024_01/580106013 | [14 empty] | Online PSC | 2
| VV |  | "RMDU-1.2 41 | [14 empty] | VV | 2 | 1 | True | 0 | ROZPOCET
| VV |  | "RMD-1.4" 1 |  | 1 | [12 empty] | VV | 2 | 2 | True | 0 | ROZPOCET
411 | K | 580106020 | Měření izolačního odporu podlahy | měření | 36 |  | 0 | CS ÚRS 2024 01 |  | základní |  | 0 | 0 | 0 | 0 | 0 | 64 | K | 2 |  |  |  | ROZPOCET | 0 | 0 | 0 | 0 | 0 | 1 | 0 | 64 | 1926246451
| Online PSC |  | https://podminky.urs.cz/item/CS_URS_2024_01/580106020 | [14 empty] | Online PSC | 2
| VV |  | "počet místností*měření" 6*6 |  | 36 | [12 empty] | VV | 2 | 2 | True | 0 | ROZPOCET
412 | K | 210280712 | Měření intenzity osvětlení na pracovišti do 50 svítidel | soubor | 1 |  | 0 | CS ÚRS 2024 01 |  | základní |  | 0 | 0 | 0 | 0 | 0 | 64 | K | 2 |  |  |  | ROZPOCET | 0 | 0 | 0 | 0 | 0 | 1 | 0 | 64 | -150746735
| Online PSC |  | https://podminky.urs.cz/item/CS_URS_2024_01/210280712 | [14 empty] | Online PSC | 2
| VV |  | 1 |  | 1 | [12 empty] | VV | 2 | 2 | True | 0 | ROZPOCET
413 | K | HZS3131TICR1E | Kontrola a protokol TIČR - rozvody NN | hod | 8 |  | 0 |  |  | základní |  | 0 | 0 | 0 | 0 | 0 | 512 | K | 2 |  |  |  | ROZPOCET | 0 | 0 | 0 | 0 | 0 | 1 | 0 | 512 | -236189798
| VV |  | 8 |  | 8 | [12 empty] | VV | 2 | 2 | True | 0 | ROZPOCET
414 | K | 741350001r | Montáž transformátor 1fázový nn vestavný 1x primár - 1x sekundár do 200 VA se zapojením vodičů (dodávka stavba) | kus | 4 |  | 0 |  |  | základní |  | 0 | 0 | 0 | 0 | 0 | 16 | K | 2 |  |  |  | ROZPOCET | 0 | 0 | 0 | 0 | 0 | 1 | 0 | 16 | -843092977
| VV |  | "kuch linka: LED pásek+tr, recepce" 3+1 |  | 4 | [12 empty] | VV | 2 | 2 | True | 0 | ROZPOCET
415 | K | HZS-1 | Kompletace | hod | 8 |  | 0 |  |  | základní |  | 0 | 0 | 0 | 0 | 0 | 128 | K | 2 |  |  |  | ROZPOCET | 0 | 0 | 0 | 0 | 0 | 1 | 0 | 128 | 303839028
| VV |  | 8 |  | 8 | [12 empty] | VV | 2 | 2 | True | 0 | ROZPOCET
416 | K | HZS-2 | Vyhledání místa připojení | hod | 4 |  | 0 |  |  | základní |  | 0 | 0 | 0 | 0 | 0 | 128 | K | 2 |  |  |  | ROZPOCET | 0 | 0 | 0 | 0 | 0 | 1 | 0 | 128 | 192462484
| VV |  | 4 |  | 4 | [12 empty] | VV | 2 | 2 | True | 0 | ROZPOCET
417 | K | HZS-3 | Koordinace | hod | 10 |  | 0 |  |  | základní |  | 0 | 0 | 0 | 0 | 0 | 128 | K | 2 |  |  |  | ROZPOCET | 0 | 0 | 0 | 0 | 0 | 1 | 0 | 128 | -902226094
| VV |  | 10 |  | 10 | [12 empty] | VV | 2 | 2 | True | 0 | ROZPOCET
418 | K | HZS-5 | Zabezpečení pracoviště | hod | 6 |  | 0 |  |  | základní |  | 0 | 0 | 0 | 0 | 0 | 128 | K | 2 |  |  |  | ROZPOCET | 0 | 0 | 0 | 0 | 0 | 1 | 0 | 128 | -768390514
| VV |  | 6 |  | 6 | [12 empty] | VV | 2 | 2 | True | 0 | ROZPOCET

## D1.01.4h1 - Slaboproudá e...
{de5fd95b-b242-493c-b9e1-a9e4c21be492}
2
| KRYCÍ LIST SOUPISU PRACÍ | [7 empty] | v --- níže se nacházejí doplnkové a pomocné údaje k sestavám --- v | [8 empty] | False
Stavba:
Nemocnice Karlovy Vary - Stavební úpravy pro usazení PET-CT
Objekt:
D1.01 - Pavilon B
Soupis:
D1.01.4h1 - Slaboproudá elektrotechnika
| KSO: |  |  |  |  | CC-CZ:
| Místo: |  | Kralovy Vary |  |  | Datum: | 31. 10. 2024
| Zadavatel: |  |  |  |  | IČ:
|  | Karlovarský kraj |  |  |  | DIČ:
| Uchazeč: |  |  |  |  | IČ: | Vyplň údaj
|  | Vyplň údaj |  |  |  | DIČ: | Vyplň údaj
| Projektant: |  |  |  |  | IČ:
|  | Penta Projekt s.r.o., Mrštíkova 12, Jihlava |  |  |  | DIČ:
| Zpracovatel: |  |  |  |  | IČ:
|  | ICS - systémy s.r.o. |  |  |  | DIČ:
Poznámka:
| Cena bez DPH | [5 empty] | 0
|  |  | Základ daně |  |  | Sazba daně | Výše daně
| DPH | základní | 0 |  |  | 21% | 0
|  | snížená | 0 |  |  | 12% | 0
|  | zákl. přenesená | 0 |  |  | 21% | 0
|  | sníž. přenesená | 0 |  |  | 12% | 0
|  | nulová | 0 |  |  | 0% | 0
| Cena s DPH |  |  | v | CZK |  | 0
| Projektant |  |  | Zpracovatel
| Datum a podpis: |  | Razítko | Datum a podpis: |  |  | Razítko
| Objednavatel |  |  | Uchazeč
| Datum a podpis: |  | Razítko | Datum a podpis: |  |  | Razítko
REKAPITULACE ČLENĚNÍ SOUPISU PRACÍ
Stavba:
Nemocnice Karlovy Vary - Stavební úpravy pro usazení PET-CT
Objekt:
D1.01 - Pavilon B
Soupis:
D1.01.4h1 - Slaboproudá elektrotechnika
Místo: |  |  | Kralovy Vary |  |  | Datum: | 31. 10. 2024
Zadavatel: |  |  | Karlovarský kraj |  |  | Projektant: | Penta Projekt s.r.o., Mrštíkova 12, Jihlava
Uchazeč: |  |  | Vyplň údaj |  |  | Zpracovatel: | ICS - systémy s.r.o.
Kód dílu - Popis | [6 empty] | Cena celkem [CZK]
Náklady ze soupisu prací | [6 empty] | 0 | [11 empty] | -1
| PSV - Práce a dodávky PSV | [5 empty] | 0
| 742 - Elektroinstalace - slaboproud | [5 empty] | 0
| STK - Strukturovaná kabeláž | [5 empty] | 0
| STA - Společná televizní anténa | [5 empty] | 0
| VSS - Dohledový videosystém | [5 empty] | 0
| DDS - Domovní dorozumívací systém | [5 empty] | 0
| ACS - Přístupový systém | [5 empty] | 0
| EZ - Elektrické zámky | [5 empty] | 0
| SPP - Systém přivolání pomoci | [5 empty] | 0
| TRASY - Trasy a kabeláže | [5 empty] | 0
| SLP - Společné náklady pro slaboproudé systémy | [5 empty] | 0
SOUPIS PRACÍ
Stavba:
Nemocnice Karlovy Vary - Stavební úpravy pro usazení PET-CT
Objekt:
D1.01 - Pavilon B
Soupis:
D1.01.4h1 - Slaboproudá elektrotechnika
Místo: |  |  | Kralovy Vary |  |  | Datum: | 31. 10. 2024
Zadavatel: |  |  | Karlovarský kraj |  |  | Projektant: | Penta Projekt s.r.o., Mrštíkova 12, Jihlava
Uchazeč: |  |  | Vyplň údaj |  |  | Zpracovatel: | ICS - systémy s.r.o.
PČ | Typ | Kód | Popis | MJ | Množství | J.cena [CZK] | Cena celkem [CZK] | Cenová soustava |  | DPH | J. Nh [h] | Nh celkem [h] | J. hmotnost [t] | Hmotnost celkem [t] | J. suť [t] | Suť Celkem [t]
Náklady soupisu celkem | [6 empty] | 0 |  |  |  |  | 0 |  | 0 |  | 0 |  | D | -1 | [7 empty] | 0
| D | PSV | Práce a dodávky PSV |  |  |  | 0 |  |  |  |  | 0 |  | 0 |  | 0 | 2 | D | 0 | ROZPOCET | [6 empty] | 0
| D | 742 | Elektroinstalace - slaboproud |  |  |  | 0 |  |  |  |  | 0 |  | 0 |  | 0 | 2 | D | 1 | ROZPOCET | [6 empty] | 0
| D | STK | Strukturovaná kabeláž |  |  |  | 0 |  |  |  |  | 0 |  | 0 |  | 0 | 1 | D | 1 | ROZPOCET | [6 empty] | 0
1 | K | 742110504 | Montáž krabic elektroinstalačních s víčkem zapuštěných plastových odbočných kruhových | kus | 20 |  | 0 | CS ÚRS 2024 02 |  | základní |  | 0 | 0 | 0 | 0 | 0 | 4 | K | 2 | ROZPOCET | 0 | 0 | 0 | 0 | 0 | 1 | 0 | 4 | 2
| Online PSC |  | https://podminky.urs.cz/item/CS_URS_2024_02/742110504 | [14 empty] | Online PSC | 2
2 | M | 34571451 | krabice pod omítku PVC přístrojová kruhová D 70mm hluboká | kus | 20 |  | 0 | CS ÚRS 2024 02 |  | základní |  | 0 | 0 | 0 | 0 | 0 | 8 | M | 2 | ROZPOCET | 0 | 0 | 0 | 0 | 0 | 1 | 0 | 4 | 4
3 | K | 742110506 | Montáž krabic elektroinstalačních s víčkem zapuštěných plastových odbočných univerzálních | kus | 8 |  | 0 | CS ÚRS 2024 02 |  | základní |  | 0 | 0 | 0 | 0 | 0 | 4 | K | 2 | ROZPOCET | 0 | 0 | 0 | 0 | 0 | 1 | 0 | 4 | 6
| Online PSC |  | https://podminky.urs.cz/item/CS_URS_2024_02/742110506 | [14 empty] | Online PSC | 2
4 | M | 34571465 | krabice do dutých stěn PVC přístrojová kruhová D 70mm hluboká | kus | 8 |  | 0 | CS ÚRS 2024 02 |  | základní |  | 0 | 0 | 0 | 0 | 0 | 8 | M | 2 | ROZPOCET | 0 | 0 | 0 | 0 | 0 | 1 | 0 | 4 | 8
5 | K | 742124005 | Montáž kabelů datových FTP, UTP, STP ukončení kabelu konektorem | kus | 68 |  | 0 | CS ÚRS 2024 02 |  | základní |  | 0 | 0 | 0 | 0 | 0 | 4 | K | 2 | ROZPOCET | 0 | 0 | 0 | 0 | 0 | 1 | 0 | 4 | 10
| Online PSC |  | https://podminky.urs.cz/item/CS_URS_2024_02/742124005 | [14 empty] | Online PSC | 2
6 | M | 37452035 | prvek ukončovací datového rozvodu Keystone 1xRJ45 STP Cat6 samořezný kabelová pojistka | kus | 48 |  | 0 | CS ÚRS 2024 02 |  | základní |  | 0 | 0 | 0 | 0 | 0 | 8 | M | 2 | ROZPOCET | 0 | 0 | 0 | 0 | 0 | 1 | 0 | 4 | 12
7 | M | 1000225726 | Zásuvka datová modul do parapetního kanálu CAT6 1× RJ45 1 modul bílá, stíněná | kus | 20 |  | 0 | MO ÚRS 2024 02 |  | základní |  | 0 | 0 | 0 | 0 | 0 | 8 | M | 2 | ROZPOCET | 0 | 0 | 0 | 0 | 0 | 1 | 0 | 4 | 14
8 | K | 742330012 | Montáž strukturované kabeláže zařízení do rozvaděče switche, UPS, DVR, server bez nastavení | kus | 2 |  | 0 | CS ÚRS 2024 02 |  | základní |  | 0 | 0 | 0 | 0 | 0 | 4 | K | 2 | ROZPOCET | 0 | 0 | 0 | 0 | 0 | 1 | 0 | 4 | 16
| Online PSC |  | https://podminky.urs.cz/item/CS_URS_2024_02/742330012 | [14 empty] | Online PSC | 2
9 | M | 35712105 | switch 24 portů Gigabit (24x PoE/PoE+) kapacita 48Gbps 370W | kus | 2 |  | 0 | CS ÚRS 2024 02 |  | základní |  | 0 | 0 | 0 | 0 | 0 | 8 | M | 2 | ROZPOCET | 0 | 0 | 0 | 0 | 0 | 1 | 0 | 4 | 18
10 | K | 742330023 | Montáž strukturované kabeláže příslušenství a ostatní práce k rozvaděčům vyvazovacíhoho panelu 1U | kus | 5 |  | 0 | CS ÚRS 2024 02 |  | základní |  | 0 | 0 | 0 | 0 | 0 | 4 | K | 2 | ROZPOCET | 0 | 0 | 0 | 0 | 0 | 1 | 0 | 4 | 20
| Online PSC |  | https://podminky.urs.cz/item/CS_URS_2024_02/742330023 | [14 empty] | Online PSC | 2
11 | M | ADI.0051176.URS | 19" vyvazovací panel 2U plastový, černý RAL 9005 | kus | 5 |  | 0 | MO ÚRS 2024 02 |  | základní |  | 0 | 0 | 0 | 0 | 0 | 8 | M | 2 | ROZPOCET | 0 | 0 | 0 | 0 | 0 | 1 | 0 | 4 | 22
12 | K | 742330024 | Montáž strukturované kabeláže příslušenství a ostatní práce k rozvaděčům patch panelu 24 portů | kus | 4 |  | 0 | CS ÚRS 2024 02 |  | základní |  | 0 | 0 | 0 | 0 | 0 | 4 | K | 2 | ROZPOCET | 0 | 0 | 0 | 0 | 0 | 1 | 0 | 4 | 24
| Online PSC |  | https://podminky.urs.cz/item/CS_URS_2024_02/742330024 | [14 empty] | Online PSC | 2
13 | M | ADI.0051296.URS | Patch panel černý osazený 24 portů STP 1U CAT6 | kus | 4 |  | 0 | MO ÚRS 2024 02 |  | základní |  | 0 | 0 | 0 | 0 | 0 | 8 | M | 2 | ROZPOCET | 0 | 0 | 0 | 0 | 0 | 1 | 0 | 4 | 26
14 | K | 742330044 | Montáž strukturované kabeláže zásuvek datových pod omítku, do nábytku, do parapetního žlabu nebo podlahové krabice 1 až 6 pozic | kus | 68 |  | 0 | CS ÚRS 2024 02 |  | základní |  | 0 | 0 | 0 | 0 | 0 | 4 | K | 2 | ROZPOCET | 0 | 0 | 0 | 0 | 0 | 1 | 0 | 4 | 28
| Online PSC |  | https://podminky.urs.cz/item/CS_URS_2024_02/742330044 | [14 empty] | Online PSC | 2
15 | M | 37451170 | modul zásuvkový se záclonkou přímý (neosazený) pro keystone 2xRJ45 45x45mm | kus | 34 |  | 0 | CS ÚRS 2024 02 |  | základní |  | 0 | 0 | 0 | 0 | 0 | 8 | M | 2 | ROZPOCET | 0 | 0 | 0 | 0 | 0 | 1 | 0 | 4 | 30
16 | M | 37451210 | záslepka datové zásuvky 22,5x45mm | kus | 68 |  | 0 | CS ÚRS 2024 02 |  | základní |  | 0 | 0 | 0 | 0 | 0 | 8 | M | 2 | ROZPOCET | 0 | 0 | 0 | 0 | 0 | 1 | 0 | 4 | 32
17 | M | 34539100 | rámeček datové zásuvky pro 2 moduly 22,5x45mm | kus | 24 |  | 0 | CS ÚRS 2024 02 |  | základní |  | 0 | 0 | 0 | 0 | 0 | 8 | M | 2 | ROZPOCET | 0 | 0 | 0 | 0 | 0 | 1 | 0 | 4 | 34
18 | M | 1000192637 | rámeček datové zásuvky pro 2moduly do parapetního kanálu | kus | 10 |  | 0 | MO ÚRS 2024 02 |  | základní |  | 0 | 0 | 0 | 0 | 0 | 8 | M | 2 | ROZPOCET | 0 | 0 | 0 | 0 | 0 | 1 | 0 | 4 | 36
| D | STA | Společná televizní anténa |  |  |  | 0 |  |  |  |  | 0 |  | 0 |  | 0 | 1 | D | 1 | ROZPOCET | [6 empty] | 0
19 | K | 742420121 | Montáž společné televizní antény televizní zásuvky koncové nebo průběžné | kus | 4 |  | 0 | CS ÚRS 2024 02 |  | základní |  | 0 | 0 | 0 | 0 | 0 | 4 | K | 2 | ROZPOCET | 0 | 0 | 0 | 0 | 0 | 1 | 0 | 4 | 38
| Online PSC |  | https://podminky.urs.cz/item/CS_URS_2024_02/742420121 | [14 empty] | Online PSC | 2
20 | M | 34555014 | zásuvka koncová TV/SAT/SAT kompletní přístroj s rámečkem, IEC samec + 2x F konektor, 1bB | kus | 4 |  | 0 | CS ÚRS 2024 02 |  | základní |  | 0 | 0 | 0 | 0 | 0 | 8 | M | 2 | ROZPOCET | 0 | 0 | 0 | 0 | 0 | 1 | 0 | 4 | 40
21 | K | 742420201 | Montáž společné televizní antény nastavení zesilovače dle úrovně na zásuvkách | kus | 4 |  | 0 | CS ÚRS 2024 02 |  | základní |  | 0 | 0 | 0 | 0 | 0 | 4 | K | 2 | ROZPOCET | 0 | 0 | 0 | 0 | 0 | 1 | 0 | 4 | 42
| Online PSC |  | https://podminky.urs.cz/item/CS_URS_2024_02/742420201 | [14 empty] | Online PSC | 2
22 | K | 742420111 | Montáž společné televizní antény F konektoru | kus | 12 |  | 0 | CS ÚRS 2024 02 |  | základní |  | 0 | 0 | 0 | 0 | 0 | 4 | K | 2 | ROZPOCET | 0 | 0 | 0 | 0 | 0 | 1 | 0 | 4 | 44
| Online PSC |  | https://podminky.urs.cz/item/CS_URS_2024_02/742420111 | [14 empty] | Online PSC | 2
23 | M | 37459007 | konektor F krimplovací pro 7mm kabely | kus | 12 |  | 0 | CS ÚRS 2024 02 |  | základní |  | 0 | 0 | 0 | 0 | 0 | 8 | M | 2 | ROZPOCET | 0 | 0 | 0 | 0 | 0 | 1 | 0 | 4 | 46
24 | K | 742420051 | Montáž společné televizní antény antenního rozbočovače | kus | 2 |  | 0 | CS ÚRS 2024 02 |  | základní |  | 0 | 0 | 0 | 0 | 0 | 4 | K | 2 | ROZPOCET | 0 | 0 | 0 | 0 | 0 | 1 | 0 | 4 | 48
| Online PSC |  | https://podminky.urs.cz/item/CS_URS_2024_02/742420051 | [14 empty] | Online PSC | 2
25 | M | 34539089 | rozbočovač napájení neprůchozí konektory vertikální pro 8TV | kus | 2 |  | 0 | CS ÚRS 2024 02 |  | základní |  | 0 | 0 | 0 | 0 | 0 | 8 | M | 2 | ROZPOCET | 0 | 0 | 0 | 0 | 0 | 1 | 0 | 4 | 50
| D | VSS | Dohledový videosystém |  |  |  | 0 |  |  |  |  | 0 |  | 0 |  | 0 | 1 | D | 1 | ROZPOCET | [6 empty] | 0
26 | K | 742230001 | Montáž kamerového systému DVR nebo NAS, nahrávacího zařízení pro kamery | kus | 1 |  | 0 | CS ÚRS 2024 02 |  | základní |  | 0 | 0 | 0 | 0 | 0 | 4 | K | 2 | ROZPOCET | 0 | 0 | 0 | 0 | 0 | 1 | 0 | 4 | 52
| Online PSC |  | https://podminky.urs.cz/item/CS_URS_2024_02/742230001 | [14 empty] | Online PSC | 2
27 | M | 38471009 | videorekordér síťový (NVR) pro záznam 16 IP kamer bez HDD (max 2 HDD) maximální rozlišení záznamu 12MP rozpoznání osob a vozidel 16x PoE | kus | 1 |  | 0 | CS ÚRS 2024 02 |  | základní |  | 0 | 0 | 0 | 0 | 0 | 8 | M | 2 | ROZPOCET | 0 | 0 | 0 | 0 | 0 | 1 | 0 | 4 | 54
28 | M | 40332006 | HDD k rekordérům kamerových systémů 8TB | kus | 2 |  | 0 | CS ÚRS 2024 02 |  | základní |  | 0 | 0 | 0 | 0 | 0 | 8 | M | 2 | ROZPOCET | 0 | 0 | 0 | 0 | 0 | 1 | 0 | 4 | 56
29 | K | 742230004 | Montáž kamerového systému vnitřní kamery | kus | 11 |  | 0 | CS ÚRS 2024 02 |  | základní |  | 0 | 0 | 0 | 0 | 0 | 4 | K | 2 | ROZPOCET | 0 | 0 | 0 | 0 | 0 | 1 | 0 | 4 | 58
| Online PSC |  | https://podminky.urs.cz/item/CS_URS_2024_02/742230004 | [14 empty] | Online PSC | 2
30 | M | 38475191 | kamera vnitřní IP dome MZVF 2,8-12mm maximální rozlišení záznamu 2MP přísvit IR 30m WDR 140dB VA (AI) 12V DC/PoE | kus | 11 |  | 0 | CS ÚRS 2024 02 |  | základní |  | 0 | 0 | 0 | 0 | 0 | 8 | M | 2 | ROZPOCET | 0 | 0 | 0 | 0 | 0 | 1 | 0 | 4 | 60
31 | K | 742230007 | Montáž kamerového systému konzoly pro kryt nebo kameru | kus | 11 |  | 0 | CS ÚRS 2024 02 |  | základní |  | 0 | 0 | 0 | 0 | 0 | 4 | K | 2 | ROZPOCET | 0 | 0 | 0 | 0 | 0 | 1 | 0 | 4 | 62
| Online PSC |  | https://podminky.urs.cz/item/CS_URS_2024_02/742230007 | [14 empty] | Online PSC | 2
32 | M | 38479019 | krabice instalační pro montáž dome kamer | kus | 11 |  | 0 | CS ÚRS 2024 02 |  | základní |  | 0 | 0 | 0 | 0 | 0 | 8 | M | 2 | ROZPOCET | 0 | 0 | 0 | 0 | 0 | 1 | 0 | 4 | 64
33 | K | 742230009 | Montáž kamerového systému samolepky "Střeženo kamerovým systémem" | kus | 3 |  | 0 | CS ÚRS 2024 02 |  | základní |  | 0 | 0 | 0 | 0 | 0 | 4 | K | 2 | ROZPOCET | 0 | 0 | 0 | 0 | 0 | 1 | 0 | 4 | 66
| Online PSC |  | https://podminky.urs.cz/item/CS_URS_2024_02/742230009 | [14 empty] | Online PSC | 2
34 | M | 73558005 | samolepka "Střeženo kamerovým systémem" 10x10 cm černý piktogram ve žlutém čtverci | kus | 3 |  | 0 | CS ÚRS 2024 02 |  | základní |  | 0 | 0 | 0 | 0 | 0 | 8 | M | 2 | ROZPOCET | 0 | 0 | 0 | 0 | 0 | 1 | 0 | 4 | 68
35 | K | 742230101 | Montáž kamerového systému nastavení a instalace licence k připojení jedné kamery k SW | kus | 11 |  | 0 | CS ÚRS 2024 02 |  | základní |  | 0 | 0 | 0 | 0 | 0 | 4 | K | 2 | ROZPOCET | 0 | 0 | 0 | 0 | 0 | 1 | 0 | 4 | 70
| Online PSC |  | https://podminky.urs.cz/item/CS_URS_2024_02/742230101 | [14 empty] | Online PSC | 2
36 | M | 95321002 | licence pro připojení jedné kamery | kus | 11 |  | 0 | CS ÚRS 2024 02 |  | základní |  | 0 | 0 | 0 | 0 | 0 | 8 | M | 2 | ROZPOCET | 0 | 0 | 0 | 0 | 0 | 1 | 0 | 4 | 72
37 | K | 742230102 | Montáž kamerového systému nastavení a instalace instalace a nastavení SW pro sledování kamer | kus | 1 |  | 0 | CS ÚRS 2024 02 |  | základní |  | 0 | 0 | 0 | 0 | 0 | 4 | K | 2 | ROZPOCET | 0 | 0 | 0 | 0 | 0 | 1 | 0 | 4 | 74
| Online PSC |  | https://podminky.urs.cz/item/CS_URS_2024_02/742230102 | [14 empty] | Online PSC | 2
38 | M | 95321001 | licence základní bez kamerových licencí | kus | 1 |  | 0 | CS ÚRS 2024 02 |  | základní |  | 0 | 0 | 0 | 0 | 0 | 8 | M | 2 | ROZPOCET | 0 | 0 | 0 | 0 | 0 | 1 | 0 | 4 | 76
39 | K | 742230103 | Montáž kamerového systému nastavení a instalace nastavení záběru podle přání uživatele | kus | 11 |  | 0 | CS ÚRS 2024 02 |  | základní |  | 0 | 0 | 0 | 0 | 0 | 4 | K | 2 | ROZPOCET | 0 | 0 | 0 | 0 | 0 | 1 | 0 | 4 | 78
| Online PSC |  | https://podminky.urs.cz/item/CS_URS_2024_02/742230103 | [14 empty] | Online PSC | 2
40 | K | 742330012 | Montáž strukturované kabeláže zařízení do rozvaděče switche, UPS, DVR, server bez nastavení | kus | 1 |  | 0 | CS ÚRS 2024 02 |  | základní |  | 0 | 0 | 0 | 0 | 0 | 4 | K | 2 | ROZPOCET | 0 | 0 | 0 | 0 | 0 | 1 | 0 | 4 | 80
| Online PSC |  | https://podminky.urs.cz/item/CS_URS_2024_02/742330012 | [14 empty] | Online PSC | 2
41 | M | 35712104 | switch 28 portů Gigabit (24x PoE, 4x bez PoE) kapacita 56Gbps 370W | kus | 1 |  | 0 | CS ÚRS 2024 02 |  | základní |  | 0 | 0 | 0 | 0 | 0 | 8 | M | 2 | ROZPOCET | 0 | 0 | 0 | 0 | 0 | 1 | 0 | 4 | 82
| D | DDS | Domovní dorozumívací systém |  |  |  | 0 |  |  |  |  | 0 |  | 0 |  | 0 | 1 | D | 1 | ROZPOCET | [6 empty] | 0
42 | K | 742310001 | Montáž domovního telefonu napájecího modulu na DIN lištu | kus | 3 |  | 0 | CS ÚRS 2024 02 |  | základní |  | 0 | 0 | 0 | 0 | 0 | 4 | K | 2 | ROZPOCET | 0 | 0 | 0 | 0 | 0 | 1 | 0 | 4 | 84
| Online PSC |  | https://podminky.urs.cz/item/CS_URS_2024_02/742310001 | [14 empty] | Online PSC | 2
43 | M | 40463032 | zdroj napájecí pro video 12Vss 1 A | kus | 3 |  | 0 | CS ÚRS 2024 02 |  | základní |  | 0 | 0 | 0 | 0 | 0 | 8 | M | 2 | ROZPOCET | 0 | 0 | 0 | 0 | 0 | 1 | 0 | 4 | 86
44 | K | 742310006 | Montáž domovního telefonu nástěnného audio/video telefonu | kus | 2 |  | 0 | CS ÚRS 2024 02 |  | základní |  | 0 | 0 | 0 | 0 | 0 | 4 | K | 2 | ROZPOCET | 0 | 0 | 0 | 0 | 0 | 1 | 0 | 4 | 88
| Online PSC |  | https://podminky.urs.cz/item/CS_URS_2024_02/742310006 | [14 empty] | Online PSC | 2
45 | M | 38226069 | IP videotelefon domácí nástěnný pro povrchovou instalaci 10" dotykový monitor | kus | 2 |  | 0 | CS ÚRS 2024 02 |  | základní |  | 0 | 0 | 0 | 0 | 0 | 8 | M | 2 | ROZPOCET | 0 | 0 | 0 | 0 | 0 | 1 | 0 | 4 | 90
46 | M | 38292044 | stojan stolní pro domácí telefon | kus | 2 |  | 0 | CS ÚRS 2024 02 |  | základní |  | 0 | 0 | 0 | 0 | 0 | 8 | M | 2 | ROZPOCET | 0 | 0 | 0 | 0 | 0 | 1 | 0 | 4 | 92
47 | K | 742320051 | Montáž elektricky ovládaných zámků komunikačního tabla dveřního | kus | 3 |  | 0 | CS ÚRS 2024 02 |  | základní |  | 0 | 0 | 0 | 0 | 0 | 4 | K | 2 | ROZPOCET | 0 | 0 | 0 | 0 | 0 | 1 | 0 | 4 | 94
| Online PSC |  | https://podminky.urs.cz/item/CS_URS_2024_02/742320051 | [14 empty] | Online PSC | 2
48 | M | ADI.0078869.URS | Hlavní jednotka s kamerou a tlačítkem IP | kus | 3 |  | 0 | MO ÚRS 2024 02 |  | základní |  | 0 | 0 | 0 | 0 | 0 | 8 | M | 2 | ROZPOCET | 0 | 0 | 0 | 0 | 0 | 1 | 0 | 4 | 96
49 | M | ADI.0097355.URS | IP modul klávesnice | kus | 3 |  | 0 | MO ÚRS 2024 02 |  | základní |  | 0 | 0 | 0 | 0 | 0 | 8 | M | 2 | ROZPOCET | 0 | 0 | 0 | 0 | 0 | 1 | 0 | 4 | 98
50 | M | 9155041 | Modul indukční smyčky | kus | 3 |  | 0 | MO ÚRS 2024 02 |  | základní |  | 0 | 0 | 0 | 0 | 0 | 8 | M | 2 | ROZPOCET | 0 | 0 | 0 | 0 | 0 | 1 | 0 | 4 | 100
51 | K | 742320052 | Montáž elektricky ovládaných zámků komunikačního tabla instalační krabice s krytem | kus | 3 |  | 0 | CS ÚRS 2024 02 |  | základní |  | 0 | 0 | 0 | 0 | 0 | 4 | K | 2 | ROZPOCET | 0 | 0 | 0 | 0 | 0 | 1 | 0 | 4 | 102
| Online PSC |  | https://podminky.urs.cz/item/CS_URS_2024_02/742320052 | [14 empty] | Online PSC | 2
52 | M | ADI.0078886.URS | Rám pro instalaci do zdi, 3 moduly | kus | 3 |  | 0 | MO ÚRS 2024 02 |  | základní |  | 0 | 0 | 0 | 0 | 0 | 8 | M | 2 | ROZPOCET | 0 | 0 | 0 | 0 | 0 | 1 | 0 | 4 | 104
53 | M | ADI.0078888.URS | Krabice pro instalaci do zdi, 3 moduly | kus | 3 |  | 0 | MO ÚRS 2024 02 |  | základní |  | 0 | 0 | 0 | 0 | 0 | 8 | M | 2 | ROZPOCET | 0 | 0 | 0 | 0 | 0 | 1 | 0 | 4 | 106
54 | M | ADI.0078894.URS | Modul záslepky | kus | 3 |  | 0 | MO ÚRS 2024 02 |  | základní |  | 0 | 0 | 0 | 0 | 0 | 8 | M | 2 | ROZPOCET | 0 | 0 | 0 | 0 | 0 | 1 | 0 | 4 | 108
55 | K | 742320053 | Montáž elektricky ovládaných zámků komunikačního tabla tabulky do venkovního prostředí k tablu se seznamen klapek | kus | 3 |  | 0 | CS ÚRS 2024 02 |  | základní |  | 0 | 0 | 0 | 0 | 0 | 4 | K | 2 | ROZPOCET | 0 | 0 | 0 | 0 | 0 | 1 | 0 | 4 | 110
| Online PSC |  | https://podminky.urs.cz/item/CS_URS_2024_02/742320053 | [14 empty] | Online PSC | 2
56 | M | 38226025 | panel se jmenným seznamem bez instalační krabice | kus | 3 |  | 0 | CS ÚRS 2024 02 |  | základní |  | 0 | 0 | 0 | 0 | 0 | 8 | M | 2 | ROZPOCET | 0 | 0 | 0 | 0 | 0 | 1 | 0 | 4 | 112
| D | ACS | Přístupový systém |  |  |  | 0 |  |  |  |  | 0 |  | 0 |  | 0 | 1 | D | 1 | ROZPOCET | [6 empty] | 0
57 | K | 742240001 | Montáž elektronické kontroly vstupu čtečky karet | kus | 11 |  | 0 | CS ÚRS 2024 02 |  | základní |  | 0 | 0 | 0 | 0 | 0 | 4 | K | 2 | ROZPOCET | 0 | 0 | 0 | 0 | 0 | 1 | 0 | 4 | 114
| Online PSC |  | https://podminky.urs.cz/item/CS_URS_2024_02/742240001 | [14 empty] | Online PSC | 2
58 | M | WRDJ0S4W | čtečka karet Mifare, kompatibilní se stávajícím systémem | kus | 11 |  | 0 | MO ÚRS 2024 02 |  | základní |  | 0 | 0 | 0 | 0 | 0 | 8 | M | 2 | ROZPOCET | 0 | 0 | 0 | 0 | 0 | 1 | 0 | 4 | 116
59 | K | 742240005 | Montáž elektronické kontroly vstupu řídící jednotky pro připojení čteček | kus | 7 |  | 0 | CS ÚRS 2024 02 |  | základní |  | 0 | 0 | 0 | 0 | 0 | 4 | K | 2 | ROZPOCET | 0 | 0 | 0 | 0 | 0 | 1 | 0 | 4 | 118
| Online PSC |  | https://podminky.urs.cz/item/CS_URS_2024_02/742240005 | [14 empty] | Online PSC | 2
60 | M | CU42E0GEU | řídící jednotka online se zdrojem v krytu, kompatibilní se stávajícím systémem | kus | 2 |  | 0 | MO ÚRS 2024 02 |  | základní |  | 0 | 0 | 0 | 0 | 0 | 8 | M | 2 | ROZPOCET | 0 | 0 | 0 | 0 | 0 | 1 | 0 | 4 | 120
61 | M | CU4200GEU | řídící jednotka offline se zdrojem v krytu, kompatibilní se stávajícím systémem | kus | 5 |  | 0 | MO ÚRS 2024 02 |  | základní |  | 0 | 0 | 0 | 0 | 0 | 8 | M | 2 | ROZPOCET | 0 | 0 | 0 | 0 | 0 | 1 | 0 | 4 | 122
62 | K | 742240007 | Montáž elektronické kontroly vstupu ovládacího scriptu | kus | 7 |  | 0 | CS ÚRS 2024 02 |  | základní |  | 0 | 0 | 0 | 0 | 0 | 4 | K | 2 | ROZPOCET | 0 | 0 | 0 | 0 | 0 | 1 | 0 | 4 | 124
| Online PSC |  | https://podminky.urs.cz/item/CS_URS_2024_02/742240007 | [14 empty] | Online PSC | 2
63 | K | 742220421 | Nastavení a oživení ACS instalace přístupového SW | kus | 1 |  | 0 | CS ÚRS 2024 02 |  | základní |  | 0 | 0 | 0 | 0 | 0 | 4 | K | 2 | ROZPOCET | 0 | 0 | 0 | 0 | 0 | 1 | 0 | 4 | 126
| Online PSC |  | https://podminky.urs.cz/item/CS_URS_2024_02/742220421 | [14 empty] | Online PSC | 2
64 | K | 742220501 | Zkoušky a revize zkoušky TIČR | kus | 1 |  | 0 | CS ÚRS 2024 02 |  | základní |  | 0 | 0 | 0 | 0 | 0 | 4 | K | 2 | ROZPOCET | 0 | 0 | 0 | 0 | 0 | 1 | 0 | 4 | 128
| Online PSC |  | https://podminky.urs.cz/item/CS_URS_2024_02/742220501 | [14 empty] | Online PSC | 2
65 | K | 742220511 | Zkoušky a revize ACS revize výchozí systému ACS | kus | 1 |  | 0 | CS ÚRS 2024 02 |  | základní |  | 0 | 0 | 0 | 0 | 0 | 4 | K | 2 | ROZPOCET | 0 | 0 | 0 | 0 | 0 | 1 | 0 | 4 | 130
| Online PSC |  | https://podminky.urs.cz/item/CS_URS_2024_02/742220511 | [14 empty] | Online PSC | 2
| D | EZ | Elektrické zámky |  |  |  | 0 |  |  |  |  | 0 |  | 0 |  | 0 | 1 | D | 2 | ROZPOCET | [6 empty] | 0
66 | K | 742320011 | Montáž elektricky ovládaných zámků elektromechanických samozamykacích s panikovou funkcí | kus | 7 |  | 0 | CS ÚRS 2024 02 |  | základní |  | 0 | 0 | 0 | 0 | 0 | 4 | K | 3 | ROZPOCET | 0 | 0 | 0 | 0 | 0 | 1 | 0 | 4 | 132
| Online PSC |  | https://podminky.urs.cz/item/CS_URS_2024_02/742320011 | [14 empty] | Online PSC | 3
67 | M | 54978008 | zámek elektromechanický samozamykací panikový vícebodový úzký | kus | 7 |  | 0 | CS ÚRS 2024 02 |  | základní |  | 0 | 0 | 0 | 0 | 0 | 8 | M | 3 | ROZPOCET | 0 | 0 | 0 | 0 | 0 | 1 | 0 | 4 | 134
68 | M | 54916004 | lišta k zámku nerez | kus | 7 |  | 0 | CS ÚRS 2024 02 |  | základní |  | 0 | 0 | 0 | 0 | 0 | 8 | M | 3 | ROZPOCET | 0 | 0 | 0 | 0 | 0 | 1 | 0 | 4 | 136
69 | M | 34573021 | průchodka kabelová zadlabávací rozpojitelná kov | kus | 7 |  | 0 | CS ÚRS 2024 02 |  | základní |  | 0 | 0 | 0 | 0 | 0 | 8 | M | 3 | ROZPOCET | 0 | 0 | 0 | 0 | 0 | 1 | 0 | 4 | 138
70 | M | 34121022 | kabel propojovací pro el zámky zakončený s konektorem 10m | kus | 7 |  | 0 | CS ÚRS 2024 02 |  | základní |  | 0 | 0 | 0 | 0 | 0 | 8 | M | 3 | ROZPOCET | 0 | 0 | 0 | 0 | 0 | 1 | 0 | 4 | 140
71 | M | 54914135 | kování panikové klika/klika | kus | 7 |  | 0 | CS ÚRS 2024 02 |  | základní |  | 0 | 0 | 0 | 0 | 0 | 8 | M | 3 | ROZPOCET | 0 | 0 | 0 | 0 | 0 | 1 | 0 | 4 | 142
| D | SPP | Systém přivolání pomoci |  |  |  | 0 |  |  |  |  | 0 |  | 0 |  | 0 | 1 | D | 1 | ROZPOCET | [6 empty] | 0
72 | K | 742360001 | Montáž systému pacient-sestra komunikačních prvků lůžkové jednotky bez osvětlení | kus | 2 |  | 0 | CS ÚRS 2024 02 |  | základní |  | 0 | 0 | 0 | 0 | 0 | 4 | K | 2 | ROZPOCET | 0 | 0 | 0 | 0 | 0 | 1 | 0 | 4 | 144
| Online PSC |  | https://podminky.urs.cz/item/CS_URS_2024_02/742360001 | [14 empty] | Online PSC | 2
73 | M | RMAT0002 | lůžková jednotka IP |  | 2 |  | 0 | MO ÚRS 2024 02 |  | základní |  | 0 | 0 | 0 | 0 | 0 | 8 | M | 2 | ROZPOCET | 0 | 0 | 0 | 0 | 0 | 1 | 0 | 4 | 146
74 | K | 742360013 | Montáž systému pacient-sestra komunikačních prvků závěsu lůžkové jednotky s reproduktorem | kus | 2 |  | 0 | CS ÚRS 2024 02 |  | základní |  | 0 | 0 | 0 | 0 | 0 | 4 | K | 2 | ROZPOCET | 0 | 0 | 0 | 0 | 0 | 1 | 0 | 4 | 148
| Online PSC |  | https://podminky.urs.cz/item/CS_URS_2024_02/742360013 | [14 empty] | Online PSC | 2
75 | M | RMAT0001 | závěs lůžkové jednotky s reproduktorem IP |  | 2 |  | 0 | MO ÚRS 2024 02 |  | základní |  | 0 | 0 | 0 | 0 | 0 | 8 | M | 2 | ROZPOCET | 0 | 0 | 0 | 0 | 0 | 1 | 0 | 4 | 150
76 | K | 742360041 | Montáž systému pacient-sestra komunikačních prvků služební jednotky s displejem | kus | 1 |  | 0 | CS ÚRS 2024 02 |  | základní |  | 0 | 0 | 0 | 0 | 0 | 4 | K | 2 | ROZPOCET | 0 | 0 | 0 | 0 | 0 | 1 | 0 | 4 | 152
| Online PSC |  | https://podminky.urs.cz/item/CS_URS_2024_02/742360041 | [14 empty] | Online PSC | 2
77 | M | RMAT0003 | služební jednotka s displejem IP |  | 1 |  | 0 | MO ÚRS 2024 02 |  | základní |  | 0 | 0 | 0 | 0 | 0 | 8 | M | 2 | ROZPOCET | 0 | 0 | 0 | 0 | 0 | 1 | 0 | 4 | 154
78 | K | 742360126 | Montáž systému pacient-sestra signalizačních prvků terminálu personálu signalizační | kus | 1 |  | 0 | CS ÚRS 2024 02 |  | základní |  | 0 | 0 | 0 | 0 | 0 | 4 | K | 2 | ROZPOCET | 0 | 0 | 0 | 0 | 0 | 1 | 0 | 4 | 156
| Online PSC |  | https://podminky.urs.cz/item/CS_URS_2024_02/742360126 | [14 empty] | Online PSC | 2
79 | M | RMAT0011 | Signalizační jednotka s displejem IP |  | 1 |  | 0 | MO ÚRS 2024 02 |  | základní |  | 0 | 0 | 0 | 0 | 0 | 8 | M | 2 | ROZPOCET | 0 | 0 | 0 | 0 | 0 | 1 | 0 | 4 | 158
80 | K | 742360131 | Montáž systému pacient-sestra signalizačních prvků signalizační jednotky bez displeje | kus | 4 |  | 0 | CS ÚRS 2024 02 |  | základní |  | 0 | 0 | 0 | 0 | 0 | 4 | K | 2 | ROZPOCET | 0 | 0 | 0 | 0 | 0 | 1 | 0 | 4 | 160
| Online PSC |  | https://podminky.urs.cz/item/CS_URS_2024_02/742360131 | [14 empty] | Online PSC | 2
81 | M | RMAT0006 | signalizační jednotka IP |  | 4 |  | 0 | MO ÚRS 2024 02 |  | základní |  | 0 | 0 | 0 | 0 | 0 | 8 | M | 2 | ROZPOCET | 0 | 0 | 0 | 0 | 0 | 1 | 0 | 4 | 162
82 | K | 742360151 | Montáž systému pacient-sestra signalizačních prvků tlačítka nouzového volání | kus | 2 |  | 0 | CS ÚRS 2024 02 |  | základní |  | 0 | 0 | 0 | 0 | 0 | 4 | K | 2 | ROZPOCET | 0 | 0 | 0 | 0 | 0 | 1 | 0 | 4 | 164
| Online PSC |  | https://podminky.urs.cz/item/CS_URS_2024_02/742360151 | [14 empty] | Online PSC | 2
83 | M | RMAT0007 | tlačítko nouzového volání IP |  | 2 |  | 0 | MO ÚRS 2024 02 |  | základní |  | 0 | 0 | 0 | 0 | 0 | 8 | M | 2 | ROZPOCET | 0 | 0 | 0 | 0 | 0 | 1 | 0 | 4 | 166
84 | K | 742360161 | Montáž systému pacient-sestra signalizačních prvků táhla nouzového volání | kus | 7 |  | 0 | CS ÚRS 2024 02 |  | základní |  | 0 | 0 | 0 | 0 | 0 | 4 | K | 2 | ROZPOCET | 0 | 0 | 0 | 0 | 0 | 1 | 0 | 4 | 168
| Online PSC |  | https://podminky.urs.cz/item/CS_URS_2024_02/742360161 | [14 empty] | Online PSC | 2
85 | M | RMAT0008 | tlačítko tahové volací |  | 7 |  | 0 | MO ÚRS 2024 02 |  | základní |  | 0 | 0 | 0 | 0 | 0 | 8 | M | 2 | ROZPOCET | 0 | 0 | 0 | 0 | 0 | 1 | 0 | 4 | 170
86 | K | 742360201 | Montáž systému pacient-sestra signalizačních prvků svítidla | kus | 6 |  | 0 | CS ÚRS 2024 02 |  | základní |  | 0 | 0 | 0 | 0 | 0 | 4 | K | 2 | ROZPOCET | 0 | 0 | 0 | 0 | 0 | 1 | 0 | 4 | 172
| Online PSC |  | https://podminky.urs.cz/item/CS_URS_2024_02/742360201 | [14 empty] | Online PSC | 2
87 | M | RMAT0009 | svítidlo IP |  | 6 |  | 0 | MO ÚRS 2024 02 |  | základní |  | 0 | 0 | 0 | 0 | 0 | 8 | M | 2 | ROZPOCET | 0 | 0 | 0 | 0 | 0 | 1 | 0 | 4 | 174
88 | K | 742360301 | Montáž systému pacient-sestra síťových prvků switch modulu | kus | 2 |  | 0 | CS ÚRS 2024 02 |  | základní |  | 0 | 0 | 0 | 0 | 0 | 4 | K | 2 | ROZPOCET | 0 | 0 | 0 | 0 | 0 | 1 | 0 | 4 | 176
| Online PSC |  | https://podminky.urs.cz/item/CS_URS_2024_02/742360301 | [14 empty] | Online PSC | 2
89 | M | RMAT0004 | switch modul IP |  | 2 |  | 0 | MO ÚRS 2024 02 |  | základní |  | 0 | 0 | 0 | 0 | 0 | 8 | M | 2 | ROZPOCET | 0 | 0 | 0 | 0 | 0 | 1 | 0 | 4 | 178
90 | K | 742360302 | Montáž systému pacient-sestra síťových prvků napáječe | kus | 1 |  | 0 | CS ÚRS 2024 02 |  | základní |  | 0 | 0 | 0 | 0 | 0 | 4 | K | 2 | ROZPOCET | 0 | 0 | 0 | 0 | 0 | 1 | 0 | 4 | 180
| Online PSC |  | https://podminky.urs.cz/item/CS_URS_2024_02/742360302 | [14 empty] | Online PSC | 2
91 | M | RMAT0005 | napáječ 350W 24V IP |  | 1 |  | 0 | MO ÚRS 2024 02 |  | základní |  | 0 | 0 | 0 | 0 | 0 | 8 | M | 2 | ROZPOCET | 0 | 0 | 0 | 0 | 0 | 1 | 0 | 4 | 182
92 | K | 742360401 | Montáž systému pacient-sestra nastavení a oživení systému instalace SW pacient-sestra | kus | 1 |  | 0 | CS ÚRS 2024 02 |  | základní |  | 0 | 0 | 0 | 0 | 0 | 4 | K | 2 | ROZPOCET | 0 | 0 | 0 | 0 | 0 | 1 | 0 | 4 | 184
| Online PSC |  | https://podminky.urs.cz/item/CS_URS_2024_02/742360401 | [14 empty] | Online PSC | 2
93 | K | 742360411 | Montáž systému pacient-sestra nastavení a oživení systému SW licence účastníka | kus | 8 |  | 0 | CS ÚRS 2024 02 |  | základní |  | 0 | 0 | 0 | 0 | 0 | 4 | K | 2 | ROZPOCET | 0 | 0 | 0 | 0 | 0 | 1 | 0 | 4 | 186
| Online PSC |  | https://podminky.urs.cz/item/CS_URS_2024_02/742360411 | [14 empty] | Online PSC | 2
94 | M | RMAT0010 | SW licence |  | 8 |  | 0 | MO ÚRS 2024 02 |  | základní |  | 0 | 0 | 0 | 0 | 0 | 8 | M | 2 | ROZPOCET | 0 | 0 | 0 | 0 | 0 | 1 | 0 | 4 | 188
95 | K | 742360421 | Montáž systému pacient-sestra nastavení a oživení systému kontrola a otestování rozvodného vedení | kus | 1 |  | 0 | CS ÚRS 2024 02 |  | základní |  | 0 | 0 | 0 | 0 | 0 | 4 | K | 2 | ROZPOCET | 0 | 0 | 0 | 0 | 0 | 1 | 0 | 4 | 190
| Online PSC |  | https://podminky.urs.cz/item/CS_URS_2024_02/742360421 | [14 empty] | Online PSC | 2
| D | TRASY | Trasy a kabeláže |  |  |  | 0 |  |  |  |  | 0 |  | 0 |  | 0 | 1 | D | 1 | ROZPOCET | [6 empty] | 0
96 | K | 742110002 | Montáž trubek elektroinstalačních plastových ohebných uložených pod omítku | m | 1720 |  | 0 | CS ÚRS 2024 02 |  | základní |  | 0 | 0 | 0 | 0 | 0 | 4 | K | 2 | ROZPOCET | 0 | 0 | 0 | 0 | 0 | 1 | 0 | 4 | 192
| Online PSC |  | https://podminky.urs.cz/item/CS_URS_2024_02/742110002 | [14 empty] | Online PSC | 2
97 | M | 34571063 | trubka elektroinstalační ohebná z PVC bílá d 23mm | m | 1806 |  | 0 | CS ÚRS 2024 02 |  | základní |  | 0 | 0 | 0 | 0 | 0 | 8 | M | 2 | ROZPOCET | 0 | 0 | 0 | 0 | 0 | 1 | 0 | 4 | 194
98 | K | 742110041 | Montáž lišt elektroinstalačních vkládacích | m | 100 |  | 0 | CS ÚRS 2024 02 |  | základní |  | 0 | 0 | 0 | 0 | 0 | 4 | K | 2 | ROZPOCET | 0 | 0 | 0 | 0 | 0 | 1 | 0 | 4 | 196
| Online PSC |  | https://podminky.urs.cz/item/CS_URS_2024_02/742110041 | [14 empty] | Online PSC | 2
99 | M | 34571015 | lišta elektroinstalační hranatá bezhalogenová 40x20mm | m | 105 |  | 0 | CS ÚRS 2024 02 |  | základní |  | 0 | 0 | 0 | 0 | 0 | 8 | M | 2 | ROZPOCET | 0 | 0 | 0 | 0 | 0 | 1 | 0 | 4 | 198
100 | K | 742110102 | Montáž kabelového žlabu šířky do 150 mm | m | 70 |  | 0 | CS ÚRS 2024 02 |  | základní |  | 0 | 0 | 0 | 0 | 0 | 4 | K | 2 | ROZPOCET | 0 | 0 | 0 | 0 | 0 | 1 | 0 | 4 | 200
| Online PSC |  | https://podminky.urs.cz/item/CS_URS_2024_02/742110102 | [14 empty] | Online PSC | 2
101 | M | 34575204 | žlab kabelový ocelový děrovaný SZ protipožární P90-R 150x60x1,50mm | m | 70 |  | 0 | CS ÚRS 2024 02 |  | základní |  | 0 | 0 | 0 | 0 | 0 | 8 | M | 2 | ROZPOCET | 0 | 0 | 0 | 0 | 0 | 1 | 0 | 4 | 202
102 | M | 34575224 | spojka žlabu kabelového ocelového děrovaného SZ protipožární P-90R š. 150mm | kus | 70 |  | 0 | CS ÚRS 2024 02 |  | základní |  | 0 | 0 | 0 | 0 | 0 | 8 | M | 2 | ROZPOCET | 0 | 0 | 0 | 0 | 0 | 1 | 0 | 4 | 204
103 | M | 34575286 | oblouk horizontální 90° žlabu/lávky kabelové ocelové děrované SZ protipožární P-90R 150x60mm | kus | 3 |  | 0 | CS ÚRS 2024 02 |  | základní |  | 0 | 0 | 0 | 0 | 0 | 8 | M | 2 | ROZPOCET | 0 | 0 | 0 | 0 | 0 | 1 | 0 | 4 | 206
104 | M | 34575279 | odbočka horizontální žlabu/lávky kabelové ocelové děrované ŽZ protipožární P-90R 150x60mm | kus | 3 |  | 0 | CS ÚRS 2024 02 |  | základní |  | 0 | 0 | 0 | 0 | 0 | 8 | M | 2 | ROZPOCET | 0 | 0 | 0 | 0 | 0 | 1 | 0 | 4 | 208
105 | K | 742110122 | Montáž kabelového žlabu nosníku včetně konzol nebo závitových tyčí, šířky do 150 mm | kus | 70 |  | 0 | CS ÚRS 2024 02 |  | základní |  | 0 | 0 | 0 | 0 | 0 | 4 | K | 2 | ROZPOCET | 0 | 0 | 0 | 0 | 0 | 1 | 0 | 4 | 210
| Online PSC |  | https://podminky.urs.cz/item/CS_URS_2024_02/742110122 | [14 empty] | Online PSC | 2
106 | M | 34575352 | stojna závěsná pro kabelové trasy SZ protipožární P-90R délky 200mm | kus | 140 |  | 0 | CS ÚRS 2024 02 |  | základní |  | 0 | 0 | 0 | 0 | 0 | 8 | M | 2 | ROZPOCET | 0 | 0 | 0 | 0 | 0 | 1 | 0 | 4 | 212
107 | M | 34575350 | kotva pro kabelové trasy protipožární P-90R M8 | kus | 70 |  | 0 | CS ÚRS 2024 02 |  | základní |  | 0 | 0 | 0 | 0 | 0 | 8 | M | 2 | ROZPOCET | 0 | 0 | 0 | 0 | 0 | 1 | 0 | 4 | 214
108 | M | 34575342 | profil podpěrný žlabu/lávky ocelové děrované SZ protipožární P-90R 41,5x41mm | m | 70 |  | 0 | CS ÚRS 2024 02 |  | základní |  | 0 | 0 | 0 | 0 | 0 | 8 | M | 2 | ROZPOCET | 0 | 0 | 0 | 0 | 0 | 1 | 0 | 4 | 216
109 | M | 35442005 | šroub+matice M8 nerez | sada | 280 |  | 0 | CS ÚRS 2024 02 |  | základní |  | 0 | 0 | 0 | 0 | 0 | 8 | M | 2 | ROZPOCET | 0 | 0 | 0 | 0 | 0 | 1 | 0 | 4 | 218
110 | K | 742110161 | Montáž kabelového žlabu spony pro uchycení kabelů | kus | 200 |  | 0 | CS ÚRS 2024 02 |  | základní |  | 0 | 0 | 0 | 0 | 0 | 4 | K | 2 | ROZPOCET | 0 | 0 | 0 | 0 | 0 | 1 | 0 | 4 | 220
| Online PSC |  | https://podminky.urs.cz/item/CS_URS_2024_02/742110161 | [14 empty] | Online PSC | 2
111 | M | 34572325 | páska stahovací kabelová 7,6x500mm | 100 kus | 2 |  | 0 | CS ÚRS 2024 02 |  | základní |  | 0 | 0 | 0 | 0 | 0 | 8 | M | 2 | ROZPOCET | 0 | 0 | 0 | 0 | 0 | 1 | 0 | 4 | 222
112 | K | 742111001 | Montáž příchytek pro kabely samostatné ohniodolné včetně šroubu a hmoždinky | kus | 500 |  | 0 | CS ÚRS 2024 02 |  | základní |  | 0 | 0 | 0 | 0 | 0 | 4 | K | 2 | ROZPOCET | 0 | 0 | 0 | 0 | 0 | 1 | 0 | 4 | 224
| Online PSC |  | https://podminky.urs.cz/item/CS_URS_2024_02/742111001 | [14 empty] | Online PSC | 2
113 | M | 34571742 | příchytka kovová jednostranná s dírou, požárně odolná, průměr vodiče 8mm | kus | 500 |  | 0 | CS ÚRS 2024 02 |  | základní |  | 0 | 0 | 0 | 0 | 0 | 8 | M | 2 | ROZPOCET | 0 | 0 | 0 | 0 | 0 | 1 | 0 | 4 | 226
114 | M | 30930021 | šroub do betonu, požárně odolný, 6,3x45mm | 100 kus | 5 |  | 0 | CS ÚRS 2024 02 |  | základní |  | 0 | 0 | 0 | 0 | 0 | 8 | M | 2 | ROZPOCET | 0 | 0 | 0 | 0 | 0 | 1 | 0 | 4 | 228
115 | M | 54879421 | hmoždinka kovová do pórobetonu, požární odolnost, 8x38 | 100 kus | 5 |  | 0 | CS ÚRS 2024 02 |  | základní |  | 0 | 0 | 0 | 0 | 0 | 8 | M | 2 | ROZPOCET | 0 | 0 | 0 | 0 | 0 | 1 | 0 | 4 | 230
116 | K | 742121001 | Montáž kabelů sdělovacích pro vnitřní rozvody počtu žil do 15 | m | 600 |  | 0 | CS ÚRS 2024 02 |  | základní |  | 0 | 0 | 0 | 0 | 0 | 4 | K | 2 | ROZPOCET | 0 | 0 | 0 | 0 | 0 | 1 | 0 | 4 | 232
| Online PSC |  | https://podminky.urs.cz/item/CS_URS_2024_02/742121001 | [14 empty] | Online PSC | 2
117 | M | 8500060143 | Kabel koaxiální LSZH 75 Ohm | m | 720 |  | 0 | MO ÚRS 2024 02 |  | základní |  | 0 | 0 | 0 | 0 | 0 | 8 | M | 2 | ROZPOCET | 0 | 0 | 0 | 0 | 0 | 1 | 0 | 4 | 234
118 | K | 742124003 | Montáž kabelů datových FTP, UTP, STP pro vnitřní rozvody pevně | m | 8640 |  | 0 | CS ÚRS 2024 02 |  | základní |  | 0 | 0 | 0 | 0 | 0 | 4 | K | 2 | ROZPOCET | 0 | 0 | 0 | 0 | 0 | 1 | 0 | 4 | 236
| Online PSC |  | https://podminky.urs.cz/item/CS_URS_2024_02/742124003 | [14 empty] | Online PSC | 2
119 | M | 34121276 | kabel datový bezhalogenový se stíněnými páry Al fólií třída reakce na oheň B2cas1d1a1 jádro Cu plné (U/FTP) kategorie 6a | m | 10368 |  | 0 | CS ÚRS 2024 02 |  | základní |  | 0 | 0 | 0 | 0 | 0 | 8 | M | 2 | ROZPOCET | 0 | 0 | 0 | 0 | 0 | 1 | 0 | 4 | 238
120 | K | 742124003 | Montáž kabelů datových FTP, UTP, STP pro vnitřní rozvody pevně | m | 4320 |  | 0 | CS ÚRS 2024 02 |  | základní |  | 0 | 0 | 0 | 0 | 0 | 4 | K | 2 | ROZPOCET | 0 | 0 | 0 | 0 | 0 | 1 | 0 | 4 | 240
| Online PSC |  | https://podminky.urs.cz/item/CS_URS_2024_02/742124003 | [14 empty] | Online PSC | 2
121 | M | 34121315 | kabel datový bezhalogenový celkově stíněný Al fólií třída reakce na oheň Dcas2d2a1 jádro Cu plné (FTP) kategorie 6 | m | 5184 |  | 0 | CS ÚRS 2024 02 |  | základní |  | 0 | 0 | 0 | 0 | 0 | 8 | M | 2 | ROZPOCET | 0 | 0 | 0 | 0 | 0 | 1 | 0 | 4 | 242
122 | K | 742128003 | Ostatní práce při montáži kabelů úpravy kabelů svazkování | kus | 100 |  | 0 | CS ÚRS 2024 02 |  | základní |  | 0 | 0 | 0 | 0 | 0 | 4 | K | 2 | ROZPOCET | 0 | 0 | 0 | 0 | 0 | 1 | 0 | 4 | 244
| Online PSC |  | https://podminky.urs.cz/item/CS_URS_2024_02/742128003 | [14 empty] | Online PSC | 2
123 | M | 34572332 | páska stahovací kabelová 12,6x500mm | 100 kus | 1 |  | 0 | CS ÚRS 2024 02 |  | základní |  | 0 | 0 | 0 | 0 | 0 | 8 | M | 2 | ROZPOCET | 0 | 0 | 0 | 0 | 0 | 1 | 0 | 4 | 246
124 | K | 742190001 | Ostatní práce pro trasy vyhledání vývodu nebo krabice | kus | 70 |  | 0 | CS ÚRS 2024 02 |  | základní |  | 0 | 0 | 0 | 0 | 0 | 4 | K | 2 | ROZPOCET | 0 | 0 | 0 | 0 | 0 | 1 | 0 | 4 | 248
| Online PSC |  | https://podminky.urs.cz/item/CS_URS_2024_02/742190001 | [14 empty] | Online PSC | 2
125 | K | 742190002 | Ostatní práce pro trasy značení trasy vedení | m | 70 |  | 0 | CS ÚRS 2024 02 |  | základní |  | 0 | 0 | 0 | 0 | 0 | 4 | K | 2 | ROZPOCET | 0 | 0 | 0 | 0 | 0 | 1 | 0 | 4 | 250
| Online PSC |  | https://podminky.urs.cz/item/CS_URS_2024_02/742190002 | [14 empty] | Online PSC | 2
126 | K | 742190003 | Ostatní práce pro trasy vyvazování kabeláže ve žlabech | m | 70 |  | 0 | CS ÚRS 2024 02 |  | základní |  | 0 | 0 | 0 | 0 | 0 | 4 | K | 2 | ROZPOCET | 0 | 0 | 0 | 0 | 0 | 1 | 0 | 4 | 252
| Online PSC |  | https://podminky.urs.cz/item/CS_URS_2024_02/742190003 | [14 empty] | Online PSC | 2
127 | M | 34572329 | páska stahovací kabelová 9x550mm | 100 kus | 0.7 |  | 0 | CS ÚRS 2024 02 |  | základní |  | 0 | 0 | 0 | 0 | 0 | 8 | M | 2 | ROZPOCET | 0 | 0 | 0 | 0 | 0 | 1 | 0 | 4 | 254
128 | K | 742190005 | Ostatní práce pro trasy vložení požárně těsnicího materiálu pro prostup | kus | 5 |  | 0 | CS ÚRS 2024 02 |  | základní |  | 0 | 0 | 0 | 0 | 0 | 4 | K | 2 | ROZPOCET | 0 | 0 | 0 | 0 | 0 | 1 | 0 | 4 | 256
| Online PSC |  | https://podminky.urs.cz/item/CS_URS_2024_02/742190005 | [14 empty] | Online PSC | 2
129 | M | 23170003 | pěna montážní PUR protipožární jednosložková | litr | 10 |  | 0 | CS ÚRS 2024 02 |  | základní |  | 0 | 0 | 0 | 0 | 0 | 8 | M | 2 | ROZPOCET | 0 | 0 | 0 | 0 | 0 | 1 | 0 | 4 | 258
| D | SLP | Společné náklady pro slaboproudé systémy |  |  |  | 0 |  |  |  |  | 0 |  | 0 |  | 0 | 1 | D | 1 | ROZPOCET | [6 empty] | 0
130 | K | 742220501R | Zkoušky TIČR | kus | 1 |  | 0 | R- ÚRS 2024 02 |  | základní |  | 0 | 0 | 0 | 0 | 0 | 4 | K | 2 | ROZPOCET | 0 | 0 | 0 | 0 | 0 | 1 | 0 | 4 | 260
| Online PSC |  | https://podminky.urs.cz/item/CS_URS_2024_02/742220501R | [14 empty] | Online PSC | 2
131 | K | HZS2492 | Hodinové zúčtovací sazby profesí PSV zednické výpomoci a pomocné práce PSV pomocný dělník PSV | hod | 40 |  | 0 | CS ÚRS 2024 02 |  | základní |  | 0 | 0 | 0 | 0 | 0 | 4 | K | 2 | ROZPOCET | 0 | 0 | 0 | 0 | 0 | 1 | 0 | 4 | 262
| Online PSC |  | https://podminky.urs.cz/item/CS_URS_2024_02/HZS2492 | [14 empty] | Online PSC | 2
132 | K | HZS3221 | Hodinové zúčtovací sazby montáží technologických zařízení na stavebních objektech montér slaboproudých zařízení | hod | 80 |  | 0 | CS ÚRS 2024 02 |  | základní |  | 0 | 0 | 0 | 0 | 0 | 4 | K | 2 | ROZPOCET | 0 | 0 | 0 | 0 | 0 | 1 | 0 | 4 | 264
| Online PSC |  | https://podminky.urs.cz/item/CS_URS_2024_02/HZS3221 | [14 empty] | Online PSC | 2
133 | K | 045002000 | Kompletační a koordinační činnost | … | 1 |  | 0 | CS ÚRS 2024 02 |  | základní |  | 0 | 0 | 0 | 0 | 0 | 4 | K | 2 | ROZPOCET | 0 | 0 | 0 | 0 | 0 | 1 | 0 | 4 | 266
| Online PSC |  | https://podminky.urs.cz/item/CS_URS_2024_02/045002000 | [14 empty] | Online PSC | 2
134 | K | 998742121 | Přesun hmot pro slaboproud stanovený z hmotnosti přesunovaného materiálu vodorovná dopravní vzdálenost do 50 m ruční (bez užití mechanizace) v objektech výšky do 6 m | t | 1.781 |  | 0 | CS ÚRS 2024 02 |  | základní |  | 0 | 0 | 0 | 0 | 0 | 4 | K | 2 | ROZPOCET | 0 | 0 | 0 | 0 | 0 | 1 | 0 | 4 | 268
| Online PSC |  | https://podminky.urs.cz/item/CS_URS_2024_02/998742121 | [14 empty] | Online PSC | 2
135 | K | 081002000 | Doprava zaměstnanců | … | 1 |  | 0 | CS ÚRS 2024 02 |  | základní |  | 0 | 0 | 0 | 0 | 0 | 4 | K | 2 | ROZPOCET | 0 | 0 | 0 | 0 | 0 | 1 | 0 | 4 | 270
| Online PSC |  | https://podminky.urs.cz/item/CS_URS_2024_02/081002000 | [14 empty] | Online PSC | 2

## D1.01.4h3 - Elektrická po...
{16a6650b-a4d9-4128-9681-22fc0aa188aa}
2
| KRYCÍ LIST SOUPISU PRACÍ | [7 empty] | v --- níže se nacházejí doplnkové a pomocné údaje k sestavám --- v | [8 empty] | False
Stavba:
Nemocnice Karlovy Vary - Stavební úpravy pro usazení PET-CT
Objekt:
D1.01 - Pavilon B
Soupis:
D1.01.4h3 - Elektrická požární signalizace
| KSO: |  |  |  |  | CC-CZ:
| Místo: |  | Karlovy Vary |  |  | Datum: | 31. 10. 2024
| Zadavatel: |  |  |  |  | IČ:
|  | Karlovarský kraj |  |  |  | DIČ:
| Uchazeč: |  |  |  |  | IČ: | Vyplň údaj
|  | Vyplň údaj |  |  |  | DIČ: | Vyplň údaj
| Projektant: |  |  |  |  | IČ:
|  | Penta Projekt s.r.o., Mrštíkova 12, Jihlava |  |  |  | DIČ:
| Zpracovatel: |  |  |  |  | IČ:
|  | ICS - systémy s.r.o. |  |  |  | DIČ:
Poznámka:
| Cena bez DPH | [5 empty] | 0
|  |  | Základ daně |  |  | Sazba daně | Výše daně
| DPH | základní | 0 |  |  | 21% | 0
|  | snížená | 0 |  |  | 12% | 0
|  | zákl. přenesená | 0 |  |  | 21% | 0
|  | sníž. přenesená | 0 |  |  | 12% | 0
|  | nulová | 0 |  |  | 0% | 0
| Cena s DPH |  |  | v | CZK |  | 0
| Projektant |  |  | Zpracovatel
| Datum a podpis: |  | Razítko | Datum a podpis: |  |  | Razítko
| Objednavatel |  |  | Uchazeč
| Datum a podpis: |  | Razítko | Datum a podpis: |  |  | Razítko
REKAPITULACE ČLENĚNÍ SOUPISU PRACÍ
Stavba:
Nemocnice Karlovy Vary - Stavební úpravy pro usazení PET-CT
Objekt:
D1.01 - Pavilon B
Soupis:
D1.01.4h3 - Elektrická požární signalizace
Místo: |  |  | Karlovy Vary |  |  | Datum: | 31. 10. 2024
Zadavatel: |  |  | Karlovarský kraj |  |  | Projektant: | Penta Projekt s.r.o., Mrštíkova 12, Jihlava
Uchazeč: |  |  | Vyplň údaj |  |  | Zpracovatel: | ICS - systémy s.r.o.
Kód dílu - Popis | [6 empty] | Cena celkem [CZK]
Náklady ze soupisu prací | [6 empty] | 0 | [11 empty] | -1
| PSV - Práce a dodávky PSV | [5 empty] | 0
| 742 - Elektroinstalace - slaboproud | [5 empty] | 0
| EPS - Elektrická požární signalizace | [5 empty] | 0
| NZS - Nouzový zvukový systém | [5 empty] | 0
| TRASY - Trasy a kabeláže | [5 empty] | 0
| SLP - Společné náklady pro slaboproudé systémy | [5 empty] | 0
SOUPIS PRACÍ
Stavba:
Nemocnice Karlovy Vary - Stavební úpravy pro usazení PET-CT
Objekt:
D1.01 - Pavilon B
Soupis:
D1.01.4h3 - Elektrická požární signalizace
Místo: |  |  | Karlovy Vary |  |  | Datum: | 31. 10. 2024
Zadavatel: |  |  | Karlovarský kraj |  |  | Projektant: | Penta Projekt s.r.o., Mrštíkova 12, Jihlava
Uchazeč: |  |  | Vyplň údaj |  |  | Zpracovatel: | ICS - systémy s.r.o.
PČ | Typ | Kód | Popis | MJ | Množství | J.cena [CZK] | Cena celkem [CZK] | Cenová soustava |  | DPH | J. Nh [h] | Nh celkem [h] | J. hmotnost [t] | Hmotnost celkem [t] | J. suť [t] | Suť Celkem [t]
Náklady soupisu celkem | [6 empty] | 0 |  |  |  |  | 0 |  | 0 |  | 0 |  | D | -1 | [7 empty] | 0
| D | PSV | Práce a dodávky PSV |  |  |  | 0 |  |  |  |  | 0 |  | 0 |  | 0 | 2 | D | 0 | ROZPOCET | [6 empty] | 0
| D | 742 | Elektroinstalace - slaboproud |  |  |  | 0 |  |  |  |  | 0 |  | 0 |  | 0 | 2 | D | 1 | ROZPOCET | [6 empty] | 0
| D | EPS | Elektrická požární signalizace |  |  |  | 0 |  |  |  |  | 0 |  | 0 |  | 0 | 1 | D | 1 | ROZPOCET | [6 empty] | 0
1 | K | 742210006 | Montáž ústředny EPS karty rozšiřující | kus | 1 |  | 0 | CS ÚRS 2024 02 |  | základní |  | 0 | 0 | 0 | 0 | 0 | 4 | K | 2 | ROZPOCET | 0 | 0 | 0 | 0 | 0 | 1 | 0 | 4 | 2
| Online PSC |  | https://podminky.urs.cz/item/CS_URS_2024_02/742210006 | [14 empty] | Online PSC | 2
2 | M | ADI.0067451.URS | Mikromodul linkový kompatibilní se stávající EPS | kus | 1 |  | 0 | MO ÚRS 2024 02 |  | základní |  | 0 | 0 | 0 | 0 | 0 | 8 | M | 2 | ROZPOCET | 0 | 0 | 0 | 0 | 0 | 1 | 0 | 4 | 4
3 | K | 742210031 | Montáž zdroje napájecího pro ústřednu EPS dle EN54-4 | kus | 1 |  | 0 | CS ÚRS 2024 02 |  | základní |  | 0 | 0 | 0 | 0 | 0 | 4 | K | 2 | ROZPOCET | 0 | 0 | 0 | 0 | 0 | 1 | 0 | 4 | 6
| Online PSC |  | https://podminky.urs.cz/item/CS_URS_2024_02/742210031 | [14 empty] | Online PSC | 2
4 | M | 40463102 | zdroj spínaný 24V/5A, certifikovaný dle EN54-4, plechový kryt, max. připojitelné Aku2x18 Ah | kus | 1 |  | 0 | CS ÚRS 2024 02 |  | základní |  | 0 | 0 | 0 | 0 | 0 | 8 | M | 2 | ROZPOCET | 0 | 0 | 0 | 0 | 0 | 1 | 0 | 4 | 8
5 | K | 742210041 | Montáž akumulátoru 2 x 12 V pro ústřednu EPS | kus | 1 |  | 0 | CS ÚRS 2024 02 |  | základní |  | 0 | 0 | 0 | 0 | 0 | 4 | K | 2 | ROZPOCET | 0 | 0 | 0 | 0 | 0 | 1 | 0 | 4 | 10
| Online PSC |  | https://podminky.urs.cz/item/CS_URS_2024_02/742210041 | [14 empty] | Online PSC | 2
6 | M | 34621008 | akumulátor VRLA, 12 V, pól 12x12x2, kapacita 17 Ah | kus | 1 |  | 0 | CS ÚRS 2024 02 |  | základní |  | 0 | 0 | 0 | 0 | 0 | 8 | M | 2 | ROZPOCET | 0 | 0 | 0 | 0 | 0 | 1 | 0 | 4 | 12
7 | K | 742210121 | Montáž hlásiče automatického bodového | kus | 44 |  | 0 | CS ÚRS 2024 02 |  | základní |  | 0 | 0 | 0 | 0 | 0 | 4 | K | 2 | ROZPOCET | 0 | 0 | 0 | 0 | 0 | 1 | 0 | 4 | 14
| Online PSC |  | https://podminky.urs.cz/item/CS_URS_2024_02/742210121 | [14 empty] | Online PSC | 2
8 | M | ADI.0079267.URS | Termodiferenciální hlásič kompatibilní se stávající EPS | kus | 3 |  | 0 | MO ÚRS 2024 02 |  | základní |  | 0 | 0 | 0 | 0 | 0 | 8 | M | 2 | ROZPOCET | 0 | 0 | 0 | 0 | 0 | 1 | 0 | 4 | 16
9 | M | ADI.0079264.URS | Opticko-kouřový hlásič kompatibilní se stávající EPS | kus | 41 |  | 0 | MO ÚRS 2024 02 |  | základní |  | 0 | 0 | 0 | 0 | 0 | 8 | M | 2 | ROZPOCET | 0 | 0 | 0 | 0 | 0 | 1 | 0 | 4 | 18
10 | M | ADI.0079284.URS | Kryt hlásiče kompatibilní se stávající EPS, 50ks | kus | 1 |  | 0 | MO ÚRS 2024 02 |  | základní |  | 0 | 0 | 0 | 0 | 0 | 8 | M | 2 | ROZPOCET | 0 | 0 | 0 | 0 | 0 | 1 | 0 | 4 | 20
11 | K | 742210131 | Montáž soklu hlásiče nebo patice | kus | 44 |  | 0 | CS ÚRS 2024 02 |  | základní |  | 0 | 0 | 0 | 0 | 0 | 4 | K | 2 | ROZPOCET | 0 | 0 | 0 | 0 | 0 | 1 | 0 | 4 | 22
| Online PSC |  | https://podminky.urs.cz/item/CS_URS_2024_02/742210131 | [14 empty] | Online PSC | 2
12 | M | ADI.0079282.URS | Patice pro hlásiče kompatibilní se stávající EPS | kus | 44 |  | 0 | MO ÚRS 2024 02 |  | základní |  | 0 | 0 | 0 | 0 | 0 | 8 | M | 2 | ROZPOCET | 0 | 0 | 0 | 0 | 0 | 1 | 0 | 4 | 24
13 | M | ADI.0079285.URS | Kryt patice kompatibilní se stávající EPS, 50 ks | kus | 1 |  | 0 | MO ÚRS 2024 02 |  | základní |  | 0 | 0 | 0 | 0 | 0 | 8 | M | 2 | ROZPOCET | 0 | 0 | 0 | 0 | 0 | 1 | 0 | 4 | 26
14 | M | ADI.0079287.URS | Adaptér pro montáž patice do podhledu | kus | 24 |  | 0 | MO ÚRS 2024 02 |  | základní |  | 0 | 0 | 0 | 0 | 0 | 8 | M | 2 | ROZPOCET | 0 | 0 | 0 | 0 | 0 | 1 | 0 | 4 | 28
15 | M | ADI.0079289.URS | Držák popisných štítků, bal.10 ks | kus | 5 |  | 0 | MO ÚRS 2024 02 |  | základní |  | 0 | 0 | 0 | 0 | 0 | 8 | M | 2 | ROZPOCET | 0 | 0 | 0 | 0 | 0 | 1 | 0 | 4 | 30
16 | K | 742210151 | Montáž hlásiče tlačítkového se sklíčkem | kus | 5 |  | 0 | CS ÚRS 2024 02 |  | základní |  | 0 | 0 | 0 | 0 | 0 | 4 | K | 2 | ROZPOCET | 0 | 0 | 0 | 0 | 0 | 1 | 0 | 4 | 32
| Online PSC |  | https://podminky.urs.cz/item/CS_URS_2024_02/742210151 | [14 empty] | Online PSC | 2
17 | M | ADI.0079350.URS | Tlačítkový hl. malý,červený, plast, kompatibilní se stávající EPS | kus | 5 |  | 0 | MO ÚRS 2024 02 |  | základní |  | 0 | 0 | 0 | 0 | 0 | 8 | M | 2 | ROZPOCET | 0 | 0 | 0 | 0 | 0 | 1 | 0 | 4 | 34
18 | K | 742210251 | Připojení kontaktu ovládaného nebo monitorovaného | kus | 8 |  | 0 | CS ÚRS 2024 02 |  | základní |  | 0 | 0 | 0 | 0 | 0 | 4 | K | 2 | ROZPOCET | 0 | 0 | 0 | 0 | 0 | 1 | 0 | 4 | 36
| Online PSC |  | https://podminky.urs.cz/item/CS_URS_2024_02/742210251 | [14 empty] | Online PSC | 2
19 | K | 742210261 | Montáž světelných nebo zvukových prvků EPS sirény nebo majáku nebo signalizace | kus | 23 |  | 0 | CS ÚRS 2024 02 |  | základní |  | 0 | 0 | 0 | 0 | 0 | 4 | K | 2 | ROZPOCET | 0 | 0 | 0 | 0 | 0 | 1 | 0 | 4 | 38
| Online PSC |  | https://podminky.urs.cz/item/CS_URS_2024_02/742210261 | [14 empty] | Online PSC | 2
20 | M | ADI.0079509.URS | Paralelní optická sig. kompatibilní se stávající EPS | kus | 23 |  | 0 | MO ÚRS 2024 02 |  | základní |  | 0 | 0 | 0 | 0 | 0 | 8 | M | 2 | ROZPOCET | 0 | 0 | 0 | 0 | 0 | 1 | 0 | 4 | 40
21 | K | 742210305 | Montáž vstupně výstupního reléového prvku 5 a více kontaktů s krytem | kus | 5 |  | 0 | CS ÚRS 2024 02 |  | základní |  | 0 | 0 | 0 | 0 | 0 | 4 | K | 2 | ROZPOCET | 0 | 0 | 0 | 0 | 0 | 1 | 0 | 4 | 42
| Online PSC |  | https://podminky.urs.cz/item/CS_URS_2024_02/742210305 | [14 empty] | Online PSC | 2
22 | M | ADI.0079374.URS | Koppler Alarmový (4\2) kompatibilní se stávající EPS | kus | 5 |  | 0 | MO ÚRS 2024 02 |  | základní |  | 0 | 0 | 0 | 0 | 0 | 8 | M | 2 | ROZPOCET | 0 | 0 | 0 | 0 | 0 | 1 | 0 | 4 | 44
23 | K | 742210401 | Nastavení a oživení EPS programování základních parametrů ústředny | kus | 8 |  | 0 | CS ÚRS 2024 02 |  | základní |  | 0 | 0 | 0 | 0 | 0 | 4 | K | 2 | ROZPOCET | 0 | 0 | 0 | 0 | 0 | 1 | 0 | 4 | 46
| Online PSC |  | https://podminky.urs.cz/item/CS_URS_2024_02/742210401 | [14 empty] | Online PSC | 2
24 | K | 742210421 | Nastavení a oživení EPS oživení systému na jeden detektor | kus | 49 |  | 0 | CS ÚRS 2024 02 |  | základní |  | 0 | 0 | 0 | 0 | 0 | 4 | K | 2 | ROZPOCET | 0 | 0 | 0 | 0 | 0 | 1 | 0 | 4 | 48
| Online PSC |  | https://podminky.urs.cz/item/CS_URS_2024_02/742210421 | [14 empty] | Online PSC | 2
25 | K | 742210501 | Zkoušky a revize EPS zkoušky TIČR | kus | 1 |  | 0 | CS ÚRS 2024 02 |  | základní |  | 0 | 0 | 0 | 0 | 0 | 4 | K | 2 | ROZPOCET | 0 | 0 | 0 | 0 | 0 | 1 | 0 | 4 | 50
| Online PSC |  | https://podminky.urs.cz/item/CS_URS_2024_02/742210501 | [14 empty] | Online PSC | 2
26 | K | 742210503 | Zkoušky a revize EPS zkoušky koordinační funkční EPS | kus | 1 |  | 0 | CS ÚRS 2024 02 |  | základní |  | 0 | 0 | 0 | 0 | 0 | 4 | K | 2 | ROZPOCET | 0 | 0 | 0 | 0 | 0 | 1 | 0 | 4 | 52
| Online PSC |  | https://podminky.urs.cz/item/CS_URS_2024_02/742210503 | [14 empty] | Online PSC | 2
27 | K | 742210521 | Zkoušky a revize EPS revize výchozí systému EPS na jeden detektor | kus | 49 |  | 0 | CS ÚRS 2024 02 |  | základní |  | 0 | 0 | 0 | 0 | 0 | 4 | K | 2 | ROZPOCET | 0 | 0 | 0 | 0 | 0 | 1 | 0 | 4 | 54
| Online PSC |  | https://podminky.urs.cz/item/CS_URS_2024_02/742210521 | [14 empty] | Online PSC | 2
| D | NZS | Nouzový zvukový systém |  |  |  | 0 |  |  |  |  | 0 |  | 0 |  | 0 | 1 | D | 1 | ROZPOCET | [6 empty] | 0
28 | K | 742410031 | Montáž rozhlasu koncového modulu - detekce zkratu a rozpojení | kus | 2 |  | 0 | CS ÚRS 2024 02 |  | základní |  | 0 | 0 | 0 | 0 | 0 | 4 | K | 2 | ROZPOCET | 0 | 0 | 0 | 0 | 0 | 1 | 0 | 4 | 56
| Online PSC |  | https://podminky.urs.cz/item/CS_URS_2024_02/742410031 | [14 empty] | Online PSC | 2
29 | M | ADI.0079575.URS | Linkovy izolatorovy modul | kus | 2 |  | 0 | MO ÚRS 2024 02 |  | základní |  | 0 | 0 | 0 | 0 | 0 | 8 | M | 2 | ROZPOCET | 0 | 0 | 0 | 0 | 0 | 1 | 0 | 4 | 58
30 | K | 742410061 | Montáž rozhlasu reproduktoru podhledového bez krytu | kus | 14 |  | 0 | CS ÚRS 2024 02 |  | základní |  | 0 | 0 | 0 | 0 | 0 | 4 | K | 2 | ROZPOCET | 0 | 0 | 0 | 0 | 0 | 1 | 0 | 4 | 60
| Online PSC |  | https://podminky.urs.cz/item/CS_URS_2024_02/742410061 | [14 empty] | Online PSC | 2
31 | M | 38447010 | reproduktor stropní s úzkým rámečkem certifikovaný dle EN54-24 6W/100V kov bílý průměr 230mm | kus | 14 |  | 0 | CS ÚRS 2024 02 |  | základní |  | 0 | 0 | 0 | 0 | 0 | 8 | M | 2 | ROZPOCET | 0 | 0 | 0 | 0 | 0 | 1 | 0 | 4 | 62
32 | K | 742410201 | Montáž rozhlasu nastavení a oživení ústředny rozhlasu a naprogramování | kus | 1 |  | 0 | CS ÚRS 2024 02 |  | základní |  | 0 | 0 | 0 | 0 | 0 | 4 | K | 2 | ROZPOCET | 0 | 0 | 0 | 0 | 0 | 1 | 0 | 4 | 64
| Online PSC |  | https://podminky.urs.cz/item/CS_URS_2024_02/742410201 | [14 empty] | Online PSC | 2
33 | K | 742410301 | Montáž rozhlasu měření impedance rozhlasové ústředny | kus | 2 |  | 0 | CS ÚRS 2024 02 |  | základní |  | 0 | 0 | 0 | 0 | 0 | 4 | K | 2 | ROZPOCET | 0 | 0 | 0 | 0 | 0 | 1 | 0 | 4 | 66
| Online PSC |  | https://podminky.urs.cz/item/CS_URS_2024_02/742410301 | [14 empty] | Online PSC | 2
34 | K | 742410302 | Montáž rozhlasu měření srozumitelnosti systému | kus | 1 |  | 0 | CS ÚRS 2024 02 |  | základní |  | 0 | 0 | 0 | 0 | 0 | 4 | K | 2 | ROZPOCET | 0 | 0 | 0 | 0 | 0 | 1 | 0 | 4 | 68
| Online PSC |  | https://podminky.urs.cz/item/CS_URS_2024_02/742410302 | [14 empty] | Online PSC | 2
| D | TRASY | Trasy a kabeláže |  |  |  | 0 |  |  |  |  | 0 |  | 0 |  | 0 | 1 | D | 1 | ROZPOCET | [6 empty] | 0
35 | K | 742111001 | Montáž příchytek pro kabely samostatné ohniodolné včetně šroubu a hmoždinky | kus | 12300 |  | 0 | CS ÚRS 2024 02 |  | základní |  | 0 | 0 | 0 | 0 | 0 | 4 | K | 2 | ROZPOCET | 0 | 0 | 0 | 0 | 0 | 1 | 0 | 4 | 70
| Online PSC |  | https://podminky.urs.cz/item/CS_URS_2024_02/742111001 | [14 empty] | Online PSC | 2
36 | M | 34571742 | příchytka kovová jednostranná s dírou, požárně odolná, průměr vodiče 8mm | kus | 12300 |  | 0 | CS ÚRS 2024 02 |  | základní |  | 0 | 0 | 0 | 0 | 0 | 8 | M | 2 | ROZPOCET | 0 | 0 | 0 | 0 | 0 | 1 | 0 | 4 | 72
37 | M | 30930021 | šroub do betonu, požárně odolný, 6,3x45mm | 100 kus | 123 |  | 0 | CS ÚRS 2024 02 |  | základní |  | 0 | 0 | 0 | 0 | 0 | 8 | M | 2 | ROZPOCET | 0 | 0 | 0 | 0 | 0 | 1 | 0 | 4 | 74
38 | M | 54879422 | hmoždinka kovová do pórobetonu, požární odolnost, 8x60 | 100 kus | 123 |  | 0 | CS ÚRS 2024 02 |  | základní |  | 0 | 0 | 0 | 0 | 0 | 8 | M | 2 | ROZPOCET | 0 | 0 | 0 | 0 | 0 | 1 | 0 | 4 | 76
39 | K | 742121001 | Montáž kabelů sdělovacích pro vnitřní rozvody počtu žil do 15 | m | 4100 |  | 0 | CS ÚRS 2024 02 |  | základní |  | 0 | 0 | 0 | 0 | 0 | 4 | K | 2 | ROZPOCET | 0 | 0 | 0 | 0 | 0 | 1 | 0 | 4 | 78
| Online PSC |  | https://podminky.urs.cz/item/CS_URS_2024_02/742121001 | [14 empty] | Online PSC | 2
40 | M | 34121134 | kabel sdělovací oheň retardující bezhalogenový stíněný laminovanou Al fólií s příložným CuSn drátem s funkčností při požáru 180min a P90-R/PH120-R reakce na oheň B2cas1d1a1 jádro Cu plné 100V (SSKFH-V) 2x2x0,8mm2 | m | 1344 |  | 0 | CS ÚRS 2024 02 |  | základní |  | 0 | 0 | 0 | 0 | 0 | 8 | M | 2 | ROZPOCET | 0 | 0 | 0 | 0 | 0 | 1 | 0 | 4 | 80
41 | M | 34111570 | kabel silový oheň retardující bezhalogenový s funkčností při požáru 180min a P60-R reakce na oheň B2cas1d1a1 jádro Cu 0,6/1kV (1-CSKH-V) 4x2,5mm2 | m | 2976 |  | 0 | CS ÚRS 2024 02 |  | základní |  | 0 | 0 | 0 | 0 | 0 | 8 | M | 2 | ROZPOCET | 0 | 0 | 0 | 0 | 0 | 1 | 0 | 4 | 82
42 | M | 34111569 | kabel silový oheň retardující bezhalogenový s funkčností při požáru 180min a P60-R reakce na oheň B2cas1d1a1 jádro Cu 0,6/1kV (1-CSKH-V) 4x1,5mm2 | m | 600 |  | 0 | CS ÚRS 2024 02 |  | základní |  | 0 | 0 | 0 | 0 | 0 | 8 | M | 2 | ROZPOCET | 0 | 0 | 0 | 0 | 0 | 1 | 0 | 4 | 84
43 | K | 742190001 | Ostatní práce pro trasy vyhledání vývodu nebo krabice | kus | 26 |  | 0 | CS ÚRS 2024 02 |  | základní |  | 0 | 0 | 0 | 0 | 0 | 4 | K | 2 | ROZPOCET | 0 | 0 | 0 | 0 | 0 | 1 | 0 | 4 | 86
| Online PSC |  | https://podminky.urs.cz/item/CS_URS_2024_02/742190001 | [14 empty] | Online PSC | 2
44 | K | 742190002 | Ostatní práce pro trasy značení trasy vedení | m | 500 |  | 0 | CS ÚRS 2024 02 |  | základní |  | 0 | 0 | 0 | 0 | 0 | 4 | K | 2 | ROZPOCET | 0 | 0 | 0 | 0 | 0 | 1 | 0 | 4 | 88
| Online PSC |  | https://podminky.urs.cz/item/CS_URS_2024_02/742190002 | [14 empty] | Online PSC | 2
45 | K | 742190005 | Ostatní práce pro trasy vložení požárně těsnicího materiálu pro prostup | kus | 5 |  | 0 | CS ÚRS 2024 02 |  | základní |  | 0 | 0 | 0 | 0 | 0 | 4 | K | 2 | ROZPOCET | 0 | 0 | 0 | 0 | 0 | 1 | 0 | 4 | 90
| Online PSC |  | https://podminky.urs.cz/item/CS_URS_2024_02/742190005 | [14 empty] | Online PSC | 2
46 | M | 23170003 | pěna montážní PUR protipožární jednosložková | litr | 10 |  | 0 | CS ÚRS 2024 02 |  | základní |  | 0 | 0 | 0 | 0 | 0 | 8 | M | 2 | ROZPOCET | 0 | 0 | 0 | 0 | 0 | 1 | 0 | 4 | 92
| D | SLP | Společné náklady pro slaboproudé systémy |  |  |  | 0 |  |  |  |  | 0 |  | 0 |  | 0 | 1 | D | 1 | ROZPOCET | [6 empty] | 0
47 | K | 045002000 | Kompletační a koordinační činnost | … | 1 |  | 0 | CS ÚRS 2024 02 |  | základní |  | 0 | 0 | 0 | 0 | 0 | 4 | K | 2 | ROZPOCET | 0 | 0 | 0 | 0 | 0 | 1 | 0 | 4 | 94
| Online PSC |  | https://podminky.urs.cz/item/CS_URS_2024_02/045002000 | [14 empty] | Online PSC | 2
48 | K | 081002000 | Doprava zaměstnanců | … | 1 |  | 0 | CS ÚRS 2024 02 |  | základní |  | 0 | 0 | 0 | 0 | 0 | 4 | K | 2 | ROZPOCET | 0 | 0 | 0 | 0 | 0 | 1 | 0 | 4 | 96
| Online PSC |  | https://podminky.urs.cz/item/CS_URS_2024_02/081002000 | [14 empty] | Online PSC | 2
49 | K | 998742121 | Přesun hmot pro slaboproud stanovený z hmotnosti přesunovaného materiálu vodorovná dopravní vzdálenost do 50 m ruční (bez užití mechanizace) v objektech výšky do 6 m | t | 1.477 |  | 0 | CS ÚRS 2024 02 |  | základní |  | 0 | 0 | 0 | 0 | 0 | 4 | K | 2 | ROZPOCET | 0 | 0 | 0 | 0 | 0 | 1 | 0 | 4 | 98
| Online PSC |  | https://podminky.urs.cz/item/CS_URS_2024_02/998742121 | [14 empty] | Online PSC | 2
50 | K | HZS2492 | Hodinové zúčtovací sazby profesí PSV zednické výpomoci a pomocné práce PSV pomocný dělník PSV | hod | 30 |  | 0 | CS ÚRS 2024 02 |  | základní |  | 0 | 0 | 0 | 0 | 0 | 4 | K | 2 | ROZPOCET | 0 | 0 | 0 | 0 | 0 | 1 | 0 | 4 | 100
| Online PSC |  | https://podminky.urs.cz/item/CS_URS_2024_02/HZS2492 | [14 empty] | Online PSC | 2
51 | K | HZS3221 | Hodinové zúčtovací sazby montáží technologických zařízení na stavebních objektech montér slaboproudých zařízení | hod | 50 |  | 0 | CS ÚRS 2024 02 |  | základní |  | 0 | 0 | 0 | 0 | 0 | 4 | K | 2 | ROZPOCET | 0 | 0 | 0 | 0 | 0 | 1 | 0 | 4 | 102
| Online PSC |  | https://podminky.urs.cz/item/CS_URS_2024_02/HZS3221 | [14 empty] | Online PSC | 2

## D1.01.5 - Interiér
{fb065fe4-c107-4101-b179-1c313f623ccd}
2
| KRYCÍ LIST SOUPISU PRACÍ | [7 empty] | v --- níže se nacházejí doplnkové a pomocné údaje k sestavám --- v | [8 empty] | False
Stavba:
Nemocnice Karlovy Vary - Stavební úpravy pro usazení PET-CT
Objekt:
D1.01 - Pavilon B
Soupis:
D1.01.5 - Interiér
| KSO: |  |  |  |  | CC-CZ:
| Místo: |  | Karlovy Vary |  |  | Datum: | 31. 10. 2024
| Zadavatel: |  |  |  |  | IČ:
|  | Karlovarský kraj |  |  |  | DIČ:
| Uchazeč: |  |  |  |  | IČ: | Vyplň údaj
|  | Vyplň údaj |  |  |  | DIČ: | Vyplň údaj
| Projektant: |  |  |  |  | IČ:
|  | Penta Projekt s.r.o., Mrštíkova 12, Jihlava |  |  |  | DIČ:
| Zpracovatel: |  |  |  |  | IČ:
|  | Bc. Čermák |  |  |  | DIČ:
Poznámka:
| Cena bez DPH | [5 empty] | 0
|  |  | Základ daně |  |  | Sazba daně | Výše daně
| DPH | základní | 0 |  |  | 21% | 0
|  | snížená | 0 |  |  | 12% | 0
|  | zákl. přenesená | 0 |  |  | 21% | 0
|  | sníž. přenesená | 0 |  |  | 12% | 0
|  | nulová | 0 |  |  | 0% | 0
| Cena s DPH |  |  | v | CZK |  | 0
| Projektant |  |  | Zpracovatel
| Datum a podpis: |  | Razítko | Datum a podpis: |  |  | Razítko
| Objednavatel |  |  | Uchazeč
| Datum a podpis: |  | Razítko | Datum a podpis: |  |  | Razítko
REKAPITULACE ČLENĚNÍ SOUPISU PRACÍ
Stavba:
Nemocnice Karlovy Vary - Stavební úpravy pro usazení PET-CT
Objekt:
D1.01 - Pavilon B
Soupis:
D1.01.5 - Interiér
Místo: |  |  | Karlovy Vary |  |  | Datum: | 31. 10. 2024
Zadavatel: |  |  | Karlovarský kraj |  |  | Projektant: | Penta Projekt s.r.o., Mrštíkova 12, Jihlava
Uchazeč: |  |  | Vyplň údaj |  |  | Zpracovatel: | Bc. Čermák
Kód dílu - Popis | [6 empty] | Cena celkem [CZK]
Náklady ze soupisu prací | [6 empty] | 0 | [11 empty] | -1
| I01 - Interiér | [5 empty] | 0
| I001a - Nábytkové vybavení pevně spojené se stavbou | [5 empty] | 0
| I001b - Prvky infosystému | [5 empty] | 0
| I001c - Ostatní vybavení | [5 empty] | 0
SOUPIS PRACÍ
Stavba:
Nemocnice Karlovy Vary - Stavební úpravy pro usazení PET-CT
Objekt:
D1.01 - Pavilon B
Soupis:
D1.01.5 - Interiér
Místo: |  |  | Karlovy Vary |  |  | Datum: | 31. 10. 2024
Zadavatel: |  |  | Karlovarský kraj |  |  | Projektant: | Penta Projekt s.r.o., Mrštíkova 12, Jihlava
Uchazeč: |  |  | Vyplň údaj |  |  | Zpracovatel: | Bc. Čermák
PČ | Typ | Kód | Popis | MJ | Množství | J.cena [CZK] | Cena celkem [CZK] | Cenová soustava |  | DPH | J. Nh [h] | Nh celkem [h] | J. hmotnost [t] | Hmotnost celkem [t] | J. suť [t] | Suť Celkem [t]
Náklady soupisu celkem | [6 empty] | 0 |  |  |  |  | 0 |  | 0 |  | 0 |  | D | -1 | [7 empty] | 0
| D | I01 | Interiér |  |  |  | 0 |  |  |  |  | 0 |  | 0 |  | 0 | 1 | D | 0 | ROZPOCET | [6 empty] | 0
| D | I001a | Nábytkové vybavení pevně spojené se stavbou |  |  |  | 0 |  |  |  |  | 0 |  | 0 |  | 0 | 1 | D | 1 | ROZPOCET | [6 empty] | 0
1 | K | N01.01 | Ozn. N01.01 - Vestavěná skříň - rozměr skříně 2,125 x 2,365 m hloubka skříně 600 mm; sokl proveden stavbou výška 100 mm; (viz popis PSV výrobků včetně veškerých komponentů) D+M | ks | 1 |  | 0 |  |  | základní |  | 0 | 0 | 0 | 0 | 0 | 4 | K | 2 | ROZPOCET | 0 | 0 | 0 | 0 | 0 | 1 | 0 | 4 | 1059902931
2 | K | N01.02 | Ozn. N01.02 - Kuchyňská linka - spodní a horní díl dl. 1,25 m v. 2,1 m; (viz popis PSV výrobků včetně veškerých komponentů) D+M | ks | 1 |  | 0 |  |  | základní |  | 0 | 0 | 0 | 0 | 0 | 4 | K | 2 | ROZPOCET | 0 | 0 | 0 | 0 | 0 | 1 | 0 | 4 | 1556964462
3 | K | N01.03 | Ozn. N01.03 - Vestavěná skříň - rozměr skříně 0,95 x 2,6 m hloubka skříně 700 mm; sokl proveden stavbou výška 100 mm; (viz popis PSV výrobků včetně veškerých komponentů) D+M | ks | 1 |  | 0 |  |  | základní |  | 0 | 0 | 0 | 0 | 0 | 4 | K | 2 | ROZPOCET | 0 | 0 | 0 | 0 | 0 | 1 | 0 | 4 | -462149797
4 | K | N01.04 | Ozn. N01.04 - Vestavěná skříň - rozměr skříně 4,85 x 2,7 m hloubka skříně 450 mm; (viz popis PSV výrobků včetně veškerých komponentů) D+M | ks | 1 |  | 0 |  |  | základní |  | 0 | 0 | 0 | 0 | 0 | 4 | K | 2 | ROZPOCET | 0 | 0 | 0 | 0 | 0 | 1 | 0 | 4 | -438392501
5 | K | N01.05 | Ozn. N01.05 - Vestavěná skříň - rozměr skříně 1,65 x 2,7 m hloubka skříně 450 mm; (viz popis PSV výrobků včetně veškerých komponentů) D+M | ks | 1 |  | 0 |  |  | základní |  | 0 | 0 | 0 | 0 | 0 | 4 | K | 2 | ROZPOCET | 0 | 0 | 0 | 0 | 0 | 1 | 0 | 4 | 1037253783
6 | K | N01.06 | Ozn. N01.06 - Kuchyňská linka - spodní a horní díl dl. 2,45 m v. 2,1 m, deska z litého kamene; (viz popis PSV výrobků včetně veškerých komponentů) D+M | ks | 1 |  | 0 |  |  | základní |  | 0 | 0 | 0 | 0 | 0 | 4 | K | 2 | ROZPOCET | 0 | 0 | 0 | 0 | 0 | 1 | 0 | 4 | 156543605
7 | K | N01.07 | Ozn. N01.07 - Kuchyňská linka - spodní a horní díl dl. 1,8 m v. 2,1 m, deska z litého kamene; (viz popis PSV výrobků včetně veškerých komponentů) D+M | ks | 2 |  | 0 |  |  | základní |  | 0 | 0 | 0 | 0 | 0 | 4 | K | 2 | ROZPOCET | 0 | 0 | 0 | 0 | 0 | 1 | 0 | 4 | 1823660503
8 | K | N01.08 | Ozn. N01.08 - Vestavěná skříň - rozměr skříně 2,45 x 2,1 m hloubka skříně 360 mm; (viz popis PSV výrobků včetně veškerých komponentů) D+M | ks | 1 |  | 0 |  |  | základní |  | 0 | 0 | 0 | 0 | 0 | 4 | K | 2 | ROZPOCET | 0 | 0 | 0 | 0 | 0 | 1 | 0 | 4 | 440464594
9 | K | N01.09 | Ozn. N01.09 - Vestavěná skříň - rozměr skříně 0,75 x 2,1 m hloubka skříně 600 mm; (viz popis PSV výrobků včetně veškerých komponentů) D+M | ks | 1 |  | 0 |  |  | základní |  | 0 | 0 | 0 | 0 | 0 | 4 | K | 2 | ROZPOCET | 0 | 0 | 0 | 0 | 0 | 1 | 0 | 4 | 755954728
| D | I001b | Prvky infosystému |  |  |  | 0 |  |  |  |  | 0 |  | 0 |  | 0 | 1 | D | 1 | ROZPOCET | [6 empty] | 0
10 | K | IN1.01 | Ozn. IN1.01 - Recepční pult - rámová konstrukce včetně opláštění a kompletních doplňků; (viz popis PSV výrobků včetně veškerých komponentů) D+M | ks | 1 |  | 0 |  |  | základní |  | 0 | 0 | 0 | 0 | 0 | 4 | K | 2 | ROZPOCET | 0 | 0 | 0 | 0 | 0 | 1 | 0 | 4 | -1530633234
| D | I001c | Ostatní vybavení |  |  |  | 0 |  |  |  |  | 0 |  | 0 |  | 0 | 1 | D | 1 | ROZPOCET | [6 empty] | 0
11 | K | INF001 | Ozn. INF001 - Základní dveřní tabulka | ks | 10 |  | 0 |  |  | základní |  | 0 | 0 | 0 | 0 | 0 | 4 | K | 2 | ROZPOCET | 0 | 0 | 0 | 0 | 0 | 1 | 0 | 4 | -1625196396
12 | K | INF002 | Ozn. INF002 - Rozšířená dveřní tabulka | ks | 2 |  | 0 |  |  | základní |  | 0 | 0 | 0 | 0 | 0 | 4 | K | 2 | ROZPOCET | 0 | 0 | 0 | 0 | 0 | 1 | 0 | 4 | 2070713826
13 | K | INF004 | Ozn. INF004 - Doplňkové piktogramy | ks | 6 |  | 0 |  |  | základní |  | 0 | 0 | 0 | 0 | 0 | 4 | K | 2 | ROZPOCET | 0 | 0 | 0 | 0 | 0 | 1 | 0 | 4 | 1955143290
14 | K | INF005 | Ozn. INF005 - Lepená grafika dveří - prosklené dveře/stěny | ks | 5 |  | 0 |  |  | základní |  | 0 | 0 | 0 | 0 | 0 | 4 | K | 2 | ROZPOCET | 0 | 0 | 0 | 0 | 0 | 1 | 0 | 4 | 1004867654
15 | K | INF006 | Ozn. INF006 - Lepená grafika dveří - běžné plné dveře | ks | 9 |  | 0 |  |  | základní |  | 0 | 0 | 0 | 0 | 0 | 4 | K | 2 | ROZPOCET | 0 | 0 | 0 | 0 | 0 | 1 | 0 | 4 | -757400993
16 | K | INF007 | Ozn. INF007 - Lepená grafika dveří - číselné označení dveří boxů apod. | ks | 6 |  | 0 |  |  | základní |  | 0 | 0 | 0 | 0 | 0 | 4 | K | 2 | ROZPOCET | 0 | 0 | 0 | 0 | 0 | 1 | 0 | 4 | -993508833
17 | K | INF008 | Ozn. INF008 - Haptická tabulka dle ČSN 73 4001 | ks | 10 |  | 0 |  |  | základní |  | 0 | 0 | 0 | 0 | 0 | 4 | K | 2 | ROZPOCET | 0 | 0 | 0 | 0 | 0 | 1 | 0 | 4 | -1746290867

## D1.01.6 - Medicinální plyny
{5e7c8b6d-7046-4398-8cee-2508caf7e613}
2
| KRYCÍ LIST SOUPISU PRACÍ | [7 empty] | v --- níže se nacházejí doplnkové a pomocné údaje k sestavám --- v | [8 empty] | False
Stavba:
Nemocnice Karlovy Vary - Stavební úpravy pro usazení PET-CT
Objekt:
D1.01 - Pavilon B
Soupis:
D1.01.6 - Medicinální plyny
| KSO: |  |  |  |  | CC-CZ:
| Místo: |  | Karlovy Vary |  |  | Datum: | 31. 10. 2024
| Zadavatel: |  |  |  |  | IČ:
|  | Karlovarský kraj |  |  |  | DIČ:
| Uchazeč: |  |  |  |  | IČ: | Vyplň údaj
|  | Vyplň údaj |  |  |  | DIČ: | Vyplň údaj
| Projektant: |  |  |  |  | IČ:
|  | Penta Projekt s.r.o., Mrštíkova 12, Jihlava |  |  |  | DIČ:
| Zpracovatel: |  |  |  |  | IČ:
|  | Ing. Štajer |  |  |  | DIČ:
Poznámka:
| Cena bez DPH | [5 empty] | 0
|  |  | Základ daně |  |  | Sazba daně | Výše daně
| DPH | základní | 0 |  |  | 21% | 0
|  | snížená | 0 |  |  | 12% | 0
|  | zákl. přenesená | 0 |  |  | 21% | 0
|  | sníž. přenesená | 0 |  |  | 12% | 0
|  | nulová | 0 |  |  | 0% | 0
| Cena s DPH |  |  | v | CZK |  | 0
| Projektant |  |  | Zpracovatel
| Datum a podpis: |  | Razítko | Datum a podpis: |  |  | Razítko
| Objednavatel |  |  | Uchazeč
| Datum a podpis: |  | Razítko | Datum a podpis: |  |  | Razítko
REKAPITULACE ČLENĚNÍ SOUPISU PRACÍ
Stavba:
Nemocnice Karlovy Vary - Stavební úpravy pro usazení PET-CT
Objekt:
D1.01 - Pavilon B
Soupis:
D1.01.6 - Medicinální plyny
Místo: |  |  | Karlovy Vary |  |  | Datum: | 31. 10. 2024
Zadavatel: |  |  | Karlovarský kraj |  |  | Projektant: | Penta Projekt s.r.o., Mrštíkova 12, Jihlava
Uchazeč: |  |  | Vyplň údaj |  |  | Zpracovatel: | Ing. Štajer
Kód dílu - Popis | [6 empty] | Cena celkem [CZK]
Náklady ze soupisu prací | [6 empty] | 0 | [11 empty] | -1
| D1 - Potrubní rozvod | [5 empty] | 0
| D2 - Signalizace | [5 empty] | 0
| D3 - Ukončovací prvky | [5 empty] | 0
| D4 - Montáže, revize, zkoušky | [5 empty] | 0
SOUPIS PRACÍ
Stavba:
Nemocnice Karlovy Vary - Stavební úpravy pro usazení PET-CT
Objekt:
D1.01 - Pavilon B
Soupis:
D1.01.6 - Medicinální plyny
Místo: |  |  | Karlovy Vary |  |  | Datum: | 31. 10. 2024
Zadavatel: |  |  | Karlovarský kraj |  |  | Projektant: | Penta Projekt s.r.o., Mrštíkova 12, Jihlava
Uchazeč: |  |  | Vyplň údaj |  |  | Zpracovatel: | Ing. Štajer
PČ | Typ | Kód | Popis | MJ | Množství | J.cena [CZK] | Cena celkem [CZK] | Cenová soustava |  | DPH | J. Nh [h] | Nh celkem [h] | J. hmotnost [t] | Hmotnost celkem [t] | J. suť [t] | Suť Celkem [t]
Náklady soupisu celkem | [6 empty] | 0 |  |  |  |  | 0 |  | 0 |  | 0 |  | D | -1 | [7 empty] | 0
| D | D1 | Potrubní rozvod |  |  |  | 0 |  |  |  |  | 0 |  | 0 |  | 0 | 1 | D | 0 | ROZPOCET | [6 empty] | 0
1 | K | Pol63 | Potrubí Cu ø 8x1mm | m | 7 |  | 0 |  |  | základní |  | 0 | 0 | 0 | 0 | 0 | 4 | K | 1 | ROZPOCET | 0 | 0 | 0 | 0 | 0 | 1 | 0 | 4 | 2
2 | K | Pol64 | Potrubí Cu ø 12x1mm | m | 18 |  | 0 |  |  | základní |  | 0 | 0 | 0 | 0 | 0 | 4 | K | 1 | ROZPOCET | 0 | 0 | 0 | 0 | 0 | 1 | 0 | 4 | 4
3 | K | Pol65 | Potrubí Cu ø 18x1 mm | m | 7 |  | 0 |  |  | základní |  | 0 | 0 | 0 | 0 | 0 | 4 | K | 1 | ROZPOCET | 0 | 0 | 0 | 0 | 0 | 1 | 0 | 4 | 6
4 | K | Pol66 | Potrubí Cu ø 22x1mm | m | 7 |  | 0 |  |  | základní |  | 0 | 0 | 0 | 0 | 0 | 4 | K | 1 | ROZPOCET | 0 | 0 | 0 | 0 | 0 | 1 | 0 | 4 | 8
5 | K | Pol67 | Potrubí Cu ø 42x1mm | m | 5 |  | 0 |  |  | základní |  | 0 | 0 | 0 | 0 | 0 | 4 | K | 1 | ROZPOCET | 0 | 0 | 0 | 0 | 0 | 1 | 0 | 4 | 10
6 | K | Pol68 | Prořez potrubí 3% | ks | 1 |  | 0 |  |  | základní |  | 0 | 0 | 0 | 0 | 0 | 4 | K | 1 | ROZPOCET | 0 | 0 | 0 | 0 | 0 | 1 | 0 | 4 | 12
7 | K | Pol69 | Pájka Ag 45% | g | 150 |  | 0 |  |  | základní |  | 0 | 0 | 0 | 0 | 0 | 4 | K | 1 | ROZPOCET | 0 | 0 | 0 | 0 | 0 | 1 | 0 | 4 | 14
8 | K | Pol70 | Chránička potrubí ø 12 | ks | 3 |  | 0 |  |  | základní |  | 0 | 0 | 0 | 0 | 0 | 4 | K | 1 | ROZPOCET | 0 | 0 | 0 | 0 | 0 | 1 | 0 | 4 | 16
9 | K | Pol71 | Chránička potrubí ø 18 | ks | 1 |  | 0 |  |  | základní |  | 0 | 0 | 0 | 0 | 0 | 4 | K | 1 | ROZPOCET | 0 | 0 | 0 | 0 | 0 | 1 | 0 | 4 | 18
10 | K | Pol72 | Potrubní tvarovky Cu pro potrubí ø 8x1 | ks | 5 |  | 0 |  |  | základní |  | 0 | 0 | 0 | 0 | 0 | 4 | K | 1 | ROZPOCET | 0 | 0 | 0 | 0 | 0 | 1 | 0 | 4 | 20
11 | K | Pol73 | Potrubní tvarovky Cu pro potrubí ø 12x1 | ks | 6 |  | 0 |  |  | základní |  | 0 | 0 | 0 | 0 | 0 | 4 | K | 1 | ROZPOCET | 0 | 0 | 0 | 0 | 0 | 1 | 0 | 4 | 22
12 | K | Pol74 | Potrubní tvarovky Cu pro potrubí ø 18x1 | ks | 5 |  | 0 |  |  | základní |  | 0 | 0 | 0 | 0 | 0 | 4 | K | 1 | ROZPOCET | 0 | 0 | 0 | 0 | 0 | 1 | 0 | 4 | 24
13 | K | Pol75 | Potrubní tvarovky Cu pro potrubí ø 22x1 | ks | 2 |  | 0 |  |  | základní |  | 0 | 0 | 0 | 0 | 0 | 4 | K | 1 | ROZPOCET | 0 | 0 | 0 | 0 | 0 | 1 | 0 | 4 | 26
14 | K | Pol76 | Potrubní tvarovky Cu pro potrubí ø 42x1,5 | ks | 2 |  | 0 |  |  | základní |  | 0 | 0 | 0 | 0 | 0 | 4 | K | 1 | ROZPOCET | 0 | 0 | 0 | 0 | 0 | 1 | 0 | 4 | 28
15 | K | Pol77 | Konzolový systém pro jeden plyn ø 12 | ks | 10 |  | 0 |  |  | základní |  | 0 | 0 | 0 | 0 | 0 | 4 | K | 1 | ROZPOCET | 0 | 0 | 0 | 0 | 0 | 1 | 0 | 4 | 30
16 | K | Pol78 | Konzolový systém pro jeden plyn ø 18 | ks | 4 |  | 0 |  |  | základní |  | 0 | 0 | 0 | 0 | 0 | 4 | K | 1 | ROZPOCET | 0 | 0 | 0 | 0 | 0 | 1 | 0 | 4 | 32
17 | K | Pol79 | Značení potrubí | m | 44 |  | 0 |  |  | základní |  | 0 | 0 | 0 | 0 | 0 | 4 | K | 1 | ROZPOCET | 0 | 0 | 0 | 0 | 0 | 1 | 0 | 4 | 34
18 | K | Pol80 | Ochranný plyn při pájení potrubí | m | 44 |  | 0 |  |  | základní |  | 0 | 0 | 0 | 0 | 0 | 4 | K | 1 | ROZPOCET | 0 | 0 | 0 | 0 | 0 | 1 | 0 | 4 | 36
19 | K | Pol81 | Čistící plyn - dusík | m | 44 |  | 0 |  |  | základní |  | 0 | 0 | 0 | 0 | 0 | 4 | K | 1 | ROZPOCET | 0 | 0 | 0 | 0 | 0 | 1 | 0 | 4 | 38
20 | K | Pol82 | Tlaková zkouška, úseková | ks | 2 |  | 0 |  |  | základní |  | 0 | 0 | 0 | 0 | 0 | 4 | K | 1 | ROZPOCET | 0 | 0 | 0 | 0 | 0 | 1 | 0 | 4 | 40
21 | K | Pol83 | Tlaková zkouška, závěrečná | ks | 1 |  | 0 |  |  | základní |  | 0 | 0 | 0 | 0 | 0 | 4 | K | 1 | ROZPOCET | 0 | 0 | 0 | 0 | 0 | 1 | 0 | 4 | 42
22 | K | Pol84 | Napojení na stávající rozvod | ks | 1 |  | 0 |  |  | základní |  | 0 | 0 | 0 | 0 | 0 | 4 | K | 1 | ROZPOCET | 0 | 0 | 0 | 0 | 0 | 1 | 0 | 4 | 44
| D | D2 | Signalizace |  |  |  | 0 |  |  |  |  | 0 |  | 0 |  | 0 | 1 | D | 0 | ROZPOCET | [6 empty] | 0
23 | K | Pol85 | Skupinový uzávěr pro jeden plyn (O2), . instalace pod omítku, . musí splňovat ČSN EN ISO 7396-1 ed.2 . 1x ventil 3/4´´,1x čidlo klinické signalizace 4-20 mA, 1x manometr - rozsah 0-1 Mpa | ks | 1 |  | 0 |  |  | základní |  | 0 | 0 | 0 | 0 | 0 | 4 | K | 1 | ROZPOCET | 0 | 0 | 0 | 0 | 0 | 1 | 0 | 4 | 46
24 | K | Pol86 | Monitorovací zařízení, instalace pod omítku, musí splňovat ČSN EN ISO 7396-1 ed. 2 | ks | 1 |  | 0 |  |  | základní |  | 0 | 0 | 0 | 0 | 0 | 4 | K | 1 | ROZPOCET | 0 | 0 | 0 | 0 | 0 | 1 | 0 | 4 | 48
25 | K | Pol87 | Propojovací kabel ventilové krabice a monitorovacího zařízení klinického alarmu | m | 20 |  | 0 |  |  | základní |  | 0 | 0 | 0 | 0 | 0 | 4 | K | 1 | ROZPOCET | 0 | 0 | 0 | 0 | 0 | 1 | 0 | 4 | 50
| D | D3 | Ukončovací prvky |  |  |  | 0 |  |  |  |  | 0 |  | 0 |  | 0 | 1 | D | 0 | ROZPOCET | [6 empty] | 0
26 | K | Pol88 | Lékařský panel pro O2 . Výkres č. 00, detail 00 | ks | 4 |  | 0 |  |  | základní |  | 0 | 0 | 0 | 0 | 0 | 4 | K | 1 | ROZPOCET | 0 | 0 | 0 | 0 | 0 | 1 | 0 | 4 | 52
| D | D4 | Montáže, revize, zkoušky |  |  |  | 0 |  |  |  |  | 0 |  | 0 |  | 0 | 1 | D | 0 | ROZPOCET | [6 empty] | 0
27 | K | Pol89 | Revize dle zákona 250/2021 | ks | 1 |  | 0 |  |  | základní |  | 0 | 0 | 0 | 0 | 0 | 4 | K | 1 | ROZPOCET | 0 | 0 | 0 | 0 | 0 | 1 | 0 | 4 | 54
28 | K | Pol90 | Uvedení do provozu, provozní zkoušky, zkušební provoz | ks | 1 |  | 0 |  |  | základní |  | 0 | 0 | 0 | 0 | 0 | 4 | K | 1 | ROZPOCET | 0 | 0 | 0 | 0 | 0 | 1 | 0 | 4 | 56
29 | K | Pol91 | Zaškolení obsluhy | ks | 1 |  | 0 |  |  | základní |  | 0 | 0 | 0 | 0 | 0 | 4 | K | 1 | ROZPOCET | 0 | 0 | 0 | 0 | 0 | 1 | 0 | 4 | 58
30 | K | Pol93 | Doprava, doprava materiálu, ubytování | ks | 1 |  | 0 |  |  | základní |  | 0 | 0 | 0 | 0 | 0 | 4 | K | 1 | ROZPOCET | 0 | 0 | 0 | 0 | 0 | 1 | 0 | 4 | 62

## D2.010 - Zpevněné plochy
{028355ad-009b-4bb1-8fac-257950ac0640}
2
| KRYCÍ LIST SOUPISU PRACÍ | [7 empty] | v --- níže se nacházejí doplnkové a pomocné údaje k sestavám --- v | [8 empty] | False
Stavba:
Nemocnice Karlovy Vary - Stavební úpravy pro usazení PET-CT
Objekt:
D2.010 - Zpevněné plochy
| KSO: |  |  |  |  | CC-CZ:
| Místo: |  | Karlovy Vary |  |  | Datum: | 31. 10. 2024
| Zadavatel: |  |  |  |  | IČ:
|  | Karlovarský kraj |  |  |  | DIČ:
| Uchazeč: |  |  |  |  | IČ: | Vyplň údaj
|  | Vyplň údaj |  |  |  | DIČ: | Vyplň údaj
| Projektant: |  |  |  |  | IČ:
|  | Penta Projekt s.r.o., Mrštíkova 12, Jihlava |  |  |  | DIČ:
| Zpracovatel: |  |  |  |  | IČ:
|  | Ing. Avuk, Krejčí |  |  |  | DIČ:
Poznámka:
| Cena bez DPH | [5 empty] | 0
|  |  | Základ daně |  |  | Sazba daně | Výše daně
| DPH | základní | 0 |  |  | 21% | 0
|  | snížená | 0 |  |  | 12% | 0
|  | zákl. přenesená | 0 |  |  | 21% | 0
|  | sníž. přenesená | 0 |  |  | 12% | 0
|  | nulová | 0 |  |  | 0% | 0
| Cena s DPH |  |  | v | CZK |  | 0
| Projektant |  |  | Zpracovatel
| Datum a podpis: |  | Razítko | Datum a podpis: |  |  | Razítko
| Objednavatel |  |  | Uchazeč
| Datum a podpis: |  | Razítko | Datum a podpis: |  |  | Razítko
REKAPITULACE ČLENĚNÍ SOUPISU PRACÍ
Stavba:
Nemocnice Karlovy Vary - Stavební úpravy pro usazení PET-CT
Objekt:
D2.010 - Zpevněné plochy
Místo: |  |  | Karlovy Vary |  |  | Datum: | 31. 10. 2024
Zadavatel: |  |  | Karlovarský kraj |  |  | Projektant: | Penta Projekt s.r.o., Mrštíkova 12, Jihlava
Uchazeč: |  |  | Vyplň údaj |  |  | Zpracovatel: | Ing. Avuk, Krejčí
Kód dílu - Popis | [6 empty] | Cena celkem [CZK]
Náklady ze soupisu prací | [6 empty] | 0 | [11 empty] | -1
| HSV - Práce a dodávky HSV | [5 empty] | 0
| 1 - Zemní práce | [5 empty] | 0
| 11 - Zemní práce - přípravné a přidružené práce | [5 empty] | 0
| 18 - Zemní práce - povrchové úpravy terénu | [5 empty] | 0
| 4 - Vodorovné konstrukce | [5 empty] | 0
| 5 - Komunikace pozemní | [5 empty] | 0
| 6 - Úpravy povrchů, podlahy a osazování výplní | [5 empty] | 0
| 8 - Trubní vedení | [5 empty] | 0
| 9 - Ostatní konstrukce a práce, bourání | [5 empty] | 0
| 91 - Doplňující konstrukce a práce pozemních komunikací, letišť a ploch | [5 empty] | 0
| 96 - Bourání konstrukcí | [5 empty] | 0
| 99 - Přesuny hmot a suti | [5 empty] | 0
| PSV - Práce a dodávky PSV | [5 empty] | 0
| 767 - Konstrukce zámečnické | [5 empty] | 0
SOUPIS PRACÍ
Stavba:
Nemocnice Karlovy Vary - Stavební úpravy pro usazení PET-CT
Objekt:
D2.010 - Zpevněné plochy
Místo: |  |  | Karlovy Vary |  |  | Datum: | 31. 10. 2024
Zadavatel: |  |  | Karlovarský kraj |  |  | Projektant: | Penta Projekt s.r.o., Mrštíkova 12, Jihlava
Uchazeč: |  |  | Vyplň údaj |  |  | Zpracovatel: | Ing. Avuk, Krejčí
PČ | Typ | Kód | Popis | MJ | Množství | J.cena [CZK] | Cena celkem [CZK] | Cenová soustava |  | DPH | J. Nh [h] | Nh celkem [h] | J. hmotnost [t] | Hmotnost celkem [t] | J. suť [t] | Suť Celkem [t]
Náklady soupisu celkem | [6 empty] | 0 |  |  |  |  | 0 |  | 45.0861 |  | 24.5311 |  | D | -1 | [10 empty] | 0
| D | HSV | Práce a dodávky HSV |  |  |  | 0 |  |  |  |  | 0 |  | 45.0685 |  | 24.5311 | 1 | D | 0 |  |  |  | ROZPOCET | [6 empty] | 0
| D | 1 | Zemní práce |  |  |  | 0 |  |  |  |  | 0 |  | 0 |  | 0 | 1 | D | 1 |  |  |  | ROZPOCET | [6 empty] | 0
1 | K | 121151113 | Sejmutí ornice plochy do 500 m2 tl vrstvy do 200 mm strojně | m2 | 300 |  | 0 | CS ÚRS 2024 01 |  | základní |  | 0 | 0 | 0 | 0 | 0 | 4 | K | 2 |  |  |  | ROZPOCET | 0 | 0 | 0 | 0 | 0 | 1 | 0 | 4 | 369767861
| Online PSC |  | https://podminky.urs.cz/item/CS_URS_2024_01/121151113 | [14 empty] | Online PSC | 2
| VV |  | Viz PD - situace, vzorové příčné řezy a TZ | [14 empty] | VV | 2 | 1 | True | 0 | ROZPOCET
| VV |  | . | [14 empty] | VV | 2 | 1 | True | 0 | ROZPOCET
| VV |  | 300,0 |  | 300 | [12 empty] | VV | 2 | 2 | True | 0 | ROZPOCET
2 | K | 122251104 | Odkopávky a prokopávky nezapažené v hornině třídy těžitelnosti I skupiny 3 objem do 500 m3 strojně | m3 | 5.76 |  | 0 | CS ÚRS 2024 01 |  | základní |  | 0 | 0 | 0 | 0 | 0 | 4 | K | 2 |  |  |  | ROZPOCET | 0 | 0 | 0 | 0 | 0 | 1 | 0 | 4 | 463043988
| Online PSC |  | https://podminky.urs.cz/item/CS_URS_2024_01/122251104 | [14 empty] | Online PSC | 2
| VV |  | Viz PD - situace, vzorové příčné řezy a TZ | [14 empty] | VV | 2 | 1 | True | 0 | ROZPOCET
| VV |  | . | [14 empty] | VV | 2 | 1 | True | 0 | ROZPOCET
| VV |  | Zatřídění zeminy: tř.3 - 40%, tř.4 - 50%, tř.5 - 10% | [14 empty] | VV | 2 | 1 | True | 0 | ROZPOCET
| VV |  | . | [14 empty] | VV | 2 | 1 | True | 0 | ROZPOCET
| VV |  | Chodníky | [14 empty] | VV | 2 | 1 | True | 0 | ROZPOCET
| VV |  | 60,0*0,24*0,4 |  | 5.76 | [12 empty] | VV | 2 | 2 | True | 0 | ROZPOCET
3 | K | 122351104 | Odkopávky a prokopávky nezapažené v hornině třídy těžitelnosti II skupiny 4 objem do 500 m3 strojně | m3 | 7.2 |  | 0 | CS ÚRS 2024 01 |  | základní |  | 0 | 0 | 0 | 0 | 0 | 4 | K | 2 |  |  |  | ROZPOCET | 0 | 0 | 0 | 0 | 0 | 1 | 0 | 4 | -1396167605
| Online PSC |  | https://podminky.urs.cz/item/CS_URS_2024_01/122351104 | [14 empty] | Online PSC | 2
| VV |  | Viz PD - situace, vzorové příčné řezy a TZ | [14 empty] | VV | 2 | 1 | True | 0 | ROZPOCET
| VV |  | . | [14 empty] | VV | 2 | 1 | True | 0 | ROZPOCET
| VV |  | Zatřídění zeminy: tř.3 - 40%, tř.4 - 50%, tř.5 - 10% | [14 empty] | VV | 2 | 1 | True | 0 | ROZPOCET
| VV |  | . | [14 empty] | VV | 2 | 1 | True | 0 | ROZPOCET
| VV |  | Chodníky | [14 empty] | VV | 2 | 1 | True | 0 | ROZPOCET
| VV |  | 60,0*0,24*0,5 |  | 7.2 | [12 empty] | VV | 2 | 2 | True | 0 | ROZPOCET
4 | K | 122451104 | Odkopávky a prokopávky nezapažené v hornině třídy těžitelnosti II skupiny 5 objem do 500 m3 strojně | m3 | 1.44 |  | 0 | CS ÚRS 2024 01 |  | základní |  | 0 | 0 | 0 | 0 | 0 | 4 | K | 2 |  |  |  | ROZPOCET | 0 | 0 | 0 | 0 | 0 | 1 | 0 | 4 | 1931578999
| Online PSC |  | https://podminky.urs.cz/item/CS_URS_2024_01/122451104 | [14 empty] | Online PSC | 2
| VV |  | Viz PD - situace, vzorové příčné řezy a TZ | [14 empty] | VV | 2 | 1 | True | 0 | ROZPOCET
| VV |  | . | [14 empty] | VV | 2 | 1 | True | 0 | ROZPOCET
| VV |  | Zatřídění zeminy: tř.3 - 40%, tř.4 - 50%, tř.5 - 10% | [14 empty] | VV | 2 | 1 | True | 0 | ROZPOCET
| VV |  | . | [14 empty] | VV | 2 | 1 | True | 0 | ROZPOCET
| VV |  | Chodníky | [14 empty] | VV | 2 | 1 | True | 0 | ROZPOCET
| VV |  | 60,0*0,24*0,1 |  | 1.44 | [12 empty] | VV | 2 | 2 | True | 0 | ROZPOCET
5 | K | 131251100 | Hloubení jam nezapažených v hornině třídy těžitelnosti I skupiny 3 objem do 20 m3 strojně | m3 | 1.35 |  | 0 | CS ÚRS 2024 01 |  | základní |  | 0 | 0 | 0 | 0 | 0 | 4 | K | 2 |  |  |  | ROZPOCET | 0 | 0 | 0 | 0 | 0 | 1 | 0 | 4 | -1424987220
| Online PSC |  | https://podminky.urs.cz/item/CS_URS_2024_01/131251100 | [14 empty] | Online PSC | 2
| VV |  | Viz PD - situace, vzorové příčné řezy a TZ | [14 empty] | VV | 2 | 1 | True | 0 | ROZPOCET
| VV |  | . | [14 empty] | VV | 2 | 1 | True | 0 | ROZPOCET
| VV |  | Zatřídění zeminy: tř.3 - 40%, tř.4 - 50%, tř.5 - 10% | [14 empty] | VV | 2 | 1 | True | 0 | ROZPOCET
| VV |  | . | [14 empty] | VV | 2 | 1 | True | 0 | ROZPOCET
| VV |  | Vpusti | [14 empty] | VV | 2 | 1 | True | 0 | ROZPOCET
| VV |  | 1,5*1,5*1,5*0,4 |  | 1.35 | [12 empty] | VV | 2 | 2 | True | 0 | ROZPOCET
6 | K | 131251102 | Hloubení jam nezapažených v hornině třídy těžitelnosti I skupiny 3 objem do 50 m3 strojně | m3 | 8.75 |  | 0 | CS ÚRS 2024 01 |  | základní |  | 0 | 0 | 0 | 0 | 0 | 4 | K | 2 |  |  |  | ROZPOCET | 0 | 0 | 0 | 0 | 0 | 1 | 0 | 4 | -30503479
| Online PSC |  | https://podminky.urs.cz/item/CS_URS_2024_01/131251102 | [14 empty] | Online PSC | 2
| VV |  | Viz PD - situace, vzorové příčné řezy a TZ | [14 empty] | VV | 2 | 1 | True | 0 | ROZPOCET
| VV |  | . | [14 empty] | VV | 2 | 1 | True | 0 | ROZPOCET
| VV |  | Zatřídění zeminy: tř.3 - 40%, tř.4 - 50%, tř.5 - 10% | [14 empty] | VV | 2 | 1 | True | 0 | ROZPOCET
| VV |  | . | [14 empty] | VV | 2 | 1 | True | 0 | ROZPOCET
| VV |  | Schodiště | [14 empty] | VV | 2 | 1 | True | 0 | ROZPOCET
| VV |  | 3,5*2,5*2,5*0,4 |  | 8.75 | [12 empty] | VV | 2 | 2 | True | 0 | ROZPOCET
7 | K | 131351100 | Hloubení jam nezapažených v hornině třídy těžitelnosti II skupiny 4 objem do 20 m3 strojně | m3 | 1.688 |  | 0 | CS ÚRS 2024 01 |  | základní |  | 0 | 0 | 0 | 0 | 0 | 4 | K | 2 |  |  |  | ROZPOCET | 0 | 0 | 0 | 0 | 0 | 1 | 0 | 4 | 881458161
| Online PSC |  | https://podminky.urs.cz/item/CS_URS_2024_01/131351100 | [14 empty] | Online PSC | 2
| VV |  | Viz PD - situace, vzorové příčné řezy a TZ | [14 empty] | VV | 2 | 1 | True | 0 | ROZPOCET
| VV |  | . | [14 empty] | VV | 2 | 1 | True | 0 | ROZPOCET
| VV |  | Zatřídění zeminy: tř.3 - 40%, tř.4 - 50%, tř.5 - 10% | [14 empty] | VV | 2 | 1 | True | 0 | ROZPOCET
| VV |  | . | [14 empty] | VV | 2 | 1 | True | 0 | ROZPOCET
| VV |  | Vpusti | [14 empty] | VV | 2 | 1 | True | 0 | ROZPOCET
| VV |  | 1,5*1,5*1,5*0,5 |  | 1.6875 | [12 empty] | VV | 2 | 2 | True | 0 | ROZPOCET
8 | K | 131351102 | Hloubení jam nezapažených v hornině třídy těžitelnosti II skupiny 4 objem do 50 m3 strojně | m3 | 10.938 |  | 0 | CS ÚRS 2024 01 |  | základní |  | 0 | 0 | 0 | 0 | 0 | 4 | K | 2 |  |  |  | ROZPOCET | 0 | 0 | 0 | 0 | 0 | 1 | 0 | 4 | 1222561994
| Online PSC |  | https://podminky.urs.cz/item/CS_URS_2024_01/131351102 | [14 empty] | Online PSC | 2
| VV |  | Viz PD - situace, vzorové příčné řezy a TZ | [14 empty] | VV | 2 | 1 | True | 0 | ROZPOCET
| VV |  | . | [14 empty] | VV | 2 | 1 | True | 0 | ROZPOCET
| VV |  | Zatřídění zeminy: tř.3 - 40%, tř.4 - 50%, tř.5 - 10% | [14 empty] | VV | 2 | 1 | True | 0 | ROZPOCET
| VV |  | . | [14 empty] | VV | 2 | 1 | True | 0 | ROZPOCET
| VV |  | Schodiště | [14 empty] | VV | 2 | 1 | True | 0 | ROZPOCET
| VV |  | 3,5*2,5*2,5*0,5 |  | 10.9375 | [12 empty] | VV | 2 | 2 | True | 0 | ROZPOCET
9 | K | 131451100 | Hloubení jam nezapažených v hornině třídy těžitelnosti II skupiny 5 objem do 20 m3 strojně | m3 | 0.338 |  | 0 | CS ÚRS 2024 01 |  | základní |  | 0 | 0 | 0 | 0 | 0 | 4 | K | 2 |  |  |  | ROZPOCET | 0 | 0 | 0 | 0 | 0 | 1 | 0 | 4 | 1716149555
| Online PSC |  | https://podminky.urs.cz/item/CS_URS_2024_01/131451100 | [14 empty] | Online PSC | 2
| VV |  | Viz PD - situace, vzorové příčné řezy a TZ | [14 empty] | VV | 2 | 1 | True | 0 | ROZPOCET
| VV |  | . | [14 empty] | VV | 2 | 1 | True | 0 | ROZPOCET
| VV |  | Zatřídění zeminy: tř.3 - 40%, tř.4 - 50%, tř.5 - 10% | [14 empty] | VV | 2 | 1 | True | 0 | ROZPOCET
| VV |  | . | [14 empty] | VV | 2 | 1 | True | 0 | ROZPOCET
| VV |  | Vpusti | [14 empty] | VV | 2 | 1 | True | 0 | ROZPOCET
| VV |  | 1,5*1,5*1,5*0,1 |  | 0.3375 | [12 empty] | VV | 2 | 2 | True | 0 | ROZPOCET
10 | K | 131451102 | Hloubení jam nezapažených v hornině třídy těžitelnosti II skupiny 5 objem do 50 m3 strojně | m3 | 2.188 |  | 0 | CS ÚRS 2024 01 |  | základní |  | 0 | 0 | 0 | 0 | 0 | 4 | K | 2 |  |  |  | ROZPOCET | 0 | 0 | 0 | 0 | 0 | 1 | 0 | 4 | 225502907
| Online PSC |  | https://podminky.urs.cz/item/CS_URS_2024_01/131451102 | [14 empty] | Online PSC | 2
| VV |  | Viz PD - situace, vzorové příčné řezy a TZ | [14 empty] | VV | 2 | 1 | True | 0 | ROZPOCET
| VV |  | . | [14 empty] | VV | 2 | 1 | True | 0 | ROZPOCET
| VV |  | Zatřídění zeminy: tř.3 - 40%, tř.4 - 50%, tř.5 - 10% | [14 empty] | VV | 2 | 1 | True | 0 | ROZPOCET
| VV |  | . | [14 empty] | VV | 2 | 1 | True | 0 | ROZPOCET
| VV |  | Schodiště | [14 empty] | VV | 2 | 1 | True | 0 | ROZPOCET
| VV |  | 3,5*2,5*2,5*0,1 |  | 2.1875 | [12 empty] | VV | 2 | 2 | True | 0 | ROZPOCET
11 | K | 162206113 | Vodorovné přemístění do 100 m bez naložení výkopku ze zemin schopných zúrodnění | m3 | 40 |  | 0 | CS ÚRS 2024 01 |  | základní |  | 0 | 0 | 0 | 0 | 0 | 4 | K | 2 |  |  |  | ROZPOCET | 0 | 0 | 0 | 0 | 0 | 1 | 0 | 4 | -1792435217
| Online PSC |  | https://podminky.urs.cz/item/CS_URS_2024_01/162206113 | [14 empty] | Online PSC | 2
| VV |  | Viz PD - situace, vzorové příčné řezy a TZ | [14 empty] | VV | 2 | 1 | True | 0 | ROZPOCET
| VV |  | . | [14 empty] | VV | 2 | 1 | True | 0 | ROZPOCET
| VV |  | ornice na mezideponii | [14 empty] | VV | 2 | 1 | True | 0 | ROZPOCET
| VV |  | 20,0 |  | 20 | [12 empty] | VV | 2 | 2 | True | 0 | ROZPOCET
| VV |  | ornice z mezideponie | [14 empty] | VV | 2 | 1 | True | 0 | ROZPOCET
| VV |  | 20,0 |  | 20 | [12 empty] | VV | 2 | 2 | True | 0 | ROZPOCET
12 | K | 162706111 | Vodorovné přemístění do 6000 m bez naložení výkopku ze zemin schopných zúrodnění | m3 | 10 |  | 0 | CS ÚRS 2024 01 |  | základní |  | 0 | 0 | 0 | 0 | 0 | 4 | K | 2 |  |  |  | ROZPOCET | 0 | 0 | 0 | 0 | 0 | 1 | 0 | 4 | -1051424800
| Online PSC |  | https://podminky.urs.cz/item/CS_URS_2024_01/162706111 | [14 empty] | Online PSC | 2
| VV |  | Viz PD - situace, vzorové příčné řezy a TZ | [14 empty] | VV | 2 | 1 | True | 0 | ROZPOCET
| VV |  | . | [14 empty] | VV | 2 | 1 | True | 0 | ROZPOCET
| VV |  | přebytečná ornice na skládku | [14 empty] | VV | 2 | 1 | True | 0 | ROZPOCET
| VV |  | 10,0 |  | 10 | [12 empty] | VV | 2 | 2 | True | 0 | ROZPOCET
13 | K | 162706119 | Příplatek pro vodorovné přemístění bez naložení výkopku ze zemin schopných zúrodnění ZKD 1000 m | m3 | 40 |  | 0 | CS ÚRS 2024 01 |  | základní |  | 0 | 0 | 0 | 0 | 0 | 4 | K | 2 |  |  |  | ROZPOCET | 0 | 0 | 0 | 0 | 0 | 1 | 0 | 4 | -1733414666
| Online PSC |  | https://podminky.urs.cz/item/CS_URS_2024_01/162706119 | [14 empty] | Online PSC | 2
| VV |  | 10*4 'Přepočtené koeficientem množství |  | 40 | [12 empty] | VV | 2 | 2 | False | 1 | ROZPOCET
14 | K | 162351103 | Vodorovné přemístění přes 50 do 500 m výkopku/sypaniny z horniny třídy těžitelnosti I skupiny 1 až 3 | m3 | 23.542 |  | 0 | CS ÚRS 2024 01 |  | základní |  | 0 | 0 | 0 | 0 | 0 | 4 | K | 2 |  |  |  | ROZPOCET | 0 | 0 | 0 | 0 | 0 | 1 | 0 | 4 | 241083900
| Online PSC |  | https://podminky.urs.cz/item/CS_URS_2024_01/162351103 | [14 empty] | Online PSC | 2
| VV |  | Viz PD - situace, vzorové příčné řezy a TZ | [14 empty] | VV | 2 | 1 | True | 0 | ROZPOCET
| VV |  | . | [14 empty] | VV | 2 | 1 | True | 0 | ROZPOCET
| VV |  | Vytěžená zemina na mezideponií | [14 empty] | VV | 2 | 1 | True | 0 | ROZPOCET
| VV |  | 5,76+1,35+8,75 |  | 15.86 | [12 empty] | VV | 2 | 2 | True | 0 | ROZPOCET
| VV |  | Zemina z mezideponie na zpětný zásyp | [14 empty] | VV | 2 | 1 | True | 0 | ROZPOCET
| VV |  | 19,205*0,4 |  | 7.682 | [12 empty] | VV | 2 | 2 | True | 0 | ROZPOCET
15 | K | 162351123 | Vodorovné přemístění přes 50 do 500 m výkopku/sypaniny z hornin třídy těžitelnosti II skupiny 4 a 5 | m3 | 35.315 |  | 0 | CS ÚRS 2024 01 |  | základní |  | 0 | 0 | 0 | 0 | 0 | 4 | K | 2 |  |  |  | ROZPOCET | 0 | 0 | 0 | 0 | 0 | 1 | 0 | 4 | -260677811
| Online PSC |  | https://podminky.urs.cz/item/CS_URS_2024_01/162351123 | [14 empty] | Online PSC | 2
| VV |  | Viz PD - situace, vzorové příčné řezy a TZ | [14 empty] | VV | 2 | 1 | True | 0 | ROZPOCET
| VV |  | . | [14 empty] | VV | 2 | 1 | True | 0 | ROZPOCET
| VV |  | Vytěžená zemina na mezideponií | [14 empty] | VV | 2 | 1 | True | 0 | ROZPOCET
| VV |  | 7,2+1,44+1,688+10,938+0,338+2,188 |  | 23.792 | [12 empty] | VV | 2 | 2 | True | 0 | ROZPOCET
| VV |  | Zemina z mezideponie na zpětný zásyp | [14 empty] | VV | 2 | 1 | True | 0 | ROZPOCET
| VV |  | 19,205*0,6 |  | 11.523 | [12 empty] | VV | 2 | 2 | True | 0 | ROZPOCET
16 | K | 162651112 | Vodorovné přemístění přes 4 000 do 5000 m výkopku/sypaniny z horniny třídy těžitelnosti I skupiny 1 až 3 | m3 | 8.178 |  | 0 | CS ÚRS 2024 01 |  | základní |  | 0 | 0 | 0 | 0 | 0 | 4 | K | 2 |  |  |  | ROZPOCET | 0 | 0 | 0 | 0 | 0 | 1 | 0 | 4 | 324354715
| Online PSC |  | https://podminky.urs.cz/item/CS_URS_2024_01/162651112 | [14 empty] | Online PSC | 2
| VV |  | Viz PD - situace, vzorové příčné řezy a TZ | [14 empty] | VV | 2 | 1 | True | 0 | ROZPOCET
| VV |  | . | [14 empty] | VV | 2 | 1 | True | 0 | ROZPOCET
| VV |  | "vytěžená zemina:" 5,76+1,35+8,75 |  | 15.86 | [12 empty] | VV | 2 | 2 | True | 0 | ROZPOCET
| VV |  | "odpočet zeminy pro zásyp:" -19,205*0,4 |  | -7.682 | [12 empty] | VV | 2 | 2 | True | 0 | ROZPOCET
17 | K | 162651132 | Vodorovné přemístění přes 4 000 do 5000 m výkopku/sypaniny z horniny třídy těžitelnosti II skupiny 4 a 5 | m3 | 12.269 |  | 0 | CS ÚRS 2024 01 |  | základní |  | 0 | 0 | 0 | 0 | 0 | 4 | K | 2 |  |  |  | ROZPOCET | 0 | 0 | 0 | 0 | 0 | 1 | 0 | 4 | -633704328
| Online PSC |  | https://podminky.urs.cz/item/CS_URS_2024_01/162651132 | [14 empty] | Online PSC | 2
| VV |  | Viz PD - situace, vzorové příčné řezy a TZ | [14 empty] | VV | 2 | 1 | True | 0 | ROZPOCET
| VV |  | . | [14 empty] | VV | 2 | 1 | True | 0 | ROZPOCET
| VV |  | "vytěžená zemina:" 7,2+1,44+1,688+10,938+0,338+2,188 |  | 23.792 | [12 empty] | VV | 2 | 2 | True | 0 | ROZPOCET
| VV |  | "odpočet zeminy pro zásyp:" -19,205*0,6 |  | -11.523 | [12 empty] | VV | 2 | 2 | True | 0 | ROZPOCET
18 | K | 167103101 | Nakládání výkopku ze zemin schopných zúrodnění | m3 | 20 |  | 0 | CS ÚRS 2024 01 |  | základní |  | 0 | 0 | 0 | 0 | 0 | 4 | K | 2 |  |  |  | ROZPOCET | 0 | 0 | 0 | 0 | 0 | 1 | 0 | 4 | 892872899
| Online PSC |  | https://podminky.urs.cz/item/CS_URS_2024_01/167103101 | [14 empty] | Online PSC | 2
| VV |  | Viz PD - situace, vzorové příčné řezy a TZ | [14 empty] | VV | 2 | 1 | True | 0 | ROZPOCET
| VV |  | . | [14 empty] | VV | 2 | 1 | True | 0 | ROZPOCET
| VV |  | ornice z mezideponie | [14 empty] | VV | 2 | 1 | True | 0 | ROZPOCET
| VV |  | 20,0 |  | 20 | [12 empty] | VV | 2 | 2 | True | 0 | ROZPOCET
19 | K | 167151101 | Nakládání výkopku z hornin třídy těžitelnosti I skupiny 1 až 3 do 100 m3 | m3 | 15.86 |  | 0 | CS ÚRS 2024 01 |  | základní |  | 0 | 0 | 0 | 0 | 0 | 4 | K | 2 |  |  |  | ROZPOCET | 0 | 0 | 0 | 0 | 0 | 1 | 0 | 4 | -1824568180
| Online PSC |  | https://podminky.urs.cz/item/CS_URS_2024_01/167151101 | [14 empty] | Online PSC | 2
| VV |  | Viz PD - situace, vzorové příčné řezy a TZ | [14 empty] | VV | 2 | 1 | True | 0 | ROZPOCET
| VV |  | . | [14 empty] | VV | 2 | 1 | True | 0 | ROZPOCET
| VV |  | Z mezideponie | [14 empty] | VV | 2 | 1 | True | 0 | ROZPOCET
| VV |  | 5,76+1,35+8,75 |  | 15.86 | [12 empty] | VV | 2 | 2 | True | 0 | ROZPOCET
20 | K | 167151102 | Nakládání výkopku z hornin třídy těžitelnosti II skupiny 4 a 5 do 100 m3 | m3 | 23.792 |  | 0 | CS ÚRS 2024 01 |  | základní |  | 0 | 0 | 0 | 0 | 0 | 4 | K | 2 |  |  |  | ROZPOCET | 0 | 0 | 0 | 0 | 0 | 1 | 0 | 4 | -1963885809
| Online PSC |  | https://podminky.urs.cz/item/CS_URS_2024_01/167151102 | [14 empty] | Online PSC | 2
| VV |  | Viz PD - situace, vzorové příčné řezy a TZ | [14 empty] | VV | 2 | 1 | True | 0 | ROZPOCET
| VV |  | . | [14 empty] | VV | 2 | 1 | True | 0 | ROZPOCET
| VV |  | Z mezideponie | [14 empty] | VV | 2 | 1 | True | 0 | ROZPOCET
| VV |  | 7,2+1,44+1,688+10,938+0,338+2,188 |  | 23.792 | [12 empty] | VV | 2 | 2 | True | 0 | ROZPOCET
21 | K | 171201231 | Poplatek za uložení zeminy a kamení na recyklační skládce (skládkovné) kód odpadu 17 05 04 | t | 40.076 |  | 0 | CS ÚRS 2024 01 |  | základní |  | 0 | 0 | 0 | 0 | 0 | 4 | K | 2 |  |  |  | ROZPOCET | 0 | 0 | 0 | 0 | 0 | 1 | 0 | 4 | -827803543
| Online PSC |  | https://podminky.urs.cz/item/CS_URS_2024_01/171201231 | [14 empty] | Online PSC | 2
| VV |  | Viz PD - situace, vzorové příčné řezy a TZ | [14 empty] | VV | 2 | 1 | True | 0 | ROZPOCET
| VV |  | . | [14 empty] | VV | 2 | 1 | True | 0 | ROZPOCET
| VV |  | 8,178*1,9 |  | 15.5382 | [12 empty] | VV | 2 | 2 | True | 0 | ROZPOCET
| VV |  | 12,269*2,0 |  | 24.538 | [12 empty] | VV | 2 | 2 | True | 0 | ROZPOCET
22 | K | 171251201 | Uložení sypaniny na skládky nebo meziskládky | m3 | 30.447 |  | 0 | CS ÚRS 2024 01 |  | základní |  | 0 | 0 | 0 | 0 | 0 | 4 | K | 2 |  |  |  | ROZPOCET | 0 | 0 | 0 | 0 | 0 | 1 | 0 | 4 | -338214758
| Online PSC |  | https://podminky.urs.cz/item/CS_URS_2024_01/171251201 | [14 empty] | Online PSC | 2
| VV |  | Viz PD - situace, vzorové příčné řezy a TZ | [14 empty] | VV | 2 | 1 | True | 0 | ROZPOCET
| VV |  | . | [14 empty] | VV | 2 | 1 | True | 0 | ROZPOCET
| VV |  | Ornice | [14 empty] | VV | 2 | 1 | True | 0 | ROZPOCET
| VV |  | 10,0 |  | 10 | [12 empty] | VV | 2 | 2 | True | 0 | ROZPOCET
| VV |  | Zemina | [14 empty] | VV | 2 | 1 | True | 0 | ROZPOCET
| VV |  | 8,178+12,269 |  | 20.447 | [12 empty] | VV | 2 | 2 | True | 0 | ROZPOCET
23 | K | 174151101 | Zásyp jam, šachet rýh nebo kolem objektů sypaninou se zhutněním | m3 | 19.205 |  | 0 | CS ÚRS 2024 01 |  | základní |  | 0 | 0 | 0 | 0 | 0 | 4 | K | 2 |  |  |  | ROZPOCET | 0 | 0 | 0 | 0 | 0 | 1 | 0 | 4 | -736176439
| Online PSC |  | https://podminky.urs.cz/item/CS_URS_2024_01/174151101 | [14 empty] | Online PSC | 2
| VV |  | Viz PD - situace, vzorové příčné řezy a TZ | [14 empty] | VV | 2 | 1 | True | 0 | ROZPOCET
| VV |  | . | [14 empty] | VV | 2 | 1 | True | 0 | ROZPOCET
| VV |  | Vpusť | [14 empty] | VV | 2 | 1 | True | 0 | ROZPOCET
| VV |  | 1,5*1,5*1,5-3,14*0,19*0,19*1,5 |  | 3.205 | [12 empty] | VV | 2 | 2 | True | 0 | ROZPOCET
| VV |  | Schodiště | [14 empty] | VV | 2 | 1 | True | 0 | ROZPOCET
| VV |  | 16,0 |  | 16 | [12 empty] | VV | 2 | 2 | True | 0 | ROZPOCET
24 | K | 181951114 | Úprava pláně v hornině třídy těžitelnosti II skupiny 4 a 5 se zhutněním strojně | m2 | 52 |  | 0 | CS ÚRS 2024 01 |  | základní |  | 0 | 0 | 0 | 0 | 0 | 4 | K | 2 |  |  |  | ROZPOCET | 0 | 0 | 0 | 0 | 0 | 1 | 0 | 4 | -1104934195
| Online PSC |  | https://podminky.urs.cz/item/CS_URS_2024_01/181951114 | [14 empty] | Online PSC | 2
| VV |  | Viz PD - situace, vzorové příčné řezy a TZ | [14 empty] | VV | 2 | 1 | True | 0 | ROZPOCET
| VV |  | . | [14 empty] | VV | 2 | 1 | True | 0 | ROZPOCET
| VV |  | Komunikace | [14 empty] | VV | 2 | 1 | True | 0 | ROZPOCET
| VV |  | 90,0+14,0 |  | 104 | [12 empty] | VV | 2 | 2 | True | 0 | ROZPOCET
| VV |  | 104*0,5 'Přepočtené koeficientem množství |  | 52 | [12 empty] | VV | 2 | 2 | False | 1 | ROZPOCET
| D | 11 | Zemní práce - přípravné a přidružené práce |  |  |  | 0 |  |  |  |  | 0 |  | 0 |  | 24.53 | 1 | D | 1 |  |  |  | ROZPOCET | [6 empty] | 0
25 | K | 113106142 | Rozebrání dlažeb z betonových nebo kamenných dlaždic komunikací pro pěší strojně pl přes 50 m2 | m2 | 42 |  | 0 | CS ÚRS 2024 01 |  | základní |  | 0 | 0 | 0 | 0.255 | 10.71 | 4 | K | 2 |  |  |  | ROZPOCET | 0 | 0 | 0 | 0 | 0 | 1 | 0 | 4 | 1729592417
| Online PSC |  | https://podminky.urs.cz/item/CS_URS_2024_01/113106142 | [14 empty] | Online PSC | 2
| VV |  | Viz PD - situace, vzorové příčné řezy a TZ | [14 empty] | VV | 2 | 1 | True | 0 | ROZPOCET
| VV |  | . | [14 empty] | VV | 2 | 1 | True | 0 | ROZPOCET
| VV |  | chodníky z bet. dlažby | [14 empty] | VV | 2 | 1 | True | 0 | ROZPOCET
| VV |  | 28,0 |  | 28 | [12 empty] | VV | 2 | 2 | True | 0 | ROZPOCET
| VV |  | okapové chodníky | [14 empty] | VV | 2 | 1 | True | 0 | ROZPOCET
| VV |  | 14,0 |  | 14 | [12 empty] | VV | 2 | 2 | True | 0 | ROZPOCET
26 | K | 113107122 | Odstranění podkladu z kameniva drceného tl přes 100 do 200 mm ručně | m2 | 42 |  | 0 | CS ÚRS 2024 01 |  | základní |  | 0 | 0 | 0 | 0.29 | 12.18 | 4 | K | 2 |  |  |  | ROZPOCET | 0 | 0 | 0 | 0 | 0 | 1 | 0 | 4 | -1907406277
| Online PSC |  | https://podminky.urs.cz/item/CS_URS_2024_01/113107122 | [14 empty] | Online PSC | 2
| VV |  | Viz PD - situace, vzorové příčné řezy a TZ | [14 empty] | VV | 2 | 1 | True | 0 | ROZPOCET
| VV |  | . | [14 empty] | VV | 2 | 1 | True | 0 | ROZPOCET
| VV |  | chodníky z bet. dlažby | [14 empty] | VV | 2 | 1 | True | 0 | ROZPOCET
| VV |  | 28,0 |  | 28 | [12 empty] | VV | 2 | 2 | True | 0 | ROZPOCET
| VV |  | okapové chodníky | [14 empty] | VV | 2 | 1 | True | 0 | ROZPOCET
| VV |  | 14,0 |  | 14 | [12 empty] | VV | 2 | 2 | True | 0 | ROZPOCET
27 | K | 113202111 | Vytrhání obrub krajníků obrubníků stojatých | m | 8 |  | 0 | CS ÚRS 2024 01 |  | základní |  | 0 | 0 | 0 | 0.205 | 1.64 | 4 | K | 2 |  |  |  | ROZPOCET | 0 | 0 | 0 | 0 | 0 | 1 | 0 | 4 | -1177890194
| Online PSC |  | https://podminky.urs.cz/item/CS_URS_2024_01/113202111 | [14 empty] | Online PSC | 2
| VV |  | Viz PD - situace, vzorové příčné řezy a TZ | [14 empty] | VV | 2 | 1 | True | 0 | ROZPOCET
| VV |  | . | [14 empty] | VV | 2 | 1 | True | 0 | ROZPOCET
| VV |  | včetně betonového lože a opěry | [14 empty] | VV | 2 | 1 | True | 0 | ROZPOCET
| VV |  | 8,0 |  | 8 | [12 empty] | VV | 2 | 2 | True | 0 | ROZPOCET
| D | 18 | Zemní práce - povrchové úpravy terénu |  |  |  | 0 |  |  |  |  | 0 |  | 0 |  | 0 | 1 | D | 1 |  |  |  | ROZPOCET | [6 empty] | 0
28 | K | 181351103 | Rozprostření ornice tl vrstvy do 200 mm pl přes 100 do 500 m2 v rovině nebo ve svahu do 1:5 strojně | m2 | 200 |  | 0 | CS ÚRS 2024 01 |  | základní |  | 0 | 0 | 0 | 0 | 0 | 4 | K | 2 |  |  |  | ROZPOCET | 0 | 0 | 0 | 0 | 0 | 1 | 0 | 4 | 1765122407
| Online PSC |  | https://podminky.urs.cz/item/CS_URS_2024_01/181351103 | [14 empty] | Online PSC | 2
| VV |  | Viz PD - situace, vzorové příčné řezy a TZ | [14 empty] | VV | 2 | 1 | True | 0 | ROZPOCET
| VV |  | . | [14 empty] | VV | 2 | 1 | True | 0 | ROZPOCET
| VV |  | Okolní terén | [14 empty] | VV | 2 | 1 | True | 0 | ROZPOCET
| VV |  | 200,0 |  | 200 | [12 empty] | VV | 2 | 2 | True | 0 | ROZPOCET
29 | K | 181951111 | Úprava pláně v hornině třídy těžitelnosti I skupiny 1 až 3 bez zhutnění strojně | m2 | 200 |  | 0 | CS ÚRS 2024 01 |  | základní |  | 0 | 0 | 0 | 0 | 0 | 4 | K | 2 |  |  |  | ROZPOCET | 0 | 0 | 0 | 0 | 0 | 1 | 0 | 4 | 1178949045
| Online PSC |  | https://podminky.urs.cz/item/CS_URS_2024_01/181951111 | [14 empty] | Online PSC | 2
| VV |  | Viz PD - situace, vzorové příčné řezy a TZ | [14 empty] | VV | 2 | 1 | True | 0 | ROZPOCET
| VV |  | . | [14 empty] | VV | 2 | 1 | True | 0 | ROZPOCET
| VV |  | Okolní terén - ornice | [14 empty] | VV | 2 | 1 | True | 0 | ROZPOCET
| VV |  | 200,0 |  | 200 | [12 empty] | VV | 2 | 2 | True | 0 | ROZPOCET
| D | 4 | Vodorovné konstrukce |  |  |  | 0 |  |  |  |  | 0 |  | 9.3464 |  | 0 | 1 | D | 1 |  |  |  | ROZPOCET | [6 empty] | 0
30 | K | 430321515 | Schodišťová konstrukce a rampa ze ŽB tř. C 20/25 | m3 | 1.323 |  | 0 | CS ÚRS 2024 01 |  | základní |  | 0 | 2.5019 | 3.3101 | 0 | 0 | 4 | K | 2 |  |  |  | ROZPOCET | 0 | 0 | 0 | 0 | 0 | 1 | 0 | 4 | 813116686
| Online PSC |  | https://podminky.urs.cz/item/CS_URS_2024_01/430321515 | [14 empty] | Online PSC | 2
| VV |  | Viz PD - situace, vzorové příčné řezy a TZ | [14 empty] | VV | 2 | 1 | True | 0 | ROZPOCET
| VV |  | . | [14 empty] | VV | 2 | 1 | True | 0 | ROZPOCET
| VV |  | Schodiště | [14 empty] | VV | 2 | 1 | True | 0 | ROZPOCET
| VV |  | 0,98*1,35 |  | 1.323 | [12 empty] | VV | 2 | 2 | True | 0 | ROZPOCET
31 | K | 430321616 | Schodišťová konstrukce a rampa ze ŽB tř. C 30/37 | m3 | 1.813 |  | 0 | CS ÚRS 2024 01 |  | základní |  | 0 | 2.5019 | 4.536 | 0 | 0 | 4 | K | 2 |  |  |  | ROZPOCET | 0 | 0 | 0 | 0 | 0 | 1 | 0 | 4 | -1011299113
| Online PSC |  | https://podminky.urs.cz/item/CS_URS_2024_01/430321616 | [14 empty] | Online PSC | 2
| VV |  | Viz PD - situace, vzorové příčné řezy a TZ | [14 empty] | VV | 2 | 1 | True | 0 | ROZPOCET
| VV |  | . | [14 empty] | VV | 2 | 1 | True | 0 | ROZPOCET
| VV |  | Schodiště | [14 empty] | VV | 2 | 1 | True | 0 | ROZPOCET
| VV |  | 6,05*0,25+1,2*0,25 |  | 1.8125 | [12 empty] | VV | 2 | 2 | True | 0 | ROZPOCET
32 | K | 430362021 | Výztuž schodišťové konstrukce a rampy svařovanými sítěmi Kari | t | 0.095 |  | 0 | CS ÚRS 2024 01 |  | základní |  | 0 | 1.0628 | 0.10096 | 0 | 0 | 4 | K | 2 |  |  |  | ROZPOCET | 0 | 0 | 0 | 0 | 0 | 1 | 0 | 4 | -2046752223
| Online PSC |  | https://podminky.urs.cz/item/CS_URS_2024_01/430362021 | [14 empty] | Online PSC | 2
| VV |  | Viz PD - situace, vzorové příčné řezy a TZ | [14 empty] | VV | 2 | 1 | True | 0 | ROZPOCET
| VV |  | . | [14 empty] | VV | 2 | 1 | True | 0 | ROZPOCET
| VV |  | Schodiště | [14 empty] | VV | 2 | 1 | True | 0 | ROZPOCET
| VV |  | síť 6x6 oka 100/100 mm | [14 empty] | VV | 2 | 1 | True | 0 | ROZPOCET
| VV |  | ((6,05+1,2)*2+2,5*1,3)*1,2*0,00444 |  | 0.094572 | [12 empty] | VV | 2 | 2 | True | 0 | ROZPOCET
33 | K | 431351121 | Zřízení bednění podest schodišť a ramp přímočarých v do 4 m | m2 | 14.903 |  | 0 | CS ÚRS 2024 01 |  | základní |  | 0 | 0.01296 | 0.19314 | 0 | 0 | 4 | K | 2 |  |  |  | ROZPOCET | 0 | 0 | 0 | 0 | 0 | 1 | 0 | 4 | -1237549893
| Online PSC |  | https://podminky.urs.cz/item/CS_URS_2024_01/431351121 | [14 empty] | Online PSC | 2
| VV |  | Viz PD - situace, vzorové příčné řezy a TZ | [14 empty] | VV | 2 | 1 | True | 0 | ROZPOCET
| VV |  | . | [14 empty] | VV | 2 | 1 | True | 0 | ROZPOCET
| VV |  | Schodiště | [14 empty] | VV | 2 | 1 | True | 0 | ROZPOCET
| VV |  | 6,05+1,2+2,52*0,25*2+1,77*0,25*2 |  | 9.395 | [12 empty] | VV | 2 | 2 | True | 0 | ROZPOCET
| VV |  | 4,08*1,35 |  | 5.508 | [12 empty] | VV | 2 | 2 | True | 0 | ROZPOCET
34 | K | 431351122 | Odstranění bednění podest schodišť a ramp přímočarých v do 4 m | m2 | 14.903 |  | 0 | CS ÚRS 2024 01 |  | základní |  | 0 | 0 | 0 | 0 | 0 | 4 | K | 2 |  |  |  | ROZPOCET | 0 | 0 | 0 | 0 | 0 | 1 | 0 | 4 | -84148389
| Online PSC |  | https://podminky.urs.cz/item/CS_URS_2024_01/431351122 | [14 empty] | Online PSC | 2
35 | K | 413351191 | Příplatek k cenám bednění nosníků za pohledový beton | m2 | 9.395 |  | 0 | CS ÚRS 2024 01 |  | základní |  | 0 | 0.0034 | 0.031943 | 0 | 0 | 4 | K | 2 |  |  |  | ROZPOCET | 0 | 0 | 0 | 0 | 0 | 1 | 0 | 4 | -1674134697
| Online PSC |  | https://podminky.urs.cz/item/CS_URS_2024_01/413351191 | [14 empty] | Online PSC | 2
| VV |  | Viz PD - situace, vzorové příčné řezy a TZ | [14 empty] | VV | 2 | 1 | True | 0 | ROZPOCET
| VV |  | . | [14 empty] | VV | 2 | 1 | True | 0 | ROZPOCET
| VV |  | Schodiště | [14 empty] | VV | 2 | 1 | True | 0 | ROZPOCET
| VV |  | 6,05+1,2+2,52*0,25*2+1,77*0,25*2 |  | 9.395 | [12 empty] | VV | 2 | 2 | True | 0 | ROZPOCET
36 | K | 434121426 | Osazení ŽB schodišťových stupňů na desku drsných | m | 10.8 |  | 0 | CS ÚRS 2024 01 |  | základní |  | 0 | 0.03465 | 0.37422 | 0 | 0 | 4 | K | 2 |  |  |  | ROZPOCET | 0 | 0 | 0 | 0 | 0 | 1 | 0 | 4 | -1118674242
| Online PSC |  | https://podminky.urs.cz/item/CS_URS_2024_01/434121426 | [14 empty] | Online PSC | 2
| VV |  | Viz PD - situace, vzorové příčné řezy a TZ | [14 empty] | VV | 2 | 1 | True | 0 | ROZPOCET
| VV |  | . | [14 empty] | VV | 2 | 1 | True | 0 | ROZPOCET
| VV |  | 1,35*8 |  | 10.8 | [12 empty] | VV | 2 | 2 | True | 0 | ROZPOCET
37 | M | 59373756r | stupeň schodišťový nosný ŽB 135x30x15cm | kus | 8 |  | 0 |  |  | základní |  | 0 | 0.1 | 0.8 | 0 | 0 | 8 | M | 2 |  |  |  | ROZPOCET | 0 | 0 | 0 | 0 | 0 | 1 | 0 | 4 | -1300832040
| VV |  | Viz PD - situace, vzorové příčné řezy a TZ | [14 empty] | VV | 2 | 1 | True | 0 | ROZPOCET
| VV |  | . | [14 empty] | VV | 2 | 1 | True | 0 | ROZPOCET
| VV |  | 6 ks - šedá, 2 ks - černá (podstupnice nabarvit na šedo) | [14 empty] | VV | 2 | 1 | True | 0 | ROZPOCET
| VV |  | 2+6 |  | 8 | [12 empty] | VV | 2 | 2 | True | 0 | ROZPOCET
| D | 5 | Komunikace pozemní |  |  |  | 0 |  |  |  |  | 0 |  | 24.1593 |  | 0 | 1 | D | 1 |  |  |  | ROZPOCET | [6 empty] | 0
38 | K | 564851111 | Podklad ze štěrkodrtě ŠD plochy přes 100 m2 tl 150 mm | m2 | 90 |  | 0 | CS ÚRS 2024 01 |  | základní |  | 0 | 0 | 0 | 0 | 0 | 4 | K | 2 |  |  |  | ROZPOCET | 0 | 0 | 0 | 0 | 0 | 1 | 0 | 4 | -146392179
| Online PSC |  | https://podminky.urs.cz/item/CS_URS_2024_01/564851111 | [14 empty] | Online PSC | 2
| VV |  | Viz PD - situace, vzorové příčné řezy a TZ | [14 empty] | VV | 2 | 1 | True | 0 | ROZPOCET
| VV |  | . | [14 empty] | VV | 2 | 1 | True | 0 | ROZPOCET
| VV |  | Chodníky pro pěší se zámkové dlažby tl.60 mm | [14 empty] | VV | 2 | 1 | True | 0 | ROZPOCET
| VV |  | 90,0 |  | 90 | [12 empty] | VV | 2 | 2 | True | 0 | ROZPOCET
39 | K | 564861111 | Podklad ze štěrkodrtě ŠD plochy přes 100 m2 tl 200 mm | m2 | 14 |  | 0 | CS ÚRS 2024 01 |  | základní |  | 0 | 0 | 0 | 0 | 0 | 4 | K | 2 |  |  |  | ROZPOCET | 0 | 0 | 0 | 0 | 0 | 1 | 0 | 4 | 2023482280
| Online PSC |  | https://podminky.urs.cz/item/CS_URS_2024_01/564861111 | [14 empty] | Online PSC | 2
| VV |  | Viz PD - situace, vzorové příčné řezy a TZ | [14 empty] | VV | 2 | 1 | True | 0 | ROZPOCET
| VV |  | . | [14 empty] | VV | 2 | 1 | True | 0 | ROZPOCET
| VV |  | Okapové chodníky | [14 empty] | VV | 2 | 1 | True | 0 | ROZPOCET
| VV |  | 14,0 |  | 14 | [12 empty] | VV | 2 | 2 | True | 0 | ROZPOCET
40 | K | 596841220 | Kladení betonové dlažby komunikací pro pěší do lože z cement malty velikosti přes 0,09 do 0,25 m2 pl do 50 m2 | m2 | 14 |  | 0 | CS ÚRS 2024 01 |  | základní |  | 0 | 0.1461 | 2.0454 | 0 | 0 | 4 | K | 2 |  |  |  | ROZPOCET | 0 | 0 | 0 | 0 | 0 | 1 | 0 | 4 | -313979378
| Online PSC |  | https://podminky.urs.cz/item/CS_URS_2024_01/596841220 | [14 empty] | Online PSC | 2
41 | M | 59245620 | dlažba desková betonová tl 60mm přírodní | m2 | 14.7 |  | 0 | CS ÚRS 2024 01 |  | základní |  | 0 | 0.132 | 1.9404 | 0 | 0 | 8 | M | 2 |  |  |  | ROZPOCET | 0 | 0 | 0 | 0 | 0 | 1 | 0 | 4 | -1089680342
| VV |  | Viz PD - situace, vzorové příčné řezy a TZ | [14 empty] | VV | 2 | 1 | True | 0 | ROZPOCET
| VV |  | . | [14 empty] | VV | 2 | 1 | True | 0 | ROZPOCET
| VV |  | Okapové chodníky - dlažba 500x500 mm | [14 empty] | VV | 2 | 1 | True | 0 | ROZPOCET
| VV |  | 14,0 |  | 14 | [12 empty] | VV | 2 | 2 | True | 0 | ROZPOCET
| VV |  | 14*1,05 'Přepočtené koeficientem množství |  | 14.7 | [12 empty] | VV | 2 | 2 | False | 1 | ROZPOCET
42 | K | 596211113 | Kladení zámkové dlažby komunikací pro pěší ručně tl 60 mm skupiny A pl přes 300 m2 | m2 | 90 |  | 0 | CS ÚRS 2024 01 |  | základní |  | 0 | 0.08922 | 8.0298 | 0 | 0 | 4 | K | 2 |  |  |  | ROZPOCET | 0 | 0 | 0 | 0 | 0 | 1 | 0 | 4 | 51058417
| Online PSC |  | https://podminky.urs.cz/item/CS_URS_2024_01/596211113 | [14 empty] | Online PSC | 2
43 | M | 59245018 | dlažba skladebná betonová 200x100mm tl 60mm přírodní | m2 | 92.7 |  | 0 | CS ÚRS 2024 01 |  | základní |  | 0 | 0.131 | 12.1437 | 0 | 0 | 8 | M | 2 |  |  |  | ROZPOCET | 0 | 0 | 0 | 0 | 0 | 1 | 0 | 4 | -1206075943
| VV |  | Viz PD - situace, vzorové příčné řezy a TZ | [14 empty] | VV | 2 | 1 | True | 0 | ROZPOCET
| VV |  | . | [14 empty] | VV | 2 | 1 | True | 0 | ROZPOCET
| VV |  | Chodníky pro pěší se zámkové dlažby tl.60 mm | [14 empty] | VV | 2 | 1 | True | 0 | ROZPOCET
| VV |  | 90,0 |  | 90 | [12 empty] | VV | 2 | 2 | True | 0 | ROZPOCET
| VV |  | 90*1,03 'Přepočtené koeficientem množství |  | 92.7 | [12 empty] | VV | 2 | 2 | False | 1 | ROZPOCET
| D | 6 | Úpravy povrchů, podlahy a osazování výplní |  |  |  | 0 |  |  |  |  | 0 |  | 1.2679 |  | 0 | 1 | D | 1 |  |  |  | ROZPOCET | [6 empty] | 0
44 | K | 631311122 | Mazanina tl přes 80 do 120 mm z betonu prostého bez zvýšených nároků na prostředí tř. C 8/10 | m3 | 0.551 |  | 0 | CS ÚRS 2024 01 |  | základní |  | 0 | 2.301 | 1.2679 | 0 | 0 | 4 | K | 2 |  |  |  | ROZPOCET | 0 | 0 | 0 | 0 | 0 | 1 | 0 | 4 | -506798322
| Online PSC |  | https://podminky.urs.cz/item/CS_URS_2024_01/631311122 | [14 empty] | Online PSC | 2
| VV |  | Viz PD - situace, vzorové příčné řezy a TZ | [14 empty] | VV | 2 | 1 | True | 0 | ROZPOCET
| VV |  | . | [14 empty] | VV | 2 | 1 | True | 0 | ROZPOCET
| VV |  | Schodiště - podkladní beton | [14 empty] | VV | 2 | 1 | True | 0 | ROZPOCET
| VV |  | 0,18*1,35 |  | 0.243 | [12 empty] | VV | 2 | 2 | True | 0 | ROZPOCET
| VV |  | 0,75*0,1*(2,9+1,2) |  | 0.3075 | [12 empty] | VV | 2 | 2 | True | 0 | ROZPOCET
| D | 8 | Trubní vedení |  |  |  | 0 |  |  |  |  | 0 |  | 0.45504 |  | 0 | 1 | D | 1 |  |  |  | ROZPOCET | [6 empty] | 0
45 | K | 211561111r | Výplň odvodňovacích žeber nebo trativodů kamenivem hrubým drceným frakce 8 až 16 mm | m3 | 0.252 |  | 0 |  |  | základní |  | 0 | 0 | 0 | 0 | 0 | 4 | K | 2 |  |  |  | ROZPOCET | 0 | 0 | 0 | 0 | 0 | 1 | 0 | 4 | -1848278018
| VV |  | Viz PD - situace, vzorové příčné řezy a TZ | [14 empty] | VV | 2 | 1 | True | 0 | ROZPOCET
| VV |  | . | [14 empty] | VV | 2 | 1 | True | 0 | ROZPOCET
| VV |  | Filtr | [14 empty] | VV | 2 | 1 | True | 0 | ROZPOCET
| VV |  | 0,35*0,3*2,4 |  | 0.252 | [12 empty] | VV | 2 | 2 | True | 0 | ROZPOCET
46 | K | 935932_R1 | Dešťová vpusť betonová DN 300 s kalovým košem a vtokovou litinovou mříži A15, Podrobný popis viz PD, D+M | kus | 1 |  | 0 |  |  | základní |  | 0 | 0.45504 | 0.45504 | 0 | 0 | 4 | K | 2 |  |  |  | ROZPOCET | 0 | 0 | 0 | 0 | 0 | 1 | 0 | 4 | -1435689090
| VV |  | Viz PD - situace, vzorové příčné řezy a TZ | [14 empty] | VV | 2 | 1 | True | 0 | ROZPOCET
| VV |  | . | [14 empty] | VV | 2 | 1 | True | 0 | ROZPOCET
| VV |  | Dešťová vpusť | [14 empty] | VV | 2 | 1 | True | 0 | ROZPOCET
| VV |  | 1 |  | 1 | [12 empty] | VV | 2 | 2 | True | 0 | ROZPOCET
| D | 9 | Ostatní konstrukce a práce, bourání |  |  |  | 0 |  |  |  |  | 0 |  | 9.8399 |  | 0.001075 | 1 | D | 1 |  |  |  | ROZPOCET | [6 empty] | 0
| D | 91 | Doplňující konstrukce a práce pozemních komunikací, letišť a ploch |  |  |  | 0 |  |  |  |  | 0 |  | 9.8397 |  | 0 | 1 | D | 2 |  |  |  | ROZPOCET | [6 empty] | 0
47 | K | 916331112 | Osazení zahradního obrubníku betonového do lože z betonu s boční opěrou | m | 78 |  | 0 | CS ÚRS 2024 01 |  | základní |  | 0 | 0.10095 | 7.8741 | 0 | 0 | 4 | K | 3 |  |  |  | ROZPOCET | 0 | 0 | 0 | 0 | 0 | 1 | 0 | 4 | -1265156322
| Online PSC |  | https://podminky.urs.cz/item/CS_URS_2024_01/916331112 | [14 empty] | Online PSC | 3
48 | M | 59217002 | obrubník zahradní betonový šedý 1000x50x200mm | m | 81.9 |  | 0 | CS ÚRS 2024 01 |  | základní |  | 0 | 0.024 | 1.9656 | 0 | 0 | 8 | M | 3 |  |  |  | ROZPOCET | 0 | 0 | 0 | 0 | 0 | 1 | 0 | 4 | -844297786
| VV |  | Viz PD - situace, vzorové příčné řezy a TZ | [14 empty] | VV | 3 | 1 | True | 0 | ROZPOCET
| VV |  | . | [14 empty] | VV | 3 | 1 | True | 0 | ROZPOCET
| VV |  | 78,0 |  | 78 | [12 empty] | VV | 3 | 2 | True | 0 | ROZPOCET
| VV |  | 78*1,05 'Přepočtené koeficientem množství |  | 81.9 | [12 empty] | VV | 3 | 2 | False | 1 | ROZPOCET
| D | 96 | Bourání konstrukcí |  |  |  | 0 |  |  |  |  | 0 |  | 0.0002425 |  | 0.001075 | 1 | D | 2 |  |  |  | ROZPOCET | [6 empty] | 0
49 | K | 977151113 | Jádrové vrty diamantovými korunkami do stavebních materiálů D přes 40 do 50 mm | m | 0.25 |  | 0 | CS ÚRS 2024 01 |  | základní |  | 0 | 0.00097 | 0.0002425 | 0.0043 | 0.001075 | 4 | K | 3 |  |  |  | ROZPOCET | 0 | 0 | 0 | 0 | 0 | 1 | 0 | 4 | 244633144
| Online PSC |  | https://podminky.urs.cz/item/CS_URS_2024_01/977151113 | [14 empty] | Online PSC | 3
| VV |  | Viz PD - situace, vzorové příčné řezy a TZ | [14 empty] | VV | 3 | 1 | True | 0 | ROZPOCET
| VV |  | . | [14 empty] | VV | 3 | 1 | True | 0 | ROZPOCET
| VV |  | Opěrná zeď | [14 empty] | VV | 3 | 1 | True | 0 | ROZPOCET
| VV |  | 0,25 |  | 0.25 | [12 empty] | VV | 3 | 2 | True | 0 | ROZPOCET
| D | 99 | Přesuny hmot a suti |  |  |  | 0 |  |  |  |  | 0 |  | 0 |  | 0 | 1 | D | 2 |  |  |  | ROZPOCET | [6 empty] | 0
50 | K | 997013111 | Vnitrostaveništní doprava suti a vybouraných hmot pro budovy v do 6 m | t | 24.531 |  | 0 | CS ÚRS 2024 01 |  | základní |  | 0 | 0 | 0 | 0 | 0 | 4 | K | 3 |  |  |  | ROZPOCET | 0 | 0 | 0 | 0 | 0 | 1 | 0 | 4 | -11009392
| Online PSC |  | https://podminky.urs.cz/item/CS_URS_2024_01/997013111 | [14 empty] | Online PSC | 3
51 | K | 997221551 | Vodorovná doprava suti ze sypkých materiálů do 1 km | t | 12.19 |  | 0 | CS ÚRS 2024 01 |  | základní |  | 0 | 0 | 0 | 0 | 0 | 4 | K | 3 |  |  |  | ROZPOCET | 0 | 0 | 0 | 0 | 0 | 1 | 0 | 4 | -1811762963
| Online PSC |  | https://podminky.urs.cz/item/CS_URS_2024_01/997221551 | [14 empty] | Online PSC | 3
| VV |  | 12,18+0,01 |  | 12.19 | [12 empty] | VV | 3 | 2 | True | 1 | ROZPOCET
52 | K | 997221559 | Příplatek ZKD 1 km u vodorovné dopravy suti ze sypkých materiálů | t | 48.76 |  | 0 | CS ÚRS 2024 01 |  | základní |  | 0 | 0 | 0 | 0 | 0 | 4 | K | 3 |  |  |  | ROZPOCET | 0 | 0 | 0 | 0 | 0 | 1 | 0 | 4 | -452135624
| Online PSC |  | https://podminky.urs.cz/item/CS_URS_2024_01/997221559 | [14 empty] | Online PSC | 3
| VV |  | 12,19*4 'Přepočtené koeficientem množství |  | 48.76 | [12 empty] | VV | 3 | 2 | False | 1 | ROZPOCET
53 | K | 997221561 | Vodorovná doprava suti z kusových materiálů do 1 km | t | 12.35 |  | 0 | CS ÚRS 2024 01 |  | základní |  | 0 | 0 | 0 | 0 | 0 | 4 | K | 3 |  |  |  | ROZPOCET | 0 | 0 | 0 | 0 | 0 | 1 | 0 | 4 | 1720054241
| Online PSC |  | https://podminky.urs.cz/item/CS_URS_2024_01/997221561 | [14 empty] | Online PSC | 3
| VV |  | 10,71+1,64 |  | 12.35 | [12 empty] | VV | 3 | 2 | True | 0 | ROZPOCET
54 | K | 997221569 | Příplatek ZKD 1 km u vodorovné dopravy suti z kusových materiálů | t | 49.4 |  | 0 | CS ÚRS 2024 01 |  | základní |  | 0 | 0 | 0 | 0 | 0 | 4 | K | 3 |  |  |  | ROZPOCET | 0 | 0 | 0 | 0 | 0 | 1 | 0 | 4 | 1542276274
| Online PSC |  | https://podminky.urs.cz/item/CS_URS_2024_01/997221569 | [14 empty] | Online PSC | 3
| VV |  | 12,35*4 'Přepočtené koeficientem množství |  | 49.4 | [12 empty] | VV | 3 | 2 | False | 1 | ROZPOCET
55 | K | 997221612 | Nakládání vybouraných hmot na dopravní prostředky pro vodorovnou dopravu | t | 24.531 |  | 0 | CS ÚRS 2024 01 |  | základní |  | 0 | 0 | 0 | 0 | 0 | 4 | K | 3 |  |  |  | ROZPOCET | 0 | 0 | 0 | 0 | 0 | 1 | 0 | 4 | 528184768
| Online PSC |  | https://podminky.urs.cz/item/CS_URS_2024_01/997221612 | [14 empty] | Online PSC | 3
56 | K | 997221861 | Poplatek za uložení na recyklační skládce (skládkovné) stavebního odpadu z prostého betonu pod kódem 17 01 01 | t | 12.36 |  | 0 | CS ÚRS 2024 01 |  | základní |  | 0 | 0 | 0 | 0 | 0 | 4 | K | 3 |  |  |  | ROZPOCET | 0 | 0 | 0 | 0 | 0 | 1 | 0 | 4 | -1079872110
| Online PSC |  | https://podminky.urs.cz/item/CS_URS_2024_01/997221861 | [14 empty] | Online PSC | 3
| VV |  | 10,71+1,64+0,01 |  | 12.36 | [12 empty] | VV | 3 | 2 | True | 0 | ROZPOCET
57 | K | 997221873 | Poplatek za uložení na recyklační skládce (skládkovné) stavebního odpadu zeminy a kamení zatříděného do Katalogu odpadů pod kódem 17 05 04 | t | 12.18 |  | 0 | CS ÚRS 2024 01 |  | základní |  | 0 | 0 | 0 | 0 | 0 | 4 | K | 3 |  |  |  | ROZPOCET | 0 | 0 | 0 | 0 | 0 | 1 | 0 | 4 | 900074920
| Online PSC |  | https://podminky.urs.cz/item/CS_URS_2024_01/997221873 | [14 empty] | Online PSC | 3
| VV |  | 12,18 |  | 12.18 | [12 empty] | VV | 3 | 2 | True | 0 | ROZPOCET
58 | K | 998223011 | Přesun hmot pro pozemní komunikace s krytem dlážděným | t | 45.069 |  | 0 | CS ÚRS 2024 01 |  | základní |  | 0 | 0 | 0 | 0 | 0 | 4 | K | 3 |  |  |  | ROZPOCET | 0 | 0 | 0 | 0 | 0 | 1 | 0 | 4 | -1180541889
| Online PSC |  | https://podminky.urs.cz/item/CS_URS_2024_01/998223011 | [14 empty] | Online PSC | 3
| D | PSV | Práce a dodávky PSV |  |  |  | 0 |  |  |  |  | 0 |  | 0.01762 |  | 0 | 2 | D | 0 |  |  |  | ROZPOCET | [6 empty] | 0
| D | 767 | Konstrukce zámečnické |  |  |  | 0 |  |  |  |  | 0 |  | 0.01762 |  | 0 | 2 | D | 1 |  |  |  | ROZPOCET | [6 empty] | 0
59 | K | 767001-R1 | Ocelové zábradlí a madlo, žárově zinkováno, nátěr, Podrobný popis viz PD, D+M | soubor | 1 |  | 0 |  |  | základní |  | 0 | 0.01762 | 0.01762 | 0 | 0 | 16 | K | 2 |  |  |  | ROZPOCET | 0 | 0 | 0 | 0 | 0 | 1 | 0 | 16 | -1079936562
| VV |  | Viz PD - situace, vzorové příčné řezy a TZ | [14 empty] | VV | 2 | 1 | True | 0 | ROZPOCET
| VV |  | . | [14 empty] | VV | 2 | 1 | True | 0 | ROZPOCET
| VV |  | -včetně kotvení a kotvícího materiálu | [14 empty] | VV | 2 | 1 | True | 0 | ROZPOCET
| VV |  | -šrouby M10 + chem. kotvy - (5*4) = 20 ks | [14 empty] | VV | 2 | 1 | True | 0 | ROZPOCET
| VV |  | -kotevní desky 150/150/6 mm - 5 ks | [14 empty] | VV | 2 | 1 | True | 0 | ROZPOCET
| VV |  | -trubka 48/3 mm - 2,95+2,35 = 5,3 m | [14 empty] | VV | 2 | 1 | True | 0 | ROZPOCET
| VV |  | -trubka 20/3mm - 0,05*3+0,15*3 = 0,6 m | [14 empty] | VV | 2 | 1 | True | 0 | ROZPOCET
| VV |  | -jakl 40/6 mm - 0,8*3 = 2,4 m | [14 empty] | VV | 2 | 1 | True | 0 | ROZPOCET
| VV |  | -pásovina 40/6 mm - 0,8*18+2,17*2 = 18,74 m | [14 empty] | VV | 2 | 1 | True | 0 | ROZPOCET
| VV |  | 1 |  | 1 | [12 empty] | VV | 2 | 2 | True | 0 | ROZPOCET
60 | K | 998767201 | Přesun hmot procentní pro zámečnické konstrukce v objektech v do 6 m | % |  |  | 0 | CS ÚRS 2024 01 |  | základní |  | 0 | 0 | 0 | 0 | 0 | 16 | K | 2 |  |  |  | ROZPOCET | 0 | 0 | 0 | 0 | 0 | 1 | 0 | 16 | 1650186111
| Online PSC |  | https://podminky.urs.cz/item/CS_URS_2024_01/998767201 | [14 empty] | Online PSC | 2

## D2.020 - Kanalizace
{15d271c3-deab-434f-8dfe-a1c8fecd4f0d}
2
| KRYCÍ LIST SOUPISU PRACÍ | [7 empty] | v --- níže se nacházejí doplnkové a pomocné údaje k sestavám --- v | [8 empty] | False
Stavba:
Nemocnice Karlovy Vary - Stavební úpravy pro usazení PET-CT
Objekt:
D2.020 - Kanalizace
| KSO: |  |  |  |  | CC-CZ:
| Místo: |  | Karlovy Vary |  |  | Datum: | 31. 10. 2024
| Zadavatel: |  |  |  |  | IČ:
|  | Karlovarský kraj |  |  |  | DIČ:
| Uchazeč: |  |  |  |  | IČ: | Vyplň údaj
|  | Vyplň údaj |  |  |  | DIČ: | Vyplň údaj
| Projektant: |  |  |  |  | IČ:
|  | Penta Projekt s.r.o., Mrštíkova 12, Jihlava |  |  |  | DIČ:
| Zpracovatel: |  |  |  |  | IČ:
|  | Ing. Avuk, Krejčí |  |  |  | DIČ:
Poznámka:
| Cena bez DPH | [5 empty] | 0
|  |  | Základ daně |  |  | Sazba daně | Výše daně
| DPH | základní | 0 |  |  | 21% | 0
|  | snížená | 0 |  |  | 12% | 0
|  | zákl. přenesená | 0 |  |  | 21% | 0
|  | sníž. přenesená | 0 |  |  | 12% | 0
|  | nulová | 0 |  |  | 0% | 0
| Cena s DPH |  |  | v | CZK |  | 0
| Projektant |  |  | Zpracovatel
| Datum a podpis: |  | Razítko | Datum a podpis: |  |  | Razítko
| Objednavatel |  |  | Uchazeč
| Datum a podpis: |  | Razítko | Datum a podpis: |  |  | Razítko
REKAPITULACE ČLENĚNÍ SOUPISU PRACÍ
Stavba:
Nemocnice Karlovy Vary - Stavební úpravy pro usazení PET-CT
Objekt:
D2.020 - Kanalizace
Místo: |  |  | Karlovy Vary |  |  | Datum: | 31. 10. 2024
Zadavatel: |  |  | Karlovarský kraj |  |  | Projektant: | Penta Projekt s.r.o., Mrštíkova 12, Jihlava
Uchazeč: |  |  | Vyplň údaj |  |  | Zpracovatel: | Ing. Avuk, Krejčí
Kód dílu - Popis | [6 empty] | Cena celkem [CZK]
Náklady ze soupisu prací | [6 empty] | 0 | [11 empty] | -1
| HSV - Práce a dodávky HSV | [5 empty] | 0
| 1 - Zemní práce | [5 empty] | 0
| 8 - Trubní vedení | [5 empty] | 0
| 96 - Bourání konstrukcí | [5 empty] | 0
| 99 - Přesuny hmot a suti | [5 empty] | 0
SOUPIS PRACÍ
Stavba:
Nemocnice Karlovy Vary - Stavební úpravy pro usazení PET-CT
Objekt:
D2.020 - Kanalizace
Místo: |  |  | Karlovy Vary |  |  | Datum: | 31. 10. 2024
Zadavatel: |  |  | Karlovarský kraj |  |  | Projektant: | Penta Projekt s.r.o., Mrštíkova 12, Jihlava
Uchazeč: |  |  | Vyplň údaj |  |  | Zpracovatel: | Ing. Avuk, Krejčí
PČ | Typ | Kód | Popis | MJ | Množství | J.cena [CZK] | Cena celkem [CZK] | Cenová soustava |  | DPH | J. Nh [h] | Nh celkem [h] | J. hmotnost [t] | Hmotnost celkem [t] | J. suť [t] | Suť Celkem [t]
Náklady soupisu celkem | [6 empty] | 0 |  |  |  |  | 0 |  | 6.4586 |  | 3.879 |  | D | -1 | [10 empty] | 0
| D | HSV | Práce a dodávky HSV |  |  |  | 0 |  |  |  |  | 0 |  | 6.4586 |  | 3.879 | 1 | D | 0 |  |  |  | ROZPOCET | [6 empty] | 0
| D | 1 | Zemní práce |  |  |  | 0 |  |  |  |  | 0 |  | 0.049146 |  | 0 | 1 | D | 1 |  |  |  | ROZPOCET | [6 empty] | 0
1 | K | 131251201 | Hloubení jam zapažených v hornině třídy těžitelnosti I skupiny 3 objem do 20 m3 strojně | m3 | 6.912 |  | 0 | CS ÚRS 2024 01 |  | základní |  | 0 | 0 | 0 | 0 | 0 | 4 | K | 2 |  |  |  | ROZPOCET | 0 | 0 | 0 | 0 | 0 | 1 | 0 | 4 | -1193921056
| Online PSC |  | https://podminky.urs.cz/item/CS_URS_2024_01/131251201 | [14 empty] | Online PSC | 2
| VV |  | Viz PD - situace, podélné profily, příčné řezy a TZ | [14 empty] | VV | 2 | 1 | True | 0 | ROZPOCET
| VV |  | . | [14 empty] | VV | 2 | 1 | True | 0 | ROZPOCET
| VV |  | Zatřídění hornín: tř.3-40%, tř.4-50%, tř.5-10% | [14 empty] | VV | 2 | 1 | True | 0 | ROZPOCET
| VV |  | . | [14 empty] | VV | 2 | 1 | True | 0 | ROZPOCET
| VV |  | Revizní šachta DN 1000 | [14 empty] | VV | 2 | 1 | True | 0 | ROZPOCET
| VV |  | 2,4*2,4*3,0*0,4 |  | 6.912 | [12 empty] | VV | 2 | 2 | True | 0 | ROZPOCET
2 | K | 131351201 | Hloubení jam zapažených v hornině třídy těžitelnosti II skupiny 4 objem do 20 m3 strojně | m3 | 8.64 |  | 0 | CS ÚRS 2024 01 |  | základní |  | 0 | 0 | 0 | 0 | 0 | 4 | K | 2 |  |  |  | ROZPOCET | 0 | 0 | 0 | 0 | 0 | 1 | 0 | 4 | -93248304
| Online PSC |  | https://podminky.urs.cz/item/CS_URS_2024_01/131351201 | [14 empty] | Online PSC | 2
| VV |  | Viz PD - situace, podélné profily, příčné řezy a TZ | [14 empty] | VV | 2 | 1 | True | 0 | ROZPOCET
| VV |  | . | [14 empty] | VV | 2 | 1 | True | 0 | ROZPOCET
| VV |  | Zatřídění hornín: tř.3-40%, tř.4-50%, tř.5-10% | [14 empty] | VV | 2 | 1 | True | 0 | ROZPOCET
| VV |  | . | [14 empty] | VV | 2 | 1 | True | 0 | ROZPOCET
| VV |  | Revizní šachta DN 1000 | [14 empty] | VV | 2 | 1 | True | 0 | ROZPOCET
| VV |  | 2,4*2,4*3,0*0,5 |  | 8.64 | [12 empty] | VV | 2 | 2 | True | 0 | ROZPOCET
3 | K | 131451201 | Hloubení jam zapažených v hornině třídy těžitelnosti II skupiny 5 objem do 20 m3 strojně | m3 | 1.728 |  | 0 | CS ÚRS 2024 01 |  | základní |  | 0 | 0 | 0 | 0 | 0 | 4 | K | 2 |  |  |  | ROZPOCET | 0 | 0 | 0 | 0 | 0 | 1 | 0 | 4 | -711567292
| Online PSC |  | https://podminky.urs.cz/item/CS_URS_2024_01/131451201 | [14 empty] | Online PSC | 2
| VV |  | Viz PD - situace, podélné profily, příčné řezy a TZ | [14 empty] | VV | 2 | 1 | True | 0 | ROZPOCET
| VV |  | . | [14 empty] | VV | 2 | 1 | True | 0 | ROZPOCET
| VV |  | Zatřídění hornín: tř.3-40%, tř.4-50%, tř.5-10% | [14 empty] | VV | 2 | 1 | True | 0 | ROZPOCET
| VV |  | . | [14 empty] | VV | 2 | 1 | True | 0 | ROZPOCET
| VV |  | Revizní šachta DN 1000 | [14 empty] | VV | 2 | 1 | True | 0 | ROZPOCET
| VV |  | 2,4*2,4*3,0*0,1 |  | 1.728 | [12 empty] | VV | 2 | 2 | True | 0 | ROZPOCET
4 | K | 132254201 | Hloubení zapažených rýh š do 2000 mm v hornině třídy těžitelnosti I skupiny 3 objem do 20 m3 | m3 | 6.425 |  | 0 | CS ÚRS 2024 01 |  | základní |  | 0 | 0 | 0 | 0 | 0 | 4 | K | 2 |  |  |  | ROZPOCET | 0 | 0 | 0 | 0 | 0 | 1 | 0 | 4 | 591312187
| Online PSC |  | https://podminky.urs.cz/item/CS_URS_2024_01/132254201 | [14 empty] | Online PSC | 2
| VV |  | Viz PD - situace, podélné profily, příčné řezy a TZ | [14 empty] | VV | 2 | 1 | True | 0 | ROZPOCET
| VV |  | . | [14 empty] | VV | 2 | 1 | True | 0 | ROZPOCET
| VV |  | Zatřídění hornín: tř.3-40%, tř.4-50%, tř.5-10% | [14 empty] | VV | 2 | 1 | True | 0 | ROZPOCET
| VV |  | . | [14 empty] | VV | 2 | 1 | True | 0 | ROZPOCET
| VV |  | Kanalizace | [14 empty] | VV | 2 | 1 | True | 0 | ROZPOCET
| VV |  | (1,1*1,0*2,82+0,9*8,0*1,8)*0,4 |  | 6.4248 | [12 empty] | VV | 2 | 2 | True | 0 | ROZPOCET
5 | K | 132354201 | Hloubení zapažených rýh š do 2000 mm v hornině třídy těžitelnosti II skupiny 4 objem do 20 m3 | m3 | 8.031 |  | 0 | CS ÚRS 2024 01 |  | základní |  | 0 | 0 | 0 | 0 | 0 | 4 | K | 2 |  |  |  | ROZPOCET | 0 | 0 | 0 | 0 | 0 | 1 | 0 | 4 | 716802689
| Online PSC |  | https://podminky.urs.cz/item/CS_URS_2024_01/132354201 | [14 empty] | Online PSC | 2
| VV |  | Viz PD - situace, podélné profily, příčné řezy a TZ | [14 empty] | VV | 2 | 1 | True | 0 | ROZPOCET
| VV |  | . | [14 empty] | VV | 2 | 1 | True | 0 | ROZPOCET
| VV |  | Zatřídění hornín: tř.3-40%, tř.4-50%, tř.5-10% | [14 empty] | VV | 2 | 1 | True | 0 | ROZPOCET
| VV |  | . | [14 empty] | VV | 2 | 1 | True | 0 | ROZPOCET
| VV |  | Kanalizace | [14 empty] | VV | 2 | 1 | True | 0 | ROZPOCET
| VV |  | (1,1*1,0*2,82+0,9*8,0*1,8)*0,5 |  | 8.031 | [12 empty] | VV | 2 | 2 | True | 0 | ROZPOCET
6 | K | 132454201 | Hloubení zapažených rýh š do 2000 mm v hornině třídy těžitelnosti II skupiny 5 objem do 20 m3 | m3 | 1.606 |  | 0 | CS ÚRS 2024 01 |  | základní |  | 0 | 0 | 0 | 0 | 0 | 4 | K | 2 |  |  |  | ROZPOCET | 0 | 0 | 0 | 0 | 0 | 1 | 0 | 4 | 1306463151
| Online PSC |  | https://podminky.urs.cz/item/CS_URS_2024_01/132454201 | [14 empty] | Online PSC | 2
| VV |  | Viz PD - situace, podélné profily, příčné řezy a TZ | [14 empty] | VV | 2 | 1 | True | 0 | ROZPOCET
| VV |  | . | [14 empty] | VV | 2 | 1 | True | 0 | ROZPOCET
| VV |  | Zatřídění hornín: tř.3-40%, tř.4-50%, tř.5-10% | [14 empty] | VV | 2 | 1 | True | 0 | ROZPOCET
| VV |  | . | [14 empty] | VV | 2 | 1 | True | 0 | ROZPOCET
| VV |  | Kanalizace | [14 empty] | VV | 2 | 1 | True | 0 | ROZPOCET
| VV |  | (1,1*1,0*2,82+0,9*8,0*1,8)*0,1 |  | 1.6062 | [12 empty] | VV | 2 | 2 | True | 0 | ROZPOCET
7 | K | 151101101 | Zřízení příložného pažení a rozepření stěn rýh hl do 2 m | m2 | 28.8 |  | 0 | CS ÚRS 2024 01 |  | základní |  | 0 | 0.00084 | 0.024192 | 0 | 0 | 4 | K | 2 |  |  |  | ROZPOCET | 0 | 0 | 0 | 0 | 0 | 1 | 0 | 4 | -1767408851
| Online PSC |  | https://podminky.urs.cz/item/CS_URS_2024_01/151101101 | [14 empty] | Online PSC | 2
| VV |  | Viz PD - situace, podélné profily, příčné řezy a TZ | [14 empty] | VV | 2 | 1 | True | 0 | ROZPOCET
| VV |  | . | [14 empty] | VV | 2 | 1 | True | 0 | ROZPOCET
| VV |  | Kanalizace | [14 empty] | VV | 2 | 1 | True | 0 | ROZPOCET
| VV |  | 8,0*2*1,8 |  | 28.8 | [12 empty] | VV | 2 | 2 | True | 0 | ROZPOCET
8 | K | 151101102 | Zřízení příložného pažení a rozepření stěn rýh hl přes 2 do 4 m | m2 | 5.64 |  | 0 | CS ÚRS 2024 01 |  | základní |  | 0 | 0.00085 | 0.004794 | 0 | 0 | 4 | K | 2 |  |  |  | ROZPOCET | 0 | 0 | 0 | 0 | 0 | 1 | 0 | 4 | 1936296005
| Online PSC |  | https://podminky.urs.cz/item/CS_URS_2024_01/151101102 | [14 empty] | Online PSC | 2
| VV |  | Viz PD - situace, podélné profily, příčné řezy a TZ | [14 empty] | VV | 2 | 1 | True | 0 | ROZPOCET
| VV |  | . | [14 empty] | VV | 2 | 1 | True | 0 | ROZPOCET
| VV |  | Kanalizace | [14 empty] | VV | 2 | 1 | True | 0 | ROZPOCET
| VV |  | 1,0*2*2,82 |  | 5.64 | [12 empty] | VV | 2 | 2 | True | 0 | ROZPOCET
9 | K | 151101111 | Odstranění příložného pažení a rozepření stěn rýh hl do 2 m | m2 | 28.8 |  | 0 | CS ÚRS 2024 01 |  | základní |  | 0 | 0 | 0 | 0 | 0 | 4 | K | 2 |  |  |  | ROZPOCET | 0 | 0 | 0 | 0 | 0 | 1 | 0 | 4 | -1490760085
| Online PSC |  | https://podminky.urs.cz/item/CS_URS_2024_01/151101111 | [14 empty] | Online PSC | 2
10 | K | 151101112 | Odstranění příložného pažení a rozepření stěn rýh hl přes 2 do 4 m | m2 | 5.64 |  | 0 | CS ÚRS 2024 01 |  | základní |  | 0 | 0 | 0 | 0 | 0 | 4 | K | 2 |  |  |  | ROZPOCET | 0 | 0 | 0 | 0 | 0 | 1 | 0 | 4 | -259892449
| Online PSC |  | https://podminky.urs.cz/item/CS_URS_2024_01/151101112 | [14 empty] | Online PSC | 2
11 | K | 151101201 | Zřízení příložného pažení stěn výkopu hl do 4 m | m2 | 28.8 |  | 0 | CS ÚRS 2024 01 |  | základní |  | 0 | 0.0007 | 0.02016 | 0 | 0 | 4 | K | 2 |  |  |  | ROZPOCET | 0 | 0 | 0 | 0 | 0 | 1 | 0 | 4 | 941579036
| Online PSC |  | https://podminky.urs.cz/item/CS_URS_2024_01/151101201 | [14 empty] | Online PSC | 2
| VV |  | Viz PD - situace, podélné profily, příčné řezy a TZ | [14 empty] | VV | 2 | 1 | True | 0 | ROZPOCET
| VV |  | . | [14 empty] | VV | 2 | 1 | True | 0 | ROZPOCET
| VV |  | Změřeno v programu AutoCAD | [14 empty] | VV | 2 | 1 | True | 0 | ROZPOCET
| VV |  | . | [14 empty] | VV | 2 | 1 | True | 0 | ROZPOCET
| VV |  | Revizní šachta DN 1000 | [14 empty] | VV | 2 | 1 | True | 0 | ROZPOCET
| VV |  | (2,4+2,4)*2*3,0 |  | 28.8 | [12 empty] | VV | 2 | 2 | True | 0 | ROZPOCET
12 | K | 151101211 | Odstranění příložného pažení stěn hl do 4 m | m2 | 28.8 |  | 0 | CS ÚRS 2024 01 |  | základní |  | 0 | 0 | 0 | 0 | 0 | 4 | K | 2 |  |  |  | ROZPOCET | 0 | 0 | 0 | 0 | 0 | 1 | 0 | 4 | -1760180695
| Online PSC |  | https://podminky.urs.cz/item/CS_URS_2024_01/151101211 | [14 empty] | Online PSC | 2
13 | K | 162651112 | Vodorovné přemístění přes 4 000 do 5000 m výkopku/sypaniny z horniny třídy těžitelnosti I skupiny 1 až 3 | m3 | 3.506 |  | 0 | CS ÚRS 2024 01 |  | základní |  | 0 | 0 | 0 | 0 | 0 | 4 | K | 2 |  |  |  | ROZPOCET | 0 | 0 | 0 | 0 | 0 | 1 | 0 | 4 | -99204203
| Online PSC |  | https://podminky.urs.cz/item/CS_URS_2024_01/162651112 | [14 empty] | Online PSC | 2
| VV |  | Viz PD - situace, podélné profily, příčné řezy a TZ | [14 empty] | VV | 2 | 1 | True | 0 | ROZPOCET
| VV |  | . | [14 empty] | VV | 2 | 1 | True | 0 | ROZPOCET
| VV |  | 6,912+6,425 |  | 13.337 | [12 empty] | VV | 2 | 2 | True | 0 | ROZPOCET
| VV |  | -24,577*0,4 |  | -9.8308 | [12 empty] | VV | 2 | 2 | True | 0 | ROZPOCET
14 | K | 162651132 | Vodorovné přemístění přes 4 000 do 5000 m výkopku/sypaniny z horniny třídy těžitelnosti II skupiny 4 a 5 | m3 | 5.259 |  | 0 | CS ÚRS 2024 01 |  | základní |  | 0 | 0 | 0 | 0 | 0 | 4 | K | 2 |  |  |  | ROZPOCET | 0 | 0 | 0 | 0 | 0 | 1 | 0 | 4 | 1562411243
| Online PSC |  | https://podminky.urs.cz/item/CS_URS_2024_01/162651132 | [14 empty] | Online PSC | 2
| VV |  | Viz PD - situace, podélné profily, příčné řezy a TZ | [14 empty] | VV | 2 | 1 | True | 0 | ROZPOCET
| VV |  | . | [14 empty] | VV | 2 | 1 | True | 0 | ROZPOCET
| VV |  | 8,64+1,728+8,031+1,606 |  | 20.005 | [12 empty] | VV | 2 | 2 | True | 0 | ROZPOCET
| VV |  | -24,577*0,6 |  | -14.7462 | [12 empty] | VV | 2 | 2 | True | 0 | ROZPOCET
15 | K | 171201231 | Poplatek za uložení zeminy a kamení na recyklační skládce (skládkovné) kód odpadu 17 05 04 | t | 17.179 |  | 0 | CS ÚRS 2024 01 |  | základní |  | 0 | 0 | 0 | 0 | 0 | 4 | K | 2 |  |  |  | ROZPOCET | 0 | 0 | 0 | 0 | 0 | 1 | 0 | 4 | -154502407
| Online PSC |  | https://podminky.urs.cz/item/CS_URS_2024_01/171201231 | [14 empty] | Online PSC | 2
| VV |  | Viz PD - situace, podélné profily, příčné řezy a TZ | [14 empty] | VV | 2 | 1 | True | 0 | ROZPOCET
| VV |  | . | [14 empty] | VV | 2 | 1 | True | 0 | ROZPOCET
| VV |  | "pol. 162751112:" 3,506*1,9 |  | 6.6614 | [12 empty] | VV | 2 | 2 | True | 0 | ROZPOCET
| VV |  | "pol. 162751132:" 5,259*2,0 |  | 10.518 | [12 empty] | VV | 2 | 2 | True | 0 | ROZPOCET
16 | K | 171251201 | Uložení sypaniny na skládky nebo meziskládky | m3 | 8.765 |  | 0 | CS ÚRS 2024 01 |  | základní |  | 0 | 0 | 0 | 0 | 0 | 4 | K | 2 |  |  |  | ROZPOCET | 0 | 0 | 0 | 0 | 0 | 1 | 0 | 4 | 1311861195
| Online PSC |  | https://podminky.urs.cz/item/CS_URS_2024_01/171251201 | [14 empty] | Online PSC | 2
| VV |  | Viz PD - situace, podélné profily, příčné řezy a TZ | [14 empty] | VV | 2 | 1 | True | 0 | ROZPOCET
| VV |  | . | [14 empty] | VV | 2 | 1 | True | 0 | ROZPOCET
| VV |  | "pol. 162751112:" 3,506 |  | 3.506 | [12 empty] | VV | 2 | 2 | True | 0 | ROZPOCET
| VV |  | "pol. 162751132:" 5,259 |  | 5.259 | [12 empty] | VV | 2 | 2 | True | 0 | ROZPOCET
17 | K | 174101101 | Zásyp jam, šachet rýh nebo kolem objektů sypaninou se zhutněním | m3 | 24.577 |  | 0 | CS ÚRS 2024 01 |  | základní |  | 0 | 0 | 0 | 0 | 0 | 4 | K | 2 |  |  |  | ROZPOCET | 0 | 0 | 0 | 0 | 0 | 1 | 0 | 4 | -1437240010
| Online PSC |  | https://podminky.urs.cz/item/CS_URS_2024_01/174101101 | [14 empty] | Online PSC | 2
| VV |  | Viz PD - situace, podélné profily, příčné řezy a TZ | [14 empty] | VV | 2 | 1 | True | 0 | ROZPOCET
| VV |  | . | [14 empty] | VV | 2 | 1 | True | 0 | ROZPOCET
| VV |  | Revizní šachty | [14 empty] | VV | 2 | 1 | True | 0 | ROZPOCET
| VV |  | 2,4*2,4*3,0-3,14*0,65*0,65*3,0 |  | 13.3001 | [12 empty] | VV | 2 | 2 | True | 0 | ROZPOCET
| VV |  | . | [14 empty] | VV | 2 | 1 | True | 0 | ROZPOCET
| VV |  | Kanalizace | [14 empty] | VV | 2 | 1 | True | 0 | ROZPOCET
| VV |  | 1,1*1,0*2,07+0,9*8,0*1,25 |  | 11.277 | [12 empty] | VV | 2 | 2 | True | 0 | ROZPOCET
18 | K | 175151101 | Obsypání potrubí strojně sypaninou bez prohození, uloženou do 3 m | m3 | 3.9 |  | 0 | CS ÚRS 2024 01 |  | základní |  | 0 | 0 | 0 | 0 | 0 | 4 | K | 2 |  |  |  | ROZPOCET | 0 | 0 | 0 | 0 | 0 | 1 | 0 | 4 | -1558546568
| Online PSC |  | https://podminky.urs.cz/item/CS_URS_2024_01/175151101 | [14 empty] | Online PSC | 2
| VV |  | Viz PD - situace, podélné profily,příčné řezy a TZ | [14 empty] | VV | 2 | 1 | True | 0 | ROZPOCET
| VV |  | . | [14 empty] | VV | 2 | 1 | True | 0 | ROZPOCET
| VV |  | se zhutněním | [14 empty] | VV | 2 | 1 | True | 0 | ROZPOCET
| VV |  | . | [14 empty] | VV | 2 | 1 | True | 0 | ROZPOCET
| VV |  | Kanalizace | [14 empty] | VV | 2 | 1 | True | 0 | ROZPOCET
| VV |  | 1,1*1,0*0,6+0,9*8,0*0,45 |  | 3.9 | [12 empty] | VV | 2 | 2 | True | 0 | ROZPOCET
19 | M | 58337303 | štěrkopísek frakce 0/8 | t | 7.41 |  | 0 | CS ÚRS 2024 01 |  | základní |  | 0 | 0 | 0 | 0 | 0 | 8 | M | 2 |  |  |  | ROZPOCET | 0 | 0 | 0 | 0 | 0 | 1 | 0 | 4 | 302437953
| VV |  | 3,9*1,9 'Přepočtené koeficientem množství |  | 7.41 | [12 empty] | VV | 2 | 2 | False | 1 | ROZPOCET
20 | K | 451573111 | Lože pod potrubí otevřený výkop ze štěrkopísku | m3 | 0.885 |  | 0 | CS ÚRS 2024 01 |  | základní |  | 0 | 0 | 0 | 0 | 0 | 4 | K | 2 |  |  |  | ROZPOCET | 0 | 0 | 0 | 0 | 0 | 1 | 0 | 4 | -2047361796
| Online PSC |  | https://podminky.urs.cz/item/CS_URS_2024_01/451573111 | [14 empty] | Online PSC | 2
| VV |  | Viz PD - situace, podélné profily, příčné řezy a TZ | [14 empty] | VV | 2 | 1 | True | 0 | ROZPOCET
| VV |  | . | [14 empty] | VV | 2 | 1 | True | 0 | ROZPOCET
| VV |  | se zhutněním | [14 empty] | VV | 2 | 1 | True | 0 | ROZPOCET
| VV |  | frakce 0-8 mm | [14 empty] | VV | 2 | 1 | True | 0 | ROZPOCET
| VV |  | . | [14 empty] | VV | 2 | 1 | True | 0 | ROZPOCET
| VV |  | Kanalizace | [14 empty] | VV | 2 | 1 | True | 0 | ROZPOCET
| VV |  | 1,1*1,0*0,15+0,9*8,0*0,1 |  | 0.885 | [12 empty] | VV | 2 | 2 | True | 0 | ROZPOCET
| D | 8 | Trubní vedení |  |  |  | 0 |  |  |  |  | 0 |  | 6.4094 |  | 0 | 1 | D | 1 |  |  |  | ROZPOCET | [6 empty] | 0
21 | K | 871313123 | Montáž kanalizačního potrubí hladkého plnostěnného SN 12 z PVC-U DN 160 | m | 8 |  | 0 | CS ÚRS 2024 01 |  | základní |  | 0 | 1e-05 | 8e-05 | 0 | 0 | 4 | K | 2 |  |  |  | ROZPOCET | 0 | 0 | 0 | 0 | 0 | 1 | 0 | 4 | 33169903
| Online PSC |  | https://podminky.urs.cz/item/CS_URS_2024_01/871313123 | [14 empty] | Online PSC | 2
22 | M | 28611106 | trubka kanalizační PVC-U plnostěnná jednovrstvá s rázovou odolností DN 160x6000mm SN12 | m | 8.8 |  | 0 | CS ÚRS 2024 01 |  | základní |  | 0 | 0.00431 | 0.037928 | 0 | 0 | 8 | M | 2 |  |  |  | ROZPOCET | 0 | 0 | 0 | 0 | 0 | 1 | 0 | 4 | 2111942899
| VV |  | Viz PD - situace, tabulka šachet a TZ | [14 empty] | VV | 2 | 1 | True | 0 | ROZPOCET
| VV |  | včetně tvarovek | [14 empty] | VV | 2 | 1 | True | 0 | ROZPOCET
| VV |  | . | [14 empty] | VV | 2 | 1 | True | 0 | ROZPOCET
| VV |  | 8,0 |  | 8 | [12 empty] | VV | 2 | 2 | True | 0 | ROZPOCET
| VV |  | 8*1,1 'Přepočtené koeficientem množství |  | 8.8 | [12 empty] | VV | 2 | 2 | False | 1 | ROZPOCET
23 | K | 871373123 | Montáž kanalizačního potrubí hladkého plnostěnného SN 12 z PVC-U DN 315 | m | 1 |  | 0 | CS ÚRS 2024 01 |  | základní |  | 0 | 2e-05 | 2e-05 | 0 | 0 | 4 | K | 2 |  |  |  | ROZPOCET | 0 | 0 | 0 | 0 | 0 | 1 | 0 | 4 | -426861360
| Online PSC |  | https://podminky.urs.cz/item/CS_URS_2024_01/871373123 | [14 empty] | Online PSC | 2
24 | M | 28611109 | trubka kanalizační PVC-U plnostěnná jednovrstvá s rázovou odolností DN 315x6000mm SN12 | m | 1.1 |  | 0 | CS ÚRS 2024 01 |  | základní |  | 0 | 0.01662 | 0.018282 | 0 | 0 | 8 | M | 2 |  |  |  | ROZPOCET | 0 | 0 | 0 | 0 | 0 | 1 | 0 | 4 | 187232535
| VV |  | Viz PD - situace, tabulka šachet a TZ | [14 empty] | VV | 2 | 1 | True | 0 | ROZPOCET
| VV |  | včetně tvarovek | [14 empty] | VV | 2 | 1 | True | 0 | ROZPOCET
| VV |  | . | [14 empty] | VV | 2 | 1 | True | 0 | ROZPOCET
| VV |  | 1,0 |  | 1 | [12 empty] | VV | 2 | 2 | True | 0 | ROZPOCET
| VV |  | 1*1,1 'Přepočtené koeficientem množství |  | 1.1 | [12 empty] | VV | 2 | 2 | False | 1 | ROZPOCET
25 | K | 877370330 | Montáž spojek na kanalizačním potrubí z PP nebo tvrdého PVC trub hladkých plnostěnných DN 300 | kus | 1 |  | 0 | CS ÚRS 2024 01 |  | základní |  | 0 | 0 | 0 | 0 | 0 | 4 | K | 2 |  |  |  | ROZPOCET | 0 | 0 | 0 | 0 | 0 | 1 | 0 | 4 | -148828614
| Online PSC |  | https://podminky.urs.cz/item/CS_URS_2024_01/877370330 | [14 empty] | Online PSC | 2
26 | M | 28611534r | přechod kanalizační beton DN 300-plast PVC-U DN 315 | kus | 1 |  | 0 |  |  | základní |  | 0 | 0.0019 | 0.0019 | 0 | 0 | 8 | M | 2 |  |  |  | ROZPOCET | 0 | 0 | 0 | 0 | 0 | 1 | 0 | 4 | 175273084
| VV |  | Viz PD - situace, tabulka šachet a TZ | [14 empty] | VV | 2 | 1 | True | 0 | ROZPOCET
| VV |  | . | [14 empty] | VV | 2 | 1 | True | 0 | ROZPOCET
| VV |  | 1 |  | 1 | [12 empty] | VV | 2 | 2 | True | 0 | ROZPOCET
27 | K | 892312121 | Tlaková zkouška vzduchem potrubí DN 150 těsnícím vakem ucpávkovým | úsek | 1 |  | 0 | CS ÚRS 2024 01 |  | základní |  | 0 | 0.0001 | 0.0001 | 0 | 0 | 4 | K | 2 |  |  |  | ROZPOCET | 0 | 0 | 0 | 0 | 0 | 1 | 0 | 4 | 1677544175
| Online PSC |  | https://podminky.urs.cz/item/CS_URS_2024_01/892312121 | [14 empty] | Online PSC | 2
| VV |  | Viz PD - situace, podélné profily, příčné řezy a TZ | [14 empty] | VV | 2 | 1 | True | 0 | ROZPOCET
| VV |  | . | [14 empty] | VV | 2 | 1 | True | 0 | ROZPOCET
| VV |  | 1 |  | 1 | [12 empty] | VV | 2 | 2 | True | 0 | ROZPOCET
28 | K | 892372121 | Tlaková zkouška vzduchem potrubí DN 300 těsnícím vakem ucpávkovým | úsek | 1 |  | 0 | CS ÚRS 2024 01 |  | základní |  | 0 | 0.00031 | 0.00031 | 0 | 0 | 4 | K | 2 |  |  |  | ROZPOCET | 0 | 0 | 0 | 0 | 0 | 1 | 0 | 4 | -718864537
| Online PSC |  | https://podminky.urs.cz/item/CS_URS_2024_01/892372121 | [14 empty] | Online PSC | 2
| VV |  | Viz PD - situace, podélné profily, příčné řezy a TZ | [14 empty] | VV | 2 | 1 | True | 0 | ROZPOCET
| VV |  | . | [14 empty] | VV | 2 | 1 | True | 0 | ROZPOCET
| VV |  | 1 |  | 1 | [12 empty] | VV | 2 | 2 | True | 0 | ROZPOCET
29 | K | 894411131 | Zřízení šachet kanalizačních z betonových dílců na potrubí DN přes 300 do 400 dno beton tř. C 25/30 | kus | 1 |  | 0 | CS ÚRS 2024 01 |  | základní |  | 0 | 2.2558 | 2.2558 | 0 | 0 | 4 | K | 2 |  |  |  | ROZPOCET | 0 | 0 | 0 | 0 | 0 | 1 | 0 | 4 | -179937455
| Online PSC |  | https://podminky.urs.cz/item/CS_URS_2024_01/894411131 | [14 empty] | Online PSC | 2
| VV |  | Viz PD - situace, tabulka šachet a TZ | [14 empty] | VV | 2 | 1 | True | 0 | ROZPOCET
| VV |  | . | [14 empty] | VV | 2 | 1 | True | 0 | ROZPOCET
| VV |  | 1 |  | 1 | [12 empty] | VV | 2 | 2 | True | 0 | ROZPOCET
30 | M | 59224063 | dno betonové šachtové DN 1000 100x100x15cm výtok 25-40cm | kus | 1 |  | 0 | CS ÚRS 2024 01 |  | základní |  | 0 | 1.817 | 1.817 | 0 | 0 | 8 | M | 2 |  |  |  | ROZPOCET | 0 | 0 | 0 | 0 | 0 | 1 | 0 | 4 | -650173635
| VV |  | Viz PD - situace, tabulka šachet a TZ | [14 empty] | VV | 2 | 1 | True | 0 | ROZPOCET
| VV |  | včetně integrované šachtové vložky nebo gumového těsnění | [14 empty] | VV | 2 | 1 | True | 0 | ROZPOCET
| VV |  | . | [14 empty] | VV | 2 | 1 | True | 0 | ROZPOCET
| VV |  | 1 |  | 1 | [12 empty] | VV | 2 | 2 | True | 0 | ROZPOCET
31 | M | 59224312 | konus betonové šachty DN 1000 kanalizační 100x62,5x58cm tl stěny 12 stupadla poplastovaná | kus | 1 |  | 0 | CS ÚRS 2024 01 |  | základní |  | 0 | 0.585 | 0.585 | 0 | 0 | 8 | M | 2 |  |  |  | ROZPOCET | 0 | 0 | 0 | 0 | 0 | 1 | 0 | 4 | -59870849
| VV |  | Viz PD - situace, tabulka šachet a TZ | [14 empty] | VV | 2 | 1 | True | 0 | ROZPOCET
| VV |  | . | [14 empty] | VV | 2 | 1 | True | 0 | ROZPOCET
| VV |  | 1 |  | 1 | [12 empty] | VV | 2 | 2 | True | 0 | ROZPOCET
32 | M | 59224162 | skruž betonová kanalizační se stupadly 100x100x12cm | kus | 1 |  | 0 | CS ÚRS 2024 01 |  | základní |  | 0 | 1.013 | 1.013 | 0 | 0 | 8 | M | 2 |  |  |  | ROZPOCET | 0 | 0 | 0 | 0 | 0 | 1 | 0 | 4 | 110836296
| VV |  | Viz PD - situace, tabulka šachet a TZ | [14 empty] | VV | 2 | 1 | True | 0 | ROZPOCET
| VV |  | . | [14 empty] | VV | 2 | 1 | True | 0 | ROZPOCET
| VV |  | 1 |  | 1 | [12 empty] | VV | 2 | 2 | True | 0 | ROZPOCET
33 | M | 59224187 | prstenec šachtový vyrovnávací betonový 625x120x100mm | kus | 1 |  | 0 | CS ÚRS 2024 01 |  | základní |  | 0 | 0.068 | 0.068 | 0 | 0 | 8 | M | 2 |  |  |  | ROZPOCET | 0 | 0 | 0 | 0 | 0 | 1 | 0 | 4 | -2129006099
| VV |  | Viz PD - situace, tabulka šachet a TZ | [14 empty] | VV | 2 | 1 | True | 0 | ROZPOCET
| VV |  | . | [14 empty] | VV | 2 | 1 | True | 0 | ROZPOCET
| VV |  | 1 |  | 1 | [12 empty] | VV | 2 | 2 | True | 0 | ROZPOCET
34 | M | 59224185 | prstenec šachtový vyrovnávací betonový 625x120x60mm | kus | 1 |  | 0 | CS ÚRS 2024 01 |  | základní |  | 0 | 0.04 | 0.04 | 0 | 0 | 8 | M | 2 |  |  |  | ROZPOCET | 0 | 0 | 0 | 0 | 0 | 1 | 0 | 4 | -1381368679
| VV |  | Viz PD - situace, tabulka šachet a TZ | [14 empty] | VV | 2 | 1 | True | 0 | ROZPOCET
| VV |  | . | [14 empty] | VV | 2 | 1 | True | 0 | ROZPOCET
| VV |  | 1 |  | 1 | [12 empty] | VV | 2 | 2 | True | 0 | ROZPOCET
35 | K | 899000_R | Kamerová zkouška, ověření ovality | m | 9 |  | 0 |  |  | základní |  | 0 | 0 | 0 | 0 | 0 | 4 | K | 2 |  |  |  | ROZPOCET | 0 | 0 | 0 | 0 | 0 | 1 | 0 | 4 | 1687109460
| VV |  | Viz PD - situace, podélné profily, příčné řezy a TZ | [14 empty] | VV | 2 | 1 | True | 0 | ROZPOCET
| VV |  | . | [14 empty] | VV | 2 | 1 | True | 0 | ROZPOCET
| VV |  | Areálová kanalizace | [14 empty] | VV | 2 | 1 | True | 0 | ROZPOCET
| VV |  | 1,0+8,0 |  | 9 | [12 empty] | VV | 2 | 2 | True | 0 | ROZPOCET
36 | K | 899104112 | Osazení poklopů litinových, ocelových nebo železobetonových včetně rámů pro třídu zatížení D400, E600 | kus | 2 |  | 0 | CS ÚRS 2024 01 |  | základní |  | 0 | 0.09 | 0.18 | 0 | 0 | 4 | K | 2 |  |  |  | ROZPOCET | 0 | 0 | 0 | 0 | 0 | 1 | 0 | 4 | 1893977035
| Online PSC |  | https://podminky.urs.cz/item/CS_URS_2024_01/899104112 | [14 empty] | Online PSC | 2
| VV |  | Viz PD - situace, tabulka šachet a TZ | [14 empty] | VV | 2 | 1 | True | 0 | ROZPOCET
| VV |  | . | [14 empty] | VV | 2 | 1 | True | 0 | ROZPOCET
| VV |  | Revizní šachty | [14 empty] | VV | 2 | 1 | True | 0 | ROZPOCET
| VV |  | 2 |  | 2 | [12 empty] | VV | 2 | 2 | True | 0 | ROZPOCET
37 | M | 28661935 | poklop šachtový litinový DN 600 pro třídu zatížení D400 | kus | 2 |  | 0 | CS ÚRS 2024 01 |  | základní |  | 0 | 0.196 | 0.392 | 0 | 0 | 8 | M | 2 |  |  |  | ROZPOCET | 0 | 0 | 0 | 0 | 0 | 1 | 0 | 4 | 703498216
| VV |  | Viz PD - situace, tabulka šachet a TZ | [14 empty] | VV | 2 | 1 | True | 0 | ROZPOCET
| VV |  | . | [14 empty] | VV | 2 | 1 | True | 0 | ROZPOCET
| VV |  | Revizní šachty | [14 empty] | VV | 2 | 1 | True | 0 | ROZPOCET
| VV |  | 2 |  | 2 | [12 empty] | VV | 2 | 2 | True | 0 | ROZPOCET
| D | 96 | Bourání konstrukcí |  |  |  | 0 |  |  |  |  | 0 |  | 0 |  | 3.879 | 1 | D | 1 |  |  |  | ROZPOCET | [6 empty] | 0
38 | K | 810391811 | Bourání stávajícího potrubí z betonu DN přes 200 do 400 | m | 5 |  | 0 | CS ÚRS 2024 01 |  | základní |  | 0 | 0 | 0 | 0.32 | 1.6 | 4 | K | 2 |  |  |  | ROZPOCET | 0 | 0 | 0 | 0 | 0 | 1 | 0 | 4 | 1787681808
| Online PSC |  | https://podminky.urs.cz/item/CS_URS_2024_01/810391811 | [14 empty] | Online PSC | 2
| VV |  | Viz PD - situace, podélné profily, příčné řezy a TZ | [14 empty] | VV | 2 | 1 | True | 0 | ROZPOCET
| VV |  | . | [14 empty] | VV | 2 | 1 | True | 0 | ROZPOCET
| VV |  | 5,0 |  | 5 | [12 empty] | VV | 2 | 2 | True | 0 | ROZPOCET
39 | K | 890331851 | Bourání šachet ze ŽB strojně obestavěného prostoru přes 1,5 do 3 m3 | m3 | 3.715 |  | 0 | CS ÚRS 2024 01 |  | základní |  | 0 | 0 | 0 | 0.6 | 2.229 | 4 | K | 2 |  |  |  | ROZPOCET | 0 | 0 | 0 | 0 | 0 | 1 | 0 | 4 | -2010344067
| Online PSC |  | https://podminky.urs.cz/item/CS_URS_2024_01/890331851 | [14 empty] | Online PSC | 2
| VV |  | Viz PD - situace, podélné profily, příčné řezy a TZ | [14 empty] | VV | 2 | 1 | True | 0 | ROZPOCET
| VV |  | . | [14 empty] | VV | 2 | 1 | True | 0 | ROZPOCET
| VV |  | 3,14*0,65*0,65*2,8 |  | 3.7146 | [12 empty] | VV | 2 | 2 | True | 0 | ROZPOCET
40 | K | 899101211 | Demontáž poklopů litinových nebo ocelových včetně rámů hmotnosti do 50 kg | kus | 1 |  | 0 | CS ÚRS 2024 01 |  | základní |  | 0 | 0 | 0 | 0.05 | 0.05 | 4 | K | 2 |  |  |  | ROZPOCET | 0 | 0 | 0 | 0 | 0 | 1 | 0 | 4 | -1746630080
| Online PSC |  | https://podminky.urs.cz/item/CS_URS_2024_01/899101211 | [14 empty] | Online PSC | 2
| VV |  | Viz PD - situace, podélné profily, příčné řezy a TZ | [14 empty] | VV | 2 | 1 | True | 0 | ROZPOCET
| VV |  | . | [14 empty] | VV | 2 | 1 | True | 0 | ROZPOCET
| VV |  | 1 |  | 1 | [12 empty] | VV | 2 | 2 | True | 0 | ROZPOCET
| D | 99 | Přesuny hmot a suti |  |  |  | 0 |  |  |  |  | 0 |  | 0 |  | 0 | 1 | D | 1 |  |  |  | ROZPOCET | [6 empty] | 0
41 | K | 997013111 | Vnitrostaveništní doprava suti a vybouraných hmot pro budovy v do 6 m | t | 3.879 |  | 0 | CS ÚRS 2024 01 |  | základní |  | 0 | 0 | 0 | 0 | 0 | 4 | K | 2 |  |  |  | ROZPOCET | 0 | 0 | 0 | 0 | 0 | 1 | 0 | 4 | 1144582243
| Online PSC |  | https://podminky.urs.cz/item/CS_URS_2024_01/997013111 | [14 empty] | Online PSC | 2
42 | K | 997221561 | Vodorovná doprava suti z kusových materiálů do 1 km | t | 3.879 |  | 0 | CS ÚRS 2024 01 |  | základní |  | 0 | 0 | 0 | 0 | 0 | 4 | K | 2 |  |  |  | ROZPOCET | 0 | 0 | 0 | 0 | 0 | 1 | 0 | 4 | -1961715407
| Online PSC |  | https://podminky.urs.cz/item/CS_URS_2024_01/997221561 | [14 empty] | Online PSC | 2
43 | K | 997221569 | Příplatek ZKD 1 km u vodorovné dopravy suti z kusových materiálů | t | 15.516 |  | 0 | CS ÚRS 2024 01 |  | základní |  | 0 | 0 | 0 | 0 | 0 | 4 | K | 2 |  |  |  | ROZPOCET | 0 | 0 | 0 | 0 | 0 | 1 | 0 | 4 | -372601632
| Online PSC |  | https://podminky.urs.cz/item/CS_URS_2024_01/997221569 | [14 empty] | Online PSC | 2
| VV |  | 3,879*4 'Přepočtené koeficientem množství |  | 15.516 | [12 empty] | VV | 2 | 2 | False | 1 | ROZPOCET
44 | K | 997221612 | Nakládání vybouraných hmot na dopravní prostředky pro vodorovnou dopravu | t | 3.879 |  | 0 | CS ÚRS 2024 01 |  | základní |  | 0 | 0 | 0 | 0 | 0 | 4 | K | 2 |  |  |  | ROZPOCET | 0 | 0 | 0 | 0 | 0 | 1 | 0 | 4 | -1850072929
| Online PSC |  | https://podminky.urs.cz/item/CS_URS_2024_01/997221612 | [14 empty] | Online PSC | 2
45 | K | 469973121 | Poplatek za uložení na recyklační skládce (skládkovné) stavebního odpadu z armovaného betonu kód odpadu 17 01 01 | t | 3.825 |  | 0 | CS ÚRS 2024 01 |  | základní |  | 0 | 0 | 0 | 0 | 0 | 4 | K | 2 |  |  |  | ROZPOCET | 0 | 0 | 0 | 0 | 0 | 1 | 0 | 4 | -407139882
| Online PSC |  | https://podminky.urs.cz/item/CS_URS_2024_01/469973121 | [14 empty] | Online PSC | 2
46 | K | 469973124 | Poplatek za uložení na recyklační skládce (skládkovné) odpadu směsného stavebního a demoličního kód odpadu 17 09 04 | t | 0.05 |  | 0 | CS ÚRS 2024 01 |  | základní |  | 0 | 0 | 0 | 0 | 0 | 4 | K | 2 |  |  |  | ROZPOCET | 0 | 0 | 0 | 0 | 0 | 1 | 0 | 4 | 299134607
| Online PSC |  | https://podminky.urs.cz/item/CS_URS_2024_01/469973124 | [14 empty] | Online PSC | 2
47 | K | 998276101 | Přesun hmot pro trubní vedení z trub z plastických hmot otevřený výkop | t | 6.459 |  | 0 | CS ÚRS 2024 01 |  | základní |  | 0 | 0 | 0 | 0 | 0 | 4 | K | 2 |  |  |  | ROZPOCET | 0 | 0 | 0 | 0 | 0 | 1 | 0 | 4 | 643367856
| Online PSC |  | https://podminky.urs.cz/item/CS_URS_2024_01/998276101 | [14 empty] | Online PSC | 2

## D2.080 - Areálové osvětlení
{7ef4fd18-a14a-47cb-9722-6638d5ae23ee}
2
| KRYCÍ LIST SOUPISU PRACÍ | [7 empty] | v --- níže se nacházejí doplnkové a pomocné údaje k sestavám --- v | [8 empty] | False
Stavba:
Nemocnice Karlovy Vary - Stavební úpravy pro usazení PET-CT
Objekt:
D2.080 - Areálové osvětlení
| KSO: |  |  |  |  | CC-CZ:
| Místo: |  | Karlovy Vary |  |  | Datum: | 31. 10. 2024
| Zadavatel: |  |  |  |  | IČ:
|  | Karlovarský kraj |  |  |  | DIČ:
| Uchazeč: |  |  |  |  | IČ: | Vyplň údaj
|  | Vyplň údaj |  |  |  | DIČ: | Vyplň údaj
| Projektant: |  |  |  |  | IČ:
|  | Penta Projekt s.r.o., Mrštíkova 12, Jihlava |  |  |  | DIČ:
| Zpracovatel: |  |  |  |  | IČ:
|  | Ing. Zacha |  |  |  | DIČ:
Poznámka:
| Cena bez DPH | [5 empty] | 0
|  |  | Základ daně |  |  | Sazba daně | Výše daně
| DPH | základní | 0 |  |  | 21% | 0
|  | snížená | 0 |  |  | 12% | 0
|  | zákl. přenesená | 0 |  |  | 21% | 0
|  | sníž. přenesená | 0 |  |  | 12% | 0
|  | nulová | 0 |  |  | 0% | 0
| Cena s DPH |  |  | v | CZK |  | 0
| Projektant |  |  | Zpracovatel
| Datum a podpis: |  | Razítko | Datum a podpis: |  |  | Razítko
| Objednavatel |  |  | Uchazeč
| Datum a podpis: |  | Razítko | Datum a podpis: |  |  | Razítko
REKAPITULACE ČLENĚNÍ SOUPISU PRACÍ
Stavba:
Nemocnice Karlovy Vary - Stavební úpravy pro usazení PET-CT
Objekt:
D2.080 - Areálové osvětlení
Místo: |  |  | Karlovy Vary |  |  | Datum: | 31. 10. 2024
Zadavatel: |  |  | Karlovarský kraj |  |  | Projektant: | Penta Projekt s.r.o., Mrštíkova 12, Jihlava
Uchazeč: |  |  | Vyplň údaj |  |  | Zpracovatel: | Ing. Zacha
Kód dílu - Popis | [6 empty] | Cena celkem [CZK]
Náklady ze soupisu prací | [6 empty] | 0 | [11 empty] | -1
| D2080 - Areálové osvětlení | [5 empty] | 0
| DEM - Demontáže | [5 empty] | 0
| ELM - Elektromontáže | [5 empty] | 0
| ZEMPR - Zemní práce | [5 empty] | 0
SOUPIS PRACÍ
Stavba:
Nemocnice Karlovy Vary - Stavební úpravy pro usazení PET-CT
Objekt:
D2.080 - Areálové osvětlení
Místo: |  |  | Karlovy Vary |  |  | Datum: | 31. 10. 2024
Zadavatel: |  |  | Karlovarský kraj |  |  | Projektant: | Penta Projekt s.r.o., Mrštíkova 12, Jihlava
Uchazeč: |  |  | Vyplň údaj |  |  | Zpracovatel: | Ing. Zacha
PČ | Typ | Kód | Popis | MJ | Množství | J.cena [CZK] | Cena celkem [CZK] | Cenová soustava |  | DPH | J. Nh [h] | Nh celkem [h] | J. hmotnost [t] | Hmotnost celkem [t] | J. suť [t] | Suť Celkem [t]
Náklady soupisu celkem | [6 empty] | 0 |  |  |  |  | 0 |  | 0.63607 |  | 2.3936 |  | D | -1 | [10 empty] | 0
| D | D2080 | Areálové osvětlení |  |  |  | 0 |  |  |  |  | 0 |  | 0.63607 |  | 2.3936 | 3 | D | 0 |  |  |  | ROZPOCET | [6 empty] | 0
| D | DEM | Demontáže |  |  |  | 0 |  |  |  |  | 0 |  | 0 |  | 0 | 3 | D | 1 |  |  |  | ROZPOCET | [6 empty] | 0
1 | K | 218100101 | Odpojení vodičů ze svorkovnice průřezu žíly do 16 mm2 | kus | 4 |  | 0 | CS ÚRS 2024 01 |  | základní |  | 0 | 0 | 0 | 0 | 0 | 64 | K | 2 |  |  |  | ROZPOCET | 0 | 0 | 0 | 0 | 0 | 1 | 0 | 64 | -270372909
| Online PSC |  | https://podminky.urs.cz/item/CS_URS_2024_01/218100101 | [14 empty] | Online PSC | 2
| VV |  | 4*1 |  | 4 | [12 empty] | VV | 2 | 2 | True | 0 | ROZPOCET
2 | K | 218204011 | Demontáž stožárů osvětlení ocelových samostatně stojících délky do 12 m | kus | 1 |  | 0 | CS ÚRS 2024 01 |  | základní |  | 0 | 0 | 0 | 0 | 0 | 64 | K | 2 |  |  |  | ROZPOCET | 0 | 0 | 0 | 0 | 0 | 1 | 0 | 64 | -559004985
| Online PSC |  | https://podminky.urs.cz/item/CS_URS_2024_01/218204011 | [14 empty] | Online PSC | 2
| VV |  | 1 |  | 1 | [12 empty] | VV | 2 | 2 | True | 0 | ROZPOCET
3 | K | 218202013 | Demontáž svítidla výbojkového průmyslového nebo venkovního z výložníku | kus | 1 |  | 0 | CS ÚRS 2024 01 |  | základní |  | 0 | 0 | 0 | 0 | 0 | 64 | K | 2 |  |  |  | ROZPOCET | 0 | 0 | 0 | 0 | 0 | 1 | 0 | 64 | 408880012
| Online PSC |  | https://podminky.urs.cz/item/CS_URS_2024_01/218202013 | [14 empty] | Online PSC | 2
| VV |  | 1 |  | 1 | [12 empty] | VV | 2 | 2 | True | 0 | ROZPOCET
4 | K | 218204103 | Demontáž výložníků osvětlení jednoramenných sloupových hmotnosti do 35 kg | kus | 1 |  | 0 | CS ÚRS 2024 01 |  | základní |  | 0 | 0 | 0 | 0 | 0 | 64 | K | 2 |  |  |  | ROZPOCET | 0 | 0 | 0 | 0 | 0 | 1 | 0 | 64 | -2127659161
| Online PSC |  | https://podminky.urs.cz/item/CS_URS_2024_01/218204103 | [14 empty] | Online PSC | 2
| VV |  | 1 |  | 1 | [12 empty] | VV | 2 | 2 | True | 0 | ROZPOCET
| D | ELM | Elektromontáže |  |  |  | 0 |  |  |  |  | 0 |  | 0.04294 |  | 0 | 3 | D | 1 |  |  |  | ROZPOCET | [6 empty] | 0
5 | K | 210202013 | Montáž svítidlo výbojkové průmyslové nebo venkovní na výložník | kus | 1 |  | 0 | CS ÚRS 2024 01 |  | základní |  | 0 | 0 | 0 | 0 | 0 | 64 | K | 2 |  |  |  | ROZPOCET | 0 | 0 | 0 | 0 | 0 | 1 | 0 | 64 | -1072546370
| Online PSC |  | https://podminky.urs.cz/item/CS_URS_2024_01/210202013 | [14 empty] | Online PSC | 2
| VV |  | 1 |  | 1 | [12 empty] | VV | 2 | 2 | True | 0 | ROZPOCET
6 | K | 210204103 | Montáž výložníků osvětlení jednoramenných sloupových hmotnosti do 35 kg | kus | 1 |  | 0 | CS ÚRS 2024 01 |  | základní |  | 0 | 0 | 0 | 0 | 0 | 64 | K | 2 |  |  |  | ROZPOCET | 0 | 0 | 0 | 0 | 0 | 1 | 0 | 64 | 2134556630
| Online PSC |  | https://podminky.urs.cz/item/CS_URS_2024_01/210204103 | [14 empty] | Online PSC | 2
7 | K | 210204011 | Montáž stožárů osvětlení ocelových samostatně stojících délky do 12 m | kus | 1 |  | 0 | CS ÚRS 2024 01 |  | základní |  | 0 | 0 | 0 | 0 | 0 | 64 | K | 2 |  |  |  | ROZPOCET | 0 | 0 | 0 | 0 | 0 | 1 | 0 | 64 | 363695045
| Online PSC |  | https://podminky.urs.cz/item/CS_URS_2024_01/210204011 | [14 empty] | Online PSC | 2
8 | M | 1290530 | Ochranná manžeta plastová na stožár D=133m, L=300mm | kus | 1 |  | 0 |  |  | základní |  | 0 | 0.001 | 0.001 | 0 | 0 | 256 | M | 2 |  |  |  | ROZPOCET | 0 | 0 | 0 | 0 | 0 | 1 | 0 | 64 | -1934099491
9 | K | 210204221 | Montáž manžety stožárové průměru do 150 mm | kus | 1 |  | 0 | CS ÚRS 2024 01 |  | základní |  | 0 | 0 | 0 | 0 | 0 | 64 | K | 2 |  |  |  | ROZPOCET | 0 | 0 | 0 | 0 | 0 | 1 | 0 | 64 | -1802063967
| Online PSC |  | https://podminky.urs.cz/item/CS_URS_2024_01/210204221 | [14 empty] | Online PSC | 2
10 | M | 34111080 | kabel instalační jádro Cu plné izolace PVC plášť PVC 450/750V (CYKY) 4x16mm2 | m | 20 |  | 0 | CS ÚRS 2024 01 |  | základní |  | 0 | 0.0009 | 0.018 | 0 | 0 | 8 | M | 2 |  |  |  | ROZPOCET | 0 | 0 | 0 | 0 | 0 | 1 | 0 | 4 | 468342870
| VV |  | 20 |  | 20 | [12 empty] | VV | 2 | 2 | True | 0 | ROZPOCET
11 | K | 741122134 | Montáž kabel Cu plný kulatý žíla 4x16 až 25 mm2 zatažený v trubkách (např. CYKY) | m | 20 |  | 0 | CS ÚRS 2024 01 |  | základní |  | 0 | 0 | 0 | 0 | 0 | 16 | K | 2 |  |  |  | ROZPOCET | 0 | 0 | 0 | 0 | 0 | 1 | 0 | 16 | 998263772
| Online PSC |  | https://podminky.urs.cz/item/CS_URS_2024_01/741122134 | [14 empty] | Online PSC | 2
12 | M | 35436021 | spojka kabelová smršťovaná přímé do 1kV 91ah-21s 4x6-25mm | kus | 1 |  | 0 | CS ÚRS 2024 01 |  | základní |  | 0 | 0.0081 | 0.0081 | 0 | 0 | 8 | M | 2 |  |  |  | ROZPOCET | 0 | 0 | 0 | 0 | 0 | 1 | 0 | 4 | 269947439
| VV |  | 1 |  | 1 | [12 empty] | VV | 2 | 2 | True | 0 | ROZPOCET
13 | K | 741136031 | Propojení kabel silový celoplastový spojkou do 1 kV 4x10 až 16 mm2 | kus | 1 |  | 0 | CS ÚRS 2024 01 |  | základní |  | 0 | 0 | 0 | 0 | 0 | 16 | K | 2 |  |  |  | ROZPOCET | 0 | 0 | 0 | 0 | 0 | 1 | 0 | 16 | -1347397027
| Online PSC |  | https://podminky.urs.cz/item/CS_URS_2024_01/741136031 | [14 empty] | Online PSC | 2
14 | M | 10.068.545 | Teplem smrštitelná rozdělovací hlava pro kabeky 4x (4÷35mm2), ochrana proti vnikání vlhkosti do kabelu | kus | 1 |  | 0 |  |  | základní |  | 0 | 0 | 0 | 0 | 0 | 32 | M | 2 |  |  |  | ROZPOCET | 0 | 0 | 0 | 0 | 0 | 1 | 0 | 16 | 114738283
| VV |  | 1 |  | 1 | [12 empty] | VV | 2 | 2 | True | 0 | ROZPOCET
15 | K | 741132133 | Ukončení kabelů 4x16 mm2 smršťovací koncovkou nebo páskem bez letování | kus | 1 |  | 0 | CS ÚRS 2024 01 |  | základní |  | 0 | 0 | 0 | 0 | 0 | 16 | K | 2 |  |  |  | ROZPOCET | 0 | 0 | 0 | 0 | 0 | 1 | 0 | 16 | -1595288808
| Online PSC |  | https://podminky.urs.cz/item/CS_URS_2024_01/741132133 | [14 empty] | Online PSC | 2
16 | M | 35442062 | pás zemnící 30x4mm FeZn | kg | 11.4 |  | 0 | CS ÚRS 2024 01 |  | základní |  | 0 | 0.001 | 0.0114 | 0 | 0 | 128 | M | 2 |  |  |  | ROZPOCET | 0 | 0 | 0 | 0 | 0 | 1 | 0 | 128 | 964312138
| VV |  | 12*0,95 |  | 11.4 | [12 empty] | VV | 2 | 2 | True | 0 | ROZPOCET
17 | K | 210220020 | Montáž uzemňovacího vedení vodičů FeZn pomocí svorek v zemi páskou do 120 mm2 ve městské zástavbě | m | 12 |  | 0 | CS ÚRS 2024 01 |  | základní |  | 0 | 0 | 0 | 0 | 0 | 64 | K | 2 |  |  |  | ROZPOCET | 0 | 0 | 0 | 0 | 0 | 1 | 0 | 64 | 1165287389
| Online PSC |  | https://podminky.urs.cz/item/CS_URS_2024_01/210220020 | [14 empty] | Online PSC | 2
18 | M | 35442135 | drát D 10/13mm FeZn + PVC | kg | 1.86 |  | 0 | CS ÚRS 2024 01 |  | základní |  | 0 | 0.001 | 0.00186 | 0 | 0 | 8 | M | 2 |  |  |  | ROZPOCET | 0 | 0 | 0 | 0 | 0 | 1 | 0 | 4 | -1707575007
| VV |  | 0,62*3 |  | 1.86 | [12 empty] | VV | 2 | 2 | True | 0 | ROZPOCET
19 | K | 210220022 | Montáž uzemňovacího vedení vodičů FeZn pomocí svorek v zemi drátem průměru do 10 mm ve městské zástavbě | m | 3 |  | 0 | CS ÚRS 2024 01 |  | základní |  | 0 | 0 | 0 | 0 | 0 | 64 | K | 2 |  |  |  | ROZPOCET | 0 | 0 | 0 | 0 | 0 | 1 | 0 | 64 | 1834952018
| Online PSC |  | https://podminky.urs.cz/item/CS_URS_2024_01/210220022 | [14 empty] | Online PSC | 2
20 | M | 35441996 | svorka odbočovací a spojovací pro spojování kruhových a páskových vodičů, FeZn | kus | 2 |  | 0 | CS ÚRS 2024 01 |  | základní |  | 0 | 0.0007 | 0.0014 | 0 | 0 | 8 | M | 2 |  |  |  | ROZPOCET | 0 | 0 | 0 | 0 | 0 | 1 | 0 | 4 | 446502677
| VV |  | 2 |  | 2 | [12 empty] | VV | 2 | 2 | True | 0 | ROZPOCET
21 | K | 210220301 | Montáž svorek hromosvodných se 2 šrouby | kus | 2 |  | 0 | CS ÚRS 2024 01 |  | základní |  | 0 | 0 | 0 | 0 | 0 | 64 | K | 2 |  |  |  | ROZPOCET | 0 | 0 | 0 | 0 | 0 | 1 | 0 | 64 | 1372660168
| Online PSC |  | https://podminky.urs.cz/item/CS_URS_2024_01/210220301 | [14 empty] | Online PSC | 2
22 | M | 35441986 | svorka odbočovací a spojovací pro pásek 30x4mm, FeZn | kus | 2 |  | 0 | CS ÚRS 2024 01 |  | základní |  | 0 | 0.00026 | 0.00052 | 0 | 0 | 8 | M | 2 |  |  |  | ROZPOCET | 0 | 0 | 0 | 0 | 0 | 1 | 0 | 4 | -112779989
| VV |  | 2 |  | 2 | [12 empty] | VV | 2 | 2 | True | 0 | ROZPOCET
23 | K | 210220302 | Montáž svorek hromosvodných se 3 a více šrouby | kus | 2 |  | 0 | CS ÚRS 2024 01 |  | základní |  | 0 | 0 | 0 | 0 | 0 | 64 | K | 2 |  |  |  | ROZPOCET | 0 | 0 | 0 | 0 | 0 | 1 | 0 | 64 | 67536414
| Online PSC |  | https://podminky.urs.cz/item/CS_URS_2024_01/210220302 | [14 empty] | Online PSC | 2
24 | M | 35441895 | svorka připojovací k připojení kovových částí | kus | 1 |  | 0 | CS ÚRS 2024 01 |  | základní |  | 0 | 0.00016 | 0.00016 | 0 | 0 | 8 | M | 2 |  |  |  | ROZPOCET | 0 | 0 | 0 | 0 | 0 | 1 | 0 | 4 | 188337312
| VV |  | 1 |  | 1 | [12 empty] | VV | 2 | 2 | True | 0 | ROZPOCET
25 | K | 210220304 | Montáž svorka hromosvodná na konstrukce | kus | 1 |  | 0 | CS ÚRS 2024 01 |  | základní |  | 0 | 0 | 0 | 0 | 0 | 64 | K | 2 |  |  |  | ROZPOCET | 0 | 0 | 0 | 0 | 0 | 1 | 0 | 64 | -1804537274
| Online PSC |  | https://podminky.urs.cz/item/CS_URS_2024_01/210220304 | [14 empty] | Online PSC | 2
26 | M | 24617222 | hmota nátěrová asfaltová krycí (email) na kovy | kg | 0.5 |  | 0 | CS ÚRS 2024 01 |  | základní |  | 0 | 0.001 | 0.0005 | 0 | 0 | 8 | M | 2 |  |  |  | ROZPOCET | 0 | 0 | 0 | 0 | 0 | 1 | 0 | 4 | -677420889
| VV |  | 0,5 |  | 0.5 | [12 empty] | VV | 2 | 2 | True | 0 | ROZPOCET
27 | K | 741420911 | Nátěry svodových vodičů včetně podpěr a svorek hromosvodů | m | 2 |  | 0 | CS ÚRS 2024 01 |  | základní |  | 0 | 0 | 0 | 0 | 0 | 16 | K | 2 |  |  |  | ROZPOCET | 0 | 0 | 0 | 0 | 0 | 1 | 0 | 16 | -1651673746
| Online PSC |  | https://podminky.urs.cz/item/CS_URS_2024_01/741420911 | [14 empty] | Online PSC | 2
| VV |  | 2 |  | 2 | [12 empty] | VV | 2 | 2 | True | 0 | ROZPOCET
28 | K | 741130025 | Ukončení vodič izolovaný do 16 mm2 na svorkovnici | kus | 4 |  | 0 | CS ÚRS 2024 01 |  | základní |  | 0 | 0 | 0 | 0 | 0 | 16 | K | 2 |  |  |  | ROZPOCET | 0 | 0 | 0 | 0 | 0 | 1 | 0 | 16 | 1100273695
| Online PSC |  | https://podminky.urs.cz/item/CS_URS_2024_01/741130025 | [14 empty] | Online PSC | 2
| VV |  | 4*1 |  | 4 | [12 empty] | VV | 2 | 2 | True | 0 | ROZPOCET
29 | K | 210280001 | Zkoušky a prohlídky el rozvodů a zařízení celková prohlídka pro objem montážních prací do 100 tis Kč | kus | 1 |  | 0 | CS ÚRS 2024 01 |  | základní |  | 0 | 0 | 0 | 0 | 0 | 64 | K | 2 |  |  |  | ROZPOCET | 0 | 0 | 0 | 0 | 0 | 1 | 0 | 64 | -1034637359
| Online PSC |  | https://podminky.urs.cz/item/CS_URS_2024_01/210280001 | [14 empty] | Online PSC | 2
| VV |  | 1 |  | 1 | [12 empty] | VV | 2 | 2 | True | 0 | ROZPOCET
| D | ZEMPR | Zemní práce |  |  |  | 0 |  |  |  |  | 0 |  | 0.59313 |  | 2.3936 | 3 | D | 1 |  |  |  | ROZPOCET | [6 empty] | 0
30 | M | 34571351 | trubka elektroinstalační ohebná dvouplášťová korugovaná (chránička) D 41/50mm, HDPE+LDPE | m | 5 |  | 0 | CS ÚRS 2024 01 |  | základní |  | 0 | 0.00026 | 0.0013 | 0 | 0 | 256 | M | 2 |  |  |  | ROZPOCET | 0 | 0 | 0 | 0 | 0 | 1 | 0 | 64 | -1025627106
| VV |  | 5 |  | 5 | [12 empty] | VV | 2 | 2 | True | 0 | ROZPOCET
31 | K | 460742121 | Osazení kabelových prostupů z trub plastových do rýhy s obsypem z písku průměru do 10 cm | m | 5 |  | 0 | CS ÚRS 2024 01 |  | základní |  | 0 | 0.108 | 0.54 | 0 | 0 | 4 | K | 2 |  |  |  | ROZPOCET | 0 | 0 | 0 | 0 | 0 | 1 | 0 | 4 | -130175397
| Online PSC |  | https://podminky.urs.cz/item/CS_URS_2024_01/460742121 | [14 empty] | Online PSC | 2
32 | K | 460010025 | Vytyčení trasy inženýrských sítí v zastavěném prostoru | km | 0.02 |  | 0 | CS ÚRS 2024 01 |  | základní |  | 0 | 0.0099 | 0.000198 | 0 | 0 | 4 | K | 2 |  |  |  | ROZPOCET | 0 | 0 | 0 | 0 | 0 | 1 | 0 | 4 | 1194025176
| Online PSC |  | https://podminky.urs.cz/item/CS_URS_2024_01/460010025 | [14 empty] | Online PSC | 2
| VV |  | 0,02 |  | 0.02 | [12 empty] | VV | 2 | 2 | True | 0 | ROZPOCET
33 | K | 460131114 | Hloubení nezapažených jam při elektromontážích ručně v hornině tř II skupiny 4 | m3 | 1.088 |  | 0 | CS ÚRS 2024 01 |  | základní |  | 0 | 0 | 0 | 0 | 0 | 4 | K | 2 |  |  |  | ROZPOCET | 0 | 0 | 0 | 0 | 0 | 1 | 0 | 4 | 163838940
| Online PSC |  | https://podminky.urs.cz/item/CS_URS_2024_01/460131114 | [14 empty] | Online PSC | 2
| VV |  | "základ VO" 1*(0,8*0,8*1,7) |  | 1.088 | [12 empty] | VV | 2 | 2 | True | 0 | ROZPOCET
34 | K | 460181273 | Hloubení kabelových nezapažených rýh strojně š 50 cm hl 80 cm v hornině tř II skupiny 4 v omezeném prostoru | m | 13 |  | 0 | CS ÚRS 2024 01 |  | základní |  | 0 | 0 | 0 | 0 | 0 | 4 | K | 2 |  |  |  | ROZPOCET | 0 | 0 | 0 | 0 | 0 | 1 | 0 | 4 | 1702352231
| Online PSC |  | https://podminky.urs.cz/item/CS_URS_2024_01/460181273 | [14 empty] | Online PSC | 2
| VV |  | "kabel VO" 13 |  | 13 | [12 empty] | VV | 2 | 2 | True | 0 | ROZPOCET
35 | K | 460661112 | Kabelové lože z písku pro kabely nn bez zakrytí š lože přes 35 do 50 cm | m | 13 |  | 0 | CS ÚRS 2024 01 |  | základní |  | 0 | 0 | 0 | 0 | 0 | 4 | K | 2 |  |  |  | ROZPOCET | 0 | 0 | 0 | 0 | 0 | 1 | 0 | 4 | -738360592
| Online PSC |  | https://podminky.urs.cz/item/CS_URS_2024_01/460661112 | [14 empty] | Online PSC | 2
| VV |  | 13 |  | 13 | [12 empty] | VV | 2 | 2 | True | 0 | ROZPOCET
36 | M | 69311311 | pás varovný plný do výkopu š 330mm s potiskem | m | 13 |  | 0 | CS ÚRS 2024 01 |  | základní |  | 0 | 2e-05 | 0.00026 | 0 | 0 | 8 | M | 2 |  |  |  | ROZPOCET | 0 | 0 | 0 | 0 | 0 | 1 | 0 | 4 | 1082109864
| VV |  | 13 |  | 13 | [12 empty] | VV | 2 | 2 | True | 0 | ROZPOCET
37 | K | 460671113 | Výstražná fólie pro krytí kabelů šířky přes 25 do 34 cm | m | 13 |  | 0 | CS ÚRS 2024 01 |  | základní |  | 0 | 9e-05 | 0.00117 | 0 | 0 | 4 | K | 2 |  |  |  | ROZPOCET | 0 | 0 | 0 | 0 | 0 | 1 | 0 | 4 | 815457414
| Online PSC |  | https://podminky.urs.cz/item/CS_URS_2024_01/460671113 | [14 empty] | Online PSC | 2
38 | K | 460341113 | Vodorovné přemístění horniny jakékoliv třídy dopravními prostředky při elektromontážích přes 500 do 1000 m | m3 | 2.388 |  | 0 | CS ÚRS 2024 01 |  | základní |  | 0 | 0 | 0 | 0 | 0 | 4 | K | 2 |  |  |  | ROZPOCET | 0 | 0 | 0 | 0 | 0 | 1 | 0 | 4 | 1442366148
| Online PSC |  | https://podminky.urs.cz/item/CS_URS_2024_01/460341113 | [14 empty] | Online PSC | 2
| VV |  | "RYHY" 13*0,5*0,2 |  | 1.3 | [12 empty] | VV | 2 | 2 | True | 0 | ROZPOCET
| VV |  | "základ VO" 1*(0,8*0,8*1,7) |  | 1.088 | [12 empty] | VV | 2 | 2 | True | 0 | ROZPOCET
39 | K | 460371123 | Naložení výkopku při elektromontážích strojně z hornin třídy II skupiny 4 a 5 | m3 | 2.388 |  | 0 | CS ÚRS 2024 01 |  | základní |  | 0 | 0 | 0 | 0 | 0 | 4 | K | 2 |  |  |  | ROZPOCET | 0 | 0 | 0 | 0 | 0 | 1 | 0 | 4 | 529054621
| Online PSC |  | https://podminky.urs.cz/item/CS_URS_2024_01/460371123 | [14 empty] | Online PSC | 2
40 | K | 460361121 | Poplatek za uložení zeminy na recyklační skládce (skládkovné) kód odpadu 17 05 04 | t | 5.015 |  | 0 | CS ÚRS 2024 01 |  | základní |  | 0 | 0 | 0 | 0 | 0 | 4 | K | 2 |  |  |  | ROZPOCET | 0 | 0 | 0 | 0 | 0 | 1 | 0 | 4 | -1510952238
| Online PSC |  | https://podminky.urs.cz/item/CS_URS_2024_01/460361121 | [14 empty] | Online PSC | 2
| VV |  | "zemina 2,1t/m3" 2,1*2,388 |  | 5.0148 | [12 empty] | VV | 2 | 2 | True | 0 | ROZPOCET
41 | K | 460461253 | Zásyp kabelových rýh strojně se zhutněním š 50 cm hl 50 cm v hornině tř II skupiny 4 v omezeném prostoru | m | 13 |  | 0 | CS ÚRS 2024 01 |  | základní |  | 0 | 0 | 0 | 0 | 0 | 4 | K | 2 |  |  |  | ROZPOCET | 0 | 0 | 0 | 0 | 0 | 1 | 0 | 4 | 693050010
| Online PSC |  | https://podminky.urs.cz/item/CS_URS_2024_01/460461253 | [14 empty] | Online PSC | 2
| VV |  | 13 |  | 13 | [12 empty] | VV | 2 | 2 | True | 0 | ROZPOCET
42 | K | 460541121 | Úprava pláně při elektromontážích strojně v hornině třídy těžitelnosti II skupiny 4 a 5 bez zhutnění | m2 | 13 |  | 0 | CS ÚRS 2024 01 |  | základní |  | 0 | 0 | 0 | 0 | 0 | 4 | K | 2 |  |  |  | ROZPOCET | 0 | 0 | 0 | 0 | 0 | 1 | 0 | 4 | 1206840436
| Online PSC |  | https://podminky.urs.cz/item/CS_URS_2024_01/460541121 | [14 empty] | Online PSC | 2
| VV |  | 1*13 |  | 13 | [12 empty] | VV | 2 | 2 | True | 0 | ROZPOCET
43 | K | 468051121 | Bourání základu betonového při elektromontážích | m3 | 1.088 |  | 0 | CS ÚRS 2024 01 |  | základní |  | 0 | 0 | 0 | 2.2 | 2.3936 | 4 | K | 2 |  |  |  | ROZPOCET | 0 | 0 | 0 | 0 | 0 | 1 | 0 | 4 | 1682155912
| Online PSC |  | https://podminky.urs.cz/item/CS_URS_2024_01/468051121 | [14 empty] | Online PSC | 2
| VV |  | "bourání základu rušených stožárů VO >8m" 1*(0,8*0,8*1,7) |  | 1.088 | [12 empty] | VV | 2 | 2 | True | 0 | ROZPOCET
44 | K | 469972111 | Odvoz suti a vybouraných hmot při elektromontážích do 1 km | t | 2.394 |  | 0 | CS ÚRS 2024 01 |  | základní |  | 0 | 0 | 0 | 0 | 0 | 4 | K | 2 |  |  |  | ROZPOCET | 0 | 0 | 0 | 0 | 0 | 1 | 0 | 4 | -1706316127
| Online PSC |  | https://podminky.urs.cz/item/CS_URS_2024_01/469972111 | [14 empty] | Online PSC | 2
| VV |  | "beton 2,2t/m3" 2,2*1,088 |  | 2.3936 | [12 empty] | VV | 2 | 2 | True | 0 | ROZPOCET
45 | K | 469973120 | Poplatek za uložení na recyklační skládce (skládkovné) stavebního odpadu z prostého betonu kód odpadu 17 01 01 | t | 2.394 |  | 0 | CS ÚRS 2024 01 |  | základní |  | 0 | 0 | 0 | 0 | 0 | 4 | K | 2 |  |  |  | ROZPOCET | 0 | 0 | 0 | 0 | 0 | 1 | 0 | 4 | -1417784010
| Online PSC |  | https://podminky.urs.cz/item/CS_URS_2024_01/469973120 | [14 empty] | Online PSC | 2
46 | K | 460641113 | Základové konstrukce při elektromontážích z monolitického betonu tř. C 16/20 | m3 | 1.458 |  | 0 | CS ÚRS 2024 01 |  | základní |  | 0 | 0 | 0 | 0 | 0 | 64 | K | 2 |  |  |  | ROZPOCET | 0 | 0 | 0 | 0 | 0 | 1 | 0 | 64 | -634730011
| Online PSC |  | https://podminky.urs.cz/item/CS_URS_2024_01/460641113 | [14 empty] | Online PSC | 2
| VV |  | "Pozdrový základ VO" 1*(0,9*0,9*1,8) |  | 1.458 | [12 empty] | VV | 2 | 2 | True | 0 | ROZPOCET
47 | K | 460641431 | Zabudované bednění základových konstrukcí při elektromontážích | m2 | 2.88 |  | 0 | CS ÚRS 2024 01 |  | základní |  | 0 | 0.01743 | 0.050198 | 0 | 0 | 64 | K | 2 |  |  |  | ROZPOCET | 0 | 0 | 0 | 0 | 0 | 1 | 0 | 64 | 1027194845
| Online PSC |  | https://podminky.urs.cz/item/CS_URS_2024_01/460641431 | [14 empty] | Online PSC | 2
| VV |  | "Pozdrový základ VO" 1*(4*0,9*0,8) |  | 2.88 | [12 empty] | VV | 2 | 2 | True | 0 | ROZPOCET

## D2.100 - Sadové úpravy
{c0a75579-30ea-4e27-b4ab-b588d4c31893}
2
| KRYCÍ LIST SOUPISU PRACÍ | [7 empty] | v --- níže se nacházejí doplnkové a pomocné údaje k sestavám --- v | [8 empty] | False
Stavba:
Nemocnice Karlovy Vary - Stavební úpravy pro usazení PET-CT
Objekt:
D2.100 - Sadové úpravy
| KSO: |  |  |  |  | CC-CZ:
| Místo: |  | Karlovy Vary |  |  | Datum: | 31. 10. 2024
| Zadavatel: |  |  |  |  | IČ:
|  | Karlovarský kraj |  |  |  | DIČ:
| Uchazeč: |  |  |  |  | IČ: | Vyplň údaj
|  | Vyplň údaj |  |  |  | DIČ: | Vyplň údaj
| Projektant: |  |  |  |  | IČ:
|  | Penta Projekt s.r.o., Mrštíkova 12, Jihlava |  |  |  | DIČ:
| Zpracovatel: |  |  |  |  | IČ:
|  | Irena Dundychová |  |  |  | DIČ:
Poznámka:
| Cena bez DPH | [5 empty] | 0
|  |  | Základ daně |  |  | Sazba daně | Výše daně
| DPH | základní | 0 |  |  | 21% | 0
|  | snížená | 0 |  |  | 12% | 0
|  | zákl. přenesená | 0 |  |  | 21% | 0
|  | sníž. přenesená | 0 |  |  | 12% | 0
|  | nulová | 0 |  |  | 0% | 0
| Cena s DPH |  |  | v | CZK |  | 0
| Projektant |  |  | Zpracovatel
| Datum a podpis: |  | Razítko | Datum a podpis: |  |  | Razítko
| Objednavatel |  |  | Uchazeč
| Datum a podpis: |  | Razítko | Datum a podpis: |  |  | Razítko
REKAPITULACE ČLENĚNÍ SOUPISU PRACÍ
Stavba:
Nemocnice Karlovy Vary - Stavební úpravy pro usazení PET-CT
Objekt:
D2.100 - Sadové úpravy
Místo: |  |  | Karlovy Vary |  |  | Datum: | 31. 10. 2024
Zadavatel: |  |  | Karlovarský kraj |  |  | Projektant: | Penta Projekt s.r.o., Mrštíkova 12, Jihlava
Uchazeč: |  |  | Vyplň údaj |  |  | Zpracovatel: | Irena Dundychová
Kód dílu - Popis | [6 empty] | Cena celkem [CZK]
Náklady ze soupisu prací | [6 empty] | 0 | [11 empty] | -1
| D1 - SPECIFIKACE 1/1 - rostliny | [5 empty] | 0
| D2 - SPECIFIKACE 1/2 - materiál | [5 empty] | 0
| C 823-1 - Montáž | [5 empty] | 0
SOUPIS PRACÍ
Stavba:
Nemocnice Karlovy Vary - Stavební úpravy pro usazení PET-CT
Objekt:
D2.100 - Sadové úpravy
Místo: |  |  | Karlovy Vary |  |  | Datum: | 31. 10. 2024
Zadavatel: |  |  | Karlovarský kraj |  |  | Projektant: | Penta Projekt s.r.o., Mrštíkova 12, Jihlava
Uchazeč: |  |  | Vyplň údaj |  |  | Zpracovatel: | Irena Dundychová
PČ | Typ | Kód | Popis | MJ | Množství | J.cena [CZK] | Cena celkem [CZK] | Cenová soustava |  | DPH | J. Nh [h] | Nh celkem [h] | J. hmotnost [t] | Hmotnost celkem [t] | J. suť [t] | Suť Celkem [t]
Náklady soupisu celkem | [6 empty] | 0 |  |  |  |  | 0 |  | 0 |  | 0 |  | D | -1 | [10 empty] | 0
| D | D1 | SPECIFIKACE 1/1 - rostliny |  |  |  | 0 |  |  |  |  | 0 |  | 0 |  | 0 | 1 | D | 0 |  |  |  | ROZPOCET | [6 empty] | 0
1 | K | 1 | Pennisetum alopecuroides - velikost K9 | kus | 28 |  | 0 |  |  | základní |  | 0 | 0 | 0 | 0 | 0 | 4 | K | 1 |  |  |  | ROZPOCET | 0 | 0 | 0 | 0 | 0 | 1 | 0 | 4 | 2
2 | K | 2 | Verbena bonariensis - velikost K9 | kus | 28 |  | 0 |  |  | základní |  | 0 | 0 | 0 | 0 | 0 | 4 | K | 1 |  |  |  | ROZPOCET | 0 | 0 | 0 | 0 | 0 | 1 | 0 | 4 | 4
3 | K | 3 | Allium aflatunense ´Purple Sensation´ - velikost 9/10 | kus | 28 |  | 0 |  |  | základní |  | 0 | 0 | 0 | 0 | 0 | 4 | K | 1 |  |  |  | ROZPOCET | 0 | 0 | 0 | 0 | 0 | 1 | 0 | 4 | 6
4 | K | 4 | Sedum - rozchodníkový koberec | m2 | 70 |  | 0 |  |  | základní |  | 0 | 0 | 0 | 0 | 0 | 4 | K | 1 |  |  |  | ROZPOCET | 0 | 0 | 0 | 0 | 0 | 1 | 0 | 4 | 8
| D | D2 | SPECIFIKACE 1/2 - materiál |  |  |  | 0 |  |  |  |  | 0 |  | 0 |  | 0 | 1 | D | 0 |  |  |  | ROZPOCET | [6 empty] | 0
5 | K | 5 | Travní semeno | kg | 4 |  | 0 |  |  | základní |  | 0 | 0 | 0 | 0 | 0 | 4 | K | 1 |  |  |  | ROZPOCET | 0 | 0 | 0 | 0 | 0 | 1 | 0 | 4 | 10
6 | K | 6 | Štěrk 4/8 - mulčování trvalkových záhonů 5 cm | m3 | 2 |  | 0 |  |  | základní |  | 0 | 0 | 0 | 0 | 0 | 4 | K | 1 |  |  |  | ROZPOCET | 0 | 0 | 0 | 0 | 0 | 1 | 0 | 4 | 12
7 | K | 7 | Herbicid - záhony pro výsadbu trvalek | l | 0.026 |  | 0 |  |  | základní |  | 0 | 0 | 0 | 0 | 0 | 4 | K | 1 |  |  |  | ROZPOCET | 0 | 0 | 0 | 0 | 0 | 1 | 0 | 4 | 14
8 | K | 8 | Tabletové hnojivo (1 ks k okrasným travinám) | kg | 0.64 |  | 0 |  |  | základní |  | 0 | 0 | 0 | 0 | 0 | 4 | K | 1 |  |  |  | ROZPOCET | 0 | 0 | 0 | 0 | 0 | 1 | 0 | 4 | 16
| D | C 823-1 | Montáž |  |  |  | 0 |  |  |  |  | 0 |  | 0 |  | 0 | 1 | D | 0 |  |  |  | ROZPOCET | [6 empty] | 0
9 | K | 112151011 | Volné kácení stromů s rozřezáním a odvětvením D kmene přes 100 do 200 mm | kus | 3 |  | 0 | CS ÚRS 2024 01 |  | základní |  | 0 | 0 | 0 | 0 | 0 | 4 | K | 1 |  |  |  | ROZPOCET | 0 | 0 | 0 | 0 | 0 | 1 | 0 | 4 | 18
| Online PSC |  | https://podminky.urs.cz/item/CS_URS_2024_01/112151011 | [14 empty] | Online PSC | 1
10 | K | 112155215 | Štěpkování solitérních stromků a větví průměru kmene do 300 mm s naložením | kus | 3 |  | 0 | CS ÚRS 2024 01 |  | základní |  | 0 | 0 | 0 | 0 | 0 | 4 | K | 1 |  |  |  | ROZPOCET | 0 | 0 | 0 | 0 | 0 | 1 | 0 | 4 | 20
| Online PSC |  | https://podminky.urs.cz/item/CS_URS_2024_01/112155215 | [14 empty] | Online PSC | 1
11 | K | 181111111 | Plošná úprava terénu do 500 m2 zemina skupiny 1 až 4 nerovnosti přes 50 do 100 mm v rovinně a svahu do 1:5 | m2 | 232 |  | 0 | CS ÚRS 2024 01 |  | základní |  | 0 | 0 | 0 | 0 | 0 | 4 | K | 1 |  |  |  | ROZPOCET | 0 | 0 | 0 | 0 | 0 | 1 | 0 | 4 | 22
| Online PSC |  | https://podminky.urs.cz/item/CS_URS_2024_01/181111111 | [14 empty] | Online PSC | 1
12 | K | 183205131 | Založení záhonu ve svahu přes 1:5 do 1:2 zemina skupiny 1 a 2 | m2 | 26 |  | 0 | CS ÚRS 2024 01 |  | základní |  | 0 | 0 | 0 | 0 | 0 | 4 | K | 1 |  |  |  | ROZPOCET | 0 | 0 | 0 | 0 | 0 | 1 | 0 | 4 | 24
| Online PSC |  | https://podminky.urs.cz/item/CS_URS_2024_01/183205131 | [14 empty] | Online PSC | 1
13 | K | 181411131 | Založení parkového trávníku výsevem pl do 1000 m2 v rovině a ve svahu do 1:5 | m2 | 136 |  | 0 | CS ÚRS 2024 01 |  | základní |  | 0 | 0 | 0 | 0 | 0 | 4 | K | 1 |  |  |  | ROZPOCET | 0 | 0 | 0 | 0 | 0 | 1 | 0 | 4 | 26
| Online PSC |  | https://podminky.urs.cz/item/CS_URS_2024_01/181411131 | [14 empty] | Online PSC | 1
14 | K | 183403153 | Obdělání půdy hrabáním v rovině a svahu do 1:5 | m2 | 232 |  | 0 | CS ÚRS 2024 01 |  | základní |  | 0 | 0 | 0 | 0 | 0 | 4 | K | 1 |  |  |  | ROZPOCET | 0 | 0 | 0 | 0 | 0 | 1 | 0 | 4 | 28
| Online PSC |  | https://podminky.urs.cz/item/CS_URS_2024_01/183403153 | [14 empty] | Online PSC | 1
15 | K | 183403161 | Obdělání půdy válením v rovině a svahu do 1:5 | m2 | 136 |  | 0 | CS ÚRS 2024 01 |  | základní |  | 0 | 0 | 0 | 0 | 0 | 4 | K | 1 |  |  |  | ROZPOCET | 0 | 0 | 0 | 0 | 0 | 1 | 0 | 4 | 30
| Online PSC |  | https://podminky.urs.cz/item/CS_URS_2024_01/183403161 | [14 empty] | Online PSC | 1
16 | K | 183111111 | Hloubení jamek bez výměny půdy zeminy skupiny 1 až 4 obj do 0,002 m3 v rovině a svahu do 1:5 | kus | 84 |  | 0 | CS ÚRS 2024 01 |  | základní |  | 0 | 0 | 0 | 0 | 0 | 4 | K | 1 |  |  |  | ROZPOCET | 0 | 0 | 0 | 0 | 0 | 1 | 0 | 4 | 32
| Online PSC |  | https://podminky.urs.cz/item/CS_URS_2024_01/183111111 | [14 empty] | Online PSC | 1
| VV |  | (trvalky, okrasné trávy) | [14 empty] | VV | 1 | 1 | True | 0 | ROZPOCET
| VV |  | 56 |  | 56 | [12 empty] | VV | 1 | 2 | True | 0 | ROZPOCET
| VV |  | (cibuloviny) | [14 empty] | VV | 1 | 1 | True | 0 | ROZPOCET
| VV |  | 28 |  | 28 | [12 empty] | VV | 1 | 2 | True | 0 | ROZPOCET
17 | K | 183211322 | Výsadba květin krytokořenných průměru kontejneru přes 80 do 120 mm | kus | 56 |  | 0 | CS ÚRS 2024 01 |  | základní |  | 0 | 0 | 0 | 0 | 0 | 4 | K | 1 |  |  |  | ROZPOCET | 0 | 0 | 0 | 0 | 0 | 1 | 0 | 4 | 36
| Online PSC |  | https://podminky.urs.cz/item/CS_URS_2024_01/183211322 | [14 empty] | Online PSC | 1
18 | K | 183211313 | Výsadba cibulí nebo hlíz | kus | 28 |  | 0 | CS ÚRS 2024 01 |  | základní |  | 0 | 0 | 0 | 0 | 0 | 4 | K | 1 |  |  |  | ROZPOCET | 0 | 0 | 0 | 0 | 0 | 1 | 0 | 4 | 38
| Online PSC |  | https://podminky.urs.cz/item/CS_URS_2024_01/183211313 | [14 empty] | Online PSC | 1
19 | K | 119005121 | Vytyčení výsadeb zapojených nebo v záhonu plochy přes 10 do 100 m2 s rozmístěním rostlin ve sponu | m2 | 26 |  | 0 | CS ÚRS 2024 01 |  | základní |  | 0 | 0 | 0 | 0 | 0 | 4 | K | 1 |  |  |  | ROZPOCET | 0 | 0 | 0 | 0 | 0 | 1 | 0 | 4 | 40
| Online PSC |  | https://podminky.urs.cz/item/CS_URS_2024_01/119005121 | [14 empty] | Online PSC | 1
20 | K | 184911151 | Mulčování záhonů kačírkem tl vrstvy přes 0,02 do 0,05 m v rovině a svahu do 1:5 | m2 | 26 |  | 0 | CS ÚRS 2024 01 |  | základní |  | 0 | 0 | 0 | 0 | 0 | 4 | K | 1 |  |  |  | ROZPOCET | 0 | 0 | 0 | 0 | 0 | 1 | 0 | 4 | 42
| Online PSC |  | https://podminky.urs.cz/item/CS_URS_2024_01/184911151 | [14 empty] | Online PSC | 1
21 | K | 184813511 | Chemické odplevelení před založením kultury postřikem na široko v rovině a svahu do 1:5 ručně | m2 | 162 |  | 0 | CS ÚRS 2024 01 |  | základní |  | 0 | 0 | 0 | 0 | 0 | 4 | K | 1 |  |  |  | ROZPOCET | 0 | 0 | 0 | 0 | 0 | 1 | 0 | 4 | 44
| Online PSC |  | https://podminky.urs.cz/item/CS_URS_2024_01/184813511 | [14 empty] | Online PSC | 1
22 | K | 185802114 | Hnojení půdy umělým hnojivem k jednotlivým rostlinám v rovině a svahu do 1:5 | t | 0.001 |  | 0 | CS ÚRS 2024 01 |  | základní |  | 0 | 0 | 0 | 0 | 0 | 4 | K | 1 |  |  |  | ROZPOCET | 0 | 0 | 0 | 0 | 0 | 1 | 0 | 4 | 46
| Online PSC |  | https://podminky.urs.cz/item/CS_URS_2024_01/185802114 | [14 empty] | Online PSC | 1
23 | K | P1 | Pokládka rozchodníkového koberce | m2 | 70 |  | 0 |  |  | základní |  | 0 | 0 | 0 | 0 | 0 | 4 | K | 1 |  |  |  | ROZPOCET | 0 | 0 | 0 | 0 | 0 | 1 | 0 | 4 | 48
24 | K | P2 | Dovoz štěrku (naložení, složení) | m3 | 2 |  | 0 |  |  | základní |  | 0 | 0 | 0 | 0 | 0 | 4 | K | 1 |  |  |  | ROZPOCET | 0 | 0 | 0 | 0 | 0 | 1 | 0 | 4 | 50
25 | K | 185851121 | Dovoz vody pro zálivku rostlin za vzdálenost do 1000 m | m3 | 0.56 |  | 0 | CS ÚRS 2024 01 |  | základní |  | 0 | 0 | 0 | 0 | 0 | 4 | K | 1 |  |  |  | ROZPOCET | 0 | 0 | 0 | 0 | 0 | 1 | 0 | 4 | 52
| Online PSC |  | https://podminky.urs.cz/item/CS_URS_2024_01/185851121 | [14 empty] | Online PSC | 1
26 | K | 185804312 | Zalití rostlin vodou plocha přes 20 m2 | m3 | 0.56 |  | 0 | CS ÚRS 2024 01 |  | základní |  | 0 | 0 | 0 | 0 | 0 | 4 | K | 1 |  |  |  | ROZPOCET | 0 | 0 | 0 | 0 | 0 | 1 | 0 | 4 | 54
| Online PSC |  | https://podminky.urs.cz/item/CS_URS_2024_01/185804312 | [14 empty] | Online PSC | 1

## VRN - Vedlejší rozpočtové...
{125a0dac-b4f5-4d28-85b3-b24e64e1be76}
2
| KRYCÍ LIST SOUPISU PRACÍ | [7 empty] | v --- níže se nacházejí doplnkové a pomocné údaje k sestavám --- v | [8 empty] | False
Stavba:
Nemocnice Karlovy Vary - Stavební úpravy pro usazení PET-CT
Objekt:
VRN - Vedlejší rozpočtové náklady
| KSO: |  |  |  |  | CC-CZ:
| Místo: |  | Karlovy Vary |  |  | Datum: | 31. 10. 2024
| Zadavatel: |  |  |  |  | IČ:
|  | Karlovarský kraj |  |  |  | DIČ:
| Uchazeč: |  |  |  |  | IČ: | Vyplň údaj
|  | Vyplň údaj |  |  |  | DIČ: | Vyplň údaj
| Projektant: |  |  |  |  | IČ:
|  | Penta Projekt s.r.o., Mrštíkova 12, Jihlava |  |  |  | DIČ:
| Zpracovatel: |  |  |  |  | IČ:
|  | Bc. Čermák |  |  |  | DIČ:
Poznámka:
| Cena bez DPH | [5 empty] | 0
|  |  | Základ daně |  |  | Sazba daně | Výše daně
| DPH | základní | 0 |  |  | 21% | 0
|  | snížená | 0 |  |  | 12% | 0
|  | zákl. přenesená | 0 |  |  | 21% | 0
|  | sníž. přenesená | 0 |  |  | 12% | 0
|  | nulová | 0 |  |  | 0% | 0
| Cena s DPH |  |  | v | CZK |  | 0
| Projektant |  |  | Zpracovatel
| Datum a podpis: |  | Razítko | Datum a podpis: |  |  | Razítko
| Objednavatel |  |  | Uchazeč
| Datum a podpis: |  | Razítko | Datum a podpis: |  |  | Razítko
REKAPITULACE ČLENĚNÍ SOUPISU PRACÍ
Stavba:
Nemocnice Karlovy Vary - Stavební úpravy pro usazení PET-CT
Objekt:
VRN - Vedlejší rozpočtové náklady
Místo: |  |  | Karlovy Vary |  |  | Datum: | 31. 10. 2024
Zadavatel: |  |  | Karlovarský kraj |  |  | Projektant: | Penta Projekt s.r.o., Mrštíkova 12, Jihlava
Uchazeč: |  |  | Vyplň údaj |  |  | Zpracovatel: | Bc. Čermák
Kód dílu - Popis | [6 empty] | Cena celkem [CZK]
Náklady ze soupisu prací | [6 empty] | 0 | [11 empty] | -1
| VRN1 - Průzkumné, geodetické a projektové práce | [5 empty] | 0
| VRN2 - Příprava staveniště | [5 empty] | 0
| VRN3 - Zařízení staveniště | [5 empty] | 0
| VRN4 - Inženýrská činnost | [5 empty] | 0
| VRN6 - Územní vlivy | [5 empty] | 0
| VRN7 - Provozní vlivy | [5 empty] | 0
| VRN9 - Ostatní náklady | [5 empty] | 0
SOUPIS PRACÍ
Stavba:
Nemocnice Karlovy Vary - Stavební úpravy pro usazení PET-CT
Objekt:
VRN - Vedlejší rozpočtové náklady
Místo: |  |  | Karlovy Vary |  |  | Datum: | 31. 10. 2024
Zadavatel: |  |  | Karlovarský kraj |  |  | Projektant: | Penta Projekt s.r.o., Mrštíkova 12, Jihlava
Uchazeč: |  |  | Vyplň údaj |  |  | Zpracovatel: | Bc. Čermák
PČ | Typ | Kód | Popis | MJ | Množství | J.cena [CZK] | Cena celkem [CZK] | Cenová soustava |  | DPH | J. Nh [h] | Nh celkem [h] | J. hmotnost [t] | Hmotnost celkem [t] | J. suť [t] | Suť Celkem [t]
Náklady soupisu celkem | [6 empty] | 0 |  |  |  |  | 0 |  | 0 |  | 0 |  | D | -1 | [10 empty] | 0
| D | VRN1 | Průzkumné, geodetické a projektové práce |  |  |  | 0 |  |  |  |  | 0 |  | 0 |  | 0 | 5 | D | 0 |  |  |  | ROZPOCET | [6 empty] | 0
1 | K | 011002000 | Průzkumné práce | soubor | 1 |  | 0 | CS ÚRS 2024 01 |  | základní |  | 0 | 0 | 0 | 0 | 0 | 1024 | K | 1 |  |  |  | ROZPOCET | 0 | 0 | 0 | 0 | 0 | 1 | 0 | 1024 | 801335839
| Online PSC |  | https://podminky.urs.cz/item/CS_URS_2024_01/011002000 | [14 empty] | Online PSC | 1
| VV |  | Náklady na práce nutné k zjištění poměrů na staveništi, náklady obvykle spojené s následujícími průzkumy: | [14 empty] | VV | 1 | 1 | True | 0 | ROZPOCET
| VV |  | . | [14 empty] | VV | 1 | 1 | True | 0 | ROZPOCET
| VV |  | - geotechnický průzkum | [14 empty] | VV | 1 | 1 | True | 0 | ROZPOCET
| VV |  | - biologický průzkum | [14 empty] | VV | 1 | 1 | True | 0 | ROZPOCET
| VV |  | - archeologická činnost | [14 empty] | VV | 1 | 1 | True | 0 | ROZPOCET
| VV |  | - průzkum výskytu nebezpečných látek a jevů | [14 empty] | VV | 1 | 1 | True | 0 | ROZPOCET
| VV |  | - stavební průzkum | [14 empty] | VV | 1 | 1 | True | 0 | ROZPOCET
| VV |  | - diagnostický průzkum vozovky | [14 empty] | VV | 1 | 1 | True | 0 | ROZPOCET
| VV |  | - a další... | [14 empty] | VV | 1 | 1 | True | 0 | ROZPOCET
| VV |  | . | [14 empty] | VV | 1 | 1 | True | 0 | ROZPOCET
| VV |  | Rozsah těchto opatřeni bude určen dodavatelem stavby a následně zahrnut do jednotkové ceny. | [14 empty] | VV | 1 | 1 | True | 0 | ROZPOCET
| VV |  | Součástí nákladů jsou i náklady na zpracování jednotlivých zpráv a případné dokumentace. Včetně tištěné a digitální kopie v požadovaném množství. | [14 empty] | VV | 1 | 1 | True | 0 | ROZPOCET
| VV |  | 1 |  | 1 | [12 empty] | VV | 1 | 2 | True | 1 | ROZPOCET
2 | K | 012002000 | Geodetické práce | soubor | 1 |  | 0 | CS ÚRS 2024 01 |  | základní |  | 0 | 0 | 0 | 0 | 0 | 1024 | K | 1 |  |  |  | ROZPOCET | 0 | 0 | 0 | 0 | 0 | 1 | 0 | 1024 | 775061670
| Online PSC |  | https://podminky.urs.cz/item/CS_URS_2024_01/012002000 | [14 empty] | Online PSC | 1
| VV |  | Náklady na práce spojené se zeměměřickou činností po celou dobu výstavby. Náklady obvykle spojené následujícím: | [14 empty] | VV | 1 | 1 | True | 0 | ROZPOCET
| VV |  | . | [14 empty] | VV | 1 | 1 | True | 0 | ROZPOCET
| VV |  | - geodetické práce prováděné před, v průběhu a po výstavbě | [14 empty] | VV | 1 | 1 | True | 0 | ROZPOCET
| VV |  | - kartografické práce | [14 empty] | VV | 1 | 1 | True | 0 | ROZPOCET
| VV |  | - geodetické práce spojené jak se stavbou tak i s komunikacemi a inženýrskými sítěmi | [14 empty] | VV | 1 | 1 | True | 0 | ROZPOCET
| VV |  | - zpracování geodetického plánu | [14 empty] | VV | 1 | 1 | True | 0 | ROZPOCET
| VV |  | - vytyčení vedení a rozvodů inženýrských sítí | [14 empty] | VV | 1 | 1 | True | 0 | ROZPOCET
| VV |  | - detekce ploch | [14 empty] | VV | 1 | 1 | True | 0 | ROZPOCET
| VV |  | - a další... | [14 empty] | VV | 1 | 1 | True | 0 | ROZPOCET
| VV |  | . | [14 empty] | VV | 1 | 1 | True | 0 | ROZPOCET
| VV |  | Rozsah těchto opatřeni bude určen dodavatelem stavby a následně zahrnut do jednotkové ceny. | [14 empty] | VV | 1 | 1 | True | 0 | ROZPOCET
| VV |  | Součástí nákladů jsou i náklady na zpracování jednotlivých zpráv a případné dokumentace. Včetně tištěné a digitální kopie v požadovaném množství. | [14 empty] | VV | 1 | 1 | True | 0 | ROZPOCET
| VV |  | 1 |  | 1 | [12 empty] | VV | 1 | 2 | True | 1 | ROZPOCET
3 | K | 013002000 | Projektové práce | soubor | 1 |  | 0 | CS ÚRS 2024 01 |  | základní |  | 0 | 0 | 0 | 0 | 0 | 1024 | K | 1 |  |  |  | ROZPOCET | 0 | 0 | 0 | 0 | 0 | 1 | 0 | 1024 | 330240107
| Online PSC |  | https://podminky.urs.cz/item/CS_URS_2024_01/013002000 | [14 empty] | Online PSC | 1
| VV |  | Náklady na práce spojené s projekční činností. Náklady obvykle spojené následujícím: | [14 empty] | VV | 1 | 1 | True | 0 | ROZPOCET
| VV |  | . | [14 empty] | VV | 1 | 1 | True | 0 | ROZPOCET
| VV |  | - dodatečná pasportizace staveb | [14 empty] | VV | 1 | 1 | True | 0 | ROZPOCET
| VV |  | - hluková studie | [14 empty] | VV | 1 | 1 | True | 0 | ROZPOCET
| VV |  | - dokumentace technického opatření | [14 empty] | VV | 1 | 1 | True | 0 | ROZPOCET
| VV |  | . | [14 empty] | VV | 1 | 1 | True | 0 | ROZPOCET
| VV |  | Rozsah těchto opatřeni bude určen dodavatelem stavby, na základě charakteru stavby a vstupních informacích, následně bude zahrnuto do jednotkové ceny. | [14 empty] | VV | 1 | 1 | True | 0 | ROZPOCET
| VV |  | Součástí nákladů jsou i náklady na zpracování jednotlivých zpráv a případné dokumentace. Včetně tištěné a digitální kopie v požadovaném množství. | [14 empty] | VV | 1 | 1 | True | 0 | ROZPOCET
| VV |  | 1 |  | 1 | [12 empty] | VV | 1 | 2 | True | 1 | ROZPOCET
4 | K | 013254000 | Dokumentace skutečného provedení stavby | soubor | 1 |  | 0 | CS ÚRS 2024 01 |  | základní |  | 0 | 0 | 0 | 0 | 0 | 1024 | K | 1 |  |  |  | ROZPOCET | 0 | 0 | 0 | 0 | 0 | 1 | 0 | 1024 | 766203812
| Online PSC |  | https://podminky.urs.cz/item/CS_URS_2024_01/013254000 | [14 empty] | Online PSC | 1
| VV |  | Zpracování a kompletace projektové dokumentace skutečného provedení stavby se zakreslením změn | [14 empty] | VV | 1 | 1 | True | 0 | ROZPOCET
| VV |  | - součástí nákladu je i tištěná a digitální forma dokumentace dle smluvních podmínek | [14 empty] | VV | 1 | 1 | True | 0 | ROZPOCET
| VV |  | 1 |  | 1 | [12 empty] | VV | 1 | 2 | True | 1 | ROZPOCET
5 | K | 013254000.1 | Dokumentace skutečného provedení stavby - profese | soubor | 1 |  | 0 |  |  | základní |  | 0 | 0 | 0 | 0 | 0 | 1024 | K | 1 |  |  |  | ROZPOCET | 0 | 0 | 0 | 0 | 0 | 1 | 0 | 1024 | -1787022944
| VV |  | Zpracování a kompletace projektové dokumentace skutečného provedení stavby se zakreslením změn pro část profese | [14 empty] | VV | 1 | 1 | True | 0 | ROZPOCET
| VV |  | - součástí nákladu je i tištěná a digitální forma dokumentace dle smluvních podmínek | [14 empty] | VV | 1 | 1 | True | 0 | ROZPOCET
| VV |  | - DSPS bude zpracováno pro každou profesi zvlášť | [14 empty] | VV | 1 | 1 | True | 0 | ROZPOCET
| VV |  | 1 |  | 1 | [12 empty] | VV | 1 | 2 | True | 1 | ROZPOCET
6 | K | 013294000r | Výrobní a dílenská dokumentace | soubor | 1 |  | 0 | vlastní |  | základní |  | 0 | 0 | 0 | 0 | 0 | 1024 | K | 1 |  |  |  | ROZPOCET | 0 | 0 | 0 | 0 | 0 | 1 | 0 | 1024 | -312672639
| VV |  | Výrobní a dílenská dokumentace se bude vztahovat, mimo jiné, k následujícím částem: | [14 empty] | VV | 1 | 1 | True | 0 | ROZPOCET
| VV |  | . | [14 empty] | VV | 1 | 1 | True | 0 | ROZPOCET
| VV |  | 1) Architektonická část | [14 empty] | VV | 1 | 1 | True | 0 | ROZPOCET
| VV |  | 2) Stavebně konstrukční část | [14 empty] | VV | 1 | 1 | True | 0 | ROZPOCET
| VV |  | 3) Ostatní: | [14 empty] | VV | 1 | 1 | True | 0 | ROZPOCET
| VV |  | - ostatní konstrukce spadající do stavební části | [14 empty] | VV | 1 | 1 | True | 0 | ROZPOCET
| VV |  | - barevné vzorkování | [14 empty] | VV | 1 | 1 | True | 0 | ROZPOCET
| VV |  | - podrobné rozkreslení konstrukcí atd. | [14 empty] | VV | 1 | 1 | True | 0 | ROZPOCET
| VV |  | 1 |  | 1 | [12 empty] | VV | 1 | 2 | True | 1 | ROZPOCET
7 | K | 013294000r.1 | Výrobní a dílenská dokumentace - profese | soubor | 1 |  | 0 |  |  | základní |  | 0 | 0 | 0 | 0 | 0 | 1024 | K | 1 |  |  |  | ROZPOCET | 0 | 0 | 0 | 0 | 0 | 1 | 0 | 1024 | -1599527371
| VV |  | Výrobní a dílenská dokumentace bude provedena pro veškeré profese, u kterých lze předpokládat požadavek na výrobní dokumentaci | [14 empty] | VV | 1 | 1 | True | 0 | ROZPOCET
| VV |  | . | [14 empty] | VV | 1 | 1 | True | 0 | ROZPOCET
| VV |  | - Výrobní dokumentace bude zpracována na všechny profese pokud, nebude požadavek jiný | [14 empty] | VV | 1 | 1 | True | 0 | ROZPOCET
| VV |  | - Součástí dokumentace by mělo být kompletní a komplexní řešení dílčích konstrukcí a technologie | [14 empty] | VV | 1 | 1 | True | 0 | ROZPOCET
| VV |  | - Pro každou profesi bude výrobní dokumentace zpracována samostatně | [14 empty] | VV | 1 | 1 | True | 0 | ROZPOCET
| VV |  | 1 |  | 1 | [12 empty] | VV | 1 | 2 | True | 1 | ROZPOCET
8 | K | VRN1004-R | Pasport stávajících objektů a ploch před zahájením stavby | soubor | 1 |  | 0 |  |  | základní |  | 0 | 0 | 0 | 0 | 0 | 1024 | K | 1 |  |  |  | ROZPOCET | 0 | 0 | 0 | 0 | 0 | 1 | 0 | 1024 | -1159391239
| VV |  | "pasport stávajících objektů a ploch před zahájením stavby | [14 empty] | VV | 1 | 1 | True | 0 | ROZPOCET
| VV |  | 1 |  | 1 | [12 empty] | VV | 1 | 2 | True | 1 | ROZPOCET
| D | VRN2 | Příprava staveniště |  |  |  | 0 |  |  |  |  | 0 |  | 0 |  | 0 | 5 | D | 0 |  |  |  | ROZPOCET | [6 empty] | 0
9 | K | 020001000 | Příprava staveniště | soubor | 1 |  | 0 | CS ÚRS 2024 01 |  | základní |  | 0 | 0 | 0 | 0 | 0 | 1024 | K | 1 |  |  |  | ROZPOCET | 0 | 0 | 0 | 0 | 0 | 1 | 0 | 1024 | 1854382694
| Online PSC |  | https://podminky.urs.cz/item/CS_URS_2024_01/020001000 | [14 empty] | Online PSC | 1
| VV |  | Náklady na práce spojené s přípravou staveniště, náklady obvykle spojené s následujícím: | [14 empty] | VV | 1 | 1 | True | 0 | ROZPOCET
| VV |  | . | [14 empty] | VV | 1 | 1 | True | 0 | ROZPOCET
| VV |  | - přeložení stavebních konstrukcí | [14 empty] | VV | 1 | 1 | True | 0 | ROZPOCET
| VV |  | - přeložení inženýrských sítí | [14 empty] | VV | 1 | 1 | True | 0 | ROZPOCET
| VV |  | - zabezpečení stávajících stavebních konstrukcí a inženýrských sítí proti poškození | [14 empty] | VV | 1 | 1 | True | 0 | ROZPOCET
| VV |  | - zřízení provizorních (dočasných) cest a komunikací | [14 empty] | VV | 1 | 1 | True | 0 | ROZPOCET
| VV |  | - a další... | [14 empty] | VV | 1 | 1 | True | 0 | ROZPOCET
| VV |  | . | [14 empty] | VV | 1 | 1 | True | 0 | ROZPOCET
| VV |  | Rozsah a způsob provedení těchto opatřeni bude určen dodavatelem stavby a následně zahrnut do jednotkové ceny. | [14 empty] | VV | 1 | 1 | True | 0 | ROZPOCET
| VV |  | 1 |  | 1 | [12 empty] | VV | 1 | 2 | True | 1 | ROZPOCET
| D | VRN3 | Zařízení staveniště |  |  |  | 0 |  |  |  |  | 0 |  | 0 |  | 0 | 5 | D | 0 |  |  |  | ROZPOCET | [6 empty] | 0
10 | K | 031002000 | Související práce pro zařízení staveniště | soubor | 1 |  | 0 | CS ÚRS 2024 01 |  | základní |  | 0 | 0 | 0 | 0 | 0 | 1024 | K | 1 |  |  |  | ROZPOCET | 0 | 0 | 0 | 0 | 0 | 1 | 0 | 1024 | -1851589105
| Online PSC |  | https://podminky.urs.cz/item/CS_URS_2024_01/031002000 | [14 empty] | Online PSC | 1
| VV |  | Náklady na práce spojené s přípravou staveniště, náklady obvykle spojené s následujícím: | [14 empty] | VV | 1 | 1 | True | 0 | ROZPOCET
| VV |  | . | [14 empty] | VV | 1 | 1 | True | 0 | ROZPOCET
| VV |  | - zpracování projektu zařízení staveniště | [14 empty] | VV | 1 | 1 | True | 0 | ROZPOCET
| VV |  | - drobné terénní úpravy pro zařízení staveniště | [14 empty] | VV | 1 | 1 | True | 0 | ROZPOCET
| VV |  | - náklady na zábory | [14 empty] | VV | 1 | 1 | True | 0 | ROZPOCET
| VV |  | - atd... | [14 empty] | VV | 1 | 1 | True | 0 | ROZPOCET
| VV |  | . | [14 empty] | VV | 1 | 1 | True | 0 | ROZPOCET
| VV |  | Rozsah těchto opatřeni bude určen dodavatelem stavby a následně zahrnut do jednotkové ceny. | [14 empty] | VV | 1 | 1 | True | 0 | ROZPOCET
| VV |  | 1 |  | 1 | [12 empty] | VV | 1 | 2 | True | 1 | ROZPOCET
11 | K | 032002000 | Vybavení staveniště | soubor | 1 |  | 0 | CS ÚRS 2024 01 |  | základní |  | 0 | 0 | 0 | 0 | 0 | 1024 | K | 1 |  |  |  | ROZPOCET | 0 | 0 | 0 | 0 | 0 | 1 | 0 | 1024 | 1909843209
| Online PSC |  | https://podminky.urs.cz/item/CS_URS_2024_01/032002000 | [14 empty] | Online PSC | 1
| VV |  | Náklady na práce spojené s přípravou staveniště, náklady obvykle spojené s následujícím: | [14 empty] | VV | 1 | 1 | True | 0 | ROZPOCET
| VV |  | . | [14 empty] | VV | 1 | 1 | True | 0 | ROZPOCET
| VV |  | - náklady na stavební buňky, případně úpravu stávajících prostorů | [14 empty] | VV | 1 | 1 | True | 0 | ROZPOCET
| VV |  | - náklady na zřízení s správu komunikační sítě | [14 empty] | VV | 1 | 1 | True | 0 | ROZPOCET
| VV |  | -náklady na zřízení provizorních komunikací - schodiště, rampy, lávky chodníky, silnice, jeřábové dráhy atd... | [14 empty] | VV | 1 | 1 | True | 0 | ROZPOCET
| VV |  | - náklady na vybudování a správu skládek | [14 empty] | VV | 1 | 1 | True | 0 | ROZPOCET
| VV |  | - náklady na provoz a údržbu staveniště a přilehlých komunikací | [14 empty] | VV | 1 | 1 | True | 0 | ROZPOCET
| VV |  | - zajištění chodu staveniště | [14 empty] | VV | 1 | 1 | True | 0 | ROZPOCET
| VV |  | . | [14 empty] | VV | 1 | 1 | True | 0 | ROZPOCET
| VV |  | - součástí jsou také projektové práce pro zařízení staveniště - podrobný projekt plánu organizace výstavby (POV | [14 empty] | VV | 1 | 1 | True | 0 | ROZPOCET
| VV |  | . | [14 empty] | VV | 1 | 1 | True | 0 | ROZPOCET
| VV |  | Rozsah a způsob provedení těchto opatřeni bude určen dodavatelem stavby na základě vstupních informací a charakteru stavby. | [14 empty] | VV | 1 | 1 | True | 0 | ROZPOCET
| VV |  | Tyto skutečnosti budou následně zohledněny v jednotkové ceně. | [14 empty] | VV | 1 | 1 | True | 0 | ROZPOCET
| VV |  | 1 |  | 1 | [12 empty] | VV | 1 | 2 | True | 1 | ROZPOCET
12 | K | 033002000 | Připojení staveniště na inženýrské sítě | soubor… | 1 |  | 0 | CS ÚRS 2024 01 |  | základní |  | 0 | 0 | 0 | 0 | 0 | 1024 | K | 1 |  |  |  | ROZPOCET | 0 | 0 | 0 | 0 | 0 | 1 | 0 | 1024 | 1721331275
| Online PSC |  | https://podminky.urs.cz/item/CS_URS_2024_01/033002000 | [14 empty] | Online PSC | 1
| VV |  | Náklady na práce spojené s přípravou staveniště, náklady obvykle spojené s následujícím: | [14 empty] | VV | 1 | 1 | True | 0 | ROZPOCET
| VV |  | . | [14 empty] | VV | 1 | 1 | True | 0 | ROZPOCET
| VV |  | - náklady na připojení inženýrských sítí | [14 empty] | VV | 1 | 1 | True | 0 | ROZPOCET
| VV |  | - náklady na provoz staveniště a zajištění přísunu energie | [14 empty] | VV | 1 | 1 | True | 0 | ROZPOCET
| VV |  | - atd... | [14 empty] | VV | 1 | 1 | True | 0 | ROZPOCET
| VV |  | . | [14 empty] | VV | 1 | 1 | True | 0 | ROZPOCET
| VV |  | Rozsah a způsob provedení těchto opatřeni bude určen dodavatelem stavby a následně zahrnut do jednotkové ceny. | [14 empty] | VV | 1 | 1 | True | 0 | ROZPOCET
| VV |  | 1 |  | 1 | [12 empty] | VV | 1 | 2 | True | 1 | ROZPOCET
13 | K | 034002000 | Zabezpečení staveniště | soubor… | 1 |  | 0 | CS ÚRS 2024 01 |  | základní |  | 0 | 0 | 0 | 0 | 0 | 1024 | K | 1 |  |  |  | ROZPOCET | 0 | 0 | 0 | 0 | 0 | 1 | 0 | 1024 | -1733045251
| Online PSC |  | https://podminky.urs.cz/item/CS_URS_2024_01/034002000 | [14 empty] | Online PSC | 1
| VV |  | Náklady na práce spojené se zajištěním provozu staveniště, náklady obvykle spojené s následujícím: | [14 empty] | VV | 1 | 1 | True | 0 | ROZPOCET
| VV |  | . | [14 empty] | VV | 1 | 1 | True | 0 | ROZPOCET
| VV |  | - oplocení staveniště | [14 empty] | VV | 1 | 1 | True | 0 | ROZPOCET
| VV |  | - náklady vzniklé v rámci ochrany sousedních pozemků a staveb před poškozením a znečištěním | [14 empty] | VV | 1 | 1 | True | 0 | ROZPOCET
| VV |  | - osvětlení staveniště | [14 empty] | VV | 1 | 1 | True | 0 | ROZPOCET
| VV |  | - informační tabule a dopravní značky na staveništi | [14 empty] | VV | 1 | 1 | True | 0 | ROZPOCET
| VV |  | - strážní služba, případně zabezpečovací systém | [14 empty] | VV | 1 | 1 | True | 0 | ROZPOCET
| VV |  | - ochranné a provozní konstrukce | [14 empty] | VV | 1 | 1 | True | 0 | ROZPOCET
| VV |  | - atd... | [14 empty] | VV | 1 | 1 | True | 0 | ROZPOCET
| VV |  | . | [14 empty] | VV | 1 | 1 | True | 0 | ROZPOCET
| VV |  | Rozsah a způsob provedení těchto opatřeni bude určen dodavatelem stavby na základě vstupních informací a charakteru stavby. | [14 empty] | VV | 1 | 1 | True | 0 | ROZPOCET
| VV |  | Tyto skutečnosti budou následně zohledněny v jednotkové ceně. | [14 empty] | VV | 1 | 1 | True | 0 | ROZPOCET
| VV |  | 1 |  | 1 | [12 empty] | VV | 1 | 2 | True | 1 | ROZPOCET
14 | K | 039002000 | Zrušení zařízení staveniště | soubor | 1 |  | 0 | CS ÚRS 2024 01 |  | základní |  | 0 | 0 | 0 | 0 | 0 | 1024 | K | 1 |  |  |  | ROZPOCET | 0 | 0 | 0 | 0 | 0 | 1 | 0 | 1024 | 629257599
| Online PSC |  | https://podminky.urs.cz/item/CS_URS_2024_01/039002000 | [14 empty] | Online PSC | 1
| VV |  | Náklady na práce spojené se zrušením staveniště, náklady obvykle spojené s následujícím: | [14 empty] | VV | 1 | 1 | True | 0 | ROZPOCET
| VV |  | . | [14 empty] | VV | 1 | 1 | True | 0 | ROZPOCET
| VV |  | - náklady na demolici zařízení staveniště a konstrukcí s tímto spojených | [14 empty] | VV | 1 | 1 | True | 0 | ROZPOCET
| VV |  | - konečnými terénními úpravami po odstranění staveniště | [14 empty] | VV | 1 | 1 | True | 0 | ROZPOCET
| VV |  | - rozebráním veškerých konstrukcí zajišťujících chod a bezpečnost staveniště | [14 empty] | VV | 1 | 1 | True | 0 | ROZPOCET
| VV |  | - závěrečný úklid staveniště a přilehlých komunikací | [14 empty] | VV | 1 | 1 | True | 0 | ROZPOCET
| VV |  | - atd... | [14 empty] | VV | 1 | 1 | True | 0 | ROZPOCET
| VV |  | . | [14 empty] | VV | 1 | 1 | True | 0 | ROZPOCET
| VV |  | Rozsah a způsob provedení těchto opatřeni bude určen dodavatelem stavby a následně zahrnut do jednotkové ceny. | [14 empty] | VV | 1 | 1 | True | 0 | ROZPOCET
| VV |  | 1 |  | 1 | [12 empty] | VV | 1 | 2 | True | 1 | ROZPOCET
15 | K | VRN3007-R | Zajištění místnosti pro umožnění výkonu činnosti TDS, AD, koordinátora BOZP. | soubor | 1 |  | 0 |  |  | základní |  | 0 | 0 | 0 | 0 | 0 | 1024 | K | 1 |  |  |  | ROZPOCET | 0 | 0 | 0 | 0 | 0 | 1 | 0 | 1024 | -274551845
| VV |  | Předat samostatnou buňku s vybavením věšák, dva stoly, čtyři židle , skříň na dokumentaci se standardní elektroinstalací a připojením na internet | [14 empty] | VV | 1 | 1 | True | 0 | ROZPOCET
| VV |  | 1 |  | 1 | [12 empty] | VV | 1 | 2 | True | 1 | ROZPOCET
| D | VRN4 | Inženýrská činnost |  |  |  | 0 |  |  |  |  | 0 |  | 0 |  | 0 | 5 | D | 0 |  |  |  | ROZPOCET | [6 empty] | 0
16 | K | 043002000 | Zkoušky a ostatní měření | soubor | 1 |  | 0 | CS ÚRS 2024 01 |  | základní |  | 0 | 0 | 0 | 0 | 0 | 1024 | K | 1 |  |  |  | ROZPOCET | 0 | 0 | 0 | 0 | 0 | 1 | 0 | 1024 | 1467798303
| Online PSC |  | https://podminky.urs.cz/item/CS_URS_2024_01/043002000 | [14 empty] | Online PSC | 1
| VV |  | Náklady na práce spojené se zrušením staveniště, náklady obvykle spojené s následujícím: | [14 empty] | VV | 1 | 1 | True | 0 | ROZPOCET
| VV |  | . | [14 empty] | VV | 1 | 1 | True | 0 | ROZPOCET
| VV |  | - tlakových zkoušek podloží: nad rámec dílčích rozpočtů | [14 empty] | VV | 1 | 1 | True | 0 | ROZPOCET
| VV |  | - zkoušek těsnosti: nad rámec dílčích rozpočtů | [14 empty] | VV | 1 | 1 | True | 0 | ROZPOCET
| VV |  | - hutnících zkoušek: počet a rozsah prací určit dle požadavků stavby a PD | [14 empty] | VV | 1 | 1 | True | 0 | ROZPOCET
| VV |  | - zátěžových zkoušek atd. | [14 empty] | VV | 1 | 1 | True | 0 | ROZPOCET
| VV |  | - zkoušky těsnosti | [14 empty] | VV | 1 | 1 | True | 0 | ROZPOCET
| VV |  | - ostatní zkoušky které se dají předpokládat na základě charakteru a rozsahu stavebních prací a následného způsobu užívání stavby | [14 empty] | VV | 1 | 1 | True | 0 | ROZPOCET
| VV |  | . | [14 empty] | VV | 1 | 1 | True | 0 | ROZPOCET
| VV |  | Rozsah těchto opatřeni bude určen dodavatelem stavby a následně zahrnut do jednotkové ceny. | [14 empty] | VV | 1 | 1 | True | 0 | ROZPOCET
| VV |  | 1 |  | 1 | [12 empty] | VV | 1 | 2 | True | 1 | ROZPOCET
17 | K | 044002000 | Revize | soubor | 1 |  | 0 | CS ÚRS 2024 01 |  | základní |  | 0 | 0 | 0 | 0 | 0 | 4 | K | 1 |  |  |  | ROZPOCET | 0 | 0 | 0 | 0 | 0 | 1 | 0 | 4 | 495735281
| Online PSC |  | https://podminky.urs.cz/item/CS_URS_2024_01/044002000 | [14 empty] | Online PSC | 1
| VV |  | Náklady na zajištění všech nezbytných zkoušek a atestů podle ČSN a případných jiných právních nebo technických předpisů | [14 empty] | VV | 1 | 1 | True | 0 | ROZPOCET
| VV |  | platných v době provádění a předání díla, kterými bude prokázáno dosažení předepsané kvality a předepsaných technických parametrů díla. | [14 empty] | VV | 1 | 1 | True | 0 | ROZPOCET
| VV |  | elektro, plyn atd. | [14 empty] | VV | 1 | 1 | True | 0 | ROZPOCET
| VV |  | - platí i pro technická a technologická zařízení | [14 empty] | VV | 1 | 1 | True | 0 | ROZPOCET
| VV |  | 1 |  | 1 | [12 empty] | VV | 1 | 2 | True | 1 | ROZPOCET
18 | K | 049002000 | Ostatní inženýrská činnost | soubor | 1 |  | 0 | CS ÚRS 2024 01 |  | základní |  | 0 | 0 | 0 | 0 | 0 | 1024 | K | 1 |  |  |  | ROZPOCET | 0 | 0 | 0 | 0 | 0 | 1 | 0 | 1024 | -1537007550
| Online PSC |  | https://podminky.urs.cz/item/CS_URS_2024_01/049002000 | [14 empty] | Online PSC | 1
| VV |  | Náklady mimo jiné, vzniklé v rámci inženýrské činnosti během výstavby: | [14 empty] | VV | 1 | 1 | True | 0 | ROZPOCET
| VV |  | . | [14 empty] | VV | 1 | 1 | True | 0 | ROZPOCET
| VV |  | - náklady vzniklé v souvislosti s realizací stavby | [14 empty] | VV | 1 | 1 | True | 0 | ROZPOCET
| VV |  | - náklady na předání a kolaudaci | [14 empty] | VV | 1 | 1 | True | 0 | ROZPOCET
| VV |  | . | [14 empty] | VV | 1 | 1 | True | 0 | ROZPOCET
| VV |  | Rozsah těchto opatřeni bude určen dodavatelem stavby a následně zahrnut do jednotkové ceny. | [14 empty] | VV | 1 | 1 | True | 0 | ROZPOCET
| VV |  | 1 |  | 1 | [12 empty] | VV | 1 | 2 | True | 1 | ROZPOCET
19 | K | VRN4001-R | Kompletační a koordinační činnost | soubor | 1 |  | 0 | CS ÚRS 2024 01 |  | základní |  | 0 | 0 | 0 | 0 | 0 | 1024 | K | 1 |  |  |  | ROZPOCET | 0 | 0 | 0 | 0 | 0 | 1 | 0 | 1024 | -1772100244
| Online PSC |  | https://podminky.urs.cz/item/CS_URS_2024_01/VRN4001-R | [14 empty] | Online PSC | 1
| VV |  | Náklady mimo jiné, vzniklé v rámci provádění stavby, běžně se jedná o následující náklady: | [14 empty] | VV | 1 | 1 | True | 0 | ROZPOCET
| VV |  | . | [14 empty] | VV | 1 | 1 | True | 0 | ROZPOCET
| VV |  | - Náklady spojené s kompletační činností: | [14 empty] | VV | 1 | 1 | True | 0 | ROZPOCET
| VV |  | - zajištění dodávek a součinnosti všech zainteresovaných stran ve všech fázích výstavby | [14 empty] | VV | 1 | 1 | True | 0 | ROZPOCET
| VV |  | - zajištění kontrolní činnosti během výstavby | [14 empty] | VV | 1 | 1 | True | 0 | ROZPOCET
| VV |  | - vyjádřeních vyplývajících ze stanovisek orgánů státní správy | [14 empty] | VV | 1 | 1 | True | 0 | ROZPOCET
| VV |  | - vyjádřeních vyplývajících ze stanovisek orgánů státní správy | [14 empty] | VV | 1 | 1 | True | 0 | ROZPOCET
| VV |  | -zajištění a provedení všech nezbytných opatření organizačního a stavebně technologického charakteru k řádnému provedení předmětu díla | [14 empty] | VV | 1 | 1 | True | 0 | ROZPOCET
| VV |  | - předání všech dokladů o dokončené stavbě | [14 empty] | VV | 1 | 1 | True | 0 | ROZPOCET
| VV |  | kompletace atestů, certifikátů, revizních zpráv a ostatních dokladů potřebných k předání a kolaudaci stavby vyplývajících z SOD | [14 empty] | VV | 1 | 1 | True | 0 | ROZPOCET
| VV |  | - náklady na koordinační práci dodávek mezi dodavateli | [14 empty] | VV | 1 | 1 | True | 0 | ROZPOCET
| VV |  | . | [14 empty] | VV | 1 | 1 | True | 0 | ROZPOCET
| VV |  | - Náklady spojené s koordinační činností: | [14 empty] | VV | 1 | 1 | True | 0 | ROZPOCET
| VV |  | - stanovení pořadí případně souběžného provádění prací a doby realizace | [14 empty] | VV | 1 | 1 | True | 0 | ROZPOCET
| VV |  | -poskytnutí součinnosti při tvorbě povinných monitorovacích zpráv projektu; zajištění koordinační činnosti subdodavatelů zhotovitele | [14 empty] | VV | 1 | 1 | True | 0 | ROZPOCET
| VV |  | - vesměs se týká veškeré činnosti související se zakázkou - koordinace mezi jednotlivými subdodavateli | [14 empty] | VV | 1 | 1 | True | 0 | ROZPOCET
| VV |  | - náklady na přípravu pro koordinaci jednotlivých profesí a předcházení vzniku kolizí - činnost koordinátora TZB v průběhu výstavby | [14 empty] | VV | 1 | 1 | True | 0 | ROZPOCET
| VV |  | - náklady na koordinaci kolizí jednotlivých profesí | [14 empty] | VV | 1 | 1 | True | 0 | ROZPOCET
| VV |  | tj. činnost koordinátora TZB v průběhu výstavby | [14 empty] | VV | 1 | 1 | True | 0 | ROZPOCET
| VV |  | - součástí bude i nutná koordinace se spravci sítí v rámci přeložek a případné ochrany stávajících sítí | [14 empty] | VV | 1 | 1 | True | 0 | ROZPOCET
| VV |  | . | [14 empty] | VV | 1 | 1 | True | 0 | ROZPOCET
| VV |  | Rozsah těchto opatřeni bude určen dodavatelem stavby a následně zahrnut do jednotkové ceny. | [14 empty] | VV | 1 | 1 | True | 0 | ROZPOCET
| VV |  | 1 |  | 1 | [12 empty] | VV | 1 | 2 | True | 1 | ROZPOCET
20 | K | VRN4002-R | Zpracování harmonogramu | soubor | 1 |  | 0 |  |  | základní |  | 0 | 0 | 0 | 0 | 0 | 1024 | K | 1 |  |  |  | ROZPOCET | 0 | 0 | 0 | 0 | 0 | 1 | 0 | 1024 | 176621800
| VV |  | Náklady na předložení a aktualizaci podrobného časového harmonogramu prací | [14 empty] | VV | 1 | 1 | True | 0 | ROZPOCET
| VV |  | 1 |  | 1 | [12 empty] | VV | 1 | 2 | True | 1 | ROZPOCET
| D | VRN6 | Územní vlivy |  |  |  | 0 |  |  |  |  | 0 |  | 0 |  | 0 | 5 | D | 0 |  |  |  | ROZPOCET | [6 empty] | 0
21 | K | 061002000 | Vliv klimatických podmínek | soubor | 1 |  | 0 | CS ÚRS 2024 01 |  | základní |  | 0 | 0 | 0 | 0 | 0 | 1024 | K | 1 |  |  |  | ROZPOCET | 0 | 0 | 0 | 0 | 0 | 1 | 0 | 1024 | -919754792
| Online PSC |  | https://podminky.urs.cz/item/CS_URS_2024_01/061002000 | [14 empty] | Online PSC | 1
| VV |  | Náklady na práce spojených se stížením pracovních podmínek v důsledku zhoršení klimatických vlivů, náklady obvykle spojené s následujícím: | [14 empty] | VV | 1 | 1 | True | 0 | ROZPOCET
| VV |  | . | [14 empty] | VV | 1 | 1 | True | 0 | ROZPOCET
| VV |  | - zpomalení výstavby v důsledku stížených klimatických podmínek | [14 empty] | VV | 1 | 1 | True | 0 | ROZPOCET
| VV |  | - čerpání vod v důsledku srážek z výkopů | [14 empty] | VV | 1 | 1 | True | 0 | ROZPOCET
| VV |  | - zabezpečení výkopů během srážek | [14 empty] | VV | 1 | 1 | True | 0 | ROZPOCET
| VV |  | - odklízení sněhu | [14 empty] | VV | 1 | 1 | True | 0 | ROZPOCET
| VV |  | - atd... | [14 empty] | VV | 1 | 1 | True | 0 | ROZPOCET
| VV |  | 1 |  | 1 | [12 empty] | VV | 1 | 2 | True | 1 | ROZPOCET
22 | K | 065002000 | Mimostaveništní doprava materiálů | soubor | 1 |  | 0 | CS ÚRS 2024 01 |  | základní |  | 0 | 0 | 0 | 0 | 0 | 1024 | K | 1 |  |  |  | ROZPOCET | 0 | 0 | 0 | 0 | 0 | 1 | 0 | 1024 | 1217766120
| Online PSC |  | https://podminky.urs.cz/item/CS_URS_2024_01/065002000 | [14 empty] | Online PSC | 1
| VV |  | GD určí , zda bude potřebovat v rámci realizace potřebovat zvýšené náklady na mimostaveništní dopravu nad rámec dílčích rozpočtů | [14 empty] | VV | 1 | 1 | True | 0 | ROZPOCET
| VV |  | . | [14 empty] | VV | 1 | 1 | True | 0 | ROZPOCET
| VV |  | - náklady běžně spojené s dopravou na větší vzdálenosti popřípadě použití nestandartních dopravních prostředků | [14 empty] | VV | 1 | 1 | True | 0 | ROZPOCET
| VV |  | - běžně se jedná o technologie, nebo nadměrné konstrukce | [14 empty] | VV | 1 | 1 | True | 0 | ROZPOCET
| VV |  | 1 |  | 1 | [12 empty] | VV | 1 | 2 | True | 1 | ROZPOCET
| D | VRN7 | Provozní vlivy |  |  |  | 0 |  |  |  |  | 0 |  | 0 |  | 0 | 5 | D | 0 |  |  |  | ROZPOCET | [6 empty] | 0
23 | K | 071002000 | Provoz investora, třetích osob | soubor | 1 |  | 0 | CS ÚRS 2024 01 |  | základní |  | 0 | 0 | 0 | 0 | 0 | 1024 | K | 1 |  |  |  | ROZPOCET | 0 | 0 | 0 | 0 | 0 | 1 | 0 | 1024 | 78728863
| Online PSC |  | https://podminky.urs.cz/item/CS_URS_2024_01/071002000 | [14 empty] | Online PSC | 1
| VV |  | Náklady na práce spojené se zajištěním provozu staveniště, náklady obvykle spojené s následujícím: | [14 empty] | VV | 1 | 1 | True | 0 | ROZPOCET
| VV |  | . | [14 empty] | VV | 1 | 1 | True | 0 | ROZPOCET
| VV |  | - zajištění provozu místních komunikací a přístupu k objektu | [14 empty] | VV | 1 | 1 | True | 0 | ROZPOCET
| VV |  | - zajištění provozu v objektu | [14 empty] | VV | 1 | 1 | True | 0 | ROZPOCET
| VV |  | - vytvoření provizorních konstrukcí - lávek, cest, odstavných ploch atd. | [14 empty] | VV | 1 | 1 | True | 0 | ROZPOCET
| VV |  | . | [14 empty] | VV | 1 | 1 | True | 0 | ROZPOCET
| VV |  | Součástí nákladu jsou i mimo jiné, provizoria zřízená nad rámec dílčích rozpočtů | [14 empty] | VV | 1 | 1 | True | 0 | ROZPOCET
| VV |  | - vypracování plánu etapizace a zajištění funkčnosti provozu objektu | [14 empty] | VV | 1 | 1 | True | 0 | ROZPOCET
| VV |  | - zapracování návrhu provozního řádu příslušných zařízení zhotovitelem stavby | [14 empty] | VV | 1 | 1 | True | 0 | ROZPOCET
| VV |  | - vytvoření informační systému během realizace v rámci jednotlivých etap | [14 empty] | VV | 1 | 1 | True | 0 | ROZPOCET
| VV |  | . | [14 empty] | VV | 1 | 1 | True | 0 | ROZPOCET
| VV |  | Rozsah a způsob provedení těchto opatřeni bude určen dodavatelem stavby a následně zahrnut do jednotkové ceny. | [14 empty] | VV | 1 | 1 | True | 0 | ROZPOCET
| VV |  | 1 |  | 1 | [12 empty] | VV | 1 | 2 | True | 1 | ROZPOCET
| D | VRN9 | Ostatní náklady |  |  |  | 0 |  |  |  |  | 0 |  | 0 |  | 0 | 5 | D | 0 |  |  |  | ROZPOCET | [6 empty] | 0
24 | K | 090001000 | Ostatní náklady | soubor | 1 |  | 0 | CS ÚRS 2024 01 |  | základní |  | 0 | 0 | 0 | 0 | 0 | 1024 | K | 1 |  |  |  | ROZPOCET | 0 | 0 | 0 | 0 | 0 | 1 | 0 | 1024 | 1195439413
| Online PSC |  | https://podminky.urs.cz/item/CS_URS_2024_01/090001000 | [14 empty] | Online PSC | 1
| VV |  | Náklady obvykle vynaložená na práce související s objektem, provozem popřípadě přímo s výstavbou: | [14 empty] | VV | 1 | 1 | True | 0 | ROZPOCET
| VV |  | . | [14 empty] | VV | 1 | 1 | True | 0 | ROZPOCET
| VV |  | - náklady na publikační činnost | [14 empty] | VV | 1 | 1 | True | 0 | ROZPOCET
| VV |  | - náklady na údržbu | [14 empty] | VV | 1 | 1 | True | 0 | ROZPOCET
| VV |  | - vybavení BOZP objektu - zajištění vybavení souvisejícího se zabezpečením bezpečnosti práce | [14 empty] | VV | 1 | 1 | True | 0 | ROZPOCET
| VV |  | - náklady na zkušební provoz | [14 empty] | VV | 1 | 1 | True | 0 | ROZPOCET
| VV |  | - atd. | [14 empty] | VV | 1 | 1 | True | 0 | ROZPOCET
| VV |  | . | [14 empty] | VV | 1 | 1 | True | 0 | ROZPOCET
| VV |  | Rozsah těchto opatření a dalších nákladů bude určen dodavatelem stavby na základě vstupních informací a následně zahrnut do jednotkové ceny. | [14 empty] | VV | 1 | 1 | True | 0 | ROZPOCET
| VV |  | 1 |  | 1 | [12 empty] | VV | 1 | 2 | True | 1 | ROZPOCET