## Rekapitulace stavby
Export Komplet | [29 empty] | 2.0 | ZAMOK |  |  |  | False | False | {dc340687-06ce-4c99-beda-5faeb984cde4}
[34 empty] | 0,01 | 21
[34 empty] | 0,01 | 12
|  | REKAPITULACE STAVBY | [19 empty] | v --- níže se nacházejí doplnkové a pomocné údaje k sestavám --- v | [11 empty] | 0,001
|  | Kód: | [5 empty] | 241129 | [25 empty] | 0,01
|  | Stavba: | [5 empty] | Cheb - Onkologie a zubní klinika rev.11.02.2025 | [25 empty] | 0,01
|  | KSO: | [15 empty] | CC-CZ: | [15 empty] | 0,01
|  | Místo: | [5 empty] | Cheb | [9 empty] | Datum: |  | 10. 12. 2024 | [13 empty] | 0,01
0,01
|  | Zadavatel: | [15 empty] | IČ: | [15 empty] | 0,01
[18 empty] | DIČ: | [15 empty] | 0,01
0,01
|  | Zhotovitel: | [15 empty] | IČ: | [15 empty] | 0,01
[18 empty] | DIČ: | [15 empty] | 0,01
False
|  | Projektant: | [15 empty] | IČ: |  | 40541355 | [13 empty] | False
|  |  | M Projekt Cheb | [14 empty] | DIČ: | [15 empty] | True
0,01
|  | Zpracovatel: | [15 empty] | IČ: | [15 empty] | 0,01
[18 empty] | DIČ: | [15 empty] | True
Poznámka:
Soupis prací je sestaven s využitím Cenové soustavy ÚRS. Položky, které pochází z této cenové soustavy, jsou ve sloupci 'Cenová soustava' označeny popisem 'CS ÚRS' a úrovní příslušného kalendářního pololetí. Veškeré další informace vymezující popis a podmínky použití těchto položek z Cenové soustavy, které nejsou uvedeny přímo v soupisu prací, jsou neomezeně dálkově k dispozici na webu podminky.urs.cz.
|  | Cena bez DPH | [15 empty] | 106536427.58
[9 empty] | Sazba daně |  |  |  | Základ daně |  |  |  |  | Výše daně
|  | DPH |  | základní |  |  |  |  | 21% |  |  |  | 106536427.58 |  |  |  |  | 22372649.79
|  |  |  | snížená |  |  |  |  | 12% |  |  |  | 0 |  |  |  |  | 0
|  |  |  | zákl. přenesená |  |  |  |  | 21% |  |  |  | 0 |  |  |  |  | 0
|  |  |  | sníž. přenesená |  |  |  |  | 12% |  |  |  | 0 |  |  |  |  | 0
|  |  |  | nulová |  |  |  |  | 0% |  |  |  | 0 |  |  |  |  | 0
|  | Cena s DPH | [8 empty] | v |  |  | CZK |  |  |  | 128909077.37
|  | Projektant | [13 empty] | Zpracovatel
|  | Datum a podpis: | [9 empty] | Razítko |  |  |  | Datum a podpis: |  |  | Razítko
|  | Objednavatel | [13 empty] | Zhotovitel
|  | Datum a podpis: | [9 empty] | Razítko |  |  |  | Datum a podpis: |  |  | Razítko
REKAPITULACE OBJEKTŮ STAVBY A SOUPISŮ PRACÍ
| Kód: | [7 empty] | 241129
| Stavba: | [7 empty] | Cheb - Onkologie a zubní klinika rev.11.02.2025
| Místo: | [7 empty] | Cheb | [7 empty] | Datum: |  | 10. 12. 2024
| Zadavatel: | [15 empty] | Projektant: |  | M Projekt Cheb |  |  | Informatívní údaje z listů zakázek
| Zhotovitel: | [15 empty] | Zpracovatel:
| Kód |  |  |  |  | Popis | [8 empty] | Cena bez DPH [CZK] |  |  |  |  | Cena s DPH [CZK] | Typ | z toho Ostat. náklady [CZK] | DPH [CZK] | Normohodiny [h] | DPH základní [CZK] | DPH snížená [CZK] | DPH základní přenesená [CZK] | DPH snížená přenesená [CZK] | Základna DPH základní | Základna DPH snížená | Základna DPH zákl. přenesená | Základna DPH sníž. přenesená | Základna DPH nulová
| Náklady z rozpočtů | [13 empty] | 106536427.58 |  |  |  |  | 128909077.37 |  | 0 | 22372649.79 | 29040.7512 | 22372649.79 | 0 | 0 | 0 | 106536427.58 | 0 | 0 | 0 | 0 | D | 0 | ###NOIMPORT### | IMPORT | {dc340687-06ce-4c99-beda-5faeb984cde4} | {00000000-0000-0000-0000-000000000000}
|  | I. etapa |  |  |  |  | Rekonstrukce oddělení onkologie - pavilon C | [7 empty] | 57637809.6 |  |  |  |  | 69741749.62 | STA | 0 | 12103940.02 | 16140.7667 | 12103940.02 | 0 | 0 | 0 | 57637809.6 | 0 | 0 | 0 | 0 | D | 1 | ###NOIMPORT### | IMPORT | {07c5f2ab-aaa2-47df-a371-3cc2505476e0} | {dc340687-06ce-4c99-beda-5faeb984cde4} | 2
|  |  | I.1.1 |  |  |  |  | Stavební část | [6 empty] | 25358489.98 |  |  |  |  | 30683772.88 | Soupis | 0 | 5325282.9 | 14733.8745 | 5325282.9 | 0 | 0 | 0 | 25358489.98 | 0 | 0 | 0 | 0 | D | 2 | ###NOIMPORT### | IMPORT | {a9e1129b-b3e0-41bc-b30f-1699e4d872aa} | {07c5f2ab-aaa2-47df-a371-3cc2505476e0}
/ |  |  |  | I.1.1a |  |  |  |  | Bourací práce | [5 empty] | 3690103.45 |  |  |  |  | 4465025.17 | Soupis | 0 | 774921.72 | 4934.5777 | 774921.72 | 0 | 0 | 0 | 3690103.45 | 0 | 0 | 0 | 0 |  | 3 |  | IMPORT | {7e0c3085-c4cf-41a5-85a9-7c1e82eb280c} | {a9e1129b-b3e0-41bc-b30f-1699e4d872aa}
/ |  |  |  | I.1.1b |  |  |  |  | Nové práce | [5 empty] | 21668386.53 |  |  |  |  | 26218747.7 | Soupis | 0 | 4550361.17 | 9799.2968 | 4550361.17 | 0 | 0 | 0 | 21668386.53 | 0 | 0 | 0 | 0 |  | 3 |  | IMPORT | {70c2aa91-2687-4b1e-984b-047c6bda74b5} | {a9e1129b-b3e0-41bc-b30f-1699e4d872aa}
|  |  | I.1.2 |  |  |  |  | Technika prostředí staveb | [6 empty] | 29660352.07 |  |  |  |  | 35889026 | Soupis | 0 | 6228673.93 | 17.579 | 6228673.93 | 0 | 0 | 0 | 29660352.07 | 0 | 0 | 0 | 0 | D | 2 | ###NOIMPORT### | IMPORT | {45916213-7cce-46b0-b7a6-34d15be68376} | {07c5f2ab-aaa2-47df-a371-3cc2505476e0}
/ |  |  |  | I.1.2.2 |  |  |  |  | Zdravotně technické instalace | [5 empty] | 2829225.54 |  |  |  |  | 3423362.9 | Soupis | 0 | 594137.36 | 17.579 | 594137.36 | 0 | 0 | 0 | 2829225.54 | 0 | 0 | 0 | 0 |  | 3 |  | IMPORT | {941381a0-caa3-4d6e-b9ae-e8cb6ebf34c7} | {45916213-7cce-46b0-b7a6-34d15be68376}
/ |  |  |  | I.1.2.4a |  |  |  |  | Vytápění | [5 empty] | 2650344 |  |  |  |  | 3206916.24 | Soupis | 0 | 556572.24 | 0 | 556572.24 | 0 | 0 | 0 | 2650344 | 0 | 0 | 0 | 0 |  | 3 |  | IMPORT | {55b54683-d031-40f4-a1f4-5f3c3ff32873} | {45916213-7cce-46b0-b7a6-34d15be68376}
/ |  |  |  | I.1.2.4b |  |  |  |  | Vzduchotechnika | [5 empty] | 8522933 |  |  |  |  | 10312748.93 | Soupis | 0 | 1789815.93 | 0 | 1789815.93 | 0 | 0 | 0 | 8522933 | 0 | 0 | 0 | 0 |  | 3 |  | IMPORT | {ee3b89f3-c175-4abc-8ce1-faf626217ea9} | {45916213-7cce-46b0-b7a6-34d15be68376}
/ |  |  |  | I.1.2.5 |  |  |  |  | Silnoproud | [5 empty] | 5124651.36 |  |  |  |  | 6200828.15 | Soupis | 0 | 1076176.79 | 0 | 1076176.79 | 0 | 0 | 0 | 5124651.36 | 0 | 0 | 0 | 0 |  | 3 |  | IMPORT | {739075c3-4ba2-4124-b88b-2181602a9aaf} | {45916213-7cce-46b0-b7a6-34d15be68376}
|  |  |  | I.1.2.6 |  |  |  |  | Elektronické komunikace | [5 empty] | 4865115.97 |  |  |  |  | 5886790.32 | Soupis | 0 | 1021674.35 | 0 | 1021674.35 | 0 | 0 | 0 | 4865115.97 | 0 | 0 | 0 | 0 | D | 3 | ###NOIMPORT### | IMPORT | {e47cc3e4-1660-4d03-80dd-a7633a481fe6} | {45916213-7cce-46b0-b7a6-34d15be68376}
/ |  |  |  |  | I.1.2.6.1 |  |  |  |  | Strukturovaná kabeláž |  |  |  |  | 2109144.4 |  |  |  |  | 2552064.72 | Soupis | 0 | 442920.32 | 0 | 442920.32 | 0 | 0 | 0 | 2109144.4 | 0 | 0 | 0 | 0 |  | 4 |  | IMPORT | {e8eb10a4-c275-43e1-a408-e7450a3f5d25} | {e47cc3e4-1660-4d03-80dd-a7633a481fe6}
/ |  |  |  |  | I.1.2.6.2 |  |  |  |  | Kamerové systémy |  |  |  |  | 244276.1 |  |  |  |  | 295574.08 | Soupis | 0 | 51297.98 | 0 | 51297.98 | 0 | 0 | 0 | 244276.1 | 0 | 0 | 0 | 0 |  | 4 |  | IMPORT | {9dda2c77-ec78-4c28-aa9a-cc70963261fa} | {e47cc3e4-1660-4d03-80dd-a7633a481fe6}
/ |  |  |  |  | I.1.2.6.3 |  |  |  |  | IP Domácí telefon |  |  |  |  | 50272 |  |  |  |  | 60829.12 | Soupis | 0 | 10557.12 | 0 | 10557.12 | 0 | 0 | 0 | 50272 | 0 | 0 | 0 | 0 |  | 4 |  | IMPORT | {cfb20cae-d6b4-4f1a-bdb3-660eb724c0d4} | {e47cc3e4-1660-4d03-80dd-a7633a481fe6}
/ |  |  |  |  | I.1.2.6.4 |  |  |  |  | Aktivní prvky |  |  |  |  | 471945.2 |  |  |  |  | 571053.69 | Soupis | 0 | 99108.49 | 0 | 99108.49 | 0 | 0 | 0 | 471945.2 | 0 | 0 | 0 | 0 |  | 4 |  | IMPORT | {84ad2852-c3ad-40b3-b29c-7f6d022dd569} | {e47cc3e4-1660-4d03-80dd-a7633a481fe6}
/ |  |  |  |  | I.1.2.6.5 |  |  |  |  | Access point WIFI |  |  |  |  | 77071 |  |  |  |  | 93255.91 | Soupis | 0 | 16184.91 | 0 | 16184.91 | 0 | 0 | 0 | 77071 | 0 | 0 | 0 | 0 |  | 4 |  | IMPORT | {a775e565-3b93-49ff-8072-4274202cc64a} | {e47cc3e4-1660-4d03-80dd-a7633a481fe6}
/ |  |  |  |  | I.1.2.6.6 |  |  |  |  | IP Jednotný čas |  |  |  |  | 267348 |  |  |  |  | 323491.08 | Soupis | 0 | 56143.08 | 0 | 56143.08 | 0 | 0 | 0 | 267348 | 0 | 0 | 0 | 0 |  | 4 |  | IMPORT | {6de4f973-a4fe-48a1-bcd2-841471fa7b39} | {e47cc3e4-1660-4d03-80dd-a7633a481fe6}
/ |  |  |  |  | I.1.2.6.7 |  |  |  |  | Společná televizní anténa a televize |  |  |  |  | 285713.5 |  |  |  |  | 345713.34 | Soupis | 0 | 59999.84 | 0 | 59999.84 | 0 | 0 | 0 | 285713.5 | 0 | 0 | 0 | 0 |  | 4 |  | IMPORT | {192d3f30-4c0b-4368-934f-5c2c6e1c5d9b} | {e47cc3e4-1660-4d03-80dd-a7633a481fe6}
/ |  |  |  |  | I.1.2.6.8 |  |  |  |  | Dorozumívací zařízení sestra-pacient |  |  |  |  | 732067.07 |  |  |  |  | 885801.15 | Soupis | 0 | 153734.08 | 0 | 153734.08 | 0 | 0 | 0 | 732067.07 | 0 | 0 | 0 | 0 |  | 4 |  | IMPORT | {598ed92d-b4f7-4971-a3e4-6416248619e7} | {e47cc3e4-1660-4d03-80dd-a7633a481fe6}
/ |  |  |  |  | I.1.2.6.12 |  |  |  |  | Elektronická kontrola vstupu |  |  |  |  | 502393.7 |  |  |  |  | 607896.38 | Soupis | 0 | 105502.68 | 0 | 105502.68 | 0 | 0 | 0 | 502393.7 | 0 | 0 | 0 | 0 |  | 4 |  | IMPORT | {6dec650f-7fb3-4b63-a4a5-31ace7e63d43} | {e47cc3e4-1660-4d03-80dd-a7633a481fe6}
/ |  |  |  |  | I.1.2.6.14 |  |  |  |  | Grafická nadstavba |  |  |  |  | 124885 |  |  |  |  | 151110.85 | Soupis | 0 | 26225.85 | 0 | 26225.85 | 0 | 0 | 0 | 124885 | 0 | 0 | 0 | 0 |  | 4 |  | IMPORT | {ac44e586-ee7d-4334-8bd6-175c4c67cee4} | {e47cc3e4-1660-4d03-80dd-a7633a481fe6}
|  |  |  | I.1.2.7 |  |  |  |  | Systémy technické ochrany | [5 empty] | 2991321.2 |  |  |  |  | 3619498.65 | Soupis | 0 | 628177.45 | 0 | 628177.45 | 0 | 0 | 0 | 2991321.2 | 0 | 0 | 0 | 0 | D | 3 | ###NOIMPORT### | IMPORT | {3ea209fe-0746-438b-ad6b-654fde343fec} | {45916213-7cce-46b0-b7a6-34d15be68376}
/ |  |  |  |  | I.1.2.7.9 |  |  |  |  | Elektrická požární signalizace |  |  |  |  | 1910414.6 |  |  |  |  | 2311601.67 | Soupis | 0 | 401187.07 | 0 | 401187.07 | 0 | 0 | 0 | 1910414.6 | 0 | 0 | 0 | 0 |  | 4 |  | IMPORT | {ef77cd14-6919-42a9-a761-89420740681e} | {3ea209fe-0746-438b-ad6b-654fde343fec}
/ |  |  |  |  | I.1.2.7.10 |  |  |  |  | Evakuační rozhlas |  |  |  |  | 1080906.6 |  |  |  |  | 1307896.99 | Soupis | 0 | 226990.39 | 0 | 226990.39 | 0 | 0 | 0 | 1080906.6 | 0 | 0 | 0 | 0 |  | 4 |  | IMPORT | {3f0377b9-c2b7-42ed-86f6-f6c4b0aaee0f} | {3ea209fe-0746-438b-ad6b-654fde343fec}
/ |  |  |  | I.1.2.8 |  |  |  |  | Měření a regulace | [5 empty] | 2676761 |  |  |  |  | 3238880.81 | Soupis | 0 | 562119.81 | 0 | 562119.81 | 0 | 0 | 0 | 2676761 | 0 | 0 | 0 | 0 |  | 3 |  | IMPORT | {4cb9576a-5175-44cc-95bb-2d5242a520c1} | {45916213-7cce-46b0-b7a6-34d15be68376}
|  |  | I.2 |  |  |  |  | Technická a technologická zařízení | [6 empty] | 1212917 |  |  |  |  | 1467629.57 | Soupis | 0 | 254712.57 | 0 | 254712.57 | 0 | 0 | 0 | 1212917 | 0 | 0 | 0 | 0 | D | 2 | ###NOIMPORT### | IMPORT | {5a7f2b01-0852-4432-8724-39a693b706f1} | {07c5f2ab-aaa2-47df-a371-3cc2505476e0}
/ |  |  |  | I.2.1a |  |  |  |  | Medicinální plyny | [5 empty] | 1212917 |  |  |  |  | 1467629.57 | Soupis | 0 | 254712.57 | 0 | 254712.57 | 0 | 0 | 0 | 1212917 | 0 | 0 | 0 | 0 |  | 3 |  | IMPORT | {9fef6882-1a6d-4d4c-956d-82f5322ae502} | {5a7f2b01-0852-4432-8724-39a693b706f1}
/ |  |  | I.4 |  |  |  |  | Požárně bezpečnostní řešení | [6 empty] | 52752 |  |  |  |  | 63829.92 | Soupis | 0 | 11077.92 | 27.81 | 11077.92 | 0 | 0 | 0 | 52752 | 0 | 0 | 0 | 0 |  | 2 |  | IMPORT | {788b4d2b-7d74-4daf-817d-3bc07e3c59ca} | {07c5f2ab-aaa2-47df-a371-3cc2505476e0}
/ |  |  | I.5 |  |  |  |  | Venkovní úpravy | [6 empty] | 1353298.55 |  |  |  |  | 1637491.25 | Soupis | 0 | 284192.7 | 1361.5032 | 284192.7 | 0 | 0 | 0 | 1353298.55 | 0 | 0 | 0 | 0 |  | 2 |  | IMPORT | {d662e4a9-10d5-48c9-8d9a-703f2e03e0b8} | {07c5f2ab-aaa2-47df-a371-3cc2505476e0}
|  | II. etapa |  |  |  |  | Zubní klinika v nemocnici Cheb | [7 empty] | 48898617.98 |  |  |  |  | 59167327.76 | STA | 0 | 10268709.78 | 12899.9845 | 10268709.78 | 0 | 0 | 0 | 48898617.98 | 0 | 0 | 0 | 0 | D | 1 | ###NOIMPORT### | IMPORT | {d85a5184-8807-47d1-943b-0d24427a8681} | {dc340687-06ce-4c99-beda-5faeb984cde4} | 2
|  |  | II.1.1 |  |  |  |  | Stavební část | [6 empty] | 20915033.06 |  |  |  |  | 25307190 | Soupis | 0 | 4392156.94 | 12884.5345 | 4392156.94 | 0 | 0 | 0 | 20915033.06 | 0 | 0 | 0 | 0 | D | 2 | ###NOIMPORT### | IMPORT | {97e2dcb3-021b-4ba6-90e8-c9fce9735604} | {d85a5184-8807-47d1-943b-0d24427a8681}
/ |  |  |  | II.1.1.a |  |  |  |  | Bourací práce | [5 empty] | 3161276.36 |  |  |  |  | 3825144.4 | Soupis | 0 | 663868.04 | 4378.4491 | 663868.04 | 0 | 0 | 0 | 3161276.36 | 0 | 0 | 0 | 0 |  | 3 |  | IMPORT | {31691cf6-2abd-453f-830f-51294bcfe25c} | {97e2dcb3-021b-4ba6-90e8-c9fce9735604}
/ |  |  |  | II.1.1.b |  |  |  |  | Nové práce | [5 empty] | 17753756.7 |  |  |  |  | 21482045.61 | Soupis | 0 | 3728288.91 | 8506.0855 | 3728288.91 | 0 | 0 | 0 | 17753756.7 | 0 | 0 | 0 | 0 |  | 3 |  | IMPORT | {336a9af4-170f-46ac-ae52-42d930be719f} | {97e2dcb3-021b-4ba6-90e8-c9fce9735604}
|  |  | II.1.2 |  |  |  |  | Technika prostředí staveb | [6 empty] | 23438564.92 |  |  |  |  | 28360663.55 | Soupis | 0 | 4922098.63 | 0 | 4922098.63 | 0 | 0 | 0 | 23438564.92 | 0 | 0 | 0 | 0 | D | 2 | ###NOIMPORT### | IMPORT | {1ebe30ba-e2e1-43a1-b3a4-97b8a524b535} | {d85a5184-8807-47d1-943b-0d24427a8681}
/ |  |  |  | II.1.2.2 |  |  |  |  | Zdravotně technické instalace | [5 empty] | 1976839 |  |  |  |  | 2391975.19 | Soupis | 0 | 415136.19 | 0 | 415136.19 | 0 | 0 | 0 | 1976839 | 0 | 0 | 0 | 0 |  | 3 |  | IMPORT | {e16a35eb-4e7f-45cf-aec3-f13e1116df37} | {1ebe30ba-e2e1-43a1-b3a4-97b8a524b535}
/ |  |  |  | II.1.2.4a |  |  |  |  | Vytápění | [5 empty] | 1741630 |  |  |  |  | 2107372.3 | Soupis | 0 | 365742.3 | 0 | 365742.3 | 0 | 0 | 0 | 1741630 | 0 | 0 | 0 | 0 |  | 3 |  | IMPORT | {1496fdd2-24af-4c1f-9eb2-0c228caeb1a6} | {1ebe30ba-e2e1-43a1-b3a4-97b8a524b535}
/ |  |  |  | II.1.2.4b |  |  |  |  | Vzduchotechnika | [5 empty] | 7517422 |  |  |  |  | 9096080.62 | Soupis | 0 | 1578658.62 | 0 | 1578658.62 | 0 | 0 | 0 | 7517422 | 0 | 0 | 0 | 0 |  | 3 |  | IMPORT | {40c01f72-3a45-4c61-b908-385ceed1735b} | {1ebe30ba-e2e1-43a1-b3a4-97b8a524b535}
/ |  |  |  | II.1.2.5 |  |  |  |  | Silnoproud | [5 empty] | 3929773.72 |  |  |  |  | 4755026.2 | Soupis | 0 | 825252.48 | 0 | 825252.48 | 0 | 0 | 0 | 3929773.72 | 0 | 0 | 0 | 0 |  | 3 |  | IMPORT | {73bf3343-4d0d-4d8d-8b78-93bbe24c3d5f} | {1ebe30ba-e2e1-43a1-b3a4-97b8a524b535}
|  |  |  | II.1.2.6 |  |  |  |  | Elektronické komunikace | [5 empty] | 3602670 |  |  |  |  | 4359230.7 | Soupis | 0 | 756560.7 | 0 | 756560.7 | 0 | 0 | 0 | 3602670 | 0 | 0 | 0 | 0 | D | 3 | ###NOIMPORT### | IMPORT | {c5d16084-dd4c-493e-aca3-865b6ea54247} | {1ebe30ba-e2e1-43a1-b3a4-97b8a524b535}
/ |  |  |  |  | II.1.2.6.1 |  |  |  |  | Strukturovaná kabeláž |  |  |  |  | 2182982.2 |  |  |  |  | 2641408.46 | Soupis | 0 | 458426.26 | 0 | 458426.26 | 0 | 0 | 0 | 2182982.2 | 0 | 0 | 0 | 0 |  | 4 |  | IMPORT | {0df6b8c9-af52-45ad-a829-1a7882504f7a} | {c5d16084-dd4c-493e-aca3-865b6ea54247}
/ |  |  |  |  | II.1.2.6.2 |  |  |  |  | Kamerové systémy |  |  |  |  | 65157.3 |  |  |  |  | 78840.33 | Soupis | 0 | 13683.03 | 0 | 13683.03 | 0 | 0 | 0 | 65157.3 | 0 | 0 | 0 | 0 |  | 4 |  | IMPORT | {0a25393d-81b4-4415-bd0d-70056f1ef120} | {c5d16084-dd4c-493e-aca3-865b6ea54247}
/ |  |  |  |  | II.1.2.6.3 |  |  |  |  | IP Domácí telefon |  |  |  |  | 66015 |  |  |  |  | 79878.15 | Soupis | 0 | 13863.15 | 0 | 13863.15 | 0 | 0 | 0 | 66015 | 0 | 0 | 0 | 0 |  | 4 |  | IMPORT | {ceb8e44b-98ca-4134-b026-8627df70d0c7} | {c5d16084-dd4c-493e-aca3-865b6ea54247}
/ |  |  |  |  | II.1.2.6.4 |  |  |  |  | Aktivní prvky |  |  |  |  | 245413.8 |  |  |  |  | 296950.7 | Soupis | 0 | 51536.9 | 0 | 51536.9 | 0 | 0 | 0 | 245413.8 | 0 | 0 | 0 | 0 |  | 4 |  | IMPORT | {c3d80b4f-58ac-4956-a5f4-e61bcba99e4e} | {c5d16084-dd4c-493e-aca3-865b6ea54247}
/ |  |  |  |  | II.1.2.6.5 |  |  |  |  | Access point WIFI |  |  |  |  | 54822.2 |  |  |  |  | 66334.86 | Soupis | 0 | 11512.66 | 0 | 11512.66 | 0 | 0 | 0 | 54822.2 | 0 | 0 | 0 | 0 |  | 4 |  | IMPORT | {4436f372-bb02-412e-8377-ea1f367ac335} | {c5d16084-dd4c-493e-aca3-865b6ea54247}
/ |  |  |  |  | II.1.2.6.6 |  |  |  |  | IP Jednotný čas |  |  |  |  | 50869.2 |  |  |  |  | 61551.73 | Soupis | 0 | 10682.53 | 0 | 10682.53 | 0 | 0 | 0 | 50869.2 | 0 | 0 | 0 | 0 |  | 4 |  | IMPORT | {2c29183f-a78e-48e8-a31e-122f62325516} | {c5d16084-dd4c-493e-aca3-865b6ea54247}
/ |  |  |  |  | II.1.2.6.7 |  |  |  |  | Společná televizní anténa a televize |  |  |  |  | 166547 |  |  |  |  | 201521.87 | Soupis | 0 | 34974.87 | 0 | 34974.87 | 0 | 0 | 0 | 166547 | 0 | 0 | 0 | 0 |  | 4 |  | IMPORT | {3429c14a-4e36-419b-bb33-d1259509e9b3} | {c5d16084-dd4c-493e-aca3-865b6ea54247}
/ |  |  |  |  | II.1.2.6.8 |  |  |  |  | Dorozumívací zařízení sestra-pacient |  |  |  |  | 151372.5 |  |  |  |  | 183160.73 | Soupis | 0 | 31788.23 | 0 | 31788.23 | 0 | 0 | 0 | 151372.5 | 0 | 0 | 0 | 0 |  | 4 |  | IMPORT | {b3f9c2d0-fc7c-4eba-ae57-3c0db6c1eb0a} | {c5d16084-dd4c-493e-aca3-865b6ea54247}
/ |  |  |  |  | II.1.2.6.12 |  |  |  |  | Elektronická kontrola vstupu |  |  |  |  | 510790.8 |  |  |  |  | 618056.87 | Soupis | 0 | 107266.07 | 0 | 107266.07 | 0 | 0 | 0 | 510790.8 | 0 | 0 | 0 | 0 |  | 4 |  | IMPORT | {5cb90002-38bf-479a-999c-bd672ec0b6e6} | {c5d16084-dd4c-493e-aca3-865b6ea54247}
/ |  |  |  |  | II.1.2.6.14 |  |  |  |  | Grafická nadstavba |  |  |  |  | 108700 |  |  |  |  | 131527 | Soupis | 0 | 22827 | 0 | 22827 | 0 | 0 | 0 | 108700 | 0 | 0 | 0 | 0 |  | 4 |  | IMPORT | {7940b594-a5b9-4bd9-8559-aa80e4ead1bf} | {c5d16084-dd4c-493e-aca3-865b6ea54247}
|  |  |  | II.1.2.7 |  |  |  |  | Systémy technické ochrany | [5 empty] | 2936765.2 |  |  |  |  | 3553485.89 | Soupis | 0 | 616720.69 | 0 | 616720.69 | 0 | 0 | 0 | 2936765.2 | 0 | 0 | 0 | 0 | D | 3 | ###NOIMPORT### | IMPORT | {3e22d685-b651-42cc-9161-5959e2ed151a} | {1ebe30ba-e2e1-43a1-b3a4-97b8a524b535}
/ |  |  |  |  | II.1.2.7.9 |  |  |  |  | Elektrická požární signalizace |  |  |  |  | 1565877 |  |  |  |  | 1894711.17 | Soupis | 0 | 328834.17 | 0 | 328834.17 | 0 | 0 | 0 | 1565877 | 0 | 0 | 0 | 0 |  | 4 |  | IMPORT | {4dd15439-787f-4e83-ab8e-3736ef94561d} | {3e22d685-b651-42cc-9161-5959e2ed151a}
/ |  |  |  |  | II.1.2.7.10 |  |  |  |  | Evakuační rozhlas |  |  |  |  | 1370888.2 |  |  |  |  | 1658774.72 | Soupis | 0 | 287886.52 | 0 | 287886.52 | 0 | 0 | 0 | 1370888.2 | 0 | 0 | 0 | 0 |  | 4 |  | IMPORT | {b1623ca2-c8fe-43aa-89de-090fdd51b517} | {3e22d685-b651-42cc-9161-5959e2ed151a}
/ |  |  |  | II.1.2.8 |  |  |  |  | Měření a regulace | [5 empty] | 1733465 |  |  |  |  | 2097492.65 | Soupis | 0 | 364027.65 | 0 | 364027.65 | 0 | 0 | 0 | 1733465 | 0 | 0 | 0 | 0 |  | 3 |  | IMPORT | {f43acce3-40a6-4a2e-a720-43df4f56d8d7} | {1ebe30ba-e2e1-43a1-b3a4-97b8a524b535}
|  |  | II.2 |  |  |  |  | Technická a technologická zařízení | [6 empty] | 3855000 |  |  |  |  | 4664550 | Soupis | 0 | 809550 | 0 | 809550 | 0 | 0 | 0 | 3855000 | 0 | 0 | 0 | 0 | D | 2 | ###NOIMPORT### | IMPORT | {e84babd2-d153-4231-8ed5-c5fc7f979810} | {d85a5184-8807-47d1-943b-0d24427a8681}
/ |  |  |  | II.2.2 |  |  |  |  | Výtahy | [5 empty] | 3855000 |  |  |  |  | 4664550 | Soupis | 0 | 809550 | 0 | 809550 | 0 | 0 | 0 | 3855000 | 0 | 0 | 0 | 0 |  | 3 |  | IMPORT | {ea1e8cf8-b4c4-4325-9f84-0cbbdaed8293} | {e84babd2-d153-4231-8ed5-c5fc7f979810}
/ |  |  | II.4 |  |  |  |  | Požárně bezpečnostní řešení | [6 empty] | 30020 |  |  |  |  | 36324.2 | Soupis | 0 | 6304.2 | 15.45 | 6304.2 | 0 | 0 | 0 | 30020 | 0 | 0 | 0 | 0 |  | 2 |  | IMPORT | {a75395c2-cf39-43ff-8c88-0198cf386427} | {d85a5184-8807-47d1-943b-0d24427a8681}
/ |  |  | II.VRN |  |  |  |  | Vedlejší rozpočtové náklady | [6 empty] | 660000 |  |  |  |  | 798600 | Soupis | 0 | 138600 | 0 | 138600 | 0 | 0 | 0 | 660000 | 0 | 0 | 0 | 0 |  | 2 |  | IMPORT | {4a11cc76-dcf8-44c5-a22d-af9f86d5e2d5} | {d85a5184-8807-47d1-943b-0d24427a8681}

## I.1.1a - Bourací práce
{7e0c3085-c4cf-41a5-85a9-7c1e82eb280c}
2
| KRYCÍ LIST SOUPISU PRACÍ | [7 empty] | v --- níže se nacházejí doplnkové a pomocné údaje k sestavám --- v | [8 empty] | False
Stavba:
Cheb - Onkologie a zubní klinika rev.11.02.2025
Objekt:
I. etapa - Rekonstrukce oddělení onkologie - pavilon C
Soupis:
I.1.1 - Stavební část
Úroveň 3:
I.1.1a - Bourací práce
| KSO: |  |  |  |  | CC-CZ:
| Místo: |  | Cheb |  |  | Datum: | 10. 12. 2024
| Zadavatel: |  |  |  |  | IČ:
|  | Karlovarská krajská nemocnice a.s. |  |  |  | DIČ:
| Zhotovitel: |  |  |  |  | IČ: | 0
[6 empty] | DIČ: | 0
| Projektant: |  |  |  |  | IČ: | 40541355
|  | M Projekt Cheb |  |  |  | DIČ:
| Zpracovatel: |  |  |  |  | IČ:
DIČ:
Poznámka:
| Cena bez DPH | [5 empty] | 3690103.45
|  |  | Základ daně |  |  | Sazba daně | Výše daně
| DPH | základní | 3690103.45 |  |  | 21% | 774921.72
|  | snížená | 0 |  |  | 12% | 0
|  | zákl. přenesená | 0 |  |  | 21% | 0
|  | sníž. přenesená | 0 |  |  | 12% | 0
|  | nulová | 0 |  |  | 0% | 0
| Cena s DPH |  |  | v | CZK |  | 4465025.17
| Projektant |  |  | Zpracovatel
| Datum a podpis: |  | Razítko | Datum a podpis: |  |  | Razítko
| Objednavatel |  |  | Zhotovitel
| Datum a podpis: |  | Razítko | Datum a podpis: |  |  | Razítko
REKAPITULACE ČLENĚNÍ SOUPISU PRACÍ
Stavba:
Cheb - Onkologie a zubní klinika rev.11.02.2025
Objekt:
I. etapa - Rekonstrukce oddělení onkologie - pavilon C
Soupis:
I.1.1 - Stavební část
Úroveň 3:
I.1.1a - Bourací práce
Místo: |  |  | Cheb |  |  | Datum: | 10. 12. 2024
Zadavatel: |  |  | Karlovarská krajská nemocnice a.s. |  |  | Projektant: | M Projekt Cheb
Zhotovitel: | [5 empty] | Zpracovatel:
Kód dílu - Popis | [6 empty] | Cena celkem [CZK]
Náklady ze soupisu prací | [6 empty] | 3690103.45 | [11 empty] | -1
| HSV - Práce a dodávky HSV | [5 empty] | 2772893.23
| 1 - Zemní práce | [5 empty] | 285960.86
| 9 - Ostatní konstrukce a práce, bourání | [5 empty] | 1006710.67
| 997 - Přesun sutě | [5 empty] | 1480221.7
| PSV - Práce a dodávky PSV | [5 empty] | 917210.22
| 711 - Izolace proti vodě, vlhkosti a plynům | [5 empty] | 29834.25
| 713 - Izolace tepelné | [5 empty] | 11694.5
| 721 - Zdravotechnika - vnitřní kanalizace | [5 empty] | 36000
| 722 - Zdravotechnika - vnitřní vodovod | [5 empty] | 36000
| 725 - Zdravotechnika - zařizovací předměty | [5 empty] | 72000
| 731 - Ústřední vytápění - kotelny | [5 empty] | 72000
| 733 - Ústřední vytápění - rozvodné potrubí | [5 empty] | 72000
| 735 - Ústřední vytápění - otopná tělesa | [5 empty] | 72000
| 741 - Elektroinstalace - silnoproud | [5 empty] | 79200
| 751 - Vzduchotechnika | [5 empty] | 43200
| 763 - Konstrukce suché výstavby | [5 empty] | 158744.66
| 766 - Konstrukce truhlářské | [5 empty] | 6683.4
| 771 - Podlahy z dlaždic | [5 empty] | 23888.31
| 776 - Podlahy povlakové | [5 empty] | 123217.51
| 781 - Dokončovací práce - obklady | [5 empty] | 80747.59
SOUPIS PRACÍ
Stavba:
Cheb - Onkologie a zubní klinika rev.11.02.2025
Objekt:
I. etapa - Rekonstrukce oddělení onkologie - pavilon C
Soupis:
I.1.1 - Stavební část
Úroveň 3:
I.1.1a - Bourací práce
Místo: |  |  | Cheb |  |  | Datum: | 10. 12. 2024
Zadavatel: |  |  | Karlovarská krajská nemocnice a.s. |  |  | Projektant: | M Projekt Cheb
Zhotovitel: | [5 empty] | Zpracovatel:
PČ | Typ | Kód | Popis | MJ | Množství | J.cena [CZK] | Cena celkem [CZK] | Cenová soustava |  | DPH | J. Nh [h] | Nh celkem [h] | J. hmotnost [t] | Hmotnost celkem [t] | J. suť [t] | Suť Celkem [t]
Náklady soupisu celkem | [6 empty] | 3690103.45 |  |  |  |  | 4934.5777 |  | 0 |  | 509.9281 |  | D | -1 | [10 empty] | 3690103.45
| D | HSV | Práce a dodávky HSV |  |  |  | 2772893.23 |  |  |  |  | 4070.876 |  | 0 |  | 437.2251 | 1 | D | 0 |  |  |  | ROZPOCET | [6 empty] | 2772893.23
| D | 1 | Zemní práce |  |  |  | 285960.86 |  |  |  |  | 437.0554 |  | 0 |  | 0 | 1 | D | 1 |  |  |  | ROZPOCET | [6 empty] | 285960.86
1 | K | 132212131 | Hloubení nezapažených rýh šířky do 800 mm v soudržných horninách třídy těžitelnosti I skupiny 3 ručně | m3 | 52.08 | 1510 | 78640.8 |  |  | základní | 4.493 | 233.9954 | 0 | 0 | 0 | 0 | 4 | K | 2 |  |  |  | ROZPOCET | 78640.8 | 0 | 0 | 0 | 0 | 1 | 78640.8 | 4 | 1021675113
| VV |  | 186*0,4*0,7 |  | 52.08 | [12 empty] | VV | 2 | 2 | True | 0 | ROZPOCET
| VV |  | Součet |  | 52.08 | [12 empty] | VV | 2 | 4 | True | 1 | ROZPOCET
2 | K | 162211311 | Vodorovné přemístění výkopku z horniny třídy těžitelnosti I skupiny 1 až 3 stavebním kolečkem do 10 m | m3 | 52.08 | 138 | 7187.04 |  |  | základní | 0.411 | 21.4049 | 0 | 0 | 0 | 0 | 4 | K | 2 |  |  |  | ROZPOCET | 7187.04 | 0 | 0 | 0 | 0 | 1 | 7187.04 | 4 | 1685219016
3 | K | 162211319 | Příplatek k vodorovnému přemístění výkopku z horniny třídy těžitelnosti I skupiny 1 až 3 stavebním kolečkem za každých dalších 10 m | m3 | 468.72 | 127 | 59527.44 |  |  | základní | 0.379 | 177.6449 | 0 | 0 | 0 | 0 | 4 | K | 2 |  |  |  | ROZPOCET | 59527.44 | 0 | 0 | 0 | 0 | 1 | 59527.44 | 4 | 1866437801
| VV |  | 52,08*9 |  | 468.72 | [12 empty] | VV | 2 | 2 | True | 0 | ROZPOCET
| VV |  | Součet |  | 468.72 | [12 empty] | VV | 2 | 4 | True | 1 | ROZPOCET
4 | K | 162751113 | Vodorovné přemístění přes 5 000 do 6000 m výkopku/sypaniny z horniny třídy těžitelnosti I skupiny 1 až 3 | m3 | 52.08 | 199 | 10363.92 |  |  | základní | 0.068 | 3.5414 | 0 | 0 | 0 | 0 | 4 | K | 2 |  |  |  | ROZPOCET | 10363.92 | 0 | 0 | 0 | 0 | 1 | 10363.92 | 4 | -1938169550
5 | K | 171201221 | Poplatek za uložení na skládce (skládkovné) zeminy a kamení kód odpadu 17 05 04 | t | 83.328 | 1550 | 129158.4 |  |  | základní | 0 | 0 | 0 | 0 | 0 | 0 | 4 | K | 2 |  |  |  | ROZPOCET | 129158.4 | 0 | 0 | 0 | 0 | 1 | 129158.4 | 4 | 2098224726
| VV |  | 52,08*1,6 |  | 83.328 | [12 empty] | VV | 2 | 2 | True | 0 | ROZPOCET
| VV |  | Součet |  | 83.328 | [12 empty] | VV | 2 | 4 | True | 1 | ROZPOCET
6 | K | 171251201 | Uložení sypaniny na skládky nebo meziskládky | m3 | 52.08 | 20.8 | 1083.26 |  |  | základní | 0.009 | 0.46872 | 0 | 0 | 0 | 0 | 4 | K | 2 |  |  |  | ROZPOCET | 1083.26 | 0 | 0 | 0 | 0 | 1 | 1083.26 | 4 | -349229609
| D | 9 | Ostatní konstrukce a práce, bourání |  |  |  | 1006710.67 |  |  |  |  | 2142.7279 |  | 0 |  | 437.2251 | 1 | D | 1 |  |  |  | ROZPOCET | [6 empty] | 1006710.67
7 | K | 961055111 | Bourání základů ze ŽB | m3 | 14.88 | 6830 | 101630.4 |  |  | základní | 10.986 | 163.4717 | 0 | 0 | 2.4 | 35.712 | 4 | K | 2 |  |  |  | ROZPOCET | 101630.4 | 0 | 0 | 0 | 0 | 1 | 101630.4 | 4 | 1788580464
| VV |  | (2,6+59+4+4+2,5+4,5+1,5+2+1+2+1,5+1+7+2+4+2+7+1+2,5+2+1,5+1,5+2+1+7,5+2+2,5+8+3,5+1,5+3,5+1+5+3,5+3,4+3+4+1+1+4,5+2+1,5+2,5+1,5+1,5+3)*0,4*0,2 |  | 14.88 | [12 empty] | VV | 2 | 2 | True | 1 | ROZPOCET
8 | K | 962031133 | Bourání příček z cihel pálených na MVC tl do 150 mm | m2 | 71.686 | 150 | 10752.9 |  |  | základní | 0.284 | 20.3588 | 0 | 0 | 0.261 | 18.71 | 4 | K | 2 |  |  |  | ROZPOCET | 10752.9 | 0 | 0 | 0 | 0 | 1 | 10752.9 | 4 | -2109908121
| VV |  | 71,686 |  | 71.686 | [12 empty] | VV | 2 | 2 | True | 0 | ROZPOCET
| VV |  | Součet |  | 71.686 | [12 empty] | VV | 2 | 4 | True | 1 | ROZPOCET
9 | K | 962032231 | Bourání zdiva z cihel pálených nebo vápenopískových na MV nebo MVC přes 1 m3 | m3 | 13.583 | 922 | 12523.53 |  |  | základní | 1.52 | 20.6462 | 0 | 0 | 1.8 | 24.4494 | 4 | K | 2 |  |  |  | ROZPOCET | 12523.53 | 0 | 0 | 0 | 0 | 1 | 12523.53 | 4 | 502842250
| VV |  | 13,583 |  | 13.583 | [12 empty] | VV | 2 | 2 | True | 0 | ROZPOCET
| VV |  | Součet |  | 13.583 | [12 empty] | VV | 2 | 4 | True | 1 | ROZPOCET
10 | K | 965042141 | Bourání podkladů pod dlažby nebo mazanin betonových nebo z litého asfaltu tl do 100 mm pl přes 4 m2 | m3 | 53.156 | 3690 | 196145.64 |  |  | základní | 7.195 | 382.4574 | 0 | 0 | 2.2 | 116.9432 | 4 | K | 2 |  |  |  | ROZPOCET | 196145.64 | 0 | 0 | 0 | 0 | 1 | 196145.64 | 4 | 959557051
| VV |  | 11,4*0,08 "01.01 BMI" |  | 0.912 | [12 empty] | VV | 2 | 2 | True | 0 | ROZPOCET
| VV |  | 14,97*0,08 "01.02 BMI+IT" |  | 1.198 | [12 empty] | VV | 2 | 2 | True | 0 | ROZPOCET
| VV |  | 16,5*0,08 "01.03 Rack" |  | 1.32 | [12 empty] | VV | 2 | 2 | True | 0 | ROZPOCET
| VV |  | 9,24*0,08 "01.04 Rozvodna NN" |  | 0.739 | [12 empty] | VV | 2 | 2 | True | 0 | ROZPOCET
| VV |  | 2,64*0,08 "01.05 Chodba" |  | 0.211 | [12 empty] | VV | 2 | 2 | True | 0 | ROZPOCET
| VV |  | 15,95*0,08 "01.06 Výměník" |  | 1.276 | [12 empty] | VV | 2 | 2 | True | 0 | ROZPOCET
| VV |  | 2,58*0,08 "01.07 Úklid" |  | 0.206 | [12 empty] | VV | 2 | 2 | True | 0 | ROZPOCET
| VV |  | 7,95*0,08 "01.08 Koupelna" |  | 0.636 | [12 empty] | VV | 2 | 2 | True | 0 | ROZPOCET
| VV |  | 2,94*0,08 "01.09 WC" |  | 0.235 | [12 empty] | VV | 2 | 2 | True | 0 | ROZPOCET
| VV |  | 12,97*0,08 "01.10 Technická místnost" |  | 1.038 | [12 empty] | VV | 2 | 2 | True | 0 | ROZPOCET
| VV |  | 42,64*0,08 "01.11 Chodba" |  | 3.411 | [12 empty] | VV | 2 | 2 | True | 0 | ROZPOCET
| VV |  | 24,18*0,08 "01.12 Plánovač RPO" |  | 1.934 | [12 empty] | VV | 2 | 2 | True | 0 | ROZPOCET
| VV |  | 91,28*0,08 "01.13 Chodba" |  | 7.302 | [12 empty] | VV | 2 | 2 | True | 0 | ROZPOCET
| VV |  | 17,31*0,08 "01.14 Schodiště" |  | 1.385 | [12 empty] | VV | 2 | 2 | True | 0 | ROZPOCET
| VV |  | 7,18*0,08 "01.15 Sklad" |  | 0.574 | [12 empty] | VV | 2 | 2 | True | 0 | ROZPOCET
| VV |  | 4,95*0,08 "01.16 Výtah" |  | 0.396 | [12 empty] | VV | 2 | 2 | True | 0 | ROZPOCET
| VV |  | 4,66*0,08 "01.17 Šatna" |  | 0.373 | [12 empty] | VV | 2 | 2 | True | 0 | ROZPOCET
| VV |  | 7,7*0,08 "01.18 Ovladovna RTG" |  | 0.616 | [12 empty] | VV | 2 | 2 | True | 0 | ROZPOCET
| VV |  | 23,42*0,08 "01.19 Archiv onkologie" |  | 1.874 | [12 empty] | VV | 2 | 2 | True | 0 | ROZPOCET
| VV |  | 6,65*0,08 "01.20 CT přípravna" |  | 0.532 | [12 empty] | VV | 2 | 2 | True | 0 | ROZPOCET
| VV |  | 7,15*0,08 "01.21 CT přípravna" |  | 0.572 | [12 empty] | VV | 2 | 2 | True | 0 | ROZPOCET
| VV |  | 26,97*0,08 "01.22 Modelová laboratoř" |  | 2.158 | [12 empty] | VV | 2 | 2 | True | 0 | ROZPOCET
| VV |  | 3,77*0,08 "01.23 Sklad" |  | 0.302 | [12 empty] | VV | 2 | 2 | True | 0 | ROZPOCET
| VV |  | 1,46*0,08 "01.24 Předsíň" |  | 0.117 | [12 empty] | VV | 2 | 2 | True | 0 | ROZPOCET
| VV |  | 1,66*0,08 "01.25 WC" |  | 0.133 | [12 empty] | VV | 2 | 2 | True | 0 | ROZPOCET
| VV |  | 2,32*0,08 "01.26 Předsíň" |  | 0.186 | [12 empty] | VV | 2 | 2 | True | 0 | ROZPOCET
| VV |  | 4,18*0,08 "01.27 Předsíň" |  | 0.334 | [12 empty] | VV | 2 | 2 | True | 0 | ROZPOCET
| VV |  | 8,36*0,08 "01.28 Archiv onkologie" |  | 0.669 | [12 empty] | VV | 2 | 2 | True | 0 | ROZPOCET
| VV |  | 12,18*0,08 "01.29 Šatna RTG" |  | 0.974 | [12 empty] | VV | 2 | 2 | True | 0 | ROZPOCET
| VV |  | 25,44*0,08 "01.30 Šatna sestry" |  | 2.035 | [12 empty] | VV | 2 | 2 | True | 0 | ROZPOCET
| VV |  | 27,6*0,08 "01.31 Šatna personal" |  | 2.208 | [12 empty] | VV | 2 | 2 | True | 0 | ROZPOCET
| VV |  | 26,63*0,08 "01.32 Sklad onkologie" |  | 2.13 | [12 empty] | VV | 2 | 2 | True | 0 | ROZPOCET
| VV |  | 16,06*0,08 "01.33 Sklad MBI" |  | 1.285 | [12 empty] | VV | 2 | 2 | True | 0 | ROZPOCET
| VV |  | 7,96*0,08 "01.34 Předsíň" |  | 0.637 | [12 empty] | VV | 2 | 2 | True | 0 | ROZPOCET
| VV |  | 46,15*0,08 "01.35 Chodba" |  | 3.692 | [12 empty] | VV | 2 | 2 | True | 0 | ROZPOCET
| VV |  | 30,14*0,08 "01.36 Šatny pacient" |  | 2.411 | [12 empty] | VV | 2 | 2 | True | 0 | ROZPOCET
| VV |  | 13,04*0,08 "01.37 Sklad" |  | 1.043 | [12 empty] | VV | 2 | 2 | True | 0 | ROZPOCET
| VV |  | 9,24*0,08 "01.38 Sklad" |  | 0.739 | [12 empty] | VV | 2 | 2 | True | 0 | ROZPOCET
| VV |  | 5,88*0,08 "01.39 Schodiště" |  | 0.47 | [12 empty] | VV | 2 | 2 | True | 0 | ROZPOCET
| VV |  | 4,43*0,08 "01.40 WC" |  | 0.354 | [12 empty] | VV | 2 | 2 | True | 0 | ROZPOCET
| VV |  | 14,65*0,08 "01.41 Chodba" |  | 1.172 | [12 empty] | VV | 2 | 2 | True | 0 | ROZPOCET
| VV |  | 14,77*0,08 "01.42 CT ovladovna" |  | 1.182 | [12 empty] | VV | 2 | 2 | True | 0 | ROZPOCET
| VV |  | 27,31*0,08 "01.43 CT vyšetřovna" |  | 2.185 | [12 empty] | VV | 2 | 2 | True | 0 | ROZPOCET
| VV |  | Součet |  | 53.156 | [12 empty] | VV | 2 | 4 | True | 1 | ROZPOCET
11 | K | 968062455 | Vybourání dřevěných dveřních zárubní pl do 2 m2 | m2 | 123.133 | 262 | 32260.85 |  |  | základní | 0.616 | 75.8499 | 0 | 0 | 0.088 | 10.8357 | 4 | K | 2 |  |  |  | ROZPOCET | 32260.85 | 0 | 0 | 0 | 0 | 1 | 32260.85 | 4 | -1424331031
| VV |  | 1,182*4 "dveře 0,60*1,97 " |  | 4.728 | [12 empty] | VV | 2 | 2 | True | 0 | ROZPOCET
| VV |  | 1,33*1 "dveře 0,70*1,90 " |  | 1.33 | [12 empty] | VV | 2 | 2 | True | 0 | ROZPOCET
| VV |  | 1,379*16 "dveře 0,70*1,97 " |  | 22.064 | [12 empty] | VV | 2 | 2 | True | 0 | ROZPOCET
| VV |  | 1,4*1 "dveře 0,70*2,00 " |  | 1.4 | [12 empty] | VV | 2 | 2 | True | 0 | ROZPOCET
| VV |  | 1,47*2 "dveře 0,70*2,10 " |  | 2.94 | [12 empty] | VV | 2 | 2 | True | 0 | ROZPOCET
| VV |  | 1,435*1 "dveře 0,70*2,05 " |  | 1.435 | [12 empty] | VV | 2 | 2 | True | 0 | ROZPOCET
| VV |  | 1,576*22 "dveře 0,80*1,97 " |  | 34.672 | [12 empty] | VV | 2 | 2 | True | 0 | ROZPOCET
| VV |  | 1,68*5 "dveře 0,80*2,10 " |  | 8.4 | [12 empty] | VV | 2 | 2 | True | 0 | ROZPOCET
| VV |  | 1,773*18 "dveře 0,90*1,97 " |  | 31.914 | [12 empty] | VV | 2 | 2 | True | 0 | ROZPOCET
| VV |  | 1,235*3 "dveře 0,65*1,90 " |  | 3.705 | [12 empty] | VV | 2 | 2 | True | 0 | ROZPOCET
| VV |  | 1,365*3 "dveře 0,65*2,10 " |  | 4.095 | [12 empty] | VV | 2 | 2 | True | 0 | ROZPOCET
| VV |  | 1,7*2 "dveře 0,85*2,00 " |  | 3.4 | [12 empty] | VV | 2 | 2 | True | 0 | ROZPOCET
| VV |  | 1,25*1 "dveře 1,00*1,25 " |  | 1.25 | [12 empty] | VV | 2 | 2 | True | 0 | ROZPOCET
| VV |  | 1,8*1 "dveře 0,90*2,00 " |  | 1.8 | [12 empty] | VV | 2 | 2 | True | 0 | ROZPOCET
| VV |  | Součet |  | 123.133 | [12 empty] | VV | 2 | 4 | True | 1 | ROZPOCET
12 | K | 968062456 | Vybourání dřevěných dveřních zárubní pl přes 2 m2 | m2 | 158.842 | 245 | 38916.29 |  |  | základní | 0.576 | 91.493 | 0 | 0 | 0.067 | 10.6424 | 4 | K | 2 |  |  |  | ROZPOCET | 38916.29 | 0 | 0 | 0 | 0 | 1 | 38916.29 | 4 | -1872769787
| VV |  | 2,167*22 "dveře 1,10*1,97 " |  | 47.674 | [12 empty] | VV | 2 | 2 | True | 0 | ROZPOCET
| VV |  | 2,31*18 "dveře 1,10*2,10 " |  | 41.58 | [12 empty] | VV | 2 | 2 | True | 0 | ROZPOCET
| VV |  | 2,625*5 "výtahové dveře 1,25*2,10 " |  | 13.125 | [12 empty] | VV | 2 | 2 | True | 0 | ROZPOCET
| VV |  | 2,8565*5 "dveře 1,45*1,97 " |  | 14.283 | [12 empty] | VV | 2 | 2 | True | 0 | ROZPOCET
| VV |  | 2,775*2 "dveře 1,50*1,85 " |  | 5.55 | [12 empty] | VV | 2 | 2 | True | 0 | ROZPOCET
| VV |  | 4,29*2 "dveře 1,65*2,60 " |  | 8.58 | [12 empty] | VV | 2 | 2 | True | 0 | ROZPOCET
| VV |  | 4,59*2 "dveře 1,80*2,55 " |  | 9.18 | [12 empty] | VV | 2 | 2 | True | 0 | ROZPOCET
| VV |  | 4,68*2 "dveře 1,80*2,60 " |  | 9.36 | [12 empty] | VV | 2 | 2 | True | 0 | ROZPOCET
| VV |  | 2,73*1 "dveře 1,30*2,10 " |  | 2.73 | [12 empty] | VV | 2 | 2 | True | 0 | ROZPOCET
| VV |  | 3,78*1 "dveře 1,80*2,10 " |  | 3.78 | [12 empty] | VV | 2 | 2 | True | 0 | ROZPOCET
| VV |  | 3*1 "dveře 1,50*2,00 " |  | 3 | [12 empty] | VV | 2 | 2 | True | 0 | ROZPOCET
| VV |  | Součet |  | 158.842 | [12 empty] | VV | 2 | 4 | True | 1 | ROZPOCET
13 | K | 977311112 | Řezání stávajících betonových mazanin nevyztužených hl do 100 mm | m | 372 | 220 | 81840 |  |  | základní | 0.378 | 140.616 | 0 | 0 | 0 | 0 | 4 | K | 2 |  |  |  | ROZPOCET | 81840 | 0 | 0 | 0 | 0 | 1 | 81840 | 4 | -829528787
| VV |  | (2,6+59+4+4+2,5+4,5+1,5+2+1+2+1,5+1+7+2+4+2+7+1+2,5+2+1,5+1,5+2+1+7,5+2+2,5+8+3,5+1,5+3,5+1+5+3,5+3,4+3+4+1+1+4,5+2+1,5+2,5+1,5+1,5+3)*2 |  | 372 | [12 empty] | VV | 2 | 2 | True | 1 | ROZPOCET
14 | K | 978011191 | Otlučení (osekání) vnitřní vápenné nebo vápenocementové omítky stropů v rozsahu přes 50 do 100 % | m2 | 100 | 140 | 14000 |  |  | základní | 0.33 | 33 | 0 | 0 | 0.05 | 5 | 4 | K | 2 |  |  |  | ROZPOCET | 14000 | 0 | 0 | 0 | 0 | 1 | 14000 | 4 | -2068273390
| VV |  | 00100 |  | 100 | [12 empty] | VV | 2 | 2 | True | 1 | ROZPOCET
15 | K | 978013191 | Otlučení (osekání) vnitřní vápenné nebo vápenocementové omítky stěn v rozsahu přes 50 do 100 % | m2 | 4672.442 | 111 | 518641.06 |  |  | základní | 0.26 | 1214.8349 | 0 | 0 | 0.046 | 214.9323 | 4 | K | 2 |  |  |  | ROZPOCET | 518641.06 | 0 | 0 | 0 | 0 | 1 | 518641.06 | 4 | -1917570222
| VV |  | 41,144 "01.01 BMI" |  | 41.144 | [12 empty] | VV | 2 | 2 | True | 0 | ROZPOCET
| VV |  | 49,136 "01.02 BMI+IT" |  | 49.136 | [12 empty] | VV | 2 | 2 | True | 0 | ROZPOCET
| VV |  | 47,36 "01.03 Rack" |  | 47.36 | [12 empty] | VV | 2 | 2 | True | 0 | ROZPOCET
| VV |  | 37,888 "01.04 Rozvodna NN" |  | 37.888 | [12 empty] | VV | 2 | 2 | True | 0 | ROZPOCET
| VV |  | 20,128 "01.05 Chodba" |  | 20.128 | [12 empty] | VV | 2 | 2 | True | 0 | ROZPOCET
| VV |  | 49,728 "01.06 Výměník" |  | 49.728 | [12 empty] | VV | 2 | 2 | True | 0 | ROZPOCET
| VV |  | 19,832 "01.07 Úklid" |  | 19.832 | [12 empty] | VV | 2 | 2 | True | 0 | ROZPOCET
| VV |  | 48,988 "01.08 Koupelna" |  | 48.988 | [12 empty] | VV | 2 | 2 | True | 0 | ROZPOCET
| VV |  | 20,72 "01.09 WC" |  | 20.72 | [12 empty] | VV | 2 | 2 | True | 0 | ROZPOCET
| VV |  | 47,064 "01.10 Technická místnost" |  | 47.064 | [12 empty] | VV | 2 | 2 | True | 0 | ROZPOCET
| VV |  | 80,512 "01.11 Chodba" |  | 80.512 | [12 empty] | VV | 2 | 2 | True | 0 | ROZPOCET
| VV |  | 62,3376 "01.12 Plánovač RPO" |  | 62.338 | [12 empty] | VV | 2 | 2 | True | 0 | ROZPOCET
| VV |  | 227,5944 "01.13 Chodba" |  | 227.594 | [12 empty] | VV | 2 | 2 | True | 0 | ROZPOCET
| VV |  | 67,192 "01.14 Schodiště" |  | 67.192 | [12 empty] | VV | 2 | 2 | True | 0 | ROZPOCET
| VV |  | 42,624 "01.15 Sklad" |  | 42.624 | [12 empty] | VV | 2 | 2 | True | 0 | ROZPOCET
| VV |  | 28,416 "01.16 Výtah" |  | 28.416 | [12 empty] | VV | 2 | 2 | True | 0 | ROZPOCET
| VV |  | 20,128 "01.17 Šatna" |  | 20.128 | [12 empty] | VV | 2 | 2 | True | 0 | ROZPOCET
| VV |  | 33,744 "01.18 Ovladovna RTG" |  | 33.744 | [12 empty] | VV | 2 | 2 | True | 0 | ROZPOCET
| VV |  | 58,016 "01.19 Archiv onkologie" |  | 58.016 | [12 empty] | VV | 2 | 2 | True | 0 | ROZPOCET
| VV |  | 31,672 "01.20 CT přípravna" |  | 31.672 | [12 empty] | VV | 2 | 2 | True | 0 | ROZPOCET
| VV |  | 31,672 "01.21 CT přípravna" |  | 31.672 | [12 empty] | VV | 2 | 2 | True | 0 | ROZPOCET
| VV |  | 61,3312 "01.22 Modelová laboratoř" |  | 61.331 | [12 empty] | VV | 2 | 2 | True | 0 | ROZPOCET
| VV |  | 23,088 "01.23 Sklad" |  | 23.088 | [12 empty] | VV | 2 | 2 | True | 0 | ROZPOCET
| VV |  | 14,3264 "01.24 Předsíň" |  | 14.326 | [12 empty] | VV | 2 | 2 | True | 0 | ROZPOCET
| VV |  | 15,5696 "01.25 WC" |  | 15.57 | [12 empty] | VV | 2 | 2 | True | 0 | ROZPOCET
| VV |  | 18,5518 "01.26 Předsíň" |  | 18.552 | [12 empty] | VV | 2 | 2 | True | 0 | ROZPOCET
| VV |  | 24,272 "01.27 Předsíň" |  | 24.272 | [12 empty] | VV | 2 | 2 | True | 0 | ROZPOCET
| VV |  | 35,52 "01.28 Archiv onkologie" |  | 35.52 | [12 empty] | VV | 2 | 2 | True | 0 | ROZPOCET
| VV |  | 46,768 "01.29 Šatna RTG" |  | 46.768 | [12 empty] | VV | 2 | 2 | True | 0 | ROZPOCET
| VV |  | 59,792 "01.30 Šatna sestry" |  | 59.792 | [12 empty] | VV | 2 | 2 | True | 0 | ROZPOCET
| VV |  | 62,456 "01.31 Šatna personal" |  | 62.456 | [12 empty] | VV | 2 | 2 | True | 0 | ROZPOCET
| VV |  | 75,184 "01.32 Sklad onkologie" |  | 75.184 | [12 empty] | VV | 2 | 2 | True | 0 | ROZPOCET
| VV |  | 49,8464 "01.33 Sklad MBI" |  | 49.846 | [12 empty] | VV | 2 | 2 | True | 0 | ROZPOCET
| VV |  | 34,336 "01.34 Předsíň" |  | 34.336 | [12 empty] | VV | 2 | 2 | True | 0 | ROZPOCET
| VV |  | 150,368 "01.35 Chodba" |  | 150.368 | [12 empty] | VV | 2 | 2 | True | 0 | ROZPOCET
| VV |  | 65,0016 "01.36 Šatny pacient" |  | 65.002 | [12 empty] | VV | 2 | 2 | True | 0 | ROZPOCET
| VV |  | 42,92 "01.37 Sklad" |  | 42.92 | [12 empty] | VV | 2 | 2 | True | 0 | ROZPOCET
| VV |  | 39,96 "01.38 Sklad" |  | 39.96 | [12 empty] | VV | 2 | 2 | True | 0 | ROZPOCET
| VV |  | 52,984 "01.39 Schodiště" |  | 52.984 | [12 empty] | VV | 2 | 2 | True | 0 | ROZPOCET
| VV |  | 26,344 "01.40 WC" |  | 26.344 | [12 empty] | VV | 2 | 2 | True | 0 | ROZPOCET
| VV |  | 64,528 "01.41 Chodba" |  | 64.528 | [12 empty] | VV | 2 | 2 | True | 0 | ROZPOCET
| VV |  | 52,096 "01.42 CT ovladovna" |  | 52.096 | [12 empty] | VV | 2 | 2 | True | 0 | ROZPOCET
| VV |  | 59,3776 "01.43 CT vyšetřovna" |  | 59.378 | [12 empty] | VV | 2 | 2 | True | 0 | ROZPOCET
| VV |  | 1PP |  | 2140.517 | [12 empty] | VV | 2 | 3 | True | 0 | ROZPOCET
| VV |  | 70,92 "01.01 pokoj" |  | 70.92 | [12 empty] | VV | 2 | 2 | True | 0 | ROZPOCET
| VV |  | 30,24 "01.02 předsíň" |  | 30.24 | [12 empty] | VV | 2 | 2 | True | 0 | ROZPOCET
| VV |  | 50,04 "01.03 odběrová místnost" |  | 50.04 | [12 empty] | VV | 2 | 2 | True | 0 | ROZPOCET
| VV |  | 42,984 "01.04 vyšetřovna" |  | 42.984 | [12 empty] | VV | 2 | 2 | True | 0 | ROZPOCET
| VV |  | 63,216 "01.05 pokoj" |  | 63.216 | [12 empty] | VV | 2 | 2 | True | 0 | ROZPOCET
| VV |  | 120,024 "01.06 chodba" |  | 120.024 | [12 empty] | VV | 2 | 2 | True | 0 | ROZPOCET
| VV |  | 24,84 "01.07 předsíň" |  | 24.84 | [12 empty] | VV | 2 | 2 | True | 0 | ROZPOCET
| VV |  | 16,56 "01.08 wc" |  | 16.56 | [12 empty] | VV | 2 | 2 | True | 0 | ROZPOCET
| VV |  | 24,84 "01.09 sprcha" |  | 24.84 | [12 empty] | VV | 2 | 2 | True | 0 | ROZPOCET
| VV |  | 23,76 "01.10 předsíň" |  | 23.76 | [12 empty] | VV | 2 | 2 | True | 0 | ROZPOCET
| VV |  | 23,04 "01.11 wc" |  | 23.04 | [12 empty] | VV | 2 | 2 | True | 0 | ROZPOCET
| VV |  | 16,56 "01.12 sprcha" |  | 16.56 | [12 empty] | VV | 2 | 2 | True | 0 | ROZPOCET
| VV |  | 47,52 "01.13 úklid" |  | 47.52 | [12 empty] | VV | 2 | 2 | True | 0 | ROZPOCET
| VV |  | 20,88 "01.14 wc" |  | 20.88 | [12 empty] | VV | 2 | 2 | True | 0 | ROZPOCET
| VV |  | 134,334 "01.15 schodiště" |  | 134.334 | [12 empty] | VV | 2 | 2 | True | 0 | ROZPOCET
| VV |  | 29,88 "01.16 zádveří" |  | 29.88 | [12 empty] | VV | 2 | 2 | True | 0 | ROZPOCET
| VV |  | 27,72 "01.17 sklad" |  | 27.72 | [12 empty] | VV | 2 | 2 | True | 0 | ROZPOCET
| VV |  | 26,64 "01.18 sklad" |  | 26.64 | [12 empty] | VV | 2 | 2 | True | 0 | ROZPOCET
| VV |  | 42,84 "01.19 zádveří" |  | 42.84 | [12 empty] | VV | 2 | 2 | True | 0 | ROZPOCET
| VV |  | 34,2 "01.20 výtah" |  | 34.2 | [12 empty] | VV | 2 | 2 | True | 0 | ROZPOCET
| VV |  | 59,76 "01.21 sesterna" |  | 59.76 | [12 empty] | VV | 2 | 2 | True | 0 | ROZPOCET
| VV |  | 79,704 "01.22 jídelna" |  | 79.704 | [12 empty] | VV | 2 | 2 | True | 0 | ROZPOCET
| VV |  | 52,56 "01.23 denní mísntost sestry" |  | 52.56 | [12 empty] | VV | 2 | 2 | True | 0 | ROZPOCET
| VV |  | 36 "01.24 výtah" |  | 36 | [12 empty] | VV | 2 | 2 | True | 0 | ROZPOCET
| VV |  | 30,6 "01.25 zádveří" |  | 30.6 | [12 empty] | VV | 2 | 2 | True | 0 | ROZPOCET
| VV |  | 55,08 "01.26 sklad" |  | 55.08 | [12 empty] | VV | 2 | 2 | True | 0 | ROZPOCET
| VV |  | 32,04 "01.27 zádveří" |  | 32.04 | [12 empty] | VV | 2 | 2 | True | 0 | ROZPOCET
| VV |  | 81 "01.28 schodiště" |  | 81 | [12 empty] | VV | 2 | 2 | True | 0 | ROZPOCET
| VV |  | 38,52 "01.29 úklid" |  | 38.52 | [12 empty] | VV | 2 | 2 | True | 0 | ROZPOCET
| VV |  | 38,88 "01.30 wc" |  | 38.88 | [12 empty] | VV | 2 | 2 | True | 0 | ROZPOCET
| VV |  | 38,88 "01.31 wc" |  | 38.88 | [12 empty] | VV | 2 | 2 | True | 0 | ROZPOCET
| VV |  | 38,88 "01.32 wc" |  | 38.88 | [12 empty] | VV | 2 | 2 | True | 0 | ROZPOCET
| VV |  | 53,64 "01.33 koupelna" |  | 53.64 | [12 empty] | VV | 2 | 2 | True | 0 | ROZPOCET
| VV |  | 65,88 "01.34 pokoj" |  | 65.88 | [12 empty] | VV | 2 | 2 | True | 0 | ROZPOCET
| VV |  | 45,36 "01.35 sklad" |  | 45.36 | [12 empty] | VV | 2 | 2 | True | 0 | ROZPOCET
| VV |  | 64,44 "01.36 primář" |  | 64.44 | [12 empty] | VV | 2 | 2 | True | 0 | ROZPOCET
| VV |  | 123,588 "01.37 chodba" |  | 123.588 | [12 empty] | VV | 2 | 2 | True | 0 | ROZPOCET
| VV |  | 94,32 "01.38 vrchní sestra" |  | 94.32 | [12 empty] | VV | 2 | 2 | True | 0 | ROZPOCET
| VV |  | 62,64 "01.39 pokoj" |  | 62.64 | [12 empty] | VV | 2 | 2 | True | 0 | ROZPOCET
| VV |  | 74,88 "01.40 pokoj lékaři" |  | 74.88 | [12 empty] | VV | 2 | 2 | True | 0 | ROZPOCET
| VV |  | 28,08 "01.41 hyg. buňka" |  | 28.08 | [12 empty] | VV | 2 | 2 | True | 0 | ROZPOCET
| VV |  | 60,84 "01.42 pokoj" |  | 60.84 | [12 empty] | VV | 2 | 2 | True | 0 | ROZPOCET
| VV |  | 60,84 "01.43 pokoj" |  | 60.84 | [12 empty] | VV | 2 | 2 | True | 0 | ROZPOCET
| VV |  | 104,112 "01.44 chodba" |  | 104.112 | [12 empty] | VV | 2 | 2 | True | 0 | ROZPOCET
| VV |  | 68,04 "01.45 pokoj" |  | 68.04 | [12 empty] | VV | 2 | 2 | True | 0 | ROZPOCET
| VV |  | 66,24 "01.46 pokoj" |  | 66.24 | [12 empty] | VV | 2 | 2 | True | 0 | ROZPOCET
| VV |  | 125,28 "01.47 chodba" |  | 125.28 | [12 empty] | VV | 2 | 2 | True | 0 | ROZPOCET
| VV |  | 82,08 "01.48 sesterna" |  | 82.08 | [12 empty] | VV | 2 | 2 | True | 0 | ROZPOCET
| VV |  | 72,72 "01.49 pokoj" |  | 72.72 | [12 empty] | VV | 2 | 2 | True | 0 | ROZPOCET
| VV |  | 61,56 "01.50 pokoj" |  | 61.56 | [12 empty] | VV | 2 | 2 | True | 0 | ROZPOCET
| VV |  | 95,832 "01.51 chodba" |  | 95.832 | [12 empty] | VV | 2 | 2 | True | 0 | ROZPOCET
| VV |  | 28,08 "01.52 předsíň" |  | 28.08 | [12 empty] | VV | 2 | 2 | True | 0 | ROZPOCET
| VV |  | 13,77 "01.53 wc" |  | 13.77 | [12 empty] | VV | 2 | 2 | True | 0 | ROZPOCET
| VV |  | 59,76 "01.54 pokoj" |  | 59.76 | [12 empty] | VV | 2 | 2 | True | 0 | ROZPOCET
| VV |  | 55,08 "01.55 pokoj" |  | 55.08 | [12 empty] | VV | 2 | 2 | True | 0 | ROZPOCET
| VV |  | 55,296 "01.56 pokoj" |  | 55.296 | [12 empty] | VV | 2 | 2 | True | 0 | ROZPOCET
| VV |  | 54,864 "01.57 pokoj" |  | 54.864 | [12 empty] | VV | 2 | 2 | True | 0 | ROZPOCET
| VV |  | 33,192 "01.58 předsíň" |  | 33.192 | [12 empty] | VV | 2 | 2 | True | 0 | ROZPOCET
| VV |  | 17,496 "01.59 wc" |  | 17.496 | [12 empty] | VV | 2 | 2 | True | 0 | ROZPOCET
| VV |  | 76,68 "01.60 pokoj" |  | 76.68 | [12 empty] | VV | 2 | 2 | True | 0 | ROZPOCET
| VV |  | 28,224 "01.61 hyg. buňka" |  | 28.224 | [12 empty] | VV | 2 | 2 | True | 0 | ROZPOCET
| VV |  | 1NP |  | 3285.756 | [12 empty] | VV | 2 | 3 | True | 0 | ROZPOCET
| VV |  | 68,76 "02.01 sesterna" |  | 68.76 | [12 empty] | VV | 2 | 2 | True | 0 | ROZPOCET
| VV |  | 51,552 "02.02 ředění cytostatik" |  | 51.552 | [12 empty] | VV | 2 | 2 | True | 0 | ROZPOCET
| VV |  | 89,208 "02.03 stacionář" |  | 89.208 | [12 empty] | VV | 2 | 2 | True | 0 | ROZPOCET
| VV |  | 48,96 "02.04 lékař" |  | 48.96 | [12 empty] | VV | 2 | 2 | True | 0 | ROZPOCET
| VV |  | 96,12 "02.05 předsíň" |  | 96.12 | [12 empty] | VV | 2 | 2 | True | 0 | ROZPOCET
| VV |  | 21,96 "02.06 sklad" |  | 21.96 | [12 empty] | VV | 2 | 2 | True | 0 | ROZPOCET
| VV |  | 51,84 "02.07 koupelna" |  | 51.84 | [12 empty] | VV | 2 | 2 | True | 0 | ROZPOCET
| VV |  | 12,816 "02.08 wc" |  | 12.816 | [12 empty] | VV | 2 | 2 | True | 0 | ROZPOCET
| VV |  | 16,704 "02.09 wc" |  | 16.704 | [12 empty] | VV | 2 | 2 | True | 0 | ROZPOCET
| VV |  | 25,488 "02.10 wc" |  | 25.488 | [12 empty] | VV | 2 | 2 | True | 0 | ROZPOCET
| VV |  | 28,512 "02.11 předsíň" |  | 28.512 | [12 empty] | VV | 2 | 2 | True | 0 | ROZPOCET
| VV |  | 27,648 "02.12 pisoáry" |  | 27.648 | [12 empty] | VV | 2 | 2 | True | 0 | ROZPOCET
| VV |  | 23,472 "02.13 wc" |  | 23.472 | [12 empty] | VV | 2 | 2 | True | 0 | ROZPOCET
| VV |  | 81 "02.14 schodištrě" |  | 81 | [12 empty] | VV | 2 | 2 | True | 0 | ROZPOCET
| VV |  | 34,2 "02.15 výtah" |  | 34.2 | [12 empty] | VV | 2 | 2 | True | 0 | ROZPOCET
| VV |  | 119,88 "02.16 chodba" |  | 119.88 | [12 empty] | VV | 2 | 2 | True | 0 | ROZPOCET
| VV |  | 59,04 "02.56 lékař RTO" |  | 59.04 | [12 empty] | VV | 2 | 2 | True | 0 | ROZPOCET
| VV |  | 55,44 "02.57 sestry" |  | 55.44 | [12 empty] | VV | 2 | 2 | True | 0 | ROZPOCET
| VV |  | 55,08 "02.58 sestry" |  | 55.08 | [12 empty] | VV | 2 | 2 | True | 0 | ROZPOCET
| VV |  | 55,44 "02.59 lékař - chemoterapie" |  | 55.44 | [12 empty] | VV | 2 | 2 | True | 0 | ROZPOCET
| VV |  | 2NP |  | 1023.12 | [12 empty] | VV | 2 | 3 | True | 0 | ROZPOCET
| VV |  | -1,40*1,00 "okno" |  | -1.4 | [12 empty] | VV | 2 | 2 | True | 0 | ROZPOCET
| VV |  | -0,70*2,05 "dveře" |  | -1.435 | [12 empty] | VV | 2 | 2 | True | 0 | ROZPOCET
| VV |  | -1,40*1,00 "okno" |  | -1.4 | [12 empty] | VV | 2 | 2 | True | 0 | ROZPOCET
| VV |  | -0,70*2,05 "dveře" |  | -1.435 | [12 empty] | VV | 2 | 2 | True | 0 | ROZPOCET
| VV |  | -0,90*1,97 "dveře" |  | -1.773 | [12 empty] | VV | 2 | 2 | True | 0 | ROZPOCET
| VV |  | -1,40*1,00 "okno" |  | -1.4 | [12 empty] | VV | 2 | 2 | True | 0 | ROZPOCET
| VV |  | -0,80*1,97 "dveře" |  | -1.576 | [12 empty] | VV | 2 | 2 | True | 0 | ROZPOCET
| VV |  | -0,80*1,97 "dveře" |  | -1.576 | [12 empty] | VV | 2 | 2 | True | 0 | ROZPOCET
| VV |  | -0,80*1,97 "dveře" |  | -1.576 | [12 empty] | VV | 2 | 2 | True | 0 | ROZPOCET
| VV |  | -0,80*1,97 "dveře" |  | -1.576 | [12 empty] | VV | 2 | 2 | True | 0 | ROZPOCET
| VV |  | -0,80*1,97 "dveře" |  | -1.576 | [12 empty] | VV | 2 | 2 | True | 0 | ROZPOCET
| VV |  | -1,40*1,00 "okno" |  | -1.4 | [12 empty] | VV | 2 | 2 | True | 0 | ROZPOCET
| VV |  | -0,80*1,97 "dveře" |  | -1.576 | [12 empty] | VV | 2 | 2 | True | 0 | ROZPOCET
| VV |  | -0,80*1,97 "dveře" |  | -1.576 | [12 empty] | VV | 2 | 2 | True | 0 | ROZPOCET
| VV |  | -0,70*2,05 "dveře" |  | -1.435 | [12 empty] | VV | 2 | 2 | True | 0 | ROZPOCET
| VV |  | -0,70*2,05 "dveře" |  | -1.435 | [12 empty] | VV | 2 | 2 | True | 0 | ROZPOCET
| VV |  | -0,70*2,05 "dveře" |  | -1.435 | [12 empty] | VV | 2 | 2 | True | 0 | ROZPOCET
| VV |  | -0,70*2,05 "dveře" |  | -1.435 | [12 empty] | VV | 2 | 2 | True | 0 | ROZPOCET
| VV |  | -0,60*0,60 "okno" |  | -0.36 | [12 empty] | VV | 2 | 2 | True | 0 | ROZPOCET
| VV |  | -0,60*0,60 "okno" |  | -0.36 | [12 empty] | VV | 2 | 2 | True | 0 | ROZPOCET
| VV |  | -0,90*1,97 "dveře" |  | -1.773 | [12 empty] | VV | 2 | 2 | True | 0 | ROZPOCET
| VV |  | -0,60*0,60 "okno" |  | -0.36 | [12 empty] | VV | 2 | 2 | True | 0 | ROZPOCET
| VV |  | -0,60*0,60 "okno" |  | -0.36 | [12 empty] | VV | 2 | 2 | True | 0 | ROZPOCET
| VV |  | -1,20*0,90 "okno" |  | -1.08 | [12 empty] | VV | 2 | 2 | True | 0 | ROZPOCET
| VV |  | -0,90*1,97 "dveře" |  | -1.773 | [12 empty] | VV | 2 | 2 | True | 0 | ROZPOCET
| VV |  | -0,70*2,05 "dveře" |  | -1.435 | [12 empty] | VV | 2 | 2 | True | 0 | ROZPOCET
| VV |  | -0,80*1,97 "dveře" |  | -1.576 | [12 empty] | VV | 2 | 2 | True | 0 | ROZPOCET
| VV |  | -0,80*1,97 "dveře" |  | -1.576 | [12 empty] | VV | 2 | 2 | True | 0 | ROZPOCET
| VV |  | -0,80*1,97 "dveře" |  | -1.576 | [12 empty] | VV | 2 | 2 | True | 0 | ROZPOCET
| VV |  | -0,90*1,97 "dveře" |  | -1.773 | [12 empty] | VV | 2 | 2 | True | 0 | ROZPOCET
| VV |  | -0,90*1,97 "dveře" |  | -1.773 | [12 empty] | VV | 2 | 2 | True | 0 | ROZPOCET
| VV |  | -0,90*1,97 "dveře" |  | -1.773 | [12 empty] | VV | 2 | 2 | True | 0 | ROZPOCET
| VV |  | -1,10*1,97 "dveře" |  | -2.167 | [12 empty] | VV | 2 | 2 | True | 0 | ROZPOCET
| VV |  | -1,45*1,97 "dveře" |  | -2.857 | [12 empty] | VV | 2 | 2 | True | 0 | ROZPOCET
| VV |  | -1,40*1,00 "okno" |  | -1.4 | [12 empty] | VV | 2 | 2 | True | 0 | ROZPOCET
| VV |  | -1,40*1,00 "okno" |  | -1.4 | [12 empty] | VV | 2 | 2 | True | 0 | ROZPOCET
| VV |  | -1,10*1,97 "dveře" |  | -2.167 | [12 empty] | VV | 2 | 2 | True | 0 | ROZPOCET
| VV |  | -1,45*1,97 "dveře" |  | -2.857 | [12 empty] | VV | 2 | 2 | True | 0 | ROZPOCET
| VV |  | -1,40*1,00 "okno" |  | -1.4 | [12 empty] | VV | 2 | 2 | True | 0 | ROZPOCET
| VV |  | -1,10*2,10 "dveře" |  | -2.31 | [12 empty] | VV | 2 | 2 | True | 0 | ROZPOCET
| VV |  | -1,30*2,10 "dveře" |  | -2.73 | [12 empty] | VV | 2 | 2 | True | 0 | ROZPOCET
| VV |  | -0,70*2,10 "dveře" |  | -1.47 | [12 empty] | VV | 2 | 2 | True | 0 | ROZPOCET
| VV |  | -0,80*2,10 "dveře" |  | -1.68 | [12 empty] | VV | 2 | 2 | True | 0 | ROZPOCET
| VV |  | -0,90*1,97 "dveře" |  | -1.773 | [12 empty] | VV | 2 | 2 | True | 0 | ROZPOCET
| VV |  | -0,90*1,97 "dveře" |  | -1.773 | [12 empty] | VV | 2 | 2 | True | 0 | ROZPOCET
| VV |  | -1,10*1,97 "dveře" |  | -2.167 | [12 empty] | VV | 2 | 2 | True | 0 | ROZPOCET
| VV |  | -0,90*1,97 "dveře" |  | -1.773 | [12 empty] | VV | 2 | 2 | True | 0 | ROZPOCET
| VV |  | -1,10*2,10 "dveře" |  | -2.31 | [12 empty] | VV | 2 | 2 | True | 0 | ROZPOCET
| VV |  | -1,80*2,10 "dveře" |  | -3.78 | [12 empty] | VV | 2 | 2 | True | 0 | ROZPOCET
| VV |  | -1,00*1,25 "dveře" |  | -1.25 | [12 empty] | VV | 2 | 2 | True | 0 | ROZPOCET
| VV |  | -1,80*2,10 "dveře" |  | -3.78 | [12 empty] | VV | 2 | 2 | True | 0 | ROZPOCET
| VV |  | -1,00*1,25 "dveře" |  | -1.25 | [12 empty] | VV | 2 | 2 | True | 0 | ROZPOCET
| VV |  | -1,80*2,10 "dveře" |  | -3.78 | [12 empty] | VV | 2 | 2 | True | 0 | ROZPOCET
| VV |  | -0,85*2,00 "dveře" |  | -1.7 | [12 empty] | VV | 2 | 2 | True | 0 | ROZPOCET
| VV |  | -0,85*2,00 "dveře" |  | -1.7 | [12 empty] | VV | 2 | 2 | True | 0 | ROZPOCET
| VV |  | -1,40*1,00 "okno" |  | -1.4 | [12 empty] | VV | 2 | 2 | True | 0 | ROZPOCET
| VV |  | -0,85*2,00 "dveře" |  | -1.7 | [12 empty] | VV | 2 | 2 | True | 0 | ROZPOCET
| VV |  | -0,70*2,00 "dveře" |  | -1.4 | [12 empty] | VV | 2 | 2 | True | 0 | ROZPOCET
| VV |  | -0,70*1,97 "dveře" |  | -1.379 | [12 empty] | VV | 2 | 2 | True | 0 | ROZPOCET
| VV |  | -0,70*1,97 "dveře" |  | -1.379 | [12 empty] | VV | 2 | 2 | True | 0 | ROZPOCET
| VV |  | -1,10*2,10 "dveře" |  | -2.31 | [12 empty] | VV | 2 | 2 | True | 0 | ROZPOCET
| VV |  | -1,40*1,00 "okno" |  | -1.4 | [12 empty] | VV | 2 | 2 | True | 0 | ROZPOCET
| VV |  | -1,40*1,00 "okno" |  | -1.4 | [12 empty] | VV | 2 | 2 | True | 0 | ROZPOCET
| VV |  | -0,90*1,97 "dveře" |  | -1.773 | [12 empty] | VV | 2 | 2 | True | 0 | ROZPOCET
| VV |  | -0,90*1,97 "dveře" |  | -1.773 | [12 empty] | VV | 2 | 2 | True | 0 | ROZPOCET
| VV |  | -0,90*1,97 "dveře" |  | -1.773 | [12 empty] | VV | 2 | 2 | True | 0 | ROZPOCET
| VV |  | -0,90*1,97 "dveře" |  | -1.773 | [12 empty] | VV | 2 | 2 | True | 0 | ROZPOCET
| VV |  | -1,60*0,85 "okno" |  | -1.36 | [12 empty] | VV | 2 | 2 | True | 0 | ROZPOCET
| VV |  | -1,30*2,10 "dveře" |  | -2.73 | [12 empty] | VV | 2 | 2 | True | 0 | ROZPOCET
| VV |  | -3,00*1,00 "okno" |  | -3 | [12 empty] | VV | 2 | 2 | True | 0 | ROZPOCET
| VV |  | -1,10*2,10 "dveře" |  | -2.31 | [12 empty] | VV | 2 | 2 | True | 0 | ROZPOCET
| VV |  | -0,70*1,90 "dveře" |  | -1.33 | [12 empty] | VV | 2 | 2 | True | 0 | ROZPOCET
| VV |  | -1,40*1,00 "okno" |  | -1.4 | [12 empty] | VV | 2 | 2 | True | 0 | ROZPOCET
| VV |  | -1,10*2,10 "dveře" |  | -2.31 | [12 empty] | VV | 2 | 2 | True | 0 | ROZPOCET
| VV |  | -1,10*2,10 "dveře" |  | -2.31 | [12 empty] | VV | 2 | 2 | True | 0 | ROZPOCET
| VV |  | -0,70*1,97 "dveře" |  | -1.379 | [12 empty] | VV | 2 | 2 | True | 0 | ROZPOCET
| VV |  | -0,60*1,97 "dveře" |  | -1.182 | [12 empty] | VV | 2 | 2 | True | 0 | ROZPOCET
| VV |  | -0,60*1,97 "dveře" |  | -1.182 | [12 empty] | VV | 2 | 2 | True | 0 | ROZPOCET
| VV |  | -0,70*2,10 "dveře" |  | -1.47 | [12 empty] | VV | 2 | 2 | True | 0 | ROZPOCET
| VV |  | -0,80*2,10 "dveře" |  | -1.68 | [12 empty] | VV | 2 | 2 | True | 0 | ROZPOCET
| VV |  | -0,80*1,97 "dveře" |  | -1.576 | [12 empty] | VV | 2 | 2 | True | 0 | ROZPOCET
| VV |  | -0,80*1,97 "dveře" |  | -1.576 | [12 empty] | VV | 2 | 2 | True | 0 | ROZPOCET
| VV |  | -1,10*2,10 "dveře" |  | -2.31 | [12 empty] | VV | 2 | 2 | True | 0 | ROZPOCET
| VV |  | -1,40*1,00 "okno" |  | -1.4 | [12 empty] | VV | 2 | 2 | True | 0 | ROZPOCET
| VV |  | -0,80*1,97 "dveře" |  | -1.576 | [12 empty] | VV | 2 | 2 | True | 0 | ROZPOCET
| VV |  | -1,40*1,00 "okno" |  | -1.4 | [12 empty] | VV | 2 | 2 | True | 0 | ROZPOCET
| VV |  | -0,65*1,00 "okno" |  | -0.65 | [12 empty] | VV | 2 | 2 | True | 0 | ROZPOCET
| VV |  | -0,65*1,00 "okno" |  | -0.65 | [12 empty] | VV | 2 | 2 | True | 0 | ROZPOCET
| VV |  | -0,80*1,97 "dveře" |  | -1.576 | [12 empty] | VV | 2 | 2 | True | 0 | ROZPOCET
| VV |  | -0,65*1,00 "okno" |  | -0.65 | [12 empty] | VV | 2 | 2 | True | 0 | ROZPOCET
| VV |  | -0,65*1,00 "okno" |  | -0.65 | [12 empty] | VV | 2 | 2 | True | 0 | ROZPOCET
| VV |  | -0,80*1,97 "dveře" |  | -1.576 | [12 empty] | VV | 2 | 2 | True | 0 | ROZPOCET
| VV |  | -0,65*1,00 "okno" |  | -0.65 | [12 empty] | VV | 2 | 2 | True | 0 | ROZPOCET
| VV |  | -0,65*1,00 "okno" |  | -0.65 | [12 empty] | VV | 2 | 2 | True | 0 | ROZPOCET
| VV |  | -0,80*1,97 "dveře" |  | -1.576 | [12 empty] | VV | 2 | 2 | True | 0 | ROZPOCET
| VV |  | -0,65*1,00 "okno" |  | -0.65 | [12 empty] | VV | 2 | 2 | True | 0 | ROZPOCET
| VV |  | -0,80*1,97 "dveře" |  | -1.576 | [12 empty] | VV | 2 | 2 | True | 0 | ROZPOCET
| VV |  | -0,80*1,97 "dveře" |  | -1.576 | [12 empty] | VV | 2 | 2 | True | 0 | ROZPOCET
| VV |  | -0,80*1,97 "dveře" |  | -1.576 | [12 empty] | VV | 2 | 2 | True | 0 | ROZPOCET
| VV |  | -1,10*1,97 "dveře" |  | -2.167 | [12 empty] | VV | 2 | 2 | True | 0 | ROZPOCET
| VV |  | -0,80*1,97 "dveře" |  | -1.576 | [12 empty] | VV | 2 | 2 | True | 0 | ROZPOCET
| VV |  | -0,80*1,97 "dveře" |  | -1.576 | [12 empty] | VV | 2 | 2 | True | 0 | ROZPOCET
| VV |  | -0,80*1,97 "dveře" |  | -1.576 | [12 empty] | VV | 2 | 2 | True | 0 | ROZPOCET
| VV |  | -0,80*1,97 "dveře" |  | -1.576 | [12 empty] | VV | 2 | 2 | True | 0 | ROZPOCET
| VV |  | -0,80*1,97 "dveře" |  | -1.576 | [12 empty] | VV | 2 | 2 | True | 0 | ROZPOCET
| VV |  | -0,65*1,00 "okno" |  | -0.65 | [12 empty] | VV | 2 | 2 | True | 0 | ROZPOCET
| VV |  | -0,65*1,00 "okno" |  | -0.65 | [12 empty] | VV | 2 | 2 | True | 0 | ROZPOCET
| VV |  | -0,80*1,97 "dveře" |  | -1.576 | [12 empty] | VV | 2 | 2 | True | 0 | ROZPOCET
| VV |  | -0,80*1,97 "dveře" |  | -1.576 | [12 empty] | VV | 2 | 2 | True | 0 | ROZPOCET
| VV |  | -0,60*1,00 "okno" |  | -0.6 | [12 empty] | VV | 2 | 2 | True | 0 | ROZPOCET
| VV |  | -0,60*1,00 "okno" |  | -0.6 | [12 empty] | VV | 2 | 2 | True | 0 | ROZPOCET
| VV |  | -0,80*2,10 "dveře" |  | -1.68 | [12 empty] | VV | 2 | 2 | True | 0 | ROZPOCET
| VV |  | -0,60*1,00 "okno" |  | -0.6 | [12 empty] | VV | 2 | 2 | True | 0 | ROZPOCET
| VV |  | -0,60*1,00 "okno" |  | -0.6 | [12 empty] | VV | 2 | 2 | True | 0 | ROZPOCET
| VV |  | -0,80*2,10 "dveře" |  | -1.68 | [12 empty] | VV | 2 | 2 | True | 0 | ROZPOCET
| VV |  | -0,80*1,97 "dveře" |  | -1.576 | [12 empty] | VV | 2 | 2 | True | 0 | ROZPOCET
| VV |  | -1,10*1,97 "dveře" |  | -2.167 | [12 empty] | VV | 2 | 2 | True | 0 | ROZPOCET
| VV |  | -0,60*1,97 "dveře" |  | -1.182 | [12 empty] | VV | 2 | 2 | True | 0 | ROZPOCET
| VV |  | -0,80*1,97 "dveře" |  | -1.576 | [12 empty] | VV | 2 | 2 | True | 0 | ROZPOCET
| VV |  | -0,60*1,97 "dveře" |  | -1.182 | [12 empty] | VV | 2 | 2 | True | 0 | ROZPOCET
| VV |  | -0,80*1,97 "dveře" |  | -1.576 | [12 empty] | VV | 2 | 2 | True | 0 | ROZPOCET
| VV |  | -0,90*1,97 "dveře" |  | -1.773 | [12 empty] | VV | 2 | 2 | True | 0 | ROZPOCET
| VV |  | -1,60*1,00 "okno" |  | -1.6 | [12 empty] | VV | 2 | 2 | True | 0 | ROZPOCET
| VV |  | -0,90*1,97 "dveře" |  | -1.773 | [12 empty] | VV | 2 | 2 | True | 0 | ROZPOCET
| VV |  | -0,90*1,97 "dveře" |  | -1.773 | [12 empty] | VV | 2 | 2 | True | 0 | ROZPOCET
| VV |  | -1,20*0,80 "okno" |  | -0.96 | [12 empty] | VV | 2 | 2 | True | 0 | ROZPOCET
| VV |  | -0,90*1,97 "dveře" |  | -1.773 | [12 empty] | VV | 2 | 2 | True | 0 | ROZPOCET
| VV |  | -0,90*1,97 "dveře" |  | -1.773 | [12 empty] | VV | 2 | 2 | True | 0 | ROZPOCET
| VV |  | -1,10*1,97 "dveře" |  | -2.167 | [12 empty] | VV | 2 | 2 | True | 0 | ROZPOCET
| VV |  | -1,20*0,80 "okno" |  | -0.96 | [12 empty] | VV | 2 | 2 | True | 0 | ROZPOCET
| VV |  | -1,60*2,20 "okno" |  | -3.52 | [12 empty] | VV | 2 | 2 | True | 0 | ROZPOCET
| VV |  | -2,20*2,20 "okno" |  | -4.84 | [12 empty] | VV | 2 | 2 | True | 0 | ROZPOCET
| VV |  | -1,10*1,97 "dveře" |  | -2.167 | [12 empty] | VV | 2 | 2 | True | 0 | ROZPOCET
| VV |  | -1,10*1,97 "dveře" |  | -2.167 | [12 empty] | VV | 2 | 2 | True | 0 | ROZPOCET
| VV |  | -1,10*1,97 "dveře" |  | -2.167 | [12 empty] | VV | 2 | 2 | True | 0 | ROZPOCET
| VV |  | -1,60*2,20 "okno" |  | -3.52 | [12 empty] | VV | 2 | 2 | True | 0 | ROZPOCET
| VV |  | -0,90*1,97 "dveře" |  | -1.773 | [12 empty] | VV | 2 | 2 | True | 0 | ROZPOCET
| VV |  | -1,60*2,20 "okno" |  | -3.52 | [12 empty] | VV | 2 | 2 | True | 0 | ROZPOCET
| VV |  | -0,90*1,97 "dveře" |  | -1.773 | [12 empty] | VV | 2 | 2 | True | 0 | ROZPOCET
| VV |  | -1,60*2,20 "okno" |  | -3.52 | [12 empty] | VV | 2 | 2 | True | 0 | ROZPOCET
| VV |  | -1,10*1,97 "dveře" |  | -2.167 | [12 empty] | VV | 2 | 2 | True | 0 | ROZPOCET
| VV |  | -1,10*1,97 "dveře" |  | -2.167 | [12 empty] | VV | 2 | 2 | True | 0 | ROZPOCET
| VV |  | -1,10*1,97 "dveře" |  | -2.167 | [12 empty] | VV | 2 | 2 | True | 0 | ROZPOCET
| VV |  | -0,90*1,97 "dveře" |  | -1.773 | [12 empty] | VV | 2 | 2 | True | 0 | ROZPOCET
| VV |  | -0,90*1,97 "dveře" |  | -1.773 | [12 empty] | VV | 2 | 2 | True | 0 | ROZPOCET
| VV |  | -1,10*1,97 "dveře" |  | -2.167 | [12 empty] | VV | 2 | 2 | True | 0 | ROZPOCET
| VV |  | -1,10*1,97 "dveře" |  | -2.167 | [12 empty] | VV | 2 | 2 | True | 0 | ROZPOCET
| VV |  | -1,10*1,97 "dveře" |  | -2.167 | [12 empty] | VV | 2 | 2 | True | 0 | ROZPOCET
| VV |  | -0,90*1,97 "dveře" |  | -1.773 | [12 empty] | VV | 2 | 2 | True | 0 | ROZPOCET
| VV |  | -0,90*1,97 "dveře" |  | -1.773 | [12 empty] | VV | 2 | 2 | True | 0 | ROZPOCET
| VV |  | -0,70*1,97 "dveře" |  | -1.379 | [12 empty] | VV | 2 | 2 | True | 0 | ROZPOCET
| VV |  | -0,70*1,97 "dveře" |  | -1.379 | [12 empty] | VV | 2 | 2 | True | 0 | ROZPOCET
| VV |  | -1,45*1,97 "dveře" |  | -2.857 | [12 empty] | VV | 2 | 2 | True | 0 | ROZPOCET
| VV |  | -0,70*1,97 "dveře" |  | -1.379 | [12 empty] | VV | 2 | 2 | True | 0 | ROZPOCET
| VV |  | -0,70*1,97 "dveře" |  | -1.379 | [12 empty] | VV | 2 | 2 | True | 0 | ROZPOCET
| VV |  | -0,70*1,97 "dveře" |  | -1.379 | [12 empty] | VV | 2 | 2 | True | 0 | ROZPOCET
| VV |  | -0,70*1,97 "dveře" |  | -1.379 | [12 empty] | VV | 2 | 2 | True | 0 | ROZPOCET
| VV |  | -0,70*1,97 "dveře" |  | -1.379 | [12 empty] | VV | 2 | 2 | True | 0 | ROZPOCET
| VV |  | -0,60*1,70 "okno" |  | -1.02 | [12 empty] | VV | 2 | 2 | True | 0 | ROZPOCET
| VV |  | -0,70*1,97 "dveře" |  | -1.379 | [12 empty] | VV | 2 | 2 | True | 0 | ROZPOCET
| VV |  | -0,70*1,97 "dveře" |  | -1.379 | [12 empty] | VV | 2 | 2 | True | 0 | ROZPOCET
| VV |  | -0,70*1,97 "dveře" |  | -1.379 | [12 empty] | VV | 2 | 2 | True | 0 | ROZPOCET
| VV |  | -0,70*1,97 "dveře" |  | -1.379 | [12 empty] | VV | 2 | 2 | True | 0 | ROZPOCET
| VV |  | -0,60*1,70 "okno" |  | -1.02 | [12 empty] | VV | 2 | 2 | True | 0 | ROZPOCET
| VV |  | -0,60*1,70 "okno" |  | -1.02 | [12 empty] | VV | 2 | 2 | True | 0 | ROZPOCET
| VV |  | -0,70*1,97 "dveře" |  | -1.379 | [12 empty] | VV | 2 | 2 | True | 0 | ROZPOCET
| VV |  | -0,90*1,97 "dveře" |  | -1.773 | [12 empty] | VV | 2 | 2 | True | 0 | ROZPOCET
| VV |  | -0,60*1,70 "okno" |  | -1.02 | [12 empty] | VV | 2 | 2 | True | 0 | ROZPOCET
| VV |  | -1,20*1,70 "okno" |  | -2.04 | [12 empty] | VV | 2 | 2 | True | 0 | ROZPOCET
| VV |  | -0,90*1,97 "dveře" |  | -1.773 | [12 empty] | VV | 2 | 2 | True | 0 | ROZPOCET
| VV |  | -1,80*2,10 "dveře" |  | -3.78 | [12 empty] | VV | 2 | 2 | True | 0 | ROZPOCET
| VV |  | -1,80*2,55 "dveře" |  | -4.59 | [12 empty] | VV | 2 | 2 | True | 0 | ROZPOCET
| VV |  | -1,80*2,60 "dveře" |  | -4.68 | [12 empty] | VV | 2 | 2 | True | 0 | ROZPOCET
| VV |  | -1,80*2,55 "dveře" |  | -4.59 | [12 empty] | VV | 2 | 2 | True | 0 | ROZPOCET
| VV |  | -0,90*1,97 "dveře" |  | -1.773 | [12 empty] | VV | 2 | 2 | True | 0 | ROZPOCET
| VV |  | -1,10*1,97 "dveře" |  | -2.167 | [12 empty] | VV | 2 | 2 | True | 0 | ROZPOCET
| VV |  | -1,10*1,97 "dveře" |  | -2.167 | [12 empty] | VV | 2 | 2 | True | 0 | ROZPOCET
| VV |  | -1,65*2,60 "dveře" |  | -4.29 | [12 empty] | VV | 2 | 2 | True | 0 | ROZPOCET
| VV |  | -1,25*2,10 "dveře" |  | -2.625 | [12 empty] | VV | 2 | 2 | True | 0 | ROZPOCET
| VV |  | -1,25*2,10 "dveře" |  | -2.625 | [12 empty] | VV | 2 | 2 | True | 0 | ROZPOCET
| VV |  | -1,25*2,10 "dveře" |  | -2.625 | [12 empty] | VV | 2 | 2 | True | 0 | ROZPOCET
| VV |  | -0,80*1,97 "dveře" |  | -1.576 | [12 empty] | VV | 2 | 2 | True | 0 | ROZPOCET
| VV |  | -0,80*1,97 "dveře" |  | -1.576 | [12 empty] | VV | 2 | 2 | True | 0 | ROZPOCET
| VV |  | -1,00*1,00 "okno" |  | -1 | [12 empty] | VV | 2 | 2 | True | 0 | ROZPOCET
| VV |  | -0,60*2,20 "okno" |  | -1.32 | [12 empty] | VV | 2 | 2 | True | 0 | ROZPOCET
| VV |  | -1,10*2,10 "dveře" |  | -2.31 | [12 empty] | VV | 2 | 2 | True | 0 | ROZPOCET
| VV |  | -0,80*1,97 "dveře" |  | -1.576 | [12 empty] | VV | 2 | 2 | True | 0 | ROZPOCET
| VV |  | -1,60*2,20 "okno" |  | -3.52 | [12 empty] | VV | 2 | 2 | True | 0 | ROZPOCET
| VV |  | -0,90*1,97 "dveře" |  | -1.773 | [12 empty] | VV | 2 | 2 | True | 0 | ROZPOCET
| VV |  | -1,25*2,10 "dveře" |  | -2.625 | [12 empty] | VV | 2 | 2 | True | 0 | ROZPOCET
| VV |  | -1,25*2,10 "dveře" |  | -2.625 | [12 empty] | VV | 2 | 2 | True | 0 | ROZPOCET
| VV |  | -1,65*2,60 "dveře" |  | -4.29 | [12 empty] | VV | 2 | 2 | True | 0 | ROZPOCET
| VV |  | -1,10*2,10 "dveře" |  | -2.31 | [12 empty] | VV | 2 | 2 | True | 0 | ROZPOCET
| VV |  | -3,30*1,00 "okno" |  | -3.3 | [12 empty] | VV | 2 | 2 | True | 0 | ROZPOCET
| VV |  | -1,80*2,55 "dveře" |  | -4.59 | [12 empty] | VV | 2 | 2 | True | 0 | ROZPOCET
| VV |  | -1,10*2,10 "dveře" |  | -2.31 | [12 empty] | VV | 2 | 2 | True | 0 | ROZPOCET
| VV |  | -1,80*2,60 "dveře" |  | -4.68 | [12 empty] | VV | 2 | 2 | True | 0 | ROZPOCET
| VV |  | -1,50*1,85 "okno" |  | -2.775 | [12 empty] | VV | 2 | 2 | True | 0 | ROZPOCET
| VV |  | -1,80*2,10 "dveře" |  | -3.78 | [12 empty] | VV | 2 | 2 | True | 0 | ROZPOCET
| VV |  | -1,80*2,55 "dveře" |  | -4.59 | [12 empty] | VV | 2 | 2 | True | 0 | ROZPOCET
| VV |  | -0,60*1,70 "okno" |  | -1.02 | [12 empty] | VV | 2 | 2 | True | 0 | ROZPOCET
| VV |  | -0,80*2,1 "dveře" |  | -1.68 | [12 empty] | VV | 2 | 2 | True | 0 | ROZPOCET
| VV |  | -0,60*1,70 "okno" |  | -1.02 | [12 empty] | VV | 2 | 2 | True | 0 | ROZPOCET
| VV |  | -0,65*2,10 "dveře" |  | -1.365 | [12 empty] | VV | 2 | 2 | True | 0 | ROZPOCET
| VV |  | -0,65*1,90 "dveře" |  | -1.235 | [12 empty] | VV | 2 | 2 | True | 0 | ROZPOCET
| VV |  | -0,65*1,90 "dveře" |  | -1.235 | [12 empty] | VV | 2 | 2 | True | 0 | ROZPOCET
| VV |  | -0,60*1,70 "okno" |  | -1.02 | [12 empty] | VV | 2 | 2 | True | 0 | ROZPOCET
| VV |  | -0,65*2,10 "dveře" |  | -1.365 | [12 empty] | VV | 2 | 2 | True | 0 | ROZPOCET
| VV |  | -0,65*1,90 "dveře" |  | -1.235 | [12 empty] | VV | 2 | 2 | True | 0 | ROZPOCET
| VV |  | -0,65*1,90 "dveře" |  | -1.235 | [12 empty] | VV | 2 | 2 | True | 0 | ROZPOCET
| VV |  | -0,60*1,70 "okno" |  | -1.02 | [12 empty] | VV | 2 | 2 | True | 0 | ROZPOCET
| VV |  | -0,65*2,10 "dveře" |  | -1.365 | [12 empty] | VV | 2 | 2 | True | 0 | ROZPOCET
| VV |  | -0,65*1,90 "dveře" |  | -1.235 | [12 empty] | VV | 2 | 2 | True | 0 | ROZPOCET
| VV |  | -0,65*1,90 "dveře" |  | -1.235 | [12 empty] | VV | 2 | 2 | True | 0 | ROZPOCET
| VV |  | -0,60*1,70 "okno" |  | -1.02 | [12 empty] | VV | 2 | 2 | True | 0 | ROZPOCET
| VV |  | -0,90*1,97 "dveře" |  | -1.773 | [12 empty] | VV | 2 | 2 | True | 0 | ROZPOCET
| VV |  | -1,60*2,20 "okno" |  | -3.52 | [12 empty] | VV | 2 | 2 | True | 0 | ROZPOCET
| VV |  | -1,10*1,97 "dveře" |  | -2.167 | [12 empty] | VV | 2 | 2 | True | 0 | ROZPOCET
| VV |  | -1,60*2,20 "okno" |  | -3.52 | [12 empty] | VV | 2 | 2 | True | 0 | ROZPOCET
| VV |  | -1,10*1,97 "dveře" |  | -2.167 | [12 empty] | VV | 2 | 2 | True | 0 | ROZPOCET
| VV |  | -1,60*2,20 "okno" |  | -3.52 | [12 empty] | VV | 2 | 2 | True | 0 | ROZPOCET
| VV |  | -0,80*1,97 "dveře" |  | -1.576 | [12 empty] | VV | 2 | 2 | True | 0 | ROZPOCET
| VV |  | -1,45*1,97 "dveře" |  | -2.857 | [12 empty] | VV | 2 | 2 | True | 0 | ROZPOCET
| VV |  | -1,10*2,10 "dveře" |  | -2.31 | [12 empty] | VV | 2 | 2 | True | 0 | ROZPOCET
| VV |  | -1,10*1,97 "dveře" |  | -2.167 | [12 empty] | VV | 2 | 2 | True | 0 | ROZPOCET
| VV |  | -0,80*1,97 "dveře" |  | -1.576 | [12 empty] | VV | 2 | 2 | True | 0 | ROZPOCET
| VV |  | -0,80*1,97 "dveře" |  | -1.576 | [12 empty] | VV | 2 | 2 | True | 0 | ROZPOCET
| VV |  | -1,10*1,97 "dveře" |  | -2.167 | [12 empty] | VV | 2 | 2 | True | 0 | ROZPOCET
| VV |  | -1,10*1,97 "dveře" |  | -2.167 | [12 empty] | VV | 2 | 2 | True | 0 | ROZPOCET
| VV |  | -0,90*1,97 "dveře" |  | -1.773 | [12 empty] | VV | 2 | 2 | True | 0 | ROZPOCET
| VV |  | -0,80*2,10 "dveře" |  | -1.68 | [12 empty] | VV | 2 | 2 | True | 0 | ROZPOCET
| VV |  | -0,65*2,10 "dveře" |  | -1.365 | [12 empty] | VV | 2 | 2 | True | 0 | ROZPOCET
| VV |  | -0,65*2,10 "dveře" |  | -1.365 | [12 empty] | VV | 2 | 2 | True | 0 | ROZPOCET
| VV |  | -0,80*2,10 "dveře" |  | -1.68 | [12 empty] | VV | 2 | 2 | True | 0 | ROZPOCET
| VV |  | -1,60*2,20 "okno" |  | -3.52 | [12 empty] | VV | 2 | 2 | True | 0 | ROZPOCET
| VV |  | -1,60*2,20 "okno" |  | -3.52 | [12 empty] | VV | 2 | 2 | True | 0 | ROZPOCET
| VV |  | -2,20*2,20 "okno" |  | -4.84 | [12 empty] | VV | 2 | 2 | True | 0 | ROZPOCET
| VV |  | -0,80*1,97 "dveře" |  | -1.576 | [12 empty] | VV | 2 | 2 | True | 0 | ROZPOCET
| VV |  | -0,80*1,97 "dveře" |  | -1.576 | [12 empty] | VV | 2 | 2 | True | 0 | ROZPOCET
| VV |  | -1,60*2,20 "okno" |  | -3.52 | [12 empty] | VV | 2 | 2 | True | 0 | ROZPOCET
| VV |  | -0,80*1,97 "dveře" |  | -1.576 | [12 empty] | VV | 2 | 2 | True | 0 | ROZPOCET
| VV |  | -1,10*1,97 "dveře" |  | -2.167 | [12 empty] | VV | 2 | 2 | True | 0 | ROZPOCET
| VV |  | -1,60*2,20 "okno" |  | -3.52 | [12 empty] | VV | 2 | 2 | True | 0 | ROZPOCET
| VV |  | -1,60*2,20 "okno" |  | -3.52 | [12 empty] | VV | 2 | 2 | True | 0 | ROZPOCET
| VV |  | -1,10*2,10 "dveře" |  | -2.31 | [12 empty] | VV | 2 | 2 | True | 0 | ROZPOCET
| VV |  | -0,65*2,10 "dveře" |  | -1.365 | [12 empty] | VV | 2 | 2 | True | 0 | ROZPOCET
| VV |  | -0,65*2,10 "dveře" |  | -1.365 | [12 empty] | VV | 2 | 2 | True | 0 | ROZPOCET
| VV |  | -1,60*2,20 "okno" |  | -3.52 | [12 empty] | VV | 2 | 2 | True | 0 | ROZPOCET
| VV |  | -1,10*1,97 "dveře" |  | -2.167 | [12 empty] | VV | 2 | 2 | True | 0 | ROZPOCET
| VV |  | -1,60*2,20 "okno" |  | -3.52 | [12 empty] | VV | 2 | 2 | True | 0 | ROZPOCET
| VV |  | -1,10*1,97 "dveře" |  | -2.167 | [12 empty] | VV | 2 | 2 | True | 0 | ROZPOCET
| VV |  | -1,10*1,97 "dveře" |  | -2.167 | [12 empty] | VV | 2 | 2 | True | 0 | ROZPOCET
| VV |  | -1,10*2,10 "dveře" |  | -2.31 | [12 empty] | VV | 2 | 2 | True | 0 | ROZPOCET
| VV |  | -1,10*2,10 "dveře" |  | -2.31 | [12 empty] | VV | 2 | 2 | True | 0 | ROZPOCET
| VV |  | -1,45*1,97 "dveře" |  | -2.857 | [12 empty] | VV | 2 | 2 | True | 0 | ROZPOCET
| VV |  | -1,50*1,85 "dveře" |  | -2.775 | [12 empty] | VV | 2 | 2 | True | 0 | ROZPOCET
| VV |  | -3,75*3,60 "dveře" |  | -13.5 | [12 empty] | VV | 2 | 2 | True | 0 | ROZPOCET
| VV |  | -1,80*2,10 "dveře" |  | -3.78 | [12 empty] | VV | 2 | 2 | True | 0 | ROZPOCET
| VV |  | -1,45*1,97 "dveře" |  | -2.857 | [12 empty] | VV | 2 | 2 | True | 0 | ROZPOCET
| VV |  | -1,60*2,20 "okno" |  | -3.52 | [12 empty] | VV | 2 | 2 | True | 0 | ROZPOCET
| VV |  | -1,10*1,97 "dveře" |  | -2.167 | [12 empty] | VV | 2 | 2 | True | 0 | ROZPOCET
| VV |  | -1,60*2,20 "okno" |  | -3.52 | [12 empty] | VV | 2 | 2 | True | 0 | ROZPOCET
| VV |  | -1,10*1,97 "dveře" |  | -2.167 | [12 empty] | VV | 2 | 2 | True | 0 | ROZPOCET
| VV |  | -1,10*2,10 "dveře" |  | -2.31 | [12 empty] | VV | 2 | 2 | True | 0 | ROZPOCET
| VV |  | -1,45*1,97 "dveře" |  | -2.857 | [12 empty] | VV | 2 | 2 | True | 0 | ROZPOCET
| VV |  | -1,10*2,10 "dveře" |  | -2.31 | [12 empty] | VV | 2 | 2 | True | 0 | ROZPOCET
| VV |  | -1,10*2,10 "dveře" |  | -2.31 | [12 empty] | VV | 2 | 2 | True | 0 | ROZPOCET
| VV |  | -1,10*1,97 "dveře" |  | -2.167 | [12 empty] | VV | 2 | 2 | True | 0 | ROZPOCET
| VV |  | -1,45*1,97 "dveře" |  | -2.857 | [12 empty] | VV | 2 | 2 | True | 0 | ROZPOCET
| VV |  | -0,90*1,97 "dveře" |  | -1.773 | [12 empty] | VV | 2 | 2 | True | 0 | ROZPOCET
| VV |  | -1,10*2,10 "dveře" |  | -2.31 | [12 empty] | VV | 2 | 2 | True | 0 | ROZPOCET
| VV |  | -0,80*2,10 "dveře" |  | -1.68 | [12 empty] | VV | 2 | 2 | True | 0 | ROZPOCET
| VV |  | -3,00*2,20 "okno" |  | -6.6 | [12 empty] | VV | 2 | 2 | True | 0 | ROZPOCET
| VV |  | -1,10*2,10 "dveře" |  | -2.31 | [12 empty] | VV | 2 | 2 | True | 0 | ROZPOCET
| VV |  | -1,10*2,10 "dveře" |  | -2.31 | [12 empty] | VV | 2 | 2 | True | 0 | ROZPOCET
| VV |  | -1,10*2,10 "dveře" |  | -2.31 | [12 empty] | VV | 2 | 2 | True | 0 | ROZPOCET
| VV |  | -1,60*2,20 "okno" |  | -3.52 | [12 empty] | VV | 2 | 2 | True | 0 | ROZPOCET
| VV |  | -1,60*2,20 "okno" |  | -3.52 | [12 empty] | VV | 2 | 2 | True | 0 | ROZPOCET
| VV |  | -1,10*2,10 "dveře" |  | -2.31 | [12 empty] | VV | 2 | 2 | True | 0 | ROZPOCET
| VV |  | -1,10*2,10 "dveře" |  | -2.31 | [12 empty] | VV | 2 | 2 | True | 0 | ROZPOCET
| VV |  | -1,60*2,20 "okno" |  | -3.52 | [12 empty] | VV | 2 | 2 | True | 0 | ROZPOCET
| VV |  | -1,10*2,10 "dveře" |  | -2.31 | [12 empty] | VV | 2 | 2 | True | 0 | ROZPOCET
| VV |  | -1,45*1,97 "dveře" |  | -2.857 | [12 empty] | VV | 2 | 2 | True | 0 | ROZPOCET
| VV |  | -1,10*1,97 "dveře" |  | -2.167 | [12 empty] | VV | 2 | 2 | True | 0 | ROZPOCET
| VV |  | -1,10*1,97 "dveře" |  | -2.167 | [12 empty] | VV | 2 | 2 | True | 0 | ROZPOCET
| VV |  | -1,10*2,10 "dveře" |  | -2.31 | [12 empty] | VV | 2 | 2 | True | 0 | ROZPOCET
| VV |  | -1,45*1,97 "dveře" |  | -2.857 | [12 empty] | VV | 2 | 2 | True | 0 | ROZPOCET
| VV |  | -1,25*2,10 "dveře" |  | -2.625 | [12 empty] | VV | 2 | 2 | True | 0 | ROZPOCET
| VV |  | -1,80*2,10 "dveře" |  | -3.78 | [12 empty] | VV | 2 | 2 | True | 0 | ROZPOCET
| VV |  | -3,75*3,60 "dveře" |  | -13.5 | [12 empty] | VV | 2 | 2 | True | 0 | ROZPOCET
| VV |  | -1,50*1,85 "dveře" |  | -2.775 | [12 empty] | VV | 2 | 2 | True | 0 | ROZPOCET
| VV |  | -1,10*1,97 "dveře" |  | -2.167 | [12 empty] | VV | 2 | 2 | True | 0 | ROZPOCET
| VV |  | -1,10*1,97 "dveře" |  | -2.167 | [12 empty] | VV | 2 | 2 | True | 0 | ROZPOCET
| VV |  | -1,10*1,97 "dveře" |  | -2.167 | [12 empty] | VV | 2 | 2 | True | 0 | ROZPOCET
| VV |  | -1,10*1,97 "dveře" |  | -2.167 | [12 empty] | VV | 2 | 2 | True | 0 | ROZPOCET
| VV |  | -0,70*1,97 "dveře" |  | -1.379 | [12 empty] | VV | 2 | 2 | True | 0 | ROZPOCET
| VV |  | -0,70*1,97 "dveře" |  | -1.379 | [12 empty] | VV | 2 | 2 | True | 0 | ROZPOCET
| VV |  | -1,60*2,20 "okno" |  | -3.52 | [12 empty] | VV | 2 | 2 | True | 0 | ROZPOCET
| VV |  | -1,10*1,97 "dveře" |  | -2.167 | [12 empty] | VV | 2 | 2 | True | 0 | ROZPOCET
| VV |  | -1,60*2,20 "okno" |  | -3.52 | [12 empty] | VV | 2 | 2 | True | 0 | ROZPOCET
| VV |  | -1,10*1,97 "dveře" |  | -2.167 | [12 empty] | VV | 2 | 2 | True | 0 | ROZPOCET
| VV |  | -1,60*2,20 "okno" |  | -3.52 | [12 empty] | VV | 2 | 2 | True | 0 | ROZPOCET
| VV |  | -1,10*1,97 "dveře" |  | -2.167 | [12 empty] | VV | 2 | 2 | True | 0 | ROZPOCET
| VV |  | -1,60*2,20 "okno" |  | -3.52 | [12 empty] | VV | 2 | 2 | True | 0 | ROZPOCET
| VV |  | -1,10*1,97 "dveře" |  | -2.167 | [12 empty] | VV | 2 | 2 | True | 0 | ROZPOCET
| VV |  | -1,10*1,97 "dveře" |  | -2.167 | [12 empty] | VV | 2 | 2 | True | 0 | ROZPOCET
| VV |  | -1,10*1,97 "dveře" |  | -2.167 | [12 empty] | VV | 2 | 2 | True | 0 | ROZPOCET
| VV |  | -1,10*1,97 "dveře" |  | -2.167 | [12 empty] | VV | 2 | 2 | True | 0 | ROZPOCET
| VV |  | -1,10*1,97 "dveře" |  | -2.167 | [12 empty] | VV | 2 | 2 | True | 0 | ROZPOCET
| VV |  | -0,70*1,97 "dveře" |  | -1.379 | [12 empty] | VV | 2 | 2 | True | 0 | ROZPOCET
| VV |  | -0,70*1,97 "dveře" |  | -1.379 | [12 empty] | VV | 2 | 2 | True | 0 | ROZPOCET
| VV |  | -1,60*2,20 "okno" |  | -3.52 | [12 empty] | VV | 2 | 2 | True | 0 | ROZPOCET
| VV |  | -1,10*1,97 "dveře" |  | -2.167 | [12 empty] | VV | 2 | 2 | True | 0 | ROZPOCET
| VV |  | -0,80*1,97 "dveře" |  | -1.576 | [12 empty] | VV | 2 | 2 | True | 0 | ROZPOCET
| VV |  | -0,80*1,97 "dveře" |  | -1.576 | [12 empty] | VV | 2 | 2 | True | 0 | ROZPOCET
| VV |  | -1,60*2,20 "okno" |  | -3.52 | [12 empty] | VV | 2 | 2 | True | 0 | ROZPOCET
| VV |  | -2,20*2,20 "okno" |  | -4.84 | [12 empty] | VV | 2 | 2 | True | 0 | ROZPOCET
| VV |  | -0,80*1,97 "dveře" |  | -1.576 | [12 empty] | VV | 2 | 2 | True | 0 | ROZPOCET
| VV |  | -1,10*1,97 "dveře" |  | -2.167 | [12 empty] | VV | 2 | 2 | True | 0 | ROZPOCET
| VV |  | -1,60*2,20 "okno" |  | -3.52 | [12 empty] | VV | 2 | 2 | True | 0 | ROZPOCET
| VV |  | -0,90*1,97 "dveře" |  | -1.773 | [12 empty] | VV | 2 | 2 | True | 0 | ROZPOCET
| VV |  | -1,60*2,20 "okno" |  | -3.52 | [12 empty] | VV | 2 | 2 | True | 0 | ROZPOCET
| VV |  | -1,60*2,20 "okno" |  | -3.52 | [12 empty] | VV | 2 | 2 | True | 0 | ROZPOCET
| VV |  | -0,90*1,97 "dveře" |  | -1.773 | [12 empty] | VV | 2 | 2 | True | 0 | ROZPOCET
| VV |  | -1,10*2,10 "dveře" |  | -2.31 | [12 empty] | VV | 2 | 2 | True | 0 | ROZPOCET
| VV |  | -0,60*1,97 "dveře" |  | -1.182 | [12 empty] | VV | 2 | 2 | True | 0 | ROZPOCET
| VV |  | -1,60*2,20 "okno" |  | -3.52 | [12 empty] | VV | 2 | 2 | True | 0 | ROZPOCET
| VV |  | -1,10*1,97 "dveře" |  | -2.167 | [12 empty] | VV | 2 | 2 | True | 0 | ROZPOCET
| VV |  | -1,10*1,97 "dveře" |  | -2.167 | [12 empty] | VV | 2 | 2 | True | 0 | ROZPOCET
| VV |  | -1,10*1,97 "dveře" |  | -2.167 | [12 empty] | VV | 2 | 2 | True | 0 | ROZPOCET
| VV |  | -1,10*2,10 "dveře" |  | -2.31 | [12 empty] | VV | 2 | 2 | True | 0 | ROZPOCET
| VV |  | -0,60*1,97 "dveře" |  | -1.182 | [12 empty] | VV | 2 | 2 | True | 0 | ROZPOCET
| VV |  | -1,50*2,00 "dveře" |  | -3 | [12 empty] | VV | 2 | 2 | True | 0 | ROZPOCET
| VV |  | -0,60*1,97 "dveře" |  | -1.182 | [12 empty] | VV | 2 | 2 | True | 0 | ROZPOCET
| VV |  | -0,60*1,70 "okno" |  | -1.02 | [12 empty] | VV | 2 | 2 | True | 0 | ROZPOCET
| VV |  | -0,60*1,70 "okno" |  | -1.02 | [12 empty] | VV | 2 | 2 | True | 0 | ROZPOCET
| VV |  | -0,60*1,97 "dveře" |  | -1.182 | [12 empty] | VV | 2 | 2 | True | 0 | ROZPOCET
| VV |  | -0,70*1,97 "dveře" |  | -1.379 | [12 empty] | VV | 2 | 2 | True | 0 | ROZPOCET
| VV |  | -0,70*1,97 "dveře" |  | -1.379 | [12 empty] | VV | 2 | 2 | True | 0 | ROZPOCET
| VV |  | -0,70*1,97 "dveře" |  | -1.379 | [12 empty] | VV | 2 | 2 | True | 0 | ROZPOCET
| VV |  | -0,60*1,70 "okno" |  | -1.02 | [12 empty] | VV | 2 | 2 | True | 0 | ROZPOCET
| VV |  | -0,60*1,70 "okno" |  | -1.02 | [12 empty] | VV | 2 | 2 | True | 0 | ROZPOCET
| VV |  | -0,70*1,97 "dveře" |  | -1.379 | [12 empty] | VV | 2 | 2 | True | 0 | ROZPOCET
| VV |  | -0,70*1,97 "dveře" |  | -1.379 | [12 empty] | VV | 2 | 2 | True | 0 | ROZPOCET
| VV |  | -0,70*1,97 "dveře" |  | -1.379 | [12 empty] | VV | 2 | 2 | True | 0 | ROZPOCET
| VV |  | -0,70*1,97 "dveře" |  | -1.379 | [12 empty] | VV | 2 | 2 | True | 0 | ROZPOCET
| VV |  | -1,20*1,70 "okno" |  | -2.04 | [12 empty] | VV | 2 | 2 | True | 0 | ROZPOCET
| VV |  | -0,70*1,97 "dveře" |  | -1.379 | [12 empty] | VV | 2 | 2 | True | 0 | ROZPOCET
| VV |  | -0,70*1,97 "dveře" |  | -1.379 | [12 empty] | VV | 2 | 2 | True | 0 | ROZPOCET
| VV |  | -0,90*2,00 "dveře" |  | -1.8 | [12 empty] | VV | 2 | 2 | True | 0 | ROZPOCET
| VV |  | -1,50*9,25 "okno" |  | -13.875 | [12 empty] | VV | 2 | 2 | True | 0 | ROZPOCET
| VV |  | -2,50*9,25 "okno" |  | -23.125 | [12 empty] | VV | 2 | 2 | True | 0 | ROZPOCET
| VV |  | -1,50*9,25 "okno" |  | -13.875 | [12 empty] | VV | 2 | 2 | True | 0 | ROZPOCET
| VV |  | -1,45*1,85 "okno" |  | -2.683 | [12 empty] | VV | 2 | 2 | True | 0 | ROZPOCET
| VV |  | -3,75*3,60 "okno" |  | -13.5 | [12 empty] | VV | 2 | 2 | True | 0 | ROZPOCET
| VV |  | -0,80*2,10 "dveře" |  | -1.68 | [12 empty] | VV | 2 | 2 | True | 0 | ROZPOCET
| VV |  | -1,25*2,10 "dveře" |  | -2.625 | [12 empty] | VV | 2 | 2 | True | 0 | ROZPOCET
| VV |  | -1,10*2,10 "dveře" |  | -2.31 | [12 empty] | VV | 2 | 2 | True | 0 | ROZPOCET
| VV |  | -1,10*2,10 "dveře" |  | -2.31 | [12 empty] | VV | 2 | 2 | True | 0 | ROZPOCET
| VV |  | -1,10*2,10 "dveře" |  | -2.31 | [12 empty] | VV | 2 | 2 | True | 0 | ROZPOCET
| VV |  | -1,10*2,10 "dveře" |  | -2.31 | [12 empty] | VV | 2 | 2 | True | 0 | ROZPOCET
| VV |  | -1,60*1,97 "dveře" |  | -3.152 | [12 empty] | VV | 2 | 2 | True | 0 | ROZPOCET
| VV |  | -1,25*2,10 "dveře" |  | -2.625 | [12 empty] | VV | 2 | 2 | True | 0 | ROZPOCET
| VV |  | -3,75*3,60 "dveře" |  | -13.5 | [12 empty] | VV | 2 | 2 | True | 0 | ROZPOCET
| VV |  | -1,45*1,85 "dveře" |  | -2.683 | [12 empty] | VV | 2 | 2 | True | 0 | ROZPOCET
| VV |  | -0,90*2,00 "dveře" |  | -1.8 | [12 empty] | VV | 2 | 2 | True | 0 | ROZPOCET
| VV |  | -0,70*2,10 "dveře" |  | -1.47 | [12 empty] | VV | 2 | 2 | True | 0 | ROZPOCET
| VV |  | -1,50*2,00 "dveře" |  | -3 | [12 empty] | VV | 2 | 2 | True | 0 | ROZPOCET
| VV |  | -1,60*2,20 "okno" |  | -3.52 | [12 empty] | VV | 2 | 2 | True | 0 | ROZPOCET
| VV |  | -1,10*2,10 "dveře" |  | -2.31 | [12 empty] | VV | 2 | 2 | True | 0 | ROZPOCET
| VV |  | -0,70*1,97 "dveře" |  | -1.379 | [12 empty] | VV | 2 | 2 | True | 0 | ROZPOCET
| VV |  | -1,60*2,20 "okno" |  | -3.52 | [12 empty] | VV | 2 | 2 | True | 0 | ROZPOCET
| VV |  | -1,10*2,10 "dveře" |  | -2.31 | [12 empty] | VV | 2 | 2 | True | 0 | ROZPOCET
| VV |  | -0,80*1,97 "dveře" |  | -1.576 | [12 empty] | VV | 2 | 2 | True | 0 | ROZPOCET
| VV |  | -0,70*1,97 "dveře" |  | -1.379 | [12 empty] | VV | 2 | 2 | True | 0 | ROZPOCET
| VV |  | -1,60*2,20 "okno" |  | -3.52 | [12 empty] | VV | 2 | 2 | True | 0 | ROZPOCET
| VV |  | -1,10*2,10 "dveře" |  | -2.31 | [12 empty] | VV | 2 | 2 | True | 0 | ROZPOCET
| VV |  | -0,80*1,97 "dveře" |  | -1.576 | [12 empty] | VV | 2 | 2 | True | 0 | ROZPOCET
| VV |  | -0,80*1,97 "dveře" |  | -1.576 | [12 empty] | VV | 2 | 2 | True | 0 | ROZPOCET
| VV |  | -1,60*2,20 "okno" |  | -3.52 | [12 empty] | VV | 2 | 2 | True | 0 | ROZPOCET
| VV |  | -1,10*2,10 "dveře" |  | -2.31 | [12 empty] | VV | 2 | 2 | True | 0 | ROZPOCET
| VV |  | -0,80*1,97 "dveře" |  | -1.576 | [12 empty] | VV | 2 | 2 | True | 0 | ROZPOCET
| VV |  | odpočet otvorů |  | -871.709 | [12 empty] | VV | 2 | 3 | True | 0 | ROZPOCET
| VV |  | -905,242 |  | -905.242 | [12 empty] | VV | 2 | 2 | True | 0 | ROZPOCET
| VV |  | odpočet obkladů |  | -905.242 | [12 empty] | VV | 2 | 3 | True | 0 | ROZPOCET
| VV |  | Součet |  | 4672.442 | [12 empty] | VV | 2 | 4 | True | 1 | ROZPOCET
| D | 997 | Přesun sutě |  |  |  | 1480221.7 |  |  |  |  | 1491.0927 |  | 0 |  | 0 | 1 | D | 1 |  |  |  | ROZPOCET | [6 empty] | 1480221.7
16 | K | 997013152 | Vnitrostaveništní doprava suti a vybouraných hmot pro budovy v přes 6 do 9 m s omezením mechanizace | t | 467.07 | 1300 | 607191 |  |  | základní | 3.01 | 1405.8807 | 0 | 0 | 0 | 0 | 4 | K | 2 |  |  |  | ROZPOCET | 607191 | 0 | 0 | 0 | 0 | 1 | 607191 | 4 | -97245453
| VV |  | 463,415+3,655 |  | 467.07 | [12 empty] | VV | 2 | 2 | True | 0 | ROZPOCET
| VV |  | Součet |  | 467.07 | [12 empty] | VV | 2 | 4 | True | 1 | ROZPOCET
17 | K | 997013311 | Montáž a demontáž shozu suti v do 10 m | m | 7.5 | 635 | 4762.5 |  |  | základní | 1.335 | 10.0125 | 0 | 0 | 0 | 0 | 4 | K | 2 |  |  |  | ROZPOCET | 4762.5 | 0 | 0 | 0 | 0 | 1 | 4762.5 | 4 | -485978500
18 | K | 997013321 | Příplatek k shozu suti v do 10 m za první a ZKD den použití | m | 450 | 52.1 | 23445 |  |  | základní | 0 | 0 | 0 | 0 | 0 | 0 | 4 | K | 2 |  |  |  | ROZPOCET | 23445 | 0 | 0 | 0 | 0 | 1 | 23445 | 4 | 1639414106
| VV |  | 7,5*60 |  | 450 | [12 empty] | VV | 2 | 2 | True | 1 | ROZPOCET
19 | K | 997013501 | Odvoz suti a vybouraných hmot na skládku nebo meziskládku do 1 km se složením | t | 467.08 | 288 | 134519.04 |  |  | základní | 0.125 | 58.385 | 0 | 0 | 0 | 0 | 4 | K | 2 |  |  |  | ROZPOCET | 134519.04 | 0 | 0 | 0 | 0 | 1 | 134519.04 | 4 | 1786138875
| VV |  | 463,415+3,665 |  | 467.08 | [12 empty] | VV | 2 | 2 | True | 0 | ROZPOCET
| VV |  | Součet |  | 467.08 | [12 empty] | VV | 2 | 4 | True | 1 | ROZPOCET
20 | K | 997013509 | Příplatek k odvozu suti a vybouraných hmot na skládku ZKD 1 km přes 1 km | t | 2802.42 | 12.5 | 35030.25 |  |  | základní | 0.006 | 16.8145 | 0 | 0 | 0 | 0 | 4 | K | 2 |  |  |  | ROZPOCET | 35030.25 | 0 | 0 | 0 | 0 | 1 | 35030.25 | 4 | -547399046
| VV |  | 467,07*6 |  | 2802.42 | [12 empty] | VV | 2 | 2 | True | 0 | ROZPOCET
| VV |  | Součet |  | 2802.42 | [12 empty] | VV | 2 | 4 | True | 1 | ROZPOCET
21 | K | 997013601 | Poplatek za uložení na skládce (skládkovné) stavebního odpadu betonového kód odpadu 17 01 01 | t | 143.134 | 352 | 50383.17 |  |  | základní | 0 | 0 | 0 | 0 | 0 | 0 | 4 | K | 2 |  |  |  | ROZPOCET | 50383.17 | 0 | 0 | 0 | 0 | 1 | 50383.17 | 4 | -200976577
| VV |  | 26,189+116,945 |  | 143.134 | [12 empty] | VV | 2 | 2 | True | 1 | ROZPOCET
22 | K | 997013602 | Poplatek za uložení na skládce (skládkovné) stavebního odpadu železobetonového kód odpadu 17 01 01 | t | 35.712 | 352 | 12570.62 |  |  | základní | 0 | 0 | 0 | 0 | 0 | 0 | 4 | K | 2 |  |  |  | ROZPOCET | 12570.62 | 0 | 0 | 0 | 0 | 1 | 12570.62 | 4 | 1411771906
| VV |  | 35,712 |  | 35.712 | [12 empty] | VV | 2 | 2 | True | 1 | ROZPOCET
23 | K | 997013603 | Poplatek za uložení na skládce (skládkovné) stavebního odpadu cihelného kód odpadu 17 01 02 | t | 43.159 | 341 | 14717.22 |  |  | základní | 0 | 0 | 0 | 0 | 0 | 0 | 4 | K | 2 |  |  |  | ROZPOCET | 14717.22 | 0 | 0 | 0 | 0 | 1 | 14717.22 | 4 | -459445588
| VV |  | 43,159 |  | 43.159 | [12 empty] | VV | 2 | 2 | True | 0 | ROZPOCET
| VV |  | Součet |  | 43.159 | [12 empty] | VV | 2 | 4 | True | 1 | ROZPOCET
24 | K | 997013631 | Poplatek za uložení na skládce (skládkovné) stavebního odpadu směsného kód odpadu 17 09 04 | t | 309.18 | 1900 | 587442 |  |  | základní | 0 | 0 | 0 | 0 | 0 | 0 | 4 | K | 2 |  |  |  | ROZPOCET | 587442 | 0 | 0 | 0 | 0 | 1 | 587442 | 4 | -1380386860
| VV |  | 387,995-78,815 |  | 309.18 | [12 empty] | VV | 2 | 2 | True | 0 | ROZPOCET
| VV |  | Součet |  | 309.18 | [12 empty] | VV | 2 | 4 | True | 1 | ROZPOCET
48 | K | 997013645 | Poplatek za uložení na skládce (skládkovné) odpadu asfaltového bez dehtu kód odpadu 17 03 02 | t | 3.655 | 2780 | 10160.9 |  |  | základní | 0 | 0 | 0 | 0 | 0 | 0 | 4 | K | 2 |  |  |  | ROZPOCET | 10160.9 | 0 | 0 | 0 | 0 | 1 | 10160.9 | 4 | 886095838
| VV |  | 3,655 |  | 3.655 | [12 empty] | VV | 2 | 2 | True | 0 | ROZPOCET
| VV |  | Součet |  | 3.655 | [12 empty] | VV | 2 | 4 | True | 1 | ROZPOCET
25 | K | K686 | Likvidace kovového odpadu | kg | -1000 | 0 | 0 |  |  | základní | 0 | 0 | 0 | 0 | 0 | 0 | 4 | K | 2 |  |  |  | ROZPOCET | 0 | 0 | 0 | 0 | 0 | 1 | 0 | 4 | -676403205
| D | PSV | Práce a dodávky PSV |  |  |  | 917210.22 |  |  |  |  | 863.7016 |  | 0 |  | 72.703 | 2 | D | 0 |  |  |  | ROZPOCET | [6 empty] | 917210.22
| D | 711 | Izolace proti vodě, vlhkosti a plynům |  |  |  | 29834.25 |  |  |  |  | 56.4791 |  | 0 |  | 3.6545 | 2 | D | 1 |  |  |  | ROZPOCET | [6 empty] | 29834.25
47 | K | 711141811 | Odstranění izolace proti vodě, vlhkosti a plynům z pásů NAIP přitavených jednovrstvých z plochy vodorovné | m2 | 664.46 | 44.9 | 29834.25 |  |  | základní | 0.085 | 56.4791 | 0 | 0 | 0.0055 | 3.6545 | 16 | K | 2 |  |  |  | ROZPOCET | 29834.25 | 0 | 0 | 0 | 0 | 1 | 29834.25 | 16 | -2144759610
| VV |  | 664,46 |  | 664.46 | [12 empty] | VV | 2 | 2 | True | 0 | ROZPOCET
| VV |  | Součet |  | 664.46 | [12 empty] | VV | 2 | 4 | True | 1 | ROZPOCET
| D | 713 | Izolace tepelné |  |  |  | 11694.5 |  |  |  |  | 25.2495 |  | 0 |  | 0.27907 | 2 | D | 1 |  |  |  | ROZPOCET | [6 empty] | 11694.5
26 | K | 713120821 | Odstranění tepelné izolace podlah volně kladené z polystyrenu suchého tl do 100 mm | m2 | 664.46 | 17.6 | 11694.5 |  |  | základní | 0.038 | 25.2495 | 0 | 0 | 0.00042 | 0.27907 | 16 | K | 2 |  |  |  | ROZPOCET | 11694.5 | 0 | 0 | 0 | 0 | 1 | 11694.5 | 16 | 636872528
| VV |  | 664,46 |  | 664.46 | [12 empty] | VV | 2 | 2 | True | 1 | ROZPOCET
| D | 721 | Zdravotechnika - vnitřní kanalizace |  |  |  | 36000 |  |  |  |  | 0 |  | 0 |  | 0 | 2 | D | 1 |  |  |  | ROZPOCET | [6 empty] | 36000
27 | K | 72100000R | Vnitřní kanalizace - demontáž rozvodů vč. odvozu a likvidace na skládku | hod | 80 | 450 | 36000 |  |  | základní | 0 | 0 | 0 | 0 | 0 | 0 | 16 | K | 2 |  |  |  | ROZPOCET | 36000 | 0 | 0 | 0 | 0 | 1 | 36000 | 16 | 151091546
| D | 722 | Zdravotechnika - vnitřní vodovod |  |  |  | 36000 |  |  |  |  | 0 |  | 0 |  | 0 | 2 | D | 1 |  |  |  | ROZPOCET | [6 empty] | 36000
28 | K | 72200000R | Vnitřní vodovod - demontáž rozvodů vč. odvozu a likvidace na skládku | hod | 80 | 450 | 36000 |  |  | základní | 0 | 0 | 0 | 0 | 0 | 0 | 16 | K | 2 |  |  |  | ROZPOCET | 36000 | 0 | 0 | 0 | 0 | 1 | 36000 | 16 | -287066076
| D | 725 | Zdravotechnika - zařizovací předměty |  |  |  | 72000 |  |  |  |  | 0 |  | 0 |  | 0 | 2 | D | 1 |  |  |  | ROZPOCET | [6 empty] | 72000
29 | K | 72500000R | Zařizovací předměty - demontáž vč. odvozu a likvidace na skládku | hod | 160 | 450 | 72000 |  |  | základní | 0 | 0 | 0 | 0 | 0 | 0 | 16 | K | 2 |  |  |  | ROZPOCET | 72000 | 0 | 0 | 0 | 0 | 1 | 72000 | 16 | -1800393066
| D | 731 | Ústřední vytápění - kotelny |  |  |  | 72000 |  |  |  |  | 0 |  | 0 |  | 0 | 2 | D | 1 |  |  |  | ROZPOCET | [6 empty] | 72000
30 | K | 73100000R | Ústřední vytápění - demontáž kotelny vč. odvozu a likvidace na skládku | hod | 160 | 450 | 72000 |  |  | základní | 0 | 0 | 0 | 0 | 0 | 0 | 16 | K | 2 |  |  |  | ROZPOCET | 72000 | 0 | 0 | 0 | 0 | 1 | 72000 | 16 | 1459487393
| D | 733 | Ústřední vytápění - rozvodné potrubí |  |  |  | 72000 |  |  |  |  | 0 |  | 0 |  | 0 | 2 | D | 1 |  |  |  | ROZPOCET | [6 empty] | 72000
31 | K | 73300000R | Ústřední vytápění - demontáž rozvodů vč. odvozu a likvidace na skládku | hod | 160 | 450 | 72000 |  |  | základní | 0 | 0 | 0 | 0 | 0 | 0 | 16 | K | 2 |  |  |  | ROZPOCET | 72000 | 0 | 0 | 0 | 0 | 1 | 72000 | 16 | -1793224727
| D | 735 | Ústřední vytápění - otopná tělesa |  |  |  | 72000 |  |  |  |  | 0 |  | 0 |  | 0 | 2 | D | 1 |  |  |  | ROZPOCET | [6 empty] | 72000
32 | K | 73500000R | Ústřední vytápění - demontáž otopných těles vč. odvozu a likvidace na skládku | hod | 160 | 450 | 72000 |  |  | základní | 0 | 0 | 0 | 0 | 0 | 0 | 16 | K | 2 |  |  |  | ROZPOCET | 72000 | 0 | 0 | 0 | 0 | 1 | 72000 | 16 | -445704072
| D | 741 | Elektroinstalace - silnoproud |  |  |  | 79200 |  |  |  |  | 0 |  | 0 |  | 0 | 2 | D | 1 |  |  |  | ROZPOCET | [6 empty] | 79200
33 | K | 74112000R | Elektroinstalace - demontáž rozvodů vč. odvozu a likvidace na skládku | hod | 80 | 450 | 36000 |  |  | základní | 0 | 0 | 0 | 0 | 0 | 0 | 16 | K | 2 |  |  |  | ROZPOCET | 36000 | 0 | 0 | 0 | 0 | 1 | 36000 | 16 | 449854159
34 | K | 74121000R | Elektroinstalace - demontáž rozvaděčů vč. odvozu a likvidace na skládku | hod | 32 | 450 | 14400 |  |  | základní | 0 | 0 | 0 | 0 | 0 | 0 | 16 | K | 2 |  |  |  | ROZPOCET | 14400 | 0 | 0 | 0 | 0 | 1 | 14400 | 16 | 2122416600
35 | K | 74131100R | Elektroinstalace - demontáž spínačů a zásuvek vč. odvozu a likvidace na skládku | hod | 32 | 450 | 14400 |  |  | základní | 0 | 0 | 0 | 0 | 0 | 0 | 16 | K | 2 |  |  |  | ROZPOCET | 14400 | 0 | 0 | 0 | 0 | 1 | 14400 | 16 | 1186521675
36 | K | 74137100R | Elektroinstalace - demontáž svítidel vč. odvozu a likvidace na skládku | hod | 32 | 450 | 14400 |  |  | základní | 0 | 0 | 0 | 0 | 0 | 0 | 16 | K | 2 |  |  |  | ROZPOCET | 14400 | 0 | 0 | 0 | 0 | 1 | 14400 | 16 | 1630557341
| D | 751 | Vzduchotechnika |  |  |  | 43200 |  |  |  |  | 0 |  | 0 |  | 0 | 2 | D | 1 |  |  |  | ROZPOCET | [6 empty] | 43200
37 | K | 75111100R | Vzduchotechnika - demontáž rozvodů vč. odvozu a likvidace na skládku | hod | 32 | 450 | 14400 |  |  | základní | 0 | 0 | 0 | 0 | 0 | 0 | 16 | K | 2 |  |  |  | ROZPOCET | 14400 | 0 | 0 | 0 | 0 | 1 | 14400 | 16 | 279223733
38 | K | 75151000R | Vzduchotechnika - demontáž ventilátorů vč. odvozu a likvidace na skládku | hod | 32 | 450 | 14400 |  |  | základní | 0 | 0 | 0 | 0 | 0 | 0 | 16 | K | 2 |  |  |  | ROZPOCET | 14400 | 0 | 0 | 0 | 0 | 1 | 14400 | 16 | 1172071741
39 | K | 75161100R | Vzduchotechnika - demontáž jednotek vč. odvozu a likvidace na skládku | hod | 32 | 450 | 14400 |  |  | základní | 0 | 0 | 0 | 0 | 0 | 0 | 16 | K | 2 |  |  |  | ROZPOCET | 14400 | 0 | 0 | 0 | 0 | 1 | 14400 | 16 | 1335999329
| D | 763 | Konstrukce suché výstavby |  |  |  | 158744.66 |  |  |  |  | 341.9632 |  | 0 |  | 28.849 | 2 | D | 1 |  |  |  | ROZPOCET | [6 empty] | 158744.66
40 | K | 763131821 | Demontáž SDK podhledu s dvouvrstvou nosnou kcí z ocelových profilů opláštění jednoduché | m2 | 1676.29 | 94.7 | 158744.66 |  |  | základní | 0.204 | 341.9632 | 0 | 0 | 0.01721 | 28.849 | 16 | K | 2 |  |  |  | ROZPOCET | 158744.66 | 0 | 0 | 0 | 0 | 1 | 158744.66 | 16 | -15831201
| D | 766 | Konstrukce truhlářské |  |  |  | 6683.4 |  |  |  |  | 9.49 |  | 0 |  | 3.628 | 2 | D | 1 |  |  |  | ROZPOCET | [6 empty] | 6683.4
41 | K | 766691914 | Vyvěšení nebo zavěšení dřevěných křídel dveří pl do 2 m2 | kus | 80 | 35.2 | 2816 |  |  | základní | 0.05 | 4 | 0 | 0 | 0.024 | 1.92 | 16 | K | 2 |  |  |  | ROZPOCET | 2816 | 0 | 0 | 0 | 0 | 1 | 2816 | 16 | 1437473077
| VV |  | 4 "dveře 0,60*1,97 " |  | 4 | [12 empty] | VV | 2 | 2 | True | 0 | ROZPOCET
| VV |  | 1 "dveře 0,70*1,90 " |  | 1 | [12 empty] | VV | 2 | 2 | True | 0 | ROZPOCET
| VV |  | 16 "dveře 0,70*1,97 " |  | 16 | [12 empty] | VV | 2 | 2 | True | 0 | ROZPOCET
| VV |  | 1 "dveře 0,70*2,00 " |  | 1 | [12 empty] | VV | 2 | 2 | True | 0 | ROZPOCET
| VV |  | 2 "dveře 0,70*2,10 " |  | 2 | [12 empty] | VV | 2 | 2 | True | 0 | ROZPOCET
| VV |  | 1 "dveře 0,70*2,05 " |  | 1 | [12 empty] | VV | 2 | 2 | True | 0 | ROZPOCET
| VV |  | 22 "dveře 0,80*1,97 " |  | 22 | [12 empty] | VV | 2 | 2 | True | 0 | ROZPOCET
| VV |  | 5 "dveře 0,80*2,10 " |  | 5 | [12 empty] | VV | 2 | 2 | True | 0 | ROZPOCET
| VV |  | 18 "dveře 0,90*1,97 " |  | 18 | [12 empty] | VV | 2 | 2 | True | 0 | ROZPOCET
| VV |  | 3 "dveře 0,65*1,90 " |  | 3 | [12 empty] | VV | 2 | 2 | True | 0 | ROZPOCET
| VV |  | 3 "dveře 0,65*2,10 " |  | 3 | [12 empty] | VV | 2 | 2 | True | 0 | ROZPOCET
| VV |  | 2 "dveře 0,85*2,00 " |  | 2 | [12 empty] | VV | 2 | 2 | True | 0 | ROZPOCET
| VV |  | 1 "dveře 1,00*1,25 " |  | 1 | [12 empty] | VV | 2 | 2 | True | 0 | ROZPOCET
| VV |  | 1 "dveře 0,90*2,00 " |  | 1 | [12 empty] | VV | 2 | 2 | True | 0 | ROZPOCET
| VV |  | Součet |  | 80 | [12 empty] | VV | 2 | 4 | True | 1 | ROZPOCET
42 | K | 766691915 | Vyvěšení nebo zavěšení dřevěných křídel dveří pl přes 2 m2 | kus | 61 | 63.4 | 3867.4 |  |  | základní | 0.09 | 5.49 | 0 | 0 | 0.028 | 1.708 | 16 | K | 2 |  |  |  | ROZPOCET | 3867.4 | 0 | 0 | 0 | 0 | 1 | 3867.4 | 16 | -984772262
| VV |  | 22 "dveře 1,10*1,97 " |  | 22 | [12 empty] | VV | 2 | 2 | True | 0 | ROZPOCET
| VV |  | 18 "dveře 1,10*2,10 " |  | 18 | [12 empty] | VV | 2 | 2 | True | 0 | ROZPOCET
| VV |  | 5 "výtahové dveře 1,25*2,10 " |  | 5 | [12 empty] | VV | 2 | 2 | True | 0 | ROZPOCET
| VV |  | 5 "dveře 1,45*1,97 " |  | 5 | [12 empty] | VV | 2 | 2 | True | 0 | ROZPOCET
| VV |  | 2 "dveře 1,50*1,85 " |  | 2 | [12 empty] | VV | 2 | 2 | True | 0 | ROZPOCET
| VV |  | 2 "dveře 1,65*2,60 " |  | 2 | [12 empty] | VV | 2 | 2 | True | 0 | ROZPOCET
| VV |  | 2 "dveře 1,80*2,55 " |  | 2 | [12 empty] | VV | 2 | 2 | True | 0 | ROZPOCET
| VV |  | 2 "dveře 1,80*2,60 " |  | 2 | [12 empty] | VV | 2 | 2 | True | 0 | ROZPOCET
| VV |  | 1 "dveře 1,30*2,10 " |  | 1 | [12 empty] | VV | 2 | 2 | True | 0 | ROZPOCET
| VV |  | 1 "dveře 1,80*2,10 " |  | 1 | [12 empty] | VV | 2 | 2 | True | 0 | ROZPOCET
| VV |  | 1 "dveře 1,50*2,00 " |  | 1 | [12 empty] | VV | 2 | 2 | True | 0 | ROZPOCET
| VV |  | Součet |  | 61 | [12 empty] | VV | 2 | 4 | True | 1 | ROZPOCET
| D | 771 | Podlahy z dlaždic |  |  |  | 23888.31 |  |  |  |  | 51.4352 |  | 0 |  | 7.5969 | 2 | D | 1 |  |  |  | ROZPOCET | [6 empty] | 23888.31
43 | K | 771573810 | Demontáž podlah z dlaždic keramických lepených | m2 | 215.21 | 111 | 23888.31 |  |  | základní | 0.239 | 51.4352 | 0 | 0 | 0.0353 | 7.5969 | 16 | K | 2 |  |  |  | ROZPOCET | 23888.31 | 0 | 0 | 0 | 0 | 1 | 23888.31 | 16 | -81388082
| VV |  | 2,58 "01.07 Úklid " |  | 2.58 | [12 empty] | VV | 2 | 2 | True | 0 | ROZPOCET
| VV |  | 7,95 "01.08 Koupelna " |  | 7.95 | [12 empty] | VV | 2 | 2 | True | 0 | ROZPOCET
| VV |  | 2,94 "01.09 WC " |  | 2.94 | [12 empty] | VV | 2 | 2 | True | 0 | ROZPOCET
| VV |  | 7,7 "01.18 Ovladovna RTG " |  | 7.7 | [12 empty] | VV | 2 | 2 | True | 0 | ROZPOCET
| VV |  | 6,65 "01.20 CT přípravna " |  | 6.65 | [12 empty] | VV | 2 | 2 | True | 0 | ROZPOCET
| VV |  | 7,15 "01.21 CT přípravna " |  | 7.15 | [12 empty] | VV | 2 | 2 | True | 0 | ROZPOCET
| VV |  | 26,97 "01.22 Modelová laboratoř " |  | 26.97 | [12 empty] | VV | 2 | 2 | True | 0 | ROZPOCET
| VV |  | 1,66 "01.25 WC " |  | 1.66 | [12 empty] | VV | 2 | 2 | True | 0 | ROZPOCET
| VV |  | 4,43 "01.40 WC " |  | 4.43 | [12 empty] | VV | 2 | 2 | True | 0 | ROZPOCET
| VV |  | 14,77 "01.42 CT ovladovna " |  | 14.77 | [12 empty] | VV | 2 | 2 | True | 0 | ROZPOCET
| VV |  | 27,31 "01.43 CT vyšetřovna " |  | 27.31 | [12 empty] | VV | 2 | 2 | True | 0 | ROZPOCET
| VV |  | 1PP |  | 110.11 | [12 empty] | VV | 2 | 3 | True | 0 | ROZPOCET
| VV |  | 4,05 "01.02 předsíň " |  | 4.05 | [12 empty] | VV | 2 | 2 | True | 0 | ROZPOCET
| VV |  | 10,92 "01.03 odběrová místnost " |  | 10.92 | [12 empty] | VV | 2 | 2 | True | 0 | ROZPOCET
| VV |  | 2,9 "01.07 předsíň " |  | 2.9 | [12 empty] | VV | 2 | 2 | True | 0 | ROZPOCET
| VV |  | 1,26 "01.08 wc " |  | 1.26 | [12 empty] | VV | 2 | 2 | True | 0 | ROZPOCET
| VV |  | 2,45 "01.09 sprcha " |  | 2.45 | [12 empty] | VV | 2 | 2 | True | 0 | ROZPOCET
| VV |  | 2,2 "01.10 předsíň " |  | 2.2 | [12 empty] | VV | 2 | 2 | True | 0 | ROZPOCET
| VV |  | 2,2 "01.11 wc " |  | 2.2 | [12 empty] | VV | 2 | 2 | True | 0 | ROZPOCET
| VV |  | 2,35 "01.12 sprcha " |  | 2.35 | [12 empty] | VV | 2 | 2 | True | 0 | ROZPOCET
| VV |  | 7,16 "01.13 úklid " |  | 7.16 | [12 empty] | VV | 2 | 2 | True | 0 | ROZPOCET
| VV |  | 2,1 "01.14 wc " |  | 2.1 | [12 empty] | VV | 2 | 2 | True | 0 | ROZPOCET
| VV |  | 6,98 "01.29 úklid " |  | 6.98 | [12 empty] | VV | 2 | 2 | True | 0 | ROZPOCET
| VV |  | 3,68 "01.30 wc " |  | 3.68 | [12 empty] | VV | 2 | 2 | True | 0 | ROZPOCET
| VV |  | 3,08 "01.31 wc " |  | 3.08 | [12 empty] | VV | 2 | 2 | True | 0 | ROZPOCET
| VV |  | 3,08 "01.32 wc " |  | 3.08 | [12 empty] | VV | 2 | 2 | True | 0 | ROZPOCET
| VV |  | 7,42 "01.33 koupelna " |  | 7.42 | [12 empty] | VV | 2 | 2 | True | 0 | ROZPOCET
| VV |  | 3,74 "01.41 hyg. buňka " |  | 3.74 | [12 empty] | VV | 2 | 2 | True | 0 | ROZPOCET
| VV |  | 4,43 "01.52 předsíň " |  | 4.43 | [12 empty] | VV | 2 | 2 | True | 0 | ROZPOCET
| VV |  | 1,22 "01.53 wc " |  | 1.22 | [12 empty] | VV | 2 | 2 | True | 0 | ROZPOCET
| VV |  | 4,16 "01.58 předsíň " |  | 4.16 | [12 empty] | VV | 2 | 2 | True | 0 | ROZPOCET
| VV |  | 1,37 "01.59 wc " |  | 1.37 | [12 empty] | VV | 2 | 2 | True | 0 | ROZPOCET
| VV |  | 4,15 "01.61 hyg. buňka " |  | 4.15 | [12 empty] | VV | 2 | 2 | True | 0 | ROZPOCET
| VV |  | 1NP |  | 80.9 | [12 empty] | VV | 2 | 3 | True | 0 | ROZPOCET
| VV |  | 9,41 "02.07 koupelna " |  | 9.41 | [12 empty] | VV | 2 | 2 | True | 0 | ROZPOCET
| VV |  | 1,26 "02.08 wc " |  | 1.26 | [12 empty] | VV | 2 | 2 | True | 0 | ROZPOCET
| VV |  | 1,42 "02.09 wc " |  | 1.42 | [12 empty] | VV | 2 | 2 | True | 0 | ROZPOCET
| VV |  | 2,54 "02.10 wc " |  | 2.54 | [12 empty] | VV | 2 | 2 | True | 0 | ROZPOCET
| VV |  | 3,53 "02.11 předsíň " |  | 3.53 | [12 empty] | VV | 2 | 2 | True | 0 | ROZPOCET
| VV |  | 3,46 "02.12 pisoáry " |  | 3.46 | [12 empty] | VV | 2 | 2 | True | 0 | ROZPOCET
| VV |  | 2,58 "02.13 wc " |  | 2.58 | [12 empty] | VV | 2 | 2 | True | 0 | ROZPOCET
| VV |  | 2NP |  | 24.2 | [12 empty] | VV | 2 | 3 | True | 0 | ROZPOCET
| VV |  | Součet |  | 215.21 | [12 empty] | VV | 2 | 4 | True | 1 | ROZPOCET
| D | 776 | Podlahy povlakové |  |  |  | 123217.51 |  |  |  |  | 205.2783 |  | 0 |  | 4.073 | 2 | D | 1 |  |  |  | ROZPOCET | [6 empty] | 123217.51
44 | K | 776201811 | Demontáž lepených povlakových podlah bez podložky ručně | m2 | 1445.89 | 68 | 98320.52 |  |  | základní | 0.105 | 151.8185 | 0 | 0 | 0.0025 | 3.6147 | 16 | K | 2 |  |  |  | ROZPOCET | 98320.52 | 0 | 0 | 0 | 0 | 1 | 98320.52 | 16 | 631371852
| VV |  | 11,4 "01.01 BMI" |  | 11.4 | [12 empty] | VV | 2 | 2 | True | 0 | ROZPOCET
| VV |  | 14,97 "01.02 BMI+IT" |  | 14.97 | [12 empty] | VV | 2 | 2 | True | 0 | ROZPOCET
| VV |  | 16,5 "01.03 Rack" |  | 16.5 | [12 empty] | VV | 2 | 2 | True | 0 | ROZPOCET
| VV |  | 9,24 "01.04 Rozvodna NN" |  | 9.24 | [12 empty] | VV | 2 | 2 | True | 0 | ROZPOCET
| VV |  | 2,64 "01.05 Chodba" |  | 2.64 | [12 empty] | VV | 2 | 2 | True | 0 | ROZPOCET
| VV |  | 15,95 "01.06 Výměník" |  | 15.95 | [12 empty] | VV | 2 | 2 | True | 0 | ROZPOCET
| VV |  | 12,97 "01.10 Technická místnost" |  | 12.97 | [12 empty] | VV | 2 | 2 | True | 0 | ROZPOCET
| VV |  | 42,64 "01.11 Chodba" |  | 42.64 | [12 empty] | VV | 2 | 2 | True | 0 | ROZPOCET
| VV |  | 24,18 "01.12 Plánovač RPO" |  | 24.18 | [12 empty] | VV | 2 | 2 | True | 0 | ROZPOCET
| VV |  | 91,28 "01.13 Chodba" |  | 91.28 | [12 empty] | VV | 2 | 2 | True | 0 | ROZPOCET
| VV |  | 17,31 "01.14 Schodiště" |  | 17.31 | [12 empty] | VV | 2 | 2 | True | 0 | ROZPOCET
| VV |  | 7,18 "01.15 Sklad" |  | 7.18 | [12 empty] | VV | 2 | 2 | True | 0 | ROZPOCET
| VV |  | 4,66 "01.17 Šatna" |  | 4.66 | [12 empty] | VV | 2 | 2 | True | 0 | ROZPOCET
| VV |  | 23,42 "01.19 Archiv onkologie" |  | 23.42 | [12 empty] | VV | 2 | 2 | True | 0 | ROZPOCET
| VV |  | 3,77 "01.23 Sklad" |  | 3.77 | [12 empty] | VV | 2 | 2 | True | 0 | ROZPOCET
| VV |  | 1,46 "01.24 Předsíň" |  | 1.46 | [12 empty] | VV | 2 | 2 | True | 0 | ROZPOCET
| VV |  | 2,32 "01.26 Předsíň" |  | 2.32 | [12 empty] | VV | 2 | 2 | True | 0 | ROZPOCET
| VV |  | 4,18 "01.27 Předsíň" |  | 4.18 | [12 empty] | VV | 2 | 2 | True | 0 | ROZPOCET
| VV |  | 8,36 "01.28 Archiv onkologie" |  | 8.36 | [12 empty] | VV | 2 | 2 | True | 0 | ROZPOCET
| VV |  | 12,18 "01.29 Šatna RTG" |  | 12.18 | [12 empty] | VV | 2 | 2 | True | 0 | ROZPOCET
| VV |  | 25,44 "01.30 Šatna sestry" |  | 25.44 | [12 empty] | VV | 2 | 2 | True | 0 | ROZPOCET
| VV |  | 27,6 "01.31 Šatna personal" |  | 27.6 | [12 empty] | VV | 2 | 2 | True | 0 | ROZPOCET
| VV |  | 26,63 "01.32 Sklad onkologie" |  | 26.63 | [12 empty] | VV | 2 | 2 | True | 0 | ROZPOCET
| VV |  | 16,06 "01.33 Sklad MBI" |  | 16.06 | [12 empty] | VV | 2 | 2 | True | 0 | ROZPOCET
| VV |  | 7,96 "01.34 Předsíň" |  | 7.96 | [12 empty] | VV | 2 | 2 | True | 0 | ROZPOCET
| VV |  | 46,15 "01.35 Chodba" |  | 46.15 | [12 empty] | VV | 2 | 2 | True | 0 | ROZPOCET
| VV |  | 30,14 "01.36 Šatny pacient" |  | 30.14 | [12 empty] | VV | 2 | 2 | True | 0 | ROZPOCET
| VV |  | 13,04 "01.37 Sklad" |  | 13.04 | [12 empty] | VV | 2 | 2 | True | 0 | ROZPOCET
| VV |  | 9,24 "01.38 Sklad" |  | 9.24 | [12 empty] | VV | 2 | 2 | True | 0 | ROZPOCET
| VV |  | 5,88 "01.39 Schodiště" |  | 5.88 | [12 empty] | VV | 2 | 2 | True | 0 | ROZPOCET
| VV |  | 14,65 "01.41 Chodba" |  | 14.65 | [12 empty] | VV | 2 | 2 | True | 0 | ROZPOCET
| VV |  | 1PP |  | 549.4 | [12 empty] | VV | 2 | 3 | True | 0 | ROZPOCET
| VV |  | 19,8 "01.01 pokoj" |  | 19.8 | [12 empty] | VV | 2 | 2 | True | 0 | ROZPOCET
| VV |  | 8,33 "01.04 vyšetřovna" |  | 8.33 | [12 empty] | VV | 2 | 2 | True | 0 | ROZPOCET
| VV |  | 17,68 "01.05 pokoj" |  | 17.68 | [12 empty] | VV | 2 | 2 | True | 0 | ROZPOCET
| VV |  | 24,89 "01.06 chodba" |  | 24.89 | [12 empty] | VV | 2 | 2 | True | 0 | ROZPOCET
| VV |  | 25,27 "01.15 schodiště" |  | 25.27 | [12 empty] | VV | 2 | 2 | True | 0 | ROZPOCET
| VV |  | 4,3 "01.16 zádveří" |  | 4.3 | [12 empty] | VV | 2 | 2 | True | 0 | ROZPOCET
| VV |  | 3,7 "01.17 sklad" |  | 3.7 | [12 empty] | VV | 2 | 2 | True | 0 | ROZPOCET
| VV |  | 3,4 "01.18 sklad" |  | 3.4 | [12 empty] | VV | 2 | 2 | True | 0 | ROZPOCET
| VV |  | 7,88 "01.19 zádveří" |  | 7.88 | [12 empty] | VV | 2 | 2 | True | 0 | ROZPOCET
| VV |  | 15,31 "01.21 sesterna" |  | 15.31 | [12 empty] | VV | 2 | 2 | True | 0 | ROZPOCET
| VV |  | 33,31 "01.22 jídelna" |  | 33.31 | [12 empty] | VV | 2 | 2 | True | 0 | ROZPOCET
| VV |  | 14,29 "01.23 denní mísntost sestry" |  | 14.29 | [12 empty] | VV | 2 | 2 | True | 0 | ROZPOCET
| VV |  | 5,89 "01.24 výtah" |  | 5.89 | [12 empty] | VV | 2 | 2 | True | 0 | ROZPOCET
| VV |  | 4,09 "01.25 zádveří" |  | 4.09 | [12 empty] | VV | 2 | 2 | True | 0 | ROZPOCET
| VV |  | 11,3 "01.26 sklad" |  | 11.3 | [12 empty] | VV | 2 | 2 | True | 0 | ROZPOCET
| VV |  | 4,3 "01.27 zádveří" |  | 4.3 | [12 empty] | VV | 2 | 2 | True | 0 | ROZPOCET
| VV |  | 25,27 "01.28 schodiště" |  | 25.27 | [12 empty] | VV | 2 | 2 | True | 0 | ROZPOCET
| VV |  | 17,68 "01.34 pokoj" |  | 17.68 | [12 empty] | VV | 2 | 2 | True | 0 | ROZPOCET
| VV |  | 9,02 "01.35 sklad" |  | 9.02 | [12 empty] | VV | 2 | 2 | True | 0 | ROZPOCET
| VV |  | 17,87 "01.36 primář" |  | 17.87 | [12 empty] | VV | 2 | 2 | True | 0 | ROZPOCET
| VV |  | 31,18 "01.37 chodba" |  | 31.18 | [12 empty] | VV | 2 | 2 | True | 0 | ROZPOCET
| VV |  | 25,22 "01.38 vrchní sestra" |  | 25.22 | [12 empty] | VV | 2 | 2 | True | 0 | ROZPOCET
| VV |  | 16,61 "01.39 pokoj" |  | 16.61 | [12 empty] | VV | 2 | 2 | True | 0 | ROZPOCET
| VV |  | 23,32 "01.40 pokoj lékaři" |  | 23.32 | [12 empty] | VV | 2 | 2 | True | 0 | ROZPOCET
| VV |  | 13,38 "01.42 pokoj" |  | 13.38 | [12 empty] | VV | 2 | 2 | True | 0 | ROZPOCET
| VV |  | 15,4 "01.43 pokoj" |  | 15.4 | [12 empty] | VV | 2 | 2 | True | 0 | ROZPOCET
| VV |  | 31,07 "01.44 chodba" |  | 31.07 | [12 empty] | VV | 2 | 2 | True | 0 | ROZPOCET
| VV |  | 20,57 "01.45 pokoj" |  | 20.57 | [12 empty] | VV | 2 | 2 | True | 0 | ROZPOCET
| VV |  | 19,06 "01.46 pokoj" |  | 19.06 | [12 empty] | VV | 2 | 2 | True | 0 | ROZPOCET
| VV |  | 33,04 "01.47 chodba" |  | 33.04 | [12 empty] | VV | 2 | 2 | True | 0 | ROZPOCET
| VV |  | 26,16 "01.48 sesterna" |  | 26.16 | [12 empty] | VV | 2 | 2 | True | 0 | ROZPOCET
| VV |  | 24,5 "01.49 pokoj" |  | 24.5 | [12 empty] | VV | 2 | 2 | True | 0 | ROZPOCET
| VV |  | 15,13 "01.50 pokoj" |  | 15.13 | [12 empty] | VV | 2 | 2 | True | 0 | ROZPOCET
| VV |  | 25,42 "01.51 chodba" |  | 25.42 | [12 empty] | VV | 2 | 2 | True | 0 | ROZPOCET
| VV |  | 16,41 "01.54 pokoj" |  | 16.41 | [12 empty] | VV | 2 | 2 | True | 0 | ROZPOCET
| VV |  | 13,13 "01.55 pokoj" |  | 13.13 | [12 empty] | VV | 2 | 2 | True | 0 | ROZPOCET
| VV |  | 13,28 "01.56 pokoj" |  | 13.28 | [12 empty] | VV | 2 | 2 | True | 0 | ROZPOCET
| VV |  | 12,98 "01.57 pokoj" |  | 12.98 | [12 empty] | VV | 2 | 2 | True | 0 | ROZPOCET
| VV |  | 21,21 "01.60 pokoj" |  | 21.21 | [12 empty] | VV | 2 | 2 | True | 0 | ROZPOCET
| VV |  | 1NP |  | 670.65 | [12 empty] | VV | 2 | 3 | True | 0 | ROZPOCET
| VV |  | 18,96 "02.01 sesterna" |  | 18.96 | [12 empty] | VV | 2 | 2 | True | 0 | ROZPOCET
| VV |  | 11,71 "02.02 ředění cytostatik" |  | 11.71 | [12 empty] | VV | 2 | 2 | True | 0 | ROZPOCET
| VV |  | 30,86 "02.03 stacionář" |  | 30.86 | [12 empty] | VV | 2 | 2 | True | 0 | ROZPOCET
| VV |  | 11,44 "02.04 lékař" |  | 11.44 | [12 empty] | VV | 2 | 2 | True | 0 | ROZPOCET
| VV |  | 30,02 "02.05 předsíň" |  | 30.02 | [12 empty] | VV | 2 | 2 | True | 0 | ROZPOCET
| VV |  | 2,14 "02.06 sklad" |  | 2.14 | [12 empty] | VV | 2 | 2 | True | 0 | ROZPOCET
| VV |  | 25,26 "02.14 schodištrě" |  | 25.26 | [12 empty] | VV | 2 | 2 | True | 0 | ROZPOCET
| VV |  | 39,65 "02.16 chodba" |  | 39.65 | [12 empty] | VV | 2 | 2 | True | 0 | ROZPOCET
| VV |  | 15,91 "02.56 lékař RTO" |  | 15.91 | [12 empty] | VV | 2 | 2 | True | 0 | ROZPOCET
| VV |  | 13,38 "02.57 sestry" |  | 13.38 | [12 empty] | VV | 2 | 2 | True | 0 | ROZPOCET
| VV |  | 13,13 "02.58 sestry" |  | 13.13 | [12 empty] | VV | 2 | 2 | True | 0 | ROZPOCET
| VV |  | 13,38 "02.59 lékař - chemoterapie" |  | 13.38 | [12 empty] | VV | 2 | 2 | True | 0 | ROZPOCET
| VV |  | 2NP |  | 225.84 | [12 empty] | VV | 2 | 3 | True | 0 | ROZPOCET
| VV |  | Součet |  | 1445.89 | [12 empty] | VV | 2 | 4 | True | 1 | ROZPOCET
45 | K | 776410811 | Odstranění soklíků a lišt pryžových nebo plastových | m | 1527.423 | 16.3 | 24896.99 |  |  | základní | 0.035 | 53.4598 | 0 | 0 | 0.0003 | 0.45823 | 16 | K | 2 |  |  |  | ROZPOCET | 24896.99 | 0 | 0 | 0 | 0 | 1 | 24896.99 | 16 | 1745993704
| VV |  | 13,9 "01.01 BMI" |  | 13.9 | [12 empty] | VV | 2 | 2 | True | 0 | ROZPOCET
| VV |  | 16,6 "01.02 BMI+IT" |  | 16.6 | [12 empty] | VV | 2 | 2 | True | 0 | ROZPOCET
| VV |  | 16 "01.03 Rack" |  | 16 | [12 empty] | VV | 2 | 2 | True | 0 | ROZPOCET
| VV |  | 12,8 "01.04 Rozvodna NN" |  | 12.8 | [12 empty] | VV | 2 | 2 | True | 0 | ROZPOCET
| VV |  | 6,8 "01.05 Chodba" |  | 6.8 | [12 empty] | VV | 2 | 2 | True | 0 | ROZPOCET
| VV |  | 16,8 "01.06 Výměník" |  | 16.8 | [12 empty] | VV | 2 | 2 | True | 0 | ROZPOCET
| VV |  | 15,9 "01.10 Technická místnost" |  | 15.9 | [12 empty] | VV | 2 | 2 | True | 0 | ROZPOCET
| VV |  | 27,2 "01.11 Chodba" |  | 27.2 | [12 empty] | VV | 2 | 2 | True | 0 | ROZPOCET
| VV |  | 21,06 "01.12 Plánovač RPO" |  | 21.06 | [12 empty] | VV | 2 | 2 | True | 0 | ROZPOCET
| VV |  | 76,89 "01.13 Chodba" |  | 76.89 | [12 empty] | VV | 2 | 2 | True | 0 | ROZPOCET
| VV |  | 22,7 "01.14 Schodiště" |  | 22.7 | [12 empty] | VV | 2 | 2 | True | 0 | ROZPOCET
| VV |  | 14,4 "01.15 Sklad" |  | 14.4 | [12 empty] | VV | 2 | 2 | True | 0 | ROZPOCET
| VV |  | 6,8 "01.17 Šatna" |  | 6.8 | [12 empty] | VV | 2 | 2 | True | 0 | ROZPOCET
| VV |  | 19,6 "01.19 Archiv onkologie" |  | 19.6 | [12 empty] | VV | 2 | 2 | True | 0 | ROZPOCET
| VV |  | 7,8 "01.23 Sklad" |  | 7.8 | [12 empty] | VV | 2 | 2 | True | 0 | ROZPOCET
| VV |  | 4,84 "01.24 Předsíň" |  | 4.84 | [12 empty] | VV | 2 | 2 | True | 0 | ROZPOCET
| VV |  | 6,2675 "01.26 Předsíň" |  | 6.268 | [12 empty] | VV | 2 | 2 | True | 0 | ROZPOCET
| VV |  | 8,2 "01.27 Předsíň" |  | 8.2 | [12 empty] | VV | 2 | 2 | True | 0 | ROZPOCET
| VV |  | 12 "01.28 Archiv onkologie" |  | 12 | [12 empty] | VV | 2 | 2 | True | 0 | ROZPOCET
| VV |  | 15,8 "01.29 Šatna RTG" |  | 15.8 | [12 empty] | VV | 2 | 2 | True | 0 | ROZPOCET
| VV |  | 20,2 "01.30 Šatna sestry" |  | 20.2 | [12 empty] | VV | 2 | 2 | True | 0 | ROZPOCET
| VV |  | 21,1 "01.31 Šatna personal" |  | 21.1 | [12 empty] | VV | 2 | 2 | True | 0 | ROZPOCET
| VV |  | 25,4 "01.32 Sklad onkologie" |  | 25.4 | [12 empty] | VV | 2 | 2 | True | 0 | ROZPOCET
| VV |  | 16,84 "01.33 Sklad MBI" |  | 16.84 | [12 empty] | VV | 2 | 2 | True | 0 | ROZPOCET
| VV |  | 11,6 "01.34 Předsíň" |  | 11.6 | [12 empty] | VV | 2 | 2 | True | 0 | ROZPOCET
| VV |  | 50,8 "01.35 Chodba" |  | 50.8 | [12 empty] | VV | 2 | 2 | True | 0 | ROZPOCET
| VV |  | 21,96 "01.36 Šatny pacient" |  | 21.96 | [12 empty] | VV | 2 | 2 | True | 0 | ROZPOCET
| VV |  | 14,5 "01.37 Sklad" |  | 14.5 | [12 empty] | VV | 2 | 2 | True | 0 | ROZPOCET
| VV |  | 13,5 "01.38 Sklad" |  | 13.5 | [12 empty] | VV | 2 | 2 | True | 0 | ROZPOCET
| VV |  | 17,9 "01.39 Schodiště" |  | 17.9 | [12 empty] | VV | 2 | 2 | True | 0 | ROZPOCET
| VV |  | 21,8 "01.41 Chodba" |  | 21.8 | [12 empty] | VV | 2 | 2 | True | 0 | ROZPOCET
| VV |  | 1PP |  | 577.958 | [12 empty] | VV | 2 | 3 | True | 0 | ROZPOCET
| VV |  | 19,7 "01.01 pokoj" |  | 19.7 | [12 empty] | VV | 2 | 2 | True | 0 | ROZPOCET
| VV |  | 11,94 "01.04 vyšetřovna" |  | 11.94 | [12 empty] | VV | 2 | 2 | True | 0 | ROZPOCET
| VV |  | 17,56 "01.05 pokoj" |  | 17.56 | [12 empty] | VV | 2 | 2 | True | 0 | ROZPOCET
| VV |  | 33,34 "01.06 chodba" |  | 33.34 | [12 empty] | VV | 2 | 2 | True | 0 | ROZPOCET
| VV |  | 37,315 "01.15 schodiště" |  | 37.315 | [12 empty] | VV | 2 | 2 | True | 0 | ROZPOCET
| VV |  | 8,3 "01.16 zádveří" |  | 8.3 | [12 empty] | VV | 2 | 2 | True | 0 | ROZPOCET
| VV |  | 7,7 "01.17 sklad" |  | 7.7 | [12 empty] | VV | 2 | 2 | True | 0 | ROZPOCET
| VV |  | 7,4 "01.18 sklad" |  | 7.4 | [12 empty] | VV | 2 | 2 | True | 0 | ROZPOCET
| VV |  | 11,9 "01.19 zádveří" |  | 11.9 | [12 empty] | VV | 2 | 2 | True | 0 | ROZPOCET
| VV |  | 16,6 "01.21 sesterna" |  | 16.6 | [12 empty] | VV | 2 | 2 | True | 0 | ROZPOCET
| VV |  | 22,14 "01.22 jídelna" |  | 22.14 | [12 empty] | VV | 2 | 2 | True | 0 | ROZPOCET
| VV |  | 14,6 "01.23 denní mísntost sestry" |  | 14.6 | [12 empty] | VV | 2 | 2 | True | 0 | ROZPOCET
| VV |  | 10 "01.24 výtah" |  | 10 | [12 empty] | VV | 2 | 2 | True | 0 | ROZPOCET
| VV |  | 8,5 "01.25 zádveří" |  | 8.5 | [12 empty] | VV | 2 | 2 | True | 0 | ROZPOCET
| VV |  | 15,3 "01.26 sklad" |  | 15.3 | [12 empty] | VV | 2 | 2 | True | 0 | ROZPOCET
| VV |  | 8,9 "01.27 zádveří" |  | 8.9 | [12 empty] | VV | 2 | 2 | True | 0 | ROZPOCET
| VV |  | 22,5 "01.28 schodiště" |  | 22.5 | [12 empty] | VV | 2 | 2 | True | 0 | ROZPOCET
| VV |  | 18,3 "01.34 pokoj" |  | 18.3 | [12 empty] | VV | 2 | 2 | True | 0 | ROZPOCET
| VV |  | 12,6 "01.35 sklad" |  | 12.6 | [12 empty] | VV | 2 | 2 | True | 0 | ROZPOCET
| VV |  | 17,9 "01.36 primář" |  | 17.9 | [12 empty] | VV | 2 | 2 | True | 0 | ROZPOCET
| VV |  | 34,33 "01.37 chodba" |  | 34.33 | [12 empty] | VV | 2 | 2 | True | 0 | ROZPOCET
| VV |  | 26,2 "01.38 vrchní sestra" |  | 26.2 | [12 empty] | VV | 2 | 2 | True | 0 | ROZPOCET
| VV |  | 17,4 "01.39 pokoj" |  | 17.4 | [12 empty] | VV | 2 | 2 | True | 0 | ROZPOCET
| VV |  | 20,8 "01.40 pokoj lékaři" |  | 20.8 | [12 empty] | VV | 2 | 2 | True | 0 | ROZPOCET
| VV |  | 16,9 "01.42 pokoj" |  | 16.9 | [12 empty] | VV | 2 | 2 | True | 0 | ROZPOCET
| VV |  | 16,9 "01.43 pokoj" |  | 16.9 | [12 empty] | VV | 2 | 2 | True | 0 | ROZPOCET
| VV |  | 28,92 "01.44 chodba" |  | 28.92 | [12 empty] | VV | 2 | 2 | True | 0 | ROZPOCET
| VV |  | 18,9 "01.45 pokoj" |  | 18.9 | [12 empty] | VV | 2 | 2 | True | 0 | ROZPOCET
| VV |  | 18,4 "01.46 pokoj" |  | 18.4 | [12 empty] | VV | 2 | 2 | True | 0 | ROZPOCET
| VV |  | 34,8 "01.47 chodba" |  | 34.8 | [12 empty] | VV | 2 | 2 | True | 0 | ROZPOCET
| VV |  | 22,8 "01.48 sesterna" |  | 22.8 | [12 empty] | VV | 2 | 2 | True | 0 | ROZPOCET
| VV |  | 20,2 "01.49 pokoj" |  | 20.2 | [12 empty] | VV | 2 | 2 | True | 0 | ROZPOCET
| VV |  | 17,1 "01.50 pokoj" |  | 17.1 | [12 empty] | VV | 2 | 2 | True | 0 | ROZPOCET
| VV |  | 26,62 "01.51 chodba" |  | 26.62 | [12 empty] | VV | 2 | 2 | True | 0 | ROZPOCET
| VV |  | 16,6 "01.54 pokoj" |  | 16.6 | [12 empty] | VV | 2 | 2 | True | 0 | ROZPOCET
| VV |  | 15,3 "01.55 pokoj" |  | 15.3 | [12 empty] | VV | 2 | 2 | True | 0 | ROZPOCET
| VV |  | 15,36 "01.56 pokoj" |  | 15.36 | [12 empty] | VV | 2 | 2 | True | 0 | ROZPOCET
| VV |  | 15,24 "01.57 pokoj" |  | 15.24 | [12 empty] | VV | 2 | 2 | True | 0 | ROZPOCET
| VV |  | 21,3 "01.60 pokoj" |  | 21.3 | [12 empty] | VV | 2 | 2 | True | 0 | ROZPOCET
| VV |  | 1NP |  | 726.565 | [12 empty] | VV | 2 | 3 | True | 0 | ROZPOCET
| VV |  | 19,1 "02.01 sesterna" |  | 19.1 | [12 empty] | VV | 2 | 2 | True | 0 | ROZPOCET
| VV |  | 14,32 "02.02 ředění cytostatik" |  | 14.32 | [12 empty] | VV | 2 | 2 | True | 0 | ROZPOCET
| VV |  | 24,78 "02.03 stacionář" |  | 24.78 | [12 empty] | VV | 2 | 2 | True | 0 | ROZPOCET
| VV |  | 13,6 "02.04 lékař" |  | 13.6 | [12 empty] | VV | 2 | 2 | True | 0 | ROZPOCET
| VV |  | 26,7 "02.05 předsíň" |  | 26.7 | [12 empty] | VV | 2 | 2 | True | 0 | ROZPOCET
| VV |  | 6,1 "02.06 sklad" |  | 6.1 | [12 empty] | VV | 2 | 2 | True | 0 | ROZPOCET
| VV |  | 22,5 "02.14 schodištrě" |  | 22.5 | [12 empty] | VV | 2 | 2 | True | 0 | ROZPOCET
| VV |  | 33,3 "02.16 chodba" |  | 33.3 | [12 empty] | VV | 2 | 2 | True | 0 | ROZPOCET
| VV |  | 16,4 "02.56 lékař RTO" |  | 16.4 | [12 empty] | VV | 2 | 2 | True | 0 | ROZPOCET
| VV |  | 15,4 "02.57 sestry" |  | 15.4 | [12 empty] | VV | 2 | 2 | True | 0 | ROZPOCET
| VV |  | 15,3 "02.58 sestry" |  | 15.3 | [12 empty] | VV | 2 | 2 | True | 0 | ROZPOCET
| VV |  | 15,4 "02.59 lékař - chemoterapie" |  | 15.4 | [12 empty] | VV | 2 | 2 | True | 0 | ROZPOCET
| VV |  | 2NP |  | 222.9 | [12 empty] | VV | 2 | 3 | True | 0 | ROZPOCET
| VV |  | Součet |  | 1527.423 | [12 empty] | VV | 2 | 4 | True | 1 | ROZPOCET
| D | 781 | Dokončovací práce - obklady |  |  |  | 80747.59 |  |  |  |  | 173.8065 |  | 0 |  | 24.6226 | 2 | D | 1 |  |  |  | ROZPOCET | [6 empty] | 80747.59
46 | K | 781473810 | Demontáž obkladů z obkladaček keramických lepených | m2 | 905.242 | 89.2 | 80747.59 |  |  | základní | 0.192 | 173.8065 | 0 | 0 | 0.0272 | 24.6226 | 16 | K | 2 |  |  |  | ROZPOCET | 80747.59 | 0 | 0 | 0 | 0 | 1 | 80747.59 | 16 | 186070640
| VV |  | 19,832 "01.07 Úklid" |  | 19.832 | [12 empty] | VV | 2 | 2 | True | 0 | ROZPOCET
| VV |  | 48,988 "01.08 Koupelna" |  | 48.988 | [12 empty] | VV | 2 | 2 | True | 0 | ROZPOCET
| VV |  | 20,72 "01.09 WC" |  | 20.72 | [12 empty] | VV | 2 | 2 | True | 0 | ROZPOCET
| VV |  | 80,512 "01.11 Chodba" |  | 80.512 | [12 empty] | VV | 2 | 2 | True | 0 | ROZPOCET
| VV |  | 15,5696 "01.25 WC" |  | 15.57 | [12 empty] | VV | 2 | 2 | True | 0 | ROZPOCET
| VV |  | 26,344 "01.40 WC" |  | 26.344 | [12 empty] | VV | 2 | 2 | True | 0 | ROZPOCET
| VV |  | 1PP |  | 211.966 | [12 empty] | VV | 2 | 3 | True | 0 | ROZPOCET
| VV |  | 30,24 "01.02 předsíň" |  | 30.24 | [12 empty] | VV | 2 | 2 | True | 0 | ROZPOCET
| VV |  | 50,04 "01.03 odběrová místnost" |  | 50.04 | [12 empty] | VV | 2 | 2 | True | 0 | ROZPOCET
| VV |  | 24,84 "01.07 předsíň" |  | 24.84 | [12 empty] | VV | 2 | 2 | True | 0 | ROZPOCET
| VV |  | 16,56 "01.08 wc" |  | 16.56 | [12 empty] | VV | 2 | 2 | True | 0 | ROZPOCET
| VV |  | 24,84 "01.09 sprcha" |  | 24.84 | [12 empty] | VV | 2 | 2 | True | 0 | ROZPOCET
| VV |  | 23,76 "01.10 předsíň" |  | 23.76 | [12 empty] | VV | 2 | 2 | True | 0 | ROZPOCET
| VV |  | 23,04 "01.11 wc" |  | 23.04 | [12 empty] | VV | 2 | 2 | True | 0 | ROZPOCET
| VV |  | 16,56 "01.12 sprcha" |  | 16.56 | [12 empty] | VV | 2 | 2 | True | 0 | ROZPOCET
| VV |  | 47,52 "01.13 úklid" |  | 47.52 | [12 empty] | VV | 2 | 2 | True | 0 | ROZPOCET
| VV |  | 20,88 "01.14 wc" |  | 20.88 | [12 empty] | VV | 2 | 2 | True | 0 | ROZPOCET
| VV |  | 38,52 "01.29 úklid" |  | 38.52 | [12 empty] | VV | 2 | 2 | True | 0 | ROZPOCET
| VV |  | 38,88 "01.30 wc" |  | 38.88 | [12 empty] | VV | 2 | 2 | True | 0 | ROZPOCET
| VV |  | 38,88 "01.31 wc" |  | 38.88 | [12 empty] | VV | 2 | 2 | True | 0 | ROZPOCET
| VV |  | 38,88 "01.32 wc" |  | 38.88 | [12 empty] | VV | 2 | 2 | True | 0 | ROZPOCET
| VV |  | 53,64 "01.33 koupelna" |  | 53.64 | [12 empty] | VV | 2 | 2 | True | 0 | ROZPOCET
| VV |  | 28,08 "01.41 hyg. buňka" |  | 28.08 | [12 empty] | VV | 2 | 2 | True | 0 | ROZPOCET
| VV |  | 28,08 "01.52 předsíň" |  | 28.08 | [12 empty] | VV | 2 | 2 | True | 0 | ROZPOCET
| VV |  | 13,77 "01.53 wc" |  | 13.77 | [12 empty] | VV | 2 | 2 | True | 0 | ROZPOCET
| VV |  | 33,192 "01.58 předsíň" |  | 33.192 | [12 empty] | VV | 2 | 2 | True | 0 | ROZPOCET
| VV |  | 17,496 "01.59 wc" |  | 17.496 | [12 empty] | VV | 2 | 2 | True | 0 | ROZPOCET
| VV |  | 28,224 "01.61 hyg. buňka" |  | 28.224 | [12 empty] | VV | 2 | 2 | True | 0 | ROZPOCET
| VV |  | 1NP |  | 635.922 | [12 empty] | VV | 2 | 3 | True | 0 | ROZPOCET
| VV |  | 51,84 "02.07 koupelna" |  | 51.84 | [12 empty] | VV | 2 | 2 | True | 0 | ROZPOCET
| VV |  | 12,816 "02.08 wc" |  | 12.816 | [12 empty] | VV | 2 | 2 | True | 0 | ROZPOCET
| VV |  | 16,704 "02.09 wc" |  | 16.704 | [12 empty] | VV | 2 | 2 | True | 0 | ROZPOCET
| VV |  | 25,488 "02.10 wc" |  | 25.488 | [12 empty] | VV | 2 | 2 | True | 0 | ROZPOCET
| VV |  | 28,512 "02.11 předsíň" |  | 28.512 | [12 empty] | VV | 2 | 2 | True | 0 | ROZPOCET
| VV |  | 27,648 "02.12 pisoáry" |  | 27.648 | [12 empty] | VV | 2 | 2 | True | 0 | ROZPOCET
| VV |  | 23,472 "02.13 wc" |  | 23.472 | [12 empty] | VV | 2 | 2 | True | 0 | ROZPOCET
| VV |  | 2NP |  | 186.48 | [12 empty] | VV | 2 | 3 | True | 0 | ROZPOCET
| VV |  | -0,80*1,97 "dveře" |  | -1.576 | [12 empty] | VV | 2 | 2 | True | 0 | ROZPOCET
| VV |  | -0,70*2,05 "dveře" |  | -1.435 | [12 empty] | VV | 2 | 2 | True | 0 | ROZPOCET
| VV |  | -0,70*2,05 "dveře" |  | -1.435 | [12 empty] | VV | 2 | 2 | True | 0 | ROZPOCET
| VV |  | -0,70*2,05 "dveře" |  | -1.435 | [12 empty] | VV | 2 | 2 | True | 0 | ROZPOCET
| VV |  | -0,70*2,05 "dveře" |  | -1.435 | [12 empty] | VV | 2 | 2 | True | 0 | ROZPOCET
| VV |  | -0,60*0,60 "okno" |  | -0.36 | [12 empty] | VV | 2 | 2 | True | 0 | ROZPOCET
| VV |  | -0,60*0,60 "okno" |  | -0.36 | [12 empty] | VV | 2 | 2 | True | 0 | ROZPOCET
| VV |  | -0,90*1,97 "dveře" |  | -1.773 | [12 empty] | VV | 2 | 2 | True | 0 | ROZPOCET
| VV |  | -0,70*2,05 "dveře" |  | -1.435 | [12 empty] | VV | 2 | 2 | True | 0 | ROZPOCET
| VV |  | -0,80*1,97 "dveře" |  | -1.576 | [12 empty] | VV | 2 | 2 | True | 0 | ROZPOCET
| VV |  | -0,80*1,97 "dveře" |  | -1.576 | [12 empty] | VV | 2 | 2 | True | 0 | ROZPOCET
| VV |  | -0,80*1,97 "dveře" |  | -1.576 | [12 empty] | VV | 2 | 2 | True | 0 | ROZPOCET
| VV |  | -0,90*1,97 "dveře" |  | -1.773 | [12 empty] | VV | 2 | 2 | True | 0 | ROZPOCET
| VV |  | -0,90*1,97 "dveře" |  | -1.773 | [12 empty] | VV | 2 | 2 | True | 0 | ROZPOCET
| VV |  | -0,90*1,97 "dveře" |  | -1.773 | [12 empty] | VV | 2 | 2 | True | 0 | ROZPOCET
| VV |  | -1,10*1,97 "dveře" |  | -2.167 | [12 empty] | VV | 2 | 2 | True | 0 | ROZPOCET
| VV |  | -1,45*1,97 "dveře" |  | -2.857 | [12 empty] | VV | 2 | 2 | True | 0 | ROZPOCET
| VV |  | -0,60*1,97 "dveře" |  | -1.182 | [12 empty] | VV | 2 | 2 | True | 0 | ROZPOCET
| VV |  | -0,60*1,97 "dveře" |  | -1.182 | [12 empty] | VV | 2 | 2 | True | 0 | ROZPOCET
| VV |  | -1,10*1,97 "dveře" |  | -2.167 | [12 empty] | VV | 2 | 2 | True | 0 | ROZPOCET
| VV |  | -1,10*1,97 "dveře" |  | -2.167 | [12 empty] | VV | 2 | 2 | True | 0 | ROZPOCET
| VV |  | -1,60*2,20 "okno" |  | -3.52 | [12 empty] | VV | 2 | 2 | True | 0 | ROZPOCET
| VV |  | -0,90*1,97 "dveře" |  | -1.773 | [12 empty] | VV | 2 | 2 | True | 0 | ROZPOCET
| VV |  | -0,70*1,97 "dveře" |  | -1.379 | [12 empty] | VV | 2 | 2 | True | 0 | ROZPOCET
| VV |  | -0,70*1,97 "dveře" |  | -1.379 | [12 empty] | VV | 2 | 2 | True | 0 | ROZPOCET
| VV |  | -0,70*1,97 "dveře" |  | -1.379 | [12 empty] | VV | 2 | 2 | True | 0 | ROZPOCET
| VV |  | -0,70*1,97 "dveře" |  | -1.379 | [12 empty] | VV | 2 | 2 | True | 0 | ROZPOCET
| VV |  | -0,70*1,97 "dveře" |  | -1.379 | [12 empty] | VV | 2 | 2 | True | 0 | ROZPOCET
| VV |  | -0,60*1,70 "okno" |  | -1.02 | [12 empty] | VV | 2 | 2 | True | 0 | ROZPOCET
| VV |  | -0,70*1,97 "dveře" |  | -1.379 | [12 empty] | VV | 2 | 2 | True | 0 | ROZPOCET
| VV |  | -0,70*1,97 "dveře" |  | -1.379 | [12 empty] | VV | 2 | 2 | True | 0 | ROZPOCET
| VV |  | -0,70*1,97 "dveře" |  | -1.379 | [12 empty] | VV | 2 | 2 | True | 0 | ROZPOCET
| VV |  | -0,70*1,97 "dveře" |  | -1.379 | [12 empty] | VV | 2 | 2 | True | 0 | ROZPOCET
| VV |  | -0,60*1,70 "okno" |  | -1.02 | [12 empty] | VV | 2 | 2 | True | 0 | ROZPOCET
| VV |  | -0,60*1,70 "okno" |  | -1.02 | [12 empty] | VV | 2 | 2 | True | 0 | ROZPOCET
| VV |  | -0,70*1,97 "dveře" |  | -1.379 | [12 empty] | VV | 2 | 2 | True | 0 | ROZPOCET
| VV |  | -0,90*1,97 "dveře" |  | -1.773 | [12 empty] | VV | 2 | 2 | True | 0 | ROZPOCET
| VV |  | -0,60*1,70 "okno" |  | -1.02 | [12 empty] | VV | 2 | 2 | True | 0 | ROZPOCET
| VV |  | -1,20*1,70 "okno" |  | -2.04 | [12 empty] | VV | 2 | 2 | True | 0 | ROZPOCET
| VV |  | -0,90*1,97 "dveře" |  | -1.773 | [12 empty] | VV | 2 | 2 | True | 0 | ROZPOCET
| VV |  | -0,60*1,70 "okno" |  | -1.02 | [12 empty] | VV | 2 | 2 | True | 0 | ROZPOCET
| VV |  | -0,80*2,1 "dveře" |  | -1.68 | [12 empty] | VV | 2 | 2 | True | 0 | ROZPOCET
| VV |  | -0,60*1,70 "okno" |  | -1.02 | [12 empty] | VV | 2 | 2 | True | 0 | ROZPOCET
| VV |  | -0,65*2,10 "dveře" |  | -1.365 | [12 empty] | VV | 2 | 2 | True | 0 | ROZPOCET
| VV |  | -0,65*1,90 "dveře" |  | -1.235 | [12 empty] | VV | 2 | 2 | True | 0 | ROZPOCET
| VV |  | -0,65*1,90 "dveře" |  | -1.235 | [12 empty] | VV | 2 | 2 | True | 0 | ROZPOCET
| VV |  | -0,60*1,70 "okno" |  | -1.02 | [12 empty] | VV | 2 | 2 | True | 0 | ROZPOCET
| VV |  | -0,65*2,10 "dveře" |  | -1.365 | [12 empty] | VV | 2 | 2 | True | 0 | ROZPOCET
| VV |  | -0,65*1,90 "dveře" |  | -1.235 | [12 empty] | VV | 2 | 2 | True | 0 | ROZPOCET
| VV |  | -0,65*1,90 "dveře" |  | -1.235 | [12 empty] | VV | 2 | 2 | True | 0 | ROZPOCET
| VV |  | -0,60*1,70 "okno" |  | -1.02 | [12 empty] | VV | 2 | 2 | True | 0 | ROZPOCET
| VV |  | -0,65*2,10 "dveře" |  | -1.365 | [12 empty] | VV | 2 | 2 | True | 0 | ROZPOCET
| VV |  | -0,65*1,90 "dveře" |  | -1.235 | [12 empty] | VV | 2 | 2 | True | 0 | ROZPOCET
| VV |  | -0,65*1,90 "dveře" |  | -1.235 | [12 empty] | VV | 2 | 2 | True | 0 | ROZPOCET
| VV |  | -0,60*1,70 "okno" |  | -1.02 | [12 empty] | VV | 2 | 2 | True | 0 | ROZPOCET
| VV |  | -0,90*1,97 "dveře" |  | -1.773 | [12 empty] | VV | 2 | 2 | True | 0 | ROZPOCET
| VV |  | -0,65*2,10 "dveře" |  | -1.365 | [12 empty] | VV | 2 | 2 | True | 0 | ROZPOCET
| VV |  | -1,10*1,97 "dveře" |  | -2.167 | [12 empty] | VV | 2 | 2 | True | 0 | ROZPOCET
| VV |  | -1,10*1,97 "dveře" |  | -2.167 | [12 empty] | VV | 2 | 2 | True | 0 | ROZPOCET
| VV |  | -1,10*1,97 "dveře" |  | -2.167 | [12 empty] | VV | 2 | 2 | True | 0 | ROZPOCET
| VV |  | -1,10*1,97 "dveře" |  | -2.167 | [12 empty] | VV | 2 | 2 | True | 0 | ROZPOCET
| VV |  | -0,70*1,97 "dveře" |  | -1.379 | [12 empty] | VV | 2 | 2 | True | 0 | ROZPOCET
| VV |  | -0,70*1,97 "dveře" |  | -1.379 | [12 empty] | VV | 2 | 2 | True | 0 | ROZPOCET
| VV |  | -1,10*1,97 "dveře" |  | -2.167 | [12 empty] | VV | 2 | 2 | True | 0 | ROZPOCET
| VV |  | -1,10*1,97 "dveře" |  | -2.167 | [12 empty] | VV | 2 | 2 | True | 0 | ROZPOCET
| VV |  | -1,10*1,97 "dveře" |  | -2.167 | [12 empty] | VV | 2 | 2 | True | 0 | ROZPOCET
| VV |  | -1,10*1,97 "dveře" |  | -2.167 | [12 empty] | VV | 2 | 2 | True | 0 | ROZPOCET
| VV |  | -0,70*1,97 "dveře" |  | -1.379 | [12 empty] | VV | 2 | 2 | True | 0 | ROZPOCET
| VV |  | -0,70*1,97 "dveře" |  | -1.379 | [12 empty] | VV | 2 | 2 | True | 0 | ROZPOCET
| VV |  | -0,80*1,97 "dveře" |  | -1.576 | [12 empty] | VV | 2 | 2 | True | 0 | ROZPOCET
| VV |  | -0,60*1,70 "okno" |  | -1.02 | [12 empty] | VV | 2 | 2 | True | 0 | ROZPOCET
| VV |  | -0,60*1,70 "okno" |  | -1.02 | [12 empty] | VV | 2 | 2 | True | 0 | ROZPOCET
| VV |  | -0,60*1,97 "dveře" |  | -1.182 | [12 empty] | VV | 2 | 2 | True | 0 | ROZPOCET
| VV |  | -0,70*1,97 "dveře" |  | -1.379 | [12 empty] | VV | 2 | 2 | True | 0 | ROZPOCET
| VV |  | -0,70*1,97 "dveře" |  | -1.379 | [12 empty] | VV | 2 | 2 | True | 0 | ROZPOCET
| VV |  | -0,70*1,97 "dveře" |  | -1.379 | [12 empty] | VV | 2 | 2 | True | 0 | ROZPOCET
| VV |  | -0,60*1,70 "okno" |  | -1.02 | [12 empty] | VV | 2 | 2 | True | 0 | ROZPOCET
| VV |  | -0,60*1,70 "okno" |  | -1.02 | [12 empty] | VV | 2 | 2 | True | 0 | ROZPOCET
| VV |  | -0,70*1,97 "dveře" |  | -1.379 | [12 empty] | VV | 2 | 2 | True | 0 | ROZPOCET
| VV |  | -0,70*1,97 "dveře" |  | -1.379 | [12 empty] | VV | 2 | 2 | True | 0 | ROZPOCET
| VV |  | -0,70*1,97 "dveře" |  | -1.379 | [12 empty] | VV | 2 | 2 | True | 0 | ROZPOCET
| VV |  | -0,70*1,97 "dveře" |  | -1.379 | [12 empty] | VV | 2 | 2 | True | 0 | ROZPOCET
| VV |  | -1,20*1,70 "okno" |  | -2.04 | [12 empty] | VV | 2 | 2 | True | 0 | ROZPOCET
| VV |  | -0,70*1,97 "dveře" |  | -1.379 | [12 empty] | VV | 2 | 2 | True | 0 | ROZPOCET
| VV |  | -0,70*1,97 "dveře" |  | -1.379 | [12 empty] | VV | 2 | 2 | True | 0 | ROZPOCET
| VV |  | -0,90*2,00 "dveře" |  | -1.8 | [12 empty] | VV | 2 | 2 | True | 0 | ROZPOCET
| VV |  | odpočet otvorů |  | -129.126 | [12 empty] | VV | 2 | 3 | True | 0 | ROZPOCET
| VV |  | Součet |  | 905.242 | [12 empty] | VV | 2 | 4 | True | 1 | ROZPOCET

## I.1.1b - Nové práce
{70c2aa91-2687-4b1e-984b-047c6bda74b5}
2
| KRYCÍ LIST SOUPISU PRACÍ | [7 empty] | v --- níže se nacházejí doplnkové a pomocné údaje k sestavám --- v | [8 empty] | False
Stavba:
Cheb - Onkologie a zubní klinika rev.11.02.2025
Objekt:
I. etapa - Rekonstrukce oddělení onkologie - pavilon C
Soupis:
I.1.1 - Stavební část
Úroveň 3:
I.1.1b - Nové práce
| KSO: |  |  |  |  | CC-CZ:
| Místo: |  | Cheb |  |  | Datum: | 10. 12. 2024
| Zadavatel: |  |  |  |  | IČ:
|  | Karlovarská krajská nemocnice a.s. |  |  |  | DIČ:
| Zhotovitel: |  |  |  |  | IČ: | 0
[6 empty] | DIČ: | 0
| Projektant: |  |  |  |  | IČ: | 40541355
|  | M Projekt Cheb |  |  |  | DIČ:
| Zpracovatel: |  |  |  |  | IČ:
DIČ:
Poznámka:
| Cena bez DPH | [5 empty] | 21668386.53
|  |  | Základ daně |  |  | Sazba daně | Výše daně
| DPH | základní | 21668386.53 |  |  | 21% | 4550361.17
|  | snížená | 0 |  |  | 12% | 0
|  | zákl. přenesená | 0 |  |  | 21% | 0
|  | sníž. přenesená | 0 |  |  | 12% | 0
|  | nulová | 0 |  |  | 0% | 0
| Cena s DPH |  |  | v | CZK |  | 26218747.7
| Projektant |  |  | Zpracovatel
| Datum a podpis: |  | Razítko | Datum a podpis: |  |  | Razítko
| Objednavatel |  |  | Zhotovitel
| Datum a podpis: |  | Razítko | Datum a podpis: |  |  | Razítko
REKAPITULACE ČLENĚNÍ SOUPISU PRACÍ
Stavba:
Cheb - Onkologie a zubní klinika rev.11.02.2025
Objekt:
I. etapa - Rekonstrukce oddělení onkologie - pavilon C
Soupis:
I.1.1 - Stavební část
Úroveň 3:
I.1.1b - Nové práce
Místo: |  |  | Cheb |  |  | Datum: | 10. 12. 2024
Zadavatel: |  |  | Karlovarská krajská nemocnice a.s. |  |  | Projektant: | M Projekt Cheb
Zhotovitel: | [5 empty] | Zpracovatel:
Kód dílu - Popis | [6 empty] | Cena celkem [CZK]
Náklady ze soupisu prací | [6 empty] | 21668386.53 | [11 empty] | -1
| HSV - Práce a dodávky HSV | [5 empty] | 5235199.9
| 2 - Zakládání | [5 empty] | 99614.5
| 3 - Svislé a kompletní konstrukce | [5 empty] | 1112363.57
| 6 - Úpravy povrchů, podlahy a osazování výplní | [5 empty] | 3865990.17
| 9 - Ostatní konstrukce a práce, bourání | [5 empty] | 0
| 998 - Přesun hmot | [5 empty] | 157231.66
| PSV - Práce a dodávky PSV | [5 empty] | 13627183.43
| 711 - Izolace proti vodě, vlhkosti a plynům | [5 empty] | 223931.17
| 713 - Izolace tepelné | [5 empty] | 203111.05
| 763 - Konstrukce suché výstavby | [5 empty] | 1960170.97
| 766 - Konstrukce truhlářské - zárubně pro dodatečnou montáž s finální povrchovou úpravou | [5 empty] | 5097000
| 767 - Konstrukce zámečnické | [5 empty] | 597157.14
| 771 - Podlahy z dlaždic - vč. veškerých detailů a prostupů | [5 empty] | 1200886.31
| 776 - Podlahy povlakové | [5 empty] | 1594788.87
| 781 - Dokončovací práce - obklady vč. veškerých detailů a prostupů | [5 empty] | 2304774.62
| 784 - Dokončovací práce - malby a tapety | [5 empty] | 445363.3
| OST - Ostatní | [5 empty] | 2806003.2
SOUPIS PRACÍ
Stavba:
Cheb - Onkologie a zubní klinika rev.11.02.2025
Objekt:
I. etapa - Rekonstrukce oddělení onkologie - pavilon C
Soupis:
I.1.1 - Stavební část
Úroveň 3:
I.1.1b - Nové práce
Místo: |  |  | Cheb |  |  | Datum: | 10. 12. 2024
Zadavatel: |  |  | Karlovarská krajská nemocnice a.s. |  |  | Projektant: | M Projekt Cheb
Zhotovitel: | [5 empty] | Zpracovatel:
PČ | Typ | Kód | Popis | MJ | Množství | J.cena [CZK] | Cena celkem [CZK] | Cenová soustava |  | DPH | J. Nh [h] | Nh celkem [h] | J. hmotnost [t] | Hmotnost celkem [t] | J. suť [t] | Suť Celkem [t]
Náklady soupisu celkem | [6 empty] | 21668386.53 |  |  |  |  | 9799.2968 |  | 488.7063 |  | 0 |  | D | -1 | [10 empty] | 21668386.53
| D | HSV | Práce a dodávky HSV |  |  |  | 5235199.9 |  |  |  |  | 4514.3471 |  | 423.8048 |  | 0 | 1 | D | 0 |  |  |  | ROZPOCET | [6 empty] | 5235199.9
| D | 2 | Zakládání |  |  |  | 99614.5 |  |  |  |  | 25.4807 |  | 53.839 |  | 0 | 1 | D | 1 |  |  |  | ROZPOCET | [6 empty] | 99614.5
1 | K | 271532213 | Podsyp pod základové konstrukce se zhutněním z hrubého kameniva frakce 8 až 16 mm | m3 | 7.44 | 2120 | 15772.8 |  |  | základní | 1.025 | 7.626 | 2.16 | 16.0704 | 0 | 0 | 4 | K | 2 |  |  |  | ROZPOCET | 15772.8 | 0 | 0 | 0 | 0 | 1 | 15772.8 | 4 | 584609984
| VV |  | 186*0,4*0,1 |  | 7.44 | [12 empty] | VV | 2 | 2 | True | 0 | ROZPOCET
| VV |  | Součet |  | 7.44 | [12 empty] | VV | 2 | 4 | True | 1 | ROZPOCET
2 | K | 273321411 | Základové desky ze ŽB bez zvýšených nároků na prostředí tř. C 20/25 | m3 | 14.88 | 4180 | 62198.4 |  |  | základní | 0.629 | 9.3595 | 2.5019 | 37.2278 | 0 | 0 | 4 | K | 2 |  |  |  | ROZPOCET | 62198.4 | 0 | 0 | 0 | 0 | 1 | 62198.4 | 4 | -919941959
| VV |  | 186*0,4*0,2 |  | 14.88 | [12 empty] | VV | 2 | 2 | True | 0 | ROZPOCET
| VV |  | Součet |  | 14.88 | [12 empty] | VV | 2 | 4 | True | 1 | ROZPOCET
3 | K | 273361821 | Výztuž základových desek betonářskou ocelí 10 505 (R) | t | 0.085 | 54100 | 4598.5 |  |  | základní | 23.968 | 2.0373 | 1.0606 | 0.090153 | 0 | 0 | 4 | K | 2 |  |  |  | ROZPOCET | 4598.5 | 0 | 0 | 0 | 0 | 1 | 4598.5 | 4 | 644525013
| VV |  | 0,424*0,2 |  | 0.085 | [12 empty] | VV | 2 | 2 | True | 0 | ROZPOCET
| VV |  | Součet |  | 0.085 | [12 empty] | VV | 2 | 4 | True | 1 | ROZPOCET
4 | K | 273362021 | Výztuž základových desek svařovanými sítěmi Kari | t | 0.424 | 40200 | 17044.8 |  |  | základní | 15.231 | 6.4579 | 1.0628 | 0.45061 | 0 | 0 | 4 | K | 2 |  |  |  | ROZPOCET | 17044.8 | 0 | 0 | 0 | 0 | 1 | 17044.8 | 4 | -335881202
| VV |  | 227*2/1000/1,07 |  | 0.424 | [12 empty] | VV | 2 | 2 | True | 0 | ROZPOCET
| VV |  | Součet |  | 0.424 | [12 empty] | VV | 2 | 4 | True | 1 | ROZPOCET
| D | 3 | Svislé a kompletní konstrukce |  |  |  | 1112363.57 |  |  |  |  | 732.2453 |  | 130.6726 |  | 0 | 1 | D | 1 |  |  |  | ROZPOCET | [6 empty] | 1112363.57
5 | K | 311231115 | Zdivo nosné z cihel dl 290 mm P7 až 15 na SMS 5 MPa | m3 | 16.476 | 7050 | 116155.8 |  |  | základní | 3.805 | 62.6912 | 1.6285 | 26.8312 | 0 | 0 | 4 | K | 2 |  |  |  | ROZPOCET | 116155.8 | 0 | 0 | 0 | 0 | 1 | 116155.8 | 4 | 571982086
| VV |  | (1,3+0,4+1,1)*0,75*2,96 |  | 6.216 | [12 empty] | VV | 2 | 2 | True | 0 | ROZPOCET
| VV |  | 1PP |  | 6.216 | [12 empty] | VV | 2 | 3 | True | 0 | ROZPOCET
| VV |  | (1,3+2,5)*0,75*3,6 |  | 10.26 | [12 empty] | VV | 2 | 2 | True | 0 | ROZPOCET
| VV |  | 1NP |  | 10.26 | [12 empty] | VV | 2 | 3 | True | 0 | ROZPOCET
| VV |  | Součet |  | 16.476 | [12 empty] | VV | 2 | 4 | True | 1 | ROZPOCET
202 | K | 311236301 | Zdivo jednovrstvé zvukově izolační na tenkovrstvou maltu z cihel děrovaných broušených do P15 tl 190 mm (NZ 19 akustická) | m2 | 41.577 | 1580 | 65691.66 |  |  | základní | 0.771 | 32.0559 | 0.19692 | 8.1873 | 0 | 0 | 4 | K | 2 |  |  |  | ROZPOCET | 65691.66 | 0 | 0 | 0 | 0 | 1 | 65691.66 | 4 | 1613082574
| VV |  | (0,7*5*3+0,85*2*5*2+0,19*(1,5*4+3,1)*1+5,8*2,5*1,6*0,1*0,9) |  | 31.317 | [12 empty] | VV | 2 | 2 | True | 0 | ROZPOCET
| VV |  | 2,7*1*2+3,26*1*1+1,6*1*1 |  | 10.26 | [12 empty] | VV | 2 | 2 | True | 0 | ROZPOCET
| VV |  | Součet |  | 41.577 | [12 empty] | VV | 2 | 4 | True | 1 | ROZPOCET
203 | K | 317142412 | Překlad nenosný pórobetonový š 75 mm v do 250 mm na tenkovrstvou maltu dl přes 1000 do 1250 mm | kus | 40 | 649 | 25960 |  |  | základní | 0.159 | 6.36 | 0.02021 | 0.8084 | 0 | 0 | 4 | K | 2 |  |  |  | ROZPOCET | 25960 | 0 | 0 | 0 | 0 | 1 | 25960 | 4 | -1627715683
| VV |  | 5+10+3 |  | 18 | [12 empty] | VV | 2 | 2 | True | 0 | ROZPOCET
| VV |  | 7+2+8 |  | 17 | [12 empty] | VV | 2 | 2 | True | 0 | ROZPOCET
| VV |  | 1 |  | 1 | [12 empty] | VV | 2 | 2 | True | 0 | ROZPOCET
| VV |  | 4 |  | 4 | [12 empty] | VV | 2 | 2 | True | 0 | ROZPOCET
| VV |  | Součet |  | 40 | [12 empty] | VV | 2 | 4 | True | 1 | ROZPOCET
204 | K | 317142432 | Překlad nenosný pórobetonový š 125 mm v do 250 mm na tenkovrstvou maltu dl přes 1000 do 1250 mm | kus | 9 | 804 | 7236 |  |  | základní | 0.232 | 2.088 | 0.02655 | 0.23895 | 0 | 0 | 4 | K | 2 |  |  |  | ROZPOCET | 7236 | 0 | 0 | 0 | 0 | 1 | 7236 | 4 | 1556099420
| VV |  | 2 |  | 2 | [12 empty] | VV | 2 | 2 | True | 0 | ROZPOCET
| VV |  | 4 |  | 4 | [12 empty] | VV | 2 | 2 | True | 0 | ROZPOCET
| VV |  | 3 |  | 3 | [12 empty] | VV | 2 | 2 | True | 0 | ROZPOCET
| VV |  | Součet |  | 9 | [12 empty] | VV | 2 | 4 | True | 1 | ROZPOCET
9 | K | 317234410 | Vyzdívka mezi nosníky z cihel pálených na MC | m3 | 1.33 | 9040 | 12023.2 |  |  | základní | 6.77 | 9.0041 | 1.943 | 2.5842 | 0 | 0 | 4 | K | 2 |  |  |  | ROZPOCET | 12023.2 | 0 | 0 | 0 | 0 | 1 | 12023.2 | 4 | 1162509676
| VV |  | (1,8+1,3)*0,7*0,12 |  | 0.26 | [12 empty] | VV | 2 | 2 | True | 0 | ROZPOCET
| VV |  | (1,6+2)*0,7*0,14 |  | 0.353 | [12 empty] | VV | 2 | 2 | True | 0 | ROZPOCET
| VV |  | (1,2+1,2)*0,7*0,16 |  | 0.269 | [12 empty] | VV | 2 | 2 | True | 0 | ROZPOCET
| VV |  | 3,2*0,7*0,2 |  | 0.448 | [12 empty] | VV | 2 | 2 | True | 0 | ROZPOCET
| VV |  | Součet |  | 1.33 | [12 empty] | VV | 2 | 4 | True | 1 | ROZPOCET
10 | K | 317941121 | Osazování ocelových válcovaných nosníků na zdivu I, IE, U, UE nebo L do č. 12 nebo výšky do 120 mm | t | 0.103 | 12200 | 1256.6 |  |  | základní | 18.175 | 1.872 | 0.01954 | 0.0020126 | 0 | 0 | 4 | K | 2 |  |  |  | ROZPOCET | 1256.6 | 0 | 0 | 0 | 0 | 1 | 1256.6 | 4 | 220102138
| VV |  | (1,8*3+1,3*3)*11,1/1000 |  | 0.103 | [12 empty] | VV | 2 | 2 | True | 0 | ROZPOCET
| VV |  | Součet |  | 0.103 | [12 empty] | VV | 2 | 4 | True | 1 | ROZPOCET
11 | M | 13010714 | ocel profilová jakost S235JR (11 375) průřez I (IPN) 120 | t | 0.11 | 38500 | 4235 |  |  | základní | 0 | 0 | 1 | 0.11 | 0 | 0 | 8 | M | 2 |  |  |  | ROZPOCET | 4235 | 0 | 0 | 0 | 0 | 1 | 4235 | 4 | 431874412
| VV |  | (1,8*3+1,3*3)*11,1/1000*1,07 |  | 0.11 | [12 empty] | VV | 2 | 2 | True | 0 | ROZPOCET
| VV |  | Součet |  | 0.11 | [12 empty] | VV | 2 | 4 | True | 1 | ROZPOCET
12 | K | 317941123 | Osazování ocelových válcovaných nosníků na zdivu I, IE, U, UE nebo L přes č. 14 do č. 22 nebo výšky do 220 mm | t | 0.706 | 11200 | 7907.2 |  |  | základní | 16.583 | 11.7076 | 0.01709 | 0.012066 | 0 | 0 | 4 | K | 2 |  |  |  | ROZPOCET | 7907.2 | 0 | 0 | 0 | 0 | 1 | 7907.2 | 4 | -220974977
| VV |  | (1,6*3+2*3)*14,4/1000 |  | 0.156 | [12 empty] | VV | 2 | 2 | True | 0 | ROZPOCET
| VV |  | (1,2*6)*17,9/1000 |  | 0.129 | [12 empty] | VV | 2 | 2 | True | 0 | ROZPOCET
| VV |  | (3,2*5)*26,3/1000 |  | 0.421 | [12 empty] | VV | 2 | 2 | True | 0 | ROZPOCET
| VV |  | Součet |  | 0.706 | [12 empty] | VV | 2 | 4 | True | 1 | ROZPOCET
13 | M | 13010716 | ocel profilová jakost S235JR (11 375) průřez I (IPN) 140 | t | 0.166 | 38500 | 6391 |  |  | základní | 0 | 0 | 1 | 0.166 | 0 | 0 | 8 | M | 2 |  |  |  | ROZPOCET | 6391 | 0 | 0 | 0 | 0 | 1 | 6391 | 4 | 1519157864
| VV |  | (1,6*3+2*3)*14,4/1000*1,07 |  | 0.166 | [12 empty] | VV | 2 | 2 | True | 0 | ROZPOCET
| VV |  | Součet |  | 0.166 | [12 empty] | VV | 2 | 4 | True | 1 | ROZPOCET
14 | M | 13010718 | ocel profilová jakost S235JR (11 375) průřez I (IPN) 160 | t | 0.12 | 38500 | 4620 |  |  | základní | 0 | 0 | 1 | 0.12 | 0 | 0 | 8 | M | 2 |  |  |  | ROZPOCET | 4620 | 0 | 0 | 0 | 0 | 1 | 4620 | 4 | 1637427367
| VV |  | (1,2*6)*17,9/1000/1,07 |  | 0.12 | [12 empty] | VV | 2 | 2 | True | 0 | ROZPOCET
| VV |  | Součet |  | 0.12 | [12 empty] | VV | 2 | 4 | True | 1 | ROZPOCET
15 | M | 13010722 | ocel profilová jakost S235JR (11 375) průřez I (IPN) 200 | t | 0.45 | 39200 | 17640 |  |  | základní | 0 | 0 | 1 | 0.45 | 0 | 0 | 8 | M | 2 |  |  |  | ROZPOCET | 17640 | 0 | 0 | 0 | 0 | 1 | 17640 | 4 | 70416788
| VV |  | (3,2*5)*26,3/1000*1,07 |  | 0.45 | [12 empty] | VV | 2 | 2 | True | 0 | ROZPOCET
| VV |  | Součet |  | 0.45 | [12 empty] | VV | 2 | 4 | True | 1 | ROZPOCET
206 | K | 342244221 | Příčka z cihel broušených na tenkovrstvou maltu tloušťky 140 mm (NZ 14) | m2 | 109.444 | 1050 | 114916.2 |  |  | základní | 0.715 | 78.2525 | 0.11396 | 12.4722 | 0 | 0 | 4 | K | 2 |  |  |  | ROZPOCET | 114916.2 | 0 | 0 | 0 | 0 | 1 | 114916.2 | 4 | 796161314
| VV |  | (3,65+2,85)*2,5 |  | 16.25 | [12 empty] | VV | 2 | 2 | True | 0 | ROZPOCET
| VV |  | -0,8*2*2 |  | -3.2 | [12 empty] | VV | 2 | 2 | True | 0 | ROZPOCET
| VV |  | (5,65+1,26+1,7+3,13*2+1,9+1,1+1,6+3,5+2,2+1,85)*3,2 |  | 86.464 | [12 empty] | VV | 2 | 2 | True | 0 | ROZPOCET
| VV |  | -1,1*2*1 |  | -2.2 | [12 empty] | VV | 2 | 2 | True | 0 | ROZPOCET
| VV |  | -0,7*2*1 |  | -1.4 | [12 empty] | VV | 2 | 2 | True | 0 | ROZPOCET
| VV |  | -0,8*2*2 |  | -3.2 | [12 empty] | VV | 2 | 2 | True | 0 | ROZPOCET
| VV |  | (2,6+3,03+2,4+2+1+1,5+1+6,6+1) |  | 21.13 | [12 empty] | VV | 2 | 2 | True | 0 | ROZPOCET
| VV |  | -0,8*2*1 |  | -1.6 | [12 empty] | VV | 2 | 2 | True | 0 | ROZPOCET
| VV |  | -0,7*2*2 |  | -2.8 | [12 empty] | VV | 2 | 2 | True | 0 | ROZPOCET
| VV |  | Součet |  | 109.444 | [12 empty] | VV | 2 | 4 | True | 1 | ROZPOCET
207 | K | 342244300 | Příčka zvukově izolační z cihel děrovaných na maltu M10 tloušťky 100 mm (NZ 10 akustická) | m2 | 371.372 | 1070 | 397368.04 |  |  | základní | 0.683 | 253.6471 | 0.12506 | 46.4438 | 0 | 0 | 4 | K | 2 |  |  |  | ROZPOCET | 397368.04 | 0 | 0 | 0 | 0 | 1 | 397368.04 | 4 | 1425284934
| VV |  | (1,3*3+2,25+1,6+1,7+1,1+1+1,3+2,7+3,1+1,75+1,5+5,8+1+3+4,8+1,93*2+2,7+1+2,7+1,93*2+1+1+1+0,75+1,75+1+1,2)*2,5 |  | 145.8 | [12 empty] | VV | 2 | 2 | True | 0 | ROZPOCET
| VV |  | -0,7*2*5 |  | -7 | [12 empty] | VV | 2 | 2 | True | 0 | ROZPOCET
| VV |  | -0,8*2*10 |  | -16 | [12 empty] | VV | 2 | 2 | True | 0 | ROZPOCET
| VV |  | -0,9*2*3 |  | -5.4 | [12 empty] | VV | 2 | 2 | True | 0 | ROZPOCET
| VV |  | -1,45*1,97*1 |  | -2.857 | [12 empty] | VV | 2 | 2 | True | 0 | ROZPOCET
| VV |  | (1,7+1,9+2,4+0,6+1,25+0,7+5,05*2+2+1,25+1,5+2,1+3,1+0,9*2+0,75+0,9+2,2+3,6+1,65+3+1,3*2+2,1+2,1+4,3+2,15+2,135*2+1,2+4,55)*3,2 |  | 210.464 | [12 empty] | VV | 2 | 2 | True | 0 | ROZPOCET
| VV |  | -0,8*2*7 |  | -11.2 | [12 empty] | VV | 2 | 2 | True | 0 | ROZPOCET
| VV |  | -0,9*2*2 |  | -3.6 | [12 empty] | VV | 2 | 2 | True | 0 | ROZPOCET
| VV |  | -0,7*2*8 |  | -11.2 | [12 empty] | VV | 2 | 2 | True | 0 | ROZPOCET
| VV |  | -1,5*1,85*2 |  | -5.55 | [12 empty] | VV | 2 | 2 | True | 0 | ROZPOCET
| VV |  | (3,05+1,2+0,35+1,22+1+1+1,5*2+1+1,72*2+2+3+5)*3,2+1,45*1,85 |  | 83.515 | [12 empty] | VV | 2 | 2 | True | 0 | ROZPOCET
| VV |  | -0,7*2*4 |  | -5.6 | [12 empty] | VV | 2 | 2 | True | 0 | ROZPOCET
| VV |  | Součet |  | 371.372 | [12 empty] | VV | 2 | 4 | True | 1 | ROZPOCET
208 | K | 342244301 | Příčka zvukově izolační z cihel děrovaných na maltu M10 tloušťky 115 mm (NZ 11,5 akustická) | m2 | 216.144 | 1200 | 259372.8 |  |  | základní | 0.779 | 168.3762 | 0.14483 | 31.3041 | 0 | 0 | 4 | K | 2 |  |  |  | ROZPOCET | 259372.8 | 0 | 0 | 0 | 0 | 1 | 259372.8 | 4 | -412152598
| VV |  | (1,98+1,115+0,76+1,2+2,6+0,3+1,7+2,6+2,35+3,05+4,1+4,05+1,6+7,1+1,9+3+1,2+1,2+1,3+2+6,1+6,1)*3,2 |  | 183.376 | [12 empty] | VV | 2 | 2 | True | 0 | ROZPOCET
| VV |  | -1,1*2*4 |  | -8.8 | [12 empty] | VV | 2 | 2 | True | 0 | ROZPOCET
| VV |  | -0,9*2*1 |  | -1.8 | [12 empty] | VV | 2 | 2 | True | 0 | ROZPOCET
| VV |  | -0,8*2*3 |  | -4.8 | [12 empty] | VV | 2 | 2 | True | 0 | ROZPOCET
| VV |  | (5,05+2,4+3,84+0,9+3,05)*3,2 |  | 48.768 | [12 empty] | VV | 2 | 2 | True | 0 | ROZPOCET
| VV |  | -0,6*1 |  | -0.6 | [12 empty] | VV | 2 | 2 | True | 0 | ROZPOCET
| VV |  | Součet |  | 216.144 | [12 empty] | VV | 2 | 4 | True | 1 | ROZPOCET
17 | K | 342291111 | Ukotvení příček montážní polyuretanovou pěnou tl příčky do 100 mm | m | 224.255 | 81.6 | 18299.21 |  |  | základní | 0.12 | 26.9106 | 8e-05 | 0.01794 | 0 | 0 | 4 | K | 2 |  |  |  | ROZPOCET | 18299.21 | 0 | 0 | 0 | 0 | 1 | 18299.21 | 4 | -499100155
| VV |  | (2,95+5,8+5,8+4,15+1,6+5,8+1,5+1,3+3,8+4,5+4,8+3+2,2+4) |  | 51.2 | [12 empty] | VV | 2 | 2 | True | 0 | ROZPOCET
| VV |  | 1PP |  | 51.2 | [12 empty] | VV | 2 | 3 | True | 0 | ROZPOCET
| VV |  | (3,05+1,8+1,8+2,25+2+1,3+6,5+0,5+2+3,1+2,6+5,055+5,05+1,7+2+2+6,05+2,65+3,05+0,95+2,3+2,3+3,95+1,1+2,1+6,5+6,05+1,65+5,05+3,05+5,6+1,3+6+2,5) |  | 104.855 | [12 empty] | VV | 2 | 2 | True | 0 | ROZPOCET
| VV |  | (3,8+3,8+0,65+3,6+0,7+1,4+1,6+2,3+1,6) |  | 19.45 | [12 empty] | VV | 2 | 2 | True | 0 | ROZPOCET
| VV |  | 1NP |  | 124.305 | [12 empty] | VV | 2 | 3 | True | 0 | ROZPOCET
| VV |  | (2,6+2,8+4+1,5+4,05+1,5+3,35+1,4+1,75+1,75+2,35+4+2,3+3,8+0,3+1+10,3) |  | 48.75 | [12 empty] | VV | 2 | 2 | True | 0 | ROZPOCET
| VV |  | 2NP |  | 48.75 | [12 empty] | VV | 2 | 3 | True | 0 | ROZPOCET
| VV |  | Součet |  | 224.255 | [12 empty] | VV | 2 | 4 | True | 1 | ROZPOCET
18 | K | 342291112 | Ukotvení příček montážní polyuretanovou pěnou tl příčky přes 100 mm | m | 5.15 | 122 | 628.3 |  |  | základní | 0.18 | 0.927 | 0.00012 | 0.000618 | 0 | 0 | 4 | K | 2 |  |  |  | ROZPOCET | 628.3 | 0 | 0 | 0 | 0 | 1 | 628.3 | 4 | -1014412844
| VV |  | 1 |  | 1 | [12 empty] | VV | 2 | 2 | True | 0 | ROZPOCET
| VV |  | 1PP |  | 1 | [12 empty] | VV | 2 | 3 | True | 0 | ROZPOCET
| VV |  | (2,45+2,7) |  | 5.15 | [12 empty] | VV | 2 | 2 | True | 0 | ROZPOCET
| VV |  | 1NP |  | 5.15 | [12 empty] | VV | 2 | 3 | True | 1 | ROZPOCET
19 | K | 342291121 | Ukotvení příček k cihelným konstrukcím plochými kotvami | m | 362 | 133 | 48146 |  |  | základní | 0.2 | 72.4 | 0.00013 | 0.04706 | 0 | 0 | 4 | K | 2 |  |  |  | ROZPOCET | 48146 | 0 | 0 | 0 | 0 | 1 | 48146 | 4 | 764159734
| VV |  | 2,96*25 |  | 74 | [12 empty] | VV | 2 | 2 | True | 0 | ROZPOCET
| VV |  | 1PP |  | 74 | [12 empty] | VV | 2 | 3 | True | 0 | ROZPOCET
| VV |  | 3,6*55 |  | 198 | [12 empty] | VV | 2 | 2 | True | 0 | ROZPOCET
| VV |  | 1NP |  | 198 | [12 empty] | VV | 2 | 3 | True | 0 | ROZPOCET
| VV |  | 3,6*25 |  | 90 | [12 empty] | VV | 2 | 2 | True | 0 | ROZPOCET
| VV |  | 2NP |  | 90 | [12 empty] | VV | 2 | 3 | True | 0 | ROZPOCET
| VV |  | Součet |  | 362 | [12 empty] | VV | 2 | 4 | True | 1 | ROZPOCET
20 | K | 346244381 | Plentování jednostranné v do 200 mm válcovaných nosníků cihlami | m2 | 4.92 | 918 | 4516.56 |  |  | základní | 1.21 | 5.9532 | 0.17818 | 0.87665 | 0 | 0 | 4 | K | 2 |  |  |  | ROZPOCET | 4516.56 | 0 | 0 | 0 | 0 | 1 | 4516.56 | 4 | 910462635
| VV |  | (1,8+1,3+1,2+1,2+1,6+2+3,2)*2*0,2 |  | 4.92 | [12 empty] | VV | 2 | 2 | True | 0 | ROZPOCET
| VV |  | Součet |  | 4.92 | [12 empty] | VV | 2 | 4 | True | 1 | ROZPOCET
| D | 6 | Úpravy povrchů, podlahy a osazování výplní |  |  |  | 3865990.17 |  |  |  |  | 3621.8511 |  | 239.2933 |  | 0 | 1 | D | 1 |  |  |  | ROZPOCET | [6 empty] | 3865990.17
21 | K | 612131151 | Sanační postřik vnitřních stěn nanášený celoplošně ručně | m2 | 1754.657 | 122 | 214068.15 |  |  | základní | 0.117 | 205.2949 | 0.008 | 14.0373 | 0 | 0 | 4 | K | 2 |  |  |  | ROZPOCET | 214068.15 | 0 | 0 | 0 | 0 | 1 | 214068.15 | 4 | -9082935
| VV |  | 41,144 "01.01 BMI + IT" |  | 41.144 | [12 empty] | VV | 2 | 2 | True | 0 | ROZPOCET
| VV |  | 52,392 "01.02 BMI + IT" |  | 52.392 | [12 empty] | VV | 2 | 2 | True | 0 | ROZPOCET
| VV |  | 50,32 "01.03 server" |  | 50.32 | [12 empty] | VV | 2 | 2 | True | 0 | ROZPOCET
| VV |  | 37,888 "01.04 rozvodovna" |  | 37.888 | [12 empty] | VV | 2 | 2 | True | 0 | ROZPOCET
| VV |  | 49,728 "01.05 výměník" |  | 49.728 | [12 empty] | VV | 2 | 2 | True | 0 | ROZPOCET
| VV |  | 20,128 "01.06 chodba" |  | 20.128 | [12 empty] | VV | 2 | 2 | True | 0 | ROZPOCET
| VV |  | 44,4 "01.07 wc" |  | 44.4 | [12 empty] | VV | 2 | 2 | True | 0 | ROZPOCET
| VV |  | 54,168 "01.08 sklad/technika" |  | 54.168 | [12 empty] | VV | 2 | 2 | True | 0 | ROZPOCET
| VV |  | 110,408 "01.09 chodba" |  | 110.408 | [12 empty] | VV | 2 | 2 | True | 0 | ROZPOCET
| VV |  | 19,832 "01.10 úklid" |  | 19.832 | [12 empty] | VV | 2 | 2 | True | 0 | ROZPOCET
| VV |  | 44,4 "01.11 plánovač" |  | 44.4 | [12 empty] | VV | 2 | 2 | True | 0 | ROZPOCET
| VV |  | 60,9168 "01.12 chodba" |  | 60.917 | [12 empty] | VV | 2 | 2 | True | 0 | ROZPOCET
| VV |  | 64,084 "01.13 chodba" |  | 64.084 | [12 empty] | VV | 2 | 2 | True | 0 | ROZPOCET
| VV |  | 66,008 "01.14 schodiště" |  | 66.008 | [12 empty] | VV | 2 | 2 | True | 0 | ROZPOCET
| VV |  | 46,176 "01.15 prostor 1" |  | 46.176 | [12 empty] | VV | 2 | 2 | True | 0 | ROZPOCET
| VV |  | 48,81632 "01.16 sklad CT" |  | 48.816 | [12 empty] | VV | 2 | 2 | True | 0 | ROZPOCET
| VV |  | 23,78064 "01.17 předsíň" |  | 23.781 | [12 empty] | VV | 2 | 2 | True | 0 | ROZPOCET
| VV |  | 23,07616 "01.18 kabinka" |  | 23.076 | [12 empty] | VV | 2 | 2 | True | 0 | ROZPOCET
| VV |  | 71,632 "01.19 CT - simulátor" |  | 71.632 | [12 empty] | VV | 2 | 2 | True | 0 | ROZPOCET
| VV |  | 51,8 "01.20 ovladovna" |  | 51.8 | [12 empty] | VV | 2 | 2 | True | 0 | ROZPOCET
| VV |  | 63,7584 "01.21 strojovna vzduchotech. 2" |  | 63.758 | [12 empty] | VV | 2 | 2 | True | 0 | ROZPOCET
| VV |  | 120,768 "01.22 šatna - sestry 1" |  | 120.768 | [12 empty] | VV | 2 | 2 | True | 0 | ROZPOCET
| VV |  | 120,768 "01.23 šatna - sestry 2" |  | 120.768 | [12 empty] | VV | 2 | 2 | True | 0 | ROZPOCET
| VV |  | 75,184 "01.24 strojovna vzduchotech. 1" |  | 75.184 | [12 empty] | VV | 2 | 2 | True | 0 | ROZPOCET
| VV |  | 120,768 "01.25 chodba" |  | 120.768 | [12 empty] | VV | 2 | 2 | True | 0 | ROZPOCET
| VV |  | 65,0016 "01.26 prostor 5/sklad/údržba" |  | 65.002 | [12 empty] | VV | 2 | 2 | True | 0 | ROZPOCET
| VV |  | 103,896 "01.27 šatna ostatní personál" |  | 103.896 | [12 empty] | VV | 2 | 2 | True | 0 | ROZPOCET
| VV |  | 50,024 "01.28 schodiště" |  | 50.024 | [12 empty] | VV | 2 | 2 | True | 0 | ROZPOCET
| VV |  | 50,616 "01.29 prostor 3" |  | 50.616 | [12 empty] | VV | 2 | 2 | True | 0 | ROZPOCET
| VV |  | 59,24144 "01.30 prostor 2" |  | 59.241 | [12 empty] | VV | 2 | 2 | True | 0 | ROZPOCET
| VV |  | 36,408 "1 sklad" |  | 36.408 | [12 empty] | VV | 2 | 2 | True | 0 | ROZPOCET
| VV |  | 27,528 "1 vytah" |  | 27.528 | [12 empty] | VV | 2 | 2 | True | 0 | ROZPOCET
| VV |  | 49,8464 "1 mistnost" |  | 49.846 | [12 empty] | VV | 2 | 2 | True | 0 | ROZPOCET
| VV |  | 1PP |  | 1924.905 | [12 empty] | VV | 2 | 3 | True | 0 | ROZPOCET
| VV |  | -1,40*1,00 "okno" |  | -1.4 | [12 empty] | VV | 2 | 2 | True | 0 | ROZPOCET
| VV |  | -0,70*2,05 "dveře" |  | -1.435 | [12 empty] | VV | 2 | 2 | True | 0 | ROZPOCET
| VV |  | -1,40*1,00 "okno" |  | -1.4 | [12 empty] | VV | 2 | 2 | True | 0 | ROZPOCET
| VV |  | -0,70*2,05 "dveře" |  | -1.435 | [12 empty] | VV | 2 | 2 | True | 0 | ROZPOCET
| VV |  | -0,80*1,97 "dveře" |  | -1.576 | [12 empty] | VV | 2 | 2 | True | 0 | ROZPOCET
| VV |  | -1,40*1,00 "okno" |  | -1.4 | [12 empty] | VV | 2 | 2 | True | 0 | ROZPOCET
| VV |  | -0,80*1,97 "dveře" |  | -1.576 | [12 empty] | VV | 2 | 2 | True | 0 | ROZPOCET
| VV |  | -0,80*1,97 "dveře" |  | -1.576 | [12 empty] | VV | 2 | 2 | True | 0 | ROZPOCET
| VV |  | -1,40*0,60 "okno" |  | -0.84 | [12 empty] | VV | 2 | 2 | True | 0 | ROZPOCET
| VV |  | -0,80*1,97 "dveře" |  | -1.576 | [12 empty] | VV | 2 | 2 | True | 0 | ROZPOCET
| VV |  | -0,80*1,97 "dveře" |  | -1.576 | [12 empty] | VV | 2 | 2 | True | 0 | ROZPOCET
| VV |  | -0,80*1,97 "dveře" |  | -1.576 | [12 empty] | VV | 2 | 2 | True | 0 | ROZPOCET
| VV |  | -0,80*1,97 "dveře" |  | -1.576 | [12 empty] | VV | 2 | 2 | True | 0 | ROZPOCET
| VV |  | -0,60*0,90 "okno" |  | -0.54 | [12 empty] | VV | 2 | 2 | True | 0 | ROZPOCET
| VV |  | -0,70*1,97 "dveře" |  | -1.379 | [12 empty] | VV | 2 | 2 | True | 0 | ROZPOCET
| VV |  | -0,70*1,97 "dveře" |  | -1.379 | [12 empty] | VV | 2 | 2 | True | 0 | ROZPOCET
| VV |  | -0,70*1,97 "dveře" |  | -1.379 | [12 empty] | VV | 2 | 2 | True | 0 | ROZPOCET
| VV |  | -0,60*0,90 "okno" |  | -0.54 | [12 empty] | VV | 2 | 2 | True | 0 | ROZPOCET
| VV |  | -0,60*0,90 "okno" |  | -0.54 | [12 empty] | VV | 2 | 2 | True | 0 | ROZPOCET
| VV |  | -0,60*0,90 "okno" |  | -0.54 | [12 empty] | VV | 2 | 2 | True | 0 | ROZPOCET
| VV |  | -1,20*0,90 "okno" |  | -1.08 | [12 empty] | VV | 2 | 2 | True | 0 | ROZPOCET
| VV |  | -0,90*1,97 "dveře" |  | -1.773 | [12 empty] | VV | 2 | 2 | True | 0 | ROZPOCET
| VV |  | -0,80*1,97 "dveře" |  | -1.576 | [12 empty] | VV | 2 | 2 | True | 0 | ROZPOCET
| VV |  | -0,80*1,97 "dveře" |  | -1.576 | [12 empty] | VV | 2 | 2 | True | 0 | ROZPOCET
| VV |  | -1,10*1,97 "dveře" |  | -2.167 | [12 empty] | VV | 2 | 2 | True | 0 | ROZPOCET
| VV |  | -1,45*1,97 "dveře" |  | -2.857 | [12 empty] | VV | 2 | 2 | True | 0 | ROZPOCET
| VV |  | -0,90*1,97 "dveře" |  | -1.773 | [12 empty] | VV | 2 | 2 | True | 0 | ROZPOCET
| VV |  | -0,70*1,97 "dveře" |  | -1.379 | [12 empty] | VV | 2 | 2 | True | 0 | ROZPOCET
| VV |  | -0,80*1,97 "dveře" |  | -1.576 | [12 empty] | VV | 2 | 2 | True | 0 | ROZPOCET
| VV |  | -0,80*1,97 "dveře" |  | -1.576 | [12 empty] | VV | 2 | 2 | True | 0 | ROZPOCET
| VV |  | -0,80*1,97 "dveře" |  | -1.576 | [12 empty] | VV | 2 | 2 | True | 0 | ROZPOCET
| VV |  | -1,40*1,00 "okno" |  | -1.4 | [12 empty] | VV | 2 | 2 | True | 0 | ROZPOCET
| VV |  | -1,40*1,00 "okno" |  | -1.4 | [12 empty] | VV | 2 | 2 | True | 0 | ROZPOCET
| VV |  | -1,10*1,97 "dveře" |  | -2.167 | [12 empty] | VV | 2 | 2 | True | 0 | ROZPOCET
| VV |  | -1,80*1,97 "dveře" |  | -3.546 | [12 empty] | VV | 2 | 2 | True | 0 | ROZPOCET
| VV |  | -1,54*1,97 "dveře" |  | -3.034 | [12 empty] | VV | 2 | 2 | True | 0 | ROZPOCET
| VV |  | -1,45*1,97 "dveře" |  | -2.857 | [12 empty] | VV | 2 | 2 | True | 0 | ROZPOCET
| VV |  | -1,80*2,10 "dveře" |  | -3.78 | [12 empty] | VV | 2 | 2 | True | 0 | ROZPOCET
| VV |  | -1,25*2,10 "dveře" |  | -2.625 | [12 empty] | VV | 2 | 2 | True | 0 | ROZPOCET
| VV |  | -1,45*1,97 "dveře" |  | -2.857 | [12 empty] | VV | 2 | 2 | True | 0 | ROZPOCET
| VV |  | -0,80*2,00 "dveře" |  | -1.6 | [12 empty] | VV | 2 | 2 | True | 0 | ROZPOCET
| VV |  | -1,80*2,10 "dveře" |  | -3.78 | [12 empty] | VV | 2 | 2 | True | 0 | ROZPOCET
| VV |  | -1,00*1,25 "dveře" |  | -1.25 | [12 empty] | VV | 2 | 2 | True | 0 | ROZPOCET
| VV |  | -1,60*0,85 "okno" |  | -1.36 | [12 empty] | VV | 2 | 2 | True | 0 | ROZPOCET
| VV |  | -0,90*1,97 "dveře" |  | -1.773 | [12 empty] | VV | 2 | 2 | True | 0 | ROZPOCET
| VV |  | -1,40*1,00 "okno" |  | -1.4 | [12 empty] | VV | 2 | 2 | True | 0 | ROZPOCET
| VV |  | -1,40*1,00 "okno" |  | -1.4 | [12 empty] | VV | 2 | 2 | True | 0 | ROZPOCET
| VV |  | -0,80*2,00 "dveře" |  | -1.6 | [12 empty] | VV | 2 | 2 | True | 0 | ROZPOCET
| VV |  | -0,80*1,97 "dveře" |  | -1.576 | [12 empty] | VV | 2 | 2 | True | 0 | ROZPOCET
| VV |  | -0,80*2,00 "dveře" |  | -1.6 | [12 empty] | VV | 2 | 2 | True | 0 | ROZPOCET
| VV |  | -0,80*2,00 "dveře" |  | -1.6 | [12 empty] | VV | 2 | 2 | True | 0 | ROZPOCET
| VV |  | -0,80*1,97 "dveře" |  | -1.576 | [12 empty] | VV | 2 | 2 | True | 0 | ROZPOCET
| VV |  | -0,80*1,97 "dveře" |  | -1.576 | [12 empty] | VV | 2 | 2 | True | 0 | ROZPOCET
| VV |  | -0,80*1,97 "dveře" |  | -1.576 | [12 empty] | VV | 2 | 2 | True | 0 | ROZPOCET
| VV |  | -1,40*1,00 "okno" |  | -1.4 | [12 empty] | VV | 2 | 2 | True | 0 | ROZPOCET
| VV |  | -3,00*1,00 "okno" |  | -3 | [12 empty] | VV | 2 | 2 | True | 0 | ROZPOCET
| VV |  | -0,80*1,97 "dveře" |  | -1.576 | [12 empty] | VV | 2 | 2 | True | 0 | ROZPOCET
| VV |  | -0,80*1,97 "dveře" |  | -1.576 | [12 empty] | VV | 2 | 2 | True | 0 | ROZPOCET
| VV |  | -1,30*2,10 "dveře" |  | -2.73 | [12 empty] | VV | 2 | 2 | True | 0 | ROZPOCET
| VV |  | -1,40*1,00 "okno" |  | -1.4 | [12 empty] | VV | 2 | 2 | True | 0 | ROZPOCET
| VV |  | -0,80*2,10 "dveře" |  | -1.68 | [12 empty] | VV | 2 | 2 | True | 0 | ROZPOCET
| VV |  | -1,40*1,00 "okno" |  | -1.4 | [12 empty] | VV | 2 | 2 | True | 0 | ROZPOCET
| VV |  | -1,40*1,00 "okno" |  | -1.4 | [12 empty] | VV | 2 | 2 | True | 0 | ROZPOCET
| VV |  | -0,80*2,10 "dveře" |  | -1.68 | [12 empty] | VV | 2 | 2 | True | 0 | ROZPOCET
| VV |  | -0,65*1,00 "okno" |  | -0.65 | [12 empty] | VV | 2 | 2 | True | 0 | ROZPOCET
| VV |  | -0,65*1,00 "okno" |  | -0.65 | [12 empty] | VV | 2 | 2 | True | 0 | ROZPOCET
| VV |  | -0,80*1,97 "dveře" |  | -1.576 | [12 empty] | VV | 2 | 2 | True | 0 | ROZPOCET
| VV |  | -0,70*1,97 "dveře" |  | -1.379 | [12 empty] | VV | 2 | 2 | True | 0 | ROZPOCET
| VV |  | -0,70*1,97 "dveře" |  | -1.379 | [12 empty] | VV | 2 | 2 | True | 0 | ROZPOCET
| VV |  | -0,60*1,97 "dveře" |  | -1.182 | [12 empty] | VV | 2 | 2 | True | 0 | ROZPOCET
| VV |  | -0,60*1,97 "dveře" |  | -1.182 | [12 empty] | VV | 2 | 2 | True | 0 | ROZPOCET
| VV |  | -0,65*1,00 "okno" |  | -0.65 | [12 empty] | VV | 2 | 2 | True | 0 | ROZPOCET
| VV |  | -0,65*1,00 "okno" |  | -0.65 | [12 empty] | VV | 2 | 2 | True | 0 | ROZPOCET
| VV |  | -0,80*1,97 "dveře" |  | -1.576 | [12 empty] | VV | 2 | 2 | True | 0 | ROZPOCET
| VV |  | -0,70*1,97 "dveře" |  | -1.379 | [12 empty] | VV | 2 | 2 | True | 0 | ROZPOCET
| VV |  | -0,70*1,97 "dveře" |  | -1.379 | [12 empty] | VV | 2 | 2 | True | 0 | ROZPOCET
| VV |  | -0,60*1,97 "dveře" |  | -1.182 | [12 empty] | VV | 2 | 2 | True | 0 | ROZPOCET
| VV |  | -0,60*1,97 "dveře" |  | -1.182 | [12 empty] | VV | 2 | 2 | True | 0 | ROZPOCET
| VV |  | -0,65*1,00 "okno" |  | -0.65 | [12 empty] | VV | 2 | 2 | True | 0 | ROZPOCET
| VV |  | -0,65*1,00 "okno" |  | -0.65 | [12 empty] | VV | 2 | 2 | True | 0 | ROZPOCET
| VV |  | -0,80*1,97 "dveře" |  | -1.576 | [12 empty] | VV | 2 | 2 | True | 0 | ROZPOCET
| VV |  | -0,80*1,97 "dveře" |  | -1.576 | [12 empty] | VV | 2 | 2 | True | 0 | ROZPOCET
| VV |  | -0,80*1,97 "dveře" |  | -1.576 | [12 empty] | VV | 2 | 2 | True | 0 | ROZPOCET
| VV |  | -0,80*1,97 "dveře" |  | -1.576 | [12 empty] | VV | 2 | 2 | True | 0 | ROZPOCET
| VV |  | -0,80*1,97 "dveře" |  | -1.576 | [12 empty] | VV | 2 | 2 | True | 0 | ROZPOCET
| VV |  | -0,80*1,97 "dveře" |  | -1.576 | [12 empty] | VV | 2 | 2 | True | 0 | ROZPOCET
| VV |  | -1,45*1,97 "dveře" |  | -2.857 | [12 empty] | VV | 2 | 2 | True | 0 | ROZPOCET
| VV |  | -0,65*1,00 "okno" |  | -0.65 | [12 empty] | VV | 2 | 2 | True | 0 | ROZPOCET
| VV |  | -0,65*1,00 "okno" |  | -0.65 | [12 empty] | VV | 2 | 2 | True | 0 | ROZPOCET
| VV |  | -0,80*1,97 "dveře" |  | -1.576 | [12 empty] | VV | 2 | 2 | True | 0 | ROZPOCET
| VV |  | -0,80*1,97 "dveře" |  | -1.576 | [12 empty] | VV | 2 | 2 | True | 0 | ROZPOCET
| VV |  | -0,60*0,90 "okno" |  | -0.54 | [12 empty] | VV | 2 | 2 | True | 0 | ROZPOCET
| VV |  | -0,60*0,90 "okno" |  | -0.54 | [12 empty] | VV | 2 | 2 | True | 0 | ROZPOCET
| VV |  | -0,80*2,10 "dveře" |  | -1.68 | [12 empty] | VV | 2 | 2 | True | 0 | ROZPOCET
| VV |  | -0,80*1,97 "dveře" |  | -1.576 | [12 empty] | VV | 2 | 2 | True | 0 | ROZPOCET
| VV |  | -0,80*1,97 "dveře" |  | -1.576 | [12 empty] | VV | 2 | 2 | True | 0 | ROZPOCET
| VV |  | -0,80*1,97 "dveře" |  | -1.576 | [12 empty] | VV | 2 | 2 | True | 0 | ROZPOCET
| VV |  | -0,80*1,97 "dveře" |  | -1.576 | [12 empty] | VV | 2 | 2 | True | 0 | ROZPOCET
| VV |  | -0,70*1,97 "dveře" |  | -1.379 | [12 empty] | VV | 2 | 2 | True | 0 | ROZPOCET
| VV |  | -0,70*1,97 "dveře" |  | -1.379 | [12 empty] | VV | 2 | 2 | True | 0 | ROZPOCET
| VV |  | -0,60*0,90 "okno" |  | -0.54 | [12 empty] | VV | 2 | 2 | True | 0 | ROZPOCET
| VV |  | -0,60*0,90 "okno" |  | -0.54 | [12 empty] | VV | 2 | 2 | True | 0 | ROZPOCET
| VV |  | -1,10*1,97 "dveře" |  | -2.167 | [12 empty] | VV | 2 | 2 | True | 0 | ROZPOCET
| VV |  | -1,60*0,85 "okno" |  | -1.36 | [12 empty] | VV | 2 | 2 | True | 0 | ROZPOCET
| VV |  | -0,90*1,97 "dveře" |  | -1.773 | [12 empty] | VV | 2 | 2 | True | 0 | ROZPOCET
| VV |  | -1,30*1,97 "dveře" |  | -2.561 | [12 empty] | VV | 2 | 2 | True | 0 | ROZPOCET
| VV |  | -1,00*1,25 "dveře" |  | -1.25 | [12 empty] | VV | 2 | 2 | True | 0 | ROZPOCET
| VV |  | -1,25*2,10 "dveře" |  | -2.625 | [12 empty] | VV | 2 | 2 | True | 0 | ROZPOCET
| VV |  | -0,65*1,00 "okno" |  | -0.65 | [12 empty] | VV | 2 | 2 | True | 0 | ROZPOCET
| VV |  | -0,80*1,97 "dveře" |  | -1.576 | [12 empty] | VV | 2 | 2 | True | 0 | ROZPOCET
| VV |  | odpočet otvorů |  | -170.248 | [12 empty] | VV | 2 | 3 | True | 0 | ROZPOCET
| VV |  | Součet |  | 1754.657 | [12 empty] | VV | 2 | 4 | True | 1 | ROZPOCET
22 | K | 612131301 | Cementový postřik vnitřních stěn nanášený celoplošně strojně | m2 | 2231.081 | 87.5 | 195219.59 |  |  | základní | 0.08 | 178.4865 | 0.00735 | 16.3984 | 0 | 0 | 4 | K | 2 |  |  |  | ROZPOCET | 195219.59 | 0 | 0 | 0 | 0 | 1 | 195219.59 | 4 | -643978096
| VV |  | 90,7236 "01.01 pokoj 3 2l" |  | 90.724 | [12 empty] | VV | 2 | 2 | True | 0 | ROZPOCET
| VV |  | 37,44 "a " |  | 37.44 | [12 empty] | VV | 2 | 2 | True | 0 | ROZPOCET
| VV |  | 51,768 "01.02 pokoj 2 1l" |  | 51.768 | [12 empty] | VV | 2 | 2 | True | 0 | ROZPOCET
| VV |  | 26,856 "a " |  | 26.856 | [12 empty] | VV | 2 | 2 | True | 0 | ROZPOCET
| VV |  | 47,304 "01.03 chodba" |  | 47.304 | [12 empty] | VV | 2 | 2 | True | 0 | ROZPOCET
| VV |  | 63,216 "01.04 pokoj 1 2l" |  | 63.216 | [12 empty] | VV | 2 | 2 | True | 0 | ROZPOCET
| VV |  | 45,36 "a " |  | 45.36 | [12 empty] | VV | 2 | 2 | True | 0 | ROZPOCET
| VV |  | 70,92 "01.05 pokoj 4 2l" |  | 70.92 | [12 empty] | VV | 2 | 2 | True | 0 | ROZPOCET
| VV |  | 27,504 "a " |  | 27.504 | [12 empty] | VV | 2 | 2 | True | 0 | ROZPOCET
| VV |  | 58,32 "01.06 pokoj 5 2l" |  | 58.32 | [12 empty] | VV | 2 | 2 | True | 0 | ROZPOCET
| VV |  | 30,0744 "a " |  | 30.074 | [12 empty] | VV | 2 | 2 | True | 0 | ROZPOCET
| VV |  | 58,32 "01.07 pokoj 6 2l" |  | 58.32 | [12 empty] | VV | 2 | 2 | True | 0 | ROZPOCET
| VV |  | 30,0456 "a " |  | 30.046 | [12 empty] | VV | 2 | 2 | True | 0 | ROZPOCET
| VV |  | 59,76 "01.08 pokoj 7 2l" |  | 59.76 | [12 empty] | VV | 2 | 2 | True | 0 | ROZPOCET
| VV |  | 28,08 "a " |  | 28.08 | [12 empty] | VV | 2 | 2 | True | 0 | ROZPOCET
| VV |  | 75,24 "01.09 pokoj 8 2l" |  | 75.24 | [12 empty] | VV | 2 | 2 | True | 0 | ROZPOCET
| VV |  | 29,88 "a " |  | 29.88 | [12 empty] | VV | 2 | 2 | True | 0 | ROZPOCET
| VV |  | 41,04 "01.10 denní místnost sestry" |  | 41.04 | [12 empty] | VV | 2 | 2 | True | 0 | ROZPOCET
| VV |  | 28,8 "01.11 cytostat. - sklad" |  | 28.8 | [12 empty] | VV | 2 | 2 | True | 0 | ROZPOCET
| VV |  | 50,2416 "01.12 sestry - přípravna" |  | 50.242 | [12 empty] | VV | 2 | 2 | True | 0 | ROZPOCET
| VV |  | 49,5 "01.13 sesterna" |  | 49.5 | [12 empty] | VV | 2 | 2 | True | 0 | ROZPOCET
| VV |  | 65,1384 "01.14 pokoj 9 2l" |  | 65.138 | [12 empty] | VV | 2 | 2 | True | 0 | ROZPOCET
| VV |  | 32,8608 "a " |  | 32.861 | [12 empty] | VV | 2 | 2 | True | 0 | ROZPOCET
| VV |  | 65,8584 "01.15 pokoj 10 2l" |  | 65.858 | [12 empty] | VV | 2 | 2 | True | 0 | ROZPOCET
| VV |  | 33,7752 "a " |  | 33.775 | [12 empty] | VV | 2 | 2 | True | 0 | ROZPOCET
| VV |  | 52,5816 "01.16 vyšetřovna" |  | 52.582 | [12 empty] | VV | 2 | 2 | True | 0 | ROZPOCET
| VV |  | 55,44 "01.17 odběry" |  | 55.44 | [12 empty] | VV | 2 | 2 | True | 0 | ROZPOCET
| VV |  | 75,6 "01.18 pokoj lékaři" |  | 75.6 | [12 empty] | VV | 2 | 2 | True | 0 | ROZPOCET
| VV |  | 27,936 "a " |  | 27.936 | [12 empty] | VV | 2 | 2 | True | 0 | ROZPOCET
| VV |  | 70,56 "01.19 vrchní sestra + sekr." |  | 70.56 | [12 empty] | VV | 2 | 2 | True | 0 | ROZPOCET
| VV |  | 79,92 "01.20 primář" |  | 79.92 | [12 empty] | VV | 2 | 2 | True | 0 | ROZPOCET
| VV |  | 24,84 "a " |  | 24.84 | [12 empty] | VV | 2 | 2 | True | 0 | ROZPOCET
| VV |  | 61,2 "01.21 místnost 1" |  | 61.2 | [12 empty] | VV | 2 | 2 | True | 0 | ROZPOCET
| VV |  | 62,64 "01.22 sklad/archiv" |  | 62.64 | [12 empty] | VV | 2 | 2 | True | 0 | ROZPOCET
| VV |  | 43,56 "01.23 chodba" |  | 43.56 | [12 empty] | VV | 2 | 2 | True | 0 | ROZPOCET
| VV |  | 67,68 "01.24 wc personal ženy" |  | 67.68 | [12 empty] | VV | 2 | 2 | True | 0 | ROZPOCET
| VV |  | 50,148 "01.25 wc personal muži" |  | 50.148 | [12 empty] | VV | 2 | 2 | True | 0 | ROZPOCET
| VV |  | 61,92 "01.26 chodba" |  | 61.92 | [12 empty] | VV | 2 | 2 | True | 0 | ROZPOCET
| VV |  | 54,3456 "01.27 sklad/archiv" |  | 54.346 | [12 empty] | VV | 2 | 2 | True | 0 | ROZPOCET
| VV |  | 38,52 "01.28 wc ambulance" |  | 38.52 | [12 empty] | VV | 2 | 2 | True | 0 | ROZPOCET
| VV |  | 134,424 "01.29 čekárna ambulance" |  | 134.424 | [12 empty] | VV | 2 | 2 | True | 0 | ROZPOCET
| VV |  | 81 "01.30 schodiště" |  | 81 | [12 empty] | VV | 2 | 2 | True | 0 | ROZPOCET
| VV |  | 29,88 "01.31 zádveří" |  | 29.88 | [12 empty] | VV | 2 | 2 | True | 0 | ROZPOCET
| VV |  | 55,08 "01.32 sklad" |  | 55.08 | [12 empty] | VV | 2 | 2 | True | 0 | ROZPOCET
| VV |  | 27 "01.33 zádveří" |  | 27 | [12 empty] | VV | 2 | 2 | True | 0 | ROZPOCET
| VV |  | 36 "01.34 výtah" |  | 36 | [12 empty] | VV | 2 | 2 | True | 0 | ROZPOCET
| VV |  | 68,76 "01.35 prádelna" |  | 68.76 | [12 empty] | VV | 2 | 2 | True | 0 | ROZPOCET
| VV |  | 76,14 "01.36 spol. místnost, jídelna" |  | 76.14 | [12 empty] | VV | 2 | 2 | True | 0 | ROZPOCET
| VV |  | 102,24 "01.37 chodba" |  | 102.24 | [12 empty] | VV | 2 | 2 | True | 0 | ROZPOCET
| VV |  | 59,76 "01.38 kuchyňka - přípravna" |  | 59.76 | [12 empty] | VV | 2 | 2 | True | 0 | ROZPOCET
| VV |  | 34,2 "01.39 výtah" |  | 34.2 | [12 empty] | VV | 2 | 2 | True | 0 | ROZPOCET
| VV |  | 42,48 "01.40 zádveří" |  | 42.48 | [12 empty] | VV | 2 | 2 | True | 0 | ROZPOCET
| VV |  | 26,64 "01.41 sklad" |  | 26.64 | [12 empty] | VV | 2 | 2 | True | 0 | ROZPOCET
| VV |  | 27,72 "01.42 sklad" |  | 27.72 | [12 empty] | VV | 2 | 2 | True | 0 | ROZPOCET
| VV |  | 32,4 "01.43 zádveří" |  | 32.4 | [12 empty] | VV | 2 | 2 | True | 0 | ROZPOCET
| VV |  | 81 "01.44 schodiště" |  | 81 | [12 empty] | VV | 2 | 2 | True | 0 | ROZPOCET
| VV |  | 46,5336 "01.45 chodba" |  | 46.534 | [12 empty] | VV | 2 | 2 | True | 0 | ROZPOCET
| VV |  | 74,16 "01.46 chodba" |  | 74.16 | [12 empty] | VV | 2 | 2 | True | 0 | ROZPOCET
| VV |  | 47,52 "01.47 mytí s asistencí" |  | 47.52 | [12 empty] | VV | 2 | 2 | True | 0 | ROZPOCET
| VV |  | 56,16 "01.48 čistička" |  | 56.16 | [12 empty] | VV | 2 | 2 | True | 0 | ROZPOCET
| VV |  | 102,24 "01.49 chodba" |  | 102.24 | [12 empty] | VV | 2 | 2 | True | 0 | ROZPOCET
| VV |  | 1NP |  | 3266.256 | [12 empty] | VV | 2 | 3 | True | 0 | ROZPOCET
| VV |  | 108 "02.01 infuzní stacionář" |  | 108 | [12 empty] | VV | 2 | 2 | True | 0 | ROZPOCET
| VV |  | 46,368 "02.02 ředění, příprava" |  | 46.368 | [12 empty] | VV | 2 | 2 | True | 0 | ROZPOCET
| VV |  | 50,76 "02.03 skladové prostory" |  | 50.76 | [12 empty] | VV | 2 | 2 | True | 0 | ROZPOCET
| VV |  | 61,92 "02.04 wc m - personál" |  | 61.92 | [12 empty] | VV | 2 | 2 | True | 0 | ROZPOCET
| VV |  | 35,2872 "02.05 wc m - pacienti" |  | 35.287 | [12 empty] | VV | 2 | 2 | True | 0 | ROZPOCET
| VV |  | 27 "02.06 chodba" |  | 27 | [12 empty] | VV | 2 | 2 | True | 0 | ROZPOCET
| VV |  | 38,88 "02.07 wc ž - personál" |  | 38.88 | [12 empty] | VV | 2 | 2 | True | 0 | ROZPOCET
| VV |  | 19,44 "02.08 úklid" |  | 19.44 | [12 empty] | VV | 2 | 2 | True | 0 | ROZPOCET
| VV |  | 31,9968 "02.09 wc ž - pacienti" |  | 31.997 | [12 empty] | VV | 2 | 2 | True | 0 | ROZPOCET
| VV |  | 27,36 "02.10 předsíň" |  | 27.36 | [12 empty] | VV | 2 | 2 | True | 0 | ROZPOCET
| VV |  | 96,84 "02.11 chodba/čekárna" |  | 96.84 | [12 empty] | VV | 2 | 2 | True | 0 | ROZPOCET
| VV |  | 81 "02.12 schodiště" |  | 81 | [12 empty] | VV | 2 | 2 | True | 0 | ROZPOCET
| VV |  | 34,2 "02.13 výtah" |  | 34.2 | [12 empty] | VV | 2 | 2 | True | 0 | ROZPOCET
| VV |  | 55,8 "02.14 chodba" |  | 55.8 | [12 empty] | VV | 2 | 2 | True | 0 | ROZPOCET
| VV |  | 59,04 "02.15 lékař" |  | 59.04 | [12 empty] | VV | 2 | 2 | True | 0 | ROZPOCET
| VV |  | 55,44 "02.16 sestra" |  | 55.44 | [12 empty] | VV | 2 | 2 | True | 0 | ROZPOCET
| VV |  | 90,72 "02.17 čekárna" |  | 90.72 | [12 empty] | VV | 2 | 2 | True | 0 | ROZPOCET
| VV |  | 71,64 "02.18 chodba" |  | 71.64 | [12 empty] | VV | 2 | 2 | True | 0 | ROZPOCET
| VV |  | 56,304 "02.19 lékař" |  | 56.304 | [12 empty] | VV | 2 | 2 | True | 0 | ROZPOCET
| VV |  | 53,9928 "02.20 sesterna" |  | 53.993 | [12 empty] | VV | 2 | 2 | True | 0 | ROZPOCET
| VV |  | 41,4 "02.21 denní místnost" |  | 41.4 | [12 empty] | VV | 2 | 2 | True | 0 | ROZPOCET
| VV |  | 2NP |  | 1143.389 | [12 empty] | VV | 2 | 3 | True | 0 | ROZPOCET
| VV |  | -1449,33 |  | -1449.33 | [12 empty] | VV | 2 | 2 | True | 0 | ROZPOCET
| VV |  | odpočet SDK |  | -1449.33 | [12 empty] | VV | 2 | 3 | True | 0 | ROZPOCET
| VV |  | -1,60*2,20 "okno" |  | -3.52 | [12 empty] | VV | 2 | 2 | True | 0 | ROZPOCET
| VV |  | -2,20*2,20 "okno" |  | -4.84 | [12 empty] | VV | 2 | 2 | True | 0 | ROZPOCET
| VV |  | -0,80*1,97 "dveře" |  | -1.576 | [12 empty] | VV | 2 | 2 | True | 0 | ROZPOCET
| VV |  | -1,10*1,97 "dveře" |  | -2.167 | [12 empty] | VV | 2 | 2 | True | 0 | ROZPOCET
| VV |  | -0,80*1,97 "dveře" |  | -1.576 | [12 empty] | VV | 2 | 2 | True | 0 | ROZPOCET
| VV |  | -1,60*2,20 "okno" |  | -3.52 | [12 empty] | VV | 2 | 2 | True | 0 | ROZPOCET
| VV |  | -1,60*2,20 "okno" |  | -3.52 | [12 empty] | VV | 2 | 2 | True | 0 | ROZPOCET
| VV |  | -0,80*1,97 "dveře" |  | -1.576 | [12 empty] | VV | 2 | 2 | True | 0 | ROZPOCET
| VV |  | -1,10*1,97 "dveře" |  | -2.167 | [12 empty] | VV | 2 | 2 | True | 0 | ROZPOCET
| VV |  | -0,80*1,97 "dveře" |  | -1.576 | [12 empty] | VV | 2 | 2 | True | 0 | ROZPOCET
| VV |  | -1,10*1,97 "dveře" |  | -2.167 | [12 empty] | VV | 2 | 2 | True | 0 | ROZPOCET
| VV |  | -1,10*1,97 "dveře" |  | -2.167 | [12 empty] | VV | 2 | 2 | True | 0 | ROZPOCET
| VV |  | -1,10*1,97 "dveře" |  | -2.167 | [12 empty] | VV | 2 | 2 | True | 0 | ROZPOCET
| VV |  | -1,10*1,97 "dveře" |  | -2.167 | [12 empty] | VV | 2 | 2 | True | 0 | ROZPOCET
| VV |  | -1,60*2,20 "okno" |  | -3.52 | [12 empty] | VV | 2 | 2 | True | 0 | ROZPOCET
| VV |  | -1,10*1,97 "dveře" |  | -2.167 | [12 empty] | VV | 2 | 2 | True | 0 | ROZPOCET
| VV |  | -0,60*1,70 "okno" |  | -1.02 | [12 empty] | VV | 2 | 2 | True | 0 | ROZPOCET
| VV |  | -0,70*1,97 "dveře" |  | -1.379 | [12 empty] | VV | 2 | 2 | True | 0 | ROZPOCET
| VV |  | -1,60*2,20 "okno" |  | -3.52 | [12 empty] | VV | 2 | 2 | True | 0 | ROZPOCET
| VV |  | -1,10*1,97 "dveře" |  | -2.167 | [12 empty] | VV | 2 | 2 | True | 0 | ROZPOCET
| VV |  | -0,80*1,97 "dveře" |  | -1.576 | [12 empty] | VV | 2 | 2 | True | 0 | ROZPOCET
| VV |  | -0,80*1,97 "dveře" |  | -1.576 | [12 empty] | VV | 2 | 2 | True | 0 | ROZPOCET
| VV |  | -1,60*2,20 "okno" |  | -3.52 | [12 empty] | VV | 2 | 2 | True | 0 | ROZPOCET
| VV |  | -1,10*1,97 "dveře" |  | -2.167 | [12 empty] | VV | 2 | 2 | True | 0 | ROZPOCET
| VV |  | -0,80*1,97 "dveře" |  | -1.576 | [12 empty] | VV | 2 | 2 | True | 0 | ROZPOCET
| VV |  | -1,60*2,20 "okno" |  | -3.52 | [12 empty] | VV | 2 | 2 | True | 0 | ROZPOCET
| VV |  | -0,80*1,97 "dveře" |  | -1.576 | [12 empty] | VV | 2 | 2 | True | 0 | ROZPOCET
| VV |  | -1,60*2,20 "okno" |  | -3.52 | [12 empty] | VV | 2 | 2 | True | 0 | ROZPOCET
| VV |  | -1,10*1,97 "dveře" |  | -2.167 | [12 empty] | VV | 2 | 2 | True | 0 | ROZPOCET
| VV |  | -0,80*1,97 "dveře" |  | -1.576 | [12 empty] | VV | 2 | 2 | True | 0 | ROZPOCET
| VV |  | -0,80*1,97 "dveře" |  | -1.576 | [12 empty] | VV | 2 | 2 | True | 0 | ROZPOCET
| VV |  | -1,60*2,20 "okno" |  | -3.52 | [12 empty] | VV | 2 | 2 | True | 0 | ROZPOCET
| VV |  | -0,80*1,97 "dveře" |  | -1.576 | [12 empty] | VV | 2 | 2 | True | 0 | ROZPOCET
| VV |  | -1,10*1,97 "dveře" |  | -2.167 | [12 empty] | VV | 2 | 2 | True | 0 | ROZPOCET
| VV |  | -0,80*1,97 "dveře" |  | -1.576 | [12 empty] | VV | 2 | 2 | True | 0 | ROZPOCET
| VV |  | -1,60*2,20 "okno" |  | -3.52 | [12 empty] | VV | 2 | 2 | True | 0 | ROZPOCET
| VV |  | -1,60*2,20 "okno" |  | -3.52 | [12 empty] | VV | 2 | 2 | True | 0 | ROZPOCET
| VV |  | -1,10*1,97 "dveře" |  | -2.167 | [12 empty] | VV | 2 | 2 | True | 0 | ROZPOCET
| VV |  | -0,80*1,97 "dveře" |  | -1.576 | [12 empty] | VV | 2 | 2 | True | 0 | ROZPOCET
| VV |  | -0,80*1,97 "dveře" |  | -1.576 | [12 empty] | VV | 2 | 2 | True | 0 | ROZPOCET
| VV |  | -1,60*2,20 "okno" |  | -3.52 | [12 empty] | VV | 2 | 2 | True | 0 | ROZPOCET
| VV |  | -0,70*2,10 "dveře" |  | -1.47 | [12 empty] | VV | 2 | 2 | True | 0 | ROZPOCET
| VV |  | -0,70*2,10 "dveře" |  | -1.47 | [12 empty] | VV | 2 | 2 | True | 0 | ROZPOCET
| VV |  | -3,00*2,20 "okno" |  | -6.6 | [12 empty] | VV | 2 | 2 | True | 0 | ROZPOCET
| VV |  | -1,00*2,10 "dveře" |  | -2.1 | [12 empty] | VV | 2 | 2 | True | 0 | ROZPOCET
| VV |  | -1,60*2,20 "okno" |  | -3.52 | [12 empty] | VV | 2 | 2 | True | 0 | ROZPOCET
| VV |  | -0,80*2,10 "dveře" |  | -1.68 | [12 empty] | VV | 2 | 2 | True | 0 | ROZPOCET
| VV |  | -1,10*1,97 "dveře" |  | -2.167 | [12 empty] | VV | 2 | 2 | True | 0 | ROZPOCET
| VV |  | -0,80*2,10 "dveře" |  | -1.68 | [12 empty] | VV | 2 | 2 | True | 0 | ROZPOCET
| VV |  | -1,60*2,20 "okno" |  | -3.52 | [12 empty] | VV | 2 | 2 | True | 0 | ROZPOCET
| VV |  | -0,80*2,10 "dveře" |  | -1.68 | [12 empty] | VV | 2 | 2 | True | 0 | ROZPOCET
| VV |  | -1,10*1,97 "dveře" |  | -2.167 | [12 empty] | VV | 2 | 2 | True | 0 | ROZPOCET
| VV |  | -0,80*2,10 "dveře" |  | -1.68 | [12 empty] | VV | 2 | 2 | True | 0 | ROZPOCET
| VV |  | -1,60*2,20 "okno" |  | -3.52 | [12 empty] | VV | 2 | 2 | True | 0 | ROZPOCET
| VV |  | -1,10*2,10 "dveře" |  | -2.31 | [12 empty] | VV | 2 | 2 | True | 0 | ROZPOCET
| VV |  | -0,80*1,97 "dveře" |  | -1.576 | [12 empty] | VV | 2 | 2 | True | 0 | ROZPOCET
| VV |  | -1,60*2,20 "okno" |  | -3.52 | [12 empty] | VV | 2 | 2 | True | 0 | ROZPOCET
| VV |  | -1,10*2,10 "dveře" |  | -2.31 | [12 empty] | VV | 2 | 2 | True | 0 | ROZPOCET
| VV |  | -0,80*1,97 "dveře" |  | -1.576 | [12 empty] | VV | 2 | 2 | True | 0 | ROZPOCET
| VV |  | -1,60*2,20 "okno" |  | -3.52 | [12 empty] | VV | 2 | 2 | True | 0 | ROZPOCET
| VV |  | -1,60*2,20 "okno" |  | -3.52 | [12 empty] | VV | 2 | 2 | True | 0 | ROZPOCET
| VV |  | -1,10*2,10 "dveře" |  | -2.31 | [12 empty] | VV | 2 | 2 | True | 0 | ROZPOCET
| VV |  | -0,70*2,10 "dveře" |  | -1.47 | [12 empty] | VV | 2 | 2 | True | 0 | ROZPOCET
| VV |  | -0,70*2,10 "dveře" |  | -1.47 | [12 empty] | VV | 2 | 2 | True | 0 | ROZPOCET
| VV |  | -1,60*2,20 "okno" |  | -3.52 | [12 empty] | VV | 2 | 2 | True | 0 | ROZPOCET
| VV |  | -0,80*1,97 "dveře" |  | -1.576 | [12 empty] | VV | 2 | 2 | True | 0 | ROZPOCET
| VV |  | -1,60*2,20 "okno" |  | -3.52 | [12 empty] | VV | 2 | 2 | True | 0 | ROZPOCET
| VV |  | -2,20*2,20 "okno" |  | -4.84 | [12 empty] | VV | 2 | 2 | True | 0 | ROZPOCET
| VV |  | -0,80*1,97 "dveře" |  | -1.576 | [12 empty] | VV | 2 | 2 | True | 0 | ROZPOCET
| VV |  | -0,70*1,97 "dveře" |  | -1.379 | [12 empty] | VV | 2 | 2 | True | 0 | ROZPOCET
| VV |  | -0,70*1,97 "dveře" |  | -1.379 | [12 empty] | VV | 2 | 2 | True | 0 | ROZPOCET
| VV |  | -1,60*2,20 "okno" |  | -3.52 | [12 empty] | VV | 2 | 2 | True | 0 | ROZPOCET
| VV |  | -1,60*2,20 "okno" |  | -3.52 | [12 empty] | VV | 2 | 2 | True | 0 | ROZPOCET
| VV |  | -0,80*1,97 "dveře" |  | -1.576 | [12 empty] | VV | 2 | 2 | True | 0 | ROZPOCET
| VV |  | -1,60*2,20 "okno" |  | -3.52 | [12 empty] | VV | 2 | 2 | True | 0 | ROZPOCET
| VV |  | -0,80*1,97 "dveře" |  | -1.576 | [12 empty] | VV | 2 | 2 | True | 0 | ROZPOCET
| VV |  | -0,80*1,97 "dveře" |  | -1.576 | [12 empty] | VV | 2 | 2 | True | 0 | ROZPOCET
| VV |  | -0,80*1,97 "dveře" |  | -1.576 | [12 empty] | VV | 2 | 2 | True | 0 | ROZPOCET
| VV |  | -0,80*1,97 "dveře" |  | -1.576 | [12 empty] | VV | 2 | 2 | True | 0 | ROZPOCET
| VV |  | -1,30*2,10 "dveře" |  | -2.73 | [12 empty] | VV | 2 | 2 | True | 0 | ROZPOCET
| VV |  | -0,70*2,10 "dveře" |  | -1.47 | [12 empty] | VV | 2 | 2 | True | 0 | ROZPOCET
| VV |  | -0,70*1,97 "dveře" |  | -1.379 | [12 empty] | VV | 2 | 2 | True | 0 | ROZPOCET
| VV |  | -0,70*1,97 "dveře" |  | -1.379 | [12 empty] | VV | 2 | 2 | True | 0 | ROZPOCET
| VV |  | -0,70*1,97 "dveře" |  | -1.379 | [12 empty] | VV | 2 | 2 | True | 0 | ROZPOCET
| VV |  | -0,70*1,97 "dveře" |  | -1.379 | [12 empty] | VV | 2 | 2 | True | 0 | ROZPOCET
| VV |  | -0,60*1,70 "okno" |  | -1.02 | [12 empty] | VV | 2 | 2 | True | 0 | ROZPOCET
| VV |  | -0,70*2,10 "dveře" |  | -1.47 | [12 empty] | VV | 2 | 2 | True | 0 | ROZPOCET
| VV |  | -0,70*1,97 "dveře" |  | -1.379 | [12 empty] | VV | 2 | 2 | True | 0 | ROZPOCET
| VV |  | -0,70*1,97 "dveře" |  | -1.379 | [12 empty] | VV | 2 | 2 | True | 0 | ROZPOCET
| VV |  | -0,60*1,70 "okno" |  | -1.02 | [12 empty] | VV | 2 | 2 | True | 0 | ROZPOCET
| VV |  | -0,70*2,10 "dveře" |  | -1.47 | [12 empty] | VV | 2 | 2 | True | 0 | ROZPOCET
| VV |  | -0,70*2,10 "dveře" |  | -1.47 | [12 empty] | VV | 2 | 2 | True | 0 | ROZPOCET
| VV |  | -0,70*2,10 "dveře" |  | -1.47 | [12 empty] | VV | 2 | 2 | True | 0 | ROZPOCET
| VV |  | -0,80*1,97 "dveře" |  | -1.576 | [12 empty] | VV | 2 | 2 | True | 0 | ROZPOCET
| VV |  | -1,45*2,10 "dveře" |  | -3.045 | [12 empty] | VV | 2 | 2 | True | 0 | ROZPOCET
| VV |  | -1,30*2,10 "dveře" |  | -2.73 | [12 empty] | VV | 2 | 2 | True | 0 | ROZPOCET
| VV |  | -0,70*2,10 "dveře" |  | -1.47 | [12 empty] | VV | 2 | 2 | True | 0 | ROZPOCET
| VV |  | -0,60*1,70 "okno" |  | -1.02 | [12 empty] | VV | 2 | 2 | True | 0 | ROZPOCET
| VV |  | -0,60*1,70 "okno" |  | -1.02 | [12 empty] | VV | 2 | 2 | True | 0 | ROZPOCET
| VV |  | -0,60*1,70 "okno" |  | -1.02 | [12 empty] | VV | 2 | 2 | True | 0 | ROZPOCET
| VV |  | -0,70*2,10 "dveře" |  | -1.47 | [12 empty] | VV | 2 | 2 | True | 0 | ROZPOCET
| VV |  | -0,70*1,97 "dveře" |  | -1.379 | [12 empty] | VV | 2 | 2 | True | 0 | ROZPOCET
| VV |  | -0,70*1,97 "dveře" |  | -1.379 | [12 empty] | VV | 2 | 2 | True | 0 | ROZPOCET
| VV |  | -1,10*1,97 "dveře" |  | -2.167 | [12 empty] | VV | 2 | 2 | True | 0 | ROZPOCET
| VV |  | -1,10*2,10 "dveře" |  | -2.31 | [12 empty] | VV | 2 | 2 | True | 0 | ROZPOCET
| VV |  | -1,10*2,10 "dveře" |  | -2.31 | [12 empty] | VV | 2 | 2 | True | 0 | ROZPOCET
| VV |  | -1,10*2,10 "dveře" |  | -2.31 | [12 empty] | VV | 2 | 2 | True | 0 | ROZPOCET
| VV |  | -1,45*2,10 "dveře" |  | -3.045 | [12 empty] | VV | 2 | 2 | True | 0 | ROZPOCET
| VV |  | -0,70*2,10 "dveře" |  | -1.47 | [12 empty] | VV | 2 | 2 | True | 0 | ROZPOCET
| VV |  | -1,50*1,85 "okno" |  | -2.775 | [12 empty] | VV | 2 | 2 | True | 0 | ROZPOCET
| VV |  | -3,70*3,60 "okno" |  | -13.32 | [12 empty] | VV | 2 | 2 | True | 0 | ROZPOCET
| VV |  | -2,00*2,10 "dveře" |  | -4.2 | [12 empty] | VV | 2 | 2 | True | 0 | ROZPOCET
| VV |  | -1,25*2,10 "dveře" |  | -2.625 | [12 empty] | VV | 2 | 2 | True | 0 | ROZPOCET
| VV |  | -1,45*1,97 "dveře" |  | -2.857 | [12 empty] | VV | 2 | 2 | True | 0 | ROZPOCET
| VV |  | -2,00*2,10 "dveře" |  | -4.2 | [12 empty] | VV | 2 | 2 | True | 0 | ROZPOCET
| VV |  | -3,75*3,60 "okno" |  | -13.5 | [12 empty] | VV | 2 | 2 | True | 0 | ROZPOCET
| VV |  | -1,50*1,85 "okno" |  | -2.775 | [12 empty] | VV | 2 | 2 | True | 0 | ROZPOCET
| VV |  | -1,85*2,55 "dveře" |  | -4.718 | [12 empty] | VV | 2 | 2 | True | 0 | ROZPOCET
| VV |  | -2,60*3,60 "okno" |  | -9.36 | [12 empty] | VV | 2 | 2 | True | 0 | ROZPOCET
| VV |  | -1,60*3,60 "okno" |  | -5.76 | [12 empty] | VV | 2 | 2 | True | 0 | ROZPOCET
| VV |  | -1,80*2,55 "dveře" |  | -4.59 | [12 empty] | VV | 2 | 2 | True | 0 | ROZPOCET
| VV |  | -1,80*2,60 "dveře" |  | -4.68 | [12 empty] | VV | 2 | 2 | True | 0 | ROZPOCET
| VV |  | -1,10*2,10 "dveře" |  | -2.31 | [12 empty] | VV | 2 | 2 | True | 0 | ROZPOCET
| VV |  | -2,60*3,60 "okno" |  | -9.36 | [12 empty] | VV | 2 | 2 | True | 0 | ROZPOCET
| VV |  | -1,60*3,60 "okno" |  | -5.76 | [12 empty] | VV | 2 | 2 | True | 0 | ROZPOCET
| VV |  | -1,10*2,10 "dveře" |  | -2.31 | [12 empty] | VV | 2 | 2 | True | 0 | ROZPOCET
| VV |  | -1,65*2,60 "dveře" |  | -4.29 | [12 empty] | VV | 2 | 2 | True | 0 | ROZPOCET
| VV |  | -1,25*2,10 "dveře" |  | -2.625 | [12 empty] | VV | 2 | 2 | True | 0 | ROZPOCET
| VV |  | -1,25*2,10 "dveře" |  | -2.625 | [12 empty] | VV | 2 | 2 | True | 0 | ROZPOCET
| VV |  | -1,25*2,10 "dveře" |  | -2.625 | [12 empty] | VV | 2 | 2 | True | 0 | ROZPOCET
| VV |  | -1,60*2,20 "okno" |  | -3.52 | [12 empty] | VV | 2 | 2 | True | 0 | ROZPOCET
| VV |  | -0,90*1,97 "dveře" |  | -1.773 | [12 empty] | VV | 2 | 2 | True | 0 | ROZPOCET
| VV |  | -1,10*2,10 "dveře" |  | -2.31 | [12 empty] | VV | 2 | 2 | True | 0 | ROZPOCET
| VV |  | -4,30*2,20 "okno" |  | -9.46 | [12 empty] | VV | 2 | 2 | True | 0 | ROZPOCET
| VV |  | -1,45*1,97 "dveře" |  | -2.857 | [12 empty] | VV | 2 | 2 | True | 0 | ROZPOCET
| VV |  | -3,95*3,60 "dveře" |  | -14.22 | [12 empty] | VV | 2 | 2 | True | 0 | ROZPOCET
| VV |  | -1,10*1,97 "dveře" |  | -2.167 | [12 empty] | VV | 2 | 2 | True | 0 | ROZPOCET
| VV |  | -0,90*1,97 "dveře" |  | -1.773 | [12 empty] | VV | 2 | 2 | True | 0 | ROZPOCET
| VV |  | -1,10*2,10 "dveře" |  | -2.31 | [12 empty] | VV | 2 | 2 | True | 0 | ROZPOCET
| VV |  | -1,25*1,97 "dveře" |  | -2.463 | [12 empty] | VV | 2 | 2 | True | 0 | ROZPOCET
| VV |  | -1,00*1,00 "okno" |  | -1 | [12 empty] | VV | 2 | 2 | True | 0 | ROZPOCET
| VV |  | -0,60*2,20 "okno" |  | -1.32 | [12 empty] | VV | 2 | 2 | True | 0 | ROZPOCET
| VV |  | -1,25*1,97 "dveře" |  | -2.463 | [12 empty] | VV | 2 | 2 | True | 0 | ROZPOCET
| VV |  | -1,25*2,10 "dveře" |  | -2.625 | [12 empty] | VV | 2 | 2 | True | 0 | ROZPOCET
| VV |  | -1,25*2,10 "dveře" |  | -2.625 | [12 empty] | VV | 2 | 2 | True | 0 | ROZPOCET
| VV |  | -1,65*2,60 "dveře" |  | -4.29 | [12 empty] | VV | 2 | 2 | True | 0 | ROZPOCET
| VV |  | -1,25*2,10 "dveře" |  | -2.625 | [12 empty] | VV | 2 | 2 | True | 0 | ROZPOCET
| VV |  | -1,10*1,97 "dveře" |  | -2.167 | [12 empty] | VV | 2 | 2 | True | 0 | ROZPOCET
| VV |  | -1,10*1,97 "dveře" |  | -2.167 | [12 empty] | VV | 2 | 2 | True | 0 | ROZPOCET
| VV |  | -0,90*1,97 "dveře" |  | -1.773 | [12 empty] | VV | 2 | 2 | True | 0 | ROZPOCET
| VV |  | -0,90*1,97 "dveře" |  | -1.773 | [12 empty] | VV | 2 | 2 | True | 0 | ROZPOCET
| VV |  | -1,80*2,55 "dveře" |  | -4.59 | [12 empty] | VV | 2 | 2 | True | 0 | ROZPOCET
| VV |  | -1,80*2,60 "dveře" |  | -4.68 | [12 empty] | VV | 2 | 2 | True | 0 | ROZPOCET
| VV |  | -2,00*2,10 "dveře" |  | -4.2 | [12 empty] | VV | 2 | 2 | True | 0 | ROZPOCET
| VV |  | -3,75*3,60 "okno" |  | -13.5 | [12 empty] | VV | 2 | 2 | True | 0 | ROZPOCET
| VV |  | -1,50*1,85 "okno" |  | -2.775 | [12 empty] | VV | 2 | 2 | True | 0 | ROZPOCET
| VV |  | -1,85*2,55 "dveře" |  | -4.718 | [12 empty] | VV | 2 | 2 | True | 0 | ROZPOCET
| VV |  | -2,60*3,60 "okno" |  | -9.36 | [12 empty] | VV | 2 | 2 | True | 0 | ROZPOCET
| VV |  | -1,60*3,60 "okno" |  | -5.76 | [12 empty] | VV | 2 | 2 | True | 0 | ROZPOCET
| VV |  | -1,25*2,10 "dveře" |  | -2.625 | [12 empty] | VV | 2 | 2 | True | 0 | ROZPOCET
| VV |  | -1,10*2,10 "dveře" |  | -2.31 | [12 empty] | VV | 2 | 2 | True | 0 | ROZPOCET
| VV |  | -1,45*1,97 "dveře" |  | -2.857 | [12 empty] | VV | 2 | 2 | True | 0 | ROZPOCET
| VV |  | -1,10*1,97 "dveře" |  | -2.167 | [12 empty] | VV | 2 | 2 | True | 0 | ROZPOCET
| VV |  | -1,10*1,97 "dveře" |  | -2.167 | [12 empty] | VV | 2 | 2 | True | 0 | ROZPOCET
| VV |  | -1,45*1,97 "dveře" |  | -2.857 | [12 empty] | VV | 2 | 2 | True | 0 | ROZPOCET
| VV |  | -1,45*1,97 "dveře" |  | -2.857 | [12 empty] | VV | 2 | 2 | True | 0 | ROZPOCET
| VV |  | -3,75*3,60 "okno" |  | -13.5 | [12 empty] | VV | 2 | 2 | True | 0 | ROZPOCET
| VV |  | -1,50*1,85 "okno" |  | -2.775 | [12 empty] | VV | 2 | 2 | True | 0 | ROZPOCET
| VV |  | -1,10*1,97 "dveře" |  | -2.167 | [12 empty] | VV | 2 | 2 | True | 0 | ROZPOCET
| VV |  | -0,60*1,70 "okno" |  | -1.02 | [12 empty] | VV | 2 | 2 | True | 0 | ROZPOCET
| VV |  | -1,20*1,70 "okno" |  | -2.04 | [12 empty] | VV | 2 | 2 | True | 0 | ROZPOCET
| VV |  | -0,70*1,97 "dveře" |  | -1.379 | [12 empty] | VV | 2 | 2 | True | 0 | ROZPOCET
| VV |  | -0,60*1,70 "okno" |  | -1.02 | [12 empty] | VV | 2 | 2 | True | 0 | ROZPOCET
| VV |  | -0,60*1,70 "okno" |  | -1.02 | [12 empty] | VV | 2 | 2 | True | 0 | ROZPOCET
| VV |  | -1,10*1,97 "dveře" |  | -2.167 | [12 empty] | VV | 2 | 2 | True | 0 | ROZPOCET
| VV |  | -1,10*1,97 "dveře" |  | -2.167 | [12 empty] | VV | 2 | 2 | True | 0 | ROZPOCET
| VV |  | -1,45*1,97 "dveře" |  | -2.857 | [12 empty] | VV | 2 | 2 | True | 0 | ROZPOCET
| VV |  | -1,10*1,97 "dveře" |  | -2.167 | [12 empty] | VV | 2 | 2 | True | 0 | ROZPOCET
| VV |  | -1,10*1,97 "dveře" |  | -2.167 | [12 empty] | VV | 2 | 2 | True | 0 | ROZPOCET
| VV |  | -0,70*1,97 "dveře" |  | -1.379 | [12 empty] | VV | 2 | 2 | True | 0 | ROZPOCET
| VV |  | -1,60*2,20 "okno" |  | -3.52 | [12 empty] | VV | 2 | 2 | True | 0 | ROZPOCET
| VV |  | -1,60*2,20 "okno" |  | -3.52 | [12 empty] | VV | 2 | 2 | True | 0 | ROZPOCET
| VV |  | -1,60*2,20 "okno" |  | -3.52 | [12 empty] | VV | 2 | 2 | True | 0 | ROZPOCET
| VV |  | -1,20*2,10 "dveře" |  | -2.52 | [12 empty] | VV | 2 | 2 | True | 0 | ROZPOCET
| VV |  | -1,30*2,10 "dveře" |  | -2.73 | [12 empty] | VV | 2 | 2 | True | 0 | ROZPOCET
| VV |  | -0,80*2,02 "dveře" |  | -1.616 | [12 empty] | VV | 2 | 2 | True | 0 | ROZPOCET
| VV |  | -1,25*2,10 "dveře" |  | -2.625 | [12 empty] | VV | 2 | 2 | True | 0 | ROZPOCET
| VV |  | -1,25*2,10 "dveře" |  | -2.625 | [12 empty] | VV | 2 | 2 | True | 0 | ROZPOCET
| VV |  | -0,60*1,70 "okno" |  | -1.02 | [12 empty] | VV | 2 | 2 | True | 0 | ROZPOCET
| VV |  | -0,60*1,70 "okno" |  | -1.02 | [12 empty] | VV | 2 | 2 | True | 0 | ROZPOCET
| VV |  | -0,60*1,70 "okno" |  | -1.02 | [12 empty] | VV | 2 | 2 | True | 0 | ROZPOCET
| VV |  | -0,70*1,97 "dveře" |  | -1.379 | [12 empty] | VV | 2 | 2 | True | 0 | ROZPOCET
| VV |  | -0,70*1,97 "dveře" |  | -1.379 | [12 empty] | VV | 2 | 2 | True | 0 | ROZPOCET
| VV |  | -0,70*1,97 "dveře" |  | -1.379 | [12 empty] | VV | 2 | 2 | True | 0 | ROZPOCET
| VV |  | -0,70*1,97 "dveře" |  | -1.379 | [12 empty] | VV | 2 | 2 | True | 0 | ROZPOCET
| VV |  | -0,70*1,97 "dveře" |  | -1.379 | [12 empty] | VV | 2 | 2 | True | 0 | ROZPOCET
| VV |  | -0,70*1,97 "dveře" |  | -1.379 | [12 empty] | VV | 2 | 2 | True | 0 | ROZPOCET
| VV |  | -0,80*2,02 "dveře" |  | -1.616 | [12 empty] | VV | 2 | 2 | True | 0 | ROZPOCET
| VV |  | -0,70*1,97 "dveře" |  | -1.379 | [12 empty] | VV | 2 | 2 | True | 0 | ROZPOCET
| VV |  | -0,70*1,97 "dveře" |  | -1.379 | [12 empty] | VV | 2 | 2 | True | 0 | ROZPOCET
| VV |  | -0,80*1,97 "dveře" |  | -1.576 | [12 empty] | VV | 2 | 2 | True | 0 | ROZPOCET
| VV |  | -0,70*1,97 "dveře" |  | -1.379 | [12 empty] | VV | 2 | 2 | True | 0 | ROZPOCET
| VV |  | -0,70*1,97 "dveře" |  | -1.379 | [12 empty] | VV | 2 | 2 | True | 0 | ROZPOCET
| VV |  | -0,70*1,97 "dveře" |  | -1.379 | [12 empty] | VV | 2 | 2 | True | 0 | ROZPOCET
| VV |  | -0,70*1,97 "dveře" |  | -1.379 | [12 empty] | VV | 2 | 2 | True | 0 | ROZPOCET
| VV |  | -0,90*1,97 "dveře" |  | -1.773 | [12 empty] | VV | 2 | 2 | True | 0 | ROZPOCET
| VV |  | -0,70*1,97 "dveře" |  | -1.379 | [12 empty] | VV | 2 | 2 | True | 0 | ROZPOCET
| VV |  | -0,90*1,97 "dveře" |  | -1.773 | [12 empty] | VV | 2 | 2 | True | 0 | ROZPOCET
| VV |  | -1,90*2,10 "dveře" |  | -3.99 | [12 empty] | VV | 2 | 2 | True | 0 | ROZPOCET
| VV |  | -0,70*1,97 "dveře" |  | -1.379 | [12 empty] | VV | 2 | 2 | True | 0 | ROZPOCET
| VV |  | -2,60*2,20 "otvor" |  | -5.72 | [12 empty] | VV | 2 | 2 | True | 0 | ROZPOCET
| VV |  | -1,10*2,10 "dveře" |  | -2.31 | [12 empty] | VV | 2 | 2 | True | 0 | ROZPOCET
| VV |  | -1,10*2,10 "dveře" |  | -2.31 | [12 empty] | VV | 2 | 2 | True | 0 | ROZPOCET
| VV |  | -1,45*2,10 "dveře" |  | -3.045 | [12 empty] | VV | 2 | 2 | True | 0 | ROZPOCET
| VV |  | -1,90*2,10 "otvor" |  | -3.99 | [12 empty] | VV | 2 | 2 | True | 0 | ROZPOCET
| VV |  | -3,75*3,60 "okno" |  | -13.5 | [12 empty] | VV | 2 | 2 | True | 0 | ROZPOCET
| VV |  | -1,45*1,85 "okno" |  | -2.683 | [12 empty] | VV | 2 | 2 | True | 0 | ROZPOCET
| VV |  | -1,50*3,60 "okno" |  | -5.4 | [12 empty] | VV | 2 | 2 | True | 0 | ROZPOCET
| VV |  | -2,50*3,60 "okno" |  | -9 | [12 empty] | VV | 2 | 2 | True | 0 | ROZPOCET
| VV |  | -1,50*3,60 "okno" |  | -5.4 | [12 empty] | VV | 2 | 2 | True | 0 | ROZPOCET
| VV |  | -3,75*3,60 "okno" |  | -13.5 | [12 empty] | VV | 2 | 2 | True | 0 | ROZPOCET
| VV |  | -1,45*1,85 "okno" |  | -2.683 | [12 empty] | VV | 2 | 2 | True | 0 | ROZPOCET
| VV |  | -1,80*2,10 "dveře" |  | -3.78 | [12 empty] | VV | 2 | 2 | True | 0 | ROZPOCET
| VV |  | -1,25*2,10 "dveře" |  | -2.625 | [12 empty] | VV | 2 | 2 | True | 0 | ROZPOCET
| VV |  | -1,80*2,10 "dveře" |  | -3.78 | [12 empty] | VV | 2 | 2 | True | 0 | ROZPOCET
| VV |  | -1,25*2,10 "dveře" |  | -2.625 | [12 empty] | VV | 2 | 2 | True | 0 | ROZPOCET
| VV |  | -1,60*1,97 "dveře" |  | -3.152 | [12 empty] | VV | 2 | 2 | True | 0 | ROZPOCET
| VV |  | -1,45*2,10 "dveře" |  | -3.045 | [12 empty] | VV | 2 | 2 | True | 0 | ROZPOCET
| VV |  | -1,60*2,20 "okno" |  | -3.52 | [12 empty] | VV | 2 | 2 | True | 0 | ROZPOCET
| VV |  | -1,10*2,10 "dveře" |  | -2.31 | [12 empty] | VV | 2 | 2 | True | 0 | ROZPOCET
| VV |  | -0,80*1,97 "dveře" |  | -1.576 | [12 empty] | VV | 2 | 2 | True | 0 | ROZPOCET
| VV |  | -1,60*2,20 "okno" |  | -3.52 | [12 empty] | VV | 2 | 2 | True | 0 | ROZPOCET
| VV |  | -1,10*2,10 "dveře" |  | -2.31 | [12 empty] | VV | 2 | 2 | True | 0 | ROZPOCET
| VV |  | -0,80*1,97 "dveře" |  | -1.576 | [12 empty] | VV | 2 | 2 | True | 0 | ROZPOCET
| VV |  | -1,60*2,20 "okno" |  | -3.52 | [12 empty] | VV | 2 | 2 | True | 0 | ROZPOCET
| VV |  | -1,60*2,20 "okno" |  | -3.52 | [12 empty] | VV | 2 | 2 | True | 0 | ROZPOCET
| VV |  | -2,60*2,20 "otvor" |  | -5.72 | [12 empty] | VV | 2 | 2 | True | 0 | ROZPOCET
| VV |  | -1,56*2,10 "otvor" |  | -3.276 | [12 empty] | VV | 2 | 2 | True | 0 | ROZPOCET
| VV |  | -1,56*2,10 "otvor" |  | -3.276 | [12 empty] | VV | 2 | 2 | True | 0 | ROZPOCET
| VV |  | -0,80*2,10 "dveře" |  | -1.68 | [12 empty] | VV | 2 | 2 | True | 0 | ROZPOCET
| VV |  | -1,20*2,10 "dveře" |  | -2.52 | [12 empty] | VV | 2 | 2 | True | 0 | ROZPOCET
| VV |  | -0,80*1,97 "dveře" |  | -1.576 | [12 empty] | VV | 2 | 2 | True | 0 | ROZPOCET
| VV |  | -1,10*1,97 "dveře" |  | -2.167 | [12 empty] | VV | 2 | 2 | True | 0 | ROZPOCET
| VV |  | -1,60*2,20 "okno" |  | -3.52 | [12 empty] | VV | 2 | 2 | True | 0 | ROZPOCET
| VV |  | -0,80*1,97 "dveře" |  | -1.576 | [12 empty] | VV | 2 | 2 | True | 0 | ROZPOCET
| VV |  | -1,10*1,97 "dveře" |  | -2.167 | [12 empty] | VV | 2 | 2 | True | 0 | ROZPOCET
| VV |  | -0,80*1,97 "dveře" |  | -1.576 | [12 empty] | VV | 2 | 2 | True | 0 | ROZPOCET
| VV |  | -0,80*1,97 "dveře" |  | -1.576 | [12 empty] | VV | 2 | 2 | True | 0 | ROZPOCET
| VV |  | -0,80*1,97 "dveře" |  | -1.576 | [12 empty] | VV | 2 | 2 | True | 0 | ROZPOCET
| VV |  | -2,20*2,20 "okno" |  | -4.84 | [12 empty] | VV | 2 | 2 | True | 0 | ROZPOCET
| VV |  | -1,60*2,20 "okno" |  | -3.52 | [12 empty] | VV | 2 | 2 | True | 0 | ROZPOCET
| VV |  | -0,80*1,97 "dveře" |  | -1.576 | [12 empty] | VV | 2 | 2 | True | 0 | ROZPOCET
| VV |  | odpočet otvorů |  | -729.234 | [12 empty] | VV | 2 | 3 | True | 0 | ROZPOCET
| VV |  | Součet |  | 2231.081 | [12 empty] | VV | 2 | 4 | True | 1 | ROZPOCET
23 | K | 612142001 | Potažení vnitřních stěn sklovláknitým pletivem vtlačeným do tenkovrstvé hmoty | m2 | 2227.263 | 280 | 623633.64 |  |  | základní | 0.36 | 801.8147 | 0.00438 | 9.7554 | 0 | 0 | 4 | K | 2 |  |  |  | ROZPOCET | 623633.64 | 0 | 0 | 0 | 0 | 1 | 623633.64 | 4 | 63695619
| VV |  | 90,7236 "01.01 pokoj 3 2l" |  | 90.724 | [12 empty] | VV | 2 | 2 | True | 0 | ROZPOCET
| VV |  | 51,768 "01.02 pokoj 2 1l" |  | 51.768 | [12 empty] | VV | 2 | 2 | True | 0 | ROZPOCET
| VV |  | 47,304 "01.03 chodba" |  | 47.304 | [12 empty] | VV | 2 | 2 | True | 0 | ROZPOCET
| VV |  | 63,216 "01.04 pokoj 1 2l" |  | 63.216 | [12 empty] | VV | 2 | 2 | True | 0 | ROZPOCET
| VV |  | 70,92 "01.05 pokoj 4 2l" |  | 70.92 | [12 empty] | VV | 2 | 2 | True | 0 | ROZPOCET
| VV |  | 58,32 "01.06 pokoj 5 2l" |  | 58.32 | [12 empty] | VV | 2 | 2 | True | 0 | ROZPOCET
| VV |  | 58,32 "01.07 pokoj 6 2l" |  | 58.32 | [12 empty] | VV | 2 | 2 | True | 0 | ROZPOCET
| VV |  | 59,76 "01.08 pokoj 7 2l" |  | 59.76 | [12 empty] | VV | 2 | 2 | True | 0 | ROZPOCET
| VV |  | 75,24 "01.09 pokoj 8 2l" |  | 75.24 | [12 empty] | VV | 2 | 2 | True | 0 | ROZPOCET
| VV |  | 41,04 "01.10 denní místnost sestry" |  | 41.04 | [12 empty] | VV | 2 | 2 | True | 0 | ROZPOCET
| VV |  | 50,2416 "01.12 sestry - přípravna" |  | 50.242 | [12 empty] | VV | 2 | 2 | True | 0 | ROZPOCET
| VV |  | 49,5 "01.13 sesterna" |  | 49.5 | [12 empty] | VV | 2 | 2 | True | 0 | ROZPOCET
| VV |  | 65,1384 "01.14 pokoj 9 2l" |  | 65.138 | [12 empty] | VV | 2 | 2 | True | 0 | ROZPOCET
| VV |  | 65,8584 "01.15 pokoj 10 2l" |  | 65.858 | [12 empty] | VV | 2 | 2 | True | 0 | ROZPOCET
| VV |  | 52,5816 "01.16 vyšetřovna" |  | 52.582 | [12 empty] | VV | 2 | 2 | True | 0 | ROZPOCET
| VV |  | 75,6 "01.18 pokoj lékaři" |  | 75.6 | [12 empty] | VV | 2 | 2 | True | 0 | ROZPOCET
| VV |  | 70,56 "01.19 vrchní sestra + sekr." |  | 70.56 | [12 empty] | VV | 2 | 2 | True | 0 | ROZPOCET
| VV |  | 79,92 "01.20 primář" |  | 79.92 | [12 empty] | VV | 2 | 2 | True | 0 | ROZPOCET
| VV |  | 61,2 "01.21 místnost 1" |  | 61.2 | [12 empty] | VV | 2 | 2 | True | 0 | ROZPOCET
| VV |  | 62,64 "01.22 sklad/archiv" |  | 62.64 | [12 empty] | VV | 2 | 2 | True | 0 | ROZPOCET
| VV |  | 43,56 "01.23 chodba" |  | 43.56 | [12 empty] | VV | 2 | 2 | True | 0 | ROZPOCET
| VV |  | 61,92 "01.26 chodba" |  | 61.92 | [12 empty] | VV | 2 | 2 | True | 0 | ROZPOCET
| VV |  | 54,3456 "01.27 sklad/archiv" |  | 54.346 | [12 empty] | VV | 2 | 2 | True | 0 | ROZPOCET
| VV |  | 134,424 "01.29 čekárna ambulance" |  | 134.424 | [12 empty] | VV | 2 | 2 | True | 0 | ROZPOCET
| VV |  | 81 "01.30 schodiště" |  | 81 | [12 empty] | VV | 2 | 2 | True | 0 | ROZPOCET
| VV |  | 29,88 "01.31 zádveří" |  | 29.88 | [12 empty] | VV | 2 | 2 | True | 0 | ROZPOCET
| VV |  | 55,08 "01.32 sklad" |  | 55.08 | [12 empty] | VV | 2 | 2 | True | 0 | ROZPOCET
| VV |  | 27 "01.33 zádveří" |  | 27 | [12 empty] | VV | 2 | 2 | True | 0 | ROZPOCET
| VV |  | 36 "01.34 výtah" |  | 36 | [12 empty] | VV | 2 | 2 | True | 0 | ROZPOCET
| VV |  | 68,76 "01.35 prádelna" |  | 68.76 | [12 empty] | VV | 2 | 2 | True | 0 | ROZPOCET
| VV |  | 76,14 "01.36 spol. místnost, jídelna" |  | 76.14 | [12 empty] | VV | 2 | 2 | True | 0 | ROZPOCET
| VV |  | 102,24 "01.37 chodba" |  | 102.24 | [12 empty] | VV | 2 | 2 | True | 0 | ROZPOCET
| VV |  | 59,76 "01.38 kuchyňka - přípravna" |  | 59.76 | [12 empty] | VV | 2 | 2 | True | 0 | ROZPOCET
| VV |  | 34,2 "01.39 výtah" |  | 34.2 | [12 empty] | VV | 2 | 2 | True | 0 | ROZPOCET
| VV |  | 42,48 "01.40 zádveří" |  | 42.48 | [12 empty] | VV | 2 | 2 | True | 0 | ROZPOCET
| VV |  | 26,64 "01.41 sklad" |  | 26.64 | [12 empty] | VV | 2 | 2 | True | 0 | ROZPOCET
| VV |  | 27,72 "01.42 sklad" |  | 27.72 | [12 empty] | VV | 2 | 2 | True | 0 | ROZPOCET
| VV |  | 32,4 "01.43 zádveří" |  | 32.4 | [12 empty] | VV | 2 | 2 | True | 0 | ROZPOCET
| VV |  | 81 "01.44 schodiště" |  | 81 | [12 empty] | VV | 2 | 2 | True | 0 | ROZPOCET
| VV |  | 46,5336 "01.45 chodba" |  | 46.534 | [12 empty] | VV | 2 | 2 | True | 0 | ROZPOCET
| VV |  | 74,16 "01.46 chodba" |  | 74.16 | [12 empty] | VV | 2 | 2 | True | 0 | ROZPOCET
| VV |  | 1NP |  | 2445.096 | [12 empty] | VV | 2 | 3 | True | 0 | ROZPOCET
| VV |  | 50,76 "02.03 skladové prostory" |  | 50.76 | [12 empty] | VV | 2 | 2 | True | 0 | ROZPOCET
| VV |  | 27 "02.06 chodba" |  | 27 | [12 empty] | VV | 2 | 2 | True | 0 | ROZPOCET
| VV |  | 27,36 "02.10 předsíň" |  | 27.36 | [12 empty] | VV | 2 | 2 | True | 0 | ROZPOCET
| VV |  | 96,84 "02.11 chodba/čekárna" |  | 96.84 | [12 empty] | VV | 2 | 2 | True | 0 | ROZPOCET
| VV |  | 81 "02.12 schodiště" |  | 81 | [12 empty] | VV | 2 | 2 | True | 0 | ROZPOCET
| VV |  | 34,2 "02.13 výtah" |  | 34.2 | [12 empty] | VV | 2 | 2 | True | 0 | ROZPOCET
| VV |  | 55,8 "02.14 chodba" |  | 55.8 | [12 empty] | VV | 2 | 2 | True | 0 | ROZPOCET
| VV |  | 59,04 "02.15 lékař" |  | 59.04 | [12 empty] | VV | 2 | 2 | True | 0 | ROZPOCET
| VV |  | 55,44 "02.16 sestra" |  | 55.44 | [12 empty] | VV | 2 | 2 | True | 0 | ROZPOCET
| VV |  | 90,72 "02.17 čekárna" |  | 90.72 | [12 empty] | VV | 2 | 2 | True | 0 | ROZPOCET
| VV |  | 71,64 "02.18 chodba" |  | 71.64 | [12 empty] | VV | 2 | 2 | True | 0 | ROZPOCET
| VV |  | 56,304 "02.19 lékař" |  | 56.304 | [12 empty] | VV | 2 | 2 | True | 0 | ROZPOCET
| VV |  | 53,9928 "02.20 sesterna" |  | 53.993 | [12 empty] | VV | 2 | 2 | True | 0 | ROZPOCET
| VV |  | 41,4 "02.21 denní místnost" |  | 41.4 | [12 empty] | VV | 2 | 2 | True | 0 | ROZPOCET
| VV |  | 2NP |  | 801.497 | [12 empty] | VV | 2 | 3 | True | 0 | ROZPOCET
| VV |  | -1019,33 |  | -1019.33 | [12 empty] | VV | 2 | 2 | True | 0 | ROZPOCET
| VV |  | odpočet SDK |  | -1019.33 | [12 empty] | VV | 2 | 3 | True | 0 | ROZPOCET
| VV |  | Součet |  | 2227.263 | [12 empty] | VV | 2 | 4 | True | 1 | ROZPOCET
24 | K | 612326321 | Sanační omítka jednovrstvá vnitřních stěn nanášená strojně | m2 | 1754.657 | 654 | 1147545.68 |  |  | základní | 0.44 | 772.0491 | 0.021 | 36.8478 | 0 | 0 | 4 | K | 2 |  |  |  | ROZPOCET | 1147545.68 | 0 | 0 | 0 | 0 | 1 | 1147545.68 | 4 | -908128117
25 | K | 612328131 | Potažení vnitřních stěn sanačním štukem tloušťky do 3 mm | m2 | 1754.657 | 216 | 379005.91 |  |  | základní | 0.272 | 477.2667 | 0.004 | 7.0186 | 0 | 0 | 4 | K | 2 |  |  |  | ROZPOCET | 379005.91 | 0 | 0 | 0 | 0 | 1 | 379005.91 | 4 | 1332886200
26 | K | 612341321 | Sádrová nebo vápenosádrová omítka hladká jednovrstvá vnitřních stěn nanášená strojně | m2 | 2227.263 | 318 | 708269.63 |  |  | základní | 0.32 | 712.7242 | 0.01103 | 24.5667 | 0 | 0 | 4 | K | 2 |  |  |  | ROZPOCET | 708269.63 | 0 | 0 | 0 | 0 | 1 | 708269.63 | 4 | 1711332485
27 | K | 612341391 | Příplatek k sádrové omítce vnitřních stěn za každých dalších 5 mm tloušťky strojně | m2 | 2227.263 | 96.5 | 214930.88 |  |  | základní | 0.06 | 133.6358 | 0.00552 | 12.2945 | 0 | 0 | 4 | K | 2 |  |  |  | ROZPOCET | 214930.88 | 0 | 0 | 0 | 0 | 1 | 214930.88 | 4 | 999124140
28 | K | 619991021 | Oblepení rámů a keramických soklů lepící páskou | m | 600 | 20 | 12000 |  |  | základní | 0.01 | 6 | 0 | 0 | 0 | 0 | 4 | K | 2 |  |  |  | ROZPOCET | 12000 | 0 | 0 | 0 | 0 | 1 | 12000 | 4 | 127149607
29 | K | 631311114 | Mazanina tl přes 50 do 80 mm z betonu prostého bez zvýšených nároků na prostředí tř. C 16/20 | m3 | 51.382 | 5190 | 266672.58 |  |  | základní | 3.213 | 165.0904 | 2.301 | 118.231 | 0 | 0 | 4 | K | 2 |  |  |  | ROZPOCET | 266672.58 | 0 | 0 | 0 | 0 | 1 | 266672.58 | 4 | -537912219
| VV |  | 642,27*0,08 |  | 51.382 | [12 empty] | VV | 2 | 2 | True | 0 | ROZPOCET
| VV |  | Součet |  | 51.382 | [12 empty] | VV | 2 | 4 | True | 1 | ROZPOCET
30 | K | 631319011 | Příplatek k mazanině tl přes 50 do 80 mm za přehlazení povrchu | m3 | 51.157 | 1280 | 65480.96 |  |  | základní | 2.7 | 138.1239 | 0 | 0 | 0 | 0 | 4 | K | 2 |  |  |  | ROZPOCET | 65480.96 | 0 | 0 | 0 | 0 | 1 | 65480.96 | 4 | 623727781
| VV |  | 51,157 |  | 51.157 | [12 empty] | VV | 2 | 2 | True | 0 | ROZPOCET
| VV |  | Součet |  | 51.157 | [12 empty] | VV | 2 | 4 | True | 1 | ROZPOCET
31 | K | 631319211 | Příplatek k mazaninám za přidání PP mikrovláken pro objemové vyztužení 0,9 kg/m3 | m3 | 53.157 | 307 | 16319.2 |  |  | základní | 0.03 | 1.5947 | 0.00091 | 0.048373 | 0 | 0 | 4 | K | 2 |  |  |  | ROZPOCET | 16319.2 | 0 | 0 | 0 | 0 | 1 | 16319.2 | 4 | 535410233
| VV |  | 53,157 |  | 53.157 | [12 empty] | VV | 2 | 2 | True | 0 | ROZPOCET
| VV |  | Součet |  | 53.157 | [12 empty] | VV | 2 | 4 | True | 1 | ROZPOCET
200 | K | 632481213 | Separační vrstva z PE fólie | m2 | 664.46 | 15.5 | 10299.13 |  |  | základní | 0.025 | 16.6115 | 0.00013 | 0.08638 | 0 | 0 | 4 | K | 2 |  |  |  | ROZPOCET | 10299.13 | 0 | 0 | 0 | 0 | 1 | 10299.13 | 4 | -1692980942
201 | K | 634112112 | Obvodová dilatace podlahovým páskem z pěnového PE mezi stěnou a mazaninou nebo potěrem v 100 mm | m | 438.63 | 28.6 | 12544.82 |  |  | základní | 0.03 | 13.1589 | 2e-05 | 0.0087726 | 0 | 0 | 4 | K | 2 |  |  |  | ROZPOCET | 12544.82 | 0 | 0 | 0 | 0 | 1 | 12544.82 | 4 | 2111930661
| D | 9 | Ostatní konstrukce a práce, bourání |  |  |  | 0 |  |  |  |  | 0 |  | 0 |  | 0 | 1 | D | 1 |  |  |  | ROZPOCET | [6 empty] | 0
| D | 998 | Přesun hmot |  |  |  | 157231.66 |  |  |  |  | 134.77 |  | 0 |  | 0 | 1 | D | 1 |  |  |  | ROZPOCET | [6 empty] | 157231.66
32 | K | 998011002 | Přesun hmot pro budovy zděné v přes 6 do 12 m | t | 423.805 | 371 | 157231.66 |  |  | základní | 0.318 | 134.77 | 0 | 0 | 0 | 0 | 4 | K | 2 |  |  |  | ROZPOCET | 157231.66 | 0 | 0 | 0 | 0 | 1 | 157231.66 | 4 | -2071422313
| D | PSV | Práce a dodávky PSV |  |  |  | 13627183.43 |  |  |  |  | 5284.9497 |  | 64.9015 |  | 0 | 2 | D | 0 |  |  |  | ROZPOCET | [6 empty] | 13627183.43
| D | 711 | Izolace proti vodě, vlhkosti a plynům |  |  |  | 223931.17 |  |  |  |  | 170.4228 |  | 4.3591 |  | 0 | 2 | D | 1 |  |  |  | ROZPOCET | [6 empty] | 223931.17
33 | K | 711111001 | Provedení izolace proti zemní vlhkosti vodorovné za studena nátěrem penetračním | m2 | 664.46 | 12.4 | 8239.3 |  |  | základní | 0.024 | 15.947 | 0 | 0 | 0 | 0 | 16 | K | 2 |  |  |  | ROZPOCET | 8239.3 | 0 | 0 | 0 | 0 | 1 | 8239.3 | 16 | 299666153
| VV |  | 664,46 |  | 664.46 | [12 empty] | VV | 2 | 2 | True | 0 | ROZPOCET
| VV |  | Součet |  | 664.46 | [12 empty] | VV | 2 | 4 | True | 1 | ROZPOCET
34 | M | 11163150 | lak penetrační asfaltový | t | 0.199 | 83100 | 16536.9 |  |  | základní | 0 | 0 | 1 | 0.199 | 0 | 0 | 32 | M | 2 |  |  |  | ROZPOCET | 16536.9 | 0 | 0 | 0 | 0 | 1 | 16536.9 | 16 | 766678782
| VV |  | 664,46*0,0003 'Přepočtené koeficientem množství |  | 0.199 | [12 empty] | VV | 2 | 2 | False | 1 | ROZPOCET
35 | K | 711141559 | Provedení izolace proti zemní vlhkosti pásy přitavením vodorovné NAIP | m2 | 664.46 | 129 | 85715.34 |  |  | základní | 0.222 | 147.5101 | 0.0004 | 0.26578 | 0 | 0 | 16 | K | 2 |  |  |  | ROZPOCET | 85715.34 | 0 | 0 | 0 | 0 | 1 | 85715.34 | 16 | 247392474
| VV |  | 664,46 |  | 664.46 | [12 empty] | VV | 2 | 2 | True | 0 | ROZPOCET
| VV |  | Součet |  | 664.46 | [12 empty] | VV | 2 | 4 | True | 1 | ROZPOCET
36 | M | 62832001 | pás asfaltový natavitelný oxidovaný s vložkou ze skleněné rohože typu V60 s jemnozrnným minerálním posypem tl 3,5mm | m2 | 811.306 | 133 | 107903.7 |  |  | základní | 0 | 0 | 0.0048 | 3.8943 | 0 | 0 | 32 | M | 2 |  |  |  | ROZPOCET | 107903.7 | 0 | 0 | 0 | 0 | 1 | 107903.7 | 16 | -613403370
| VV |  | 664,46 |  | 664.46 | [12 empty] | VV | 2 | 2 | True | 0 | ROZPOCET
| VV |  | Součet |  | 664.46 | [12 empty] | VV | 2 | 4 | True | 1 | ROZPOCET
| VV |  | 664,46*1,221 'Přepočtené koeficientem množství |  | 811.306 | [12 empty] | VV | 2 | 2 | False | 1 | ROZPOCET
37 | K | 998711102 | Přesun hmot tonážní pro izolace proti vodě, vlhkosti a plynům v objektech v přes 6 do 12 m | t | 4.359 | 1270 | 5535.93 |  |  | základní | 1.598 | 6.9657 | 0 | 0 | 0 | 0 | 16 | K | 2 |  |  |  | ROZPOCET | 5535.93 | 0 | 0 | 0 | 0 | 1 | 5535.93 | 16 | -231363735
| D | 713 | Izolace tepelné |  |  |  | 203111.05 |  |  |  |  | 76.9483 |  | 1.7442 |  | 0 | 2 | D | 1 |  |  |  | ROZPOCET | [6 empty] | 203111.05
38 | K | 713121111 | Montáž izolace tepelné podlah volně kladenými rohožemi, pásy, dílci, deskami 1 vrstva | m2 | 664.46 | 51.5 | 34219.69 |  |  | základní | 0.111 | 73.7551 | 0 | 0 | 0 | 0 | 16 | K | 2 |  |  |  | ROZPOCET | 34219.69 | 0 | 0 | 0 | 0 | 1 | 34219.69 | 16 | -607277015
| VV |  | 664,46 |  | 664.46 | [12 empty] | VV | 2 | 2 | True | 0 | ROZPOCET
| VV |  | Součet |  | 664.46 | [12 empty] | VV | 2 | 4 | True | 1 | ROZPOCET
199 | M | 28372309 | deska EPS 100 pro konstrukce s běžným zatížením λ=0,037 tl 100mm | m2 | 697.683 | 239 | 166746.24 |  |  | základní | 0 | 0 | 0.0025 | 1.7442 | 0 | 0 | 32 | M | 2 |  |  |  | ROZPOCET | 166746.24 | 0 | 0 | 0 | 0 | 1 | 166746.24 | 16 | 532391878
40 | K | 998713102 | Přesun hmot tonážní pro izolace tepelné v objektech v přes 6 do 12 m | t | 1.744 | 1230 | 2145.12 |  |  | základní | 1.831 | 3.1933 | 0 | 0 | 0 | 0 | 16 | K | 2 |  |  |  | ROZPOCET | 2145.12 | 0 | 0 | 0 | 0 | 1 | 2145.12 | 16 | 1401435177
| D | 763 | Konstrukce suché výstavby |  |  |  | 1960170.97 |  |  |  |  | 890.3266 |  | 3.4532 |  | 0 | 2 | D | 1 |  |  |  | ROZPOCET | [6 empty] | 1960170.97
42 | K | 763431011 | Montáž minerálního podhledu s vyjímatelnými panely vel. do 0,36 m2 na zavěšený polozapuštěný rošt | m2 | 1211.64 | 689 | 834819.96 |  |  | základní | 0.728 | 882.0739 | 0.00117 | 1.4176 | 0 | 0 | 16 | K | 2 |  |  |  | ROZPOCET | 834819.96 | 0 | 0 | 0 | 0 | 1 | 834819.96 | 16 | -985475061
43 | M | 63126362R | R 01 rastrové podhledy viz. specifikace povrchů | m2 | 1272.222 | 881 | 1120827.58 |  |  | základní | 0 | 0 | 0.0016 | 2.0356 | 0 | 0 | 32 | M | 2 |  |  |  | ROZPOCET | 1120827.58 | 0 | 0 | 0 | 0 | 1 | 1120827.58 | 16 | 1167639203
| VV |  | 1211,64*1,05 'Přepočtené koeficientem množství |  | 1272.222 | [12 empty] | VV | 2 | 2 | False | 1 | ROZPOCET
44 | K | 998763302 | Přesun hmot tonážní pro sádrokartonové konstrukce v objektech v přes 6 do 12 m | t | 3.453 | 1310 | 4523.43 |  |  | základní | 2.39 | 8.2527 | 0 | 0 | 0 | 0 | 16 | K | 2 |  |  |  | ROZPOCET | 4523.43 | 0 | 0 | 0 | 0 | 1 | 4523.43 | 16 | 1514843725
| D | 766 | Konstrukce truhlářské - zárubně pro dodatečnou montáž s finální povrchovou úpravou |  |  |  | 5097000 |  |  |  |  | 0 |  | 0 |  | 0 | 2 | D | 1 |  |  |  | ROZPOCET | [6 empty] | 5097000
45 | K | K520 | D01 - D+M dveře 900/1970 dle výpisu prvků vč. zárubně, kování a veškerých doplňků viz. tabulka dveří | kpl | 3 | 18000 | 54000 |  |  | základní | 0 | 0 | 0 | 0 | 0 | 0 | 16 | K | 2 |  |  |  | ROZPOCET | 54000 | 0 | 0 | 0 | 0 | 1 | 54000 | 16 | -1691352221
46 | K | K521 | D02 - D+M dveře 800/1970 dle výpisu prvků vč. zárubně, kování a veškerých doplňků viz. tabulka dveří | kpl | 9 | 18000 | 162000 |  |  | základní | 0 | 0 | 0 | 0 | 0 | 0 | 16 | K | 2 |  |  |  | ROZPOCET | 162000 | 0 | 0 | 0 | 0 | 1 | 162000 | 16 | 373883806
47 | K | K522 | D02a - D+M dveře 800/1970 dle výpisu prvků vč. zárubně, kování a veškerých doplňků viz. tabulka dveří | kpl | 3 | 27500 | 82500 |  |  | základní | 0 | 0 | 0 | 0 | 0 | 0 | 16 | K | 2 |  |  |  | ROZPOCET | 82500 | 0 | 0 | 0 | 0 | 1 | 82500 | 16 | -626045466
48 | K | K523 | D02b - D+M dveře 800/1970 dle výpisu prvků vč. zárubně, kování a veškerých doplňků viz. tabulka dveří | kpl | 2 | 18000 | 36000 |  |  | základní | 0 | 0 | 0 | 0 | 0 | 0 | 16 | K | 2 |  |  |  | ROZPOCET | 36000 | 0 | 0 | 0 | 0 | 1 | 36000 | 16 | -1263138104
49 | K | K524 | D03 - D+M dveře 700/1970 dle výpisu prvků vč. zárubně, kování a veškerých doplňků viz. tabulka dveří | kpl | 4 | 18000 | 72000 |  |  | základní | 0 | 0 | 0 | 0 | 0 | 0 | 16 | K | 2 |  |  |  | ROZPOCET | 72000 | 0 | 0 | 0 | 0 | 1 | 72000 | 16 | 963697919
50 | K | K525 | D03a - D+M dveře 700/1970 dle výpisu prvků vč. zárubně, kování a veškerých doplňků viz. tabulka dveří | kpl | 1 | 18000 | 18000 |  |  | základní | 0 | 0 | 0 | 0 | 0 | 0 | 16 | K | 2 |  |  |  | ROZPOCET | 18000 | 0 | 0 | 0 | 0 | 1 | 18000 | 16 | -375664926
51 | K | K526 | D04 - D+M dveře 1450/1970 dle výpisu prvků vč. zárubně, kování a veškerých doplňků viz. tabulka dveří | kpl | 1 | 38000 | 38000 |  |  | základní | 0 | 0 | 0 | 0 | 0 | 0 | 16 | K | 2 |  |  |  | ROZPOCET | 38000 | 0 | 0 | 0 | 0 | 1 | 38000 | 16 | -1999610849
52 | K | K527 | D04a - D+M dveře 1450/1970 dle výpisu prvků vč. zárubně, kování a veškerých doplňků viz. tabulka dveří | kpl | 1 | 24000 | 24000 |  |  | základní | 0 | 0 | 0 | 0 | 0 | 0 | 16 | K | 2 |  |  |  | ROZPOCET | 24000 | 0 | 0 | 0 | 0 | 1 | 24000 | 16 | 1273090158
53 | K | K528 | D05 - D+M dveře 800/1970 dle výpisu prvků vč. zárubně, kování a veškerých doplňků | kpl | 1 | 28000 | 28000 |  |  | základní | 0 | 0 | 0 | 0 | 0 | 0 | 16 | K | 2 |  |  |  | ROZPOCET | 28000 | 0 | 0 | 0 | 0 | 1 | 28000 | 16 | 440416661
54 | K | K529 | D06 - D+M dveře 1400/2100 dle výpisu prvků vč. zárubně, kování a veškerých doplňků | kpl | 1 | 38000 | 38000 |  |  | základní | 0 | 0 | 0 | 0 | 0 | 0 | 16 | K | 2 |  |  |  | ROZPOCET | 38000 | 0 | 0 | 0 | 0 | 1 | 38000 | 16 | -105607787
55 | K | K530 | D07 - D+M dveře 900/1970 dle výpisu prvků vč. zárubně, kování a veškerých doplňků | kpl | 2 | 27500 | 55000 |  |  | základní | 0 | 0 | 0 | 0 | 0 | 0 | 16 | K | 2 |  |  |  | ROZPOCET | 55000 | 0 | 0 | 0 | 0 | 1 | 55000 | 16 | -2099978968
56 | K | K531 | D08 - D+M dveře 1100/1970 dle výpisu prvků vč. zárubně, kování a veškerých doplňků | kpl | 1 | 27500 | 27500 |  |  | základní | 0 | 0 | 0 | 0 | 0 | 0 | 16 | K | 2 |  |  |  | ROZPOCET | 27500 | 0 | 0 | 0 | 0 | 1 | 27500 | 16 | 189540872
57 | K | K532 | D09 - D+M dveře 800/1970 dle výpisu prvků vč. zárubně, kování a veškerých doplňků | kpl | 1 | 27500 | 27500 |  |  | základní | 0 | 0 | 0 | 0 | 0 | 0 | 16 | K | 2 |  |  |  | ROZPOCET | 27500 | 0 | 0 | 0 | 0 | 1 | 27500 | 16 | -2039835347
58 | K | K533 | D10 - D+M dveře 900/1970 dle výpisu prvků vč. zárubně, kování a veškerých doplňků | kpl | 2 | 27500 | 55000 |  |  | základní | 0 | 0 | 0 | 0 | 0 | 0 | 16 | K | 2 |  |  |  | ROZPOCET | 55000 | 0 | 0 | 0 | 0 | 1 | 55000 | 16 | 1074502781
59 | K | K534 | D11 - D+M dveře 800/1970 dle výpisu prvků vč. zárubně, kování a veškerých doplňků | kpl | 2 | 27500 | 55000 |  |  | základní | 0 | 0 | 0 | 0 | 0 | 0 | 16 | K | 2 |  |  |  | ROZPOCET | 55000 | 0 | 0 | 0 | 0 | 1 | 55000 | 16 | -2114924275
60 | K | K535 | D12 - D+M dveře 800/1970 dle výpisu prvků vč. zárubně, kování a veškerých doplňků | kpl | 2 | 27500 | 55000 |  |  | základní | 0 | 0 | 0 | 0 | 0 | 0 | 16 | K | 2 |  |  |  | ROZPOCET | 55000 | 0 | 0 | 0 | 0 | 1 | 55000 | 16 | 739420597
61 | K | K536 | D13 - D+M dveře 900/1970 dle výpisu prvků vč. zárubně, kování a veškerých doplňků | kpl | 2 | 27500 | 55000 |  |  | základní | 0 | 0 | 0 | 0 | 0 | 0 | 16 | K | 2 |  |  |  | ROZPOCET | 55000 | 0 | 0 | 0 | 0 | 1 | 55000 | 16 | 692233064
62 | K | K537 | D14 - D+M AL stěna 2850/2950 s automatickými posuvnými dveřmi 1350/2200 dle výpisu prvků | kpl | 1 | 185000 | 185000 |  |  | základní | 0 | 0 | 0 | 0 | 0 | 0 | 16 | K | 2 |  |  |  | ROZPOCET | 185000 | 0 | 0 | 0 | 0 | 1 | 185000 | 16 | -694922535
63 | K | K538 | D15 - D+M AL stěna 1950/2350 s automatickými posuvnými dveřmi 1110/2200 dle výpisu prvků | kpl | 1 | 101000 | 101000 |  |  | základní | 0 | 0 | 0 | 0 | 0 | 0 | 16 | K | 2 |  |  |  | ROZPOCET | 101000 | 0 | 0 | 0 | 0 | 1 | 101000 | 16 | -833606916
64 | K | K539 | D.1v1 - D+M dveře 900/1970 dle výpisu prvků vč. zárubně, kování a veškerých doplňků | kpl | 1 | 27500 | 27500 |  |  | základní | 0 | 0 | 0 | 0 | 0 | 0 | 16 | K | 2 |  |  |  | ROZPOCET | 27500 | 0 | 0 | 0 | 0 | 1 | 27500 | 16 | -1981469075
65 | K | K540 | D.1v2 - D+M dveře 900/1970 dle výpisu prvků vč. zárubně, kování a veškerých doplňků | kpl | 1 | 27500 | 27500 |  |  | základní | 0 | 0 | 0 | 0 | 0 | 0 | 16 | K | 2 |  |  |  | ROZPOCET | 27500 | 0 | 0 | 0 | 0 | 1 | 27500 | 16 | 15593249
66 | K | K541 | D.1v3 - D+M dveře 900/1970 dle výpisu prvků vč. zárubně, kování a veškerých doplňků | kpl | 1 | 27500 | 27500 |  |  | základní | 0 | 0 | 0 | 0 | 0 | 0 | 16 | K | 2 |  |  |  | ROZPOCET | 27500 | 0 | 0 | 0 | 0 | 1 | 27500 | 16 | -1114286752
67 | K | K542 | D.1v4 - D+M AL stěna 1800/2350 s automatickými posuvnými dveřmi 1100/2200 dle výpisu prvků | kpl | 2 | 94000 | 188000 |  |  | základní | 0 | 0 | 0 | 0 | 0 | 0 | 16 | K | 2 |  |  |  | ROZPOCET | 188000 | 0 | 0 | 0 | 0 | 1 | 188000 | 16 | 837614830
68 | K | K543 | D.11 - D+M dveře 1100/1970 dle výpisu prvků vč. zárubně, kování a veškerých doplňků | kpl | 10 | 27500 | 275000 |  |  | základní | 0 | 0 | 0 | 0 | 0 | 0 | 16 | K | 2 |  |  |  | ROZPOCET | 275000 | 0 | 0 | 0 | 0 | 1 | 275000 | 16 | -1950918229
69 | K | K544 | D.11a - D+M dveře 1100/1970 dle výpisu prvků vč. zárubně, kování a veškerých doplňků | kpl | 4 | 27500 | 110000 |  |  | základní | 0 | 0 | 0 | 0 | 0 | 0 | 16 | K | 2 |  |  |  | ROZPOCET | 110000 | 0 | 0 | 0 | 0 | 1 | 110000 | 16 | 2079651039
70 | K | K545 | D.12 - D+M dveře 900/1970 dle výpisu prvků vč. zárubně, kování a veškerých doplňků | kpl | 2 | 18000 | 36000 |  |  | základní | 0 | 0 | 0 | 0 | 0 | 0 | 16 | K | 2 |  |  |  | ROZPOCET | 36000 | 0 | 0 | 0 | 0 | 1 | 36000 | 16 | -1013576672
71 | K | K546 | D.12a - D+M dveře 900/1970 dle výpisu prvků vč. zárubně, kování a veškerých doplňků | kpl | 1 | 18000 | 18000 |  |  | základní | 0 | 0 | 0 | 0 | 0 | 0 | 16 | K | 2 |  |  |  | ROZPOCET | 18000 | 0 | 0 | 0 | 0 | 1 | 18000 | 16 | -85296533
72 | K | K547 | D.13 - D+M dveře 800/1970 dle výpisu prvků vč. zárubně, kování a veškerých doplňků | kpl | 6 | 18000 | 108000 |  |  | základní | 0 | 0 | 0 | 0 | 0 | 0 | 16 | K | 2 |  |  |  | ROZPOCET | 108000 | 0 | 0 | 0 | 0 | 1 | 108000 | 16 | 876003520
73 | K | K548 | D.13k - D+M dveře 800/1970 dle výpisu prvků vč. zárubně, kování a veškerých doplňků | kpl | 7 | 18000 | 126000 |  |  | základní | 0 | 0 | 0 | 0 | 0 | 0 | 16 | K | 2 |  |  |  | ROZPOCET | 126000 | 0 | 0 | 0 | 0 | 1 | 126000 | 16 | 1611586343
74 | K | K549 | D.14 - D+M dveře 700/1970 dle výpisu prvků vč. zárubně, kování a veškerých doplňků | kpl | 6 | 18000 | 108000 |  |  | základní | 0 | 0 | 0 | 0 | 0 | 0 | 16 | K | 2 |  |  |  | ROZPOCET | 108000 | 0 | 0 | 0 | 0 | 1 | 108000 | 16 | -1182876900
75 | K | K550 | D.14a - D+M dveře 700/1970 dle výpisu prvků vč. zárubně, kování a veškerých doplňků | kpl | 4 | 18000 | 72000 |  |  | základní | 0 | 0 | 0 | 0 | 0 | 0 | 16 | K | 2 |  |  |  | ROZPOCET | 72000 | 0 | 0 | 0 | 0 | 1 | 72000 | 16 | 985551558
76 | K | K551 | D.15 - D+M dveře do pouzdra 800/1970 dle výpisu prvků vč. pouzdra, kování a veškerých doplňků | kpl | 2 | 24000 | 48000 |  |  | základní | 0 | 0 | 0 | 0 | 0 | 0 | 16 | K | 2 |  |  |  | ROZPOCET | 48000 | 0 | 0 | 0 | 0 | 1 | 48000 | 16 | 153494146
77 | K | K552 | D.16 - D+M dveře posuvné 1000/1970 dle výpisu prvků vč. posuvu, kování a veškerých doplňků | kpl | 1 | 15000 | 15000 |  |  | základní | 0 | 0 | 0 | 0 | 0 | 0 | 16 | K | 2 |  |  |  | ROZPOCET | 15000 | 0 | 0 | 0 | 0 | 1 | 15000 | 16 | -2071876647
78 | K | K553 | D.16a - D+M dveře posuvné 800/1970 dle výpisu prvků vč. posuvu, kování a veškerých doplňků | kpl | 1 | 15000 | 15000 |  |  | základní | 0 | 0 | 0 | 0 | 0 | 0 | 16 | K | 2 |  |  |  | ROZPOCET | 15000 | 0 | 0 | 0 | 0 | 1 | 15000 | 16 | -429852492
79 | K | K554 | D.17 - D+M AL stěna 2850/3000 s automatickými posuvnými dveřmi 1350/2200 dle výpisu prvků | kpl | 2 | 188000 | 376000 |  |  | základní | 0 | 0 | 0 | 0 | 0 | 0 | 16 | K | 2 |  |  |  | ROZPOCET | 376000 | 0 | 0 | 0 | 0 | 1 | 376000 | 16 | 1104622070
194 | K | K554O01 | D.17a - D+M AL stěna 2850/3000 s automatickými posuvnými dveřmi 1350/2200 dle výpisu prvků | kpl | 1 | 188000 | 188000 |  |  | základní | 0 | 0 | 0 | 0 | 0 | 0 | 16 | K | 2 |  |  |  | ROZPOCET | 188000 | 0 | 0 | 0 | 0 | 1 | 188000 | 16 | -584101464
80 | K | K555 | D.17b - D+M AL stěna 2850/3000 s automatickými posuvnými dveřmi 1350/2200 dle výpisu prvků | kpl | 1 | 188000 | 188000 |  |  | základní | 0 | 0 | 0 | 0 | 0 | 0 | 16 | K | 2 |  |  |  | ROZPOCET | 188000 | 0 | 0 | 0 | 0 | 1 | 188000 | 16 | -509852058
81 | K | K556 | D.18 - D+M AL stěna 1580/3000 s automatickými posuvnými dveřmi 1100/2200 dle výpisu prvků | kpl | 1 | 105000 | 105000 |  |  | základní | 0 | 0 | 0 | 0 | 0 | 0 | 16 | K | 2 |  |  |  | ROZPOCET | 105000 | 0 | 0 | 0 | 0 | 1 | 105000 | 16 | 712938489
82 | K | K557 | D.18a - D+M AL stěna 2000/3000 s automatickými posuvnými dveřmi 1100/2200 dle výpisu prvků | kpl | 1 | 132000 | 132000 |  |  | základní | 0 | 0 | 0 | 0 | 0 | 0 | 16 | K | 2 |  |  |  | ROZPOCET | 132000 | 0 | 0 | 0 | 0 | 1 | 132000 | 16 | -2081096837
83 | K | K558 | D.19 - D+M AL stěna 1300/2350 s automatickými posuvnými dveřmi 900/2200 dle výpisu prvků | kpl | 1 | 88000 | 88000 |  |  | základní | 0 | 0 | 0 | 0 | 0 | 0 | 16 | K | 2 |  |  |  | ROZPOCET | 88000 | 0 | 0 | 0 | 0 | 1 | 88000 | 16 | 1554826001
84 | K | K559 | D.19a - D+M AL stěna 1200/2350 s automatickými posuvnými dveřmi 1100/2200 dle výpisu prvků | kpl | 1 | 88000 | 88000 |  |  | základní | 0 | 0 | 0 | 0 | 0 | 0 | 16 | K | 2 |  |  |  | ROZPOCET | 88000 | 0 | 0 | 0 | 0 | 1 | 88000 | 16 | -392241124
85 | K | K560 | D.110 - D+M AL stěna 3950/2200 s dveřmi 900/2150 dle výpisu prvků | kpl | 1 | 140000 | 140000 |  |  | základní | 0 | 0 | 0 | 0 | 0 | 0 | 16 | K | 2 |  |  |  | ROZPOCET | 140000 | 0 | 0 | 0 | 0 | 1 | 140000 | 16 | 474430651
86 | K | K561 | D.111 - D+M kovová stěna 1400/3750 dle výpisu prvků | kpl | 1 | 63000 | 63000 |  |  | základní | 0 | 0 | 0 | 0 | 0 | 0 | 16 | K | 2 |  |  |  | ROZPOCET | 63000 | 0 | 0 | 0 | 0 | 1 | 63000 | 16 | -1017002263
87 | K | K562 | D.112 - D+M AL kovová stěna 1400/3750 dle výpisu prvků | kpl | 1 | 63000 | 63000 |  |  | základní | 0 | 0 | 0 | 0 | 0 | 0 | 16 | K | 2 |  |  |  | ROZPOCET | 63000 | 0 | 0 | 0 | 0 | 1 | 63000 | 16 | 383600056
88 | K | K563 | D.20 - D+M dveře 1100/1970 dle výpisu prvků vč. zárubně, kování a veškerých doplňků | kpl | 3 | 18000 | 54000 |  |  | základní | 0 | 0 | 0 | 0 | 0 | 0 | 16 | K | 2 |  |  |  | ROZPOCET | 54000 | 0 | 0 | 0 | 0 | 1 | 54000 | 16 | -1834052677
89 | K | K564 | D.21 - D+M dveře 900/1970 dle výpisu prvků vč. zárubně, kování a veškerých doplňků | kpl | 3 | 18000 | 54000 |  |  | základní | 0 | 0 | 0 | 0 | 0 | 0 | 16 | K | 2 |  |  |  | ROZPOCET | 54000 | 0 | 0 | 0 | 0 | 1 | 54000 | 16 | -1977831733
90 | K | K565 | D.22 - D+M dveře 800/1970 dle výpisu prvků vč. zárubně, kování a veškerých doplňků | kpl | 5 | 18000 | 90000 |  |  | základní | 0 | 0 | 0 | 0 | 0 | 0 | 16 | K | 2 |  |  |  | ROZPOCET | 90000 | 0 | 0 | 0 | 0 | 1 | 90000 | 16 | -522335168
91 | K | K566 | D.23 - D+M dveře 700/1970 dle výpisu prvků vč. zárubně, kování a veškerých doplňků | kpl | 7 | 18000 | 126000 |  |  | základní | 0 | 0 | 0 | 0 | 0 | 0 | 16 | K | 2 |  |  |  | ROZPOCET | 126000 | 0 | 0 | 0 | 0 | 1 | 126000 | 16 | 313052973
92 | K | K567 | D.23a - D+M dveře 700/1970 dle výpisu prvků vč. zárubně, kování a veškerých doplňků | kpl | 1 | 18000 | 18000 |  |  | základní | 0 | 0 | 0 | 0 | 0 | 0 | 16 | K | 2 |  |  |  | ROZPOCET | 18000 | 0 | 0 | 0 | 0 | 1 | 18000 | 16 | 617686471
93 | K | K568 | D.24 - D+M AL stěna 3170/3000 s dveřmi 1100/2200 dle výpisu prvků | kpl | 1 | 152000 | 152000 |  |  | základní | 0 | 0 | 0 | 0 | 0 | 0 | 16 | K | 2 |  |  |  | ROZPOCET | 152000 | 0 | 0 | 0 | 0 | 1 | 152000 | 16 | 2127187480
94 | K | K569 | D.25 - D+M AL stěna 1300/2350 s automatickými posuvnými dveřmi 900/2200 dle výpisu prvků | kpl | 1 | 88000 | 88000 |  |  | základní | 0 | 0 | 0 | 0 | 0 | 0 | 16 | K | 2 |  |  |  | ROZPOCET | 88000 | 0 | 0 | 0 | 0 | 1 | 88000 | 16 | 1256500228
95 | K | K570 | D.26 - D+M dveře posuvné 800/1970 dle výpisu prvků vč. posuvu, kování a veškerých doplňků | kpl | 2 | 15000 | 30000 |  |  | základní | 0 | 0 | 0 | 0 | 0 | 0 | 16 | K | 2 |  |  |  | ROZPOCET | 30000 | 0 | 0 | 0 | 0 | 1 | 30000 | 16 | 546082838
96 | K | K571 | D.27 - D+M AL stěna 3050/3000 s automatickými posuvnými dveřmi 1350/2200 dle výpisu prvků | kpl | 1 | 202000 | 202000 |  |  | základní | 0 | 0 | 0 | 0 | 0 | 0 | 16 | K | 2 |  |  |  | ROZPOCET | 202000 | 0 | 0 | 0 | 0 | 1 | 202000 | 16 | -556712908
97 | K | K572 | D.28 - D+M AL stěna 2000/3000 s automatickými posuvnými dveřmi 1100/2200 dle výpisu prvků | kpl | 1 | 132000 | 132000 |  |  | základní | 0 | 0 | 0 | 0 | 0 | 0 | 16 | K | 2 |  |  |  | ROZPOCET | 132000 | 0 | 0 | 0 | 0 | 1 | 132000 | 16 | -1484057123
98 | K | K573 | D.29 - D+M kovová stěna 3750/1500 dle výpisu prvků | kpl | 1 | 68000 | 68000 |  |  | základní | 0 | 0 | 0 | 0 | 0 | 0 | 16 | K | 2 |  |  |  | ROZPOCET | 68000 | 0 | 0 | 0 | 0 | 1 | 68000 | 16 | 1260645574
99 | K | K574 | R.3 - D+M dveře 1600/1970 dle výpisu prvků | kpl | 1 | 45000 | 45000 |  |  | základní | 0 | 0 | 0 | 0 | 0 | 0 | 16 | K | 2 |  |  |  | ROZPOCET | 45000 | 0 | 0 | 0 | 0 | 1 | 45000 | 16 | -667476247
100 | K | K671 | D+M kuchyňská linka, š.=0,6m, d.=3,0m, spodní skřínky, horní skřínky, kuchyňská deska 30,mm, vč. spotřebičů (dřez, baterie, samostatně stojící lednice, zabudovaná indukční deska) | kpl | 1 | 69000 | 69000 |  |  | základní | 0 | 0 | 0 | 0 | 0 | 0 | 16 | K | 2 |  |  |  | ROZPOCET | 69000 | 0 | 0 | 0 | 0 | 1 | 69000 | 16 | -1796061615
101 | K | K672 | D+M kuchyňská linka, š.=0,6m, d.=2,4m, spodní skřínky, horní skřínky, kuchyňská deska 30,mm, vč. spotřebičů (dřez, baterie, samostatně stojící lednice) | kpl | 1 | 52000 | 52000 |  |  | základní | 0 | 0 | 0 | 0 | 0 | 0 | 16 | K | 2 |  |  |  | ROZPOCET | 52000 | 0 | 0 | 0 | 0 | 1 | 52000 | 16 | -1497767520
102 | K | K673 | D+M kuchyňská linka, š.=0,6m, d.=1,7m, spodní skřínky, horní skřínky, kuchyňská deska 30,mm, vč. spotřebičů (dřez, baterie, samostatně stojící lednice) | kpl | 1 | 44000 | 44000 |  |  | základní | 0 | 0 | 0 | 0 | 0 | 0 | 16 | K | 2 |  |  |  | ROZPOCET | 44000 | 0 | 0 | 0 | 0 | 1 | 44000 | 16 | 266410619
103 | K | K674 | D+M kuchyňská linka, š.=0,6m, d.=1,4m, spodní skřínky, horní skřínky, kuchyňská deska 30,mm, vč. spotřebičů (dřez, baterie, samostatně stojící lednice) | kpl | 1 | 37000 | 37000 |  |  | základní | 0 | 0 | 0 | 0 | 0 | 0 | 16 | K | 2 |  |  |  | ROZPOCET | 37000 | 0 | 0 | 0 | 0 | 1 | 37000 | 16 | -1867786330
104 | K | K675 | D+M kuchyňská linka, š.=0,6m, d.=1,25m, spodní skřínky, horní skřínky, kuchyňská deska 30,mm, vč. spotřebičů (dřez, baterie, samostatně stojící lednice) | kpl | 1 | 35000 | 35000 |  |  | základní | 0 | 0 | 0 | 0 | 0 | 0 | 16 | K | 2 |  |  |  | ROZPOCET | 35000 | 0 | 0 | 0 | 0 | 1 | 35000 | 16 | 1422816783
| D | 767 | Konstrukce zámečnické |  |  |  | 597157.14 |  |  |  |  | 93.1 |  | 0.0245 |  | 0 | 2 | D | 1 |  |  |  | ROZPOCET | [6 empty] | 597157.14
105 | K | 767995111R1 | D+M ochranných prvků zdí - zábradlí | m | 154 | 900 | 138600 |  |  | základní | 0.266 | 40.964 | 7e-05 | 0.01078 | 0 | 0 | 16 | K | 2 |  |  |  | ROZPOCET | 138600 | 0 | 0 | 0 | 0 | 1 | 138600 | 16 | 1591332211
| VV |  | 8+24+22+23+7+20+50 |  | 154 | [12 empty] | VV | 2 | 2 | True | 0 | ROZPOCET
| VV |  | Součet |  | 154 | [12 empty] | VV | 2 | 4 | True | 1 | ROZPOCET
106 | K | 767995111R2 | D+M ochranných prvků zdí - nárazníky | m | 154 | 350 | 53900 |  |  | základní | 0.266 | 40.964 | 7e-05 | 0.01078 | 0 | 0 | 16 | K | 2 |  |  |  | ROZPOCET | 53900 | 0 | 0 | 0 | 0 | 1 | 53900 | 16 | -785250596
| P |  | Poznámka k položce: šířka 150mm; tl. min. 2mm; ve výšce 300mm; | [14 empty] | P | 2
107 | K | 767995111R3 | D+M ochranných prvků zdí - rohy v. 1920 | ks | 42 | 1800 | 75600 |  |  | základní | 0.266 | 11.172 | 7e-05 | 0.00294 | 0 | 0 | 16 | K | 2 |  |  |  | ROZPOCET | 75600 | 0 | 0 | 0 | 0 | 1 | 75600 | 16 | 512100635
| P |  | Poznámka k položce: jednotná výška 1920mm (zarovnáno s hranou zárubní, měřeno od podlahového soklu); v případě fixních prvků (úhel 90°) šířka min. 75mm; v případě jiného úhlu než 90° šířka min. 50mm; tl. min. 2mm; | [14 empty] | P | 2
108 | K | K684 | D+M infosystem (dveřní popisové tabulky, tabulky běžných provozů, doplňkové piktogramy, fóliová grafika dveří, podlažní infotabule na schodištích, výtahová infotabule, podlažní stropní zavěšené směrovníky, Hlavní infotabule u vstupu) viz. spec. povrchů | kpl | 1 | 120000 | 120000 |  |  | základní | 0 | 0 | 0 | 0 | 0 | 0 | 16 | K | 2 |  |  |  | ROZPOCET | 120000 | 0 | 0 | 0 | 0 | 1 | 120000 | 16 | 1077443471
| P |  | Poznámka k položce: Dveřní popisové tabulky: 1 jmenovka – 0ks 2 jmenovky – 0ks 3 jmenovky – 0ks 4 jmenovky –107ks Tabule běžných provozů – 10ks Doplňkové piktogramy – 18ks Foliová grafika dveří – 19ks Podlažní grafika na schodištích – 5ks Výtahová tabule – 1ks Podlažní stropní zavěšené směrovníky – 5ks Infotabule u vstupu – 1ks | [14 empty] | P | 2
109 | K | K682 | D+M interiérové žaluzie - horizontální, manuální, celostínící | m2 | 151.92 | 550 | 83556 |  |  | základní | 0 | 0 | 0 | 0 | 0 | 0 | 16 | K | 2 |  |  |  | ROZPOCET | 83556 | 0 | 0 | 0 | 0 | 1 | 83556 | 16 | -1223882172
| VV |  | 1,6*2,2*25 |  | 88 | [12 empty] | VV | 2 | 2 | True | 0 | ROZPOCET
| VV |  | 3*2,2*1 |  | 6.6 | [12 empty] | VV | 2 | 2 | True | 0 | ROZPOCET
| VV |  | 2,2*2,2*1 |  | 4.84 | [12 empty] | VV | 2 | 2 | True | 0 | ROZPOCET
| VV |  | 1*1*1 |  | 1 | [12 empty] | VV | 2 | 2 | True | 0 | ROZPOCET
| VV |  | 0,6*2,2*1 |  | 1.32 | [12 empty] | VV | 2 | 2 | True | 0 | ROZPOCET
| VV |  | 1,6*2,2*11 |  | 38.72 | [12 empty] | VV | 2 | 2 | True | 0 | ROZPOCET
| VV |  | 3*2,2*1 |  | 6.6 | [12 empty] | VV | 2 | 2 | True | 0 | ROZPOCET
| VV |  | 2,2*2,2*1 |  | 4.84 | [12 empty] | VV | 2 | 2 | True | 0 | ROZPOCET
| VV |  | Součet |  | 151.92 | [12 empty] | VV | 2 | 4 | True | 1 | ROZPOCET
209 | K | K687b | Repase stávajícího schodišťového madla - obroušení, nový nátěr, doplnění chybějících částí | mb | 115 | 500 | 57500 |  |  | základní | 0 | 0 | 0 | 0 | 0 | 0 | 16 | K | 2 |  |  |  | ROZPOCET | 57500 | 0 | 0 | 0 | 0 | 1 | 57500 | 16 | -928693576
| P |  | Poznámka k položce: odstranění barvy, případná výsprava a nový nátěr | [14 empty] | P | 2
110 | K | K687 | Repase stávajícího schodišťového zábradlí - obroušení, nový nátěr | mb | 115 | 500 | 57500 |  |  | základní | 0 | 0 | 0 | 0 | 0 | 0 | 16 | K | 2 |  |  |  | ROZPOCET | 57500 | 0 | 0 | 0 | 0 | 1 | 57500 | 16 | 986162156
| P |  | Poznámka k položce: odstranění barvy z kovových částí zábradlí + 2x nový nátěr | [14 empty] | P | 2
111 | K | KD02 | Podlahový kanál s odnímatelnám krytem š=200, hl=80, tl. materiálu min 4mm, pozink | mb | 10.5 | 0 | 0 |  |  | základní | 0 | 0 | 0 | 0 | 0 | 0 | 16 | K | 2 |  |  |  | ROZPOCET | 0 | 0 | 0 | 0 | 0 | 1 | 0 | 16 | -123842314
112 | K | 998767202 | Přesun hmot procentní pro zámečnické konstrukce v objektech v přes 6 do 12 m | % | 5866.56 | 1.79 | 10501.14 |  |  | základní | 0 | 0 | 0 | 0 | 0 | 0 | 16 | K | 2 |  |  |  | ROZPOCET | 10501.14 | 0 | 0 | 0 | 0 | 1 | 10501.14 | 16 | -993128529
| D | 771 | Podlahy z dlaždic - vč. veškerých detailů a prostupů |  |  |  | 1200886.31 |  |  |  |  | 586.5928 |  | 18.49 |  | 0 | 2 | D | 1 |  |  |  | ROZPOCET | [6 empty] | 1200886.31
113 | K | 771121011 | Nátěr penetrační na podlahu | m2 | 329 | 63 | 20727 |  |  | základní | 0.044 | 14.476 | 0.0003 | 0.0987 | 0 | 0 | 16 | K | 2 |  |  |  | ROZPOCET | 20727 | 0 | 0 | 0 | 0 | 1 | 20727 | 16 | -448318554
114 | K | 771151011 | Samonivelační stěrka podlah pevnosti 20 MPa tl 3 mm | m2 | 329 | 245 | 80605 |  |  | základní | 0.192 | 63.168 | 0.00455 | 1.497 | 0 | 0 | 16 | K | 2 |  |  |  | ROZPOCET | 80605 | 0 | 0 | 0 | 0 | 1 | 80605 | 16 | 1449040982
115 | K | 771474112 | Montáž soklů z dlaždic keramických rovných lepených cementovým flexibilním lepidlem v přes 65 do 90 mm | m | 566 | 136 | 76976 |  |  | základní | 0.19 | 107.54 | 0.00043 | 0.24338 | 0 | 0 | 16 | K | 2 |  |  |  | ROZPOCET | 76976 | 0 | 0 | 0 | 0 | 1 | 76976 | 16 | 1280302783
116 | M | 59761160R | DL 01 keramický sokl viz. specifikace povrchů | m | 623 | 710 | 442330 |  |  | základní | 0 | 0 | 0.022 | 13.706 | 0 | 0 | 32 | M | 2 |  |  |  | ROZPOCET | 442330 | 0 | 0 | 0 | 0 | 1 | 442330 | 16 | 575056358
| VV |  | 566,363636363636*1,1 'Přepočtené koeficientem množství |  | 623 | [12 empty] | VV | 2 | 2 | False | 1 | ROZPOCET
117 | K | 771574416 | Montáž podlah keramických hladkých lepených cementovým flexibilním lepidlem přes 9 do 12 ks/m2 | m2 | 329 | 667 | 219443 |  |  | základní | 0.792 | 260.568 | 0.0052 | 1.7108 | 0 | 0 | 16 | K | 2 |  |  |  | ROZPOCET | 219443 | 0 | 0 | 0 | 0 | 1 | 219443 | 16 | 2046249070
118 | M | 59761184R | DL 01 keramická dlažba viz. specifikace povrchů | m2 | 362 | 507 | 183534 |  |  | základní | 0 | 0 | 0.00198 | 0.71676 | 0 | 0 | 32 | M | 2 |  |  |  | ROZPOCET | 183534 | 0 | 0 | 0 | 0 | 1 | 183534 | 16 | -1015924179
| VV |  | 329,090909090909*1,1 'Přepočtené koeficientem množství |  | 362 | [12 empty] | VV | 2 | 2 | False | 1 | ROZPOCET
119 | K | 771591112 | Izolace pod dlažbu nátěrem nebo stěrkou ve dvou vrstvách | m2 | 329 | 435 | 143115 |  |  | základní | 0.278 | 91.462 | 0.0015 | 0.4935 | 0 | 0 | 16 | K | 2 |  |  |  | ROZPOCET | 143115 | 0 | 0 | 0 | 0 | 1 | 143115 | 16 | 1990953032
120 | K | 771591115 | Podlahy spárování silikonem | m | 250 | 46.6 | 11650 |  |  | základní | 0.05 | 12.5 | 3e-05 | 0.0075 | 0 | 0 | 16 | K | 2 |  |  |  | ROZPOCET | 11650 | 0 | 0 | 0 | 0 | 1 | 11650 | 16 | 253685057
121 | K | 771592011 | Čištění vnitřních ploch podlah nebo schodišť po položení dlažby chemickými prostředky | m2 | 329 | 28 | 9212 |  |  | základní | 0.041 | 13.489 | 5e-05 | 0.01645 | 0 | 0 | 16 | K | 2 |  |  |  | ROZPOCET | 9212 | 0 | 0 | 0 | 0 | 1 | 9212 | 16 | 466067001
122 | K | 998771102 | Přesun hmot tonážní pro podlahy z dlaždic v objektech v přes 6 do 12 m | t | 18.49 | 719 | 13294.31 |  |  | základní | 1.265 | 23.3898 | 0 | 0 | 0 | 0 | 16 | K | 2 |  |  |  | ROZPOCET | 13294.31 | 0 | 0 | 0 | 0 | 1 | 13294.31 | 16 | 988780457
| D | 776 | Podlahy povlakové |  |  |  | 1594788.87 |  |  |  |  | 1285.4341 |  | 10.6517 |  | 0 | 2 | D | 1 |  |  |  | ROZPOCET | [6 empty] | 1594788.87
123 | K | 776111115 | Broušení podkladu povlakových podlah před litím stěrky | m2 | 1278 | 32.7 | 41790.6 |  |  | základní | 0.035 | 44.73 | 0 | 0 | 0 | 0 | 16 | K | 2 |  |  |  | ROZPOCET | 41790.6 | 0 | 0 | 0 | 0 | 1 | 41790.6 | 16 | -1947724335
124 | K | 776111311 | Vysátí podkladu povlakových podlah | m2 | 1278 | 16.5 | 21087 |  |  | základní | 0.024 | 30.672 | 0 | 0 | 0 | 0 | 16 | K | 2 |  |  |  | ROZPOCET | 21087 | 0 | 0 | 0 | 0 | 1 | 21087 | 16 | 1645615989
125 | K | 776121112 | Vodou ředitelná penetrace savého podkladu povlakových podlah | m2 | 1278 | 42.7 | 54570.6 |  |  | základní | 0.058 | 74.124 | 3e-05 | 0.03834 | 0 | 0 | 16 | K | 2 |  |  |  | ROZPOCET | 54570.6 | 0 | 0 | 0 | 0 | 1 | 54570.6 | 16 | -610252874
126 | K | 776141111 | Stěrka podlahová nivelační pro vyrovnání podkladu povlakových podlah pevnosti 20 MPa tl do 3 mm | m2 | 1278 | 245 | 313110 |  |  | základní | 0.192 | 245.376 | 0.00455 | 5.8149 | 0 | 0 | 16 | K | 2 |  |  |  | ROZPOCET | 313110 | 0 | 0 | 0 | 0 | 1 | 313110 | 16 | -684755478
127 | K | 776221111 | Lepení pásů z PVC standardním lepidlem | m2 | 1278 | 183 | 233874 |  |  | základní | 0.233 | 297.774 | 0.0003 | 0.3834 | 0 | 0 | 16 | K | 2 |  |  |  | ROZPOCET | 233874 | 0 | 0 | 0 | 0 | 1 | 233874 | 16 | 1748153040
128 | M | 28412285R | V 01 povlakové krytina viz. specifikace povrchů | m2 | 1348 | 358 | 482584 |  |  | základní | 0 | 0 | 0.00283 | 3.8148 | 0 | 0 | 32 | M | 2 |  |  |  | ROZPOCET | 482584 | 0 | 0 | 0 | 0 | 1 | 482584 | 16 | -290440714
| VV |  | 1225,45454545455*1,1 'Přepočtené koeficientem množství |  | 1348 | [12 empty] | VV | 2 | 2 | False | 1 | ROZPOCET
129 | M | 28412284R | V 02 povlakové krytina el. vodivá viz. specifikace povrchů | m2 | 58.3 | 358 | 20871.4 |  |  | základní | 0 | 0 | 0.00283 | 0.16499 | 0 | 0 | 32 | M | 2 |  |  |  | ROZPOCET | 20871.4 | 0 | 0 | 0 | 0 | 1 | 20871.4 | 16 | -62314046
| VV |  | 53*1,1 'Přepočtené koeficientem množství |  | 58.3 | [12 empty] | VV | 2 | 2 | False | 1 | ROZPOCET
130 | K | 776223111 | Spoj povlakových podlahovin z PVC svařováním za tepla | m | 2874.714 | 73.3 | 210716.54 |  |  | základní | 0.102 | 293.2208 | 2e-05 | 0.057494 | 0 | 0 | 16 | K | 2 |  |  |  | ROZPOCET | 210716.54 | 0 | 0 | 0 | 0 | 1 | 210716.54 | 16 | -1238783228
| VV |  | 1437,357/0,5 |  | 2874.714 | [12 empty] | VV | 2 | 2 | True | 0 | ROZPOCET
| VV |  | Součet |  | 2874.714 | [12 empty] | VV | 2 | 4 | True | 1 | ROZPOCET
131 | K | 776411111 | Montáž obvodových soklíků výšky do 80 mm | m | 1277.72 | 80.8 | 103239.78 |  |  | základní | 0.115 | 146.9378 | 1e-05 | 0.012777 | 0 | 0 | 16 | K | 2 |  |  |  | ROZPOCET | 103239.78 | 0 | 0 | 0 | 0 | 1 | 103239.78 | 16 | -1402342887
132 | M | 28411007R | V 01 sokl z povlakové krytiny do 100mm s fabionem R=30mm, rohy systémová PVC, viz. specifikace povrchů | m | 1303.274 | 31.7 | 41313.79 |  |  | základní | 0 | 0 | 0.00028 | 0.36492 | 0 | 0 | 32 | M | 2 |  |  |  | ROZPOCET | 41313.79 | 0 | 0 | 0 | 0 | 1 | 41313.79 | 16 | 37456119
| VV |  | 1277,72*1,02 'Přepočtené koeficientem množství |  | 1303.274 | [12 empty] | VV | 2 | 2 | False | 1 | ROZPOCET
133 | K | 776991121 | Základní čištění nově položených podlahovin vysátím a setřením vlhkým mopem | m2 | 1437.357 | 45.5 | 65399.74 |  |  | základní | 0.098 | 140.861 | 0 | 0 | 0 | 0 | 16 | K | 2 |  |  |  | ROZPOCET | 65399.74 | 0 | 0 | 0 | 0 | 1 | 65399.74 | 16 | -1630458516
134 | K | 998776102 | Přesun hmot tonážní pro podlahy povlakové v objektech v přes 6 do 12 m | t | 10.652 | 585 | 6231.42 |  |  | základní | 1.102 | 11.7385 | 0 | 0 | 0 | 0 | 16 | K | 2 |  |  |  | ROZPOCET | 6231.42 | 0 | 0 | 0 | 0 | 1 | 6231.42 | 16 | -1435933558
| D | 781 | Dokončovací práce - obklady vč. veškerých detailů a prostupů |  |  |  | 2304774.62 |  |  |  |  | 1576.654 |  | 24.3508 |  | 0 | 2 | D | 1 |  |  |  | ROZPOCET | [6 empty] | 2304774.62
135 | K | 781121011 | Nátěr penetrační na stěnu | m2 | 1160 | 63 | 73080 |  |  | základní | 0.044 | 51.04 | 0.0003 | 0.348 | 0 | 0 | 16 | K | 2 |  |  |  | ROZPOCET | 73080 | 0 | 0 | 0 | 0 | 1 | 73080 | 16 | -329564928
136 | K | 781131112 | Izolace pod obklad nátěrem nebo stěrkou ve dvou vrstvách | m2 | 1160 | 498 | 577680 |  |  | základní | 0.375 | 435 | 0.0015 | 1.74 | 0 | 0 | 16 | K | 2 |  |  |  | ROZPOCET | 577680 | 0 | 0 | 0 | 0 | 1 | 577680 | 16 | 863170960
137 | K | 781469191 | Příplatek k montáži obkladů vnitřních z čediče za plochu do 10 m2 | m2 | 1160 | 36.3 | 42108 |  |  | základní | 0.07 | 81.2 | 0 | 0 | 0 | 0 | 16 | K | 2 |  |  |  | ROZPOCET | 42108 | 0 | 0 | 0 | 0 | 1 | 42108 | 16 | 68105289
138 | K | 781474115 | Montáž obkladů vnitřních keramických hladkých přes 22 do 25 ks/m2 lepených flexibilním lepidlem | m2 | 1160 | 715 | 829400 |  |  | základní | 0.746 | 865.36 | 0.0052 | 6.032 | 0 | 0 | 16 | K | 2 |  |  |  | ROZPOCET | 829400 | 0 | 0 | 0 | 0 | 1 | 829400 | 16 | -968528449
139 | M | 59761039R | O 01 keramický obklad viz. specifikace povrchů | m2 | 1276 | 520 | 663520 |  |  | základní | 0 | 0 | 0.0126 | 16.0776 | 0 | 0 | 32 | M | 2 |  |  |  | ROZPOCET | 663520 | 0 | 0 | 0 | 0 | 1 | 663520 | 16 | 578658242
| VV |  | 1160*1,1 'Přepočtené koeficientem množství |  | 1276 | [12 empty] | VV | 2 | 2 | False | 1 | ROZPOCET
140 | K | 781492211 | Montáž profilů rohových lepených flexibilním cementovým lepidlem | m | 250 | 179 | 44750 |  |  | základní | 0.248 | 62 | 0.0002 | 0.05 | 0 | 0 | 16 | K | 2 |  |  |  | ROZPOCET | 44750 | 0 | 0 | 0 | 0 | 1 | 44750 | 16 | 516334112
141 | M | 19416010R | O 01 lišta ukončovací viz. specifikace povrchů | m | 262.5 | 31.7 | 8321.25 |  |  | základní | 0 | 0 | 0.00012 | 0.0315 | 0 | 0 | 32 | M | 2 |  |  |  | ROZPOCET | 8321.25 | 0 | 0 | 0 | 0 | 1 | 8321.25 | 16 | 2146288739
| VV |  | 250*1,05 'Přepočtené koeficientem množství |  | 262.5 | [12 empty] | VV | 2 | 2 | False | 1 | ROZPOCET
142 | K | 781492251 | Montáž profilů ukončovacích lepených flexibilním cementovým lepidlem | m | 200 | 116 | 23200 |  |  | základní | 0.16 | 32 | 0.00018 | 0.036 | 0 | 0 | 16 | K | 2 |  |  |  | ROZPOCET | 23200 | 0 | 0 | 0 | 0 | 1 | 23200 | 16 | -327757554
143 | M | 19416010R | O 01 lišta ukončovací viz. specifikace povrchů | m | 210 | 31.7 | 6657 |  |  | základní | 0 | 0 | 0.00012 | 0.0252 | 0 | 0 | 32 | M | 2 |  |  |  | ROZPOCET | 6657 | 0 | 0 | 0 | 0 | 1 | 6657 | 16 | -760771523
| VV |  | 200*1,05 'Přepočtené koeficientem množství |  | 210 | [12 empty] | VV | 2 | 2 | False | 1 | ROZPOCET
144 | K | 781495115 | Spárování vnitřních obkladů silikonem | m | 350 | 53 | 18550 |  |  | základní | 0.055 | 19.25 | 3e-05 | 0.0105 | 0 | 0 | 16 | K | 2 |  |  |  | ROZPOCET | 18550 | 0 | 0 | 0 | 0 | 1 | 18550 | 16 | -1899385463
145 | K | 998781102 | Přesun hmot tonážní pro obklady keramické v objektech v přes 6 do 12 m | t | 24.351 | 719 | 17508.37 |  |  | základní | 1.265 | 30.804 | 0 | 0 | 0 | 0 | 16 | K | 2 |  |  |  | ROZPOCET | 17508.37 | 0 | 0 | 0 | 0 | 1 | 17508.37 | 16 | -1603697860
| D | 784 | Dokončovací práce - malby a tapety |  |  |  | 445363.3 |  |  |  |  | 605.471 |  | 1.828 |  | 0 | 2 | D | 1 |  |  |  | ROZPOCET | [6 empty] | 445363.3
146 | K | 784111001 | Oprášení (ometení ) podkladu v místnostech v do 3,80 m | m2 | 3841.14 | 6.22 | 23891.89 |  |  | základní | 0.012 | 46.0937 | 0 | 0 | 0 | 0 | 16 | K | 2 |  |  |  | ROZPOCET | 23891.89 | 0 | 0 | 0 | 0 | 1 | 23891.89 | 16 | -562996278
147 | K | 784181101 | Základní akrylátová jednonásobná bezbarvá penetrace podkladu v místnostech v do 3,80 m | m2 | 3841.14 | 19.9 | 76438.69 |  |  | základní | 0.033 | 126.7576 | 0.0002 | 0.76823 | 0 | 0 | 16 | K | 2 |  |  |  | ROZPOCET | 76438.69 | 0 | 0 | 0 | 0 | 1 | 76438.69 | 16 | -1269100959
148 | K | 784191001 | Čištění vnitřních ploch oken nebo balkonových dveří jednoduchých po provedení malířských prací | m2 | 358.996 | 13.3 | 4774.65 |  |  | základní | 0.024 | 8.6159 | 1e-05 | 0.00359 | 0 | 0 | 16 | K | 2 |  |  |  | ROZPOCET | 4774.65 | 0 | 0 | 0 | 0 | 1 | 4774.65 | 16 | 1375875267
| VV |  | 1,40*1,00 "okno" |  | 1.4 | [12 empty] | VV | 2 | 2 | True | 0 | ROZPOCET
| VV |  | 1,40*1,00 "okno" |  | 1.4 | [12 empty] | VV | 2 | 2 | True | 0 | ROZPOCET
| VV |  | 1,40*1,00 "okno" |  | 1.4 | [12 empty] | VV | 2 | 2 | True | 0 | ROZPOCET
| VV |  | 1,40*0,60 "okno" |  | 0.84 | [12 empty] | VV | 2 | 2 | True | 0 | ROZPOCET
| VV |  | 0,60*0,90 "okno" |  | 0.54 | [12 empty] | VV | 2 | 2 | True | 0 | ROZPOCET
| VV |  | 0,60*0,90 "okno" |  | 0.54 | [12 empty] | VV | 2 | 2 | True | 0 | ROZPOCET
| VV |  | 0,60*0,90 "okno" |  | 0.54 | [12 empty] | VV | 2 | 2 | True | 0 | ROZPOCET
| VV |  | 0,60*0,90 "okno" |  | 0.54 | [12 empty] | VV | 2 | 2 | True | 0 | ROZPOCET
| VV |  | 1,20*0,90 "okno" |  | 1.08 | [12 empty] | VV | 2 | 2 | True | 0 | ROZPOCET
| VV |  | 1,40*1,00 "okno" |  | 1.4 | [12 empty] | VV | 2 | 2 | True | 0 | ROZPOCET
| VV |  | 1,40*1,00 "okno" |  | 1.4 | [12 empty] | VV | 2 | 2 | True | 0 | ROZPOCET
| VV |  | 1,60*0,85 "okno" |  | 1.36 | [12 empty] | VV | 2 | 2 | True | 0 | ROZPOCET
| VV |  | 1,40*1,00 "okno" |  | 1.4 | [12 empty] | VV | 2 | 2 | True | 0 | ROZPOCET
| VV |  | 1,40*1,00 "okno" |  | 1.4 | [12 empty] | VV | 2 | 2 | True | 0 | ROZPOCET
| VV |  | 1,40*1,00 "okno" |  | 1.4 | [12 empty] | VV | 2 | 2 | True | 0 | ROZPOCET
| VV |  | 3,00*1,00 "okno" |  | 3 | [12 empty] | VV | 2 | 2 | True | 0 | ROZPOCET
| VV |  | 1,40*1,00 "okno" |  | 1.4 | [12 empty] | VV | 2 | 2 | True | 0 | ROZPOCET
| VV |  | 1,40*1,00 "okno" |  | 1.4 | [12 empty] | VV | 2 | 2 | True | 0 | ROZPOCET
| VV |  | 1,40*1,00 "okno" |  | 1.4 | [12 empty] | VV | 2 | 2 | True | 0 | ROZPOCET
| VV |  | 0,65*1,00 "okno" |  | 0.65 | [12 empty] | VV | 2 | 2 | True | 0 | ROZPOCET
| VV |  | 0,65*1,00 "okno" |  | 0.65 | [12 empty] | VV | 2 | 2 | True | 0 | ROZPOCET
| VV |  | 0,65*1,00 "okno" |  | 0.65 | [12 empty] | VV | 2 | 2 | True | 0 | ROZPOCET
| VV |  | 0,65*1,00 "okno" |  | 0.65 | [12 empty] | VV | 2 | 2 | True | 0 | ROZPOCET
| VV |  | 0,65*1,00 "okno" |  | 0.65 | [12 empty] | VV | 2 | 2 | True | 0 | ROZPOCET
| VV |  | 0,65*1,00 "okno" |  | 0.65 | [12 empty] | VV | 2 | 2 | True | 0 | ROZPOCET
| VV |  | 0,65*1,00 "okno" |  | 0.65 | [12 empty] | VV | 2 | 2 | True | 0 | ROZPOCET
| VV |  | 0,65*1,00 "okno" |  | 0.65 | [12 empty] | VV | 2 | 2 | True | 0 | ROZPOCET
| VV |  | 0,60*0,90 "okno" |  | 0.54 | [12 empty] | VV | 2 | 2 | True | 0 | ROZPOCET
| VV |  | 0,60*0,90 "okno" |  | 0.54 | [12 empty] | VV | 2 | 2 | True | 0 | ROZPOCET
| VV |  | 0,60*0,90 "okno" |  | 0.54 | [12 empty] | VV | 2 | 2 | True | 0 | ROZPOCET
| VV |  | 0,60*0,90 "okno" |  | 0.54 | [12 empty] | VV | 2 | 2 | True | 0 | ROZPOCET
| VV |  | 1,60*0,85 "okno" |  | 1.36 | [12 empty] | VV | 2 | 2 | True | 0 | ROZPOCET
| VV |  | 0,65*1,00 "okno" |  | 0.65 | [12 empty] | VV | 2 | 2 | True | 0 | ROZPOCET
| VV |  | 1,60*2,20 "okno" |  | 3.52 | [12 empty] | VV | 2 | 2 | True | 0 | ROZPOCET
| VV |  | 2,20*2,20 "okno" |  | 4.84 | [12 empty] | VV | 2 | 2 | True | 0 | ROZPOCET
| VV |  | 1,60*2,20 "okno" |  | 3.52 | [12 empty] | VV | 2 | 2 | True | 0 | ROZPOCET
| VV |  | 1,60*2,20 "okno" |  | 3.52 | [12 empty] | VV | 2 | 2 | True | 0 | ROZPOCET
| VV |  | 1,60*2,20 "okno" |  | 3.52 | [12 empty] | VV | 2 | 2 | True | 0 | ROZPOCET
| VV |  | 0,60*1,70 "okno" |  | 1.02 | [12 empty] | VV | 2 | 2 | True | 0 | ROZPOCET
| VV |  | 1,60*2,20 "okno" |  | 3.52 | [12 empty] | VV | 2 | 2 | True | 0 | ROZPOCET
| VV |  | 1,60*2,20 "okno" |  | 3.52 | [12 empty] | VV | 2 | 2 | True | 0 | ROZPOCET
| VV |  | 1,60*2,20 "okno" |  | 3.52 | [12 empty] | VV | 2 | 2 | True | 0 | ROZPOCET
| VV |  | 1,60*2,20 "okno" |  | 3.52 | [12 empty] | VV | 2 | 2 | True | 0 | ROZPOCET
| VV |  | 1,60*2,20 "okno" |  | 3.52 | [12 empty] | VV | 2 | 2 | True | 0 | ROZPOCET
| VV |  | 1,60*2,20 "okno" |  | 3.52 | [12 empty] | VV | 2 | 2 | True | 0 | ROZPOCET
| VV |  | 1,60*2,20 "okno" |  | 3.52 | [12 empty] | VV | 2 | 2 | True | 0 | ROZPOCET
| VV |  | 1,60*2,20 "okno" |  | 3.52 | [12 empty] | VV | 2 | 2 | True | 0 | ROZPOCET
| VV |  | 3,00*2,20 "okno" |  | 6.6 | [12 empty] | VV | 2 | 2 | True | 0 | ROZPOCET
| VV |  | 1,60*2,20 "okno" |  | 3.52 | [12 empty] | VV | 2 | 2 | True | 0 | ROZPOCET
| VV |  | 1,60*2,20 "okno" |  | 3.52 | [12 empty] | VV | 2 | 2 | True | 0 | ROZPOCET
| VV |  | 1,60*2,20 "okno" |  | 3.52 | [12 empty] | VV | 2 | 2 | True | 0 | ROZPOCET
| VV |  | 1,60*2,20 "okno" |  | 3.52 | [12 empty] | VV | 2 | 2 | True | 0 | ROZPOCET
| VV |  | 1,60*2,20 "okno" |  | 3.52 | [12 empty] | VV | 2 | 2 | True | 0 | ROZPOCET
| VV |  | 1,60*2,20 "okno" |  | 3.52 | [12 empty] | VV | 2 | 2 | True | 0 | ROZPOCET
| VV |  | 1,60*2,20 "okno" |  | 3.52 | [12 empty] | VV | 2 | 2 | True | 0 | ROZPOCET
| VV |  | 1,60*2,20 "okno" |  | 3.52 | [12 empty] | VV | 2 | 2 | True | 0 | ROZPOCET
| VV |  | 2,20*2,20 "okno" |  | 4.84 | [12 empty] | VV | 2 | 2 | True | 0 | ROZPOCET
| VV |  | 1,60*2,20 "okno" |  | 3.52 | [12 empty] | VV | 2 | 2 | True | 0 | ROZPOCET
| VV |  | 1,60*2,20 "okno" |  | 3.52 | [12 empty] | VV | 2 | 2 | True | 0 | ROZPOCET
| VV |  | 1,60*2,20 "okno" |  | 3.52 | [12 empty] | VV | 2 | 2 | True | 0 | ROZPOCET
| VV |  | 0,60*1,70 "okno" |  | 1.02 | [12 empty] | VV | 2 | 2 | True | 0 | ROZPOCET
| VV |  | 0,60*1,70 "okno" |  | 1.02 | [12 empty] | VV | 2 | 2 | True | 0 | ROZPOCET
| VV |  | 0,60*1,70 "okno" |  | 1.02 | [12 empty] | VV | 2 | 2 | True | 0 | ROZPOCET
| VV |  | 0,60*1,70 "okno" |  | 1.02 | [12 empty] | VV | 2 | 2 | True | 0 | ROZPOCET
| VV |  | 0,60*1,70 "okno" |  | 1.02 | [12 empty] | VV | 2 | 2 | True | 0 | ROZPOCET
| VV |  | 1,50*1,85 "okno" |  | 2.775 | [12 empty] | VV | 2 | 2 | True | 0 | ROZPOCET
| VV |  | 3,70*3,60 "okno" |  | 13.32 | [12 empty] | VV | 2 | 2 | True | 0 | ROZPOCET
| VV |  | 3,75*3,60 "okno" |  | 13.5 | [12 empty] | VV | 2 | 2 | True | 0 | ROZPOCET
| VV |  | 1,50*1,85 "okno" |  | 2.775 | [12 empty] | VV | 2 | 2 | True | 0 | ROZPOCET
| VV |  | 2,60*3,60 "okno" |  | 9.36 | [12 empty] | VV | 2 | 2 | True | 0 | ROZPOCET
| VV |  | 1,60*3,60 "okno" |  | 5.76 | [12 empty] | VV | 2 | 2 | True | 0 | ROZPOCET
| VV |  | 2,60*3,60 "okno" |  | 9.36 | [12 empty] | VV | 2 | 2 | True | 0 | ROZPOCET
| VV |  | 1,60*3,60 "okno" |  | 5.76 | [12 empty] | VV | 2 | 2 | True | 0 | ROZPOCET
| VV |  | 1,60*2,20 "okno" |  | 3.52 | [12 empty] | VV | 2 | 2 | True | 0 | ROZPOCET
| VV |  | 4,30*2,20 "okno" |  | 9.46 | [12 empty] | VV | 2 | 2 | True | 0 | ROZPOCET
| VV |  | 1,00*1,00 "okno" |  | 1 | [12 empty] | VV | 2 | 2 | True | 0 | ROZPOCET
| VV |  | 0,60*2,20 "okno" |  | 1.32 | [12 empty] | VV | 2 | 2 | True | 0 | ROZPOCET
| VV |  | 3,75*3,60 "okno" |  | 13.5 | [12 empty] | VV | 2 | 2 | True | 0 | ROZPOCET
| VV |  | 1,50*1,85 "okno" |  | 2.775 | [12 empty] | VV | 2 | 2 | True | 0 | ROZPOCET
| VV |  | 2,60*3,60 "okno" |  | 9.36 | [12 empty] | VV | 2 | 2 | True | 0 | ROZPOCET
| VV |  | 1,60*3,60 "okno" |  | 5.76 | [12 empty] | VV | 2 | 2 | True | 0 | ROZPOCET
| VV |  | 3,75*3,60 "okno" |  | 13.5 | [12 empty] | VV | 2 | 2 | True | 0 | ROZPOCET
| VV |  | 1,50*1,85 "okno" |  | 2.775 | [12 empty] | VV | 2 | 2 | True | 0 | ROZPOCET
| VV |  | 0,60*1,70 "okno" |  | 1.02 | [12 empty] | VV | 2 | 2 | True | 0 | ROZPOCET
| VV |  | 1,20*1,70 "okno" |  | 2.04 | [12 empty] | VV | 2 | 2 | True | 0 | ROZPOCET
| VV |  | 0,60*1,70 "okno" |  | 1.02 | [12 empty] | VV | 2 | 2 | True | 0 | ROZPOCET
| VV |  | 0,60*1,70 "okno" |  | 1.02 | [12 empty] | VV | 2 | 2 | True | 0 | ROZPOCET
| VV |  | 1,60*2,20 "okno" |  | 3.52 | [12 empty] | VV | 2 | 2 | True | 0 | ROZPOCET
| VV |  | 1,60*2,20 "okno" |  | 3.52 | [12 empty] | VV | 2 | 2 | True | 0 | ROZPOCET
| VV |  | 1,60*2,20 "okno" |  | 3.52 | [12 empty] | VV | 2 | 2 | True | 0 | ROZPOCET
| VV |  | 0,60*1,70 "okno" |  | 1.02 | [12 empty] | VV | 2 | 2 | True | 0 | ROZPOCET
| VV |  | 0,60*1,70 "okno" |  | 1.02 | [12 empty] | VV | 2 | 2 | True | 0 | ROZPOCET
| VV |  | 0,60*1,70 "okno" |  | 1.02 | [12 empty] | VV | 2 | 2 | True | 0 | ROZPOCET
| VV |  | 3,75*3,60 "okno" |  | 13.5 | [12 empty] | VV | 2 | 2 | True | 0 | ROZPOCET
| VV |  | 1,45*1,85 "okno" |  | 2.683 | [12 empty] | VV | 2 | 2 | True | 0 | ROZPOCET
| VV |  | 1,50*3,60 "okno" |  | 5.4 | [12 empty] | VV | 2 | 2 | True | 0 | ROZPOCET
| VV |  | 2,50*3,60 "okno" |  | 9 | [12 empty] | VV | 2 | 2 | True | 0 | ROZPOCET
| VV |  | 1,50*3,60 "okno" |  | 5.4 | [12 empty] | VV | 2 | 2 | True | 0 | ROZPOCET
| VV |  | 3,75*3,60 "okno" |  | 13.5 | [12 empty] | VV | 2 | 2 | True | 0 | ROZPOCET
| VV |  | 1,45*1,85 "okno" |  | 2.683 | [12 empty] | VV | 2 | 2 | True | 0 | ROZPOCET
| VV |  | 1,60*2,20 "okno" |  | 3.52 | [12 empty] | VV | 2 | 2 | True | 0 | ROZPOCET
| VV |  | 1,60*2,20 "okno" |  | 3.52 | [12 empty] | VV | 2 | 2 | True | 0 | ROZPOCET
| VV |  | 1,60*2,20 "okno" |  | 3.52 | [12 empty] | VV | 2 | 2 | True | 0 | ROZPOCET
| VV |  | 1,60*2,20 "okno" |  | 3.52 | [12 empty] | VV | 2 | 2 | True | 0 | ROZPOCET
| VV |  | 1,60*2,20 "okno" |  | 3.52 | [12 empty] | VV | 2 | 2 | True | 0 | ROZPOCET
| VV |  | 2,20*2,20 "okno" |  | 4.84 | [12 empty] | VV | 2 | 2 | True | 0 | ROZPOCET
| VV |  | 1,60*2,20 "okno" |  | 3.52 | [12 empty] | VV | 2 | 2 | True | 0 | ROZPOCET
| VV |  | Součet |  | 358.996 | [12 empty] | VV | 2 | 4 | True | 1 | ROZPOCET
149 | K | 784191007 | Čištění vnitřních ploch podlah po provedení malířských prací | m2 | 1523 | 3.34 | 5086.82 |  |  | základní | 0.005 | 7.615 | 1e-05 | 0.01523 | 0 | 0 | 16 | K | 2 |  |  |  | ROZPOCET | 5086.82 | 0 | 0 | 0 | 0 | 1 | 5086.82 | 16 | -259989877
150 | K | 784211101R | Dvojnásobné bílé malby N1-N5 | m2 | 4003.738 | 81.3 | 325503.9 |  |  | základní | 0.104 | 416.3888 | 0.00026 | 1.041 | 0 | 0 | 16 | K | 2 |  |  |  | ROZPOCET | 325503.9 | 0 | 0 | 0 | 0 | 1 | 325503.9 | 16 | -1464862262
151 | K | 784321031R | Příplatek za pigmentaci a styk 2odstínů barvy | m2 | 644.49 | 15 | 9667.35 |  |  | základní | 0 | 0 | 0 | 0 | 0 | 0 | 16 | K | 2 |  |  |  | ROZPOCET | 9667.35 | 0 | 0 | 0 | 0 | 1 | 9667.35 | 16 | -756589352
| VV |  | 1611,225*0,4 |  | 644.49 | [12 empty] | VV | 2 | 2 | True | 1 | ROZPOCET
| VV |  | 40% ploch | [14 empty] | VV | 2 | 1 | True | 0 | ROZPOCET
| D | OST | Ostatní |  |  |  | 2806003.2 |  |  |  |  | 0 |  | 0 |  | 0 | 4 | D | 0 |  |  |  | ROZPOCET | [6 empty] | 2806003.2
152 | K | K475 | Stavební přípomoce - Zdravotně technické instalace (např. drážky, prostupy, zahazování drážek) | kpl | 1 | 7000 | 7000 |  |  | základní | 0 | 0 | 0 | 0 | 0 | 0 | 4 | K | 1 |  |  |  | ROZPOCET | 7000 | 0 | 0 | 0 | 0 | 1 | 7000 | 4 | -554272103
153 | K | K476 | Stavební přípomoce - Ústřední vytápění (např. drážky, prostupy, zahazování drážek) | kpl | 1 | 7000 | 7000 |  |  | základní | 0 | 0 | 0 | 0 | 0 | 0 | 4 | K | 1 |  |  |  | ROZPOCET | 7000 | 0 | 0 | 0 | 0 | 1 | 7000 | 4 | -637150289
154 | K | K477 | Stavební přípomoce - Vzduchotechnika (např. drážky, prostupy, zahazování drážek) | kpl | 1 | 7000 | 7000 |  |  | základní | 0 | 0 | 0 | 0 | 0 | 0 | 4 | K | 1 |  |  |  | ROZPOCET | 7000 | 0 | 0 | 0 | 0 | 1 | 7000 | 4 | -1078806106
155 | K | K478 | Stavební přípomoce - Silnoproud (např. drážky, prostupy, zahazování drážek) | kpl | 1 | 7000 | 7000 |  |  | základní | 0 | 0 | 0 | 0 | 0 | 0 | 4 | K | 1 |  |  |  | ROZPOCET | 7000 | 0 | 0 | 0 | 0 | 1 | 7000 | 4 | -1760940762
156 | K | K479 | Stavební přípomoce - Elektronické komunikace (např. drážky, prostupy, zahazování drážek) | kpl | 1 | 7000 | 7000 |  |  | základní | 0 | 0 | 0 | 0 | 0 | 0 | 4 | K | 1 |  |  |  | ROZPOCET | 7000 | 0 | 0 | 0 | 0 | 1 | 7000 | 4 | -1049006899
157 | K | K480 | Stavební přípomoce - Měření a regulace (např. drážky, prostupy, zahazování drážek) | kpl | 1 | 7000 | 7000 |  |  | základní | 0 | 0 | 0 | 0 | 0 | 0 | 4 | K | 1 |  |  |  | ROZPOCET | 7000 | 0 | 0 | 0 | 0 | 1 | 7000 | 4 | 1366469925
158 | K | K481 | Stavební přípomoce - Systémy technické ochrany (např. drážky, prostupy, zahazování drážek) | kpl | 1 | 7000 | 7000 |  |  | základní | 0 | 0 | 0 | 0 | 0 | 0 | 4 | K | 1 |  |  |  | ROZPOCET | 7000 | 0 | 0 | 0 | 0 | 1 | 7000 | 4 | 1187947818
159 | K | K482 | Stavební přípomoce - Medicinální plyny (např. drážky, prostupy, zahazování drážek) | kpl | 1 | 7000 | 7000 |  |  | základní | 0 | 0 | 0 | 0 | 0 | 0 | 4 | K | 1 |  |  |  | ROZPOCET | 7000 | 0 | 0 | 0 | 0 | 1 | 7000 | 4 | -1265322837
160 | K | K483 | Stavební přípomoce - Výtahy (např. drážky, prostupy, zahazování drážek) | kpl | 1 | 7000 | 7000 |  |  | základní | 0 | 0 | 0 | 0 | 0 | 0 | 4 | K | 1 |  |  |  | ROZPOCET | 7000 | 0 | 0 | 0 | 0 | 1 | 7000 | 4 | -701851886
161 | K | K484 | Protipožární prostupy, ucpávky - Zdravotně technické instalace | kpl | 1 | 25000 | 25000 |  |  | základní | 0 | 0 | 0 | 0 | 0 | 0 | 4 | K | 1 |  |  |  | ROZPOCET | 25000 | 0 | 0 | 0 | 0 | 1 | 25000 | 4 | -754462178
162 | K | K485 | Protipožární prostupy, ucpávky - Ústřední vytápění | kpl | 1 | 25000 | 25000 |  |  | základní | 0 | 0 | 0 | 0 | 0 | 0 | 4 | K | 1 |  |  |  | ROZPOCET | 25000 | 0 | 0 | 0 | 0 | 1 | 25000 | 4 | 1031844449
163 | K | K486 | Protipožární prostupy, ucpávky - Vzduchotechnika | kpl | 1 | 25000 | 25000 |  |  | základní | 0 | 0 | 0 | 0 | 0 | 0 | 4 | K | 1 |  |  |  | ROZPOCET | 25000 | 0 | 0 | 0 | 0 | 1 | 25000 | 4 | -901704741
164 | K | K487 | Protipožární prostupy, ucpávky - Silnoproud | kpl | 1 | 25000 | 25000 |  |  | základní | 0 | 0 | 0 | 0 | 0 | 0 | 4 | K | 1 |  |  |  | ROZPOCET | 25000 | 0 | 0 | 0 | 0 | 1 | 25000 | 4 | -105837041
165 | K | K488 | Protipožární prostupy, ucpávky - Elektronické komunikace | kpl | 1 | 25000 | 25000 |  |  | základní | 0 | 0 | 0 | 0 | 0 | 0 | 4 | K | 1 |  |  |  | ROZPOCET | 25000 | 0 | 0 | 0 | 0 | 1 | 25000 | 4 | -1229002466
166 | K | K489 | Protipožární prostupy, ucpávky - Měření a regulace | kpl | 1 | 25000 | 25000 |  |  | základní | 0 | 0 | 0 | 0 | 0 | 0 | 4 | K | 1 |  |  |  | ROZPOCET | 25000 | 0 | 0 | 0 | 0 | 1 | 25000 | 4 | -936337279
167 | K | K490 | Protipožární prostupy, ucpávky - Systémy technické ochrany | kpl | 1 | 25000 | 25000 |  |  | základní | 0 | 0 | 0 | 0 | 0 | 0 | 4 | K | 1 |  |  |  | ROZPOCET | 25000 | 0 | 0 | 0 | 0 | 1 | 25000 | 4 | 962523814
168 | K | K491 | Protipožární prostupy, ucpávky - Medicinální plyny | kpl | 1 | 25000 | 25000 |  |  | základní | 0 | 0 | 0 | 0 | 0 | 0 | 4 | K | 1 |  |  |  | ROZPOCET | 25000 | 0 | 0 | 0 | 0 | 1 | 25000 | 4 | -85211820
169 | K | K492 | Protipožární prostupy, ucpávky - Výtahy | kpl | 1 | 25000 | 25000 |  |  | základní | 0 | 0 | 0 | 0 | 0 | 0 | 4 | K | 1 |  |  |  | ROZPOCET | 25000 | 0 | 0 | 0 | 0 | 1 | 25000 | 4 | 1666410705
170 | K | K493 | Tlakové zkoušky ZTI, UT | hod | 32 | 5000 | 160000 |  |  | základní | 0 | 0 | 0 | 0 | 0 | 0 | 4 | K | 1 |  |  |  | ROZPOCET | 160000 | 0 | 0 | 0 | 0 | 1 | 160000 | 4 | -197232389
171 | K | K494 | Zkoušky těsnosti ZTI, UT | hod | 32 | 5000 | 160000 |  |  | základní | 0 | 0 | 0 | 0 | 0 | 0 | 4 | K | 1 |  |  |  | ROZPOCET | 160000 | 0 | 0 | 0 | 0 | 1 | 160000 | 4 | 1745762521
172 | K | K495 | Topné zkoušky UT | hod | 32 | 5000 | 160000 |  |  | základní | 0 | 0 | 0 | 0 | 0 | 0 | 4 | K | 1 |  |  |  | ROZPOCET | 160000 | 0 | 0 | 0 | 0 | 1 | 160000 | 4 | 1211335031
173 | K | K496 | Rozbor vody | kpl | 1 | 2500 | 2500 |  |  | základní | 0 | 0 | 0 | 0 | 0 | 0 | 4 | K | 1 |  |  |  | ROZPOCET | 2500 | 0 | 0 | 0 | 0 | 1 | 2500 | 4 | 1976345770
174 | K | K497 | Likvidace odpadů po TZB | t | 35 | 3500 | 122500 |  |  | základní | 0 | 0 | 0 | 0 | 0 | 0 | 4 | K | 1 |  |  |  | ROZPOCET | 122500 | 0 | 0 | 0 | 0 | 1 | 122500 | 4 | -1039416877
175 | K | K498 | Doprava a vnitrostaveništní přesuny pro TZB | kpl | 1 | 150000 | 150000 |  |  | základní | 0 | 0 | 0 | 0 | 0 | 0 | 4 | K | 1 |  |  |  | ROZPOCET | 150000 | 0 | 0 | 0 | 0 | 1 | 150000 | 4 | 324297777
176 | K | K499 | Seřízení, zaregulování, a uvedení do provozu VZT, MaR, ZTI | hod | 32 | 15000 | 480000 |  |  | základní | 0 | 0 | 0 | 0 | 0 | 0 | 4 | K | 1 |  |  |  | ROZPOCET | 480000 | 0 | 0 | 0 | 0 | 1 | 480000 | 4 | -17065576
177 | K | Pol64 | Zaškolení obsluhy | hod | 32 | 15000 | 480000 |  |  | základní | 0 | 0 | 0 | 0 | 0 | 0 | 4 | K | 1 |  |  |  | ROZPOCET | 480000 | 0 | 0 | 0 | 0 | 1 | 480000 | 4 | -521256912
178 | K | K500 | Dokumentace skutečného provedení stavby (2x papírové podoba, 1x elektronická podoba) vč. TZB | kpl | 1 | 100000 | 100000 |  |  | základní | 0 | 0 | 0 | 0 | 0 | 0 | 4 | K | 1 |  |  |  | ROZPOCET | 100000 | 0 | 0 | 0 | 0 | 1 | 100000 | 4 | 1872716992
179 | K | K505 | Návod na užívání a údržbu objektu | kpl | 1 | 10000 | 10000 |  |  | základní | 0 | 0 | 0 | 0 | 0 | 0 | 4 | K | 1 |  |  |  | ROZPOCET | 10000 | 0 | 0 | 0 | 0 | 1 | 10000 | 4 | -1132641390
180 | K | K501 | Výrobní a dílenská dokumentace vč. TZB | kpl | 1 | 50000 | 50000 |  |  | základní | 0 | 0 | 0 | 0 | 0 | 0 | 4 | K | 1 |  |  |  | ROZPOCET | 50000 | 0 | 0 | 0 | 0 | 1 | 50000 | 4 | -1587965342
181 | K | K506 | Vzorkování | kpl | 1 | 10000 | 10000 |  |  | základní | 0 | 0 | 0 | 0 | 0 | 0 | 4 | K | 1 |  |  |  | ROZPOCET | 10000 | 0 | 0 | 0 | 0 | 1 | 10000 | 4 | 1704249893
182 | K | K502 | Revize elektroinstalací silnoproudých | kpl | 1 | 100000 | 100000 |  |  | základní | 0 | 0 | 0 | 0 | 0 | 0 | 4 | K | 1 |  |  |  | ROZPOCET | 100000 | 0 | 0 | 0 | 0 | 1 | 100000 | 4 | -279278642
183 | K | K503 | Revize hromosvodu a zemnění - PŘED ODKOPÁNÍM OBJEKTU | kpl | 1 | 5000 | 5000 |  |  | základní | 0 | 0 | 0 | 0 | 0 | 0 | 4 | K | 1 |  |  |  | ROZPOCET | 5000 | 0 | 0 | 0 | 0 | 1 | 5000 | 4 | 286659525
184 | K | K517 | Revize, zkoušky a měření elektronických komunikací vč. protokolů | kpl | 1 | 15000 | 15000 |  |  | základní | 0 | 0 | 0 | 0 | 0 | 0 | 4 | K | 1 |  |  |  | ROZPOCET | 15000 | 0 | 0 | 0 | 0 | 1 | 15000 | 4 | -304098659
185 | K | K507 | Úklid průběžný | m2 | 1662.54 | 40 | 66501.6 |  |  | základní | 0 | 0 | 0 | 0 | 0 | 0 | 4 | K | 1 |  |  |  | ROZPOCET | 66501.6 | 0 | 0 | 0 | 0 | 1 | 66501.6 | 4 | -326149858
| VV |  | 258,93+761,34+642,27 |  | 1662.54 | [12 empty] | VV | 1 | 2 | True | 0 | ROZPOCET
| VV |  | Součet |  | 1662.54 | [12 empty] | VV | 1 | 4 | True | 1 | ROZPOCET
186 | K | K508 | Úklid závěrečný před předáním díla objednateli | m2 | 1662.54 | 40 | 66501.6 |  |  | základní | 0 | 0 | 0 | 0 | 0 | 0 | 4 | K | 1 |  |  |  | ROZPOCET | 66501.6 | 0 | 0 | 0 | 0 | 1 | 66501.6 | 4 | -1009645168
187 | K | K509 | Koordinace řemesel | hod | 100 | 450 | 45000 |  |  | základní | 0 | 0 | 0 | 0 | 0 | 0 | 4 | K | 1 |  |  |  | ROZPOCET | 45000 | 0 | 0 | 0 | 0 | 1 | 45000 | 4 | 1209824036
188 | K | K512 | Funkční zkouška objektu vč. zprovoznění a přenastavení nově instalovaných prvků v rámci celoareálové konfigurace | kpl | 1 | 15000 | 15000 |  |  | základní | 0 | 0 | 0 | 0 | 0 | 0 | 4 | K | 1 |  |  |  | ROZPOCET | 15000 | 0 | 0 | 0 | 0 | 1 | 15000 | 4 | 834768952
189 | K | K513 | Kontrola stavby ze strany odborných orgánů vč. TIČR a vč. výstupních protokolů a stanovisek | kpl | 1 | 25000 | 25000 |  |  | základní | 0 | 0 | 0 | 0 | 0 | 0 | 4 | K | 1 |  |  |  | ROZPOCET | 25000 | 0 | 0 | 0 | 0 | 1 | 25000 | 4 | 2048077064
190 | K | K515 | Ekologické třídění odpadů | kpl | 1 | 15000 | 15000 |  |  | základní | 0 | 0 | 0 | 0 | 0 | 0 | 4 | K | 1 |  |  |  | ROZPOCET | 15000 | 0 | 0 | 0 | 0 | 1 | 15000 | 4 | -588521432
191 | K | K516 | Odpadové hospodářství vč. kontrolního hlášení ke stavbě | kpl | 1 | 15000 | 15000 |  |  | základní | 0 | 0 | 0 | 0 | 0 | 0 | 4 | K | 1 |  |  |  | ROZPOCET | 15000 | 0 | 0 | 0 | 0 | 1 | 15000 | 4 | -517908752
192 | K | K472 | Zajištění provizorního chodu CT po dobu realizace stavby | … | 1 | 250000 | 250000 |  |  | základní | 0 | 0 | 0 | 0 | 0 | 0 | 4 | K | 1 |  |  |  | ROZPOCET | 250000 | 0 | 0 | 0 | 0 | 1 | 250000 | 4 | 203458656
193 | K | K518 | Zajištění provizorního řipojení vody, kanalizace a elektro pro zajištění chodu objektu | … | 1 | 15000 | 15000 |  |  | základní | 0 | 0 | 0 | 0 | 0 | 0 | 4 | K | 1 |  |  |  | ROZPOCET | 15000 | 0 | 0 | 0 | 0 | 1 | 15000 | 4 | -1720023858

## I.1.2.2 - Zdravotně techn...
{941381a0-caa3-4d6e-b9ae-e8cb6ebf34c7}
2
| KRYCÍ LIST SOUPISU PRACÍ | [7 empty] | v --- níže se nacházejí doplnkové a pomocné údaje k sestavám --- v | [8 empty] | False
Stavba:
Cheb - Onkologie a zubní klinika rev.11.02.2025
Objekt:
I. etapa - Rekonstrukce oddělení onkologie - pavilon C
Soupis:
I.1.2 - Technika prostředí staveb
Úroveň 3:
I.1.2.2 - Zdravotně technické instalace
| KSO: |  |  |  |  | CC-CZ:
| Místo: |  |  |  |  | Datum: | 10. 12. 2024
| Zadavatel: |  |  |  |  | IČ:
DIČ:
| Zhotovitel: |  |  |  |  | IČ: | 0
[6 empty] | DIČ: | 0
| Projektant: |  |  |  |  | IČ: | 40541355
|  | M Projekt Cheb |  |  |  | DIČ:
| Zpracovatel: |  |  |  |  | IČ:
DIČ:
Poznámka:
| Cena bez DPH | [5 empty] | 2829225.54
|  |  | Základ daně |  |  | Sazba daně | Výše daně
| DPH | základní | 2829225.54 |  |  | 21% | 594137.36
|  | snížená | 0 |  |  | 12% | 0
|  | zákl. přenesená | 0 |  |  | 21% | 0
|  | sníž. přenesená | 0 |  |  | 12% | 0
|  | nulová | 0 |  |  | 0% | 0
| Cena s DPH |  |  | v | CZK |  | 3423362.9
| Projektant |  |  | Zpracovatel
| Datum a podpis: |  | Razítko | Datum a podpis: |  |  | Razítko
| Objednavatel |  |  | Zhotovitel
| Datum a podpis: |  | Razítko | Datum a podpis: |  |  | Razítko
REKAPITULACE ČLENĚNÍ SOUPISU PRACÍ
Stavba:
Cheb - Onkologie a zubní klinika rev.11.02.2025
Objekt:
I. etapa - Rekonstrukce oddělení onkologie - pavilon C
Soupis:
I.1.2 - Technika prostředí staveb
Úroveň 3:
I.1.2.2 - Zdravotně technické instalace
Místo: | [5 empty] | Datum: | 10. 12. 2024
Zadavatel: | [5 empty] | Projektant: | M Projekt Cheb
Zhotovitel: | [5 empty] | Zpracovatel:
Kód dílu - Popis | [6 empty] | Cena celkem [CZK]
Náklady ze soupisu prací | [6 empty] | 2829225.54 | [11 empty] | -1
| D1 - Zdravotně technické instalace | [5 empty] | 2829225.54
| D2 - Vodovod | [5 empty] | 887109
| D3 - Kanalizace | [5 empty] | 841851.54
| D4 - Zařizovací předměty | [5 empty] | 1100265
SOUPIS PRACÍ
Stavba:
Cheb - Onkologie a zubní klinika rev.11.02.2025
Objekt:
I. etapa - Rekonstrukce oddělení onkologie - pavilon C
Soupis:
I.1.2 - Technika prostředí staveb
Úroveň 3:
I.1.2.2 - Zdravotně technické instalace
Místo: | [5 empty] | Datum: | 10. 12. 2024
Zadavatel: | [5 empty] | Projektant: | M Projekt Cheb
Zhotovitel: | [5 empty] | Zpracovatel:
PČ | Typ | Kód | Popis | MJ | Množství | J.cena [CZK] | Cena celkem [CZK] | Cenová soustava |  | DPH | J. Nh [h] | Nh celkem [h] | J. hmotnost [t] | Hmotnost celkem [t] | J. suť [t] | Suť Celkem [t]
Náklady soupisu celkem | [6 empty] | 2829225.54 |  |  |  |  | 17.579 |  | 0.03235 |  | 0 |  | D | -1 | [7 empty] | 2829225.54
| D | D1 | Zdravotně technické instalace |  |  |  | 2829225.54 |  |  |  |  | 17.579 |  | 0.03235 |  | 0 | 1 | D | 0 | ROZPOCET | [6 empty] | 2829225.54
| D | D2 | Vodovod |  |  |  | 887109 |  |  |  |  | 0 |  | 0 |  | 0 | 1 | D | 1 | ROZPOCET | [6 empty] | 887109
1 | K | Pol93 | Potrubí PP-RCT vč. tvarovek a kotvícího mat. - D20 | m | 1018 | 260 | 264680 |  |  | základní | 0 | 0 | 0 | 0 | 0 | 0 | 4 | K | 2 | ROZPOCET | 264680 | 0 | 0 | 0 | 0 | 1 | 264680 | 4 | 2
2 | K | Pol94 | Potrubí PP-RCT vč. tvarovek a kotvícího mat. - D25 | m | 274 | 290 | 79460 |  |  | základní | 0 | 0 | 0 | 0 | 0 | 0 | 4 | K | 2 | ROZPOCET | 79460 | 0 | 0 | 0 | 0 | 1 | 79460 | 4 | 4
3 | K | Pol95 | Potrubí PP-RCT vč. tvarovek a kotvícího mat. - D32 | m | 100 | 315 | 31500 |  |  | základní | 0 | 0 | 0 | 0 | 0 | 0 | 4 | K | 2 | ROZPOCET | 31500 | 0 | 0 | 0 | 0 | 1 | 31500 | 4 | 6
4 | K | Pol96 | Potrubí PP-RCT vč. tvarovek a kotvícího mat. - D40 | m | 73 | 350 | 25550 |  |  | základní | 0 | 0 | 0 | 0 | 0 | 0 | 4 | K | 2 | ROZPOCET | 25550 | 0 | 0 | 0 | 0 | 1 | 25550 | 4 | 8
5 | K | Pol97 | Potrubí PP-RCT vč. tvarovek a kotvícího mat. - D50 | m | 43 | 410 | 17630 |  |  | základní | 0 | 0 | 0 | 0 | 0 | 0 | 4 | K | 2 | ROZPOCET | 17630 | 0 | 0 | 0 | 0 | 1 | 17630 | 4 | 10
6 | K | Pol98 | Potrubí PP-RCT vč. tvarovek a kotvícího mat. - D63 | m | 125 | 475 | 59375 |  |  | základní | 0 | 0 | 0 | 0 | 0 | 0 | 4 | K | 2 | ROZPOCET | 59375 | 0 | 0 | 0 | 0 | 1 | 59375 | 4 | 12
7 | K | Pol99 | Potrubí PP-RCT vč. tvarovek a kotvícího mat. - D75 | m | 12 | 584 | 7008 |  |  | základní | 0 | 0 | 0 | 0 | 0 | 0 | 4 | K | 2 | ROZPOCET | 7008 | 0 | 0 | 0 | 0 | 1 | 7008 | 4 | 14
8 | K | Pol100 | Potrubí pozinkovaná ocel vč. tvarovek a kotvícího mat. - DN25 | m | 10 | 485 | 4850 |  |  | základní | 0 | 0 | 0 | 0 | 0 | 0 | 4 | K | 2 | ROZPOCET | 4850 | 0 | 0 | 0 | 0 | 1 | 4850 | 4 | 16
9 | K | Pol101 | Potrubí pozinkovaná ocel vč. tvarovek a kotvícího mat. - DN32 | m | 53 | 551 | 29203 |  |  | základní | 0 | 0 | 0 | 0 | 0 | 0 | 4 | K | 2 | ROZPOCET | 29203 | 0 | 0 | 0 | 0 | 1 | 29203 | 4 | 18
10 | K | Pol102 | Potrubí pozinkovaná ocel vč. tvarovek a kotvícího mat. - DN40 | m | 8 | 630 | 5040 |  |  | základní | 0 | 0 | 0 | 0 | 0 | 0 | 4 | K | 2 | ROZPOCET | 5040 | 0 | 0 | 0 | 0 | 1 | 5040 | 4 | 20
11 | K | Pol103 | Tepelná izolace potrubí SV - polyethylenová (např. Tubolit DG) tl. 9 mm pro D20 | m | 319 | 29 | 9251 |  |  | základní | 0 | 0 | 0 | 0 | 0 | 0 | 4 | K | 2 | ROZPOCET | 9251 | 0 | 0 | 0 | 0 | 1 | 9251 | 4 | 22
12 | K | Pol104 | Tepelná izolace potrubí SV - polyethylenová (např. Tubolit DG) tl. 9 mm pro D25 | m | 44 | 35 | 1540 |  |  | základní | 0 | 0 | 0 | 0 | 0 | 0 | 4 | K | 2 | ROZPOCET | 1540 | 0 | 0 | 0 | 0 | 1 | 1540 | 4 | 24
13 | K | Pol105 | Tepelná izolace potrubí SV - minerální s hliníkovou fólií (např. Rockwool 800) tl. 20 mm pro D20 | m | 139 | 115 | 15985 |  |  | základní | 0 | 0 | 0 | 0 | 0 | 0 | 4 | K | 2 | ROZPOCET | 15985 | 0 | 0 | 0 | 0 | 1 | 15985 | 4 | 26
14 | K | Pol106 | Tepelná izolace potrubí SV - minerální s hliníkovou fólií (např. Rockwool 800) tl. 20 mm pro D25 | m | 70 | 121 | 8470 |  |  | základní | 0 | 0 | 0 | 0 | 0 | 0 | 4 | K | 2 | ROZPOCET | 8470 | 0 | 0 | 0 | 0 | 1 | 8470 | 4 | 28
15 | K | Pol107 | Tepelná izolace potrubí SV - minerální s hliníkovou fólií (např. Rockwool 800) tl. 20 mm pro D32 | m | 35 | 126 | 4410 |  |  | základní | 0 | 0 | 0 | 0 | 0 | 0 | 4 | K | 2 | ROZPOCET | 4410 | 0 | 0 | 0 | 0 | 1 | 4410 | 4 | 30
16 | K | Pol108 | Tepelná izolace potrubí SV - minerální s hliníkovou fólií (např. Rockwool 800) tl. 20 mm pro D40 | m | 35 | 131 | 4585 |  |  | základní | 0 | 0 | 0 | 0 | 0 | 0 | 4 | K | 2 | ROZPOCET | 4585 | 0 | 0 | 0 | 0 | 1 | 4585 | 4 | 32
17 | K | Pol109 | Tepelná izolace potrubí SV - minerální s hliníkovou fólií (např. Rockwool 800) tl. 20 mm pro D50 | m | 22 | 156 | 3432 |  |  | základní | 0 | 0 | 0 | 0 | 0 | 0 | 4 | K | 2 | ROZPOCET | 3432 | 0 | 0 | 0 | 0 | 1 | 3432 | 4 | 34
18 | K | Pol110 | Tepelná izolace potrubí SV - minerální s hliníkovou fólií (např. Rockwool 800) tl. 20 mm pro D63 | m | 56 | 201 | 11256 |  |  | základní | 0 | 0 | 0 | 0 | 0 | 0 | 4 | K | 2 | ROZPOCET | 11256 | 0 | 0 | 0 | 0 | 1 | 11256 | 4 | 36
19 | K | Pol111 | Tepelná izolace potrubí SV - minerální s hliníkovou fólií (např. Rockwool 800) tl. 20 mm pro D75 | m | 12 | 212 | 2544 |  |  | základní | 0 | 0 | 0 | 0 | 0 | 0 | 4 | K | 2 | ROZPOCET | 2544 | 0 | 0 | 0 | 0 | 1 | 2544 | 4 | 38
20 | K | Pol112 | Tepelná izolace potrubí TV - polyethylenová (např. Tubolit DG) tl. 25 mm pro D20 | m | 256 | 75 | 19200 |  |  | základní | 0 | 0 | 0 | 0 | 0 | 0 | 4 | K | 2 | ROZPOCET | 19200 | 0 | 0 | 0 | 0 | 1 | 19200 | 4 | 40
21 | K | Pol113 | Tepelná izolace potrubí TV - polyethylenová (např. Tubolit DG) tl. 25 mm pro D25 | m | 44 | 83 | 3652 |  |  | základní | 0 | 0 | 0 | 0 | 0 | 0 | 4 | K | 2 | ROZPOCET | 3652 | 0 | 0 | 0 | 0 | 1 | 3652 | 4 | 42
22 | K | Pol114 | Tepelná izolace potrubí TV a CIR - minerální s hliníkovou fólií (např. Rockwool 800) tl. 30 mm pro D20 | m | 304 | 143 | 43472 |  |  | základní | 0 | 0 | 0 | 0 | 0 | 0 | 4 | K | 2 | ROZPOCET | 43472 | 0 | 0 | 0 | 0 | 1 | 43472 | 4 | 44
23 | K | Pol115 | Tepelná izolace potrubí TV a CIR - minerální s hliníkovou fólií (např. Rockwool 800) tl. 30 mm pro D25 | m | 116 | 151 | 17516 |  |  | základní | 0 | 0 | 0 | 0 | 0 | 0 | 4 | K | 2 | ROZPOCET | 17516 | 0 | 0 | 0 | 0 | 1 | 17516 | 4 | 46
24 | K | Pol116 | Tepelná izolace potrubí TV a CIR - minerální s hliníkovou fólií (např. Rockwool 800) tl. 30 mm pro D32 | m | 65 | 159 | 10335 |  |  | základní | 0 | 0 | 0 | 0 | 0 | 0 | 4 | K | 2 | ROZPOCET | 10335 | 0 | 0 | 0 | 0 | 1 | 10335 | 4 | 48
25 | K | Pol117 | Tepelná izolace potrubí TV a CIR - minerální s hliníkovou fólií (např. Rockwool 800) tl. 40 mm pro D40 | m | 36 | 166 | 5976 |  |  | základní | 0 | 0 | 0 | 0 | 0 | 0 | 4 | K | 2 | ROZPOCET | 5976 | 0 | 0 | 0 | 0 | 1 | 5976 | 4 | 50
26 | K | Pol118 | Tepelná izolace potrubí TV a CIR - minerální s hliníkovou fólií (např. Rockwool 800) tl. 40 mm pro D50 | m | 22 | 195 | 4290 |  |  | základní | 0 | 0 | 0 | 0 | 0 | 0 | 4 | K | 2 | ROZPOCET | 4290 | 0 | 0 | 0 | 0 | 1 | 4290 | 4 | 52
27 | K | Pol119 | Tepelná izolace potrubí TV a CIR - minerální s hliníkovou fólií (např. Rockwool 800) tl. 40 mm pro D63 | m | 68 | 262 | 17816 |  |  | základní | 0 | 0 | 0 | 0 | 0 | 0 | 4 | K | 2 | ROZPOCET | 17816 | 0 | 0 | 0 | 0 | 1 | 17816 | 4 | 54
28 | K | Pol120 | Tepelná izolace potrubí požární vody - polyethylenová (např. Tubolit DG) tl. 5 mm pro DN25 | m | 10 | 23 | 230 |  |  | základní | 0 | 0 | 0 | 0 | 0 | 0 | 4 | K | 2 | ROZPOCET | 230 | 0 | 0 | 0 | 0 | 1 | 230 | 4 | 56
29 | K | Pol121 | Tepelná izolace potrubí požární vody - polyethylenová (např. Tubolit DG) tl. 5 mm pro DN32 | m | 53 | 36 | 1908 |  |  | základní | 0 | 0 | 0 | 0 | 0 | 0 | 4 | K | 2 | ROZPOCET | 1908 | 0 | 0 | 0 | 0 | 1 | 1908 | 4 | 58
30 | K | Pol122 | Tepelná izolace potrubí požární vody - polyethylenová (např. Tubolit DG) tl. 5 mm pro DN40 | m | 8 | 45 | 360 |  |  | základní | 0 | 0 | 0 | 0 | 0 | 0 | 4 | K | 2 | ROZPOCET | 360 | 0 | 0 | 0 | 0 | 1 | 360 | 4 | 60
31 | K | Pol123 | Rohový ventil 1/2" / 3/8" - umyvadlo, dřez a bidet | ks | 102 | 210 | 21420 |  |  | základní | 0 | 0 | 0 | 0 | 0 | 0 | 4 | K | 2 | ROZPOCET | 21420 | 0 | 0 | 0 | 0 | 1 | 21420 | 4 | 62
32 | K | Pol124 | Kulový kohout KK15 | ks | 10 | 276 | 2760 |  |  | základní | 0 | 0 | 0 | 0 | 0 | 0 | 4 | K | 2 | ROZPOCET | 2760 | 0 | 0 | 0 | 0 | 1 | 2760 | 4 | 64
33 | K | Pol125 | Kulový kohout KK15 s vypouštěním | ks | 2 | 330 | 660 |  |  | základní | 0 | 0 | 0 | 0 | 0 | 0 | 4 | K | 2 | ROZPOCET | 660 | 0 | 0 | 0 | 0 | 1 | 660 | 4 | 66
34 | K | Pol126 | Kulový kohout KK25 | ks | 3 | 510 | 1530 |  |  | základní | 0 | 0 | 0 | 0 | 0 | 0 | 4 | K | 2 | ROZPOCET | 1530 | 0 | 0 | 0 | 0 | 1 | 1530 | 4 | 68
35 | K | Pol127 | Kulový kohout KK32 | ks | 6 | 660 | 3960 |  |  | základní | 0 | 0 | 0 | 0 | 0 | 0 | 4 | K | 2 | ROZPOCET | 3960 | 0 | 0 | 0 | 0 | 1 | 3960 | 4 | 70
36 | K | Pol128 | Kulový kohout KK40 | ks | 1 | 910 | 910 |  |  | základní | 0 | 0 | 0 | 0 | 0 | 0 | 4 | K | 2 | ROZPOCET | 910 | 0 | 0 | 0 | 0 | 1 | 910 | 4 | 72
37 | K | Pol129 | Kulový kohout KK40 s vypouštěním | ks | 4 | 1030 | 4120 |  |  | základní | 0 | 0 | 0 | 0 | 0 | 0 | 4 | K | 2 | ROZPOCET | 4120 | 0 | 0 | 0 | 0 | 1 | 4120 | 4 | 74
38 | K | Pol130 | Kulový kohout KK50 | ks | 4 | 1365 | 5460 |  |  | základní | 0 | 0 | 0 | 0 | 0 | 0 | 4 | K | 2 | ROZPOCET | 5460 | 0 | 0 | 0 | 0 | 1 | 5460 | 4 | 76
39 | K | Pol131 | Kulový kohout KK50 s vypouštěním | ks | 2 | 1482 | 2964 |  |  | základní | 0 | 0 | 0 | 0 | 0 | 0 | 4 | K | 2 | ROZPOCET | 2964 | 0 | 0 | 0 | 0 | 1 | 2964 | 4 | 78
40 | K | Pol132 | Termostatický vyvažovací cirkulační ventil DN15 - pro cirkulaci TV | ks | 9 | 3450 | 31050 |  |  | základní | 0 | 0 | 0 | 0 | 0 | 0 | 4 | K | 2 | ROZPOCET | 31050 | 0 | 0 | 0 | 0 | 1 | 31050 | 4 | 80
41 | K | Pol133 | Zpětná klapka DN40 - pro požární vodovod | ks | 1 | 563 | 563 |  |  | základní | 0 | 0 | 0 | 0 | 0 | 0 | 4 | K | 2 | ROZPOCET | 563 | 0 | 0 | 0 | 0 | 1 | 563 | 4 | 82
42 | K | Pol134 | Zpětná klapka závitová DN50 - vodoměrná sestava | ks | 1 | 1121 | 1121 |  |  | základní | 0 | 0 | 0 | 0 | 0 | 0 | 4 | K | 2 | ROZPOCET | 1121 | 0 | 0 | 0 | 0 | 1 | 1121 | 4 | 84
43 | K | Pol135 | Fitr závitový DN50 - vodoměrná sestava | ks | 1 | 1342 | 1342 |  |  | základní | 0 | 0 | 0 | 0 | 0 | 0 | 4 | K | 2 | ROZPOCET | 1342 | 0 | 0 | 0 | 0 | 1 | 1342 | 4 | 86
44 | K | Pol136 | Vodoměr na SV Qn25 s M-BUS vč. šroubení - podružný vodoměr do vodoměrné sestavy | ks | 1 | 10325 | 10325 |  |  | základní | 0 | 0 | 0 | 0 | 0 | 0 | 4 | K | 2 | ROZPOCET | 10325 | 0 | 0 | 0 | 0 | 1 | 10325 | 4 | 88
45 | K | Pol137 | Hydrantový systém D25 do zdi - pr. hadice 25 mm, délka 30m, hubice pr. 6 mm 3 polohy, vč. montážní sady, skříně a KK25 | kpl | 3 | 13500 | 40500 |  |  | základní | 0 | 0 | 0 | 0 | 0 | 0 | 4 | K | 2 | ROZPOCET | 40500 | 0 | 0 | 0 | 0 | 1 | 40500 | 4 | 90
46 | K | Pol138 | Hydrantový systém D25 na zeď - pr. hadice 25 mm, délka 30m, hubice pr. 6 mm 3 polohy, vč. montážní sady, skříně a KK25 | kpl | 2 | 14500 | 29000 |  |  | základní | 0 | 0 | 0 | 0 | 0 | 0 | 4 | K | 2 | ROZPOCET | 29000 | 0 | 0 | 0 | 0 | 1 | 29000 | 4 | 92
47 | K | Pol139 | Revizní dvířka 300x300mm - pro armatury v podhledech | ks | 6 | 850 | 5100 |  |  | základní | 0 | 0 | 0 | 0 | 0 | 0 | 4 | K | 2 | ROZPOCET | 5100 | 0 | 0 | 0 | 0 | 1 | 5100 | 4 | 94
48 | K | Pol140 | Revizní dvířka 500x500mm - pro armatury v podhledech | ks | 6 | 2300 | 13800 |  |  | základní | 0 | 0 | 0 | 0 | 0 | 0 | 4 | K | 2 | ROZPOCET | 13800 | 0 | 0 | 0 | 0 | 1 | 13800 | 4 | 96
| D | D3 | Kanalizace |  |  |  | 841851.54 |  |  |  |  | 0 |  | 0 |  | 0 | 1 | D | 1 | ROZPOCET | [6 empty] | 841851.54
49 | K | Pol141 | Výkopy pro potrubí do hl. 2,5 m a šíře 1,0 m | m3 | 159.5 | 1050 | 167475 |  |  | základní | 0 | 0 | 0 | 0 | 0 | 0 | 4 | K | 2 | ROZPOCET | 167475 | 0 | 0 | 0 | 0 | 1 | 167475 | 4 | 98
50 | K | Pol142 | Obsyp a podsyp štěrkopísek | m3 | 58.242 | 950 | 55329.9 |  |  | základní | 0 | 0 | 0 | 0 | 0 | 0 | 4 | K | 2 | ROZPOCET | 55329.9 | 0 | 0 | 0 | 0 | 1 | 55329.9 | 4 | 100
51 | K | Pol143 | Hutněný zpětný zásyp | m3 | 101.258 | 530 | 53666.74 |  |  | základní | 0 | 0 | 0 | 0 | 0 | 0 | 4 | K | 2 | ROZPOCET | 53666.74 | 0 | 0 | 0 | 0 | 1 | 53666.74 | 4 | 102
52 | K | Pol144 | Naložení a odvoz přebytečného výkopku | m3 | 58.242 | 950 | 55329.9 |  |  | základní | 0 | 0 | 0 | 0 | 0 | 0 | 4 | K | 2 | ROZPOCET | 55329.9 | 0 | 0 | 0 | 0 | 1 | 55329.9 | 4 | 104
53 | K | Pol145 | Potrubí PVC-KG, vč. tvarovek, fixačního materiálu a těsnění - DN100 SN4 | m | 43 | 285 | 12255 |  |  | základní | 0 | 0 | 0 | 0 | 0 | 0 | 4 | K | 2 | ROZPOCET | 12255 | 0 | 0 | 0 | 0 | 1 | 12255 | 4 | 106
54 | K | Pol146 | Potrubí PVC-KG, vč. tvarovek, fixačního materiálu a těsnění - DN125 SN4 | m | 116 | 309 | 35844 |  |  | základní | 0 | 0 | 0 | 0 | 0 | 0 | 4 | K | 2 | ROZPOCET | 35844 | 0 | 0 | 0 | 0 | 1 | 35844 | 4 | 108
55 | K | Pol147 | Potrubí PVC-KG, vč. tvarovek, fixačního materiálu a těsnění - DN200 SN8 | m | 70 | 750 | 52500 |  |  | základní | 0 | 0 | 0 | 0 | 0 | 0 | 4 | K | 2 | ROZPOCET | 52500 | 0 | 0 | 0 | 0 | 1 | 52500 | 4 | 110
56 | K | Pol148 | Potrubí PP-HT, vč. tvarovek, fixačního materiálu a těsnění - DN32 | m | 6 | 225 | 1350 |  |  | základní | 0 | 0 | 0 | 0 | 0 | 0 | 4 | K | 2 | ROZPOCET | 1350 | 0 | 0 | 0 | 0 | 1 | 1350 | 4 | 112
57 | K | Pol149 | Potrubí PP-HT, vč. tvarovek, fixačního materiálu a těsnění - DN40 | m | 109 | 275 | 29975 |  |  | základní | 0 | 0 | 0 | 0 | 0 | 0 | 4 | K | 2 | ROZPOCET | 29975 | 0 | 0 | 0 | 0 | 1 | 29975 | 4 | 114
58 | K | Pol150 | Potrubí PP-HT, vč. tvarovek, fixačního materiálu a těsnění - DN50 | m | 72 | 358 | 25776 |  |  | základní | 0 | 0 | 0 | 0 | 0 | 0 | 4 | K | 2 | ROZPOCET | 25776 | 0 | 0 | 0 | 0 | 1 | 25776 | 4 | 116
59 | K | Pol151 | Potrubí PP-HT, vč. tvarovek, fixačního materiálu a těsnění - DN70 | m | 20 | 440 | 8800 |  |  | základní | 0 | 0 | 0 | 0 | 0 | 0 | 4 | K | 2 | ROZPOCET | 8800 | 0 | 0 | 0 | 0 | 1 | 8800 | 4 | 118
60 | K | Pol152 | Potrubí PP-HT, vč. tvarovek, fixačního materiálu a těsnění - DN100 | m | 224 | 530 | 118720 |  |  | základní | 0 | 0 | 0 | 0 | 0 | 0 | 4 | K | 2 | ROZPOCET | 118720 | 0 | 0 | 0 | 0 | 1 | 118720 | 4 | 120
61 | K | Pol153 | Potrubí PP-HT, vč. tvarovek, fixačního materiálu a těsnění - DN125 | m | 10 | 615 | 6150 |  |  | základní | 0 | 0 | 0 | 0 | 0 | 0 | 4 | K | 2 | ROZPOCET | 6150 | 0 | 0 | 0 | 0 | 1 | 6150 | 4 | 122
62 | K | Pol154 | Protihlkuková izolace potrubí PP-HT - minerální s hliníkovou fólií (např. Rockwool 800) tl. 20 mm pro DN32 | m | 55 | 107 | 5885 |  |  | základní | 0 | 0 | 0 | 0 | 0 | 0 | 4 | K | 2 | ROZPOCET | 5885 | 0 | 0 | 0 | 0 | 1 | 5885 | 4 | 124
63 | K | Pol155 | Protihlkuková izolace potrubí PP-HT - minerální s hliníkovou fólií (např. Rockwool 800) tl. 20 mm pro DN40 | m | 35 | 113 | 3955 |  |  | základní | 0 | 0 | 0 | 0 | 0 | 0 | 4 | K | 2 | ROZPOCET | 3955 | 0 | 0 | 0 | 0 | 1 | 3955 | 4 | 126
64 | K | Pol156 | Protihlkuková izolace potrubí PP-HT - minerální s hliníkovou fólií (např. Rockwool 800) tl. 20 mm pro DN50 | m | 84 | 140 | 11760 |  |  | základní | 0 | 0 | 0 | 0 | 0 | 0 | 4 | K | 2 | ROZPOCET | 11760 | 0 | 0 | 0 | 0 | 1 | 11760 | 4 | 128
65 | K | Pol157 | Protihlkuková izolace potrubí PP-HT - minerální s hliníkovou fólií (např. Rockwool 800) tl. 20 mm pro DN70 | m | 25 | 168 | 4200 |  |  | základní | 0 | 0 | 0 | 0 | 0 | 0 | 4 | K | 2 | ROZPOCET | 4200 | 0 | 0 | 0 | 0 | 1 | 4200 | 4 | 130
66 | K | Pol158 | Protihlkuková izolace potrubí PP-HT - minerální s hliníkovou fólií (např. Rockwool 800) tl. 20 mm pro DN100 | m | 72 | 210 | 15120 |  |  | základní | 0 | 0 | 0 | 0 | 0 | 0 | 4 | K | 2 | ROZPOCET | 15120 | 0 | 0 | 0 | 0 | 1 | 15120 | 4 | 132
67 | K | Pol159 | Protihlkuková izolace potrubí PP-HT - minerální s hliníkovou fólií (např. Rockwool 800) tl. 20 mm pro DN125 | m | 6 | 265 | 1590 |  |  | základní | 0 | 0 | 0 | 0 | 0 | 0 | 4 | K | 2 | ROZPOCET | 1590 | 0 | 0 | 0 | 0 | 1 | 1590 | 4 | 134
68 | K | Pol160 | Čistící kus PP-HT - DN50 | ks | 1 | 200 | 200 |  |  | základní | 0 | 0 | 0 | 0 | 0 | 0 | 4 | K | 2 | ROZPOCET | 200 | 0 | 0 | 0 | 0 | 1 | 200 | 4 | 136
69 | K | Pol161 | Čistící kus PP-HT - DN70 | ks | 1 | 265 | 265 |  |  | základní | 0 | 0 | 0 | 0 | 0 | 0 | 4 | K | 2 | ROZPOCET | 265 | 0 | 0 | 0 | 0 | 1 | 265 | 4 | 138
70 | K | Pol162 | Čistící kus PP-HT - DN100 | ks | 15 | 287 | 4305 |  |  | základní | 0 | 0 | 0 | 0 | 0 | 0 | 4 | K | 2 | ROZPOCET | 4305 | 0 | 0 | 0 | 0 | 1 | 4305 | 4 | 140
71 | K | Pol163 | Čistící kus PP-HT - DN125 | ks | 2 | 350 | 700 |  |  | základní | 0 | 0 | 0 | 0 | 0 | 0 | 4 | K | 2 | ROZPOCET | 700 | 0 | 0 | 0 | 0 | 1 | 700 | 4 | 142
72 | K | Pol164 | Čistící kus PVC-KG - DN200 | ks | 3 | 650 | 1950 |  |  | základní | 0 | 0 | 0 | 0 | 0 | 0 | 4 | K | 2 | ROZPOCET | 1950 | 0 | 0 | 0 | 0 | 1 | 1950 | 4 | 144
73 | K | Pol165 | Přivzdušňovací ventil (PV) DN50 podmítkový | ks | 1 | 2480 | 2480 |  |  | základní | 0 | 0 | 0 | 0 | 0 | 0 | 4 | K | 2 | ROZPOCET | 2480 | 0 | 0 | 0 | 0 | 1 | 2480 | 4 | 146
74 | K | Pol166 | Přivzdušňovací ventil (PV) DN50 | ks | 1 | 1450 | 1450 |  |  | základní | 0 | 0 | 0 | 0 | 0 | 0 | 4 | K | 2 | ROZPOCET | 1450 | 0 | 0 | 0 | 0 | 1 | 1450 | 4 | 148
75 | K | Pol167 | Přivzdušňovací ventil (PV) DN100 | ks | 6 | 1920 | 11520 |  |  | základní | 0 | 0 | 0 | 0 | 0 | 0 | 4 | K | 2 | ROZPOCET | 11520 | 0 | 0 | 0 | 0 | 1 | 11520 | 4 | 150
76 | K | Pol168 | Suchý sifon pro jednotku chlazení a VZT | ks | 23 | 1150 | 26450 |  |  | základní | 0 | 0 | 0 | 0 | 0 | 0 | 4 | K | 2 | ROZPOCET | 26450 | 0 | 0 | 0 | 0 | 1 | 26450 | 4 | 152
77 | K | Pol169 | Suchý sifon podomítkový pro jednotku chlazení | ks | 1 | 1130 | 1130 |  |  | základní | 0 | 0 | 0 | 0 | 0 | 0 | 4 | K | 2 | ROZPOCET | 1130 | 0 | 0 | 0 | 0 | 1 | 1130 | 4 | 154
78 | K | Pol170 | Vpusť podlahová suchá DN70, 0,5 l/s, nerezová mřížka | kpl | 2 | 3050 | 6100 |  |  | základní | 0 | 0 | 0 | 0 | 0 | 0 | 4 | K | 2 | ROZPOCET | 6100 | 0 | 0 | 0 | 0 | 1 | 6100 | 4 | 156
79 | K | Pol171 | Vpusť podlahová suchá DN70, 0,8 l/s, nerezová mřížka | ks | 3 | 3170 | 9510 |  |  | základní | 0 | 0 | 0 | 0 | 0 | 0 | 4 | K | 2 | ROZPOCET | 9510 | 0 | 0 | 0 | 0 | 1 | 9510 | 4 | 158
80 | K | Pol172 | Revizní mřížka 200x200 pro přivzdušňovací ventil | ks | 7 | 280 | 1960 |  |  | základní | 0 | 0 | 0 | 0 | 0 | 0 | 4 | K | 2 | ROZPOCET | 1960 | 0 | 0 | 0 | 0 | 1 | 1960 | 4 | 160
81 | K | Pol173 | Revizní dvířka 200x200 pro čistící kus PP-HT | ks | 9 | 350 | 3150 |  |  | základní | 0 | 0 | 0 | 0 | 0 | 0 | 4 | K | 2 | ROZPOCET | 3150 | 0 | 0 | 0 | 0 | 1 | 3150 | 4 | 162
82 | K | Pol174 | Revizní šachta 800x1000 s pachotěsným poklopem 600x900 do hl. 1,9m | kpl | 3 | 35000 | 105000 |  |  | základní | 0 | 0 | 0 | 0 | 0 | 0 | 4 | K | 2 | ROZPOCET | 105000 | 0 | 0 | 0 | 0 | 1 | 105000 | 4 | 164
| D | D4 | Zařizovací předměty |  |  |  | 1100265 |  |  |  |  | 17.579 |  | 0.03235 |  | 0 | 1 | D | 1 | ROZPOCET | [6 empty] | 1100265
83 | K | Pol175 | Baterie umyvadlová stojánková páková úsporná s průtokem max. 0,1 l/s s uzavíráním odtoku vč. připojovacích nerezem opletených hadiček 3/8" | kpl | 33 | 1550 | 51150 |  |  | základní | 0 | 0 | 0 | 0 | 0 | 0 | 4 | K | 2 | ROZPOCET | 51150 | 0 | 0 | 0 | 0 | 1 | 51150 | 4 | 166
84 | K | Pol176 | Baterie umyvadlová imobilní stojánková páková úsporná s průtokem max. 0,1 l/s bez uzavírání odtoku vč. připojovacích nerezem opletených hadiček 3/8" | kpl | 1 | 1650 | 1650 |  |  | základní | 0 | 0 | 0 | 0 | 0 | 0 | 4 | K | 2 | ROZPOCET | 1650 | 0 | 0 | 0 | 0 | 1 | 1650 | 4 | 168
85 | K | Pol177 | Baterie dřezová stojánková páková vč. připojovacích nerezem opletených hadiček 3/8" | kpl | 16 | 1690 | 27040 |  |  | základní | 0 | 0 | 0 | 0 | 0 | 0 | 4 | K | 2 | ROZPOCET | 27040 | 0 | 0 | 0 | 0 | 1 | 27040 | 4 | 170
86 | K | Pol178 | Baterie bidetová stojánková páková vč. připojovacích nerezem opletených hadiček 3/8" | kpl | 1 | 1580 | 1580 |  |  | základní | 0 | 0 | 0 | 0 | 0 | 0 | 4 | K | 2 | ROZPOCET | 1580 | 0 | 0 | 0 | 0 | 1 | 1580 | 4 | 172
87 | K | Pol179 | Baterie sprchová termostatická úsporná s průtokem max. 0,1 l/s vč. nástěnek a sprchového setu s ruční a hlavovou sprchou | kpl | 19 | 2800 | 53200 |  |  | základní | 0 | 0 | 0 | 0 | 0 | 0 | 4 | K | 2 | ROZPOCET | 53200 | 0 | 0 | 0 | 0 | 1 | 53200 | 4 | 174
88 | K | Pol180 | Baterie výlevková páková nástěnná vč. nástěnek | kpl | 4 | 1450 | 5800 |  |  | základní | 0 | 0 | 0 | 0 | 0 | 0 | 4 | K | 2 | ROZPOCET | 5800 | 0 | 0 | 0 | 0 | 1 | 5800 | 4 | 176
89 | K | Pol181 | Bidetová sprška páková nástěnná vč. nástěnek a ruční spršky | kpl | 1 | 1890 | 1890 |  |  | základní | 0 | 0 | 0 | 0 | 0 | 0 | 4 | K | 2 | ROZPOCET | 1890 | 0 | 0 | 0 | 0 | 1 | 1890 | 4 | 178
90 | K | Pol182 | Umývátko keramické bílé vč. sifonu a montážní sady | kpl | 7 | 1450 | 10150 |  |  | základní | 0 | 0 | 0 | 0 | 0 | 0 | 4 | K | 2 | ROZPOCET | 10150 | 0 | 0 | 0 | 0 | 1 | 10150 | 4 | 180
91 | K | Pol183 | Umyvadlo keramické bílé vč. sifonu a montážní sady | kpl | 26 | 1500 | 39000 |  |  | základní | 0 | 0 | 0 | 0 | 0 | 0 | 4 | K | 2 | ROZPOCET | 39000 | 0 | 0 | 0 | 0 | 1 | 39000 | 4 | 182
92 | K | Pol184 | Umyvadlo imobilní keramické bílé vč. sifonu a montážní sady | kpl | 1 | 1550 | 1550 |  |  | základní | 0 | 0 | 0 | 0 | 0 | 0 | 4 | K | 2 | ROZPOCET | 1550 | 0 | 0 | 0 | 0 | 1 | 1550 | 4 | 184
93 | K | Pol185 | Dřez nerezový vč. sifonu a instalační sady | kpl | 14 | 3500 | 49000 |  |  | základní | 0 | 0 | 0 | 0 | 0 | 0 | 4 | K | 2 | ROZPOCET | 49000 | 0 | 0 | 0 | 0 | 1 | 49000 | 4 | 186
94 | K | Pol186 | Dřez dvojitý nerezový vč. sifonu a instalační sady | kpl | 2 | 5500 | 11000 |  |  | základní | 0 | 0 | 0 | 0 | 0 | 0 | 4 | K | 2 | ROZPOCET | 11000 | 0 | 0 | 0 | 0 | 1 | 11000 | 4 | 188
95 | K | Pol187 | Výlevka keramická bílá stojící včetně roštu | kpl | 4 | 6500 | 26000 |  |  | základní | 0 | 0 | 0 | 0 | 0 | 0 | 4 | K | 2 | ROZPOCET | 26000 | 0 | 0 | 0 | 0 | 1 | 26000 | 4 | 190
96 | K | Pol188 | Klozet závěsný včetně sanitárního předstěnového modulu s integrovanou splachovací nádržkou, sedátka soft close, napojovací tvarovky, vč. kotevního materálu, rohového ventilu 1/2", nerezem opletené hadičky 3/8", odhlučňovací podložky aspl. tlačítka | kpl | 13 | 10500 | 136500 |  |  | základní | 0 | 0 | 0 | 0 | 0 | 0 | 4 | K | 2 | ROZPOCET | 136500 | 0 | 0 | 0 | 0 | 1 | 136500 | 4 | 192
97 | K | Pol189 | Klozet imobilní závěsný včetně sanitárního předstěnového modulu s integrovanou splachovací nádržkou, sedátka soft close, napojovací tvarovky, vč. kotevního materálu, rohového ventilu 1/2", nerezem opletené hadičky 3/8", odhlučňovací podložky aspl. tlačítk | kpl | 13 | 12500 | 162500 |  |  | základní | 0 | 0 | 0 | 0 | 0 | 0 | 4 | K | 2 | ROZPOCET | 162500 | 0 | 0 | 0 | 0 | 1 | 162500 | 4 | 194
98 | K | Pol190 | Pisoár keramický bílý včetně elektornického splachovacího systému, napojovací opletené hadičky 3/8", rohového ventilu 1/2" se zpětnou klapkou a napájecího trafa | kpl | 1 | 18000 | 18000 |  |  | základní | 0 | 0 | 0 | 0 | 0 | 0 | 4 | K | 2 | ROZPOCET | 18000 | 0 | 0 | 0 | 0 | 1 | 18000 | 4 | 196
99 | K | Pol191 | Bidet keramický bílý závěsný včetně sifonu a kotvícího materiálu | kpl | 1 | 6500 | 6500 |  |  | základní | 0 | 0 | 0 | 0 | 0 | 0 | 4 | K | 2 | ROZPOCET | 6500 | 0 | 0 | 0 | 0 | 1 | 6500 | 4 | 198
100 | K | Pol192 | Sprchová vanička z litého mramoru do 1200x1200 mm se sifonem DN50 vč. nožiček a krycího panelu | kpl | 6 | 7500 | 45000 |  |  | základní | 0 | 0 | 0 | 0 | 0 | 0 | 4 | K | 2 | ROZPOCET | 45000 | 0 | 0 | 0 | 0 | 1 | 45000 | 4 | 200
101 | K | Pol193 | Sprchová skleněná zástěna, do šíře 1200 mm, otvírací, výšky min. 190 cm, chrom | kpl | 19 | 13800 | 262200 |  |  | základní | 0 | 0 | 0 | 0 | 0 | 0 | 4 | K | 2 | ROZPOCET | 262200 | 0 | 0 | 0 | 0 | 1 | 262200 | 4 | 202
102 | K | Pol194 | Sprchový žlábek do 1200 mm vč. sifonu a nožiček, nerezový kryt | kpl | 13 | 6900 | 89700 |  |  | základní | 0 | 0 | 0 | 0 | 0 | 0 | 4 | K | 2 | ROZPOCET | 89700 | 0 | 0 | 0 | 0 | 1 | 89700 | 4 | 204
103 | K | 725291668 | Montáž madla invalidního rovného | kus | 12 | 211 | 2532 |  |  | základní | 0.4 | 4.8 | 0 | 0 | 0 | 0 | 16 | K | 2 | ROZPOCET | 2532 | 0 | 0 | 0 | 0 | 1 | 2532 | 16 | -2087777387
104 | M | 55147052 | madlo invalidní rovné bílé 500mm | kus | 12 | 703 | 8436 |  |  | základní | 0 | 0 | 0.0008 | 0.0096 | 0 | 0 | 32 | M | 2 | ROZPOCET | 8436 | 0 | 0 | 0 | 0 | 1 | 8436 | 16 | 1895607055
105 | K | 725291670 | Montáž madla invalidního krakorcového sklopného | kus | 13 | 229 | 2977 |  |  | základní | 0.433 | 5.629 | 0 | 0 | 0 | 0 | 16 | K | 2 | ROZPOCET | 2977 | 0 | 0 | 0 | 0 | 1 | 2977 | 16 | 510990606
106 | M | 55147060 | madlo invalidní krakorcové sklopné bílé 600mm | kus | 13 | 1650 | 21450 |  |  | základní | 0 | 0 | 0.00075 | 0.00975 | 0 | 0 | 32 | M | 2 | ROZPOCET | 21450 | 0 | 0 | 0 | 0 | 1 | 21450 | 16 | -2101809901
107 | K | 725291673 | Montáž madla podpěrného do zdi | kus | 13 | 290 | 3770 |  |  | základní | 0.55 | 7.15 | 0 | 0 | 0 | 0 | 16 | K | 2 | ROZPOCET | 3770 | 0 | 0 | 0 | 0 | 1 | 3770 | 16 | -1811610815
108 | M | 55147171 | madlo podpěrné do zdi pravé/levé bílé 340x813mm | kus | 13 | 2080 | 27040 |  |  | základní | 0 | 0 | 0.001 | 0.013 | 0 | 0 | 32 | M | 2 | ROZPOCET | 27040 | 0 | 0 | 0 | 0 | 1 | 27040 | 16 | 1836759133
109 | K | K683 | Sprchové sedátko sklopné plastové | ks | 11 | 3150 | 34650 |  |  | základní | 0 | 0 | 0 | 0 | 0 | 0 | 16 | K | 2 | ROZPOCET | 34650 | 0 | 0 | 0 | 0 | 1 | 34650 | 16 | -1715631923

## I.1.2.4a - Vytápění
{55b54683-d031-40f4-a1f4-5f3c3ff32873}
2
| KRYCÍ LIST SOUPISU PRACÍ | [7 empty] | v --- níže se nacházejí doplnkové a pomocné údaje k sestavám --- v | [8 empty] | False
Stavba:
Cheb - Onkologie a zubní klinika rev.11.02.2025
Objekt:
I. etapa - Rekonstrukce oddělení onkologie - pavilon C
Soupis:
I.1.2 - Technika prostředí staveb
Úroveň 3:
I.1.2.4a - Vytápění
| KSO: |  |  |  |  | CC-CZ:
| Místo: |  | Cheb |  |  | Datum: | 10. 12. 2024
| Zadavatel: |  |  |  |  | IČ:
|  | Karlovarská krajská nemocnice a.s. |  |  |  | DIČ:
| Zhotovitel: |  |  |  |  | IČ: | 0
[6 empty] | DIČ: | 0
| Projektant: |  |  |  |  | IČ: | 40541355
|  | M Projekt Cheb |  |  |  | DIČ:
| Zpracovatel: |  |  |  |  | IČ:
DIČ:
Poznámka:
| Cena bez DPH | [5 empty] | 2650344
|  |  | Základ daně |  |  | Sazba daně | Výše daně
| DPH | základní | 2650344 |  |  | 21% | 556572.24
|  | snížená | 0 |  |  | 12% | 0
|  | zákl. přenesená | 0 |  |  | 21% | 0
|  | sníž. přenesená | 0 |  |  | 12% | 0
|  | nulová | 0 |  |  | 0% | 0
| Cena s DPH |  |  | v | CZK |  | 3206916.24
| Projektant |  |  | Zpracovatel
| Datum a podpis: |  | Razítko | Datum a podpis: |  |  | Razítko
| Objednavatel |  |  | Zhotovitel
| Datum a podpis: |  | Razítko | Datum a podpis: |  |  | Razítko
REKAPITULACE ČLENĚNÍ SOUPISU PRACÍ
Stavba:
Cheb - Onkologie a zubní klinika rev.11.02.2025
Objekt:
I. etapa - Rekonstrukce oddělení onkologie - pavilon C
Soupis:
I.1.2 - Technika prostředí staveb
Úroveň 3:
I.1.2.4a - Vytápění
Místo: |  |  | Cheb |  |  | Datum: | 10. 12. 2024
Zadavatel: |  |  | Karlovarská krajská nemocnice a.s. |  |  | Projektant: | M Projekt Cheb
Zhotovitel: | [5 empty] | Zpracovatel:
Kód dílu - Popis | [6 empty] | Cena celkem [CZK]
Náklady ze soupisu prací | [6 empty] | 2650344 | [11 empty] | -1
| 1 - Vytápění | [5 empty] | 2650344
SOUPIS PRACÍ
Stavba:
Cheb - Onkologie a zubní klinika rev.11.02.2025
Objekt:
I. etapa - Rekonstrukce oddělení onkologie - pavilon C
Soupis:
I.1.2 - Technika prostředí staveb
Úroveň 3:
I.1.2.4a - Vytápění
Místo: |  |  | Cheb |  |  | Datum: | 10. 12. 2024
Zadavatel: |  |  | Karlovarská krajská nemocnice a.s. |  |  | Projektant: | M Projekt Cheb
Zhotovitel: | [5 empty] | Zpracovatel:
PČ | Typ | Kód | Popis | MJ | Množství | J.cena [CZK] | Cena celkem [CZK] | Cenová soustava |  | DPH | J. Nh [h] | Nh celkem [h] | J. hmotnost [t] | Hmotnost celkem [t] | J. suť [t] | Suť Celkem [t]
Náklady soupisu celkem | [6 empty] | 2650344 |  |  |  |  | 0 |  | 0 |  | 0 |  | D | -1 | [7 empty] | 2650344
| D | 1 | Vytápění |  |  |  | 2650344 |  |  |  |  | 0 |  | 0 |  | 0 | 4 | D | 0 | ROZPOCET | [6 empty] | 2650344
1 | K | K614 | Ultrazvukový měřič tepla s M-bus komunikací pro celkové měření spotřeby tepla - 10 m3/hod, DN 50, stavební délka 300 mm včetně čidel a jímek | kpl | 1 | 31000 | 31000 |  |  | základní | 0 | 0 | 0 | 0 | 0 | 0 | 512 | K | 1 | ROZPOCET | 31000 | 0 | 0 | 0 | 0 | 1 | 31000 | 512 | -1743123981
2 | K | K615 | Ultrazvukový měřič tepla s M-bus komunikací pro měření spotřeby tepla na ohřev TUV - 3,5 m3/h, DN 25, stavební délka 260 mm včetně čidel a jímek | kpl | 1 | 18000 | 18000 |  |  | základní | 0 | 0 | 0 | 0 | 0 | 0 | 512 | K | 1 | ROZPOCET | 18000 | 0 | 0 | 0 | 0 | 1 | 18000 | 512 | 359695283
3 | K | K616 | Trubkové otopné těleso KRT 1500.495 | ks | 17 | 11260 | 191420 |  |  | základní | 0 | 0 | 0 | 0 | 0 | 0 | 512 | K | 1 | ROZPOCET | 191420 | 0 | 0 | 0 | 0 | 1 | 191420 | 512 | -916872132
4 | K | K617 | Deskové otopné těleso s vestavěnou ventilovou vložkou provedení Hygiene 11-500/400 | ks | 2 | 7500 | 15000 |  |  | základní | 0 | 0 | 0 | 0 | 0 | 0 | 512 | K | 1 | ROZPOCET | 15000 | 0 | 0 | 0 | 0 | 1 | 15000 | 512 | -2001945876
5 | K | K618 | Deskové otopné těleso s vestavěnou ventilovou vložkou provedení Hygiene 11-500/500 | ks | 5 | 7500 | 37500 |  |  | základní | 0 | 0 | 0 | 0 | 0 | 0 | 512 | K | 1 | ROZPOCET | 37500 | 0 | 0 | 0 | 0 | 1 | 37500 | 512 | -1223504127
6 | K | K619 | Deskové otopné těleso s vestavěnou ventilovou vložkou provedení Hygiene 11-500/600 | ks | 4 | 7500 | 30000 |  |  | základní | 0 | 0 | 0 | 0 | 0 | 0 | 512 | K | 1 | ROZPOCET | 30000 | 0 | 0 | 0 | 0 | 1 | 30000 | 512 | 2044448882
7 | K | K620 | Deskové otopné těleso s vestavěnou ventilovou vložkou provedení Hygiene 11-500/700 | ks | 1 | 7500 | 7500 |  |  | základní | 0 | 0 | 0 | 0 | 0 | 0 | 512 | K | 1 | ROZPOCET | 7500 | 0 | 0 | 0 | 0 | 1 | 7500 | 512 | -391964263
8 | K | K621 | Deskové otopné těleso s vestavěnou ventilovou vložkou provedení Hygiene 11-500/800 | ks | 10 | 7500 | 75000 |  |  | základní | 0 | 0 | 0 | 0 | 0 | 0 | 512 | K | 1 | ROZPOCET | 75000 | 0 | 0 | 0 | 0 | 1 | 75000 | 512 | 1491600922
9 | K | K622 | Deskové otopné těleso s vestavěnou ventilovou vložkou provedení Hygiene 11-500/900 | ks | 8 | 7500 | 60000 |  |  | základní | 0 | 0 | 0 | 0 | 0 | 0 | 512 | K | 1 | ROZPOCET | 60000 | 0 | 0 | 0 | 0 | 1 | 60000 | 512 | -737349729
10 | K | K623 | Deskové otopné těleso s vestavěnou ventilovou vložkou provedení Hygiene 11-500/1000 | ks | 12 | 7500 | 90000 |  |  | základní | 0 | 0 | 0 | 0 | 0 | 0 | 512 | K | 1 | ROZPOCET | 90000 | 0 | 0 | 0 | 0 | 1 | 90000 | 512 | 422222591
11 | K | K624 | Deskové otopné těleso s vestavěnou ventilovou vložkou provedení Hygiene 11-500/1100 | ks | 9 | 7500 | 67500 |  |  | základní | 0 | 0 | 0 | 0 | 0 | 0 | 512 | K | 1 | ROZPOCET | 67500 | 0 | 0 | 0 | 0 | 1 | 67500 | 512 | -835641532
12 | K | K625 | Deskové otopné těleso s vestavěnou ventilovou vložkou provedení Hygiene 11-500/1200 | ks | 22 | 7500 | 165000 |  |  | základní | 0 | 0 | 0 | 0 | 0 | 0 | 512 | K | 1 | ROZPOCET | 165000 | 0 | 0 | 0 | 0 | 1 | 165000 | 512 | 1650979775
13 | K | K626 | Deskové otopné těleso s vestavěnou ventilovou vložkou provedení Hygiene 11-500/1400 | ks | 7 | 7500 | 52500 |  |  | základní | 0 | 0 | 0 | 0 | 0 | 0 | 512 | K | 1 | ROZPOCET | 52500 | 0 | 0 | 0 | 0 | 1 | 52500 | 512 | -1928194557
14 | K | K627 | Deskové otopné těleso s vestavěnou ventilovou vložkou provedení Hygiene 11-500/1600 | ks | 4 | 7500 | 30000 |  |  | základní | 0 | 0 | 0 | 0 | 0 | 0 | 512 | K | 1 | ROZPOCET | 30000 | 0 | 0 | 0 | 0 | 1 | 30000 | 512 | -1676224393
15 | K | K628 | Deskové otopné těleso s vestavěnou ventilovou vložkou provedení Hygiene 22-500/900 | ks | 1 | 7500 | 7500 |  |  | základní | 0 | 0 | 0 | 0 | 0 | 0 | 512 | K | 1 | ROZPOCET | 7500 | 0 | 0 | 0 | 0 | 1 | 7500 | 512 | 672255276
16 | K | K629 | Deskové otopné těleso s vestavěnou ventilovou vložkou provedení Hygiene 22-500/1000 | ks | 1 | 7500 | 7500 |  |  | základní | 0 | 0 | 0 | 0 | 0 | 0 | 512 | K | 1 | ROZPOCET | 7500 | 0 | 0 | 0 | 0 | 1 | 7500 | 512 | 538374817
17 | K | K630 | Deskové otopné těleso s vestavěnou ventilovou vložkou provedení Hygiene 22-500/1100 | ks | 1 | 7500 | 7500 |  |  | základní | 0 | 0 | 0 | 0 | 0 | 0 | 512 | K | 1 | ROZPOCET | 7500 | 0 | 0 | 0 | 0 | 1 | 7500 | 512 | -2046751619
18 | K | K631 | Deskové otopné těleso s vestavěnou ventilovou vložkou provedení Hygiene 22-900/500 | ks | 2 | 7500 | 15000 |  |  | základní | 0 | 0 | 0 | 0 | 0 | 0 | 512 | K | 1 | ROZPOCET | 15000 | 0 | 0 | 0 | 0 | 1 | 15000 | 512 | 1702977005
19 | K | K632 | Dvojitý ventil s uzavíratelným šroubením pro desková tělesa | ks | 89 | 750 | 66750 |  |  | základní | 0 | 0 | 0 | 0 | 0 | 0 | 512 | K | 1 | ROZPOCET | 66750 | 0 | 0 | 0 | 0 | 1 | 66750 | 512 | -1265476649
20 | K | K633 | Přímý ventil pro trubkové otopné těleso | ks | 17 | 650 | 11050 |  |  | základní | 0 | 0 | 0 | 0 | 0 | 0 | 512 | K | 1 | ROZPOCET | 11050 | 0 | 0 | 0 | 0 | 1 | 11050 | 512 | 1567988579
21 | K | K634 | Přímé šroubení pro trubkové otopné těleso | ks | 17 | 550 | 9350 |  |  | základní | 0 | 0 | 0 | 0 | 0 | 0 | 512 | K | 1 | ROZPOCET | 9350 | 0 | 0 | 0 | 0 | 1 | 9350 | 512 | 2103515615
22 | K | K635 | Ruční regulační ventil (např. STAD) DN 10 | ks | 1 | 2000 | 2000 |  |  | základní | 0 | 0 | 0 | 0 | 0 | 0 | 512 | K | 1 | ROZPOCET | 2000 | 0 | 0 | 0 | 0 | 1 | 2000 | 512 | -1620257805
23 | K | K636 | Ruční regulační ventil (např. STAD) DN 15 | ks | 4 | 2500 | 10000 |  |  | základní | 0 | 0 | 0 | 0 | 0 | 0 | 512 | K | 1 | ROZPOCET | 10000 | 0 | 0 | 0 | 0 | 1 | 10000 | 512 | 2039753658
24 | K | K637 | Ruční regulační ventil (např. STAD) DN 20 | ks | 3 | 3000 | 9000 |  |  | základní | 0 | 0 | 0 | 0 | 0 | 0 | 512 | K | 1 | ROZPOCET | 9000 | 0 | 0 | 0 | 0 | 1 | 9000 | 512 | 1996764361
25 | K | K638 | Kulový kohout uzavírací DN 15 | ks | 1 | 450 | 450 |  |  | základní | 0 | 0 | 0 | 0 | 0 | 0 | 512 | K | 1 | ROZPOCET | 450 | 0 | 0 | 0 | 0 | 1 | 450 | 512 | -1066622883
26 | K | K639 | Kulový kohout uzavírací DN 20 | ks | 4 | 450 | 1800 |  |  | základní | 0 | 0 | 0 | 0 | 0 | 0 | 512 | K | 1 | ROZPOCET | 1800 | 0 | 0 | 0 | 0 | 1 | 1800 | 512 | -525208853
27 | K | K640 | Kulový kohout uzavírací DN 25 | ks | 3 | 450 | 1350 |  |  | základní | 0 | 0 | 0 | 0 | 0 | 0 | 512 | K | 1 | ROZPOCET | 1350 | 0 | 0 | 0 | 0 | 1 | 1350 | 512 | 1395465816
28 | K | K641 | Termostatická hlavice | ks | 106 | 450 | 47700 |  |  | základní | 0 | 0 | 0 | 0 | 0 | 0 | 512 | K | 1 | ROZPOCET | 47700 | 0 | 0 | 0 | 0 | 1 | 47700 | 512 | -1375222730
29 | K | K642 | Vypouštěcí ventil 1/2 " | ks | 32 | 350 | 11200 |  |  | základní | 0 | 0 | 0 | 0 | 0 | 0 | 512 | K | 1 | ROZPOCET | 11200 | 0 | 0 | 0 | 0 | 1 | 11200 | 512 | 1270880576
30 | K | K643 | Automatický odvzdušňovací ventil | ks | 8 | 850 | 6800 |  |  | základní | 0 | 0 | 0 | 0 | 0 | 0 | 512 | K | 1 | ROZPOCET | 6800 | 0 | 0 | 0 | 0 | 1 | 6800 | 512 | 732067278
31 | K | K644 | Potrubí měděné - lisovací systém Viega Profipress 15 x 1 | m | 649 | 550 | 356950 |  |  | základní | 0 | 0 | 0 | 0 | 0 | 0 | 512 | K | 1 | ROZPOCET | 356950 | 0 | 0 | 0 | 0 | 1 | 356950 | 512 | 9787020
32 | K | K645 | Potrubí měděné - lisovací systém Viega Profipress 18 x 1 | m | 598 | 600 | 358800 |  |  | základní | 0 | 0 | 0 | 0 | 0 | 0 | 512 | K | 1 | ROZPOCET | 358800 | 0 | 0 | 0 | 0 | 1 | 358800 | 512 | 154056654
33 | K | K646 | Potrubí měděné - lisovací systém Viega Profipress 22 x 1 | m | 118 | 650 | 76700 |  |  | základní | 0 | 0 | 0 | 0 | 0 | 0 | 512 | K | 1 | ROZPOCET | 76700 | 0 | 0 | 0 | 0 | 1 | 76700 | 512 | 2059116499
34 | K | K647 | Potrubí měděné - lisovací systém Viega Profipress 28 x 1 | m | 76 | 700 | 53200 |  |  | základní | 0 | 0 | 0 | 0 | 0 | 0 | 512 | K | 1 | ROZPOCET | 53200 | 0 | 0 | 0 | 0 | 1 | 53200 | 512 | 526515219
35 | K | K648 | Potrubí měděné - lisovací systém Viega Profipress 35 x 1,5 | m | 102 | 750 | 76500 |  |  | základní | 0 | 0 | 0 | 0 | 0 | 0 | 512 | K | 1 | ROZPOCET | 76500 | 0 | 0 | 0 | 0 | 1 | 76500 | 512 | 1017659518
36 | K | K649 | Potrubí měděné - lisovací systém Viega Profipress 42 x 1,5 | m | 382 | 900 | 343800 |  |  | základní | 0 | 0 | 0 | 0 | 0 | 0 | 512 | K | 1 | ROZPOCET | 343800 | 0 | 0 | 0 | 0 | 1 | 343800 | 512 | -1189215884
37 | K | K650 | Izolace systémová Mirelon PRO tl. 13 mm 15 x 1 (nehořlavé provedení) | m | 629 | 98 | 61642 |  |  | základní | 0 | 0 | 0 | 0 | 0 | 0 | 512 | K | 1 | ROZPOCET | 61642 | 0 | 0 | 0 | 0 | 1 | 61642 | 512 | -811656038
38 | K | K651 | Izolace systémová Mirelon PRO tl. 13 mm 18 x 1 (nehořlavé provedení) | m | 598 | 115 | 68770 |  |  | základní | 0 | 0 | 0 | 0 | 0 | 0 | 512 | K | 1 | ROZPOCET | 68770 | 0 | 0 | 0 | 0 | 1 | 68770 | 512 | 616807019
39 | K | K652 | Izolace systémová Mirelon PRO tl. 13 mm 22 x 1 (nehořlavé provedení) | m | 118 | 136 | 16048 |  |  | základní | 0 | 0 | 0 | 0 | 0 | 0 | 512 | K | 1 | ROZPOCET | 16048 | 0 | 0 | 0 | 0 | 1 | 16048 | 512 | -1526595131
40 | K | K653 | Izolace systémová Mirelon PRO tl. 13 mm 28 x 1 (nehořlavé provedení) | m | 76 | 151 | 11476 |  |  | základní | 0 | 0 | 0 | 0 | 0 | 0 | 512 | K | 1 | ROZPOCET | 11476 | 0 | 0 | 0 | 0 | 1 | 11476 | 512 | 1659717556
41 | K | K654 | Izolace systémová Mirelon PRO tl. 13 mm 35 x 1,5 (nehořlavé provedení) | m | 102 | 176 | 17952 |  |  | základní | 0 | 0 | 0 | 0 | 0 | 0 | 512 | K | 1 | ROZPOCET | 17952 | 0 | 0 | 0 | 0 | 1 | 17952 | 512 | 353634359
42 | K | K655 | Izolace systémová Mirelon PRO tl. 13 mm 42 x 1,5 (nehořlavé provedení) | m | 382 | 198 | 75636 |  |  | základní | 0 | 0 | 0 | 0 | 0 | 0 | 512 | K | 1 | ROZPOCET | 75636 | 0 | 0 | 0 | 0 | 1 | 75636 | 512 | -123016816
43 | K | K656 | kotevní materiál, závěsy konzole atd. | kpl | 1 | 15000 | 15000 |  |  | základní | 0 | 0 | 0 | 0 | 0 | 0 | 512 | K | 1 | ROZPOCET | 15000 | 0 | 0 | 0 | 0 | 1 | 15000 | 512 | -146237021
44 | K | K657 | Doregulování hydrodinamických tlaků | hod | 15 | 450 | 6750 |  |  | základní | 0 | 0 | 0 | 0 | 0 | 0 | 512 | K | 1 | ROZPOCET | 6750 | 0 | 0 | 0 | 0 | 1 | 6750 | 512 | -906235319
45 | K | K658 | Uvedení do provozu | hod | 10 | 450 | 4500 |  |  | základní | 0 | 0 | 0 | 0 | 0 | 0 | 512 | K | 1 | ROZPOCET | 4500 | 0 | 0 | 0 | 0 | 1 | 4500 | 512 | 1791692826
46 | K | K659 | Napuštění a odvzdušnění soustavy | hod | 20 | 450 | 9000 |  |  | základní | 0 | 0 | 0 | 0 | 0 | 0 | 512 | K | 1 | ROZPOCET | 9000 | 0 | 0 | 0 | 0 | 1 | 9000 | 512 | 1291561637
47 | K | K661 | Napojení na stávající rozvody | hod | 5 | 450 | 2250 |  |  | základní | 0 | 0 | 0 | 0 | 0 | 0 | 512 | K | 1 | ROZPOCET | 2250 | 0 | 0 | 0 | 0 | 1 | 2250 | 512 | -310874548
48 | K | K662 | Vypuštění části topného systému | hod | 10 | 450 | 4500 |  |  | základní | 0 | 0 | 0 | 0 | 0 | 0 | 512 | K | 1 | ROZPOCET | 4500 | 0 | 0 | 0 | 0 | 1 | 4500 | 512 | 4453393
49 | K | K663 | Úpravy stávajícího rozvodu včetně materiálu | hod | 10 | 550 | 5500 |  |  | základní | 0 | 0 | 0 | 0 | 0 | 0 | 512 | K | 1 | ROZPOCET | 5500 | 0 | 0 | 0 | 0 | 1 | 5500 | 512 | -2142638793

## I.1.2.4b - Vzduchotechnika
{ee3b89f3-c175-4abc-8ce1-faf626217ea9}
2
| KRYCÍ LIST SOUPISU PRACÍ | [7 empty] | v --- níže se nacházejí doplnkové a pomocné údaje k sestavám --- v | [8 empty] | False
Stavba:
Cheb - Onkologie a zubní klinika rev.11.02.2025
Objekt:
I. etapa - Rekonstrukce oddělení onkologie - pavilon C
Soupis:
I.1.2 - Technika prostředí staveb
Úroveň 3:
I.1.2.4b - Vzduchotechnika
| KSO: |  |  |  |  | CC-CZ:
| Místo: |  | Cheb |  |  | Datum: | 10. 12. 2024
| Zadavatel: |  |  |  |  | IČ:
|  | Karlovarská krajská nemocnice a.s. |  |  |  | DIČ:
| Zhotovitel: |  |  |  |  | IČ: | 0
[6 empty] | DIČ: | 0
| Projektant: |  |  |  |  | IČ: | 40541355
|  | M Projekt Cheb |  |  |  | DIČ:
| Zpracovatel: |  |  |  |  | IČ:
DIČ:
Poznámka:
| Cena bez DPH | [5 empty] | 8522933
|  |  | Základ daně |  |  | Sazba daně | Výše daně
| DPH | základní | 8522933 |  |  | 21% | 1789815.93
|  | snížená | 0 |  |  | 12% | 0
|  | zákl. přenesená | 0 |  |  | 21% | 0
|  | sníž. přenesená | 0 |  |  | 12% | 0
|  | nulová | 0 |  |  | 0% | 0
| Cena s DPH |  |  | v | CZK |  | 10312748.93
| Projektant |  |  | Zpracovatel
| Datum a podpis: |  | Razítko | Datum a podpis: |  |  | Razítko
| Objednavatel |  |  | Zhotovitel
| Datum a podpis: |  | Razítko | Datum a podpis: |  |  | Razítko
REKAPITULACE ČLENĚNÍ SOUPISU PRACÍ
Stavba:
Cheb - Onkologie a zubní klinika rev.11.02.2025
Objekt:
I. etapa - Rekonstrukce oddělení onkologie - pavilon C
Soupis:
I.1.2 - Technika prostředí staveb
Úroveň 3:
I.1.2.4b - Vzduchotechnika
Místo: |  |  | Cheb |  |  | Datum: | 10. 12. 2024
Zadavatel: |  |  | Karlovarská krajská nemocnice a.s. |  |  | Projektant: | M Projekt Cheb
Zhotovitel: | [5 empty] | Zpracovatel:
Kód dílu - Popis | [6 empty] | Cena celkem [CZK]
Náklady ze soupisu prací | [6 empty] | 8522933 | [11 empty] | -1
| 1 - Vzduchotechnika | [5 empty] | 6999314
| D1 - Zař. č.1 - Větrání a chlazení CT | [5 empty] | 867943
| D2 - Zař. č.2 - Větrání šatny | [5 empty] | 631397
| D3 - Zař. č.3 - Větrání IT | [5 empty] | 320878
| D4 - Zař. č.4 - Větrání a chlazení pokoje | [5 empty] | 2378379
| D5 - Zař. č.5 - Větrání a chlazení ambulance | [5 empty] | 2512765
| D6 - Zař. č.6 - Větrání kuchyňky | [5 empty] | 54033
| D7 - Zař. č.7 - Větrání a chlazení server | [5 empty] | 89723
| D8 - Zař. č.8 - Větrání a chlazení rozvodna | [5 empty] | 89723
| D9 - Zař. č.9 - Větrání technických místností | [5 empty] | 54473
| D10 - Zař. č.10 - Společné sání a výfuk | [5 empty] | 307585
| D11 - Zař. č.11 Požární větrání evakuačního výtahu | [5 empty] | 209619
| D12 - Zař. č.12 Požární větrání CHÚC | [5 empty] | 1006415
SOUPIS PRACÍ
Stavba:
Cheb - Onkologie a zubní klinika rev.11.02.2025
Objekt:
I. etapa - Rekonstrukce oddělení onkologie - pavilon C
Soupis:
I.1.2 - Technika prostředí staveb
Úroveň 3:
I.1.2.4b - Vzduchotechnika
Místo: |  |  | Cheb |  |  | Datum: | 10. 12. 2024
Zadavatel: |  |  | Karlovarská krajská nemocnice a.s. |  |  | Projektant: | M Projekt Cheb
Zhotovitel: | [5 empty] | Zpracovatel:
PČ | Typ | Kód | Popis | MJ | Množství | J.cena [CZK] | Cena celkem [CZK] | Cenová soustava |  | DPH | J. Nh [h] | Nh celkem [h] | J. hmotnost [t] | Hmotnost celkem [t] | J. suť [t] | Suť Celkem [t]
Náklady soupisu celkem | [6 empty] | 8522933 |  |  |  |  | 0 |  | 0 |  | 0 |  | D | -1 | [7 empty] | 8522933
| D | 1 | Vzduchotechnika |  |  |  | 6999314 |  |  |  |  | 0 |  | 0 |  | 0 | 1 | D | 0 | ROZPOCET | [6 empty] | 6999314
| D | D1 | Zař. č.1 - Větrání a chlazení CT |  |  |  | 867943 |  |  |  |  | 0 |  | 0 |  | 0 | 1 | D | 1 | ROZPOCET | [6 empty] | 867943
1 | K | 1.01 | VZT jednotka (Vp=600 m³/h/ Pext=300 Pa; Vo=600 m³/h/ Pext=300 Pa; Pp=1 kW; 230 V; 5 A) ve složení na přívodu filtr M5, deskovýí výměník ZZT, přímý chladič, vodní ohřívač.ventilátor, filtr F9, vč. uzavírací klapky se servopohonem, na odvodu ve složení filt | ks | 1 | 211945 | 211945 |  |  | základní | 0 | 0 | 0 | 0 | 0 | 0 | 4 | K | 2 | ROZPOCET | 211945 | 0 | 0 | 0 | 0 | 1 | 211945 | 4 | -492768197
2 | K | 1.02 | Kondenzační jednotka pro VZT jednotku (Qch=2,5kW, Pp= 0,61kW, 230V, 5,57A), vč. připojovacího modulu | ks | 1 | 45042 | 45042 |  |  | základní | 0 | 0 | 0 | 0 | 0 | 0 | 4 | K | 2 | ROZPOCET | 45042 | 0 | 0 | 0 | 0 | 1 | 45042 | 4 | -933089590
3 | K | 1.02a | Montáž chlazení, vč.potrubí chladiva, izolace a propojovacích kabelů | mb | 45 | 1288 | 57960 |  |  | základní | 0 | 0 | 0 | 0 | 0 | 0 | 4 | K | 2 | ROZPOCET | 57960 | 0 | 0 | 0 | 0 | 1 | 57960 | 4 | 813479553
4 | K | 1.02b | Komponenty chladícího okruhu | kpl. | 1 | 3049 | 3049 |  |  | základní | 0 | 0 | 0 | 0 | 0 | 0 | 4 | K | 2 | ROZPOCET | 3049 | 0 | 0 | 0 | 0 | 1 | 3049 | 4 | -1701475051
5 | K | 1.03 | Buňkový tlumič hluku 200x200x1000 | ks | 4 | 2007 | 8028 |  |  | základní | 0 | 0 | 0 | 0 | 0 | 0 | 4 | K | 2 | ROZPOCET | 8028 | 0 | 0 | 0 | 0 | 1 | 8028 | 4 | 244094708
6 | K | 1.05 | Požární klapka ø250 mm-.40 TPM 140/19 | ks | 1 | 6882 | 6882 |  |  | základní | 0 | 0 | 0 | 0 | 0 | 0 | 4 | K | 2 | ROZPOCET | 6882 | 0 | 0 | 0 | 0 | 1 | 6882 | 4 | 1841869279
7 | K | 1.11 | Regulační klapka kruhová jednolistá ø160 | ks | 2 | 1242 | 2484 |  |  | základní | 0 | 0 | 0 | 0 | 0 | 0 | 4 | K | 2 | ROZPOCET | 2484 | 0 | 0 | 0 | 0 | 1 | 2484 | 4 | 360732411
8 | K | 1.15 | Vířivý anemostat přívodní 400x16, vč. Plenum boxu, pozink. Plech | ks | 3 | 2163 | 6489 |  |  | základní | 0 | 0 | 0 | 0 | 0 | 0 | 4 | K | 2 | ROZPOCET | 6489 | 0 | 0 | 0 | 0 | 1 | 6489 | 4 | -386981638
9 | K | 1.18 | Talířový ventil přívodní ø125 mm | ks | 1 | 252 | 252 |  |  | základní | 0 | 0 | 0 | 0 | 0 | 0 | 4 | K | 2 | ROZPOCET | 252 | 0 | 0 | 0 | 0 | 1 | 252 | 4 | 1601315972
10 | K | 1.30 | Venkovní jednotka (Qch=14kW, Qt=16kW, Pp=3,33kW, 400V, 17A) | ks | 1 | 100671 | 100671 |  |  | základní | 0 | 0 | 0 | 0 | 0 | 0 | 4 | K | 2 | ROZPOCET | 100671 | 0 | 0 | 0 | 0 | 1 | 100671 | 4 | -660744524
11 | K | 1.31 | Kazetová 4 cestná jednotka (Qch=1,6kW, Pp=0,03kW, 230V)vč. čerpadla kondenzátu | ks | 1 | 16385 | 16385 |  |  | základní | 0 | 0 | 0 | 0 | 0 | 0 | 4 | K | 2 | ROZPOCET | 16385 | 0 | 0 | 0 | 0 | 1 | 16385 | 4 | -635376558
12 | K | 1.32 | Kazetová 4 cestná jednotka (Qch=6kW, Pp=0,03kW, 230V)vč. čerpadla kondenzátu | ks | 2 | 24569 | 49138 |  |  | základní | 0 | 0 | 0 | 0 | 0 | 0 | 4 | K | 2 | ROZPOCET | 49138 | 0 | 0 | 0 | 0 | 1 | 49138 | 4 | -1426589056
13 | K | 1.33 | Čelní panel 4 cestné kazetové jednotky | ks | 3 | 3320 | 9960 |  |  | základní | 0 | 0 | 0 | 0 | 0 | 0 | 4 | K | 2 | ROZPOCET | 9960 | 0 | 0 | 0 | 0 | 1 | 9960 | 4 | -1073050721
14 | K | 1.34 | Komponenty chladícího okruhu (Cu rozbočky) | kpl. | 1 | 3762 | 3762 |  |  | základní | 0 | 0 | 0 | 0 | 0 | 0 | 4 | K | 2 | ROZPOCET | 3762 | 0 | 0 | 0 | 0 | 1 | 3762 | 4 | 1167111267
15 | K | 1.35 | Kabelový ovladač Standard, barevný ČJ | ks | 2 | 3479 | 6958 |  |  | základní | 0 | 0 | 0 | 0 | 0 | 0 | 4 | K | 2 | ROZPOCET | 6958 | 0 | 0 | 0 | 0 | 1 | 6958 | 4 | -1140448877
16 | K | 1.36 | Kabely skupinového ovládání | kpl. | 1 | 231 | 231 |  |  | základní | 0 | 0 | 0 | 0 | 0 | 0 | 4 | K | 2 | ROZPOCET | 231 | 0 | 0 | 0 | 0 | 1 | 231 | 4 | 821189690
17 | K | 1.37 | Montáž chlazení vč. potrubí chladiva, izolace a propojovacích kabelů | mb | 65 | 1923 | 124995 |  |  | základní | 0 | 0 | 0 | 0 | 0 | 0 | 4 | K | 2 | ROZPOCET | 124995 | 0 | 0 | 0 | 0 | 1 | 124995 | 4 | -1432772610
18 | K | 1.38 | sada pro zavěšení vnitřní jednotky | kpl. | 3 | 0 | 0 |  |  | základní | 0 | 0 | 0 | 0 | 0 | 0 | 4 | K | 2 | ROZPOCET | 0 | 0 | 0 | 0 | 0 | 1 | 0 | 4 | -2010016664
19 | K | 1.39 | náplň chladiva | kpl. | 1 | 0 | 0 |  |  | základní | 0 | 0 | 0 | 0 | 0 | 0 | 4 | K | 2 | ROZPOCET | 0 | 0 | 0 | 0 | 0 | 1 | 0 | 4 | -736644614
20 | K | 1.45 | Čtyřhranné potrubí rovné sk.I z pozink. plechu vč. spojovacího a montážního materiálu, rozvinutá plocha potrubí | m² | 25 | 809 | 20225 |  |  | základní | 0 | 0 | 0 | 0 | 0 | 0 | 4 | K | 2 | ROZPOCET | 20225 | 0 | 0 | 0 | 0 | 1 | 20225 | 4 | -338070884
21 | K | 1.46 | Čtyřhranné potrubí tvarovky sk.I z pozink. plechu vč. spojovacího a montážního materiálu, rozvinutá plocha potrubí | m² | 17 | 1037 | 17629 |  |  | základní | 0 | 0 | 0 | 0 | 0 | 0 | 4 | K | 2 | ROZPOCET | 17629 | 0 | 0 | 0 | 0 | 1 | 17629 | 4 | 386325970
22 | K | 1.47 | VZT potrubí SPIRO SAFE sk.I ø 125 mm, vč. tvarovek 10% v provedení pozink. Plech | bm | 48 | 512 | 24576 |  |  | základní | 0 | 0 | 0 | 0 | 0 | 0 | 4 | K | 2 | ROZPOCET | 24576 | 0 | 0 | 0 | 0 | 1 | 24576 | 4 | 2087545740
23 | K | 1.48 | VZT potrubí SPIRO SAFE sk.I ø 160 mm, vč. tvarovek 10% v provedení pozink. Plech | bm | 23 | 619 | 14237 |  |  | základní | 0 | 0 | 0 | 0 | 0 | 0 | 4 | K | 2 | ROZPOCET | 14237 | 0 | 0 | 0 | 0 | 1 | 14237 | 4 | -1689089245
24 | K | 1.49 | VZT potrubí SPIRO SAFE sk.I ø 200 mm, vč. tvarovek 40% v provedení pozink. Plech | bm | 6 | 986 | 5916 |  |  | základní | 0 | 0 | 0 | 0 | 0 | 0 | 4 | K | 2 | ROZPOCET | 5916 | 0 | 0 | 0 | 0 | 1 | 5916 | 4 | 1620502618
25 | K | 1.50 | VZT potrubí SPIRO SAFE sk.I ø 250 mm, vč. tvarovek 10% v provedení pozink. Plech | bm | 15 | 942 | 14130 |  |  | základní | 0 | 0 | 0 | 0 | 0 | 0 | 4 | K | 2 | ROZPOCET | 14130 | 0 | 0 | 0 | 0 | 1 | 14130 | 4 | -1255490549
26 | K | 1.51 | Ohebné hluktlumící potrubí ø 125 mm, | bm | 3 | 314 | 942 |  |  | základní | 0 | 0 | 0 | 0 | 0 | 0 | 4 | K | 2 | ROZPOCET | 942 | 0 | 0 | 0 | 0 | 1 | 942 | 4 | 1991607916
27 | K | 1.52 | Ohebné hluktlumící potrubí ø 160 mm, | bm | 3 | 387 | 1161 |  |  | základní | 0 | 0 | 0 | 0 | 0 | 0 | 4 | K | 2 | ROZPOCET | 1161 | 0 | 0 | 0 | 0 | 1 | 1161 | 4 | -1908970106
28 | K | 1.53 | Požární a tepelná izolace tl. 40 mm s al. Folii, odolnost 30 min. | m² | 5 | 663 | 3315 |  |  | základní | 0 | 0 | 0 | 0 | 0 | 0 | 4 | K | 2 | ROZPOCET | 3315 | 0 | 0 | 0 | 0 | 1 | 3315 | 4 | -1152181073
29 | K | 1.54 | Tepelně akustická izolace ze z kaučuku tl. 20mm | m² | 20 | 629 | 12580 |  |  | základní | 0 | 0 | 0 | 0 | 0 | 0 | 4 | K | 2 | ROZPOCET | 12580 | 0 | 0 | 0 | 0 | 1 | 12580 | 4 | -1892801689
30 | K | 1.55 | Tepelně akustická izolace ze z minerální vlny tl. 40mm | m² | 46 | 559 | 25714 |  |  | základní | 0 | 0 | 0 | 0 | 0 | 0 | 4 | K | 2 | ROZPOCET | 25714 | 0 | 0 | 0 | 0 | 1 | 25714 | 4 | -282901251
31 | K | 1.56 | Montážní a spojovací materiál | kpl. | 1 | 13650 | 13650 |  |  | základní | 0 | 0 | 0 | 0 | 0 | 0 | 4 | K | 2 | ROZPOCET | 13650 | 0 | 0 | 0 | 0 | 1 | 13650 | 4 | 229330901
32 | K | 1A.04 | Buňkový tlumič hluku 200x200x1000 | ks | 4 | 2007 | 8028 |  |  | základní | 0 | 0 | 0 | 0 | 0 | 0 | 4 | K | 2 | ROZPOCET | 8028 | 0 | 0 | 0 | 0 | 1 | 8028 | 4 | -1434040158
33 | K | 1A.06 | Požární klapka ø250 mm-.40 TPM 140/19 | ks | 1 | 6882 | 6882 |  |  | základní | 0 | 0 | 0 | 0 | 0 | 0 | 4 | K | 2 | ROZPOCET | 6882 | 0 | 0 | 0 | 0 | 1 | 6882 | 4 | 1132639937
34 | K | 1A.07 | Požární klapka 400x200-.40 TPM 103/14 | ks | 1 | 7722 | 7722 |  |  | základní | 0 | 0 | 0 | 0 | 0 | 0 | 4 | K | 2 | ROZPOCET | 7722 | 0 | 0 | 0 | 0 | 1 | 7722 | 4 | 2005932758
35 | K | 1A.10 | Regulační klapka kruhová jednolistá ø125 | ks | 1 | 1190 | 1190 |  |  | základní | 0 | 0 | 0 | 0 | 0 | 0 | 4 | K | 2 | ROZPOCET | 1190 | 0 | 0 | 0 | 0 | 1 | 1190 | 4 | -1571822767
36 | K | 1A.12 | Regulační klapka kruhová jednolistá ø160 | ks | 1 | 1242 | 1242 |  |  | základní | 0 | 0 | 0 | 0 | 0 | 0 | 4 | K | 2 | ROZPOCET | 1242 | 0 | 0 | 0 | 0 | 1 | 1242 | 4 | 697128130
37 | K | 1A.16 | Vířivý anemostat odvodní 400x16, vč. Plenum boxu, pozink. Plech | ks | 2 | 1731 | 3462 |  |  | základní | 0 | 0 | 0 | 0 | 0 | 0 | 4 | K | 2 | ROZPOCET | 3462 | 0 | 0 | 0 | 0 | 1 | 3462 | 4 | -611647977
38 | K | 1A.17 | Talířový ventil odvodní ø125 mm | ks | 5 | 252 | 1260 |  |  | základní | 0 | 0 | 0 | 0 | 0 | 0 | 4 | K | 2 | ROZPOCET | 1260 | 0 | 0 | 0 | 0 | 1 | 1260 | 4 | -1055644516
39 | K | Pol1 | Dodávka směšovácího uzlu (montáž není v ceně, zajistí profese ÚT) | kpl. | 1 | 18982 | 18982 |  |  | základní | 0 | 0 | 0 | 0 | 0 | 0 | 4 | K | 2 | ROZPOCET | 18982 | 0 | 0 | 0 | 0 | 1 | 18982 | 4 | -741631033
40 | K | Pol2 | Brána Modbus | ks | 1 | 10869 | 10869 |  |  | základní | 0 | 0 | 0 | 0 | 0 | 0 | 4 | K | 2 | ROZPOCET | 10869 | 0 | 0 | 0 | 0 | 1 | 10869 | 4 | -1307773612
| D | D2 | Zař. č.2 - Větrání šatny |  |  |  | 631397 |  |  |  |  | 0 |  | 0 |  | 0 | 1 | D | 1 | ROZPOCET | [6 empty] | 631397
41 | K | 2.01 | Kompaktní VZT jednotka (Vp=400 m³/h/ Pext=220 Pa; Vo=400 m³/h/ Pext=220 Pa; Pp=1,3 kW; 230 V; 7,5 A) ve složení na přívodu filtr F7, rotační výměník ZZT, elektrický ohřívač; ventilátor, vč. uzavírací klapky se servopohonem, na odvodu ve složení filtr M5, | ks | 1 | 99616 | 99616 |  |  | základní | 0 | 0 | 0 | 0 | 0 | 0 | 4 | K | 2 | ROZPOCET | 99616 | 0 | 0 | 0 | 0 | 1 | 99616 | 4 | -171467224
42 | K | 2.02 | Kompaktní VZT jednotka (Vp=1000 m³/h/ Pext=200 Pa; Vo=1000 m³/h/ Pext=200 Pa; Pp=0,54 kW; 230 V; 6,5 A) ve složení na přívodu filtr F7, rotační výměník ZZT, vodní ohřívač; ventilátor, vč. uzavírací klapky se servopohonem, na odvodu ve složení filtr M5, r | ks | 1 | 242327 | 242327 |  |  | základní | 0 | 0 | 0 | 0 | 0 | 0 | 4 | K | 2 | ROZPOCET | 242327 | 0 | 0 | 0 | 0 | 1 | 242327 | 4 | 782609929
43 | K | 2.03 | Kruhový tlumič hluku ø160/600 | ks | 4 | 2376 | 9504 |  |  | základní | 0 | 0 | 0 | 0 | 0 | 0 | 4 | K | 2 | ROZPOCET | 9504 | 0 | 0 | 0 | 0 | 1 | 9504 | 4 | -2108486001
44 | K | 2.05 | Kruhový tlumič hluku ø315/600 | ks | 2 | 4607 | 9214 |  |  | základní | 0 | 0 | 0 | 0 | 0 | 0 | 4 | K | 2 | ROZPOCET | 9214 | 0 | 0 | 0 | 0 | 1 | 9214 | 4 | 2036953571
45 | K | 2.11 | Požární klapka ø315 mm-.40 TPM 140/19 | ks | 1 | 7448 | 7448 |  |  | základní | 0 | 0 | 0 | 0 | 0 | 0 | 4 | K | 2 | ROZPOCET | 7448 | 0 | 0 | 0 | 0 | 1 | 7448 | 4 | -154869643
46 | K | 2.14 | Regulační klapka kruhová jednolistá ø250 | ks | 2 | 1360 | 2720 |  |  | základní | 0 | 0 | 0 | 0 | 0 | 0 | 4 | K | 2 | ROZPOCET | 2720 | 0 | 0 | 0 | 0 | 1 | 2720 | 4 | -908445922
47 | K | 2.15 | Vířivý anemostat přívodní 500x24, vč. Plenum boxu, pozink. Plech | ks | 2 | 2563 | 5126 |  |  | základní | 0 | 0 | 0 | 0 | 0 | 0 | 4 | K | 2 | ROZPOCET | 5126 | 0 | 0 | 0 | 0 | 1 | 5126 | 4 | 1378178601
48 | K | 2.16 | Vířivý anemostat přívodní 600x24, vč. Plenum boxu, pozink. Plech | ks | 4 | 2995 | 11980 |  |  | základní | 0 | 0 | 0 | 0 | 0 | 0 | 4 | K | 2 | ROZPOCET | 11980 | 0 | 0 | 0 | 0 | 1 | 11980 | 4 | -1621692432
49 | K | 2.25 | Čtyřhranné potrubí rovné sk.I z pozink. plechu vč. spojovacího a montážního materiálu, rozvinutá plocha potrubí | m² | 25 | 809 | 20225 |  |  | základní | 0 | 0 | 0 | 0 | 0 | 0 | 4 | K | 2 | ROZPOCET | 20225 | 0 | 0 | 0 | 0 | 1 | 20225 | 4 | 1024485627
50 | K | 2.26 | Čtyřhranné potrubí tvarovky sk.I z pozink. plechu vč. spojovacího a montážního materiálu, rozvinutá plocha potrubí | m² | 8 | 1037 | 8296 |  |  | základní | 0 | 0 | 0 | 0 | 0 | 0 | 4 | K | 2 | ROZPOCET | 8296 | 0 | 0 | 0 | 0 | 1 | 8296 | 4 | -284664098
51 | K | 2.27 | VZT potrubí SPIRO SAFE sk.I ø 125 mm, vč. tvarovek 10% v provedení pozink. Plech | bm | 6 | 512 | 3072 |  |  | základní | 0 | 0 | 0 | 0 | 0 | 0 | 4 | K | 2 | ROZPOCET | 3072 | 0 | 0 | 0 | 0 | 1 | 3072 | 4 | -891024710
52 | K | 2.28 | VZT potrubí SPIRO SAFE sk.I ø 160 mm, vč. tvarovek 20% v provedení pozink. Plech | bm | 32 | 702 | 22464 |  |  | základní | 0 | 0 | 0 | 0 | 0 | 0 | 4 | K | 2 | ROZPOCET | 22464 | 0 | 0 | 0 | 0 | 1 | 22464 | 4 | -1067820258
53 | K | 2.29 | VZT potrubí SPIRO SAFE sk.I ø 200 mm, vč. tvarovek 20% v provedení pozink. Plech | bm | 25 | 828 | 20700 |  |  | základní | 0 | 0 | 0 | 0 | 0 | 0 | 4 | K | 2 | ROZPOCET | 20700 | 0 | 0 | 0 | 0 | 1 | 20700 | 4 | 319227764
54 | K | 2.30 | VZT potrubí SPIRO SAFE sk.I ø 250 mm, vč. tvarovek 20% v provedení pozink. Plech | bm | 15 | 1049 | 15735 |  |  | základní | 0 | 0 | 0 | 0 | 0 | 0 | 4 | K | 2 | ROZPOCET | 15735 | 0 | 0 | 0 | 0 | 1 | 15735 | 4 | -714574047
55 | K | 2.31 | VZT potrubí SPIRO SAFE sk.I ø 315 mm, vč. tvarovek 30% v provedení pozink. Plech | bm | 15 | 1586 | 23790 |  |  | základní | 0 | 0 | 0 | 0 | 0 | 0 | 4 | K | 2 | ROZPOCET | 23790 | 0 | 0 | 0 | 0 | 1 | 23790 | 4 | 1893069203
56 | K | 2.32 | Ohebné hluktlumící potrubí ø 125 mm, | bm | 5 | 314 | 1570 |  |  | základní | 0 | 0 | 0 | 0 | 0 | 0 | 4 | K | 2 | ROZPOCET | 1570 | 0 | 0 | 0 | 0 | 1 | 1570 | 4 | -1423344339
57 | K | 2.33 | Ohebné hluktlumící potrubí ø 160 mm, | bm | 5 | 387 | 1935 |  |  | základní | 0 | 0 | 0 | 0 | 0 | 0 | 4 | K | 2 | ROZPOCET | 1935 | 0 | 0 | 0 | 0 | 1 | 1935 | 4 | 737464975
58 | K | 2.34 | Ohebné hluktlumící potrubí ø 250 mm, | bm | 3 | 544 | 1632 |  |  | základní | 0 | 0 | 0 | 0 | 0 | 0 | 4 | K | 2 | ROZPOCET | 1632 | 0 | 0 | 0 | 0 | 1 | 1632 | 4 | 150878444
59 | K | 2.35 | Tepelně akustická izolace ze z minerální vlny tl. 40mm | m² | 65 | 559 | 36335 |  |  | základní | 0 | 0 | 0 | 0 | 0 | 0 | 4 | K | 2 | ROZPOCET | 36335 | 0 | 0 | 0 | 0 | 1 | 36335 | 4 | -869761705
60 | K | 2.36 | Tepelně akustická izolace ze z kaučuku tl. 20mm | m² | 28 | 629 | 17612 |  |  | základní | 0 | 0 | 0 | 0 | 0 | 0 | 4 | K | 2 | ROZPOCET | 17612 | 0 | 0 | 0 | 0 | 1 | 17612 | 4 | 105523318
61 | K | 2.37 | Montážní a spojovací materiál | kpl. | 1 | 16900 | 16900 |  |  | základní | 0 | 0 | 0 | 0 | 0 | 0 | 4 | K | 2 | ROZPOCET | 16900 | 0 | 0 | 0 | 0 | 1 | 16900 | 4 | -657539942
62 | K | 2A.04 | Kruhový tlumič hluku ø160/600 | ks | 4 | 2376 | 9504 |  |  | základní | 0 | 0 | 0 | 0 | 0 | 0 | 4 | K | 2 | ROZPOCET | 9504 | 0 | 0 | 0 | 0 | 1 | 9504 | 4 | -1554801035
63 | K | 2A.06 | Kruhový tlumič hluku ø315/600 | ks | 2 | 4607 | 9214 |  |  | základní | 0 | 0 | 0 | 0 | 0 | 0 | 4 | K | 2 | ROZPOCET | 9214 | 0 | 0 | 0 | 0 | 1 | 9214 | 4 | -813398200
64 | K | 2A.07 | Buňkový tlumič hluku 200x315x1000 | ks | 4 | 2159 | 8636 |  |  | základní | 0 | 0 | 0 | 0 | 0 | 0 | 4 | K | 2 | ROZPOCET | 8636 | 0 | 0 | 0 | 0 | 1 | 8636 | 4 | 1801559326
65 | K | 2A.08 | Buňkový tlumič hluku 200x315x1000 | ks | 4 | 2159 | 8636 |  |  | základní | 0 | 0 | 0 | 0 | 0 | 0 | 4 | K | 2 | ROZPOCET | 8636 | 0 | 0 | 0 | 0 | 1 | 8636 | 4 | 1097604204
66 | K | 2A.12 | Požární klapka ø315 mm-.40 TPM 140/19 | ks | 1 | 7448 | 7448 |  |  | základní | 0 | 0 | 0 | 0 | 0 | 0 | 4 | K | 2 | ROZPOCET | 7448 | 0 | 0 | 0 | 0 | 1 | 7448 | 4 | 623577612
67 | K | 2A.13 | Regulační klapka kruhová jednolistá ø200 | ks | 3 | 1292 | 3876 |  |  | základní | 0 | 0 | 0 | 0 | 0 | 0 | 4 | K | 2 | ROZPOCET | 3876 | 0 | 0 | 0 | 0 | 1 | 3876 | 4 | 799380343
68 | K | 2A.17 | Talířový ventil odvodní ø125 mm | ks | 6 | 252 | 1512 |  |  | základní | 0 | 0 | 0 | 0 | 0 | 0 | 4 | K | 2 | ROZPOCET | 1512 | 0 | 0 | 0 | 0 | 1 | 1512 | 4 | -1710137754
69 | K | 2A.18 | Talířový ventil odvodní ø160 mm | ks | 6 | 381 | 2286 |  |  | základní | 0 | 0 | 0 | 0 | 0 | 0 | 4 | K | 2 | ROZPOCET | 2286 | 0 | 0 | 0 | 0 | 1 | 2286 | 4 | 1940491890
70 | K | 2A.19 | Protidešťová žaluzie 315x315, materiál pozink. Plech | ks | 1 | 1042 | 1042 |  |  | základní | 0 | 0 | 0 | 0 | 0 | 0 | 4 | K | 2 | ROZPOCET | 1042 | 0 | 0 | 0 | 0 | 1 | 1042 | 4 | 1648287460
71 | K | 2A.20 | Protidešťová žaluzie 315x315, materiál pozink. Plech | ks | 1 | 1042 | 1042 |  |  | základní | 0 | 0 | 0 | 0 | 0 | 0 | 4 | K | 2 | ROZPOCET | 1042 | 0 | 0 | 0 | 0 | 1 | 1042 | 4 | -2014960237
| D | D3 | Zař. č.3 - Větrání IT |  |  |  | 320878 |  |  |  |  | 0 |  | 0 |  | 0 | 1 | D | 1 | ROZPOCET | [6 empty] | 320878
72 | K | 3.01 | Kompaktní VZT jednotka (Vp=250 m³/h/ Pext=200 Pa; Vo=250 m³/h/ Pext=200 Pa; Pp=1,24 kW; 230 V; 6,5A) ve složení na přívodu filtr F7, rotační výměník ZZT, elektrický ohřívač; ventilátor, vč. uzavírací klapky se servopohonem, na odvodu ve složení filtr M5, | ks | 1 | 93618 | 93618 |  |  | základní | 0 | 0 | 0 | 0 | 0 | 0 | 4 | K | 2 | ROZPOCET | 93618 | 0 | 0 | 0 | 0 | 1 | 93618 | 4 | -629609585
73 | K | 3.03 | Kruhový tlumič hluku ø160/600 | ks | 4 | 2376 | 9504 |  |  | základní | 0 | 0 | 0 | 0 | 0 | 0 | 4 | K | 2 | ROZPOCET | 9504 | 0 | 0 | 0 | 0 | 1 | 9504 | 4 | 1901067247
74 | K | 3.05 | Požární klapka ø160 mm-.40 TPM 140/19 | ks | 1 | 6639 | 6639 |  |  | základní | 0 | 0 | 0 | 0 | 0 | 0 | 4 | K | 2 | ROZPOCET | 6639 | 0 | 0 | 0 | 0 | 1 | 6639 | 4 | -1578907741
75 | K | 3.08 | Regulátor konstantního průtoku vzduchu 125/E01 | ks | 1 | 6354 | 6354 |  |  | základní | 0 | 0 | 0 | 0 | 0 | 0 | 4 | K | 2 | ROZPOCET | 6354 | 0 | 0 | 0 | 0 | 1 | 6354 | 4 | 25721638
76 | K | 3.09 | Regulátor konstantního průtoku vzduchu 160/E01 | ks | 2 | 6354 | 12708 |  |  | základní | 0 | 0 | 0 | 0 | 0 | 0 | 4 | K | 2 | ROZPOCET | 12708 | 0 | 0 | 0 | 0 | 1 | 12708 | 4 | -574692615
77 | K | 3.11 | Přeslechový tlumič hluku 125/500 | ks | 1 | 669 | 669 |  |  | základní | 0 | 0 | 0 | 0 | 0 | 0 | 4 | K | 2 | ROZPOCET | 669 | 0 | 0 | 0 | 0 | 1 | 669 | 4 | -808098787
78 | K | 3.12 | Přeslechový tlumič hluku 160/500 | ks | 2 | 1914 | 3828 |  |  | základní | 0 | 0 | 0 | 0 | 0 | 0 | 4 | K | 2 | ROZPOCET | 3828 | 0 | 0 | 0 | 0 | 1 | 3828 | 4 | -146844206
79 | K | 3.13 | Vířivý anemostat přívodní 400x16, vč. Plenum boxu, pozink. Plech | ks | 3 | 2163 | 6489 |  |  | základní | 0 | 0 | 0 | 0 | 0 | 0 | 4 | K | 2 | ROZPOCET | 6489 | 0 | 0 | 0 | 0 | 1 | 6489 | 4 | 2061196939
80 | K | 3A.04 | Kruhový tlumič hluku ø160/600 | ks | 4 | 2376 | 9504 |  |  | základní | 0 | 0 | 0 | 0 | 0 | 0 | 4 | K | 2 | ROZPOCET | 9504 | 0 | 0 | 0 | 0 | 1 | 9504 | 4 | 322066465
81 | K | 3A.06 | Požární klapka ø160 mm-.40 TPM 140/19 | ks | 1 | 6639 | 6639 |  |  | základní | 0 | 0 | 0 | 0 | 0 | 0 | 4 | K | 2 | ROZPOCET | 6639 | 0 | 0 | 0 | 0 | 1 | 6639 | 4 | -447784195
82 | K | 3A.07 | Regulátor konstantního průtoku vzduchu 125/E01 | ks | 3 | 6354 | 19062 |  |  | základní | 0 | 0 | 0 | 0 | 0 | 0 | 4 | K | 2 | ROZPOCET | 19062 | 0 | 0 | 0 | 0 | 1 | 19062 | 4 | 136911691
83 | K | 3A.10 | Přeslechový tlumič hluku 125/500 | ks | 3 | 669 | 2007 |  |  | základní | 0 | 0 | 0 | 0 | 0 | 0 | 4 | K | 2 | ROZPOCET | 2007 | 0 | 0 | 0 | 0 | 1 | 2007 | 4 | -501497306
84 | K | 3A.14 | Vířivý anemostat přívodní 300x8, vč. Plenum boxu, pozink. Plech | ks | 1 | 1864 | 1864 |  |  | základní | 0 | 0 | 0 | 0 | 0 | 0 | 4 | K | 2 | ROZPOCET | 1864 | 0 | 0 | 0 | 0 | 1 | 1864 | 4 | -1474892785
85 | K | 3A.15 | Talířový ventil odvodní ø125 mm | ks | 4 | 252 | 1008 |  |  | základní | 0 | 0 | 0 | 0 | 0 | 0 | 4 | K | 2 | ROZPOCET | 1008 | 0 | 0 | 0 | 0 | 1 | 1008 | 4 | 557065145
86 | K | 3A.20 | VZT potrubí SPIRO SAFE sk.I ø 125 mm,vč. tvarovek 20%, v provedení pozink. Plech | bm | 15 | 600 | 9000 |  |  | základní | 0 | 0 | 0 | 0 | 0 | 0 | 4 | K | 2 | ROZPOCET | 9000 | 0 | 0 | 0 | 0 | 1 | 9000 | 4 | 726368766
87 | K | 3A.21 | VZT potrubí SPIRO SAFE sk.I ø 160 mm,vč. tvarovek 10%, v provedení pozink. Plech | bm | 105 | 619 | 64995 |  |  | základní | 0 | 0 | 0 | 0 | 0 | 0 | 4 | K | 2 | ROZPOCET | 64995 | 0 | 0 | 0 | 0 | 1 | 64995 | 4 | -1520508292
88 | K | 3A.22 | Ohebné hluktlumící potrubí ø 125 mm, | bm | 5 | 314 | 1570 |  |  | základní | 0 | 0 | 0 | 0 | 0 | 0 | 4 | K | 2 | ROZPOCET | 1570 | 0 | 0 | 0 | 0 | 1 | 1570 | 4 | -905775044
89 | K | 3A.23 | Ohebné hluktlumící potrubí ø 160 mm, | bm | 6 | 387 | 2322 |  |  | základní | 0 | 0 | 0 | 0 | 0 | 0 | 4 | K | 2 | ROZPOCET | 2322 | 0 | 0 | 0 | 0 | 1 | 2322 | 4 | 651212501
90 | K | 3A.24 | Požární a tepelná izolace tl. 40 mm s al. Folii, odolnost 30 min. | m² | 40 | 663 | 26520 |  |  | základní | 0 | 0 | 0 | 0 | 0 | 0 | 4 | K | 2 | ROZPOCET | 26520 | 0 | 0 | 0 | 0 | 1 | 26520 | 4 | -106326263
91 | K | 3A.25 | Tepelně akustická izolace ze z minerální vlny tl. 40mm | m² | 22 | 559 | 12298 |  |  | základní | 0 | 0 | 0 | 0 | 0 | 0 | 4 | K | 2 | ROZPOCET | 12298 | 0 | 0 | 0 | 0 | 1 | 12298 | 4 | -1746902691
92 | K | 3A.26 | Tepelně akustická izolace ze z kaučuku tl. 20mm | m² | 20 | 629 | 12580 |  |  | základní | 0 | 0 | 0 | 0 | 0 | 0 | 4 | K | 2 | ROZPOCET | 12580 | 0 | 0 | 0 | 0 | 1 | 12580 | 4 | 2107331120
93 | K | 3A.27 | Montážní a spojovací materiál | kpl. | 1 | 11700 | 11700 |  |  | základní | 0 | 0 | 0 | 0 | 0 | 0 | 4 | K | 2 | ROZPOCET | 11700 | 0 | 0 | 0 | 0 | 1 | 11700 | 4 | 135859485
| D | D4 | Zař. č.4 - Větrání a chlazení pokoje |  |  |  | 2378379 |  |  |  |  | 0 |  | 0 |  | 0 | 1 | D | 1 | ROZPOCET | [6 empty] | 2378379
94 | K | 4.01 | VZT jednotka (Vp=1600 m³/h/ Pext=400 Pa; Vo=1400 m³/h/ Pext=350 Pa; Pp=1,56 kW; 230 V; 8A) ve složení na přívodu filtr M5, deskovýí výměník ZZT, přímý chladič, vodní ohřívač.ventilátor, filtr F9, vč. uzavírací klapky se servopohonem, na odvodu ve složení | ks | 1 | 255046 | 255046 |  |  | základní | 0 | 0 | 0 | 0 | 0 | 0 | 4 | K | 2 | ROZPOCET | 255046 | 0 | 0 | 0 | 0 | 1 | 255046 | 4 | -1916999322
95 | K | 4.02 | Tepelné čerpadlo pro VZT jednotku (Qch=5kW, Pp= 1,57kW, 230V, 12,88A), vč. připojovacího modulu | ks | 1 | 48486 | 48486 |  |  | základní | 0 | 0 | 0 | 0 | 0 | 0 | 4 | K | 2 | ROZPOCET | 48486 | 0 | 0 | 0 | 0 | 1 | 48486 | 4 | -2004966197
96 | K | 4.02a | Montáž chlazení, vč.potrubí chladiva, izolace a propojovacích kabelů | mb | 35 | 1568 | 54880 |  |  | základní | 0 | 0 | 0 | 0 | 0 | 0 | 4 | K | 2 | ROZPOCET | 54880 | 0 | 0 | 0 | 0 | 1 | 54880 | 4 | -492176843
97 | K | 4.02b | Komponenty chladícího okruhu | kpl. | 1 | 3049 | 3049 |  |  | základní | 0 | 0 | 0 | 0 | 0 | 0 | 4 | K | 2 | ROZPOCET | 3049 | 0 | 0 | 0 | 0 | 1 | 3049 | 4 | 874340139
98 | K | 4.03 | Buňkový tlumič hluku 200x315x1000 | ks | 12 | 2159 | 25908 |  |  | základní | 0 | 0 | 0 | 0 | 0 | 0 | 4 | K | 2 | ROZPOCET | 25908 | 0 | 0 | 0 | 0 | 1 | 25908 | 4 | -730028253
99 | K | 4.05 | Požární klapka 400x250-.40 TPM 103/14 | ks | 2 | 7915 | 15830 |  |  | základní | 0 | 0 | 0 | 0 | 0 | 0 | 4 | K | 2 | ROZPOCET | 15830 | 0 | 0 | 0 | 0 | 1 | 15830 | 4 | -692211921
100 | K | 4.08 | Požární klapka 315x250-.40 TPM 103/14 | ks | 1 | 7665 | 7665 |  |  | základní | 0 | 0 | 0 | 0 | 0 | 0 | 4 | K | 2 | ROZPOCET | 7665 | 0 | 0 | 0 | 0 | 1 | 7665 | 4 | 1908552344
101 | K | 4.10 | Regulátor konstantního průtoku vzduchu 125/E01 | ks | 11 | 6354 | 69894 |  |  | základní | 0 | 0 | 0 | 0 | 0 | 0 | 4 | K | 2 | ROZPOCET | 69894 | 0 | 0 | 0 | 0 | 1 | 69894 | 4 | -794969150
102 | K | 4.11 | Regulátor konstantního průtoku vzduchu 160/E01 | ks | 2 | 6354 | 12708 |  |  | základní | 0 | 0 | 0 | 0 | 0 | 0 | 4 | K | 2 | ROZPOCET | 12708 | 0 | 0 | 0 | 0 | 1 | 12708 | 4 | 159344494
103 | K | 4.14 | Přeslechový tlumič hluku 125/500 | ks | 11 | 669 | 7359 |  |  | základní | 0 | 0 | 0 | 0 | 0 | 0 | 4 | K | 2 | ROZPOCET | 7359 | 0 | 0 | 0 | 0 | 1 | 7359 | 4 | 618602377
104 | K | 4.15 | Přeslechový tlumič hluku 160/500 | ks | 1 | 1914 | 1914 |  |  | základní | 0 | 0 | 0 | 0 | 0 | 0 | 4 | K | 2 | ROZPOCET | 1914 | 0 | 0 | 0 | 0 | 1 | 1914 | 4 | -1191860045
105 | K | 4.18 | Vířivý anemostat přívodní 300x8, vč. Plenum boxu, pozink. Plech | ks | 3 | 1864 | 5592 |  |  | základní | 0 | 0 | 0 | 0 | 0 | 0 | 4 | K | 2 | ROZPOCET | 5592 | 0 | 0 | 0 | 0 | 1 | 5592 | 4 | 267402400
106 | K | 4.19 | Vířivý anemostat přívodní 400x16, vč. Plenum boxu, pozink. Plech | ks | 24 | 2163 | 51912 |  |  | základní | 0 | 0 | 0 | 0 | 0 | 0 | 4 | K | 2 | ROZPOCET | 51912 | 0 | 0 | 0 | 0 | 1 | 51912 | 4 | 1337998707
107 | K | 4.30 | Venkovní jednotka (Qch=33,6kW, Pp=14kW, 400V, 35A) | ks | 1 | 165051 | 165051 |  |  | základní | 0 | 0 | 0 | 0 | 0 | 0 | 4 | K | 2 | ROZPOCET | 165051 | 0 | 0 | 0 | 0 | 1 | 165051 | 4 | 205701059
108 | K | 4.31 | Kanálová jednotka (Qch=2,8kW, Pp=0,04kW, 230V)vč. čerpadla kondenzátu | ks | 10 | 15373 | 153730 |  |  | základní | 0 | 0 | 0 | 0 | 0 | 0 | 4 | K | 2 | ROZPOCET | 153730 | 0 | 0 | 0 | 0 | 1 | 153730 | 4 | -284582850
109 | K | 4.32 | Kanálová jednotka (Qch=3,6kW, Pp=0,085kW, 230V)vč. čerpadla kondenzátu | ks | 1 | 15870 | 15870 |  |  | základní | 0 | 0 | 0 | 0 | 0 | 0 | 4 | K | 2 | ROZPOCET | 15870 | 0 | 0 | 0 | 0 | 1 | 15870 | 4 | -2081419412
110 | K | 4.33 | Kazetová 4 cestná jednotka (Qch=1,6kW, Pp=0,03kW, 230V)vč. čerpadla kondenzátu | ks | 2 | 16385 | 32770 |  |  | základní | 0 | 0 | 0 | 0 | 0 | 0 | 4 | K | 2 | ROZPOCET | 32770 | 0 | 0 | 0 | 0 | 1 | 32770 | 4 | -729549763
111 | K | 4.34 | Čelní panel 4 cestné kazetové jednotky | ks | 2 | 3320 | 6640 |  |  | základní | 0 | 0 | 0 | 0 | 0 | 0 | 4 | K | 2 | ROZPOCET | 6640 | 0 | 0 | 0 | 0 | 1 | 6640 | 4 | 596378010
112 | K | 4.35 | Komponenty chladícího okruhu (Cu rozbočky) | kpl. | 1 | 24972 | 24972 |  |  | základní | 0 | 0 | 0 | 0 | 0 | 0 | 4 | K | 2 | ROZPOCET | 24972 | 0 | 0 | 0 | 0 | 1 | 24972 | 4 | 127734146
113 | K | 4.36 | Kabelový ovladač Standard, barevný ČJ | ks | 12 | 3479 | 41748 |  |  | základní | 0 | 0 | 0 | 0 | 0 | 0 | 4 | K | 2 | ROZPOCET | 41748 | 0 | 0 | 0 | 0 | 1 | 41748 | 4 | -99790018
114 | K | 4.37 | Kabely skupinového ovládání | kpl. | 1 | 231 | 231 |  |  | základní | 0 | 0 | 0 | 0 | 0 | 0 | 4 | K | 2 | ROZPOCET | 231 | 0 | 0 | 0 | 0 | 1 | 231 | 4 | -118015274
115 | K | 4.38 | Montáž chlazení vč. potrubí chladiva, izolace a propojovacích kabelů | mb | 160 | 3297 | 527520 |  |  | základní | 0 | 0 | 0 | 0 | 0 | 0 | 4 | K | 2 | ROZPOCET | 527520 | 0 | 0 | 0 | 0 | 1 | 527520 | 4 | -1015254590
116 | K | 4.39 | sada pro zavěšení vnitřní jednotky | kpl. | 13 | 0 | 0 |  |  | základní | 0 | 0 | 0 | 0 | 0 | 0 | 4 | K | 2 | ROZPOCET | 0 | 0 | 0 | 0 | 0 | 1 | 0 | 4 | -1888617026
117 | K | 4.40 | náplň chladiva | kpl. | 1 | 0 | 0 |  |  | základní | 0 | 0 | 0 | 0 | 0 | 0 | 4 | K | 2 | ROZPOCET | 0 | 0 | 0 | 0 | 0 | 1 | 0 | 4 | 1984486008
118 | K | 4.41 | Čtyřhranné potrubí rovné sk.I z pozink. plechu vč. spojovacího a montážního materiálu, rozvinutá plocha potrubí | m² | 230 | 809 | 186070 |  |  | základní | 0 | 0 | 0 | 0 | 0 | 0 | 4 | K | 2 | ROZPOCET | 186070 | 0 | 0 | 0 | 0 | 1 | 186070 | 4 | 1705491785
119 | K | 4.42 | Čtyřhranné potrubí tvarovky sk.I z pozink. plechu vč. spojovacího a montážního materiálu, rozvinutá plocha potrubí | m² | 28 | 1037 | 29036 |  |  | základní | 0 | 0 | 0 | 0 | 0 | 0 | 4 | K | 2 | ROZPOCET | 29036 | 0 | 0 | 0 | 0 | 1 | 29036 | 4 | 1863903996
120 | K | 4.43 | VZT potrubí SPIRO SAFE sk.I ø 125 mm, vč. tvarovek 10% v provedení pozink. Plech | bm | 180 | 512 | 92160 |  |  | základní | 0 | 0 | 0 | 0 | 0 | 0 | 4 | K | 2 | ROZPOCET | 92160 | 0 | 0 | 0 | 0 | 1 | 92160 | 4 | -505508810
121 | K | 4.44 | VZT potrubí SPIRO SAFE sk.I ø 160 mm, vč. tvarovek 40% v provedení pozink. Plech | bm | 3 | 866 | 2598 |  |  | základní | 0 | 0 | 0 | 0 | 0 | 0 | 4 | K | 2 | ROZPOCET | 2598 | 0 | 0 | 0 | 0 | 1 | 2598 | 4 | 1923700602
122 | K | 4.45 | VZT potrubí SPIRO SAFE sk.I ø 180 mm, vč. tvarovek 30% v provedení pozink. Plech | bm | 3 | 1015 | 3045 |  |  | základní | 0 | 0 | 0 | 0 | 0 | 0 | 4 | K | 2 | ROZPOCET | 3045 | 0 | 0 | 0 | 0 | 1 | 3045 | 4 | 695492154
123 | K | 4.46 | VZT potrubí SPIRO SAFE sk.I ø 200 mm, vč. tvarovek 10% v provedení pozink. Plech | bm | 85 | 748 | 63580 |  |  | základní | 0 | 0 | 0 | 0 | 0 | 0 | 4 | K | 2 | ROZPOCET | 63580 | 0 | 0 | 0 | 0 | 1 | 63580 | 4 | -1863547959
124 | K | 4.47 | Ohebné hluktlumící potrubí ø 125 mm, | bm | 25 | 314 | 7850 |  |  | základní | 0 | 0 | 0 | 0 | 0 | 0 | 4 | K | 2 | ROZPOCET | 7850 | 0 | 0 | 0 | 0 | 1 | 7850 | 4 | 1476839546
125 | K | 4.48 | Ohebné hluktlumící potrubí ø 160 mm, | bm | 1 | 387 | 387 |  |  | základní | 0 | 0 | 0 | 0 | 0 | 0 | 4 | K | 2 | ROZPOCET | 387 | 0 | 0 | 0 | 0 | 1 | 387 | 4 | -2033593972
126 | K | 4.49 | Ohebné hluktlumící potrubí ø 180 mm, | bm | 1 | 422 | 422 |  |  | základní | 0 | 0 | 0 | 0 | 0 | 0 | 4 | K | 2 | ROZPOCET | 422 | 0 | 0 | 0 | 0 | 1 | 422 | 4 | 1423888545
127 | K | 4.50 | Ohebné hluktlumící potrubí ø 200 mm, | bm | 17 | 455 | 7735 |  |  | základní | 0 | 0 | 0 | 0 | 0 | 0 | 4 | K | 2 | ROZPOCET | 7735 | 0 | 0 | 0 | 0 | 1 | 7735 | 4 | -1553383843
128 | K | 4.51 | Požární a tepelná izolace tl. 40 mm s al. Folii, odolnost 30 min. | m² | 40 | 663 | 26520 |  |  | základní | 0 | 0 | 0 | 0 | 0 | 0 | 4 | K | 2 | ROZPOCET | 26520 | 0 | 0 | 0 | 0 | 1 | 26520 | 4 | -714514870
129 | K | 4.52 | Tepelně akustická izolace ze z kaučuku tl. 20mm | m² | 193 | 629 | 121397 |  |  | základní | 0 | 0 | 0 | 0 | 0 | 0 | 4 | K | 2 | ROZPOCET | 121397 | 0 | 0 | 0 | 0 | 1 | 121397 | 4 | 1337046526
130 | K | 4.53 | Tepelně akustická izolace ze z minerální vlny tl. 40mm | m² | 80 | 559 | 44720 |  |  | základní | 0 | 0 | 0 | 0 | 0 | 0 | 4 | K | 2 | ROZPOCET | 44720 | 0 | 0 | 0 | 0 | 1 | 44720 | 4 | 1458519626
131 | K | 4.54 | Montážní a spojovací materiál | kpl. | 1 | 54600 | 54600 |  |  | základní | 0 | 0 | 0 | 0 | 0 | 0 | 4 | K | 2 | ROZPOCET | 54600 | 0 | 0 | 0 | 0 | 1 | 54600 | 4 | 134046072
132 | K | 4A.04 | Buňkový tlumič hluku 200x315x1000 | ks | 12 | 2159 | 25908 |  |  | základní | 0 | 0 | 0 | 0 | 0 | 0 | 4 | K | 2 | ROZPOCET | 25908 | 0 | 0 | 0 | 0 | 1 | 25908 | 4 | 805787992
133 | K | 4A.06 | Požární klapka 400x250-.40 TPM 103/14 | ks | 2 | 7915 | 15830 |  |  | základní | 0 | 0 | 0 | 0 | 0 | 0 | 4 | K | 2 | ROZPOCET | 15830 | 0 | 0 | 0 | 0 | 1 | 15830 | 4 | -1731499335
134 | K | 4A.07 | Kruhový tlumič hluku ø180/600 | ks | 1 | 3097 | 3097 |  |  | základní | 0 | 0 | 0 | 0 | 0 | 0 | 4 | K | 2 | ROZPOCET | 3097 | 0 | 0 | 0 | 0 | 1 | 3097 | 4 | 945376690
135 | K | 4A.09 | Požární klapka 250x250-.40 TPM 103/14 | ks | 1 | 7444 | 7444 |  |  | základní | 0 | 0 | 0 | 0 | 0 | 0 | 4 | K | 2 | ROZPOCET | 7444 | 0 | 0 | 0 | 0 | 1 | 7444 | 4 | 551196929
136 | K | 4A.12 | Regulátor konstantního průtoku vzduchu 125/E01 | ks | 14 | 6354 | 88956 |  |  | základní | 0 | 0 | 0 | 0 | 0 | 0 | 4 | K | 2 | ROZPOCET | 88956 | 0 | 0 | 0 | 0 | 1 | 88956 | 4 | 151207190
137 | K | 4A.13 | Regulátor konstantního průtoku vzduchu 160/E01 | ks | 1 | 6354 | 6354 |  |  | základní | 0 | 0 | 0 | 0 | 0 | 0 | 4 | K | 2 | ROZPOCET | 6354 | 0 | 0 | 0 | 0 | 1 | 6354 | 4 | -27521762
138 | K | 4A.16 | Přeslechový tlumič hluku 125/500 | ks | 14 | 669 | 9366 |  |  | základní | 0 | 0 | 0 | 0 | 0 | 0 | 4 | K | 2 | ROZPOCET | 9366 | 0 | 0 | 0 | 0 | 1 | 9366 | 4 | -234464311
139 | K | 4A.17 | Přeslechový tlumič hluku 160/500 | ks | 1 | 1914 | 1914 |  |  | základní | 0 | 0 | 0 | 0 | 0 | 0 | 4 | K | 2 | ROZPOCET | 1914 | 0 | 0 | 0 | 0 | 1 | 1914 | 4 | -1259697144
140 | K | 4A.20 | Vířivý anemostat odvodní 600x24, bez Plenum boxu, pozink. Plech | ks | 12 | 1099 | 13188 |  |  | základní | 0 | 0 | 0 | 0 | 0 | 0 | 4 | K | 2 | ROZPOCET | 13188 | 0 | 0 | 0 | 0 | 1 | 13188 | 4 | -2025161232
141 | K | 4A.21 | Talířový ventil odvodní ø125 mm | ks | 27 | 252 | 6804 |  |  | základní | 0 | 0 | 0 | 0 | 0 | 0 | 4 | K | 2 | ROZPOCET | 6804 | 0 | 0 | 0 | 0 | 1 | 6804 | 4 | -1845790494
142 | K | 4A.22 | Krycí síto na potrubí ø180 mm | ks | 1 | 772 | 772 |  |  | základní | 0 | 0 | 0 | 0 | 0 | 0 | 4 | K | 2 | ROZPOCET | 772 | 0 | 0 | 0 | 0 | 1 | 772 | 4 | 1402590137
143 | K | Pol1 | Dodávka směšovácího uzlu (montáž není v ceně, zajistí profese ÚT) | kpl. | 1 | 18982 | 18982 |  |  | základní | 0 | 0 | 0 | 0 | 0 | 0 | 4 | K | 2 | ROZPOCET | 18982 | 0 | 0 | 0 | 0 | 1 | 18982 | 4 | 1314858616
144 | K | Pol2 | Brána Modbus | ks | 1 | 10869 | 10869 |  |  | základní | 0 | 0 | 0 | 0 | 0 | 0 | 4 | K | 2 | ROZPOCET | 10869 | 0 | 0 | 0 | 0 | 1 | 10869 | 4 | 376399145
| D | D5 | Zař. č.5 - Větrání a chlazení ambulance |  |  |  | 2512765 |  |  |  |  | 0 |  | 0 |  | 0 | 1 | D | 1 | ROZPOCET | [6 empty] | 2512765
145 | K | 5.01 | Kompaktní VZT jednotka (Vp=2200 m³/h/ Pext=450 Pa; Vo=2000 m³/h/ Pext=350 Pa; Pp=2,6 kW; 230 V; 13,2A) ve složení na přívodu filtr M5, deskovýí výměník ZZT, přímý chladič, vodní ohřívač.ventilátor, filtr F9, vč. uzavírací klapky se servopohonem, na odvodu | ks | 1 | 285606 | 285606 |  |  | základní | 0 | 0 | 0 | 0 | 0 | 0 | 4 | K | 2 | ROZPOCET | 285606 | 0 | 0 | 0 | 0 | 1 | 285606 | 4 | -82118863
146 | K | 5.02 | Tepelné čerpadlo pro VZT jednotku (Qch=6,8kW, kW, Pp=1,96kW, 230V, 16,47A), vč. připojovacího modulu | ks | 1 | 54345 | 54345 |  |  | základní | 0 | 0 | 0 | 0 | 0 | 0 | 4 | K | 2 | ROZPOCET | 54345 | 0 | 0 | 0 | 0 | 1 | 54345 | 4 | 766218190
147 | K | 5.02a | Montáž chlazení, vč.potrubí chladiva, izolace a propojovacích kabelů | mb | 35 | 1568 | 54880 |  |  | základní | 0 | 0 | 0 | 0 | 0 | 0 | 4 | K | 2 | ROZPOCET | 54880 | 0 | 0 | 0 | 0 | 1 | 54880 | 4 | 2000319830
148 | K | 5.02b | Komponenty chladícího okruhu | kpl. | 1 | 3049 | 3049 |  |  | základní | 0 | 0 | 0 | 0 | 0 | 0 | 4 | K | 2 | ROZPOCET | 3049 | 0 | 0 | 0 | 0 | 1 | 3049 | 4 | 2140747241
149 | K | 5.04 | Buňkový tlumič hluku 200x400x1000 | ks | 9 | 2312 | 20808 |  |  | základní | 0 | 0 | 0 | 0 | 0 | 0 | 4 | K | 2 | ROZPOCET | 20808 | 0 | 0 | 0 | 0 | 1 | 20808 | 4 | 613659974
150 | K | 5.06 | Požární klapka 400x315-.40 TPM 103/14 | ks | 2 | 8199 | 16398 |  |  | základní | 0 | 0 | 0 | 0 | 0 | 0 | 4 | K | 2 | ROZPOCET | 16398 | 0 | 0 | 0 | 0 | 1 | 16398 | 4 | 1752721110
151 | K | 5.08 | Kruhový tlumič hluku ø200/600 | ks | 1 | 2489 | 2489 |  |  | základní | 0 | 0 | 0 | 0 | 0 | 0 | 4 | K | 2 | ROZPOCET | 2489 | 0 | 0 | 0 | 0 | 1 | 2489 | 4 | -1015726210
152 | K | 5.10 | Regulátor konstantního průtoku vzduchu 125/E01 | ks | 11 | 6354 | 69894 |  |  | základní | 0 | 0 | 0 | 0 | 0 | 0 | 4 | K | 2 | ROZPOCET | 69894 | 0 | 0 | 0 | 0 | 1 | 69894 | 4 | -1411892447
153 | K | 5.11 | Regulátor konstantního průtoku vzduchu 200/E01 | ks | 3 | 6590 | 19770 |  |  | základní | 0 | 0 | 0 | 0 | 0 | 0 | 4 | K | 2 | ROZPOCET | 19770 | 0 | 0 | 0 | 0 | 1 | 19770 | 4 | -76723177
154 | K | 5.15 | Přeslechový tlumič hluku 125/500 | ks | 10 | 669 | 6690 |  |  | základní | 0 | 0 | 0 | 0 | 0 | 0 | 4 | K | 2 | ROZPOCET | 6690 | 0 | 0 | 0 | 0 | 1 | 6690 | 4 | -670592031
155 | K | 5.16 | Přeslechový tlumič hluku 200/500 | ks | 2 | 2489 | 4978 |  |  | základní | 0 | 0 | 0 | 0 | 0 | 0 | 4 | K | 2 | ROZPOCET | 4978 | 0 | 0 | 0 | 0 | 1 | 4978 | 4 | -1373175065
156 | K | 5.21 | Vířivý anemostat přívodní 300x8, vč. Plenum boxu, pozink. Plech | ks | 10 | 1864 | 18640 |  |  | základní | 0 | 0 | 0 | 0 | 0 | 0 | 4 | K | 2 | ROZPOCET | 18640 | 0 | 0 | 0 | 0 | 1 | 18640 | 4 | -802744068
157 | K | 5.22 | Vířivý anemostat přívodní 400x16, vč. Plenum boxu, pozink. Plech | ks | 8 | 2163 | 17304 |  |  | základní | 0 | 0 | 0 | 0 | 0 | 0 | 4 | K | 2 | ROZPOCET | 17304 | 0 | 0 | 0 | 0 | 1 | 17304 | 4 | 211488321
158 | K | 5.28 | Požární klapka 355x250-.40 TPM 103/14 | ks | 2 | 7782 | 15564 |  |  | základní | 0 | 0 | 0 | 0 | 0 | 0 | 4 | K | 2 | ROZPOCET | 15564 | 0 | 0 | 0 | 0 | 1 | 15564 | 4 | -58285803
159 | K | 5.30 | Venkovní jednotka (Qch=33,6kW, Pp=14kW, 400V, 35A) | ks | 1 | 165051 | 165051 |  |  | základní | 0 | 0 | 0 | 0 | 0 | 0 | 4 | K | 2 | ROZPOCET | 165051 | 0 | 0 | 0 | 0 | 1 | 165051 | 4 | 1718094470
160 | K | 5.31 | Kazetová 4 cestná jednotka (Qch=2,2kW, Pp=0,03kW, 230V)vč. čerpadla kondenzátu | ks | 2 | 17255 | 34510 |  |  | základní | 0 | 0 | 0 | 0 | 0 | 0 | 4 | K | 2 | ROZPOCET | 34510 | 0 | 0 | 0 | 0 | 1 | 34510 | 4 | -1952137350
161 | K | 5.32 | Kazetová 4 cestná jednotka (Qch=2,8kW, Pp=0,03kW, 230V)vč. čerpadla kondenzátu | ks | 11 | 19509 | 214599 |  |  | základní | 0 | 0 | 0 | 0 | 0 | 0 | 4 | K | 2 | ROZPOCET | 214599 | 0 | 0 | 0 | 0 | 1 | 214599 | 4 | 2000389619
162 | K | 5.33 | Kazetová 4 cestná jednotka (Qch=3,6kW, Pp=0,03kW, 230V)vč. čerpadla kondenzátu | ks | 2 | 20947 | 41894 |  |  | základní | 0 | 0 | 0 | 0 | 0 | 0 | 4 | K | 2 | ROZPOCET | 41894 | 0 | 0 | 0 | 0 | 1 | 41894 | 4 | 848949419
163 | K | 5.34 | Čelní panel 4 cestné kazetové jednotky | ks | 15 | 3320 | 49800 |  |  | základní | 0 | 0 | 0 | 0 | 0 | 0 | 4 | K | 2 | ROZPOCET | 49800 | 0 | 0 | 0 | 0 | 1 | 49800 | 4 | 1706609118
164 | K | 5.35 | Komponenty chladícího okruhu (Cu rozbočky) | kpl. | 1 | 26853 | 26853 |  |  | základní | 0 | 0 | 0 | 0 | 0 | 0 | 4 | K | 2 | ROZPOCET | 26853 | 0 | 0 | 0 | 0 | 1 | 26853 | 4 | -1095849480
165 | K | 5.36 | Kabelový ovladač Standard, barevný ČJ | ks | 13 | 3479 | 45227 |  |  | základní | 0 | 0 | 0 | 0 | 0 | 0 | 4 | K | 2 | ROZPOCET | 45227 | 0 | 0 | 0 | 0 | 1 | 45227 | 4 | 845347017
166 | K | 5.37 | Kabely skupinového ovládání | kpl. | 2 | 231 | 462 |  |  | základní | 0 | 0 | 0 | 0 | 0 | 0 | 4 | K | 2 | ROZPOCET | 462 | 0 | 0 | 0 | 0 | 1 | 462 | 4 | 372785724
167 | K | 5.38 | Montáž chlazení vč. potrubí chladiva, izolace a propojovacích kabelů | mb | 180 | 3371 | 606780 |  |  | základní | 0 | 0 | 0 | 0 | 0 | 0 | 4 | K | 2 | ROZPOCET | 606780 | 0 | 0 | 0 | 0 | 1 | 606780 | 4 | -1394234469
168 | K | 5.39 | sada pro zavěšení vnitřní jednotky | kpl. | 15 | 0 | 0 |  |  | základní | 0 | 0 | 0 | 0 | 0 | 0 | 4 | K | 2 | ROZPOCET | 0 | 0 | 0 | 0 | 0 | 1 | 0 | 4 | 1678352205
169 | K | 5.40 | náplň chladiva | kpl. | 1 | 0 | 0 |  |  | základní | 0 | 0 | 0 | 0 | 0 | 0 | 4 | K | 2 | ROZPOCET | 0 | 0 | 0 | 0 | 0 | 1 | 0 | 4 | -174367045
170 | K | 5.41 | Čtyřhranné potrubí rovné sk.I z pozink. plechu vč. spojovacího a montážního materiálu, rozvinutá plocha potrubí | m² | 250 | 809 | 202250 |  |  | základní | 0 | 0 | 0 | 0 | 0 | 0 | 4 | K | 2 | ROZPOCET | 202250 | 0 | 0 | 0 | 0 | 1 | 202250 | 4 | 1978541939
171 | K | 5.42 | Čtyřhranné potrubí tvarovky sk.I z pozink. plechu vč. spojovacího a montážního materiálu, rozvinutá plocha potrubí | m² | 38 | 1037 | 39406 |  |  | základní | 0 | 0 | 0 | 0 | 0 | 0 | 4 | K | 2 | ROZPOCET | 39406 | 0 | 0 | 0 | 0 | 1 | 39406 | 4 | 2007123278
172 | K | 5.43 | VZT potrubí SPIRO SAFE sk.I ø 125 mm, vč. tvarovek 20% v provedení pozink. Plech | bm | 150 | 600 | 90000 |  |  | základní | 0 | 0 | 0 | 0 | 0 | 0 | 4 | K | 2 | ROZPOCET | 90000 | 0 | 0 | 0 | 0 | 1 | 90000 | 4 | 405177729
173 | K | 5.44 | VZT potrubí SPIRO SAFE sk.I ø 160 mm, vč. tvarovek 40% v provedení pozink. Plech | bm | 11 | 866 | 9526 |  |  | základní | 0 | 0 | 0 | 0 | 0 | 0 | 4 | K | 2 | ROZPOCET | 9526 | 0 | 0 | 0 | 0 | 1 | 9526 | 4 | 758070169
174 | K | 5.45 | VZT potrubí SPIRO SAFE sk.I ø 180 mm, vč. tvarovek 30% v provedení pozink. Plech | bm | 3 | 1015 | 3045 |  |  | základní | 0 | 0 | 0 | 0 | 0 | 0 | 4 | K | 2 | ROZPOCET | 3045 | 0 | 0 | 0 | 0 | 1 | 3045 | 4 | -329789907
175 | K | 5.46 | VZT potrubí SPIRO SAFE sk.I ø 200 mm, vč. tvarovek 10% v provedení pozink. Plech | bm | 20 | 748 | 14960 |  |  | základní | 0 | 0 | 0 | 0 | 0 | 0 | 4 | K | 2 | ROZPOCET | 14960 | 0 | 0 | 0 | 0 | 1 | 14960 | 4 | -1069921428
176 | K | 5.47 | Požární a tepelná izolace tl. 40 mm s al. Folii, odolnost 30 min. | m² | 70 | 663 | 46410 |  |  | základní | 0 | 0 | 0 | 0 | 0 | 0 | 4 | K | 2 | ROZPOCET | 46410 | 0 | 0 | 0 | 0 | 1 | 46410 | 4 | 1735671491
177 | K | 5.48 | Tepelně akustická izolace ze z kaučuku tl. 20mm | m² | 145 | 629 | 91205 |  |  | základní | 0 | 0 | 0 | 0 | 0 | 0 | 4 | K | 2 | ROZPOCET | 91205 | 0 | 0 | 0 | 0 | 1 | 91205 | 4 | -1769461630
178 | K | 5.49 | Tepelně akustická izolace ze z minerální vlny tl. 40mm | m² | 60 | 559 | 33540 |  |  | základní | 0 | 0 | 0 | 0 | 0 | 0 | 4 | K | 2 | ROZPOCET | 33540 | 0 | 0 | 0 | 0 | 1 | 33540 | 4 | 1092385320
179 | K | 5.50 | Montážní a spojovací materiál | kpl. | 1 | 52000 | 52000 |  |  | základní | 0 | 0 | 0 | 0 | 0 | 0 | 4 | K | 2 | ROZPOCET | 52000 | 0 | 0 | 0 | 0 | 1 | 52000 | 4 | -128561598
180 | K | 5A.05 | Buňkový tlumič hluku 200x400x1000 | ks | 12 | 2312 | 27744 |  |  | základní | 0 | 0 | 0 | 0 | 0 | 0 | 4 | K | 2 | ROZPOCET | 27744 | 0 | 0 | 0 | 0 | 1 | 27744 | 4 | -11738466
181 | K | 5A.07 | Požární klapka 400x315-.40 TPM 103/14 | ks | 1 | 8199 | 8199 |  |  | základní | 0 | 0 | 0 | 0 | 0 | 0 | 4 | K | 2 | ROZPOCET | 8199 | 0 | 0 | 0 | 0 | 1 | 8199 | 4 | 497126135
182 | K | 5A.12 | Regulátor konstantního průtoku vzduchu 125/E01 | ks | 4 | 6354 | 25416 |  |  | základní | 0 | 0 | 0 | 0 | 0 | 0 | 4 | K | 2 | ROZPOCET | 25416 | 0 | 0 | 0 | 0 | 1 | 25416 | 4 | 1343834561
183 | K | 5A.13 | Regulátor konstantního průtoku vzduchu 160/E01 | ks | 2 | 6354 | 12708 |  |  | základní | 0 | 0 | 0 | 0 | 0 | 0 | 4 | K | 2 | ROZPOCET | 12708 | 0 | 0 | 0 | 0 | 1 | 12708 | 4 | 1353238281
184 | K | 5A.14 | Regulátor konstantního průtoku vzduchu 200/E01 | ks | 2 | 6590 | 13180 |  |  | základní | 0 | 0 | 0 | 0 | 0 | 0 | 4 | K | 2 | ROZPOCET | 13180 | 0 | 0 | 0 | 0 | 1 | 13180 | 4 | 569454095
185 | K | 5A.17 | Přeslechový tlumič hluku 125/500 | ks | 4 | 669 | 2676 |  |  | základní | 0 | 0 | 0 | 0 | 0 | 0 | 4 | K | 2 | ROZPOCET | 2676 | 0 | 0 | 0 | 0 | 1 | 2676 | 4 | 1802711546
186 | K | 5A.18 | Přeslechový tlumič hluku 160/500 | ks | 1 | 1914 | 1914 |  |  | základní | 0 | 0 | 0 | 0 | 0 | 0 | 4 | K | 2 | ROZPOCET | 1914 | 0 | 0 | 0 | 0 | 1 | 1914 | 4 | 1411473371
187 | K | 5A.19 | Přeslechový tlumič hluku 200/500 | ks | 2 | 2489 | 4978 |  |  | základní | 0 | 0 | 0 | 0 | 0 | 0 | 4 | K | 2 | ROZPOCET | 4978 | 0 | 0 | 0 | 0 | 1 | 4978 | 4 | 1854912182
188 | K | 5A.23 | Vířivý anemostat odvodní 300x8, vč. Plenum boxu, pozink. Plech | ks | 1 | 1464 | 1464 |  |  | základní | 0 | 0 | 0 | 0 | 0 | 0 | 4 | K | 2 | ROZPOCET | 1464 | 0 | 0 | 0 | 0 | 1 | 1464 | 4 | -1127498444
189 | K | 5A.24 | Vířivý anemostat odvodní 400x16, vč. Plenum boxu, pozink. Plech | ks | 1 | 1731 | 1731 |  |  | základní | 0 | 0 | 0 | 0 | 0 | 0 | 4 | K | 2 | ROZPOCET | 1731 | 0 | 0 | 0 | 0 | 1 | 1731 | 4 | 272159097
190 | K | 5A.25 | Vířivý anemostat odvodní 400x16, bez Plenum boxu, pozink. Plech | ks | 2 | 899 | 1798 |  |  | základní | 0 | 0 | 0 | 0 | 0 | 0 | 4 | K | 2 | ROZPOCET | 1798 | 0 | 0 | 0 | 0 | 1 | 1798 | 4 | -1049449520
191 | K | 5A.26 | Talířový ventil odvodní ø125 mm | ks | 27 | 252 | 6804 |  |  | základní | 0 | 0 | 0 | 0 | 0 | 0 | 4 | K | 2 | ROZPOCET | 6804 | 0 | 0 | 0 | 0 | 1 | 6804 | 4 | 426310692
192 | K | 5A.27 | Krycí síto na potrubí ø200 mm | ks | 1 | 805 | 805 |  |  | základní | 0 | 0 | 0 | 0 | 0 | 0 | 4 | K | 2 | ROZPOCET | 805 | 0 | 0 | 0 | 0 | 1 | 805 | 4 | 882632776
193 | K | 5A.29 | Požární klapka 355x250-.40 TPM 103/14 | ks | 2 | 7782 | 15564 |  |  | základní | 0 | 0 | 0 | 0 | 0 | 0 | 4 | K | 2 | ROZPOCET | 15564 | 0 | 0 | 0 | 0 | 1 | 15564 | 4 | -1982155645
194 | K | Pol1 | Dodávka směšovácího uzlu (montáž není v ceně, zajistí profese ÚT) | kpl. | 1 | 18982 | 18982 |  |  | základní | 0 | 0 | 0 | 0 | 0 | 0 | 4 | K | 2 | ROZPOCET | 18982 | 0 | 0 | 0 | 0 | 1 | 18982 | 4 | -700727215
195 | K | Pol5 | Brána Modbus | kpl | 1 | 10869 | 10869 |  |  | základní | 0 | 0 | 0 | 0 | 0 | 0 | 4 | K | 2 | ROZPOCET | 10869 | 0 | 0 | 0 | 0 | 1 | 10869 | 4 | -1488314723
| D | D6 | Zař. č.6 - Větrání kuchyňky |  |  |  | 54033 |  |  |  |  | 0 |  | 0 |  | 0 | 1 | D | 1 | ROZPOCET | [6 empty] | 54033
196 | K | 6A.01 | Ventilátor do kruhového potrubí 350/125 (Vo=120 m3/h, Pext=70 Pa), vč. automatické zpětné klapky | ks | 1 | 4270 | 4270 |  |  | základní | 0 | 0 | 0 | 0 | 0 | 0 | 4 | K | 2 | ROZPOCET | 4270 | 0 | 0 | 0 | 0 | 1 | 4270 | 4 | -543951391
197 | K | 6A.02 | Kruhový tlumič hluku ø125/600 | ks | 2 | 2218 | 4436 |  |  | základní | 0 | 0 | 0 | 0 | 0 | 0 | 4 | K | 2 | ROZPOCET | 4436 | 0 | 0 | 0 | 0 | 1 | 4436 | 4 | 424953977
198 | K | 6A.03 | Vířivý anemostat odvodní 300x8, vč. Plenum boxu, pozink. Plech | ks | 1 | 1464 | 1464 |  |  | základní | 0 | 0 | 0 | 0 | 0 | 0 | 4 | K | 2 | ROZPOCET | 1464 | 0 | 0 | 0 | 0 | 1 | 1464 | 4 | 150755219
199 | K | 6A.04 | Požární klapka ø125 mm-.40 TPM 140/19 | ks | 1 | 6605 | 6605 |  |  | základní | 0 | 0 | 0 | 0 | 0 | 0 | 4 | K | 2 | ROZPOCET | 6605 | 0 | 0 | 0 | 0 | 1 | 6605 | 4 | -886317324
200 | K | 6A.10 | VZT potrubí SPIRO SAFE sk.I ø 125 mm,vč. tvarovek 10%, v provedení pozink. Plech | bm | 62 | 512 | 31744 |  |  | základní | 0 | 0 | 0 | 0 | 0 | 0 | 4 | K | 2 | ROZPOCET | 31744 | 0 | 0 | 0 | 0 | 1 | 31744 | 4 | -1422481748
201 | K | 6A.11 | Ohebné hluktlumící potrubí ø 125 mm, | bm | 1 | 314 | 314 |  |  | základní | 0 | 0 | 0 | 0 | 0 | 0 | 4 | K | 2 | ROZPOCET | 314 | 0 | 0 | 0 | 0 | 1 | 314 | 4 | 1429548781
202 | K | 6A.12 | Montážní a spojovací materiál | kpl. | 1 | 5200 | 5200 |  |  | základní | 0 | 0 | 0 | 0 | 0 | 0 | 4 | K | 2 | ROZPOCET | 5200 | 0 | 0 | 0 | 0 | 1 | 5200 | 4 | 952727965
| D | D7 | Zař. č.7 - Větrání a chlazení server |  |  |  | 89723 |  |  |  |  | 0 |  | 0 |  | 0 | 1 | D | 1 | ROZPOCET | [6 empty] | 89723
203 | K | 7.15 | Venkovní jednotka (Qch=2,5kW, Pp=0,6kW, 230V, 5,08A) | ks | 1 | 22846 | 22846 |  |  | základní | 0 | 0 | 0 | 0 | 0 | 0 | 4 | K | 2 | ROZPOCET | 22846 | 0 | 0 | 0 | 0 | 1 | 22846 | 4 | -903640510
204 | K | 7.16 | Nástěnná jednotka (Qch=2,5kW) | ks | 1 | 6373 | 6373 |  |  | základní | 0 | 0 | 0 | 0 | 0 | 0 | 4 | K | 2 | ROZPOCET | 6373 | 0 | 0 | 0 | 0 | 1 | 6373 | 4 | -899591158
205 | K | 7.17 | Kabelový ovladač Standard, barevný ČJ | ks | 1 | 3479 | 3479 |  |  | základní | 0 | 0 | 0 | 0 | 0 | 0 | 4 | K | 2 | ROZPOCET | 3479 | 0 | 0 | 0 | 0 | 1 | 3479 | 4 | 1289278286
206 | K | 7.18 | Montáž chlazení vč. potrubí chladiva, izolace a propojovacích kabelů | mb | 15 | 2643 | 39645 |  |  | základní | 0 | 0 | 0 | 0 | 0 | 0 | 4 | K | 2 | ROZPOCET | 39645 | 0 | 0 | 0 | 0 | 1 | 39645 | 4 | -957342655
207 | K | 7.19 | sada pro zavěšení vnitřní jednotky | kpl | 1 | 0 | 0 |  |  | základní | 0 | 0 | 0 | 0 | 0 | 0 | 4 | K | 2 | ROZPOCET | 0 | 0 | 0 | 0 | 0 | 1 | 0 | 4 | 771307886
208 | K | 7.20 | náplň chladiva | kpl. | 1 | 0 | 0 |  |  | základní | 0 | 0 | 0 | 0 | 0 | 0 | 4 | K | 2 | ROZPOCET | 0 | 0 | 0 | 0 | 0 | 1 | 0 | 4 | -614758670
209 | K | 7.21 | Montážní a spojovací materiál | kpl. | 1 | 845 | 845 |  |  | základní | 0 | 0 | 0 | 0 | 0 | 0 | 4 | K | 2 | ROZPOCET | 845 | 0 | 0 | 0 | 0 | 1 | 845 | 4 | -635354598
210 | K | 7A.01 | Ventilátor do kruhového potrubí 350/125 (Vo=120 m3/h, Pext=70 Pa), vč. automatické zpětné klapky | ks | 1 | 4270 | 4270 |  |  | základní | 0 | 0 | 0 | 0 | 0 | 0 | 4 | K | 2 | ROZPOCET | 4270 | 0 | 0 | 0 | 0 | 1 | 4270 | 4 | 1779006259
211 | K | 7A.02 | Kruhový tlumič hluku ø125/600 | ks | 2 | 2218 | 4436 |  |  | základní | 0 | 0 | 0 | 0 | 0 | 0 | 4 | K | 2 | ROZPOCET | 4436 | 0 | 0 | 0 | 0 | 1 | 4436 | 4 | -357418133
212 | K | 7A.03 | Krycí síto na potrubí ø125 | ks | 1 | 731 | 731 |  |  | základní | 0 | 0 | 0 | 0 | 0 | 0 | 4 | K | 2 | ROZPOCET | 731 | 0 | 0 | 0 | 0 | 1 | 731 | 4 | -1219463693
213 | K | 7A.04 | Protidešťová žaluzie ø160, materiál pozink. Plech | ks | 1 | 2146 | 2146 |  |  | základní | 0 | 0 | 0 | 0 | 0 | 0 | 4 | K | 2 | ROZPOCET | 2146 | 0 | 0 | 0 | 0 | 1 | 2146 | 4 | -1236224837
214 | K | 7A.10 | VZT potrubí SPIRO SAFE sk.I ø 125 mm,vč. tvarovek 10%, v provedení pozink. Plech | bm | 1 | 512 | 512 |  |  | základní | 0 | 0 | 0 | 0 | 0 | 0 | 4 | K | 2 | ROZPOCET | 512 | 0 | 0 | 0 | 0 | 1 | 512 | 4 | 737971929
215 | K | 7A.11 | VZT potrubí SPIRO SAFE sk.I ø 160 mm,vč. tvarovek 10%, v provedení pozink. Plech | bm | 1 | 619 | 619 |  |  | základní | 0 | 0 | 0 | 0 | 0 | 0 | 4 | K | 2 | ROZPOCET | 619 | 0 | 0 | 0 | 0 | 1 | 619 | 4 | -1078275318
216 | K | Pol6 | Beznapěťový kontakt | ks | 1 | 3821 | 3821 |  |  | základní | 0 | 0 | 0 | 0 | 0 | 0 | 4 | K | 2 | ROZPOCET | 3821 | 0 | 0 | 0 | 0 | 1 | 3821 | 4 | -762279705
| D | D8 | Zař. č.8 - Větrání a chlazení rozvodna |  |  |  | 89723 |  |  |  |  | 0 |  | 0 |  | 0 | 1 | D | 1 | ROZPOCET | [6 empty] | 89723
217 | K | 8.15 | Venkovní jednotka (Qch=2,5kW, Pp=0,6kW, 230V, 5,08A) | ks | 1 | 22846 | 22846 |  |  | základní | 0 | 0 | 0 | 0 | 0 | 0 | 4 | K | 2 | ROZPOCET | 22846 | 0 | 0 | 0 | 0 | 1 | 22846 | 4 | -1156697396
218 | K | 8.16 | Nástěnná jednotka (Qch=2,5kW) | ks | 1 | 6373 | 6373 |  |  | základní | 0 | 0 | 0 | 0 | 0 | 0 | 4 | K | 2 | ROZPOCET | 6373 | 0 | 0 | 0 | 0 | 1 | 6373 | 4 | -1165487691
219 | K | 8.17 | Kabelový ovladač Standard, barevný ČJ | ks | 1 | 3479 | 3479 |  |  | základní | 0 | 0 | 0 | 0 | 0 | 0 | 4 | K | 2 | ROZPOCET | 3479 | 0 | 0 | 0 | 0 | 1 | 3479 | 4 | -896903801
220 | K | 8.18 | Montáž chlazení vč. potrubí chladiva, izolace a propojovacích kabelů | mb | 15 | 2643 | 39645 |  |  | základní | 0 | 0 | 0 | 0 | 0 | 0 | 4 | K | 2 | ROZPOCET | 39645 | 0 | 0 | 0 | 0 | 1 | 39645 | 4 | 2038795208
221 | K | 8.19 | sada pro zavěšení vnitřní jednotky | kpl | 1 | 0 | 0 |  |  | základní | 0 | 0 | 0 | 0 | 0 | 0 | 4 | K | 2 | ROZPOCET | 0 | 0 | 0 | 0 | 0 | 1 | 0 | 4 | -1758476825
222 | K | 8.20 | náplň chladiva | kpl. | 1 | 0 | 0 |  |  | základní | 0 | 0 | 0 | 0 | 0 | 0 | 4 | K | 2 | ROZPOCET | 0 | 0 | 0 | 0 | 0 | 1 | 0 | 4 | -32363931
223 | K | 8.21 | Montážní a spojovací materiál | kpl. | 1 | 845 | 845 |  |  | základní | 0 | 0 | 0 | 0 | 0 | 0 | 4 | K | 2 | ROZPOCET | 845 | 0 | 0 | 0 | 0 | 1 | 845 | 4 | -2027727895
224 | K | 8A.01 | Ventilátor do kruhového potrubí 350/125 (Vo=100 m3/h, Pext=70 Pa), vč. automatické zpětné klapky | ks | 1 | 4270 | 4270 |  |  | základní | 0 | 0 | 0 | 0 | 0 | 0 | 4 | K | 2 | ROZPOCET | 4270 | 0 | 0 | 0 | 0 | 1 | 4270 | 4 | -181758804
225 | K | 8A.02 | Kruhový tlumič hluku ø125/600 | ks | 2 | 2218 | 4436 |  |  | základní | 0 | 0 | 0 | 0 | 0 | 0 | 4 | K | 2 | ROZPOCET | 4436 | 0 | 0 | 0 | 0 | 1 | 4436 | 4 | 1640991078
226 | K | 8A.03 | Krycí síto na potrubí ø125 | ks | 1 | 731 | 731 |  |  | základní | 0 | 0 | 0 | 0 | 0 | 0 | 4 | K | 2 | ROZPOCET | 731 | 0 | 0 | 0 | 0 | 1 | 731 | 4 | 1251469909
227 | K | 8A.04 | Protidešťová žaluzie ø160, materiál pozink. Plech | ks | 1 | 2146 | 2146 |  |  | základní | 0 | 0 | 0 | 0 | 0 | 0 | 4 | K | 2 | ROZPOCET | 2146 | 0 | 0 | 0 | 0 | 1 | 2146 | 4 | 402121160
228 | K | 8A.10 | VZT potrubí SPIRO SAFE sk.I ø 125 mm,vč. tvarovek 10%, v provedení pozink. Plech | bm | 1 | 512 | 512 |  |  | základní | 0 | 0 | 0 | 0 | 0 | 0 | 4 | K | 2 | ROZPOCET | 512 | 0 | 0 | 0 | 0 | 1 | 512 | 4 | -952160666
229 | K | 8A.11 | VZT potrubí SPIRO SAFE sk.I ø 160 mm,vč. tvarovek 10%, v provedení pozink. Plech | bm | 1 | 619 | 619 |  |  | základní | 0 | 0 | 0 | 0 | 0 | 0 | 4 | K | 2 | ROZPOCET | 619 | 0 | 0 | 0 | 0 | 1 | 619 | 4 | -319672467
230 | K | Pol6 | Beznapěťový kontakt | ks | 1 | 3821 | 3821 |  |  | základní | 0 | 0 | 0 | 0 | 0 | 0 | 4 | K | 2 | ROZPOCET | 3821 | 0 | 0 | 0 | 0 | 1 | 3821 | 4 | -824944129
| D | D9 | Zař. č.9 - Větrání technických místností |  |  |  | 54473 |  |  |  |  | 0 |  | 0 |  | 0 | 1 | D | 1 | ROZPOCET | [6 empty] | 54473
231 | K | 9A.01 | Ventilátor do kruhového potrubí 350/125 (Vo=120 m3/h, Pext=70 Pa), vč. automatické zpětné klapky | ks | 1 | 4270 | 4270 |  |  | základní | 0 | 0 | 0 | 0 | 0 | 0 | 4 | K | 2 | ROZPOCET | 4270 | 0 | 0 | 0 | 0 | 1 | 4270 | 4 | -580052143
232 | K | 9A.02 | Ventilátor do kruhového potrubí 350/125 (Vo=80 m3/h, Pext=90 Pa), vč. automatické zpětné klapky | ks | 1 | 4270 | 4270 |  |  | základní | 0 | 0 | 0 | 0 | 0 | 0 | 4 | K | 2 | ROZPOCET | 4270 | 0 | 0 | 0 | 0 | 1 | 4270 | 4 | 1569720820
233 | K | 9A.03 | Ventilátor do kruhového potrubí 350/125 (Vo=100 m3/h, Pext=70 Pa), vč. automatické zpětné klapky | ks | 2 | 4270 | 8540 |  |  | základní | 0 | 0 | 0 | 0 | 0 | 0 | 4 | K | 2 | ROZPOCET | 8540 | 0 | 0 | 0 | 0 | 1 | 8540 | 4 | 712305566
234 | K | 9A.04 | Kruhový tlumič hluku ø125/600 | ks | 7 | 2218 | 15526 |  |  | základní | 0 | 0 | 0 | 0 | 0 | 0 | 4 | K | 2 | ROZPOCET | 15526 | 0 | 0 | 0 | 0 | 1 | 15526 | 4 | -1701954167
235 | K | 9A.05 | Krycí síto na potrubí ø125 | ks | 8 | 731 | 5848 |  |  | základní | 0 | 0 | 0 | 0 | 0 | 0 | 4 | K | 2 | ROZPOCET | 5848 | 0 | 0 | 0 | 0 | 1 | 5848 | 4 | -545311256
236 | K | 9A.06 | Protidešťová žaluzie ø160, materiál pozink. Plech | ks | 2 | 2146 | 4292 |  |  | základní | 0 | 0 | 0 | 0 | 0 | 0 | 4 | K | 2 | ROZPOCET | 4292 | 0 | 0 | 0 | 0 | 1 | 4292 | 4 | -1104766126
237 | K | 9A.07 | Požární ventil 125 | ks | 3 | 1440 | 4320 |  |  | základní | 0 | 0 | 0 | 0 | 0 | 0 | 4 | K | 2 | ROZPOCET | 4320 | 0 | 0 | 0 | 0 | 1 | 4320 | 4 | 1044489544
238 | K | 9A.10 | VZT potrubí SPIRO SAFE sk.I ø 125 mm,vč. tvarovek 20%, v provedení pozink. Plech | bm | 6 | 600 | 3600 |  |  | základní | 0 | 0 | 0 | 0 | 0 | 0 | 4 | K | 2 | ROZPOCET | 3600 | 0 | 0 | 0 | 0 | 1 | 3600 | 4 | 1714872138
239 | K | 9A.11 | VZT potrubí SPIRO SAFE sk.I ø 160 mm,vč. tvarovek 10%, v provedení pozink. Plech | bm | 3 | 619 | 1857 |  |  | základní | 0 | 0 | 0 | 0 | 0 | 0 | 4 | K | 2 | ROZPOCET | 1857 | 0 | 0 | 0 | 0 | 1 | 1857 | 4 | 295024347
240 | K | 9A.12 | Montážní a spojovací materiál | kpl. | 1 | 1950 | 1950 |  |  | základní | 0 | 0 | 0 | 0 | 0 | 0 | 4 | K | 2 | ROZPOCET | 1950 | 0 | 0 | 0 | 0 | 1 | 1950 | 4 | -1686117794
| D | D10 | Zař. č.10 - Společné sání a výfuk |  |  |  | 307585 |  |  |  |  | 0 |  | 0 |  | 0 | 1 | D | 0 | ROZPOCET | [6 empty] | 307585
241 | K | 10.01 | Kouřové čidlo kanálové | ks | 1 | 12182 | 12182 |  |  | základní | 0 | 0 | 0 | 0 | 0 | 0 | 4 | K | 1 | ROZPOCET | 12182 | 0 | 0 | 0 | 0 | 1 | 12182 | 4 | -450263345
242 | K | 10.02 | Protidešťová žaluzie pro sání vzduchu 500x400, materiál pozink. Plech | ks | 1 | 1344 | 1344 |  |  | základní | 0 | 0 | 0 | 0 | 0 | 0 | 4 | K | 1 | ROZPOCET | 1344 | 0 | 0 | 0 | 0 | 1 | 1344 | 4 | -1725607513
243 | K | 10.03 | Protidešťová žaluzie pro sání vzduchu 1200x450, materiál pozink. Plech | ks | 1 | 2394 | 2394 |  |  | základní | 0 | 0 | 0 | 0 | 0 | 0 | 4 | K | 1 | ROZPOCET | 2394 | 0 | 0 | 0 | 0 | 1 | 2394 | 4 | 378878485
244 | K | 10.04 | Výfukový kus 600x400, materiál pozink. Plech, vč. síta | ks | 1 | 5015 | 5015 |  |  | základní | 0 | 0 | 0 | 0 | 0 | 0 | 4 | K | 1 | ROZPOCET | 5015 | 0 | 0 | 0 | 0 | 1 | 5015 | 4 | 442877766
245 | K | 10.05 | Výfuková hlavice 315, materiál pozink.plech | ks | 1 | 3779 | 3779 |  |  | základní | 0 | 0 | 0 | 0 | 0 | 0 | 4 | K | 1 | ROZPOCET | 3779 | 0 | 0 | 0 | 0 | 1 | 3779 | 4 | 1696446097
246 | K | 10.06 | Čtyřhranné potrubí rovné sk.I z pozink. plechu vč. spojovacího a montážního materiálu, rozvinutá plocha potrubí | m² | 50 | 809 | 40450 |  |  | základní | 0 | 0 | 0 | 0 | 0 | 0 | 4 | K | 1 | ROZPOCET | 40450 | 0 | 0 | 0 | 0 | 1 | 40450 | 4 | -821914959
247 | K | 10.07 | Čtyřhranné potrubí tvarovky sk.I z pozink. plechu vč. spojovacího a montážního materiálu, rozvinutá plocha potrubí | m² | 10 | 1037 | 10370 |  |  | základní | 0 | 0 | 0 | 0 | 0 | 0 | 4 | K | 1 | ROZPOCET | 10370 | 0 | 0 | 0 | 0 | 1 | 10370 | 4 | 1309784773
248 | K | 10.08 | VZT potrubí SPIRO SAFE sk.I ø 315 mm,vč. tvarovek 10%, v provedení pozink. Plech | bm | 23 | 1383 | 31809 |  |  | základní | 0 | 0 | 0 | 0 | 0 | 0 | 4 | K | 1 | ROZPOCET | 31809 | 0 | 0 | 0 | 0 | 1 | 31809 | 4 | -2002770811
249 | K | 10.09 | Tepelně akustická izolace ze z minerální vlny tl. 40mm | m² | 18 | 559 | 10062 |  |  | základní | 0 | 0 | 0 | 0 | 0 | 0 | 4 | K | 1 | ROZPOCET | 10062 | 0 | 0 | 0 | 0 | 1 | 10062 | 4 | -1502406560
250 | K | 10.10 | Tepelně akustická izolace ze z minerální vlny s oplechováním do vnějšího prostředí, celková tl. 100mm | m² | 80 | 2231 | 178480 |  |  | základní | 0 | 0 | 0 | 0 | 0 | 0 | 4 | K | 1 | ROZPOCET | 178480 | 0 | 0 | 0 | 0 | 1 | 178480 | 4 | -2027590893
251 | K | 10.11 | Montážní a spojovací materiál | kpl. | 1 | 11700 | 11700 |  |  | základní | 0 | 0 | 0 | 0 | 0 | 0 | 4 | K | 1 | ROZPOCET | 11700 | 0 | 0 | 0 | 0 | 1 | 11700 | 4 | -2080126999
| D | D11 | Zař. č.11 Požární větrání evakuačního výtahu |  |  |  | 209619 |  |  |  |  | 0 |  | 0 |  | 0 | 1 | D | 0 | ROZPOCET | [6 empty] | 209619
252 | K | 11.01 | Axiální ventilátor 355-6/14°-2-P (Vp=2300m3/h, Pext=300Pa, Pp=0,75kW. 400V, 1,6A), vč. 2ks pružných manžet | ks | 1 | 37244 | 37244 |  |  | základní | 0 | 0 | 0 | 0 | 0 | 0 | 4 | K | 1 | ROZPOCET | 37244 | 0 | 0 | 0 | 0 | 1 | 37244 | 4 | 1530426040
253 | K | 11.02 | Axiální ventilátor 355-6/14°-2-P (Vp=2300m3/h, Pext=300Pa, Pp=0,75kW. 400V, 1,6A), vč. 2ks pružných manžet | ks | 1 | 37244 | 37244 |  |  | základní | 0 | 0 | 0 | 0 | 0 | 0 | 4 | K | 1 | ROZPOCET | 37244 | 0 | 0 | 0 | 0 | 1 | 37244 | 4 | 250577920
254 | K | 11.03 | Uzavírací klapka s přípravou pro servopohon (servopohon dodávka MaR), 500x400 | ks | 2 | 2655 | 5310 |  |  | základní | 0 | 0 | 0 | 0 | 0 | 0 | 4 | K | 1 | ROZPOCET | 5310 | 0 | 0 | 0 | 0 | 1 | 5310 | 4 | -1558034072
255 | K | 11.04 | Krycí síto na potrubí 355x200 | ks | 1 | 725 | 725 |  |  | základní | 0 | 0 | 0 | 0 | 0 | 0 | 4 | K | 1 | ROZPOCET | 725 | 0 | 0 | 0 | 0 | 1 | 725 | 4 | -1582612651
256 | K | 11.05 | Krycí síto na potrubí 400x250 | ks | 1 | 756 | 756 |  |  | základní | 0 | 0 | 0 | 0 | 0 | 0 | 4 | K | 1 | ROZPOCET | 756 | 0 | 0 | 0 | 0 | 1 | 756 | 4 | -159933541
257 | K | 11.06 | Protidešťová žaluzie pro sání vzduchu 500x400, materiál pozink. Plech | ks | 2 | 1344 | 2688 |  |  | základní | 0 | 0 | 0 | 0 | 0 | 0 | 4 | K | 1 | ROZPOCET | 2688 | 0 | 0 | 0 | 0 | 1 | 2688 | 4 | 22453607
258 | K | 11.07 | Čtyřhranné potrubí rovné sk.I z pozink. plechu vč. spojovacího a montážního materiálu, rozvinutá plocha potrubí | m² | 20 | 809 | 16180 |  |  | základní | 0 | 0 | 0 | 0 | 0 | 0 | 4 | K | 1 | ROZPOCET | 16180 | 0 | 0 | 0 | 0 | 1 | 16180 | 4 | 89961648
259 | K | 11.08 | Čtyřhranné potrubí tvarovky sk.I z pozink. plechu vč. spojovacího a montážního materiálu, rozvinutá plocha potrubí | m² | 6 | 1037 | 6222 |  |  | základní | 0 | 0 | 0 | 0 | 0 | 0 | 4 | K | 1 | ROZPOCET | 6222 | 0 | 0 | 0 | 0 | 1 | 6222 | 4 | -2065441133
260 | K | 11.09 | Požární a tepelná izolace tl. 40 mm s al. Folii, odolnost 30 min. | m² | 30 | 663 | 19890 |  |  | základní | 0 | 0 | 0 | 0 | 0 | 0 | 4 | K | 1 | ROZPOCET | 19890 | 0 | 0 | 0 | 0 | 1 | 19890 | 4 | 1805099428
261 | K | 11.10 | Požární a tepelná izolace tl. 40 mm s al. Folii, odolnost 90 min. | m² | 5 | 3710 | 18550 |  |  | základní | 0 | 0 | 0 | 0 | 0 | 0 | 4 | K | 1 | ROZPOCET | 18550 | 0 | 0 | 0 | 0 | 1 | 18550 | 4 | -1349321941
262 | K | 11.11 | Automatická přetlaková klapka 800x345/50Pa/P1 | ks | 2 | 28169 | 56338 |  |  | základní | 0 | 0 | 0 | 0 | 0 | 0 | 4 | K | 1 | ROZPOCET | 56338 | 0 | 0 | 0 | 0 | 1 | 56338 | 4 | 369833903
263 | K | 11.12 | Protidešťová žaluzie 800x345, materiál pozink. Plech | ks | 2 | 1636 | 3272 |  |  | základní | 0 | 0 | 0 | 0 | 0 | 0 | 4 | K | 1 | ROZPOCET | 3272 | 0 | 0 | 0 | 0 | 1 | 3272 | 4 | 2103856073
264 | K | 11.13 | Montážní a spojovací materiál | kpl. | 1 | 5200 | 5200 |  |  | základní | 0 | 0 | 0 | 0 | 0 | 0 | 4 | K | 1 | ROZPOCET | 5200 | 0 | 0 | 0 | 0 | 1 | 5200 | 4 | -566372550
| D | D12 | Zař. č.12 Požární větrání CHÚC |  |  |  | 1006415 |  |  |  |  | 0 |  | 0 |  | 0 | 1 | D | 0 | ROZPOCET | [6 empty] | 1006415
265 | K | 12.01 | Axiální ventilátor 560-9/19°-2-P (Vp=16500m3/h, Pext=450Pa, Pp=7,5kW. 400V, 13,7A), vč. 2ks pružných manžet | ks | 1 | 80671 | 80671 |  |  | základní | 0 | 0 | 0 | 0 | 0 | 0 | 4 | K | 1 | ROZPOCET | 80671 | 0 | 0 | 0 | 0 | 1 | 80671 | 4 | 1551417112
266 | K | 12.02a | Axiální ventilátor 450-6/22°-2-P (Vp=8000m3/h, Pext=350Pa, Pp=2,2kW. 400V, 4,4A), vč. 2ks pružných manžet | ks | 1 | 45004 | 45004 |  |  | základní | 0 | 0 | 0 | 0 | 0 | 0 | 4 | K | 1 | ROZPOCET | 45004 | 0 | 0 | 0 | 0 | 1 | 45004 | 4 | -545022951
267 | K | 12.02b | Axiální ventilátor 500-6/24°-2-P (Vp=12000m3/h, Pext=400Pa, Pp=4kW. 400V, 7,5A), vč. 2ks pružných manžet | ks | 1 | 57536 | 57536 |  |  | základní | 0 | 0 | 0 | 0 | 0 | 0 | 4 | K | 1 | ROZPOCET | 57536 | 0 | 0 | 0 | 0 | 1 | 57536 | 4 | 943058304
268 | K | 12.03 | Uzavírací klapka s přípravou pro servopohon (servopohon dodávka MaR) ø 450 | ks | 1 | 2370 | 2370 |  |  | základní | 0 | 0 | 0 | 0 | 0 | 0 | 4 | K | 1 | ROZPOCET | 2370 | 0 | 0 | 0 | 0 | 1 | 2370 | 4 | -935722448
269 | K | 12.04 | Uzavírací klapka s přípravou pro servopohon (servopohon dodávka MaR) ø 500 | ks | 1 | 2709 | 2709 |  |  | základní | 0 | 0 | 0 | 0 | 0 | 0 | 4 | K | 1 | ROZPOCET | 2709 | 0 | 0 | 0 | 0 | 1 | 2709 | 4 | 1542844214
270 | K | 12.05 | Regulační klapka ruční 710x200, materiál pozink. Plech | ks | 1 | 2164 | 2164 |  |  | základní | 0 | 0 | 0 | 0 | 0 | 0 | 4 | K | 1 | ROZPOCET | 2164 | 0 | 0 | 0 | 0 | 1 | 2164 | 4 | 1798028148
271 | K | 12.06 | Vyústka komfortní jednořadá se suvnou regulací 630x800, materiál pozink.plech | ks | 1 | 6087 | 6087 |  |  | základní | 0 | 0 | 0 | 0 | 0 | 0 | 4 | K | 1 | ROZPOCET | 6087 | 0 | 0 | 0 | 0 | 1 | 6087 | 4 | -504336326
272 | K | 12.07 | Regulační klapka ruční 500x200, materiál pozink. Plech | ks | 1 | 1815 | 1815 |  |  | základní | 0 | 0 | 0 | 0 | 0 | 0 | 4 | K | 1 | ROZPOCET | 1815 | 0 | 0 | 0 | 0 | 1 | 1815 | 4 | 1820784249
273 | K | 12.08 | Regulační klapka ruční 500x400, materiál pozink. Plech | ks | 1 | 2408 | 2408 |  |  | základní | 0 | 0 | 0 | 0 | 0 | 0 | 4 | K | 1 | ROZPOCET | 2408 | 0 | 0 | 0 | 0 | 1 | 2408 | 4 | 1669429401
274 | K | 12.09 | Regulační klapka ruční 630x400, materiál pozink. Plech | ks | 1 | 2574 | 2574 |  |  | základní | 0 | 0 | 0 | 0 | 0 | 0 | 4 | K | 1 | ROZPOCET | 2574 | 0 | 0 | 0 | 0 | 1 | 2574 | 4 | -1288771851
275 | K | 12.10 | Vyústka komfortní jednořadá se suvnou regulací 1020x325, materiál pozink.plech | ks | 2 | 3133 | 6266 |  |  | základní | 0 | 0 | 0 | 0 | 0 | 0 | 4 | K | 1 | ROZPOCET | 6266 | 0 | 0 | 0 | 0 | 1 | 6266 | 4 | 265165233
276 | K | 12.11 | Vyústka komfortní jednořadá se suvnou regulací 1225x425, materiál pozink.plech | ks | 4 | 4204 | 16816 |  |  | základní | 0 | 0 | 0 | 0 | 0 | 0 | 4 | K | 1 | ROZPOCET | 16816 | 0 | 0 | 0 | 0 | 1 | 16816 | 4 | 1726815360
277 | K | 12.12 | Vyústka komfortní jednořadá se suvnou regulací 200x400, materiál pozink.plech | ks | 2 | 1322 | 2644 |  |  | základní | 0 | 0 | 0 | 0 | 0 | 0 | 4 | K | 1 | ROZPOCET | 2644 | 0 | 0 | 0 | 0 | 1 | 2644 | 4 | 363433967
278 | K | 12.13 | Vyústka komfortní jednořadá se suvnou regulací 500x1000, materiál pozink.plech | ks | 4 | 4390 | 17560 |  |  | základní | 0 | 0 | 0 | 0 | 0 | 0 | 4 | K | 1 | ROZPOCET | 17560 | 0 | 0 | 0 | 0 | 1 | 17560 | 4 | -1029579077
279 | K | 12.14 | Protidešťová žaluzie pro sání vzduchu 1600x900, materiál pozink. Plech | ks | 1 | 4786 | 4786 |  |  | základní | 0 | 0 | 0 | 0 | 0 | 0 | 4 | K | 1 | ROZPOCET | 4786 | 0 | 0 | 0 | 0 | 1 | 4786 | 4 | 1091992342
280 | K | 12.15 | Protidešťová žaluzie pro sání vzduchu 1600x900, materiál pozink. Plech | ks | 1 | 4786 | 4786 |  |  | základní | 0 | 0 | 0 | 0 | 0 | 0 | 4 | K | 1 | ROZPOCET | 4786 | 0 | 0 | 0 | 0 | 1 | 4786 | 4 | -761198775
281 | K | 12.16 | Čtyřhranné potrubí rovné sk.I z pozink. plechu vč. spojovacího a montážního materiálu, rozvinutá plocha potrubí | m² | 170 | 809 | 137530 |  |  | základní | 0 | 0 | 0 | 0 | 0 | 0 | 4 | K | 1 | ROZPOCET | 137530 | 0 | 0 | 0 | 0 | 1 | 137530 | 4 | 1217847907
282 | K | 12.17 | Čtyřhranné potrubí tvarovky sk.I z pozink. plechu vč. spojovacího a montážního materiálu, rozvinutá plocha potrubí | m² | 75 | 1037 | 77775 |  |  | základní | 0 | 0 | 0 | 0 | 0 | 0 | 4 | K | 1 | ROZPOCET | 77775 | 0 | 0 | 0 | 0 | 1 | 77775 | 4 | -1027049897
283 | K | 12.18 | Požární a tepelná izolace tl. 40 mm s al. Folii, odolnost 30 min. | m² | 120 | 663 | 79560 |  |  | základní | 0 | 0 | 0 | 0 | 0 | 0 | 4 | K | 1 | ROZPOCET | 79560 | 0 | 0 | 0 | 0 | 1 | 79560 | 4 | 2029770107
284 | K | 12.19 | Automatická přetlaková klapka 1200x1005/50Pa/P1 | ks | 2 | 74146 | 148292 |  |  | základní | 0 | 0 | 0 | 0 | 0 | 0 | 4 | K | 1 | ROZPOCET | 148292 | 0 | 0 | 0 | 0 | 1 | 148292 | 4 | 1740645526
285 | K | 12.20 | Automatická přetlaková klapka 1200x1335/50Pa/P1 | ks | 2 | 95617 | 191234 |  |  | základní | 0 | 0 | 0 | 0 | 0 | 0 | 4 | K | 1 | ROZPOCET | 191234 | 0 | 0 | 0 | 0 | 1 | 191234 | 4 | -86388212
286 | K | 12.21 | Automatická přetlaková klapka 800x675/50Pa/P1 | ks | 1 | 47273 | 47273 |  |  | základní | 0 | 0 | 0 | 0 | 0 | 0 | 4 | K | 1 | ROZPOCET | 47273 | 0 | 0 | 0 | 0 | 1 | 47273 | 4 | 147953196
287 | K | 12.22 | Protidešťová žaluzie 1200x1005, materiál pozink. Plech | ks | 2 | 4321 | 8642 |  |  | základní | 0 | 0 | 0 | 0 | 0 | 0 | 4 | K | 1 | ROZPOCET | 8642 | 0 | 0 | 0 | 0 | 1 | 8642 | 4 | -1787307074
288 | K | 12.23 | Protidešťová žaluzie 1200x1335, materiál pozink. Plech | ks | 2 | 6000 | 12000 |  |  | základní | 0 | 0 | 0 | 0 | 0 | 0 | 4 | K | 1 | ROZPOCET | 12000 | 0 | 0 | 0 | 0 | 1 | 12000 | 4 | 69522260
289 | K | 12.24 | Protidešťová žaluzie 800x675, materiál pozink. Plech | ks | 1 | 2440 | 2440 |  |  | základní | 0 | 0 | 0 | 0 | 0 | 0 | 4 | K | 1 | ROZPOCET | 2440 | 0 | 0 | 0 | 0 | 1 | 2440 | 4 | -1619907349
290 | K | 12.25 | Regulační klapka ruční 160x500, materiál pozink. Plech | ks | 1 | 2019 | 2019 |  |  | základní | 0 | 0 | 0 | 0 | 0 | 0 | 4 | K | 1 | ROZPOCET | 2019 | 0 | 0 | 0 | 0 | 1 | 2019 | 4 | -1169752176
291 | K | 12.26 | Uzavírací klapka s přípravou pro servopohon (servopohon dodávka MaR) ø 560 | ks | 1 | 2850 | 2850 |  |  | základní | 0 | 0 | 0 | 0 | 0 | 0 | 4 | K | 1 | ROZPOCET | 2850 | 0 | 0 | 0 | 0 | 1 | 2850 | 4 | 1347086860
292 | K | 12.27 | Vyústka komfortní jednořadá se suvnou regulací 250x500, materiál pozink.plech | ks | 1 | 1726 | 1726 |  |  | základní | 0 | 0 | 0 | 0 | 0 | 0 | 4 | K | 1 | ROZPOCET | 1726 | 0 | 0 | 0 | 0 | 1 | 1726 | 4 | -787602686
293 | K | 12.28 | Vyústka komfortní jednořadá se suvnou regulací 825x425, materiál pozink.plech | ks | 2 | 3189 | 6378 |  |  | základní | 0 | 0 | 0 | 0 | 0 | 0 | 4 | K | 1 | ROZPOCET | 6378 | 0 | 0 | 0 | 0 | 1 | 6378 | 4 | -653882678
294 | K | 12.31 | Montážní a spojovací materiál | kpl. | 1 | 32500 | 32500 |  |  | základní | 0 | 0 | 0 | 0 | 0 | 0 | 4 | K | 1 | ROZPOCET | 32500 | 0 | 0 | 0 | 0 | 1 | 32500 | 4 | 1155075767

## I.1.2.5 - Silnoproud
{739075c3-4ba2-4124-b88b-2181602a9aaf}
2
| KRYCÍ LIST SOUPISU PRACÍ | [7 empty] | v --- níže se nacházejí doplnkové a pomocné údaje k sestavám --- v | [8 empty] | False
Stavba:
Cheb - Onkologie a zubní klinika rev.11.02.2025
Objekt:
I. etapa - Rekonstrukce oddělení onkologie - pavilon C
Soupis:
I.1.2 - Technika prostředí staveb
Úroveň 3:
I.1.2.5 - Silnoproud
| KSO: |  |  |  |  | CC-CZ:
| Místo: |  | Cheb |  |  | Datum: | 10. 12. 2024
| Zadavatel: |  |  |  |  | IČ:
|  | Karlovarská krajská nemocnice a.s. |  |  |  | DIČ:
| Zhotovitel: |  |  |  |  | IČ: | 0
[6 empty] | DIČ: | 0
| Projektant: |  |  |  |  | IČ: | 40541355
|  | M Projekt Cheb |  |  |  | DIČ:
| Zpracovatel: |  |  |  |  | IČ:
DIČ:
Poznámka:
| Cena bez DPH | [5 empty] | 5124651.36
|  |  | Základ daně |  |  | Sazba daně | Výše daně
| DPH | základní | 5124651.36 |  |  | 21% | 1076176.79
|  | snížená | 0 |  |  | 12% | 0
|  | zákl. přenesená | 0 |  |  | 21% | 0
|  | sníž. přenesená | 0 |  |  | 12% | 0
|  | nulová | 0 |  |  | 0% | 0
| Cena s DPH |  |  | v | CZK |  | 6200828.15
| Projektant |  |  | Zpracovatel
| Datum a podpis: |  | Razítko | Datum a podpis: |  |  | Razítko
| Objednavatel |  |  | Zhotovitel
| Datum a podpis: |  | Razítko | Datum a podpis: |  |  | Razítko
REKAPITULACE ČLENĚNÍ SOUPISU PRACÍ
Stavba:
Cheb - Onkologie a zubní klinika rev.11.02.2025
Objekt:
I. etapa - Rekonstrukce oddělení onkologie - pavilon C
Soupis:
I.1.2 - Technika prostředí staveb
Úroveň 3:
I.1.2.5 - Silnoproud
Místo: |  |  | Cheb |  |  | Datum: | 10. 12. 2024
Zadavatel: |  |  | Karlovarská krajská nemocnice a.s. |  |  | Projektant: | M Projekt Cheb
Zhotovitel: | [5 empty] | Zpracovatel:
Kód dílu - Popis | [6 empty] | Cena celkem [CZK]
Náklady ze soupisu prací | [6 empty] | 5124651.36 | [11 empty] | -1
| 1 - Silnoproud | [5 empty] | 5124651.36
SOUPIS PRACÍ
Stavba:
Cheb - Onkologie a zubní klinika rev.11.02.2025
Objekt:
I. etapa - Rekonstrukce oddělení onkologie - pavilon C
Soupis:
I.1.2 - Technika prostředí staveb
Úroveň 3:
I.1.2.5 - Silnoproud
Místo: |  |  | Cheb |  |  | Datum: | 10. 12. 2024
Zadavatel: |  |  | Karlovarská krajská nemocnice a.s. |  |  | Projektant: | M Projekt Cheb
Zhotovitel: | [5 empty] | Zpracovatel:
PČ | Typ | Kód | Popis | MJ | Množství | J.cena [CZK] | Cena celkem [CZK] | Cenová soustava |  | DPH | J. Nh [h] | Nh celkem [h] | J. hmotnost [t] | Hmotnost celkem [t] | J. suť [t] | Suť Celkem [t]
Náklady soupisu celkem | [6 empty] | 5124651.36 |  |  |  |  | 0 |  | 0 |  | 0 |  | D | -1 | [7 empty] | 5124651.36
| D | 1 | Silnoproud |  |  |  | 5124651.36 |  |  |  |  | 0 |  | 0 |  | 0 | 4 | D | 0 | ROZPOCET | [6 empty] | 5124651.36
1 | K | K722 | Montáž kompletní zásuvky | ks | 582 | 0 | 0 |  |  | základní | 0 | 0 | 0 | 0 | 0 | 0 | 4 | K | 1 | ROZPOCET | 0 | 0 | 0 | 0 | 0 | 1 | 0 | 4 | 552300208
2 | K | K723 | Montáž kompletního vývodu | kpl | 120 | 0 | 0 |  |  | základní | 0 | 0 | 0 | 0 | 0 | 0 | 4 | K | 1 | ROZPOCET | 0 | 0 | 0 | 0 | 0 | 1 | 0 | 4 | -266295315
3 | K | K724 | Montáž kompletního spínače, vypínače | kpl | 145 | 0 | 0 |  |  | základní | 0 | 0 | 0 | 0 | 0 | 0 | 4 | K | 1 | ROZPOCET | 0 | 0 | 0 | 0 | 0 | 1 | 0 | 4 | -1694112312
4 | M | M001 | Dvojnásobná zásuvka | ks | 81 | 175 | 14175 |  |  | základní | 0 | 0 | 0 | 0 | 0 | 0 | 512 | M | 1 | ROZPOCET | 14175 | 0 | 0 | 0 | 0 | 1 | 14175 | 512 | -223354589
5 | M | M002 | El. vývod 1-fázový ukončený svorkou | ks | 101 | 12 | 1212 |  |  | základní | 0 | 0 | 0 | 0 | 0 | 0 | 512 | M | 1 | ROZPOCET | 1212 | 0 | 0 | 0 | 0 | 1 | 1212 | 512 | 875430923
6 | M | M003 | El. vývod 3-fázový ukončený svorkou | ks | 19 | 36 | 684 |  |  | základní | 0 | 0 | 0 | 0 | 0 | 0 | 512 | M | 1 | ROZPOCET | 684 | 0 | 0 | 0 | 0 | 1 | 684 | 512 | 1802926707
7 | M | M004 | Svorkovnice PA | ks | 9 | 630 | 5670 |  |  | základní | 0 | 0 | 0 | 0 | 0 | 0 | 512 | M | 1 | ROZPOCET | 5670 | 0 | 0 | 0 | 0 | 1 | 5670 | 512 | -1285967677
8 | M | M044 | Jednopólový vypínač se signálkou | ks | 9 | 193 | 1737 |  |  | základní | 0 | 0 | 0 | 0 | 0 | 0 | 512 | M | 1 | ROZPOCET | 1737 | 0 | 0 | 0 | 0 | 1 | 1737 | 512 | 1476558054
9 | M | M005 | Křížový vypínač | ks | 2 | 189 | 378 |  |  | základní | 0 | 0 | 0 | 0 | 0 | 0 | 512 | M | 1 | ROZPOCET | 378 | 0 | 0 | 0 | 0 | 1 | 378 | 512 | -843920192
10 | M | M006 | Ochranné uzemnění, EPS | ks | 14 | 1316 | 18424 |  |  | základní | 0 | 0 | 0 | 0 | 0 | 0 | 512 | M | 1 | ROZPOCET | 18424 | 0 | 0 | 0 | 0 | 1 | 18424 | 512 | 1497902986
11 | M | M045 | Soumrakový spínač | ks | 1 | 1255 | 1255 |  |  | základní | 0 | 0 | 0 | 0 | 0 | 0 | 512 | M | 1 | ROZPOCET | 1255 | 0 | 0 | 0 | 0 | 1 | 1255 | 512 | 1544796703
12 | M | M007 | Střídavý vypínač | ks | 16 | 147 | 2352 |  |  | základní | 0 | 0 | 0 | 0 | 0 | 0 | 512 | M | 1 | ROZPOCET | 2352 | 0 | 0 | 0 | 0 | 1 | 2352 | 512 | 991349881
13 | M | M008 | Střídavý vypínač dvojitý | ks | 7 | 228 | 1596 |  |  | základní | 0 | 0 | 0 | 0 | 0 | 0 | 512 | M | 1 | ROZPOCET | 1596 | 0 | 0 | 0 | 0 | 1 | 1596 | 512 | -183116343
14 | M | M046 | Střídavý vypínač dvoupólový | ks | 6 | 228 | 1368 |  |  | základní | 0 | 0 | 0 | 0 | 0 | 0 | 512 | M | 1 | ROZPOCET | 1368 | 0 | 0 | 0 | 0 | 1 | 1368 | 512 | 1879302260
15 | M | M009 | Sériový přepínač střídavý | ks | 2 | 208 | 416 |  |  | základní | 0 | 0 | 0 | 0 | 0 | 0 | 512 | M | 1 | ROZPOCET | 416 | 0 | 0 | 0 | 0 | 1 | 416 | 512 | 539816361
16 | M | M010 | Sériový vypínač | ks | 32 | 181 | 5792 |  |  | základní | 0 | 0 | 0 | 0 | 0 | 0 | 512 | M | 1 | ROZPOCET | 5792 | 0 | 0 | 0 | 0 | 1 | 5792 | 512 | -1374887094
17 | M | M047 | Sériový vypínač IP44 | ks | 1 | 189 | 189 |  |  | základní | 0 | 0 | 0 | 0 | 0 | 0 | 512 | M | 1 | ROZPOCET | 189 | 0 | 0 | 0 | 0 | 1 | 189 | 512 | 1592226747
18 | M | M048 | sestava Ensto ABB | ks | 1 | 8660 | 8660 |  |  | základní | 0 | 0 | 0 | 0 | 0 | 0 | 512 | M | 1 | ROZPOCET | 8660 | 0 | 0 | 0 | 0 | 1 | 8660 | 512 | -1832177846
19 | M | M011 | Tlačítkový ovladač | ks | 71 | 151 | 10721 |  |  | základní | 0 | 0 | 0 | 0 | 0 | 0 | 512 | M | 1 | ROZPOCET | 10721 | 0 | 0 | 0 | 0 | 1 | 10721 | 512 | -363602989
20 | M | M049 | Tlačítkovo TS, CS se sklem | ks | 6 | 617 | 3702 |  |  | základní | 0 | 0 | 0 | 0 | 0 | 0 | 512 | M | 1 | ROZPOCET | 3702 | 0 | 0 | 0 | 0 | 1 | 3702 | 512 | -193547151
21 | M | M012 | Trojitá zásuvka | ks | 23 | 390 | 8970 |  |  | základní | 0 | 0 | 0 | 0 | 0 | 0 | 512 | M | 1 | ROZPOCET | 8970 | 0 | 0 | 0 | 0 | 1 | 8970 | 512 | 1138892736
22 | M | M013 | Vypínač | ks | 77 | 143 | 11011 |  |  | základní | 0 | 0 | 0 | 0 | 0 | 0 | 512 | M | 1 | ROZPOCET | 11011 | 0 | 0 | 0 | 0 | 1 | 11011 | 512 | -923286131
23 | M | M014 | Vypínač IP44 | ks | 3 | 169 | 507 |  |  | základní | 0 | 0 | 0 | 0 | 0 | 0 | 512 | M | 1 | ROZPOCET | 507 | 0 | 0 | 0 | 0 | 1 | 507 | 512 | -1524838309
24 | M | M015 | 5-násobná zásuvka | ks | 10 | 650 | 6500 |  |  | základní | 0 | 0 | 0 | 0 | 0 | 0 | 512 | M | 1 | ROZPOCET | 6500 | 0 | 0 | 0 | 0 | 1 | 6500 | 512 | 228170051
25 | M | M016 | Zásuvka | ks | 240 | 130 | 31200 |  |  | základní | 0 | 0 | 0 | 0 | 0 | 0 | 512 | M | 1 | ROZPOCET | 31200 | 0 | 0 | 0 | 0 | 1 | 31200 | 512 | 1024211343
26 | M | M018 | Zásuvka IP44 | ks | 6 | 156 | 936 |  |  | základní | 0 | 0 | 0 | 0 | 0 | 0 | 512 | M | 1 | ROZPOCET | 936 | 0 | 0 | 0 | 0 | 1 | 936 | 512 | 393376040
27 | M | M050 | Zásuvková skříň, 1x400V/16A, 2x230V/16A | ks | 1 | 4512 | 4512 |  |  | základní | 0 | 0 | 0 | 0 | 0 | 0 | 512 | M | 1 | ROZPOCET | 4512 | 0 | 0 | 0 | 0 | 1 | 4512 | 512 | 168436037
28 | M | M051 | 2-násobná zásuvka ve společné rámečku, hnědá, rampa | ks | 51 | 283 | 14433 |  |  | základní | 0 | 0 | 0 | 0 | 0 | 0 | 512 | M | 1 | ROZPOCET | 14433 | 0 | 0 | 0 | 0 | 1 | 14433 | 512 | -1401945530
29 | M | M052 | 2-násobná zásuvka ve společné rámečku, zelená, rampa | ks | 51 | 283 | 14433 |  |  | základní | 0 | 0 | 0 | 0 | 0 | 0 | 512 | M | 1 | ROZPOCET | 14433 | 0 | 0 | 0 | 0 | 1 | 14433 | 512 | 1705170331
30 | M | M019 | Zásuvka pro vyrovnání porenciálu | ks | 71 | 653 | 46363 |  |  | základní | 0 | 0 | 0 | 0 | 0 | 0 | 512 | M | 1 | ROZPOCET | 46363 | 0 | 0 | 0 | 0 | 1 | 46363 | 512 | -2069120752
31 | M | M020 | Zásuvka jednonásobná, zelená | ks | 71 | 141.5 | 10046.5 |  |  | základní | 0 | 0 | 0 | 0 | 0 | 0 | 512 | M | 1 | ROZPOCET | 10046.5 | 0 | 0 | 0 | 0 | 1 | 10046.5 | 512 | 1507102228
32 | M | M053 | spojovací krabice požární s 5-ti keramickými svorkami | ks | 12 | 1013 | 12156 |  |  | základní | 0 | 0 | 0 | 0 | 0 | 0 | 512 | M | 1 | ROZPOCET | 12156 | 0 | 0 | 0 | 0 | 1 | 12156 | 512 | 881291668
33 | M | M054 | příchytka kabelové trasy se zachováním funkčnosti při pořáru | ks | 5634 | 26.74 | 150653.16 |  |  | základní | 0 | 0 | 0 | 0 | 0 | 0 | 512 | M | 1 | ROZPOCET | 150653.16 | 0 | 0 | 0 | 0 | 1 | 150653.16 | 512 | 694761497
34 | M | M021 | kabice KU 68 | ks | 982 | 7 | 6874 |  |  | základní | 0 | 0 | 0 | 0 | 0 | 0 | 512 | M | 1 | ROZPOCET | 6874 | 0 | 0 | 0 | 0 | 1 | 6874 | 512 | 743019270
35 | M | M022 | svorky Wago | ks | 2946 | 4 | 11784 |  |  | základní | 0 | 0 | 0 | 0 | 0 | 0 | 512 | M | 1 | ROZPOCET | 11784 | 0 | 0 | 0 | 0 | 1 | 11784 | 512 | 2034665088
36 | K | K717 | Montáž svítidel LED | ks | 423 | 0 | 0 |  |  | základní | 0 | 0 | 0 | 0 | 0 | 0 | 4 | K | 1 | ROZPOCET | 0 | 0 | 0 | 0 | 0 | 1 | 0 | 4 | 403085794
37 | M | M023 | Svítdlo Led pr.300mm s pohyb. Čidlem | ks | 34 | 4050 | 137700 |  |  | základní | 0 | 0 | 0 | 0 | 0 | 0 | 512 | M | 1 | ROZPOCET | 137700 | 0 | 0 | 0 | 0 | 1 | 137700 | 512 | 1901232483
38 | M | M024 | Svítdlo Led pr.300mm | ks | 82 | 2410 | 197620 |  |  | základní | 0 | 0 | 0 | 0 | 0 | 0 | 512 | M | 1 | ROZPOCET | 197620 | 0 | 0 | 0 | 0 | 1 | 197620 | 512 | -868868808
39 | M | M025 | Led svítidlo 600x600 | ks | 296 | 1560 | 461760 |  |  | základní | 0 | 0 | 0 | 0 | 0 | 0 | 512 | M | 1 | ROZPOCET | 461760 | 0 | 0 | 0 | 0 | 1 | 461760 | 512 | -1973239401
40 | M | M026 | Led svítidlo 1200x300 | ks | 11 | 1560 | 17160 |  |  | základní | 0 | 0 | 0 | 0 | 0 | 0 | 512 | M | 1 | ROZPOCET | 17160 | 0 | 0 | 0 | 0 | 1 | 17160 | 512 | 1234511539
41 | K | K718 | Montáž svítidel nouzových | ks | 76 | 0 | 0 |  |  | základní | 0 | 0 | 0 | 0 | 0 | 0 | 4 | K | 1 | ROZPOCET | 0 | 0 | 0 | 0 | 0 | 1 | 0 | 4 | 633436384
42 | M | M027 | Nouzové osvětlení/modul 60min | ks | 76 | 1836 | 139536 |  |  | základní | 0 | 0 | 0 | 0 | 0 | 0 | 512 | M | 1 | ROZPOCET | 139536 | 0 | 0 | 0 | 0 | 1 | 139536 | 512 | -929342841
43 | K | K719 | Montáž ventilátoru | ks | 14 | 0 | 0 |  |  | základní | 0 | 0 | 0 | 0 | 0 | 0 | 4 | K | 1 | ROZPOCET | 0 | 0 | 0 | 0 | 0 | 1 | 0 | 4 | 1921443349
44 | M | M028 | ventilátor s doběh. Relé | ks | 14 | 1780 | 24920 |  |  | základní | 0 | 0 | 0 | 0 | 0 | 0 | 512 | M | 1 | ROZPOCET | 24920 | 0 | 0 | 0 | 0 | 1 | 24920 | 512 | 1036865867
45 | K | K720 | Provedení úprav hlavního rozvaděče RH | hod | 100 | 550 | 55000 |  |  | základní | 0 | 0 | 0 | 0 | 0 | 0 | 4 | K | 1 | ROZPOCET | 55000 | 0 | 0 | 0 | 0 | 1 | 55000 | 4 | -180899196
46 | M | M055 | úprava hlavního rozvaděče RH | kpl | 1 | 0 | 0 |  |  | základní | 0 | 0 | 0 | 0 | 0 | 0 | 512 | M | 1 | ROZPOCET | 0 | 0 | 0 | 0 | 0 | 1 | 0 | 512 | 2038687097
47 | K | K721 | Provedení doplnění hlavního rozvaděče RH | ks | 1 | 120000 | 120000 |  |  | základní | 0 | 0 | 0 | 0 | 0 | 0 | 4 | K | 1 | ROZPOCET | 120000 | 0 | 0 | 0 | 0 | 1 | 120000 | 4 | 1393848750
48 | M | M056 | doplnění hlavního rozvaděče RH | ks | 1 | 0 | 0 |  |  | základní | 0 | 0 | 0 | 0 | 0 | 0 | 512 | M | 1 | ROZPOCET | 0 | 0 | 0 | 0 | 0 | 1 | 0 | 512 | 615541378
49 | K | K688 | Kompletace a montáž rozvaděče RPO | kpl | 1 | 0 | 0 |  |  | základní | 0 | 0 | 0 | 0 | 0 | 0 | 4 | K | 1 | ROZPOCET | 0 | 0 | 0 | 0 | 0 | 1 | 0 | 4 | 2058474365
50 | M | M057 | rozvaděč RPO+záložní zdroj UPS, 50kVA, Ic=100A, 5min | ks | 1 | 235950 | 235950 |  |  | základní | 0 | 0 | 0 | 0 | 0 | 0 | 512 | M | 1 | ROZPOCET | 235950 | 0 | 0 | 0 | 0 | 1 | 235950 | 512 | -353707694
51 | K | K689 | Kompletace a montáž rozvaděče VZT1 | kpl | 1 | 0 | 0 |  |  | základní | 0 | 0 | 0 | 0 | 0 | 0 | 4 | K | 1 | ROZPOCET | 0 | 0 | 0 | 0 | 0 | 1 | 0 | 4 | -2011947088
52 | M | M058 | rozvaděč VZT1 | ks | 1 | 31400 | 31400 |  |  | základní | 0 | 0 | 0 | 0 | 0 | 0 | 512 | M | 1 | ROZPOCET | 31400 | 0 | 0 | 0 | 0 | 1 | 31400 | 512 | 1749052636
53 | K | K690 | Kompletace a montáž rozvaděče VZT2 | kpl | 1 | 0 | 0 |  |  | základní | 0 | 0 | 0 | 0 | 0 | 0 | 4 | K | 1 | ROZPOCET | 0 | 0 | 0 | 0 | 0 | 1 | 0 | 4 | -1953454766
54 | M | M059 | rozvaděč VZT2 | ks | 1 | 29800 | 29800 |  |  | základní | 0 | 0 | 0 | 0 | 0 | 0 | 512 | M | 1 | ROZPOCET | 29800 | 0 | 0 | 0 | 0 | 1 | 29800 | 512 | -60828609
55 | K | K691 | Kompletace a montáž rozvaděče VZT3 | kpl | 1 | 0 | 0 |  |  | základní | 0 | 0 | 0 | 0 | 0 | 0 | 4 | K | 1 | ROZPOCET | 0 | 0 | 0 | 0 | 0 | 1 | 0 | 4 | 528019883
56 | M | M060 | rozvaděč VZT3 | ks | 1 | 29000 | 29000 |  |  | základní | 0 | 0 | 0 | 0 | 0 | 0 | 512 | M | 1 | ROZPOCET | 29000 | 0 | 0 | 0 | 0 | 1 | 29000 | 512 | -1127683998
57 | K | K692 | Kompletace a montáž rozvaděče R01 | kpl | 1 | 0 | 0 |  |  | základní | 0 | 0 | 0 | 0 | 0 | 0 | 4 | K | 1 | ROZPOCET | 0 | 0 | 0 | 0 | 0 | 1 | 0 | 4 | 195948576
58 | M | M061 | rozvaděč R01 | ks | 1 | 78400 | 78400 |  |  | základní | 0 | 0 | 0 | 0 | 0 | 0 | 512 | M | 1 | ROZPOCET | 78400 | 0 | 0 | 0 | 0 | 1 | 78400 | 512 | 688636580
59 | K | K693 | Kompletace a montáž rozvaděče R02 | kpl | 1 | 0 | 0 |  |  | základní | 0 | 0 | 0 | 0 | 0 | 0 | 4 | K | 1 | ROZPOCET | 0 | 0 | 0 | 0 | 0 | 1 | 0 | 4 | -1078375768
60 | M | M062 | rozvaděč R02 | ks | 1 | 51200 | 51200 |  |  | základní | 0 | 0 | 0 | 0 | 0 | 0 | 512 | M | 1 | ROZPOCET | 51200 | 0 | 0 | 0 | 0 | 1 | 51200 | 512 | -1654805534
61 | K | K694 | Kompletace a montáž rozvaděče R11 | kpl | 1 | 0 | 0 |  |  | základní | 0 | 0 | 0 | 0 | 0 | 0 | 4 | K | 1 | ROZPOCET | 0 | 0 | 0 | 0 | 0 | 1 | 0 | 4 | 1432086876
62 | M | M063 | rozvaděč R11 | ks | 1 | 128600 | 128600 |  |  | základní | 0 | 0 | 0 | 0 | 0 | 0 | 512 | M | 1 | ROZPOCET | 128600 | 0 | 0 | 0 | 0 | 1 | 128600 | 512 | 1433821203
63 | K | K695 | Kompletace a montáž rozvaděče R12 | kpl | 1 | 0 | 0 |  |  | základní | 0 | 0 | 0 | 0 | 0 | 0 | 4 | K | 1 | ROZPOCET | 0 | 0 | 0 | 0 | 0 | 1 | 0 | 4 | 936233689
64 | M | M064 | rozvaděč R12 | ks | 1 | 105500 | 105500 |  |  | základní | 0 | 0 | 0 | 0 | 0 | 0 | 512 | M | 1 | ROZPOCET | 105500 | 0 | 0 | 0 | 0 | 1 | 105500 | 512 | 1951672569
65 | K | K696 | Kompletace a montáž rozvaděče R21 | kpl | 1 | 0 | 0 |  |  | základní | 0 | 0 | 0 | 0 | 0 | 0 | 4 | K | 1 | ROZPOCET | 0 | 0 | 0 | 0 | 0 | 1 | 0 | 4 | -783571055
66 | M | M065 | rozvaděč R21 | ks | 1 | 107500 | 107500 |  |  | základní | 0 | 0 | 0 | 0 | 0 | 0 | 512 | M | 1 | ROZPOCET | 107500 | 0 | 0 | 0 | 0 | 1 | 107500 | 512 | 76509977
67 | K | K697 | Montáž kabelu CHKE-R-J 5x25 | m | 260 | 0 | 0 |  |  | základní | 0 | 0 | 0 | 0 | 0 | 0 | 4 | K | 1 | ROZPOCET | 0 | 0 | 0 | 0 | 0 | 1 | 0 | 4 | 1889785036
68 | M | M066 | CHKE-R-J 5x25 | m | 260 | 375 | 97500 |  |  | základní | 0 | 0 | 0 | 0 | 0 | 0 | 512 | M | 1 | ROZPOCET | 97500 | 0 | 0 | 0 | 0 | 1 | 97500 | 512 | 1167152557
69 | K | K698 | Montáž kabelu CHKE-R-J 5x16 | m | 390 | 0 | 0 |  |  | základní | 0 | 0 | 0 | 0 | 0 | 0 | 4 | K | 1 | ROZPOCET | 0 | 0 | 0 | 0 | 0 | 1 | 0 | 4 | -1735347489
70 | M | M035 | CHKE-R-J 5x16 | m | 390 | 252 | 98280 |  |  | základní | 0 | 0 | 0 | 0 | 0 | 0 | 512 | M | 1 | ROZPOCET | 98280 | 0 | 0 | 0 | 0 | 1 | 98280 | 512 | -984932000
71 | K | K699 | Montáž kabelu CHKE-R-J 5x10 | m | 105 | 0 | 0 |  |  | základní | 0 | 0 | 0 | 0 | 0 | 0 | 4 | K | 1 | ROZPOCET | 0 | 0 | 0 | 0 | 0 | 1 | 0 | 4 | -1293574514
72 | M | M067 | CHKE-R-J 5x10 | m | 105 | 170 | 17850 |  |  | základní | 0 | 0 | 0 | 0 | 0 | 0 | 512 | M | 1 | ROZPOCET | 17850 | 0 | 0 | 0 | 0 | 1 | 17850 | 512 | -260846008
73 | K | K700 | Montáž kabelu CHKE-R-J 5x6 | m | 150 | 0 | 0 |  |  | základní | 0 | 0 | 0 | 0 | 0 | 0 | 4 | K | 1 | ROZPOCET | 0 | 0 | 0 | 0 | 0 | 1 | 0 | 4 | 1164009688
74 | M | M068 | CHKE-R-J 5x6 | m | 150 | 80 | 12000 |  |  | základní | 0 | 0 | 0 | 0 | 0 | 0 | 512 | M | 1 | ROZPOCET | 12000 | 0 | 0 | 0 | 0 | 1 | 12000 | 512 | 824705906
75 | K | K701 | Montáž kabelu CHKE-R-J 5x4 | m | 240 | 0 | 0 |  |  | základní | 0 | 0 | 0 | 0 | 0 | 0 | 4 | K | 1 | ROZPOCET | 0 | 0 | 0 | 0 | 0 | 1 | 0 | 4 | -200705379
76 | M | M069 | CHKE-R-J 5x4 | m | 240 | 75 | 18000 |  |  | základní | 0 | 0 | 0 | 0 | 0 | 0 | 512 | M | 1 | ROZPOCET | 18000 | 0 | 0 | 0 | 0 | 1 | 18000 | 512 | 55461460
77 | K | K702 | Montáž kabelu CHKE-R-J 5x2,5 | m | 30 | 0 | 0 |  |  | základní | 0 | 0 | 0 | 0 | 0 | 0 | 4 | K | 1 | ROZPOCET | 0 | 0 | 0 | 0 | 0 | 1 | 0 | 4 | 20230065
78 | M | M036 | CHKE-R-J 5x2,5 | m | 30 | 55 | 1650 |  |  | základní | 0 | 0 | 0 | 0 | 0 | 0 | 512 | M | 1 | ROZPOCET | 1650 | 0 | 0 | 0 | 0 | 1 | 1650 | 512 | -642036190
79 | K | K703 | Montáž kabelu CHKE-R-J 5x1,5 | m | 497 | 0 | 0 |  |  | základní | 0 | 0 | 0 | 0 | 0 | 0 | 4 | K | 1 | ROZPOCET | 0 | 0 | 0 | 0 | 0 | 1 | 0 | 4 | 890591200
80 | M | M037 | CHKE-R-J 5x1,5 | m | 497 | 27 | 13419 |  |  | základní | 0 | 0 | 0 | 0 | 0 | 0 | 512 | M | 1 | ROZPOCET | 13419 | 0 | 0 | 0 | 0 | 1 | 13419 | 512 | 955791108
81 | K | K704 | Montáž kabelu CHKE-R-J 3x4 | m | 30 | 0 | 0 |  |  | základní | 0 | 0 | 0 | 0 | 0 | 0 | 4 | K | 1 | ROZPOCET | 0 | 0 | 0 | 0 | 0 | 1 | 0 | 4 | -1841409632
82 | M | M070 | CHKE-R-J 3x4 | m | 30 | 61 | 1830 |  |  | základní | 0 | 0 | 0 | 0 | 0 | 0 | 512 | M | 1 | ROZPOCET | 1830 | 0 | 0 | 0 | 0 | 1 | 1830 | 512 | 992722064
83 | K | K705 | Montáž kabelu CHKE-R-J 3x2,5 | m | 9075 | 0 | 0 |  |  | základní | 0 | 0 | 0 | 0 | 0 | 0 | 4 | K | 1 | ROZPOCET | 0 | 0 | 0 | 0 | 0 | 1 | 0 | 4 | 1071620044
84 | M | M038 | CHKE-R-J 3x2,5 | m | 9075 | 30 | 272250 |  |  | základní | 0 | 0 | 0 | 0 | 0 | 0 | 512 | M | 1 | ROZPOCET | 272250 | 0 | 0 | 0 | 0 | 1 | 272250 | 512 | 40122167
85 | K | K706 | Montáž kabelu CHKE-R-J 3x1,5 | m | 3025 | 0 | 0 |  |  | základní | 0 | 0 | 0 | 0 | 0 | 0 | 4 | K | 1 | ROZPOCET | 0 | 0 | 0 | 0 | 0 | 1 | 0 | 4 | -1562762958
86 | M | M039 | CHKE-R-J 3x1,5 | m | 3025 | 26 | 78650 |  |  | základní | 0 | 0 | 0 | 0 | 0 | 0 | 512 | M | 1 | ROZPOCET | 78650 | 0 | 0 | 0 | 0 | 1 | 78650 | 512 | -1652604732
87 | K | K707 | Montáž kabelu CXKH-V-J 5x25 | m | 54 | 0 | 0 |  |  | základní | 0 | 0 | 0 | 0 | 0 | 0 | 4 | K | 1 | ROZPOCET | 0 | 0 | 0 | 0 | 0 | 1 | 0 | 4 | -1346134944
88 | M | M071 | CXKH-V-J 5x25 | m | 54 | 680 | 36720 |  |  | základní | 0 | 0 | 0 | 0 | 0 | 0 | 512 | M | 1 | ROZPOCET | 36720 | 0 | 0 | 0 | 0 | 1 | 36720 | 512 | 1983005157
89 | K | K708 | Montáž kabelu CXKH-V-J 5x10 | m | 132 | 0 | 0 |  |  | základní | 0 | 0 | 0 | 0 | 0 | 0 | 4 | K | 1 | ROZPOCET | 0 | 0 | 0 | 0 | 0 | 1 | 0 | 4 | 1566289487
90 | M | M072 | CXKH-V-J 5x10 | m | 132 | 183 | 24156 |  |  | základní | 0 | 0 | 0 | 0 | 0 | 0 | 512 | M | 1 | ROZPOCET | 24156 | 0 | 0 | 0 | 0 | 1 | 24156 | 512 | -2130646296
91 | K | K709 | Montáž kabelu CXKH-V-J 5x2,5 | m | 122 | 0 | 0 |  |  | základní | 0 | 0 | 0 | 0 | 0 | 0 | 4 | K | 1 | ROZPOCET | 0 | 0 | 0 | 0 | 0 | 1 | 0 | 4 | 2039681018
92 | M | M073 | CXKH-V-J 5x2,5 | m | 122 | 86 | 10492 |  |  | základní | 0 | 0 | 0 | 0 | 0 | 0 | 512 | M | 1 | ROZPOCET | 10492 | 0 | 0 | 0 | 0 | 1 | 10492 | 512 | -1185064184
93 | K | K710 | Montáž kabelu CXKH-V-J 3x2,5 | m | 380 | 0 | 0 |  |  | základní | 0 | 0 | 0 | 0 | 0 | 0 | 4 | K | 1 | ROZPOCET | 0 | 0 | 0 | 0 | 0 | 1 | 0 | 4 | 1007221806
94 | M | M074 | CXKH-V-J 3x2,5 | m | 380 | 30 | 11400 |  |  | základní | 0 | 0 | 0 | 0 | 0 | 0 | 512 | M | 1 | ROZPOCET | 11400 | 0 | 0 | 0 | 0 | 1 | 11400 | 512 | 2025224705
95 | K | K711 | Montáž kabelu H07Z-K 4žz | m | 1800 | 0 | 0 |  |  | základní | 0 | 0 | 0 | 0 | 0 | 0 | 4 | K | 1 | ROZPOCET | 0 | 0 | 0 | 0 | 0 | 1 | 0 | 4 | -1085426181
96 | M | M040 | H07Z-K4žz | m | 1800 | 13.2 | 23760 |  |  | základní | 0 | 0 | 0 | 0 | 0 | 0 | 512 | M | 1 | ROZPOCET | 23760 | 0 | 0 | 0 | 0 | 1 | 23760 | 512 | 267467804
97 | K | K712 | Montáž kabelu H07Z-K 6zž | m | 300 | 0 | 0 |  |  | základní | 0 | 0 | 0 | 0 | 0 | 0 | 4 | K | 1 | ROZPOCET | 0 | 0 | 0 | 0 | 0 | 1 | 0 | 4 | -1100474692
98 | M | M041 | H07Z-K 6žz | m | 300 | 22 | 6600 |  |  | základní | 0 | 0 | 0 | 0 | 0 | 0 | 512 | M | 1 | ROZPOCET | 6600 | 0 | 0 | 0 | 0 | 1 | 6600 | 512 | -1929107035
99 | K | K713 | Montáž kabelu H07Z-K 16zž | m | 627 | 0 | 0 |  |  | základní | 0 | 0 | 0 | 0 | 0 | 0 | 4 | K | 1 | ROZPOCET | 0 | 0 | 0 | 0 | 0 | 1 | 0 | 4 | 1426889024
100 | M | M042 | H07Z-K 16žz | m | 627 | 35 | 21945 |  |  | základní | 0 | 0 | 0 | 0 | 0 | 0 | 512 | M | 1 | ROZPOCET | 21945 | 0 | 0 | 0 | 0 | 1 | 21945 | 512 | -723878004
101 | K | K714 | Montáž kabelu H07Z-K 25zž | m | 740 | 0 | 0 |  |  | základní | 0 | 0 | 0 | 0 | 0 | 0 | 4 | K | 1 | ROZPOCET | 0 | 0 | 0 | 0 | 0 | 1 | 0 | 4 | 172524410
102 | M | M043 | H07Z-K 25žz | m | 740 | 70 | 51800 |  |  | základní | 0 | 0 | 0 | 0 | 0 | 0 | 512 | M | 1 | ROZPOCET | 51800 | 0 | 0 | 0 | 0 | 1 | 51800 | 512 | 432443375
103 | K | K715 | Montáž kabelu H07Z-K 35zž | m | 54 | 0 | 0 |  |  | základní | 0 | 0 | 0 | 0 | 0 | 0 | 4 | K | 1 | ROZPOCET | 0 | 0 | 0 | 0 | 0 | 1 | 0 | 4 | 1741983964
104 | M | M096 | H07Z-K 35žz | m | 54 | 91 | 4914 |  |  | základní | 0 | 0 | 0 | 0 | 0 | 0 | 8 | M | 1 | ROZPOCET | 4914 | 0 | 0 | 0 | 0 | 1 | 4914 | 4 | -935355231
105 | K | K716 | Montáž FeZn 10mm | m | 25 | 0 | 0 |  |  | základní | 0 | 0 | 0 | 0 | 0 | 0 | 4 | K | 1 | ROZPOCET | 0 | 0 | 0 | 0 | 0 | 1 | 0 | 4 | 1320143505
106 | M | M075 | FeZn 10mm | m | 25 | 31 | 775 |  |  | základní | 0 | 0 | 0 | 0 | 0 | 0 | 512 | M | 1 | ROZPOCET | 775 | 0 | 0 | 0 | 0 | 1 | 775 | 512 | 1992832230
107 | K | K076 | podružný materiál | % | 2 | 30682.85 | 61365.7 |  |  | základní | 0 | 0 | 0 | 0 | 0 | 0 | 512 | K | 1 | ROZPOCET | 61365.7 | 0 | 0 | 0 | 0 | 1 | 61365.7 | 512 | -1475564157
108 | K | K047 | nespecifikované montážní práce | hod | 65 | 550 | 35750 |  |  | základní | 0 | 0 | 0 | 0 | 0 | 0 | 512 | K | 1 | ROZPOCET | 35750 | 0 | 0 | 0 | 0 | 1 | 35750 | 512 | -132576395
109 | K | K077 | ostatní montážní práce | ks | 1 | 1863789 | 1863789 |  |  | základní | 0 | 0 | 0 | 0 | 0 | 0 | 512 | K | 1 | ROZPOCET | 1863789 | 0 | 0 | 0 | 0 | 1 | 1863789 | 512 | -201924290

## I.1.2.6.1 - Strukturovaná...
{e8eb10a4-c275-43e1-a408-e7450a3f5d25}
2
| KRYCÍ LIST SOUPISU PRACÍ | [7 empty] | v --- níže se nacházejí doplnkové a pomocné údaje k sestavám --- v | [8 empty] | False
Stavba:
Cheb - Onkologie a zubní klinika rev.11.02.2025
Objekt:
I. etapa - Rekonstrukce oddělení onkologie - pavilon C
Soupis:
I.1.2 - Technika prostředí staveb
Úroveň 4:
I.1.2.6.1 - Strukturovaná kabeláž
| KSO: |  |  |  |  | CC-CZ:
| Místo: |  | Cheb |  |  | Datum: | 10. 12. 2024
| Zadavatel: |  |  |  |  | IČ:
|  | Karlovarská krajská nemocnice a.s. |  |  |  | DIČ:
| Zhotovitel: |  |  |  |  | IČ: | 0
[6 empty] | DIČ: | 0
| Projektant: |  |  |  |  | IČ: | 40541355
|  | M Projekt Cheb |  |  |  | DIČ:
| Zpracovatel: |  |  |  |  | IČ:
DIČ:
Poznámka:
| Cena bez DPH | [5 empty] | 2109144.4
|  |  | Základ daně |  |  | Sazba daně | Výše daně
| DPH | základní | 2109144.4 |  |  | 21% | 442920.32
|  | snížená | 0 |  |  | 12% | 0
|  | zákl. přenesená | 0 |  |  | 21% | 0
|  | sníž. přenesená | 0 |  |  | 12% | 0
|  | nulová | 0 |  |  | 0% | 0
| Cena s DPH |  |  | v | CZK |  | 2552064.72
| Projektant |  |  | Zpracovatel
| Datum a podpis: |  | Razítko | Datum a podpis: |  |  | Razítko
| Objednavatel |  |  | Zhotovitel
| Datum a podpis: |  | Razítko | Datum a podpis: |  |  | Razítko
REKAPITULACE ČLENĚNÍ SOUPISU PRACÍ
Stavba:
Cheb - Onkologie a zubní klinika rev.11.02.2025
Objekt:
I. etapa - Rekonstrukce oddělení onkologie - pavilon C
Soupis:
I.1.2 - Technika prostředí staveb
Úroveň 4:
I.1.2.6.1 - Strukturovaná kabeláž
Místo: |  |  | Cheb |  |  | Datum: | 10. 12. 2024
Zadavatel: |  |  | Karlovarská krajská nemocnice a.s. |  |  | Projektant: | M Projekt Cheb
Zhotovitel: | [5 empty] | Zpracovatel:
Kód dílu - Popis | [6 empty] | Cena celkem [CZK]
Náklady ze soupisu prací | [6 empty] | 2109144.4 | [11 empty] | -1
| 1 - Strukturovaná kabeláž - D+M veškerých komponent a kabelů | [5 empty] | 2109144.4
SOUPIS PRACÍ
Stavba:
Cheb - Onkologie a zubní klinika rev.11.02.2025
Objekt:
I. etapa - Rekonstrukce oddělení onkologie - pavilon C
Soupis:
I.1.2 - Technika prostředí staveb
Úroveň 4:
I.1.2.6.1 - Strukturovaná kabeláž
Místo: |  |  | Cheb |  |  | Datum: | 10. 12. 2024
Zadavatel: |  |  | Karlovarská krajská nemocnice a.s. |  |  | Projektant: | M Projekt Cheb
Zhotovitel: | [5 empty] | Zpracovatel:
PČ | Typ | Kód | Popis | MJ | Množství | J.cena [CZK] | Cena celkem [CZK] | Cenová soustava |  | DPH | J. Nh [h] | Nh celkem [h] | J. hmotnost [t] | Hmotnost celkem [t] | J. suť [t] | Suť Celkem [t]
Náklady soupisu celkem | [6 empty] | 2109144.4 |  |  |  |  | 0 |  | 0 |  | 0 |  | D | -1 | [7 empty] | 2109144.4
| D | 1 | Strukturovaná kabeláž - D+M veškerých komponent a kabelů |  |  |  | 2109144.4 |  |  |  |  | 0 |  | 0 |  | 0 | 4 | D | 0 | ROZPOCET | [6 empty] | 2109144.4
1 | K | K001 | Technické úpravy stávajících rozvodů v prostoru chodby pavilon C na 1.PP - demontáž nevyužívaných kabelů | HZs | 26 | 465 | 12090 |  |  | základní | 0 | 0 | 0 | 0 | 0 | 0 | 512 | K | 1 | ROZPOCET | 12090 | 0 | 0 | 0 | 0 | 1 | 12090 | 512 | 1472179237
2 | K | K002 | Technické úpravy stávajících rozvodů v prostoru chodby pavilon C na 1.PP/1:NP/2.NP - trasová upevnění kabelů ponechané funkční v době rekonstrukce pavilonu | HZs | 68 | 465 | 31620 |  |  | základní | 0 | 0 | 0 | 0 | 0 | 0 | 512 | K | 1 | ROZPOCET | 31620 | 0 | 0 | 0 | 0 | 1 | 31620 | 512 | 1550918660
3 | K | K003 | Demontáž na následná montáž stávajícího docházkového terminálu na 1.NP (pravý vchod) se souhlasem uživatele na správce systému firmou IVAR | HZs | 2 | 850 | 1700 |  |  | základní | 0 | 0 | 0 | 0 | 0 | 0 | 512 | K | 1 | ROZPOCET | 1700 | 0 | 0 | 0 | 0 | 1 | 1700 | 512 | -1016237700
4 | K | K005 | svislé přemístění konstrukcí - úprava pro požární ucpávky | m3 | 0.8 | 1950 | 1560 |  |  | základní | 0 | 0 | 0 | 0 | 0 | 0 | 512 | K | 1 | ROZPOCET | 1560 | 0 | 0 | 0 | 0 | 1 | 1560 | 512 | -1307821756
5 | K | K006 | vodorovné přemístění konstrukcí - úprava pro požární ucpávky | m3 | 0.8 | 1399 | 1119.2 |  |  | základní | 0 | 0 | 0 | 0 | 0 | 0 | 512 | K | 1 | ROZPOCET | 1119.2 | 0 | 0 | 0 | 0 | 1 | 1119.2 | 512 | -97665048
6 | K | K007 | demontáž stávajících kabelových žlabů plastových | HZs | 16 | 450 | 7200 |  |  | základní | 0 | 0 | 0 | 0 | 0 | 0 | 512 | K | 1 | ROZPOCET | 7200 | 0 | 0 | 0 | 0 | 1 | 7200 | 512 | 1121998147
7 | K | K008 | přeložka stávajícího kabelového drátěného žlabu v podhledu na novou pozici s ohledem na koordinaci nových technologií - demontáž datových zásuvek vč.konektorů (konektory budou opětovně použity) | ks | 12 | 375 | 4500 |  |  | základní | 0 | 0 | 0 | 0 | 0 | 0 | 512 | K | 1 | ROZPOCET | 4500 | 0 | 0 | 0 | 0 | 1 | 4500 | 512 | -1547939702
8 | K | K009 | přeložka stávajícího kabelového drátěného žlabu v podhledu na novou pozici s ohledem na koordinaci nových technologií - demontáž kabelového drátěného žlabu (žlaby budou opětovně použity z 50%) | m | 38 | 465 | 17670 |  |  | základní | 0 | 0 | 0 | 0 | 0 | 0 | 512 | K | 1 | ROZPOCET | 17670 | 0 | 0 | 0 | 0 | 1 | 17670 | 512 | -910576063
9 | K | K010 | přeložka stávajícího kabelového drátěného žlabu v podhledu na novou pozici s ohledem na koordinaci nových technologií - úprava stávajícího páteřního kabelového drátěného žlabu od stoupačky | m | 12 | 615 | 7380 |  |  | základní | 0 | 0 | 0 | 0 | 0 | 0 | 512 | K | 1 | ROZPOCET | 7380 | 0 | 0 | 0 | 0 | 1 | 7380 | 512 | -388224793
10 | K | K011 | Stíněný instalační kabel S/FTP 4P,LSOH (B2ca-s1,d1,a1), CAT6A, 500m | m | 25000 | 27.5 | 687500 |  |  | základní | 0 | 0 | 0 | 0 | 0 | 0 | 512 | K | 1 | ROZPOCET | 687500 | 0 | 0 | 0 | 0 | 1 | 687500 | 512 | 373071233
11 | K | K012 | původní metalický kabel - původní kabely zataženy na nové pozice v rámci přeložek | m | 1500 | 25 | 37500 |  |  | základní | 0 | 0 | 0 | 0 | 0 | 0 | 512 | K | 1 | ROZPOCET | 37500 | 0 | 0 | 0 | 0 | 1 | 37500 | 512 | -267794131
12 | K | K013 | Kompletní datová zásuvka 2xRJ45 CAT.6A STP pod omítku vč. krabice, rámečku, krytky, konektorů, vhodná pro zdravotnické prostředí, koordinace se silnoproudem (do prostoru pod podhled) | ks | 140 | 920.4 | 128856 |  |  | základní | 0 | 0 | 0 | 0 | 0 | 0 | 512 | K | 1 | ROZPOCET | 128856 | 0 | 0 | 0 | 0 | 1 | 128856 | 512 | 252637036
13 | K | K014 | Kompletní datová zásuvka 2xRJ45 CAT.6A STP na omítku vč. krabice, rámečku, krytky, konektorů (do technických prostor) | ks | 5 | 850.2 | 4251 |  |  | základní | 0 | 0 | 0 | 0 | 0 | 0 | 512 | K | 1 | ROZPOCET | 4251 | 0 | 0 | 0 | 0 | 1 | 4251 | 512 | 738740805
14 | K | K015 | Kompletní datová zásuvka 2xRJ45 CAT.6A STP na omítku vč. krabice, rámečku, krytky, konektorů (do nad podhledem) | ks | 47 | 850.2 | 39959.4 |  |  | základní | 0 | 0 | 0 | 0 | 0 | 0 | 512 | K | 1 | ROZPOCET | 39959.4 | 0 | 0 | 0 | 0 | 1 | 39959.4 | 512 | -1631310418
15 | K | K016 | Kompletní datová zásuvka 2xRJ45 CAT.6A STP na omítku vč. DIN adaptéru, rámečku, krytky, konektorů (do technických prostor) | ks | 4 | 886.8 | 3547.2 |  |  | základní | 0 | 0 | 0 | 0 | 0 | 0 | 512 | K | 1 | ROZPOCET | 3547.2 | 0 | 0 | 0 | 0 | 1 | 3547.2 | 512 | -1498420787
16 | K | K017 | Kompletní datová zásuvka 2xRJ45 CAT.6A STP do podparapetního žlabu vč. krabice, rámečku, krytky, konektorů, vhodná pro zdravotnické prostředí, koordinace se silnoproudem (do prostoru na 1.PP, 1.NP a 2.NP) | ks | 18 | 872.8 | 15710.4 |  |  | základní | 0 | 0 | 0 | 0 | 0 | 0 | 512 | K | 1 | ROZPOCET | 15710.4 | 0 | 0 | 0 | 0 | 1 | 15710.4 | 512 | -1703294150
17 | K | K018 | Kompletní datová zásuvka 2xRJ45 CAT.6A STP do mediciálních ramp vč. adaptéru, konektorů, vhodná pro zdravotnické prostředí, koordinace se silnoproudem (do prostoru na 1.NP) | ks | 29 | 823.6 | 23884.4 |  |  | základní | 0 | 0 | 0 | 0 | 0 | 0 | 512 | K | 1 | ROZPOCET | 23884.4 | 0 | 0 | 0 | 0 | 1 | 23884.4 | 512 | 2099512509
18 | K | K019 | Kabel optický 48 vláken SM 9/125, G.652D, MLT, HDPE černý, d5,9mm, 700N | m | 200 | 85.8 | 17160 |  |  | základní | 0 | 0 | 0 | 0 | 0 | 0 | 512 | K | 1 | ROZPOCET | 17160 | 0 | 0 | 0 | 0 | 1 | 17160 | 512 | -560859635
19 | K | K020 | Kompletně vybavená optická vana 19" 1U, výsuvná, včetně popisek, vyvazovací oka pro organizaci, černá, 48x pigtail 9/125 SC/LC, optické kazety, ochrany svárů | ks | 2 | 16958 | 33916 |  |  | základní | 0 | 0 | 0 | 0 | 0 | 0 | 512 | K | 1 | ROZPOCET | 33916 | 0 | 0 | 0 | 0 | 1 | 33916 | 512 | 113487583
20 | K | K021 | Optické svaření 1vlákna vč. odizolování | ks | 96 | 464.2 | 44563.2 |  |  | základní | 0 | 0 | 0 | 0 | 0 | 0 | 512 | K | 1 | ROZPOCET | 44563.2 | 0 | 0 | 0 | 0 | 1 | 44563.2 | 512 | -2037103495
21 | K | K022 | Silový kabel 1-CXKE(H)-R-J 3x 2,5 B2ca,s1,d0 do trubek, nebo do lišt | m | 48 | 64.8 | 3110.4 |  |  | základní | 0 | 0 | 0 | 0 | 0 | 0 | 512 | K | 1 | ROZPOCET | 3110.4 | 0 | 0 | 0 | 0 | 1 | 3110.4 | 512 | -1751646672
22 | K | K023 | kabelová trasa pro SIL bez požadavku na zachování funkčnosti celé kabelové instalace při požáru (vrut, šroub, hřeb, příchytka) | ks | 48 | 66.2 | 3177.6 |  |  | základní | 0 | 0 | 0 | 0 | 0 | 0 | 512 | K | 1 | ROZPOCET | 3177.6 | 0 | 0 | 0 | 0 | 1 | 3177.6 | 512 | -909504887
23 | K | K024 | jistič 1/C - doplnění do silového rozvaděče | ks | 2 | 580 | 1160 |  |  | základní | 0 | 0 | 0 | 0 | 0 | 0 | 512 | K | 1 | ROZPOCET | 1160 | 0 | 0 | 0 | 0 | 1 | 1160 | 512 | 1050118443
24 | K | K026 | kabelová trasa pro SLP optika bez požadavku na zachování funkčnosti celé kabelové instalace při požáru (vrut, šroub, hřeb, příchytka) v podhledu, ve stávajících kabelových žabech, úprava a doplnění optické trasy ve spojovacím kolektoru mezi pavilony B a C | m | 200 | 130 | 26000 |  |  | základní | 0 | 0 | 0 | 0 | 0 | 0 | 512 | K | 1 | ROZPOCET | 26000 | 0 | 0 | 0 | 0 | 1 | 26000 | 512 | -17019854
25 | K | K027 | Pevná trubka s hrdlem, samozhášivá, bezhalogenová, délka 3m, 320N, šedá, RAL 7035 do d=25mm vč. příslušenství pro upevnění - vedení hlásičové linky | m | 28 | 146.3 | 4096.4 |  |  | základní | 0 | 0 | 0 | 0 | 0 | 0 | 512 | K | 1 | ROZPOCET | 4096.4 | 0 | 0 | 0 | 0 | 1 | 4096.4 | 512 | 996417643
26 | K | K028 | příchytka Grip - malý | ks | 120 | 90.1 | 10812 |  |  | základní | 0 | 0 | 0 | 0 | 0 | 0 | 512 | K | 1 | ROZPOCET | 10812 | 0 | 0 | 0 | 0 | 1 | 10812 | 512 | -1437068784
27 | K | K029 | příchytka Grip - střední | ks | 45 | 106.6 | 4797 |  |  | základní | 0 | 0 | 0 | 0 | 0 | 0 | 512 | K | 1 | ROZPOCET | 4797 | 0 | 0 | 0 | 0 | 1 | 4797 | 512 | 2131373188
28 | K | K030 | Lišta hranatá 20x20, bílá, 2m | m | 24 | 73.3 | 1759.2 |  |  | základní | 0 | 0 | 0 | 0 | 0 | 0 | 512 | K | 1 | ROZPOCET | 1759.2 | 0 | 0 | 0 | 0 | 1 | 1759.2 | 512 | -1176429847
29 | K | K031 | Parapetní kanál PK 110x65 D, bílý, 2 m, karton PK 110X65 D_HD vč. příslušenství | m | 12 | 613.4 | 7360.8 |  |  | základní | 0 | 0 | 0 | 0 | 0 | 0 | 512 | K | 1 | ROZPOCET | 7360.8 | 0 | 0 | 0 | 0 | 1 | 7360.8 | 512 | -1062527668
30 | K | K032 | Korugovaná ohebná trubka, samozhášivá, bezhalogenová, PP, 750N, vnější průměr min. 25mm, šedá | m | 500 | 71.1 | 35550 |  |  | základní | 0 | 0 | 0 | 0 | 0 | 0 | 512 | K | 1 | ROZPOCET | 35550 | 0 | 0 | 0 | 0 | 1 | 35550 | 512 | -209076647
31 | K | K033 | Korugovaná ohebná trubka, samozhášivá, bezhalogenová, PP, 750N, vnější průměr min. 32mm, šedá | m | 250 | 82.5 | 20625 |  |  | základní | 0 | 0 | 0 | 0 | 0 | 0 | 512 | K | 1 | ROZPOCET | 20625 | 0 | 0 | 0 | 0 | 1 | 20625 | 512 | 228203188
32 | K | K034 | nastřelovací plastová příchytka-element pro upevnění více pásků | ks | 1000 | 18.8 | 18800 |  |  | základní | 0 | 0 | 0 | 0 | 0 | 0 | 512 | K | 1 | ROZPOCET | 18800 | 0 | 0 | 0 | 0 | 1 | 18800 | 512 | -2017799279
33 | K | K035 | nastřelovací hřeb 22mm do betonu, galvanicky pozinkováno | ks | 1000 | 14.2 | 14200 |  |  | základní | 0 | 0 | 0 | 0 | 0 | 0 | 512 | K | 1 | ROZPOCET | 14200 | 0 | 0 | 0 | 0 | 1 | 14200 | 512 | 1129213823
34 | K | K036 | stahovací páska 200mm | ks | 2000 | 8.2 | 16400 |  |  | základní | 0 | 0 | 0 | 0 | 0 | 0 | 512 | K | 1 | ROZPOCET | 16400 | 0 | 0 | 0 | 0 | 1 | 16400 | 512 | 1221094554
35 | K | K037 | stahovací páska 300mm | ks | 500 | 9.7 | 4850 |  |  | základní | 0 | 0 | 0 | 0 | 0 | 0 | 512 | K | 1 | ROZPOCET | 4850 | 0 | 0 | 0 | 0 | 1 | 4850 | 512 | -1952604421
36 | K | K065 | Žlab perforovaný kabelový s integrovanou spojkou výšky 60 mm, délka 3 m, 400/60 kompletní vč.příslušenství pro uchycením - nové vedení na chodbě daného podlaží, nosný prvek po 1,5m, přes CHÚC s požární odolností | m | 111 | 823.8 | 91441.8 |  |  | základní | 0 | 0 | 0 | 0 | 0 | 0 | 512 | K | 1 | ROZPOCET | 91441.8 | 0 | 0 | 0 | 0 | 1 | 91441.8 | 512 | -28991317
37 | K | K066 | Žlab drátěný kabelový s integrovanou spojkou výšky 60 mm, délka 3 m, 400/60 kompletní vč.příslušenství pro uchycením - nové vedení na chodbě daného podlaží | m | 75 | 702.6 | 52695 |  |  | základní | 0 | 0 | 0 | 0 | 0 | 0 | 512 | K | 1 | ROZPOCET | 52695 | 0 | 0 | 0 | 0 | 1 | 52695 | 512 | -16301922
38 | K | K067 | Žlab drátěný kabelový s integrovanou spojkou výšky 60 mm, délka 3 m, 200/60 kompletní vč.příslušenství pro středové uchycením - nové vedení na chodbě daného podlaží | m | 42 | 623.8 | 26199.6 |  |  | základní | 0 | 0 | 0 | 0 | 0 | 0 | 512 | K | 1 | ROZPOCET | 26199.6 | 0 | 0 | 0 | 0 | 1 | 26199.6 | 512 | 416080712
39 | K | K068 | Vyvazování kabeláže ve žlabech pro slaboproud | ks | 486 | 13.4 | 6512.4 |  |  | základní | 0 | 0 | 0 | 0 | 0 | 0 | 512 | K | 1 | ROZPOCET | 6512.4 | 0 | 0 | 0 | 0 | 1 | 6512.4 | 512 | 465218251
40 | K | K069 | certifikační měření datových portů vč. protokolu (data a papír) | ks | 486 | 67.5 | 32805 |  |  | základní | 0 | 0 | 0 | 0 | 0 | 0 | 512 | K | 1 | ROZPOCET | 32805 | 0 | 0 | 0 | 0 | 1 | 32805 | 512 | -1797882118
41 | K | K070 | Měření optického segmentu, měření útlumu, 2 okna | ks | 96 | 387.5 | 37200 |  |  | základní | 0 | 0 | 0 | 0 | 0 | 0 | 512 | K | 1 | ROZPOCET | 37200 | 0 | 0 | 0 | 0 | 1 | 37200 | 512 | 1204825531
42 | K | K075 | Lešení prostorové rámové lehké s podlahami | den | 28 | 455 | 12740 |  |  | základní | 0 | 0 | 0 | 0 | 0 | 0 | 512 | K | 1 | ROZPOCET | 12740 | 0 | 0 | 0 | 0 | 1 | 12740 | 512 | 940296466
43 | K | K084 | Montáž lešení prostorového rámového lehkého s podlahami zatížení do 200 kg/m2 v do 10 m | m3 | 390 | 48.9 | 19071 |  |  | základní | 0 | 0 | 0 | 0 | 0 | 0 | 512 | K | 1 | ROZPOCET | 19071 | 0 | 0 | 0 | 0 | 1 | 19071 | 512 | -1411706767
44 | K | K085 | Příplatek k lešení prostorovému rámovému lehkému s podlahami do 200 kg/m2 v do 10 m za každý den použití | m3 | 10920 | 1.64 | 17908.8 |  |  | základní | 0 | 0 | 0 | 0 | 0 | 0 | 512 | K | 1 | ROZPOCET | 17908.8 | 0 | 0 | 0 | 0 | 1 | 17908.8 | 512 | -1081757282
45 | K | K086 | Demontáž lešení prostorového rámového lehkého s podlahami zatížení do 200 kg/m2 v do 10 m | m3 | 390 | 37.4 | 14586 |  |  | základní | 0 | 0 | 0 | 0 | 0 | 0 | 512 | K | 1 | ROZPOCET | 14586 | 0 | 0 | 0 | 0 | 1 | 14586 | 512 | 1799254567
46 | K | K087 | Přesun hmot tonážní pro slaboproud s omezením mechanizace v objektech v do 24 m | t | 4.8 | 5830 | 27984 |  |  | základní | 0 | 0 | 0 | 0 | 0 | 0 | 512 | K | 1 | ROZPOCET | 27984 | 0 | 0 | 0 | 0 | 1 | 27984 | 512 | 2107146647
47 | K | K090 | Drobný instalační a montážní materiál vč.popisu komponentů | kpl | 1 | 5000 | 5000 |  |  | základní | 0 | 0 | 0 | 0 | 0 | 0 | 512 | K | 1 | ROZPOCET | 5000 | 0 | 0 | 0 | 0 | 1 | 5000 | 512 | -142430202
48 | K | K093 | Stavebně-technické úspořádání stávajícíh kabelových tras, datových zásuvek a prostupů | HZS | 48 | 465 | 22320 |  |  | základní | 0 | 0 | 0 | 0 | 0 | 0 | 512 | K | 1 | ROZPOCET | 22320 | 0 | 0 | 0 | 0 | 1 | 22320 | 512 | 1859389844
49 | K | K094 | Uzamykatelný 19" datový rozváděč s výškou 45U, půdorysné rozměry 800x1000mm s prosklenými dveřmi, napájecím panelem, ventilační jednotkou a potřebným montážním příslušenstvím pro instalaci prvků ústředny | ks | 2 | 30161.8 | 60323.6 |  |  | základní | 0 | 0 | 0 | 0 | 0 | 0 | 512 | K | 1 | ROZPOCET | 60323.6 | 0 | 0 | 0 | 0 | 1 | 60323.6 | 512 | -772208951
50 | K | K095 | Kompletní telefonní patch panel 50portový 1U | ks | 6 | 1344 | 8064 |  |  | základní | 0 | 0 | 0 | 0 | 0 | 0 | 512 | K | 1 | ROZPOCET | 8064 | 0 | 0 | 0 | 0 | 1 | 8064 | 512 | -156920680
51 | K | K096 | Zakončení 1páru na konektor S110 | ks | 300 | 85 | 25500 |  |  | základní | 0 | 0 | 0 | 0 | 0 | 0 | 512 | K | 1 | ROZPOCET | 25500 | 0 | 0 | 0 | 0 | 1 | 25500 | 512 | -50860915
52 | K | K097 | Sdělovací kabel SYKFY 50x2x0,5 | m | 600 | 181.2 | 108720 |  |  | základní | 0 | 0 | 0 | 0 | 0 | 0 | 512 | K | 1 | ROZPOCET | 108720 | 0 | 0 | 0 | 0 | 1 | 108720 | 512 | -312740686
53 | K | K098 | kabelová trasa pro SLP telefonní kabel bez požadavku na zachování funkčnosti celé kabelové instalace při požáru (vrut, šroub, hřeb, příchytka) v podhledu, ve stávajících kabelových žabech, úprava a doplnění optické trasy ve spojovacím kolektoru mezi pavil | m | 200 | 130 | 26000 |  |  | základní | 0 | 0 | 0 | 0 | 0 | 0 | 512 | K | 1 | ROZPOCET | 26000 | 0 | 0 | 0 | 0 | 1 | 26000 | 512 | -487723554
54 | K | K099 | Uzemňovací kabel CYA6 | m | 200 | 150.3 | 30060 |  |  | základní | 0 | 0 | 0 | 0 | 0 | 0 | 512 | K | 1 | ROZPOCET | 30060 | 0 | 0 | 0 | 0 | 1 | 30060 | 512 | -735231117
55 | K | K100 | Uzemňovací kabel CYA10 | m | 50 | 170.1 | 8505 |  |  | základní | 0 | 0 | 0 | 0 | 0 | 0 | 512 | K | 1 | ROZPOCET | 8505 | 0 | 0 | 0 | 0 | 1 | 8505 | 512 | 482750611
56 | K | K101 | Uzemňovací oka | ks | 100 | 30.9 | 3090 |  |  | základní | 0 | 0 | 0 | 0 | 0 | 0 | 512 | K | 1 | ROZPOCET | 3090 | 0 | 0 | 0 | 0 | 1 | 3090 | 512 | -165900507
57 | K | K102 | Uzemňovací pospojovací svorkovnice HUP | ks | 1 | 4100 | 4100 |  |  | základní | 0 | 0 | 0 | 0 | 0 | 0 | 512 | K | 1 | ROZPOCET | 4100 | 0 | 0 | 0 | 0 | 1 | 4100 | 512 | -1223693604
58 | K | K103 | Silový kabel 3Jx2,5 v provedení B2ca ... | m | 200 | 110.4 | 22080 |  |  | základní | 0 | 0 | 0 | 0 | 0 | 0 | 512 | K | 1 | ROZPOCET | 22080 | 0 | 0 | 0 | 0 | 1 | 22080 | 512 | 1177198417
59 | K | K104 | Propojovací krabice plastová | ks | 150 | 110.8 | 16620 |  |  | základní | 0 | 0 | 0 | 0 | 0 | 0 | 512 | K | 1 | ROZPOCET | 16620 | 0 | 0 | 0 | 0 | 1 | 16620 | 512 | 1535828017
60 | K | K105 | Propojovací WAGO spojky | m | 100 | 36.1 | 3610 |  |  | základní | 0 | 0 | 0 | 0 | 0 | 0 | 512 | K | 1 | ROZPOCET | 3610 | 0 | 0 | 0 | 0 | 1 | 3610 | 512 | -510102728
61 | K | K106 | Patch panel 24 portů, modulární, univerzální, 19" 1U, prázdný | ks | 21 | 452 | 9492 |  |  | základní | 0 | 0 | 0 | 0 | 0 | 0 | 512 | K | 1 | ROZPOCET | 9492 | 0 | 0 | 0 | 0 | 1 | 9492 | 512 | -1198570991
62 | K | K107 | Stíněný modul Keystone RJ45, vhodný pro zásuvky a modulární patch panely | ks | 486 | 164.1 | 79752.6 |  |  | základní | 0 | 0 | 0 | 0 | 0 | 0 | 512 | K | 1 | ROZPOCET | 79752.6 | 0 | 0 | 0 | 0 | 1 | 79752.6 | 512 | -1606945540
63 | K | K108 | Systémové patch kabely metalické a optické - délky budou upřesněny v rámci realizace, ref.délka 2m | ks | 100 | 120.1 | 12010 |  |  | základní | 0 | 0 | 0 | 0 | 0 | 0 | 512 | K | 1 | ROZPOCET | 12010 | 0 | 0 | 0 | 0 | 1 | 12010 | 512 | 511271849
64 | K | K109 | Vyvazovací panel 19" 1U BK plastový | ks | 48 | 254 | 12192 |  |  | základní | 0 | 0 | 0 | 0 | 0 | 0 | 512 | K | 1 | ROZPOCET | 12192 | 0 | 0 | 0 | 0 | 1 | 12192 | 512 | 1735716643
65 | K | K110 | popiska rozvaděče, zásuvky, patch panelu | ks | 972 | 12 | 11664 |  |  | základní | 0 | 0 | 0 | 0 | 0 | 0 | 512 | K | 1 | ROZPOCET | 11664 | 0 | 0 | 0 | 0 | 1 | 11664 | 512 | -1249946758
66 | K | K111 | Uspořádání datových kabelů v datovém rozvaděči vč. popisu jednotlivých kabelů | ks | 486 | 13.4 | 6512.4 |  |  | základní | 0 | 0 | 0 | 0 | 0 | 0 | 512 | K | 1 | ROZPOCET | 6512.4 | 0 | 0 | 0 | 0 | 1 | 6512.4 | 512 | -457899768

## I.1.2.6.2 - Kamerové systémy
{9dda2c77-ec78-4c28-aa9a-cc70963261fa}
2
| KRYCÍ LIST SOUPISU PRACÍ | [7 empty] | v --- níže se nacházejí doplnkové a pomocné údaje k sestavám --- v | [8 empty] | False
Stavba:
Cheb - Onkologie a zubní klinika rev.11.02.2025
Objekt:
I. etapa - Rekonstrukce oddělení onkologie - pavilon C
Soupis:
I.1.2 - Technika prostředí staveb
Úroveň 4:
I.1.2.6.2 - Kamerové systémy
| KSO: |  |  |  |  | CC-CZ:
| Místo: |  | Cheb |  |  | Datum: | 10. 12. 2024
| Zadavatel: |  |  |  |  | IČ:
|  | Karlovarská krajská nemocnice a.s. |  |  |  | DIČ:
| Zhotovitel: |  |  |  |  | IČ: | 0
[6 empty] | DIČ: | 0
| Projektant: |  |  |  |  | IČ: | 40541355
|  | M Projekt Cheb |  |  |  | DIČ:
| Zpracovatel: |  |  |  |  | IČ:
DIČ:
Poznámka:
| Cena bez DPH | [5 empty] | 244276.1
|  |  | Základ daně |  |  | Sazba daně | Výše daně
| DPH | základní | 244276.1 |  |  | 21% | 51297.98
|  | snížená | 0 |  |  | 12% | 0
|  | zákl. přenesená | 0 |  |  | 21% | 0
|  | sníž. přenesená | 0 |  |  | 12% | 0
|  | nulová | 0 |  |  | 0% | 0
| Cena s DPH |  |  | v | CZK |  | 295574.08
| Projektant |  |  | Zpracovatel
| Datum a podpis: |  | Razítko | Datum a podpis: |  |  | Razítko
| Objednavatel |  |  | Zhotovitel
| Datum a podpis: |  | Razítko | Datum a podpis: |  |  | Razítko
REKAPITULACE ČLENĚNÍ SOUPISU PRACÍ
Stavba:
Cheb - Onkologie a zubní klinika rev.11.02.2025
Objekt:
I. etapa - Rekonstrukce oddělení onkologie - pavilon C
Soupis:
I.1.2 - Technika prostředí staveb
Úroveň 4:
I.1.2.6.2 - Kamerové systémy
Místo: |  |  | Cheb |  |  | Datum: | 10. 12. 2024
Zadavatel: |  |  | Karlovarská krajská nemocnice a.s. |  |  | Projektant: | M Projekt Cheb
Zhotovitel: | [5 empty] | Zpracovatel:
Kód dílu - Popis | [6 empty] | Cena celkem [CZK]
Náklady ze soupisu prací | [6 empty] | 244276.1 | [11 empty] | -1
| 1 - Kamerové systémy | [5 empty] | 244276.1
SOUPIS PRACÍ
Stavba:
Cheb - Onkologie a zubní klinika rev.11.02.2025
Objekt:
I. etapa - Rekonstrukce oddělení onkologie - pavilon C
Soupis:
I.1.2 - Technika prostředí staveb
Úroveň 4:
I.1.2.6.2 - Kamerové systémy
Místo: |  |  | Cheb |  |  | Datum: | 10. 12. 2024
Zadavatel: |  |  | Karlovarská krajská nemocnice a.s. |  |  | Projektant: | M Projekt Cheb
Zhotovitel: | [5 empty] | Zpracovatel:
PČ | Typ | Kód | Popis | MJ | Množství | J.cena [CZK] | Cena celkem [CZK] | Cenová soustava |  | DPH | J. Nh [h] | Nh celkem [h] | J. hmotnost [t] | Hmotnost celkem [t] | J. suť [t] | Suť Celkem [t]
Náklady soupisu celkem | [6 empty] | 244276.1 |  |  |  |  | 0 |  | 0 |  | 0 |  | D | -1 | [7 empty] | 244276.1
| D | 1 | Kamerové systémy |  |  |  | 244276.1 |  |  |  |  | 0 |  | 0 |  | 0 | 4 | D | 0 | ROZPOCET | [6 empty] | 244276.1
1 | K | K112 | Vnitřní IP dome kamera, 5MP, f=2.8-12mm, WDR 120dB, min.IR 20m, H.264; H.264+; H.265; H.265+; MJPEG, max.spotřeba 10,5W, audio, ref. v. IPC-HDBW3541R-ZAS-27135-S2 | ks | 18 | 7323.8 | 131828.4 |  |  | základní | 0 | 0 | 0 | 0 | 0 | 0 | 512 | K | 1 | ROZPOCET | 131828.4 | 0 | 0 | 0 | 0 | 1 | 131828.4 | 512 | -1616589519
2 | K | K114 | montážní činnost - podhledová kazeta (úprava) pro adaptér do podhledu | ks | 18 | 245 | 4410 |  |  | základní | 0 | 0 | 0 | 0 | 0 | 0 | 512 | K | 1 | ROZPOCET | 4410 | 0 | 0 | 0 | 0 | 1 | 4410 | 512 | -849191670
3 | K | K115 | Demontáž a montáž stávajících IP kamer (venkovní vstupní prostory pod podestou) vč. opětovného nastavení | ks | 2 | 2453.2 | 4906.4 |  |  | základní | 0 | 0 | 0 | 0 | 0 | 0 | 512 | K | 1 | ROZPOCET | 4906.4 | 0 | 0 | 0 | 0 | 1 | 4906.4 | 512 | -543075277
4 | K | K119 | Komplexní funkční zkouška IP CCTV vč.zprovoznění | ks | 1 | 8500 | 8500 |  |  | základní | 0 | 0 | 0 | 0 | 0 | 0 | 512 | K | 1 | ROZPOCET | 8500 | 0 | 0 | 0 | 0 | 1 | 8500 | 512 | -701457043
5 | K | K123 | Patch kabely metalické dle systému SK a kategorie 6a - délky 2m | ks | 18 | 142.1 | 2557.8 |  |  | základní | 0 | 0 | 0 | 0 | 0 | 0 | 512 | K | 1 | ROZPOCET | 2557.8 | 0 | 0 | 0 | 0 | 1 | 2557.8 | 512 | -1317924737
6 | K | K129 | Drobný instalační a montážní materiál vč.popisu komponentů | kpl | 1 | 4650 | 4650 |  |  | základní | 0 | 0 | 0 | 0 | 0 | 0 | 512 | K | 1 | ROZPOCET | 4650 | 0 | 0 | 0 | 0 | 1 | 4650 | 512 | -1951567291
7 | K | k001.1 | Výkonný NVR pro 64 IP kamer, až 12MP, HDMI, 2x 4K, H.265, RAID vč.16x4TB HDD, např. NVR616-64-4KS2 | ks | 1 | 87423.5 | 87423.5 |  |  | základní | 0 | 0 | 0 | 0 | 0 | 0 | 4 | K | 1 | ROZPOCET | 87423.5 | 0 | 0 | 0 | 0 | 1 | 87423.5 | 4 | -2125483629

## I.1.2.6.3 - IP Domácí tel...
{cfb20cae-d6b4-4f1a-bdb3-660eb724c0d4}
2
| KRYCÍ LIST SOUPISU PRACÍ | [7 empty] | v --- níže se nacházejí doplnkové a pomocné údaje k sestavám --- v | [8 empty] | False
Stavba:
Cheb - Onkologie a zubní klinika rev.11.02.2025
Objekt:
I. etapa - Rekonstrukce oddělení onkologie - pavilon C
Soupis:
I.1.2 - Technika prostředí staveb
Úroveň 4:
I.1.2.6.3 - IP Domácí telefon
| KSO: |  |  |  |  | CC-CZ:
| Místo: |  | Cheb |  |  | Datum: | 10. 12. 2024
| Zadavatel: |  |  |  |  | IČ:
|  | Karlovarská krajská nemocnice a.s. |  |  |  | DIČ:
| Zhotovitel: |  |  |  |  | IČ: | 0
[6 empty] | DIČ: | 0
| Projektant: |  |  |  |  | IČ: | 40541355
|  | M Projekt Cheb |  |  |  | DIČ:
| Zpracovatel: |  |  |  |  | IČ:
DIČ:
Poznámka:
| Cena bez DPH | [5 empty] | 50272
|  |  | Základ daně |  |  | Sazba daně | Výše daně
| DPH | základní | 50272 |  |  | 21% | 10557.12
|  | snížená | 0 |  |  | 12% | 0
|  | zákl. přenesená | 0 |  |  | 21% | 0
|  | sníž. přenesená | 0 |  |  | 12% | 0
|  | nulová | 0 |  |  | 0% | 0
| Cena s DPH |  |  | v | CZK |  | 60829.12
| Projektant |  |  | Zpracovatel
| Datum a podpis: |  | Razítko | Datum a podpis: |  |  | Razítko
| Objednavatel |  |  | Zhotovitel
| Datum a podpis: |  | Razítko | Datum a podpis: |  |  | Razítko
REKAPITULACE ČLENĚNÍ SOUPISU PRACÍ
Stavba:
Cheb - Onkologie a zubní klinika rev.11.02.2025
Objekt:
I. etapa - Rekonstrukce oddělení onkologie - pavilon C
Soupis:
I.1.2 - Technika prostředí staveb
Úroveň 4:
I.1.2.6.3 - IP Domácí telefon
Místo: |  |  | Cheb |  |  | Datum: | 10. 12. 2024
Zadavatel: |  |  | Karlovarská krajská nemocnice a.s. |  |  | Projektant: | M Projekt Cheb
Zhotovitel: | [5 empty] | Zpracovatel:
Kód dílu - Popis | [6 empty] | Cena celkem [CZK]
Náklady ze soupisu prací | [6 empty] | 50272 | [11 empty] | -1
| 1 - IP Domácí telefon | [5 empty] | 50272
SOUPIS PRACÍ
Stavba:
Cheb - Onkologie a zubní klinika rev.11.02.2025
Objekt:
I. etapa - Rekonstrukce oddělení onkologie - pavilon C
Soupis:
I.1.2 - Technika prostředí staveb
Úroveň 4:
I.1.2.6.3 - IP Domácí telefon
Místo: |  |  | Cheb |  |  | Datum: | 10. 12. 2024
Zadavatel: |  |  | Karlovarská krajská nemocnice a.s. |  |  | Projektant: | M Projekt Cheb
Zhotovitel: | [5 empty] | Zpracovatel:
PČ | Typ | Kód | Popis | MJ | Množství | J.cena [CZK] | Cena celkem [CZK] | Cenová soustava |  | DPH | J. Nh [h] | Nh celkem [h] | J. hmotnost [t] | Hmotnost celkem [t] | J. suť [t] | Suť Celkem [t]
Náklady soupisu celkem | [6 empty] | 50272 |  |  |  |  | 0 |  | 0 |  | 0 |  | D | -1 | [7 empty] | 50272
| D | 1 | IP Domácí telefon |  |  |  | 50272 |  |  |  |  | 0 |  | 0 |  | 0 | 4 | D | 0 | ROZPOCET | [6 empty] | 50272
1 | K | K131 | Hlavní jednotka modulárního IP interkom systému, 1 tlačítko - dvoumodulové řešení pro zápustnou montáž, ref.v. DS-KD800 | ks | 4 | 4335 | 17340 |  |  | základní | 0 | 0 | 0 | 0 | 0 | 0 | 512 | K | 1 | ROZPOCET | 17340 | 0 | 0 | 0 | 0 | 1 | 17340 | 512 | -634889455
2 | K | K132 | Krabice pro zápustnou montáž - dvoumodulové řešení pro hlavní jednotku a modul se 6-ti tlačítky | ks | 4 | 1800 | 7200 |  |  | základní | 0 | 0 | 0 | 0 | 0 | 0 | 512 | K | 1 | ROZPOCET | 7200 | 0 | 0 | 0 | 0 | 1 | 7200 | 512 | 479433179
3 | K | K133 | Rám pro zápust. instalaci modul. interkom systému, 2 moduly, ref.v. DS-KD-ACF2 | ks | 4 | 1275 | 5100 |  |  | základní | 0 | 0 | 0 | 0 | 0 | 0 | 512 | K | 1 | ROZPOCET | 5100 | 0 | 0 | 0 | 0 | 1 | 5100 | 512 | -1181903546
4 | K | K134 | Modul se 6 tlačítky modulárního interkom systému - doplnění do dvoumodulového řešení, ref.v. DS-KD-KK | ks | 4 | 1403 | 5612 |  |  | základní | 0 | 0 | 0 | 0 | 0 | 0 | 512 | K | 1 | ROZPOCET | 5612 | 0 | 0 | 0 | 0 | 1 | 5612 | 512 | 1148063269
5 | K | K135 | Implementace IP DT do stávajícího systému vč.návaznosti na systém EKV/dveře | ks | 4 | 3230 | 12920 |  |  | základní | 0 | 0 | 0 | 0 | 0 | 0 | 512 | K | 1 | ROZPOCET | 12920 | 0 | 0 | 0 | 0 | 1 | 12920 | 512 | 1173816546
6 | K | K137 | Kompletní nastavení zařízení vč. základní zkoušky zařízení | ks | 1 | 850 | 850 |  |  | základní | 0 | 0 | 0 | 0 | 0 | 0 | 512 | K | 1 | ROZPOCET | 850 | 0 | 0 | 0 | 0 | 1 | 850 | 512 | -448824123
7 | K | K143 | Drobný instalační a montážní materiál vč.popisu komponentů | kpl | 1 | 1250 | 1250 |  |  | základní | 0 | 0 | 0 | 0 | 0 | 0 | 512 | K | 1 | ROZPOCET | 1250 | 0 | 0 | 0 | 0 | 1 | 1250 | 512 | -1775645192

## I.1.2.6.4 - Aktivní prvky
{84ad2852-c3ad-40b3-b29c-7f6d022dd569}
2
| KRYCÍ LIST SOUPISU PRACÍ | [7 empty] | v --- níže se nacházejí doplnkové a pomocné údaje k sestavám --- v | [8 empty] | False
Stavba:
Cheb - Onkologie a zubní klinika rev.11.02.2025
Objekt:
I. etapa - Rekonstrukce oddělení onkologie - pavilon C
Soupis:
I.1.2 - Technika prostředí staveb
Úroveň 4:
I.1.2.6.4 - Aktivní prvky
| KSO: |  |  |  |  | CC-CZ:
| Místo: |  | Cheb |  |  | Datum: | 10. 12. 2024
| Zadavatel: |  |  |  |  | IČ:
|  | Karlovarská krajská nemocnice a.s. |  |  |  | DIČ:
| Zhotovitel: |  |  |  |  | IČ: | 0
[6 empty] | DIČ: | 0
| Projektant: |  |  |  |  | IČ: | 40541355
|  | M Projekt Cheb |  |  |  | DIČ:
| Zpracovatel: |  |  |  |  | IČ:
DIČ:
Poznámka:
| Cena bez DPH | [5 empty] | 471945.2
|  |  | Základ daně |  |  | Sazba daně | Výše daně
| DPH | základní | 471945.2 |  |  | 21% | 99108.49
|  | snížená | 0 |  |  | 12% | 0
|  | zákl. přenesená | 0 |  |  | 21% | 0
|  | sníž. přenesená | 0 |  |  | 12% | 0
|  | nulová | 0 |  |  | 0% | 0
| Cena s DPH |  |  | v | CZK |  | 571053.69
| Projektant |  |  | Zpracovatel
| Datum a podpis: |  | Razítko | Datum a podpis: |  |  | Razítko
| Objednavatel |  |  | Zhotovitel
| Datum a podpis: |  | Razítko | Datum a podpis: |  |  | Razítko
REKAPITULACE ČLENĚNÍ SOUPISU PRACÍ
Stavba:
Cheb - Onkologie a zubní klinika rev.11.02.2025
Objekt:
I. etapa - Rekonstrukce oddělení onkologie - pavilon C
Soupis:
I.1.2 - Technika prostředí staveb
Úroveň 4:
I.1.2.6.4 - Aktivní prvky
Místo: |  |  | Cheb |  |  | Datum: | 10. 12. 2024
Zadavatel: |  |  | Karlovarská krajská nemocnice a.s. |  |  | Projektant: | M Projekt Cheb
Zhotovitel: | [5 empty] | Zpracovatel:
Kód dílu - Popis | [6 empty] | Cena celkem [CZK]
Náklady ze soupisu prací | [6 empty] | 471945.2 | [11 empty] | -1
| 1 - Aktivní prvky | [5 empty] | 471945.2
SOUPIS PRACÍ
Stavba:
Cheb - Onkologie a zubní klinika rev.11.02.2025
Objekt:
I. etapa - Rekonstrukce oddělení onkologie - pavilon C
Soupis:
I.1.2 - Technika prostředí staveb
Úroveň 4:
I.1.2.6.4 - Aktivní prvky
Místo: |  |  | Cheb |  |  | Datum: | 10. 12. 2024
Zadavatel: |  |  | Karlovarská krajská nemocnice a.s. |  |  | Projektant: | M Projekt Cheb
Zhotovitel: | [5 empty] | Zpracovatel:
PČ | Typ | Kód | Popis | MJ | Množství | J.cena [CZK] | Cena celkem [CZK] | Cenová soustava |  | DPH | J. Nh [h] | Nh celkem [h] | J. hmotnost [t] | Hmotnost celkem [t] | J. suť [t] | Suť Celkem [t]
Náklady soupisu celkem | [6 empty] | 471945.2 |  |  |  |  | 0 |  | 0 |  | 0 |  | D | -1 | [7 empty] | 471945.2
| D | 1 | Aktivní prvky |  |  |  | 471945.2 |  |  |  |  | 0 |  | 0 |  | 0 | 4 | D | 0 | ROZPOCET | [6 empty] | 471945.2
1 | K | K194 | Switch, podpora L3, QoS. Rozhraní: 48 x RJ-45 autosensing 10/100/1000; 4 x SFP+ 1000/10000, max. přenosová rychlost 176 Gbps, web management, QoS, stohovatelný, VLAN, ref.v. Aruba 6200M 48G CL4 PoE | ks | 4 | 90000 | 360000 |  |  | základní | 0 | 0 | 0 | 0 | 0 | 0 | 4 | K | 1 | ROZPOCET | 360000 | 0 | 0 | 0 | 0 | 1 | 360000 | 4 | -1729838700
2 | K | K146 | SFP+ transceiver 10Gbps, SM, 20km, 1310nm, LC duplex, 0 až 70°C, DMI diagnostika, HP kompatibilni | ks | 16 | 2302.3 | 36836.8 |  |  | základní | 0 | 0 | 0 | 0 | 0 | 0 | 512 | K | 1 | ROZPOCET | 36836.8 | 0 | 0 | 0 | 0 | 1 | 36836.8 | 512 | 873902630
3 | K | K147 | Stohovací kabel pro switch, délka 1m | ks | 4 | 3002.1 | 12008.4 |  |  | základní | 0 | 0 | 0 | 0 | 0 | 0 | 512 | K | 1 | ROZPOCET | 12008.4 | 0 | 0 | 0 | 0 | 1 | 12008.4 | 512 | -362978949
4 | K | K152 | Záložní zdroj UPS rack mount 2kVA, 10min. vč. příslušenství a SW pro vzdálený monitoring a zasílání zpráv | ks | 2 | 25000 | 50000 |  |  | základní | 0 | 0 | 0 | 0 | 0 | 0 | 512 | K | 1 | ROZPOCET | 50000 | 0 | 0 | 0 | 0 | 1 | 50000 | 512 | -1937732616
5 | K | K153 | PDU panel pro napojení aktivních prvků | ks | 1 | 9100 | 9100 |  |  | základní | 0 | 0 | 0 | 0 | 0 | 0 | 512 | K | 1 | ROZPOCET | 9100 | 0 | 0 | 0 | 0 | 1 | 9100 | 512 | 1878523060
6 | K | K161 | Drobný instalační a montážní materiál vč.popisu komponentů | kpl | 1 | 4000 | 4000 |  |  | základní | 0 | 0 | 0 | 0 | 0 | 0 | 512 | K | 1 | ROZPOCET | 4000 | 0 | 0 | 0 | 0 | 1 | 4000 | 512 | -1170079717

## I.1.2.6.5 - Access point ...
{a775e565-3b93-49ff-8072-4274202cc64a}
2
| KRYCÍ LIST SOUPISU PRACÍ | [7 empty] | v --- níže se nacházejí doplnkové a pomocné údaje k sestavám --- v | [8 empty] | False
Stavba:
Cheb - Onkologie a zubní klinika rev.11.02.2025
Objekt:
I. etapa - Rekonstrukce oddělení onkologie - pavilon C
Soupis:
I.1.2 - Technika prostředí staveb
Úroveň 4:
I.1.2.6.5 - Access point WIFI
| KSO: |  |  |  |  | CC-CZ:
| Místo: |  | Cheb |  |  | Datum: | 10. 12. 2024
| Zadavatel: |  |  |  |  | IČ:
|  | Karlovarská krajská nemocnice a.s. |  |  |  | DIČ:
| Zhotovitel: |  |  |  |  | IČ: | 0
[6 empty] | DIČ: | 0
| Projektant: |  |  |  |  | IČ: | 40541355
|  | M Projekt Cheb |  |  |  | DIČ:
| Zpracovatel: |  |  |  |  | IČ:
DIČ:
Poznámka:
| Cena bez DPH | [5 empty] | 77071
|  |  | Základ daně |  |  | Sazba daně | Výše daně
| DPH | základní | 77071 |  |  | 21% | 16184.91
|  | snížená | 0 |  |  | 12% | 0
|  | zákl. přenesená | 0 |  |  | 21% | 0
|  | sníž. přenesená | 0 |  |  | 12% | 0
|  | nulová | 0 |  |  | 0% | 0
| Cena s DPH |  |  | v | CZK |  | 93255.91
| Projektant |  |  | Zpracovatel
| Datum a podpis: |  | Razítko | Datum a podpis: |  |  | Razítko
| Objednavatel |  |  | Zhotovitel
| Datum a podpis: |  | Razítko | Datum a podpis: |  |  | Razítko
REKAPITULACE ČLENĚNÍ SOUPISU PRACÍ
Stavba:
Cheb - Onkologie a zubní klinika rev.11.02.2025
Objekt:
I. etapa - Rekonstrukce oddělení onkologie - pavilon C
Soupis:
I.1.2 - Technika prostředí staveb
Úroveň 4:
I.1.2.6.5 - Access point WIFI
Místo: |  |  | Cheb |  |  | Datum: | 10. 12. 2024
Zadavatel: |  |  | Karlovarská krajská nemocnice a.s. |  |  | Projektant: | M Projekt Cheb
Zhotovitel: | [5 empty] | Zpracovatel:
Kód dílu - Popis | [6 empty] | Cena celkem [CZK]
Náklady ze soupisu prací | [6 empty] | 77071 | [11 empty] | -1
| 1 - Access point WIFI | [5 empty] | 77071
SOUPIS PRACÍ
Stavba:
Cheb - Onkologie a zubní klinika rev.11.02.2025
Objekt:
I. etapa - Rekonstrukce oddělení onkologie - pavilon C
Soupis:
I.1.2 - Technika prostředí staveb
Úroveň 4:
I.1.2.6.5 - Access point WIFI
Místo: |  |  | Cheb |  |  | Datum: | 10. 12. 2024
Zadavatel: |  |  | Karlovarská krajská nemocnice a.s. |  |  | Projektant: | M Projekt Cheb
Zhotovitel: | [5 empty] | Zpracovatel:
PČ | Typ | Kód | Popis | MJ | Množství | J.cena [CZK] | Cena celkem [CZK] | Cenová soustava |  | DPH | J. Nh [h] | Nh celkem [h] | J. hmotnost [t] | Hmotnost celkem [t] | J. suť [t] | Suť Celkem [t]
Náklady soupisu celkem | [6 empty] | 77071 |  |  |  |  | 0 |  | 0 |  | 0 |  | D | -1 | [7 empty] | 77071
| D | 1 | Access point WIFI |  |  |  | 77071 |  |  |  |  | 0 |  | 0 |  | 0 | 4 | D | 0 | ROZPOCET | [6 empty] | 77071
1 | K | K179 | Access Point Series 2.4 GHz 574 Mbit/s, 5 GHz 1200 Mbit/s, min.přenosová rychlost: 1774 Mbit/s, WPA3, WPA, WPA2, IEEE 802.11a, IEEE 802.11ac, IEEE 802.11ax, IEEE 802.11b, IEEE 802.11g, IEEE 802.11n, IEEE 802.3af, IEEE 802.3at, IEE, ref.v. Aruba AP-505 | ks | 10 | 6500 | 65000 |  |  | základní | 0 | 0 | 0 | 0 | 0 | 0 | 512 | K | 1 | ROZPOCET | 65000 | 0 | 0 | 0 | 0 | 1 | 65000 | 512 | 2104565083
2 | K | K181 | držák, např. AP-mnt-d | ks | 10 | 420 | 4200 |  |  | základní | 0 | 0 | 0 | 0 | 0 | 0 | 512 | K | 1 | ROZPOCET | 4200 | 0 | 0 | 0 | 0 | 1 | 4200 | 512 | -123440307
3 | K | K185 | Komplexní funkční zkouška access point vč.zprovoznění | ks | 1 | 4250 | 4250 |  |  | základní | 0 | 0 | 0 | 0 | 0 | 0 | 512 | K | 1 | ROZPOCET | 4250 | 0 | 0 | 0 | 0 | 1 | 4250 | 512 | 129076115
4 | K | K123 | Patch kabely metalické dle systému SK a kategorie 6a - délky 2m | ks | 10 | 142.1 | 1421 |  |  | základní | 0 | 0 | 0 | 0 | 0 | 0 | 512 | K | 1 | ROZPOCET | 1421 | 0 | 0 | 0 | 0 | 1 | 1421 | 512 | -1967147310
5 | K | K192 | Drobný instalační a montážní materiál vč.popisu komponentů | kpl | 1 | 2200 | 2200 |  |  | základní | 0 | 0 | 0 | 0 | 0 | 0 | 512 | K | 1 | ROZPOCET | 2200 | 0 | 0 | 0 | 0 | 1 | 2200 | 512 | -722454651

## I.1.2.6.6 - IP Jednotný čas
{6de4f973-a4fe-48a1-bcd2-841471fa7b39}
2
| KRYCÍ LIST SOUPISU PRACÍ | [7 empty] | v --- níže se nacházejí doplnkové a pomocné údaje k sestavám --- v | [8 empty] | False
Stavba:
Cheb - Onkologie a zubní klinika rev.11.02.2025
Objekt:
I. etapa - Rekonstrukce oddělení onkologie - pavilon C
Soupis:
I.1.2 - Technika prostředí staveb
Úroveň 4:
I.1.2.6.6 - IP Jednotný čas
| KSO: |  |  |  |  | CC-CZ:
| Místo: |  | Cheb |  |  | Datum: | 10. 12. 2024
| Zadavatel: |  |  |  |  | IČ:
|  | Karlovarská krajská nemocnice a.s. |  |  |  | DIČ:
| Zhotovitel: |  |  |  |  | IČ: | 0
[6 empty] | DIČ: | 0
| Projektant: |  |  |  |  | IČ: | 40541355
|  | M Projekt Cheb |  |  |  | DIČ:
| Zpracovatel: |  |  |  |  | IČ:
DIČ:
Poznámka:
| Cena bez DPH | [5 empty] | 267348
|  |  | Základ daně |  |  | Sazba daně | Výše daně
| DPH | základní | 267348 |  |  | 21% | 56143.08
|  | snížená | 0 |  |  | 12% | 0
|  | zákl. přenesená | 0 |  |  | 21% | 0
|  | sníž. přenesená | 0 |  |  | 12% | 0
|  | nulová | 0 |  |  | 0% | 0
| Cena s DPH |  |  | v | CZK |  | 323491.08
| Projektant |  |  | Zpracovatel
| Datum a podpis: |  | Razítko | Datum a podpis: |  |  | Razítko
| Objednavatel |  |  | Zhotovitel
| Datum a podpis: |  | Razítko | Datum a podpis: |  |  | Razítko
REKAPITULACE ČLENĚNÍ SOUPISU PRACÍ
Stavba:
Cheb - Onkologie a zubní klinika rev.11.02.2025
Objekt:
I. etapa - Rekonstrukce oddělení onkologie - pavilon C
Soupis:
I.1.2 - Technika prostředí staveb
Úroveň 4:
I.1.2.6.6 - IP Jednotný čas
Místo: |  |  | Cheb |  |  | Datum: | 10. 12. 2024
Zadavatel: |  |  | Karlovarská krajská nemocnice a.s. |  |  | Projektant: | M Projekt Cheb
Zhotovitel: | [5 empty] | Zpracovatel:
Kód dílu - Popis | [6 empty] | Cena celkem [CZK]
Náklady ze soupisu prací | [6 empty] | 267348 | [11 empty] | -1
| 1 - IP Jednotný čas | [5 empty] | 267348
SOUPIS PRACÍ
Stavba:
Cheb - Onkologie a zubní klinika rev.11.02.2025
Objekt:
I. etapa - Rekonstrukce oddělení onkologie - pavilon C
Soupis:
I.1.2 - Technika prostředí staveb
Úroveň 4:
I.1.2.6.6 - IP Jednotný čas
Místo: |  |  | Cheb |  |  | Datum: | 10. 12. 2024
Zadavatel: |  |  | Karlovarská krajská nemocnice a.s. |  |  | Projektant: | M Projekt Cheb
Zhotovitel: | [5 empty] | Zpracovatel:
PČ | Typ | Kód | Popis | MJ | Množství | J.cena [CZK] | Cena celkem [CZK] | Cenová soustava |  | DPH | J. Nh [h] | Nh celkem [h] | J. hmotnost [t] | Hmotnost celkem [t] | J. suť [t] | Suť Celkem [t]
Náklady soupisu celkem | [6 empty] | 267348 |  |  |  |  | 0 |  | 0 |  | 0 |  | D | -1 | [7 empty] | 267348
| D | 1 | IP Jednotný čas |  |  |  | 267348 |  |  |  |  | 0 |  | 0 |  | 0 | 4 | D | 0 | ROZPOCET | [6 empty] | 267348
1 | K | K163 | Síťové hlavní hodiny pro provoz v síťovém prostřed LAN/Ethernet; mohou být synchronizovány serverem NTP a také pracovat jako server NTP; nastavení, administrace a monitoring přes systémovou linku / Ethernet; mohou načítat časový signál z přijímače DCF ne | ks | 1 | 29972.2 | 29972.2 |  |  | základní | 0 | 0 | 0 | 0 | 0 | 0 | 512 | K | 1 | ROZPOCET | 29972.2 | 0 | 0 | 0 | 0 | 1 | 29972.2 | 512 | -108045430
2 | K | K164 | Přijímač včetně antény pro venkovní montáž, výstup signál DCF 77 / signál DCF 77 v UTC formátu, kabel 100m | ks | 1 | 23504.2 | 23504.2 |  |  | základní | 0 | 0 | 0 | 0 | 0 | 0 | 512 | K | 1 | ROZPOCET | 23504.2 | 0 | 0 | 0 | 0 | 1 | 23504.2 | 512 | -1913048753
3 | K | K165 | Přepěťová ochrana a bleskojistka pro GPS přijímač; chrání připojené hlavní hodiny před poškozením vyšším přepětím a kolísavým napětím (budova musí být chráněna systémem ochrany před bleskem) | ks | 1 | 6232.8 | 6232.8 |  |  | základní | 0 | 0 | 0 | 0 | 0 | 0 | 512 | K | 1 | ROZPOCET | 6232.8 | 0 | 0 | 0 | 0 | 1 | 6232.8 | 512 | -550278508
4 | K | K166 | Propojovací svorkovnice (s ochranou proti blesku a uzemněním) a propojovací kabel | ks | 1 | 3404.8 | 3404.8 |  |  | základní | 0 | 0 | 0 | 0 | 0 | 0 | 512 | K | 1 | ROZPOCET | 3404.8 | 0 | 0 | 0 | 0 | 1 | 3404.8 | 512 | 1055536663
5 | K | K167 | Plastové kulaté hodiny, průměr číselníku 28 cm, samostavitelný hodinový strojek pro připojení k LAN/Ethernet; numerický číselník; jednostranné | ks | 22 | 6478.4 | 142524.8 |  |  | základní | 0 | 0 | 0 | 0 | 0 | 0 | 512 | K | 1 | ROZPOCET | 142524.8 | 0 | 0 | 0 | 0 | 1 | 142524.8 | 512 | -1284709100
6 | K | K168 | Stropní závěs/boční konzola pro dvoustranné hodiny, typ 3218, délka 10/30/50 cm | ks | 2 | 950 | 1900 |  |  | základní | 0 | 0 | 0 | 0 | 0 | 0 | 512 | K | 1 | ROZPOCET | 1900 | 0 | 0 | 0 | 0 | 1 | 1900 | 512 | 472292371
7 | K | K169 | Nastavení IP adres v rámci VLAN knihy uživatele na daný LAN port pro JČ - konfigurace aktivního prvku | ks | 22 | 480 | 10560 |  |  | základní | 0 | 0 | 0 | 0 | 0 | 0 | 512 | K | 1 | ROZPOCET | 10560 | 0 | 0 | 0 | 0 | 1 | 10560 | 512 | -330030158
8 | K | K170 | Kompletní nastavení zařízení vč.základní zkoušky zařízení | ks | 22 | 850 | 18700 |  |  | základní | 0 | 0 | 0 | 0 | 0 | 0 | 512 | K | 1 | ROZPOCET | 18700 | 0 | 0 | 0 | 0 | 1 | 18700 | 512 | 209240048
9 | K | K171 | Komplexní funkční zkouška JČ vč.zprovoznění | ks | 22 | 975 | 21450 |  |  | základní | 0 | 0 | 0 | 0 | 0 | 0 | 512 | K | 1 | ROZPOCET | 21450 | 0 | 0 | 0 | 0 | 1 | 21450 | 512 | 468731950
10 | K | K172 | Patch kabely metalické dle systému SK a kategorie 6a - délky 1m (zásuvka/JČ) | ks | 8 | 129 | 1032 |  |  | základní | 0 | 0 | 0 | 0 | 0 | 0 | 512 | K | 1 | ROZPOCET | 1032 | 0 | 0 | 0 | 0 | 1 | 1032 | 512 | 247804908
11 | K | K121 | Patch kabely metalické dle systému SK a kategorie 6a - délky 1m (patch panel/port akt.prvek) | ks | 8 | 142.1 | 1136.8 |  |  | základní | 0 | 0 | 0 | 0 | 0 | 0 | 512 | K | 1 | ROZPOCET | 1136.8 | 0 | 0 | 0 | 0 | 1 | 1136.8 | 512 | -202241069
12 | K | K173 | Patch kabely metalické dle systému SK a kategorie 6a - délky 2m (zásuvka/JČ) | ks | 14 | 129 | 1806 |  |  | základní | 0 | 0 | 0 | 0 | 0 | 0 | 512 | K | 1 | ROZPOCET | 1806 | 0 | 0 | 0 | 0 | 1 | 1806 | 512 | -614392915
13 | K | K123 | Patch kabely metalické dle systému SK a kategorie 6a - délky 2m (patch panel/port akt.prvek) | ks | 14 | 142.1 | 1989.4 |  |  | základní | 0 | 0 | 0 | 0 | 0 | 0 | 512 | K | 1 | ROZPOCET | 1989.4 | 0 | 0 | 0 | 0 | 1 | 1989.4 | 512 | -1435996812
14 | K | K177 | Drobný instalační a montážní materiál vč.popisu komponentů | kpl | 1 | 3135 | 3135 |  |  | základní | 0 | 0 | 0 | 0 | 0 | 0 | 512 | K | 1 | ROZPOCET | 3135 | 0 | 0 | 0 | 0 | 1 | 3135 | 512 | -2134853251

## I.1.2.6.7 - Společná tele...
{192d3f30-4c0b-4368-934f-5c2c6e1c5d9b}
2
| KRYCÍ LIST SOUPISU PRACÍ | [7 empty] | v --- níže se nacházejí doplnkové a pomocné údaje k sestavám --- v | [8 empty] | False
Stavba:
Cheb - Onkologie a zubní klinika rev.11.02.2025
Objekt:
I. etapa - Rekonstrukce oddělení onkologie - pavilon C
Soupis:
I.1.2 - Technika prostředí staveb
Úroveň 4:
I.1.2.6.7 - Společná televizní anténa a televize
| KSO: |  |  |  |  | CC-CZ:
| Místo: |  | Cheb |  |  | Datum: | 10. 12. 2024
| Zadavatel: |  |  |  |  | IČ:
|  | Karlovarská krajská nemocnice a.s. |  |  |  | DIČ:
| Zhotovitel: |  |  |  |  | IČ: | 0
[6 empty] | DIČ: | 0
| Projektant: |  |  |  |  | IČ: | 40541355
|  | M Projekt Cheb |  |  |  | DIČ:
| Zpracovatel: |  |  |  |  | IČ:
DIČ:
Poznámka:
| Cena bez DPH | [5 empty] | 285713.5
|  |  | Základ daně |  |  | Sazba daně | Výše daně
| DPH | základní | 285713.5 |  |  | 21% | 59999.84
|  | snížená | 0 |  |  | 12% | 0
|  | zákl. přenesená | 0 |  |  | 21% | 0
|  | sníž. přenesená | 0 |  |  | 12% | 0
|  | nulová | 0 |  |  | 0% | 0
| Cena s DPH |  |  | v | CZK |  | 345713.34
| Projektant |  |  | Zpracovatel
| Datum a podpis: |  | Razítko | Datum a podpis: |  |  | Razítko
| Objednavatel |  |  | Zhotovitel
| Datum a podpis: |  | Razítko | Datum a podpis: |  |  | Razítko
REKAPITULACE ČLENĚNÍ SOUPISU PRACÍ
Stavba:
Cheb - Onkologie a zubní klinika rev.11.02.2025
Objekt:
I. etapa - Rekonstrukce oddělení onkologie - pavilon C
Soupis:
I.1.2 - Technika prostředí staveb
Úroveň 4:
I.1.2.6.7 - Společná televizní anténa a televize
Místo: |  |  | Cheb |  |  | Datum: | 10. 12. 2024
Zadavatel: |  |  | Karlovarská krajská nemocnice a.s. |  |  | Projektant: | M Projekt Cheb
Zhotovitel: | [5 empty] | Zpracovatel:
Kód dílu - Popis | [6 empty] | Cena celkem [CZK]
Náklady ze soupisu prací | [6 empty] | 285713.5 | [11 empty] | -1
| 1 - Společná televizní anténa a televize | [5 empty] | 285713.5
SOUPIS PRACÍ
Stavba:
Cheb - Onkologie a zubní klinika rev.11.02.2025
Objekt:
I. etapa - Rekonstrukce oddělení onkologie - pavilon C
Soupis:
I.1.2 - Technika prostředí staveb
Úroveň 4:
I.1.2.6.7 - Společná televizní anténa a televize
Místo: |  |  | Cheb |  |  | Datum: | 10. 12. 2024
Zadavatel: |  |  | Karlovarská krajská nemocnice a.s. |  |  | Projektant: | M Projekt Cheb
Zhotovitel: | [5 empty] | Zpracovatel:
PČ | Typ | Kód | Popis | MJ | Množství | J.cena [CZK] | Cena celkem [CZK] | Cenová soustava |  | DPH | J. Nh [h] | Nh celkem [h] | J. hmotnost [t] | Hmotnost celkem [t] | J. suť [t] | Suť Celkem [t]
Náklady soupisu celkem | [6 empty] | 285713.5 |  |  |  |  | 0 |  | 0 |  | 0 |  | D | -1 | [7 empty] | 285713.5
| D | 1 | Společná televizní anténa a televize |  |  |  | 285713.5 |  |  |  |  | 0 |  | 0 |  | 0 | 4 | D | 0 | ROZPOCET | [6 empty] | 285713.5
1 | K | K195 | Demontáž stávajícího systému na lůžkovém oddělení vč. kabeláže - komponenty předat uživateli | HZs | 22 | 425 | 9350 |  |  | základní | 0 | 0 | 0 | 0 | 0 | 0 | 512 | K | 1 | ROZPOCET | 9350 | 0 | 0 | 0 | 0 | 1 | 9350 | 512 | 308072800
2 | K | K196 | Kompletní plechový rozvaděč STA 600x600x200, perforovaná montážní deska, 3 bodový zámek, kabelové prostupy spodem i horem vč. vnitřního vybavení na podlaží 1.PP | ks | 1 | 16075 | 16075 |  |  | základní | 0 | 0 | 0 | 0 | 0 | 0 | 512 | K | 1 | ROZPOCET | 16075 | 0 | 0 | 0 | 0 | 1 | 16075 | 512 | 71447627
3 | K | K197 | Kompletní plechový rozvaděč STA 600x600x200, perforovaná montážní deska, 3 bodový zámek, kabelové prostupy spodem i horem vč. vnitřního vybavení na podlaží 1.NP | ks | 1 | 26835.1 | 26835.1 |  |  | základní | 0 | 0 | 0 | 0 | 0 | 0 | 512 | K | 1 | ROZPOCET | 26835.1 | 0 | 0 | 0 | 0 | 1 | 26835.1 | 512 | -85273129
4 | K | K198 | Kompletní plechový rozvaděč STA 600x600x200, perforovaná montážní deska, 3 bodový zámek, kabelové prostupy spodem i horem vč. vnitřního vybavení na podlaží 2.NP | ks | 1 | 21295.7 | 21295.7 |  |  | základní | 0 | 0 | 0 | 0 | 0 | 0 | 512 | K | 1 | ROZPOCET | 21295.7 | 0 | 0 | 0 | 0 | 1 | 21295.7 | 512 | 73413919
5 | K | K199 | Multipřepínač kaskádový, 5 vstupů/výstupů, 16 odbočení pro zásuvky STA, frekvenční rozsah SAT vstupů 950-2500MHz, průchozí zisk v SAT pásmu 2,5 ± 0,2 dB, odbočovací útlum v TV/RW pásmu 24 ± 3,0 dB, odbočovací útlum v SAT pásmu 7 ± 3,0 dB, | ks | 3 | 4475.1 | 13425.3 |  |  | základní | 0 | 0 | 0 | 0 | 0 | 0 | 512 | K | 1 | ROZPOCET | 13425.3 | 0 | 0 | 0 | 0 | 1 | 13425.3 | 512 | 1763392914
6 | K | K200 | F konektor kompresní | ks | 44 | 64.6 | 2842.4 |  |  | základní | 0 | 0 | 0 | 0 | 0 | 0 | 512 | K | 1 | ROZPOCET | 2842.4 | 0 | 0 | 0 | 0 | 1 | 2842.4 | 512 | 1686745161
7 | K | K201 | Kompletní účastnická zásuvka TV+R, vč. krytky a rámečku vhodná do prostor zdravotnictví | ks | 22 | 700.3 | 15406.6 |  |  | základní | 0 | 0 | 0 | 0 | 0 | 0 | 512 | K | 1 | ROZPOCET | 15406.6 | 0 | 0 | 0 | 0 | 1 | 15406.6 | 512 | -363399876
8 | K | K202 | Koaxiální kabel 75 ohm, vnitřní vodič: 1.13mm, měd', dielektrikum: 4,8mm, kapacita: 52 +/- 2,0 pF, útlum při 20°C (dB/100m): 860MHz 17,0 dB - 2150MHz 27,9 dB v provedení B2ca… | m | 1200 | 32.6 | 39120 |  |  | základní | 0 | 0 | 0 | 0 | 0 | 0 | 512 | K | 1 | ROZPOCET | 39120 | 0 | 0 | 0 | 0 | 1 | 39120 | 512 | 299984822
9 | K | K203 | Koaxiální kabel 75 ohm, venkovní páteřní vodič: 1.13mm, měd', dielektrikum: 4,8mm, kapacita: 52 +/- 2,0 pF, útlum (dB/100m): 2000-3000 MHz >22dB v provedení B2ca… | m | 420 | 37.4 | 15708 |  |  | základní | 0 | 0 | 0 | 0 | 0 | 0 | 512 | K | 1 | ROZPOCET | 15708 | 0 | 0 | 0 | 0 | 1 | 15708 | 512 | 430626862
10 | K | K204 | silový kabel 1-CXKH-R 3x2,5 v provedení B2ca … | m | 180 | 91.4 | 16452 |  |  | základní | 0 | 0 | 0 | 0 | 0 | 0 | 512 | K | 1 | ROZPOCET | 16452 | 0 | 0 | 0 | 0 | 1 | 16452 | 512 | 556406663
11 | K | K205 | Vyvazování kabeláže ve žlabech pro slaboproud | m | 1800 | 13.4 | 24120 |  |  | základní | 0 | 0 | 0 | 0 | 0 | 0 | 512 | K | 1 | ROZPOCET | 24120 | 0 | 0 | 0 | 0 | 1 | 24120 | 512 | -119095029
12 | K | K206 | instalační krabice pod omítku - jednopozicová (do SDK, do zdi) pod zásuvku | ks | 22 | 123 | 2706 |  |  | základní | 0 | 0 | 0 | 0 | 0 | 0 | 512 | K | 1 | ROZPOCET | 2706 | 0 | 0 | 0 | 0 | 1 | 2706 | 512 | 162685280
13 | K | K207 | Vysekání kapes a výklenků ve zdivu cihelném pro krabice 10x10x8 cm | ks | 22 | 63 | 1386 |  |  | základní | 0 | 0 | 0 | 0 | 0 | 0 | 512 | K | 1 | ROZPOCET | 1386 | 0 | 0 | 0 | 0 | 1 | 1386 | 512 | 971886846
14 | K | K023 | kabelová trasa pro SIL bez požadavku na zachování funkčnosti celé kabelové instalace při požáru (vrut, šroub, hřeb, příchytka) | ks | 360 | 66.2 | 23832 |  |  | základní | 0 | 0 | 0 | 0 | 0 | 0 | 512 | K | 1 | ROZPOCET | 23832 | 0 | 0 | 0 | 0 | 1 | 23832 | 512 | 1095376197
15 | K | K024 | jistič 1/C - doplnění do silového rozvaděče | ks | 4 | 580 | 2320 |  |  | základní | 0 | 0 | 0 | 0 | 0 | 0 | 512 | K | 1 | ROZPOCET | 2320 | 0 | 0 | 0 | 0 | 1 | 2320 | 512 | 323861551
16 | K | K025 | výchozí revize silové části | kpl | 1 | 3750 | 3750 |  |  | základní | 0 | 0 | 0 | 0 | 0 | 0 | 512 | K | 1 | ROZPOCET | 3750 | 0 | 0 | 0 | 0 | 1 | 3750 | 512 | 1981735071
17 | K | K027 | Pevná trubka s hrdlem, samozhášivá, bezhalogenová, délka 3m, 320N, šedá, RAL 7035 do d=25mm vč. příslušenství pro upevnění - vedení hlásičové linky | m | 12 | 146.3 | 1755.6 |  |  | základní | 0 | 0 | 0 | 0 | 0 | 0 | 512 | K | 1 | ROZPOCET | 1755.6 | 0 | 0 | 0 | 0 | 1 | 1755.6 | 512 | 1193721642
18 | K | K028 | příchytka Grip - malý | ks | 10 | 90.1 | 901 |  |  | základní | 0 | 0 | 0 | 0 | 0 | 0 | 512 | K | 1 | ROZPOCET | 901 | 0 | 0 | 0 | 0 | 1 | 901 | 512 | 1495305232
19 | K | K029 | příchytka Grip - střední | ks | 15 | 106.6 | 1599 |  |  | základní | 0 | 0 | 0 | 0 | 0 | 0 | 512 | K | 1 | ROZPOCET | 1599 | 0 | 0 | 0 | 0 | 1 | 1599 | 512 | -228672491
20 | K | K030 | Lišta hranatá 20x20, bílá, 2m | m | 14 | 73.3 | 1026.2 |  |  | základní | 0 | 0 | 0 | 0 | 0 | 0 | 512 | K | 1 | ROZPOCET | 1026.2 | 0 | 0 | 0 | 0 | 1 | 1026.2 | 512 | -1761203794
21 | K | K032 | Korugovaná ohebná trubka, samozhášivá, bezhalogenová, PP, 750N, vnější průměr min. 25mm, šedá | m | 44 | 71.1 | 3128.4 |  |  | základní | 0 | 0 | 0 | 0 | 0 | 0 | 512 | K | 1 | ROZPOCET | 3128.4 | 0 | 0 | 0 | 0 | 1 | 3128.4 | 512 | -376274323
22 | K | K033 | Korugovaná ohebná trubka, samozhášivá, bezhalogenová, PP, 750N, vnější průměr min. 32mm, šedá | m | 25 | 82.5 | 2062.5 |  |  | základní | 0 | 0 | 0 | 0 | 0 | 0 | 512 | K | 1 | ROZPOCET | 2062.5 | 0 | 0 | 0 | 0 | 1 | 2062.5 | 512 | 162529003
23 | K | K034 | nastřelovací plastová příchytka-element pro upevnění více pásků | ks | 200 | 18.8 | 3760 |  |  | základní | 0 | 0 | 0 | 0 | 0 | 0 | 512 | K | 1 | ROZPOCET | 3760 | 0 | 0 | 0 | 0 | 1 | 3760 | 512 | 1412235270
24 | K | K035 | nastřelovací hřeb 22mm do betonu, galvanicky pozinkováno | ks | 200 | 14.2 | 2840 |  |  | základní | 0 | 0 | 0 | 0 | 0 | 0 | 512 | K | 1 | ROZPOCET | 2840 | 0 | 0 | 0 | 0 | 1 | 2840 | 512 | -210613972
25 | K | K036 | stahovací páska 200mm | ks | 300 | 8.2 | 2460 |  |  | základní | 0 | 0 | 0 | 0 | 0 | 0 | 512 | K | 1 | ROZPOCET | 2460 | 0 | 0 | 0 | 0 | 1 | 2460 | 512 | -1335476778
26 | K | K037 | stahovací páska 300mm | ks | 200 | 9.7 | 1940 |  |  | základní | 0 | 0 | 0 | 0 | 0 | 0 | 512 | K | 1 | ROZPOCET | 1940 | 0 | 0 | 0 | 0 | 1 | 1940 | 512 | 768415121
27 | K | K075 | Lešení prostorové rámové lehké s podlahami | den | 4 | 455 | 1820 |  |  | základní | 0 | 0 | 0 | 0 | 0 | 0 | 512 | K | 1 | ROZPOCET | 1820 | 0 | 0 | 0 | 0 | 1 | 1820 | 512 | -1359396824
28 | K | K084 | Montáž lešení prostorového rámového lehkého s podlahami zatížení do 200 kg/m2 v do 10 m | m3 | 195 | 48.9 | 9535.5 |  |  | základní | 0 | 0 | 0 | 0 | 0 | 0 | 512 | K | 1 | ROZPOCET | 9535.5 | 0 | 0 | 0 | 0 | 1 | 9535.5 | 512 | -2083118311
29 | K | K085 | Příplatek k lešení prostorovému rámovému lehkému s podlahami do 200 kg/m2 v do 10 m za každý den použití | m3 | 780 | 1.64 | 1279.2 |  |  | základní | 0 | 0 | 0 | 0 | 0 | 0 | 512 | K | 1 | ROZPOCET | 1279.2 | 0 | 0 | 0 | 0 | 1 | 1279.2 | 512 | 1499795201
30 | K | K086 | Demontáž lešení prostorového rámového lehkého s podlahami zatížení do 200 kg/m2 v do 10 m | m3 | 195 | 37.4 | 7293 |  |  | základní | 0 | 0 | 0 | 0 | 0 | 0 | 512 | K | 1 | ROZPOCET | 7293 | 0 | 0 | 0 | 0 | 1 | 7293 | 512 | -652655608
31 | K | K087 | Přesun hmot tonážní pro slaboproud s omezením mechanizace v objektech v do 24 m | t | 0.8 | 5830 | 4664 |  |  | základní | 0 | 0 | 0 | 0 | 0 | 0 | 512 | K | 1 | ROZPOCET | 4664 | 0 | 0 | 0 | 0 | 1 | 4664 | 512 | 2106609165
32 | K | K210 | Drobný instalační a montážní materiál vč.popisu komponentů | kpl | 1 | 5025 | 5025 |  |  | základní | 0 | 0 | 0 | 0 | 0 | 0 | 512 | K | 1 | ROZPOCET | 5025 | 0 | 0 | 0 | 0 | 1 | 5025 | 512 | -1742190257

## I.1.2.6.8 - Dorozumívací ...
{598ed92d-b4f7-4971-a3e4-6416248619e7}
2
| KRYCÍ LIST SOUPISU PRACÍ | [7 empty] | v --- níže se nacházejí doplnkové a pomocné údaje k sestavám --- v | [8 empty] | False
Stavba:
Cheb - Onkologie a zubní klinika rev.11.02.2025
Objekt:
I. etapa - Rekonstrukce oddělení onkologie - pavilon C
Soupis:
I.1.2 - Technika prostředí staveb
Úroveň 4:
I.1.2.6.8 - Dorozumívací zařízení sestra-pacient
| KSO: |  |  |  |  | CC-CZ:
| Místo: |  | Cheb |  |  | Datum: | 10. 12. 2024
| Zadavatel: |  |  |  |  | IČ:
|  | Karlovarská krajská nemocnice a.s. |  |  |  | DIČ:
| Zhotovitel: |  |  |  |  | IČ: | 0
[6 empty] | DIČ: | 0
| Projektant: |  |  |  |  | IČ: | 40541355
|  | M Projekt Cheb |  |  |  | DIČ:
| Zpracovatel: |  |  |  |  | IČ:
DIČ:
Poznámka:
| Cena bez DPH | [5 empty] | 732067.07
|  |  | Základ daně |  |  | Sazba daně | Výše daně
| DPH | základní | 732067.07 |  |  | 21% | 153734.08
|  | snížená | 0 |  |  | 12% | 0
|  | zákl. přenesená | 0 |  |  | 21% | 0
|  | sníž. přenesená | 0 |  |  | 12% | 0
|  | nulová | 0 |  |  | 0% | 0
| Cena s DPH |  |  | v | CZK |  | 885801.15
| Projektant |  |  | Zpracovatel
| Datum a podpis: |  | Razítko | Datum a podpis: |  |  | Razítko
| Objednavatel |  |  | Zhotovitel
| Datum a podpis: |  | Razítko | Datum a podpis: |  |  | Razítko
REKAPITULACE ČLENĚNÍ SOUPISU PRACÍ
Stavba:
Cheb - Onkologie a zubní klinika rev.11.02.2025
Objekt:
I. etapa - Rekonstrukce oddělení onkologie - pavilon C
Soupis:
I.1.2 - Technika prostředí staveb
Úroveň 4:
I.1.2.6.8 - Dorozumívací zařízení sestra-pacient
Místo: |  |  | Cheb |  |  | Datum: | 10. 12. 2024
Zadavatel: |  |  | Karlovarská krajská nemocnice a.s. |  |  | Projektant: | M Projekt Cheb
Zhotovitel: | [5 empty] | Zpracovatel:
Kód dílu - Popis | [6 empty] | Cena celkem [CZK]
Náklady ze soupisu prací | [6 empty] | 732067.07 | [11 empty] | -1
| 1 - Dorozumívací zařízení sestra-pacient | [5 empty] | 732067.07
SOUPIS PRACÍ
Stavba:
Cheb - Onkologie a zubní klinika rev.11.02.2025
Objekt:
I. etapa - Rekonstrukce oddělení onkologie - pavilon C
Soupis:
I.1.2 - Technika prostředí staveb
Úroveň 4:
I.1.2.6.8 - Dorozumívací zařízení sestra-pacient
Místo: |  |  | Cheb |  |  | Datum: | 10. 12. 2024
Zadavatel: |  |  | Karlovarská krajská nemocnice a.s. |  |  | Projektant: | M Projekt Cheb
Zhotovitel: | [5 empty] | Zpracovatel:
PČ | Typ | Kód | Popis | MJ | Množství | J.cena [CZK] | Cena celkem [CZK] | Cenová soustava |  | DPH | J. Nh [h] | Nh celkem [h] | J. hmotnost [t] | Hmotnost celkem [t] | J. suť [t] | Suť Celkem [t]
Náklady soupisu celkem | [6 empty] | 732067.07 |  |  |  |  | 0 |  | 0 |  | 0 |  | D | -1 | [7 empty] | 732067.07
| D | 1 | Dorozumívací zařízení sestra-pacient |  |  |  | 732067.07 |  |  |  |  | 0 |  | 0 |  | 0 | 4 | D | 0 | ROZPOCET | [6 empty] | 732067.07
1 | K | K195 | Demontáž stávajícího systému na lůžkovém oddělení vč. kabeláže - komponenty předat uživateli | HZs | 46 | 382.5 | 17595 |  |  | základní | 0 | 0 | 0 | 0 | 0 | 0 | 512 | K | 1 | ROZPOCET | 17595 | 0 | 0 | 0 | 0 | 1 | 17595 | 512 | -1265182692
2 | K | K212 | Terminál personálu IP Acrios | ks | 1 | 45119.61 | 45119.61 |  |  | základní | 0 | 0 | 0 | 0 | 0 | 0 | 512 | K | 1 | ROZPOCET | 45119.61 | 0 | 0 | 0 | 0 | 1 | 45119.61 | 512 | 1624146000
3 | K | K213 | Zásuvka ethernet IP | ks | 1 | 830.25 | 830.25 |  |  | základní | 0 | 0 | 0 | 0 | 0 | 0 | 512 | K | 1 | ROZPOCET | 830.25 | 0 | 0 | 0 | 0 | 1 | 830.25 | 512 | -2042189012
4 | K | K214 | Napáječ 350W 24V IP | ks | 1 | 15844.23 | 15844.23 |  |  | základní | 0 | 0 | 0 | 0 | 0 | 0 | 512 | K | 1 | ROZPOCET | 15844.23 | 0 | 0 | 0 | 0 | 1 | 15844.23 | 512 | 672428753
5 | K | K215 | Volací šňůra IP | ks | 19 | 1177.83 | 22378.77 |  |  | základní | 0 | 0 | 0 | 0 | 0 | 0 | 512 | K | 1 | ROZPOCET | 22378.77 | 0 | 0 | 0 | 0 | 1 | 22378.77 | 512 | 502628454
6 | K | K216 | Zásuvka účastníka IP | ks | 19 | 4262.67 | 80990.73 |  |  | základní | 0 | 0 | 0 | 0 | 0 | 0 | 512 | K | 1 | ROZPOCET | 80990.73 | 0 | 0 | 0 | 0 | 1 | 80990.73 | 512 | 185537757
7 | K | K217 | Signalizační jednotka IP | ks | 2 | 3921.66 | 7843.32 |  |  | základní | 0 | 0 | 0 | 0 | 0 | 0 | 512 | K | 1 | ROZPOCET | 7843.32 | 0 | 0 | 0 | 0 | 1 | 7843.32 | 512 | -106217775
8 | K | K218 | Komunikační jednotka IP | ks | 12 | 7047.09 | 84565.08 |  |  | základní | 0 | 0 | 0 | 0 | 0 | 0 | 512 | K | 1 | ROZPOCET | 84565.08 | 0 | 0 | 0 | 0 | 1 | 84565.08 | 512 | -674045112
9 | K | K219 | Komunikační jednotka s displejem IP | ks | 1 | 10256.31 | 10256.31 |  |  | základní | 0 | 0 | 0 | 0 | 0 | 0 | 512 | K | 1 | ROZPOCET | 10256.31 | 0 | 0 | 0 | 0 | 1 | 10256.31 | 512 | -1284904218
10 | K | K220 | Táhlo nouzového volání IP | ks | 12 | 1002.96 | 12035.52 |  |  | základní | 0 | 0 | 0 | 0 | 0 | 0 | 512 | K | 1 | ROZPOCET | 12035.52 | 0 | 0 | 0 | 0 | 1 | 12035.52 | 512 | -1951019606
11 | K | K221 | Táhlo nouzového volání s tlačítkem IP | ks | 10 | 1379.07 | 13790.7 |  |  | základní | 0 | 0 | 0 | 0 | 0 | 0 | 512 | K | 1 | ROZPOCET | 13790.7 | 0 | 0 | 0 | 0 | 1 | 13790.7 | 512 | 2030985192
12 | K | K222 | Svítidlo IP | ks | 12 | 1043.28 | 12519.36 |  |  | základní | 0 | 0 | 0 | 0 | 0 | 0 | 512 | K | 1 | ROZPOCET | 12519.36 | 0 | 0 | 0 | 0 | 1 | 12519.36 | 512 | 6905058
13 | K | K223 | Svítidlo směrové s piezem IP | ks | 3 | 2834.64 | 8503.92 |  |  | základní | 0 | 0 | 0 | 0 | 0 | 0 | 512 | K | 1 | ROZPOCET | 8503.92 | 0 | 0 | 0 | 0 | 1 | 8503.92 | 512 | -575239873
14 | K | K224 | montážní činnost - podhledová kazeta (úprava) pro svítidlo | ks | 15 | 220.5 | 3307.5 |  |  | základní | 0 | 0 | 0 | 0 | 0 | 0 | 512 | K | 1 | ROZPOCET | 3307.5 | 0 | 0 | 0 | 0 | 1 | 3307.5 | 512 | 54273925
15 | K | K225 | Switch modul ZPT IP | ks | 7 | 3374.82 | 23623.74 |  |  | základní | 0 | 0 | 0 | 0 | 0 | 0 | 512 | K | 1 | ROZPOCET | 23623.74 | 0 | 0 | 0 | 0 | 1 | 23623.74 | 512 | 1653791484
16 | K | K226 | Switch 8 portů | ks | 1 | 2909.25 | 2909.25 |  |  | základní | 0 | 0 | 0 | 0 | 0 | 0 | 512 | K | 1 | ROZPOCET | 2909.25 | 0 | 0 | 0 | 0 | 1 | 2909.25 | 512 | -500058195
17 | K | K227 | Závěs volací šnůry | ks | 19 | 220.95 | 4198.05 |  |  | základní | 0 | 0 | 0 | 0 | 0 | 0 | 512 | K | 1 | ROZPOCET | 4198.05 | 0 | 0 | 0 | 0 | 1 | 4198.05 | 512 | -755345385
18 | K | K228 | SW aktivace sdruženého provozu | ks | 1 | 10854 | 10854 |  |  | základní | 0 | 0 | 0 | 0 | 0 | 0 | 512 | K | 1 | ROZPOCET | 10854 | 0 | 0 | 0 | 0 | 1 | 10854 | 512 | -1884488394
19 | K | K229 | SW historie volání | ks | 1 | 5715.72 | 5715.72 |  |  | základní | 0 | 0 | 0 | 0 | 0 | 0 | 512 | K | 1 | ROZPOCET | 5715.72 | 0 | 0 | 0 | 0 | 1 | 5715.72 | 512 | 652004264
20 | K | K230 | SW licence audio programu | ks | 1 | 14800.41 | 14800.41 |  |  | základní | 0 | 0 | 0 | 0 | 0 | 0 | 512 | K | 1 | ROZPOCET | 14800.41 | 0 | 0 | 0 | 0 | 1 | 14800.41 | 512 | 567156673
21 | K | K231 | SW licence účastníka | ks | 35 | 450 | 15750 |  |  | základní | 0 | 0 | 0 | 0 | 0 | 0 | 512 | K | 1 | ROZPOCET | 15750 | 0 | 0 | 0 | 0 | 1 | 15750 | 512 | 702482516
22 | K | K232 | Instalační rámeček malý | ks | 22 | 106.47 | 2342.34 |  |  | základní | 0 | 0 | 0 | 0 | 0 | 0 | 512 | K | 1 | ROZPOCET | 2342.34 | 0 | 0 | 0 | 0 | 1 | 2342.34 | 512 | -1487773050
23 | K | K233 | Instalační rámeček velký (KJ KJD VKJ) | ks | 13 | 115.56 | 1502.28 |  |  | základní | 0 | 0 | 0 | 0 | 0 | 0 | 512 | K | 1 | ROZPOCET | 1502.28 | 0 | 0 | 0 | 0 | 1 | 1502.28 | 512 | -832680279
24 | K | K234 | Instalační rámeček malý (SIJ) | ks | 2 | 108.27 | 216.54 |  |  | základní | 0 | 0 | 0 | 0 | 0 | 0 | 512 | K | 1 | ROZPOCET | 216.54 | 0 | 0 | 0 | 0 | 1 | 216.54 | 512 | 1824684762
25 | K | K235 | Instalační rámeček malý (ZE) | ks | 1 | 107.91 | 107.91 |  |  | základní | 0 | 0 | 0 | 0 | 0 | 0 | 512 | K | 1 | ROZPOCET | 107.91 | 0 | 0 | 0 | 0 | 1 | 107.91 | 512 | 898051678
26 | K | K236 | Zkratovací propojka (jumper) | ks | 44 | 81.63 | 3591.72 |  |  | základní | 0 | 0 | 0 | 0 | 0 | 0 | 512 | K | 1 | ROZPOCET | 3591.72 | 0 | 0 | 0 | 0 | 1 | 3591.72 | 512 | 1618315523
27 | K | K237 | Sada zařízení pro tísňové volání WC pohotovostní 1.PP č.m.040 - 1xSignalizační jednotka, 1x svítidlo, 1x táhlo NV, 1x táhlo NV s tlačítkem, 1x switch modul, 1x zařízení pro potvrzení volání, 1x napájecí zdroj 230VAC/24VDC | ks | 1 | 8183.34 | 8183.34 |  |  | základní | 0 | 0 | 0 | 0 | 0 | 0 | 512 | K | 1 | ROZPOCET | 8183.34 | 0 | 0 | 0 | 0 | 1 | 8183.34 | 512 | 1487597499
28 | K | K238 | Sada zařízení pro tísňové volání WC pohotovostní 2.NP č.m.C217a - 1xSignalizační jednotka, 1x svítidlo, 1x táhlo NV s tlačítkem, 1x switch modul, 1x zařízení pro potvrzení volání, 1x napájecí zdroj 230VAC/24VDC | ks | 1 | 7529.22 | 7529.22 |  |  | základní | 0 | 0 | 0 | 0 | 0 | 0 | 512 | K | 1 | ROZPOCET | 7529.22 | 0 | 0 | 0 | 0 | 1 | 7529.22 | 512 | -465440763
29 | K | K239 | Sada zařízení pro tísňové volání WC pacienti 2.NP č.m.C228 a C229 - 1xSignalizační jednotka, 1x svítidlo, 1x táhlo NV, 1x táhlo NV s tlačítkem, 1x switch modul, 1x zařízení pro potvrzení volání, 1x napájecí zdroj 230VAC/24VDC | ks | 1 | 8438.13 | 8438.13 |  |  | základní | 0 | 0 | 0 | 0 | 0 | 0 | 512 | K | 1 | ROZPOCET | 8438.13 | 0 | 0 | 0 | 0 | 1 | 8438.13 | 512 | -88871357
30 | K | K240 | Sada zařízení pro tísňové volání WC pacienti 2.NP č.m.C227 - 1xSignalizační jednotka, 1x svítidlo, 1x táhlo NV, 2x táhlo NV s tlačítkem, 1x switch modul, 1x zařízení pro potvrzení volání, 1x napájecí zdroj 230VAC/24VDC | ks | 1 | 9988.02 | 9988.02 |  |  | základní | 0 | 0 | 0 | 0 | 0 | 0 | 512 | K | 1 | ROZPOCET | 9988.02 | 0 | 0 | 0 | 0 | 1 | 9988.02 | 512 | -1282714768
31 | K | K241 | Kompletace a zapojování systémových prvků | HZs | 48 | 436.5 | 20952 |  |  | základní | 0 | 0 | 0 | 0 | 0 | 0 | 512 | K | 1 | ROZPOCET | 20952 | 0 | 0 | 0 | 0 | 1 | 20952 | 512 | -285482802
32 | K | K242 | SQL server - aktualizace SW | ks | 1 | 5436 | 5436 |  |  | základní | 0 | 0 | 0 | 0 | 0 | 0 | 512 | K | 1 | ROZPOCET | 5436 | 0 | 0 | 0 | 0 | 1 | 5436 | 512 | 536330081
33 | K | K243 | Konektor včetně ochrany a proměření RJ45 | ks | 89 | 180 | 16020 |  |  | základní | 0 | 0 | 0 | 0 | 0 | 0 | 512 | K | 1 | ROZPOCET | 16020 | 0 | 0 | 0 | 0 | 1 | 16020 | 512 | -278390754
34 | K | K244 | Kabel FTP min. cat.6 4x2xAWG24 do trubek, nebo do lišt LSOH, B2ca … kabel komunikační | m | 680 | 39.42 | 26805.6 |  |  | základní | 0 | 0 | 0 | 0 | 0 | 0 | 512 | K | 1 | ROZPOCET | 26805.6 | 0 | 0 | 0 | 0 | 1 | 26805.6 | 512 | 246339214
35 | K | K022 | Silový kabel 1-CXKE(H)-R-J 3x 2,5 B2ca,s1,d0 do trubek, nebo do lišt | m | 60 | 58.32 | 3499.2 |  |  | základní | 0 | 0 | 0 | 0 | 0 | 0 | 512 | K | 1 | ROZPOCET | 3499.2 | 0 | 0 | 0 | 0 | 1 | 3499.2 | 512 | 884384777
36 | K | K205 | Vyvazování kabeláže ve žlabech pro slaboproud | m | 740 | 12.06 | 8924.4 |  |  | základní | 0 | 0 | 0 | 0 | 0 | 0 | 512 | K | 1 | ROZPOCET | 8924.4 | 0 | 0 | 0 | 0 | 1 | 8924.4 | 512 | 684368117
37 | K | K245 | instalační krabice pod omítku - jednopozicová (do SDK, do zdi) např. KO97 | ks | 13 | 110.7 | 1439.1 |  |  | základní | 0 | 0 | 0 | 0 | 0 | 0 | 512 | K | 1 | ROZPOCET | 1439.1 | 0 | 0 | 0 | 0 | 1 | 1439.1 | 512 | 680015552
38 | K | K246 | instalační krabice pod omítku - jednopozicová hluboká (do SDK, do zdi) např. KPRL 64-60 | ks | 61 | 162.36 | 9903.96 |  |  | základní | 0 | 0 | 0 | 0 | 0 | 0 | 512 | K | 1 | ROZPOCET | 9903.96 | 0 | 0 | 0 | 0 | 1 | 9903.96 | 512 | 1574508814
39 | K | K207 | Vysekání kapes a výklenků ve zdivu cihelném pro krabice 10x10x8 cm | ks | 74 | 56.7 | 4195.8 |  |  | základní | 0 | 0 | 0 | 0 | 0 | 0 | 512 | K | 1 | ROZPOCET | 4195.8 | 0 | 0 | 0 | 0 | 1 | 4195.8 | 512 | 88636961
40 | K | K247 | instalační krabice na omítku - 120/220/300 vč. vývodek/průchodek | ks | 7 | 722.07 | 5054.49 |  |  | základní | 0 | 0 | 0 | 0 | 0 | 0 | 512 | K | 1 | ROZPOCET | 5054.49 | 0 | 0 | 0 | 0 | 1 | 5054.49 | 512 | -1613091618
41 | K | K032 | Korugovaná ohebná trubka, samozhášivá, bezhalogenová, PP, 750N, vnější průměr min. 25mm, šedá | m | 120 | 63.99 | 7678.8 |  |  | základní | 0 | 0 | 0 | 0 | 0 | 0 | 512 | K | 1 | ROZPOCET | 7678.8 | 0 | 0 | 0 | 0 | 1 | 7678.8 | 512 | -1602584255
42 | K | K033 | Korugovaná ohebná trubka, samozhášivá, bezhalogenová, PP, 750N, vnější průměr min. 32mm, šedá | m | 150 | 74.25 | 11137.5 |  |  | základní | 0 | 0 | 0 | 0 | 0 | 0 | 512 | K | 1 | ROZPOCET | 11137.5 | 0 | 0 | 0 | 0 | 1 | 11137.5 | 512 | 1838195282
43 | K | K034 | nastřelovací plastová příchytka-element pro upevnění více pásků | ks | 800 | 16.92 | 13536 |  |  | základní | 0 | 0 | 0 | 0 | 0 | 0 | 512 | K | 1 | ROZPOCET | 13536 | 0 | 0 | 0 | 0 | 1 | 13536 | 512 | 496353452
44 | K | K035 | nastřelovací hřeb 22mm do betonu, galvanicky pozinkováno | ks | 800 | 12.78 | 10224 |  |  | základní | 0 | 0 | 0 | 0 | 0 | 0 | 512 | K | 1 | ROZPOCET | 10224 | 0 | 0 | 0 | 0 | 1 | 10224 | 512 | 1580670899
45 | K | K036 | stahovací páska 200mm | ks | 800 | 8.2 | 6560 |  |  | základní | 0 | 0 | 0 | 0 | 0 | 0 | 512 | K | 1 | ROZPOCET | 6560 | 0 | 0 | 0 | 0 | 1 | 6560 | 512 | 1117881629
46 | K | K037 | stahovací páska 300mm | ks | 300 | 9.7 | 2910 |  |  | základní | 0 | 0 | 0 | 0 | 0 | 0 | 512 | K | 1 | ROZPOCET | 2910 | 0 | 0 | 0 | 0 | 1 | 2910 | 512 | 1750564
47 | K | K248 | silové rozvody - kabel B2ca.., jistič, zásuvka, uzemnění - pro hlavní datový uzel systému sestra-pacient | kpl | 1 | 10462.77 | 10462.77 |  |  | základní | 0 | 0 | 0 | 0 | 0 | 0 | 512 | K | 1 | ROZPOCET | 10462.77 | 0 | 0 | 0 | 0 | 1 | 10462.77 | 512 | 1207718887
48 | K | K249 | silové rozvody - kabel B2ca..., jistič, zásuvka - pro hlavní terminál systému sestra-pacient | kpl | 1 | 12447.72 | 12447.72 |  |  | základní | 0 | 0 | 0 | 0 | 0 | 0 | 512 | K | 1 | ROZPOCET | 12447.72 | 0 | 0 | 0 | 0 | 1 | 12447.72 | 512 | -1766547857
49 | K | K250 | silové rozvody - kabel B2ca..., jistič, zásuvka, uzemenění - pro napáječ systému sestra-pacient | kpl | 1 | 12420.36 | 12420.36 |  |  | základní | 0 | 0 | 0 | 0 | 0 | 0 | 512 | K | 1 | ROZPOCET | 12420.36 | 0 | 0 | 0 | 0 | 1 | 12420.36 | 512 | 120046532
50 | K | K252 | Kontrola a otestování rozvodného vedení | ks | 1 | 7155 | 7155 |  |  | základní | 0 | 0 | 0 | 0 | 0 | 0 | 512 | K | 1 | ROZPOCET | 7155 | 0 | 0 | 0 | 0 | 1 | 7155 | 512 | -414558991
51 | K | K253 | Instalace, naprogramování a konfigurace systému (pavilon C) | HZs | 14 | 1305 | 18270 |  |  | základní | 0 | 0 | 0 | 0 | 0 | 0 | 512 | K | 1 | ROZPOCET | 18270 | 0 | 0 | 0 | 0 | 1 | 18270 | 512 | -1845729119
52 | K | K254 | Instalace, naprogramování a konfigurace systému (pavilon C implementace na stávající server pavilon B) | HZs | 8 | 850.5 | 6804 |  |  | základní | 0 | 0 | 0 | 0 | 0 | 0 | 512 | K | 1 | ROZPOCET | 6804 | 0 | 0 | 0 | 0 | 1 | 6804 | 512 | 1080735825
53 | K | K255 | Komplexní kontrola provozu (pavilon A, B a C) | kpl | 1 | 7731 | 7731 |  |  | základní | 0 | 0 | 0 | 0 | 0 | 0 | 512 | K | 1 | ROZPOCET | 7731 | 0 | 0 | 0 | 0 | 1 | 7731 | 512 | -1087778787
54 | K | K075 | Lešení prostorové rámové lehké s podlahami | den | 8 | 409.5 | 3276 |  |  | základní | 0 | 0 | 0 | 0 | 0 | 0 | 512 | K | 1 | ROZPOCET | 3276 | 0 | 0 | 0 | 0 | 1 | 3276 | 512 | 440258661
55 | K | K084 | Montáž lešení prostorového rámového lehkého s podlahami zatížení do 200 kg/m2 v do 10 m | m3 | 195 | 44.01 | 8581.95 |  |  | základní | 0 | 0 | 0 | 0 | 0 | 0 | 512 | K | 1 | ROZPOCET | 8581.95 | 0 | 0 | 0 | 0 | 1 | 8581.95 | 512 | 1637269647
56 | K | K085 | Příplatek k lešení prostorovému rámovému lehkému s podlahami do 200 kg/m2 v do 10 m za každý den použití | m3 | 1560 | 1.48 | 2308.8 |  |  | základní | 0 | 0 | 0 | 0 | 0 | 0 | 512 | K | 1 | ROZPOCET | 2308.8 | 0 | 0 | 0 | 0 | 1 | 2308.8 | 512 | -1855757221
57 | K | K086 | Demontáž lešení prostorového rámového lehkého s podlahami zatížení do 200 kg/m2 v do 10 m | m3 | 195 | 33.66 | 6563.7 |  |  | základní | 0 | 0 | 0 | 0 | 0 | 0 | 512 | K | 1 | ROZPOCET | 6563.7 | 0 | 0 | 0 | 0 | 1 | 6563.7 | 512 | 890353898
58 | K | K087 | Přesun hmot tonážní pro slaboproud s omezením mechanizace v objektech v do 24 m | t | 2.5 | 5247 | 13117.5 |  |  | základní | 0 | 0 | 0 | 0 | 0 | 0 | 512 | K | 1 | ROZPOCET | 13117.5 | 0 | 0 | 0 | 0 | 1 | 13117.5 | 512 | 1598766105
59 | K | K259 | Drobný instalační a montážní materiál vč.popisu komponentů | kpl | 1 | 13320.45 | 13320.45 |  |  | základní | 0 | 0 | 0 | 0 | 0 | 0 | 512 | K | 1 | ROZPOCET | 13320.45 | 0 | 0 | 0 | 0 | 1 | 13320.45 | 512 | 1241948423

## I.1.2.6.12 - Elektronická...
{6dec650f-7fb3-4b63-a4a5-31ace7e63d43}
2
| KRYCÍ LIST SOUPISU PRACÍ | [7 empty] | v --- níže se nacházejí doplnkové a pomocné údaje k sestavám --- v | [8 empty] | False
Stavba:
Cheb - Onkologie a zubní klinika rev.11.02.2025
Objekt:
I. etapa - Rekonstrukce oddělení onkologie - pavilon C
Soupis:
I.1.2 - Technika prostředí staveb
Úroveň 4:
I.1.2.6.12 - Elektronická kontrola vstupu
| KSO: |  |  |  |  | CC-CZ:
| Místo: |  | Cheb |  |  | Datum: | 10. 12. 2024
| Zadavatel: |  |  |  |  | IČ:
|  | Karlovarská krajská nemocnice a.s. |  |  |  | DIČ:
| Zhotovitel: |  |  |  |  | IČ: | 0
[6 empty] | DIČ: | 0
| Projektant: |  |  |  |  | IČ: | 40541355
|  | M Projekt Cheb |  |  |  | DIČ:
| Zpracovatel: |  |  |  |  | IČ:
DIČ:
Poznámka:
| Cena bez DPH | [5 empty] | 502393.7
|  |  | Základ daně |  |  | Sazba daně | Výše daně
| DPH | základní | 502393.7 |  |  | 21% | 105502.68
|  | snížená | 0 |  |  | 12% | 0
|  | zákl. přenesená | 0 |  |  | 21% | 0
|  | sníž. přenesená | 0 |  |  | 12% | 0
|  | nulová | 0 |  |  | 0% | 0
| Cena s DPH |  |  | v | CZK |  | 607896.38
| Projektant |  |  | Zpracovatel
| Datum a podpis: |  | Razítko | Datum a podpis: |  |  | Razítko
| Objednavatel |  |  | Zhotovitel
| Datum a podpis: |  | Razítko | Datum a podpis: |  |  | Razítko
REKAPITULACE ČLENĚNÍ SOUPISU PRACÍ
Stavba:
Cheb - Onkologie a zubní klinika rev.11.02.2025
Objekt:
I. etapa - Rekonstrukce oddělení onkologie - pavilon C
Soupis:
I.1.2 - Technika prostředí staveb
Úroveň 4:
I.1.2.6.12 - Elektronická kontrola vstupu
Místo: |  |  | Cheb |  |  | Datum: | 10. 12. 2024
Zadavatel: |  |  | Karlovarská krajská nemocnice a.s. |  |  | Projektant: | M Projekt Cheb
Zhotovitel: | [5 empty] | Zpracovatel:
Kód dílu - Popis | [6 empty] | Cena celkem [CZK]
Náklady ze soupisu prací | [6 empty] | 502393.7 | [11 empty] | -1
| 1 - Elektronická kontrola vstupu | [5 empty] | 502393.7
SOUPIS PRACÍ
Stavba:
Cheb - Onkologie a zubní klinika rev.11.02.2025
Objekt:
I. etapa - Rekonstrukce oddělení onkologie - pavilon C
Soupis:
I.1.2 - Technika prostředí staveb
Úroveň 4:
I.1.2.6.12 - Elektronická kontrola vstupu
Místo: |  |  | Cheb |  |  | Datum: | 10. 12. 2024
Zadavatel: |  |  | Karlovarská krajská nemocnice a.s. |  |  | Projektant: | M Projekt Cheb
Zhotovitel: | [5 empty] | Zpracovatel:
PČ | Typ | Kód | Popis | MJ | Množství | J.cena [CZK] | Cena celkem [CZK] | Cenová soustava |  | DPH | J. Nh [h] | Nh celkem [h] | J. hmotnost [t] | Hmotnost celkem [t] | J. suť [t] | Suť Celkem [t]
Náklady soupisu celkem | [6 empty] | 502393.7 |  |  |  |  | 0 |  | 0 |  | 0 |  | D | -1 | [7 empty] | 502393.7
| D | 1 | Elektronická kontrola vstupu |  |  |  | 502393.7 |  |  |  |  | 0 |  | 0 |  | 0 | 4 | D | 0 | ROZPOCET | [6 empty] | 502393.7
1 | K | K354 | Nástěnná bezkontaktní čtečka pro on-line nebo off-line řídící jednotku, Mifare - do kabiny výtahu | ks | 2 | 7600.8 | 15201.6 |  |  | základní | 0 | 0 | 0 | 0 | 0 | 0 | 512 | K | 1 | ROZPOCET | 15201.6 | 0 | 0 | 0 | 0 | 1 | 15201.6 | 512 | 1227568613
2 | K | K355 | Kompletace a zapojování systémových prvků/kabelů v prostorech výtahu | HZs | 18 | 515 | 9270 |  |  | základní | 0 | 0 | 0 | 0 | 0 | 0 | 512 | K | 1 | ROZPOCET | 9270 | 0 | 0 | 0 | 0 | 1 | 9270 | 512 | 537538160
3 | K | K356 | Nástěnná bezkontaktní čtečka pro on-line nebo off-line řídící jednotku, Mifare | ks | 10 | 7600.8 | 76008 |  |  | základní | 0 | 0 | 0 | 0 | 0 | 0 | 512 | K | 1 | ROZPOCET | 76008 | 0 | 0 | 0 | 0 | 1 | 76008 | 512 | -1108047814
4 | K | K357 | Kompletace a zapojování systémových prvků/kabelů v prostorech čteček | HZs | 8 | 515 | 4120 |  |  | základní | 0 | 0 | 0 | 0 | 0 | 0 | 512 | K | 1 | ROZPOCET | 4120 | 0 | 0 | 0 | 0 | 1 | 4120 | 512 | -728710638
5 | K | K358 | Řídící jednotka Master, rozhraní Ethernet, připojení 2 dveří jednostranně nebo 1 dveří oboustranně, 6x vstup, 4 relé, napájení 12VDC/450mA | ks | 3 | 20437.5 | 61312.5 |  |  | základní | 0 | 0 | 0 | 0 | 0 | 0 | 512 | K | 1 | ROZPOCET | 61312.5 | 0 | 0 | 0 | 0 | 1 | 61312.5 | 512 | -1458734976
6 | K | K359 | Řídící jednotka, připojení pomocí RS485, připojení 2 dveří jednostranně nebo 1 dveří oboustranně, 6x vstup, 4 relé, napájení 12VDC/450mA | ks | 1 | 8010.7 | 8010.7 |  |  | základní | 0 | 0 | 0 | 0 | 0 | 0 | 512 | K | 1 | ROZPOCET | 8010.7 | 0 | 0 | 0 | 0 | 1 | 8010.7 | 512 | -145738640
7 | K | K360 | Řídící jednotka OFF-LINE pro jedny dveře, 1 bezpotenciálový vstup, 1 relé, monitoring stavu dveří, napájení 12VDC/500mA - pro připojení čtečky v kabině výtahu | ks | 2 | 12530.3 | 25060.6 |  |  | základní | 0 | 0 | 0 | 0 | 0 | 0 | 512 | K | 1 | ROZPOCET | 25060.6 | 0 | 0 | 0 | 0 | 1 | 25060.6 | 512 | -2033498632
8 | K | K361 | Reléová rozšiřující deska pro ovládání výtahu, 8 volně programovatelných relé, možnost rozšíření až na 128 relé | ks | 2 | 9310.4 | 18620.8 |  |  | základní | 0 | 0 | 0 | 0 | 0 | 0 | 512 | K | 1 | ROZPOCET | 18620.8 | 0 | 0 | 0 | 0 | 1 | 18620.8 | 512 | 1836328276
9 | K | K362 | Spínaný zdroj v kovovém krytu 13,8 Vss / 5A se signalizačními výstupy s prostorem pro akumulátor 28Ah | ks | 5 | 5501.1 | 27505.5 |  |  | základní | 0 | 0 | 0 | 0 | 0 | 0 | 512 | K | 1 | ROZPOCET | 27505.5 | 0 | 0 | 0 | 0 | 1 | 27505.5 | 512 | -907323385
10 | K | K363 | Lineární zdroj v kovovém krytu 13,8 Vss / 2A se signalizačními výstupy s prostorem pro akumulátor 7Ah | ks | 5 | 5235.2 | 26176 |  |  | základní | 0 | 0 | 0 | 0 | 0 | 0 | 512 | K | 1 | ROZPOCET | 26176 | 0 | 0 | 0 | 0 | 1 | 26176 | 512 | -136854746
11 | K | K364 | Akumulátor 12V/18Ah se šroubovými svorkami M5 a životností až 5 let, VdS | ks | 20 | 2118.9 | 42378 |  |  | základní | 0 | 0 | 0 | 0 | 0 | 0 | 512 | K | 1 | ROZPOCET | 42378 | 0 | 0 | 0 | 0 | 1 | 42378 | 512 | 1527201842
12 | K | K365 | Kompletace a zapojování systémových prvků/kabelů v prostorech řídících jednotek a zdrojů | HZs | 34 | 515 | 17510 |  |  | základní | 0 | 0 | 0 | 0 | 0 | 0 | 512 | K | 1 | ROZPOCET | 17510 | 0 | 0 | 0 | 0 | 1 | 17510 | 512 | 472566289
13 | K | K366 | Metalický kabel 4-PR,SOLID,SYS 6A,U/FTP,.305 M,LS0H,23AWG,650MHZ, B2ca… | m | 650 | 44.5 | 28925 |  |  | základní | 0 | 0 | 0 | 0 | 0 | 0 | 512 | K | 1 | ROZPOCET | 28925 | 0 | 0 | 0 | 0 | 1 | 28925 | 512 | -1945733159
14 | K | K367 | Kabel sdělovací JXFE-R 3x2x0,8, B2cas1d0 | m | 120 | 63.1 | 7572 |  |  | základní | 0 | 0 | 0 | 0 | 0 | 0 | 512 | K | 1 | ROZPOCET | 7572 | 0 | 0 | 0 | 0 | 1 | 7572 | 512 | 482263862
15 | K | K368 | Silový kabel1-CHKE-R 2x1,5, bezhalogenový dle ČSN 50267 a splňující vyhlášku č. 23/2008 Sb.(B2 ca s1d1) | m | 80 | 51.4 | 4112 |  |  | základní | 0 | 0 | 0 | 0 | 0 | 0 | 512 | K | 1 | ROZPOCET | 4112 | 0 | 0 | 0 | 0 | 1 | 4112 | 512 | 1197607145
16 | K | K022 | Silový kabel 1-CXKE(H)-R-J 3x 2,5 B2ca,s1,d0 do trubek, nebo do lišt | m | 88 | 64.8 | 5702.4 |  |  | základní | 0 | 0 | 0 | 0 | 0 | 0 | 512 | K | 1 | ROZPOCET | 5702.4 | 0 | 0 | 0 | 0 | 1 | 5702.4 | 512 | 766932041
17 | K | K028 | příchytka Grip - malý | ks | 15 | 90.1 | 1351.5 |  |  | základní | 0 | 0 | 0 | 0 | 0 | 0 | 512 | K | 1 | ROZPOCET | 1351.5 | 0 | 0 | 0 | 0 | 1 | 1351.5 | 512 | 597154642
18 | K | K029 | příchytka Grip - střední | ks | 10 | 106.6 | 1066 |  |  | základní | 0 | 0 | 0 | 0 | 0 | 0 | 512 | K | 1 | ROZPOCET | 1066 | 0 | 0 | 0 | 0 | 1 | 1066 | 512 | -1312168672
19 | K | K032 | Korugovaná ohebná trubka, samozhášivá, bezhalogenová, PP, 750N, vnější průměr min. 25mm, šedá | m | 50 | 71.1 | 3555 |  |  | základní | 0 | 0 | 0 | 0 | 0 | 0 | 512 | K | 1 | ROZPOCET | 3555 | 0 | 0 | 0 | 0 | 1 | 3555 | 512 | -94649031
20 | K | K033 | Korugovaná ohebná trubka, samozhášivá, bezhalogenová, PP, 750N, vnější průměr min. 32mm, šedá | m | 25 | 82.5 | 2062.5 |  |  | základní | 0 | 0 | 0 | 0 | 0 | 0 | 512 | K | 1 | ROZPOCET | 2062.5 | 0 | 0 | 0 | 0 | 1 | 2062.5 | 512 | 1842682609
21 | K | K034 | nastřelovací plastová příchytka-element pro upevnění více pásků | ks | 350 | 18.8 | 6580 |  |  | základní | 0 | 0 | 0 | 0 | 0 | 0 | 512 | K | 1 | ROZPOCET | 6580 | 0 | 0 | 0 | 0 | 1 | 6580 | 512 | -2078409592
22 | K | K035 | nastřelovací hřeb 22mm do betonu, galvanicky pozinkováno | ks | 350 | 14.2 | 4970 |  |  | základní | 0 | 0 | 0 | 0 | 0 | 0 | 512 | K | 1 | ROZPOCET | 4970 | 0 | 0 | 0 | 0 | 1 | 4970 | 512 | 1851839858
23 | K | K036 | stahovací páska 200mm | ks | 500 | 8.2 | 4100 |  |  | základní | 0 | 0 | 0 | 0 | 0 | 0 | 512 | K | 1 | ROZPOCET | 4100 | 0 | 0 | 0 | 0 | 1 | 4100 | 512 | 508371200
24 | K | K037 | stahovací páska 300mm | ks | 100 | 9.7 | 970 |  |  | základní | 0 | 0 | 0 | 0 | 0 | 0 | 512 | K | 1 | ROZPOCET | 970 | 0 | 0 | 0 | 0 | 1 | 970 | 512 | -1435389624
25 | K | K369 | Konfigurační činnost na stávajícím systému - nastavení PC, ovládací script a nastavení softwarových modulů, naprogramování práv uživatelů | HZs | 8 | 850 | 6800 |  |  | základní | 0 | 0 | 0 | 0 | 0 | 0 | 512 | K | 1 | ROZPOCET | 6800 | 0 | 0 | 0 | 0 | 1 | 6800 | 512 | -958051250
26 | K | K371 | Implementace nových čteček/tlačítek do stávajícího systému | ks | 10 | 1485 | 14850 |  |  | základní | 0 | 0 | 0 | 0 | 0 | 0 | 512 | K | 1 | ROZPOCET | 14850 | 0 | 0 | 0 | 0 | 1 | 14850 | 512 | -169379133
27 | K | K372 | Implementace nových řídících jednotek do stávajícího systému | ks | 8 | 1485 | 11880 |  |  | základní | 0 | 0 | 0 | 0 | 0 | 0 | 512 | K | 1 | ROZPOCET | 11880 | 0 | 0 | 0 | 0 | 1 | 11880 | 512 | -1448719941
28 | K | K373 | Kompletní nastavení zařízení vč. základní zkoušky zařízení | kpl | 1 | 10500 | 10500 |  |  | základní | 0 | 0 | 0 | 0 | 0 | 0 | 512 | K | 1 | ROZPOCET | 10500 | 0 | 0 | 0 | 0 | 1 | 10500 | 512 | -479677322
29 | K | K075 | Lešení prostorové rámové lehké s podlahami | den | 6 | 455 | 2730 |  |  | základní | 0 | 0 | 0 | 0 | 0 | 0 | 512 | K | 1 | ROZPOCET | 2730 | 0 | 0 | 0 | 0 | 1 | 2730 | 512 | -279598228
30 | K | K084 | Montáž lešení prostorového rámového lehkého s podlahami zatížení do 200 kg/m2 v do 10 m | m3 | 390 | 48.9 | 19071 |  |  | základní | 0 | 0 | 0 | 0 | 0 | 0 | 512 | K | 1 | ROZPOCET | 19071 | 0 | 0 | 0 | 0 | 1 | 19071 | 512 | 2128075932
31 | K | K085 | Příplatek k lešení prostorovému rámovému lehkému s podlahami do 200 kg/m2 v do 10 m za každý den použití | m3 | 2340 | 1.64 | 3837.6 |  |  | základní | 0 | 0 | 0 | 0 | 0 | 0 | 512 | K | 1 | ROZPOCET | 3837.6 | 0 | 0 | 0 | 0 | 1 | 3837.6 | 512 | -104273322
32 | K | K086 | Demontáž lešení prostorového rámového lehkého s podlahami zatížení do 200 kg/m2 v do 10 m | m3 | 390 | 37.4 | 14586 |  |  | základní | 0 | 0 | 0 | 0 | 0 | 0 | 512 | K | 1 | ROZPOCET | 14586 | 0 | 0 | 0 | 0 | 1 | 14586 | 512 | 540447909
33 | K | K087 | Přesun hmot tonážní pro slaboproud s omezením mechanizace v objektech v do 24 m | t | 0.8 | 5830 | 4664 |  |  | základní | 0 | 0 | 0 | 0 | 0 | 0 | 512 | K | 1 | ROZPOCET | 4664 | 0 | 0 | 0 | 0 | 1 | 4664 | 512 | -1269580335
34 | K | K376 | Drobný instalační a montážní materiál vč.popisu komponentů | kpl | 1 | 11335 | 11335 |  |  | základní | 0 | 0 | 0 | 0 | 0 | 0 | 512 | K | 1 | ROZPOCET | 11335 | 0 | 0 | 0 | 0 | 1 | 11335 | 512 | 469447316

## I.1.2.6.14 - Grafická nad...
{ac44e586-ee7d-4334-8bd6-175c4c67cee4}
2
| KRYCÍ LIST SOUPISU PRACÍ | [7 empty] | v --- níže se nacházejí doplnkové a pomocné údaje k sestavám --- v | [8 empty] | False
Stavba:
Cheb - Onkologie a zubní klinika rev.11.02.2025
Objekt:
I. etapa - Rekonstrukce oddělení onkologie - pavilon C
Soupis:
I.1.2 - Technika prostředí staveb
Úroveň 4:
I.1.2.6.14 - Grafická nadstavba
| KSO: |  |  |  |  | CC-CZ:
| Místo: |  | Cheb |  |  | Datum: | 10. 12. 2024
| Zadavatel: |  |  |  |  | IČ:
|  | Karlovarská krajská nemocnice a.s. |  |  |  | DIČ:
| Zhotovitel: |  |  |  |  | IČ: | 0
[6 empty] | DIČ: | 0
| Projektant: |  |  |  |  | IČ: | 40541355
|  | M Projekt Cheb |  |  |  | DIČ:
| Zpracovatel: |  |  |  |  | IČ:
DIČ:
Poznámka:
| Cena bez DPH | [5 empty] | 124885
|  |  | Základ daně |  |  | Sazba daně | Výše daně
| DPH | základní | 124885 |  |  | 21% | 26225.85
|  | snížená | 0 |  |  | 12% | 0
|  | zákl. přenesená | 0 |  |  | 21% | 0
|  | sníž. přenesená | 0 |  |  | 12% | 0
|  | nulová | 0 |  |  | 0% | 0
| Cena s DPH |  |  | v | CZK |  | 151110.85
| Projektant |  |  | Zpracovatel
| Datum a podpis: |  | Razítko | Datum a podpis: |  |  | Razítko
| Objednavatel |  |  | Zhotovitel
| Datum a podpis: |  | Razítko | Datum a podpis: |  |  | Razítko
REKAPITULACE ČLENĚNÍ SOUPISU PRACÍ
Stavba:
Cheb - Onkologie a zubní klinika rev.11.02.2025
Objekt:
I. etapa - Rekonstrukce oddělení onkologie - pavilon C
Soupis:
I.1.2 - Technika prostředí staveb
Úroveň 4:
I.1.2.6.14 - Grafická nadstavba
Místo: |  |  | Cheb |  |  | Datum: | 10. 12. 2024
Zadavatel: |  |  | Karlovarská krajská nemocnice a.s. |  |  | Projektant: | M Projekt Cheb
Zhotovitel: | [5 empty] | Zpracovatel:
Kód dílu - Popis | [6 empty] | Cena celkem [CZK]
Náklady ze soupisu prací | [6 empty] | 124885 | [11 empty] | -1
| 1 - Grafická nadstavba | [5 empty] | 124885
SOUPIS PRACÍ
Stavba:
Cheb - Onkologie a zubní klinika rev.11.02.2025
Objekt:
I. etapa - Rekonstrukce oddělení onkologie - pavilon C
Soupis:
I.1.2 - Technika prostředí staveb
Úroveň 4:
I.1.2.6.14 - Grafická nadstavba
Místo: |  |  | Cheb |  |  | Datum: | 10. 12. 2024
Zadavatel: |  |  | Karlovarská krajská nemocnice a.s. |  |  | Projektant: | M Projekt Cheb
Zhotovitel: | [5 empty] | Zpracovatel:
PČ | Typ | Kód | Popis | MJ | Množství | J.cena [CZK] | Cena celkem [CZK] | Cenová soustava |  | DPH | J. Nh [h] | Nh celkem [h] | J. hmotnost [t] | Hmotnost celkem [t] | J. suť [t] | Suť Celkem [t]
Náklady soupisu celkem | [6 empty] | 124885 |  |  |  |  | 0 |  | 0 |  | 0 |  | D | -1 | [7 empty] | 124885
| D | 1 | Grafická nadstavba |  |  |  | 124885 |  |  |  |  | 0 |  | 0 |  | 0 | 4 | D | 0 | ROZPOCET | [6 empty] | 124885
1 | K | K377 | Tvorba mapových podkladů pro stávající integrační bezpečnostní systém C4 vč. aktualizace stávajícíh podkladů | HZs | 24 | 1120 | 26880 |  |  | základní | 0 | 0 | 0 | 0 | 0 | 0 | 512 | K | 1 | ROZPOCET | 26880 | 0 | 0 | 0 | 0 | 1 | 26880 | 512 | -269040442
2 | K | K378 | Zpracování implementace do stávajícího systému IP CCTV vč. aktualizace systému | HZs | 18 | 725 | 13050 |  |  | základní | 0 | 0 | 0 | 0 | 0 | 0 | 512 | K | 1 | ROZPOCET | 13050 | 0 | 0 | 0 | 0 | 1 | 13050 | 512 | -188972368
3 | K | K379 | Zpracování vizualizace pro systém EPS | HZs | 38 | 725 | 27550 |  |  | základní | 0 | 0 | 0 | 0 | 0 | 0 | 512 | K | 1 | ROZPOCET | 27550 | 0 | 0 | 0 | 0 | 1 | 27550 | 512 | -2138350440
4 | K | K380 | Zpracování a zanesení parametrů pro systém EKV | HZs | 26 | 725 | 18850 |  |  | základní | 0 | 0 | 0 | 0 | 0 | 0 | 512 | K | 1 | ROZPOCET | 18850 | 0 | 0 | 0 | 0 | 1 | 18850 | 512 | -1200983109
5 | K | K381 | Zpracování a zanesení parametrů pro systém IP CCTV | HZs | 12 | 725 | 8700 |  |  | základní | 0 | 0 | 0 | 0 | 0 | 0 | 512 | K | 1 | ROZPOCET | 8700 | 0 | 0 | 0 | 0 | 1 | 8700 | 512 | 1421938351
6 | K | K382 | Jednotlivé datové body v grafické nadstavbě | ks | 174 | 82.5 | 14355 |  |  | základní | 0 | 0 | 0 | 0 | 0 | 0 | 512 | K | 1 | ROZPOCET | 14355 | 0 | 0 | 0 | 0 | 1 | 14355 | 512 | 374907129
7 | K | K383 | Zpracování datových datových bodů a integrace s vytvořením návazností | HZs | 12 | 725 | 8700 |  |  | základní | 0 | 0 | 0 | 0 | 0 | 0 | 512 | K | 1 | ROZPOCET | 8700 | 0 | 0 | 0 | 0 | 1 | 8700 | 512 | 237804621
8 | K | K384 | Integrace s vytvořením návazností na jednotlivé provozní systémy | HZs | 8 | 850 | 6800 |  |  | základní | 0 | 0 | 0 | 0 | 0 | 0 | 512 | K | 1 | ROZPOCET | 6800 | 0 | 0 | 0 | 0 | 1 | 6800 | 512 | -350905379

## I.1.2.7.9 - Elektrická po...
{ef77cd14-6919-42a9-a761-89420740681e}
2
| KRYCÍ LIST SOUPISU PRACÍ | [7 empty] | v --- níže se nacházejí doplnkové a pomocné údaje k sestavám --- v | [8 empty] | False
Stavba:
Cheb - Onkologie a zubní klinika rev.11.02.2025
Objekt:
I. etapa - Rekonstrukce oddělení onkologie - pavilon C
Soupis:
I.1.2 - Technika prostředí staveb
Úroveň 4:
I.1.2.7.9 - Elektrická požární signalizace
| KSO: |  |  |  |  | CC-CZ:
| Místo: |  | Cheb |  |  | Datum: | 10. 12. 2024
| Zadavatel: |  |  |  |  | IČ:
|  | Karlovarská krajská nemocnice a.s. |  |  |  | DIČ:
| Zhotovitel: |  |  |  |  | IČ: | 0
[6 empty] | DIČ: | 0
| Projektant: |  |  |  |  | IČ: | 40541355
|  | M Projekt Cheb |  |  |  | DIČ:
| Zpracovatel: |  |  |  |  | IČ:
DIČ:
Poznámka:
| Cena bez DPH | [5 empty] | 1910414.6
|  |  | Základ daně |  |  | Sazba daně | Výše daně
| DPH | základní | 1910414.6 |  |  | 21% | 401187.07
|  | snížená | 0 |  |  | 12% | 0
|  | zákl. přenesená | 0 |  |  | 21% | 0
|  | sníž. přenesená | 0 |  |  | 12% | 0
|  | nulová | 0 |  |  | 0% | 0
| Cena s DPH |  |  | v | CZK |  | 2311601.67
| Projektant |  |  | Zpracovatel
| Datum a podpis: |  | Razítko | Datum a podpis: |  |  | Razítko
| Objednavatel |  |  | Zhotovitel
| Datum a podpis: |  | Razítko | Datum a podpis: |  |  | Razítko
REKAPITULACE ČLENĚNÍ SOUPISU PRACÍ
Stavba:
Cheb - Onkologie a zubní klinika rev.11.02.2025
Objekt:
I. etapa - Rekonstrukce oddělení onkologie - pavilon C
Soupis:
I.1.2 - Technika prostředí staveb
Úroveň 4:
I.1.2.7.9 - Elektrická požární signalizace
Místo: |  |  | Cheb |  |  | Datum: | 10. 12. 2024
Zadavatel: |  |  | Karlovarská krajská nemocnice a.s. |  |  | Projektant: | M Projekt Cheb
Zhotovitel: | [5 empty] | Zpracovatel:
Kód dílu - Popis | [6 empty] | Cena celkem [CZK]
Náklady ze soupisu prací | [6 empty] | 1910414.6 | [11 empty] | -1
| 1 - Elektrická požární signalizace | [5 empty] | 1910414.6
SOUPIS PRACÍ
Stavba:
Cheb - Onkologie a zubní klinika rev.11.02.2025
Objekt:
I. etapa - Rekonstrukce oddělení onkologie - pavilon C
Soupis:
I.1.2 - Technika prostředí staveb
Úroveň 4:
I.1.2.7.9 - Elektrická požární signalizace
Místo: |  |  | Cheb |  |  | Datum: | 10. 12. 2024
Zadavatel: |  |  | Karlovarská krajská nemocnice a.s. |  |  | Projektant: | M Projekt Cheb
Zhotovitel: | [5 empty] | Zpracovatel:
PČ | Typ | Kód | Popis | MJ | Množství | J.cena [CZK] | Cena celkem [CZK] | Cenová soustava |  | DPH | J. Nh [h] | Nh celkem [h] | J. hmotnost [t] | Hmotnost celkem [t] | J. suť [t] | Suť Celkem [t]
Náklady soupisu celkem | [6 empty] | 1910414.6 |  |  |  |  | 0 |  | 0 |  | 0 |  | D | -1 | [7 empty] | 1910414.6
| D | 1 | Elektrická požární signalizace |  |  |  | 1910414.6 |  |  |  |  | 0 |  | 0 |  | 0 | 4 | D | 0 | ROZPOCET | [6 empty] | 1910414.6
1 | K | K261 | Demontáž stávajícího systému EPS LITES - komponenty předat uživateli | HZs | 48 | 425 | 20400 |  |  | základní | 0 | 0 | 0 | 0 | 0 | 0 | 512 | K | 1 | ROZPOCET | 20400 | 0 | 0 | 0 | 0 | 1 | 20400 | 512 | -1894692940
2 | K | K262 | Přepojení stávajícího systému EPS Esser - linky do prostoru lineárního urychlovače a napojení na novou ústřednu | HZs | 32 | 425 | 13600 |  |  | základní | 0 | 0 | 0 | 0 | 0 | 0 | 512 | K | 1 | ROZPOCET | 13600 | 0 | 0 | 0 | 0 | 1 | 13600 | 512 | 1788416282
3 | K | K263 | Opticko-kouřový hlásič kouře pracující na principu rozptýleného světla, určený k bezpečné a spolehlivé detekci ​požárů. Prvek kompatibilní se stávajícícm adresným EPS systémem. | ks | 27 | 1746.5 | 47155.5 |  |  | základní | 0 | 0 | 0 | 0 | 0 | 0 | 512 | K | 1 | ROZPOCET | 47155.5 | 0 | 0 | 0 | 0 | 1 | 47155.5 | 512 | -1830308200
4 | K | K264 | Paralelní signalizace blikající LED osvětlující červený hranol pro provoz na bus a bus-Plus pro optimalizaci spotřeby energie.Prvek kompatibilní s novým adresným EPS systémem. | ks | 27 | 896 | 24192 |  |  | základní | 0 | 0 | 0 | 0 | 0 | 0 | 512 | K | 1 | ROZPOCET | 24192 | 0 | 0 | 0 | 0 | 1 | 24192 | 512 | 1883901664
5 | K | K265 | Multisenzorový hlásič s integrovaným optickým a teplotním hlásičem, s časovou analýzou signálu, ​korelačním vyhodnocením dat obou propojených funkcí hlásiče k detekci doutnajících požárů a ​požárů s vývinem vysoké teploty. Prvek kompatibilní se stávajícíc | ks | 115 | 1976.5 | 227297.5 |  |  | základní | 0 | 0 | 0 | 0 | 0 | 0 | 512 | K | 1 | ROZPOCET | 227297.5 | 0 | 0 | 0 | 0 | 1 | 227297.5 | 512 | 2124848078
6 | K | K266 | Termodiferenciální hlási, s časovou analýzou signálu, ​korelačním vyhodnocením dat obou propojených funkcí hlásiče k detekci ​požárů s vývinem vysoké teploty. Prvek kompatibilní se stávajícícm adresným EPS systémem. | ks | 4 | 1879.6 | 7518.4 |  |  | základní | 0 | 0 | 0 | 0 | 0 | 0 | 512 | K | 1 | ROZPOCET | 7518.4 | 0 | 0 | 0 | 0 | 1 | 7518.4 | 512 | -1413014607
7 | K | K267 | Standardní patice pro hlásiče. Při vyjmutí hlásiče z patice nedochází k přerušení kruhového vedení. Prvek kompatibilní se stávajícícm adresným EPS systémem. | ks | 146 | 693.4 | 101236.4 |  |  | základní | 0 | 0 | 0 | 0 | 0 | 0 | 512 | K | 1 | ROZPOCET | 101236.4 | 0 | 0 | 0 | 0 | 1 | 101236.4 | 512 | -711954409
8 | K | K268 | Modul elektroniky tlačítkového hlásiče s oddělovačem. K použití na sběrnici bus a bus®-PLus, s uložením poplachu do paměti a indikací ​poplachu. Prvek kompatibilní se stávajícícm adresným EPS systémem. | ks | 28 | 2382.6 | 66712.8 |  |  | základní | 0 | 0 | 0 | 0 | 0 | 0 | 512 | K | 1 | ROZPOCET | 66712.8 | 0 | 0 | 0 | 0 | 1 | 66712.8 | 512 | 439329783
9 | K | K269 | Kryt se sklem, červený pro moduly elektroniky tlačítkového hlásiče. Prvek kompatibilní s novým adresným EPS systémem. Prvek kompatibilní se stávajícícm adresným EPS systémem. | ks | 28 | 543.5 | 15218 |  |  | základní | 0 | 0 | 0 | 0 | 0 | 0 | 512 | K | 1 | ROZPOCET | 15218 | 0 | 0 | 0 | 0 | 1 | 15218 | 512 | -1718062551
10 | K | K270 | Náhradní tabulka skla pro kryt tlačítkových hlásičů. | ks | 10 | 357.1 | 3571 |  |  | základní | 0 | 0 | 0 | 0 | 0 | 0 | 512 | K | 1 | ROZPOCET | 3571 | 0 | 0 | 0 | 0 | 1 | 3571 | 512 | 1254967224
11 | K | K271 | Kryt patic slouží k ochraně patic proti znečištění při stavebních pracech v objektu. Balení po 50ks. | bal. | 3 | 1171.2 | 3513.6 |  |  | základní | 0 | 0 | 0 | 0 | 0 | 0 | 512 | K | 1 | ROZPOCET | 3513.6 | 0 | 0 | 0 | 0 | 1 | 3513.6 | 512 | 721642355
12 | K | K272 | Kryt hlásičů slouží k ochraně hlásičů proti znečištění při stavebních úpravách v objektu. Balení po 50ks. | bal. | 3 | 1839.2 | 5517.6 |  |  | základní | 0 | 0 | 0 | 0 | 0 | 0 | 512 | K | 1 | ROZPOCET | 5517.6 | 0 | 0 | 0 | 0 | 1 | 5517.6 | 512 | -1207424472
13 | K | K273 | Kompatibilní požární ústředna EPS, FX18 pozic | ks | 1 | 119900 | 119900 |  |  | základní | 0 | 0 | 0 | 0 | 0 | 0 | 512 | K | 1 | ROZPOCET | 119900 | 0 | 0 | 0 | 0 | 1 | 119900 | 512 | -2057172403
14 | K | K274 | Deska č1 se 4 pozicemi pro MM | ks | 2 | 2222 | 4444 |  |  | základní | 0 | 0 | 0 | 0 | 0 | 0 | 512 | K | 1 | ROZPOCET | 4444 | 0 | 0 | 0 | 0 | 1 | 4444 | 512 | 1159336420
15 | K | K275 | Deska č2 se 4 pozicemi pro MM | ks | 2 | 2222 | 4444 |  |  | základní | 0 | 0 | 0 | 0 | 0 | 0 | 512 | K | 1 | ROZPOCET | 4444 | 0 | 0 | 0 | 0 | 1 | 4444 | 512 | -607900853
16 | K | K276 | Ovládací panel 5,7" 1/4 VGA | ks | 1 | 20300 | 20300 |  |  | základní | 0 | 0 | 0 | 0 | 0 | 0 | 512 | K | 1 | ROZPOCET | 20300 | 0 | 0 | 0 | 0 | 1 | 20300 | 512 | 779352913
17 | K | K277 | Mikromodul kruhového vedení esserbus/esserbus-Plus GT | ks | 12 | 6070 | 72840 |  |  | základní | 0 | 0 | 0 | 0 | 0 | 0 | 512 | K | 1 | ROZPOCET | 72840 | 0 | 0 | 0 | 0 | 1 | 72840 | 512 | 1746671360
18 | K | K278 | Mikromodul pro zasíťování ústředen essernet 62,5 kBd | ks | 1 | 11630.3 | 11630.3 |  |  | základní | 0 | 0 | 0 | 0 | 0 | 0 | 512 | K | 1 | ROZPOCET | 11630.3 | 0 | 0 | 0 | 0 | 1 | 11630.3 | 512 | 1566861761
19 | K | K279 | Akumulátor 12 V DC/24 Ah | ks | 2 | 2160.2 | 4320.4 |  |  | základní | 0 | 0 | 0 | 0 | 0 | 0 | 512 | K | 1 | ROZPOCET | 4320.4 | 0 | 0 | 0 | 0 | 1 | 4320.4 | 512 | 2088097399
20 | K | K280 | Zábleskový maják nad KTPO 24V, IP65 | ks | 1 | 2440.4 | 2440.4 |  |  | základní | 0 | 0 | 0 | 0 | 0 | 0 | 512 | K | 1 | ROZPOCET | 2440.4 | 0 | 0 | 0 | 0 | 1 | 2440.4 | 512 | -1229898126
21 | K | K281 | Kompletní nerezový požární trezor s přípravou pro vložku dle požadavk HZS Karlovarského kraje, varianta 12V/24V | ks | 1 | 38240 | 38240 |  |  | základní | 0 | 0 | 0 | 0 | 0 | 0 | 512 | K | 1 | ROZPOCET | 38240 | 0 | 0 | 0 | 0 | 1 | 38240 | 512 | 1490416033
22 | K | K282 | Koppler 12 relé umožňuje rozšířiit počet výstupů ústředny. Koppler může být umístěn v ústředně anebo kdekoliv v budově společně s hlásiči požáru. | ks | 7 | 7684.2 | 53789.4 |  |  | základní | 0 | 0 | 0 | 0 | 0 | 0 | 512 | K | 1 | ROZPOCET | 53789.4 | 0 | 0 | 0 | 0 | 1 | 53789.4 | 512 | -421800937
23 | K | K283 | Alarmový koppler (4in/2out) umožňuje rozšířiit počet výstupů ústředny. Koppler může být umístěn v ústředně anebo kdekoliv v budově společně s hlásiči požáru. | ks | 7 | 6225.3 | 43577.1 |  |  | základní | 0 | 0 | 0 | 0 | 0 | 0 | 512 | K | 1 | ROZPOCET | 43577.1 | 0 | 0 | 0 | 0 | 1 | 43577.1 | 512 | 914497949
24 | K | K284 | Nástěnná instalační krabice pro instalaci dvou prvků o rozměrech 65 x 72 mm nebo 10 pólové propoj. svorkovnice | ks | 14 | 613.5 | 8589 |  |  | základní | 0 | 0 | 0 | 0 | 0 | 0 | 512 | K | 1 | ROZPOCET | 8589 | 0 | 0 | 0 | 0 | 1 | 8589 | 512 | -651472905
25 | K | K285 | Krabice rozbočovací s požární odolností IP54 | ks | 12 | 1039.3 | 12471.6 |  |  | základní | 0 | 0 | 0 | 0 | 0 | 0 | 512 | K | 1 | ROZPOCET | 12471.6 | 0 | 0 | 0 | 0 | 1 | 12471.6 | 512 | -1748637077
26 | K | K286 | Kabel 1x2x0,8 B2ca s1d1a1 pro hlásičovou linku; není požadavek na zachování funkčnosti celé kabelové instalace při požáru. Kabel v případě požáru uvolňuje malé množství tepla a kouře. | m | 1900 | 45.6 | 86640 |  |  | základní | 0 | 0 | 0 | 0 | 0 | 0 | 512 | K | 1 | ROZPOCET | 86640 | 0 | 0 | 0 | 0 | 1 | 86640 | 512 | 408972278
27 | K | K287 | Kabel 2x2x0,8 B2ca s1d1a1 pro propoj hlásič/paralelní signalizace; není požadavek na zachování funkčnosti celé kabelové instalace při požáru. Kabel v případě požáru uvolňuje malé množství tepla a kouře. | m | 120 | 54.9 | 6588 |  |  | základní | 0 | 0 | 0 | 0 | 0 | 0 | 512 | K | 1 | ROZPOCET | 6588 | 0 | 0 | 0 | 0 | 1 | 6588 | 512 | 800343633
28 | K | K288 | Kabel 2x2x0,8 B2ca s1d1a1 pro přepojení stávající EPS linky z lineárního urychlovače; není požadavek na zachování funkčnosti celé kabelové instalace při požáru. Kabel v případě požáru uvolňuje malé množství tepla a kouře. | m | 140 | 54.9 | 7686 |  |  | základní | 0 | 0 | 0 | 0 | 0 | 0 | 512 | K | 1 | ROZPOCET | 7686 | 0 | 0 | 0 | 0 | 1 | 7686 | 512 | 81798061
29 | K | K289 | Kabel 2x2x0,8 B2ca s1d1a1 pro ovládací linku; požadavek na zachování funkčnosti celé kabelové instalace při požáru dle ČSN 73 0895. | m | 420 | 50.9 | 21378 |  |  | základní | 0 | 0 | 0 | 0 | 0 | 0 | 512 | K | 1 | ROZPOCET | 21378 | 0 | 0 | 0 | 0 | 1 | 21378 | 512 | 1631460614
30 | K | K290 | Kabel 2x2x0,8 B2ca s1d1a1 pro ovládací linku-napojení zařízení PBZ; požadavek na zachování funkčnosti celé kabelové instalace při požáru dle ČSN 73 0895. | m | 440 | 50.9 | 22396 |  |  | základní | 0 | 0 | 0 | 0 | 0 | 0 | 512 | K | 1 | ROZPOCET | 22396 | 0 | 0 | 0 | 0 | 1 | 22396 | 512 | 765606256
31 | K | K291 | Kabel 2x2x0,8 B2ca s1d1a1 pro ovládací linku-přepojení stávající EPS linky z lineárního urychlovače; požadavek na zachování funkčnosti celé kabelové instalace při požáru dle ČSN 73 0895. | m | 140 | 50.9 | 7126 |  |  | základní | 0 | 0 | 0 | 0 | 0 | 0 | 512 | K | 1 | ROZPOCET | 7126 | 0 | 0 | 0 | 0 | 1 | 7126 | 512 | -430506967
32 | K | K292 | Kabel 5x2x0,8 B2ca s1d1a1 pro ovládací linku - KTPO/OPPO; požadavek na zachování funkčnosti celé kabelové instalace při požáru dle ČSN 73 0895. | m | 110 | 96.3 | 10593 |  |  | základní | 0 | 0 | 0 | 0 | 0 | 0 | 512 | K | 1 | ROZPOCET | 10593 | 0 | 0 | 0 | 0 | 1 | 10593 | 512 | -252665590
33 | K | K293 | kabelová hlásičová trasa pro EPS (vrut, šroub, hřeb, příchytka, pásek); není požadavek na zachování funkčnosti celé kabelové instalace při požáru. | ks | 4500 | 41.3 | 185850 |  |  | základní | 0 | 0 | 0 | 0 | 0 | 0 | 512 | K | 1 | ROZPOCET | 185850 | 0 | 0 | 0 | 0 | 1 | 185850 | 512 | -1648339574
34 | K | K294 | kabelová hlásičová trasa pro EPS (vrut, šroub, hřeb, příchytka); požadavek na zachování funkčnosti celé kabelové instalace při požáru | ks | 3180 | 44.9 | 142782 |  |  | základní | 0 | 0 | 0 | 0 | 0 | 0 | 512 | K | 1 | ROZPOCET | 142782 | 0 | 0 | 0 | 0 | 1 | 142782 | 512 | 143327719
35 | K | K295 | kabelová hlásičová/hlásičová lávka pro EPS (kabelová lávka délka 3m, pozinkováno metodou Sendzimir, výška 60-šířka 200/300); požadavek na zachování funkčnosti celé kabelové instalace při požáru | m | 30 | 1371.6 | 41148 |  |  | základní | 0 | 0 | 0 | 0 | 0 | 0 | 512 | K | 1 | ROZPOCET | 41148 | 0 | 0 | 0 | 0 | 1 | 41148 | 512 | -321099618
36 | K | K296 | kabelová hlásičová/hlásičová lávka pro EPS (Příchytka kabelová jednoduchá a dvojitá pro kabelové lávky); požadavek na zachování funkčnosti celé kabelové instalace při požáru | ks | 120 | 265.4 | 31848 |  |  | základní | 0 | 0 | 0 | 0 | 0 | 0 | 512 | K | 1 | ROZPOCET | 31848 | 0 | 0 | 0 | 0 | 1 | 31848 | 512 | 1958398152
37 | K | K297 | Spínaný napájecí zdroj v krytu s informačním LCD displejem schválený podle normy EN54-4, ideální pro použití v systémech elektrické požární signalizace a dále v nasávacích a ventilačních aplikacích. Jeho výstup o napětí 27,6 V ss dodává do zátěže stejnosm | ks | 7 | 8385.3 | 58697.1 |  |  | základní | 0 | 0 | 0 | 0 | 0 | 0 | 512 | K | 1 | ROZPOCET | 58697.1 | 0 | 0 | 0 | 0 | 1 | 58697.1 | 512 | 1265842612
38 | K | K298 | Akumulátor 12V/17Ah se šroubovými svorkami M5 a životností až 5 let, VdS | ks | 14 | 1936.8 | 27115.2 |  |  | základní | 0 | 0 | 0 | 0 | 0 | 0 | 512 | K | 1 | ROZPOCET | 27115.2 | 0 | 0 | 0 | 0 | 1 | 27115.2 | 512 | 1533100032
39 | K | K299 | silový kabel 1-CXKH-V 3x2,5 v provedení B2ca … | m | 480 | 91.4 | 43872 |  |  | základní | 0 | 0 | 0 | 0 | 0 | 0 | 512 | K | 1 | ROZPOCET | 43872 | 0 | 0 | 0 | 0 | 1 | 43872 | 512 | -1563479713
40 | K | K300 | kabelová trasa pro SIL s požadavkem na zachování funkčnosti celé kabelové instalace při požáru (vrut, šroub, hřeb, příchytka) | ks | 480 | 66.2 | 31776 |  |  | základní | 0 | 0 | 0 | 0 | 0 | 0 | 512 | K | 1 | ROZPOCET | 31776 | 0 | 0 | 0 | 0 | 1 | 31776 | 512 | -916927120
41 | K | K024 | jistič 1/C - doplnění do silového rozvaděče | ks | 2 | 580 | 1160 |  |  | základní | 0 | 0 | 0 | 0 | 0 | 0 | 512 | K | 1 | ROZPOCET | 1160 | 0 | 0 | 0 | 0 | 1 | 1160 | 512 | -1334434738
42 | K | K025 | výchozí revize silové části | kpl | 1 | 3750 | 3750 |  |  | základní | 0 | 0 | 0 | 0 | 0 | 0 | 512 | K | 1 | ROZPOCET | 3750 | 0 | 0 | 0 | 0 | 1 | 3750 | 512 | 2141111901
43 | K | K027 | Pevná trubka s hrdlem, samozhášivá, bezhalogenová, délka 3m, 320N, šedá, RAL 7035 do d=25mm vč. příslušenství pro upevnění - vedení hlásičové linky | m | 42 | 146.3 | 6144.6 |  |  | základní | 0 | 0 | 0 | 0 | 0 | 0 | 512 | K | 1 | ROZPOCET | 6144.6 | 0 | 0 | 0 | 0 | 1 | 6144.6 | 512 | -36817678
44 | K | K028 | příchytka Grip - malý | ks | 50 | 90.1 | 4505 |  |  | základní | 0 | 0 | 0 | 0 | 0 | 0 | 512 | K | 1 | ROZPOCET | 4505 | 0 | 0 | 0 | 0 | 1 | 4505 | 512 | -444158128
45 | K | K029 | příchytka Grip - střední | ks | 20 | 106.6 | 2132 |  |  | základní | 0 | 0 | 0 | 0 | 0 | 0 | 512 | K | 1 | ROZPOCET | 2132 | 0 | 0 | 0 | 0 | 1 | 2132 | 512 | -2049992061
46 | K | K030 | Lišta hranatá 20x20, bílá, 2m | m | 64 | 73.3 | 4691.2 |  |  | základní | 0 | 0 | 0 | 0 | 0 | 0 | 512 | K | 1 | ROZPOCET | 4691.2 | 0 | 0 | 0 | 0 | 1 | 4691.2 | 512 | 781877612
47 | K | K032 | Korugovaná ohebná trubka, samozhášivá, bezhalogenová, PP, 750N, vnější průměr min. 25mm, šedá | m | 80 | 71.1 | 5688 |  |  | základní | 0 | 0 | 0 | 0 | 0 | 0 | 512 | K | 1 | ROZPOCET | 5688 | 0 | 0 | 0 | 0 | 1 | 5688 | 512 | -878074621
48 | K | K033 | Korugovaná ohebná trubka, samozhášivá, bezhalogenová, PP, 750N, vnější průměr min. 32mm, šedá | m | 50 | 82.5 | 4125 |  |  | základní | 0 | 0 | 0 | 0 | 0 | 0 | 512 | K | 1 | ROZPOCET | 4125 | 0 | 0 | 0 | 0 | 1 | 4125 | 512 | 408895346
49 | K | K034 | nastřelovací plastová příchytka-element pro upevnění více pásků | ks | 100 | 18.8 | 1880 |  |  | základní | 0 | 0 | 0 | 0 | 0 | 0 | 512 | K | 1 | ROZPOCET | 1880 | 0 | 0 | 0 | 0 | 1 | 1880 | 512 | 1471155931
50 | K | K035 | nastřelovací hřeb 22mm do betonu, galvanicky pozinkováno | ks | 100 | 14.2 | 1420 |  |  | základní | 0 | 0 | 0 | 0 | 0 | 0 | 512 | K | 1 | ROZPOCET | 1420 | 0 | 0 | 0 | 0 | 1 | 1420 | 512 | 1345745003
51 | K | K036 | stahovací páska 200mm | ks | 1000 | 8.2 | 8200 |  |  | základní | 0 | 0 | 0 | 0 | 0 | 0 | 512 | K | 1 | ROZPOCET | 8200 | 0 | 0 | 0 | 0 | 1 | 8200 | 512 | -668711879
52 | K | K037 | stahovací páska 300mm | ks | 500 | 9.7 | 4850 |  |  | základní | 0 | 0 | 0 | 0 | 0 | 0 | 512 | K | 1 | ROZPOCET | 4850 | 0 | 0 | 0 | 0 | 1 | 4850 | 512 | -1282949570
53 | K | K301 | Připojení kontaktu ovládaného nebo monitorovaného - na straně koppleru | ks | 32 | 398 | 12736 |  |  | základní | 0 | 0 | 0 | 0 | 0 | 0 | 512 | K | 1 | ROZPOCET | 12736 | 0 | 0 | 0 | 0 | 1 | 12736 | 512 | -1558859437
54 | K | K302 | Kontrola vedení-měření kabeláže po úsecích | ks | 146 | 15.2 | 2219.2 |  |  | základní | 0 | 0 | 0 | 0 | 0 | 0 | 512 | K | 1 | ROZPOCET | 2219.2 | 0 | 0 | 0 | 0 | 1 | 2219.2 | 512 | 348863603
55 | K | K303 | Popis hlásičů na popisovací štítky | ks | 146 | 63.5 | 9271 |  |  | základní | 0 | 0 | 0 | 0 | 0 | 0 | 512 | K | 1 | ROZPOCET | 9271 | 0 | 0 | 0 | 0 | 1 | 9271 | 512 | 528547045
56 | K | K304 | Popis tlačítek | ks | 28 | 63.5 | 1778 |  |  | základní | 0 | 0 | 0 | 0 | 0 | 0 | 512 | K | 1 | ROZPOCET | 1778 | 0 | 0 | 0 | 0 | 1 | 1778 | 512 | 93122435
57 | K | K305 | Popis paralelních signalizací | ks | 27 | 63.5 | 1714.5 |  |  | základní | 0 | 0 | 0 | 0 | 0 | 0 | 512 | K | 1 | ROZPOCET | 1714.5 | 0 | 0 | 0 | 0 | 1 | 1714.5 | 512 | -1105744949
58 | K | K306 | Kompletace a zapojování systémových prvků | HZs | 52 | 515 | 26780 |  |  | základní | 0 | 0 | 0 | 0 | 0 | 0 | 512 | K | 1 | ROZPOCET | 26780 | 0 | 0 | 0 | 0 | 1 | 26780 | 512 | -637428689
59 | K | K307 | Oživení a konfigurace systému | HZS | 36 | 650 | 23400 |  |  | základní | 0 | 0 | 0 | 0 | 0 | 0 | 512 | K | 1 | ROZPOCET | 23400 | 0 | 0 | 0 | 0 | 1 | 23400 | 512 | -34543580
60 | K | K308 | Výchozí revize systému EPS na jeden detektor | ks | 174 | 161 | 28014 |  |  | základní | 0 | 0 | 0 | 0 | 0 | 0 | 512 | K | 1 | ROZPOCET | 28014 | 0 | 0 | 0 | 0 | 1 | 28014 | 512 | -2133925450
61 | K | K075 | Lešení prostorové rámové lehké s podlahami | den | 18 | 455 | 8190 |  |  | základní | 0 | 0 | 0 | 0 | 0 | 0 | 512 | K | 1 | ROZPOCET | 8190 | 0 | 0 | 0 | 0 | 1 | 8190 | 512 | -381656707
62 | K | K084 | Montáž lešení prostorového rámového lehkého s podlahami zatížení do 200 kg/m2 v do 10 m | m3 | 390 | 48.9 | 19071 |  |  | základní | 0 | 0 | 0 | 0 | 0 | 0 | 512 | K | 1 | ROZPOCET | 19071 | 0 | 0 | 0 | 0 | 1 | 19071 | 512 | 91038155
63 | K | K085 | Příplatek k lešení prostorovému rámovému lehkému s podlahami do 200 kg/m2 v do 10 m za každý den použití | m3 | 7020 | 1.64 | 11512.8 |  |  | základní | 0 | 0 | 0 | 0 | 0 | 0 | 512 | K | 1 | ROZPOCET | 11512.8 | 0 | 0 | 0 | 0 | 1 | 11512.8 | 512 | 1854711961
64 | K | K086 | Demontáž lešení prostorového rámového lehkého s podlahami zatížení do 200 kg/m2 v do 10 m | m3 | 390 | 37.4 | 14586 |  |  | základní | 0 | 0 | 0 | 0 | 0 | 0 | 512 | K | 1 | ROZPOCET | 14586 | 0 | 0 | 0 | 0 | 1 | 14586 | 512 | -840966467
65 | K | K087 | Přesun hmot tonážní pro slaboproud s omezením mechanizace v objektech v do 24 m | t | 3.4 | 5830 | 19822 |  |  | základní | 0 | 0 | 0 | 0 | 0 | 0 | 512 | K | 1 | ROZPOCET | 19822 | 0 | 0 | 0 | 0 | 1 | 19822 | 512 | 271034568
66 | K | K316 | Drobný instalační a montážní materiál vč.popisu komponentů | kpl | 1 | 24360 | 24360 |  |  | základní | 0 | 0 | 0 | 0 | 0 | 0 | 512 | K | 1 | ROZPOCET | 24360 | 0 | 0 | 0 | 0 | 1 | 24360 | 512 | 854182452

## I.1.2.7.10 - Evakuační ro...
{3f0377b9-c2b7-42ed-86f6-f6c4b0aaee0f}
2
| KRYCÍ LIST SOUPISU PRACÍ | [7 empty] | v --- níže se nacházejí doplnkové a pomocné údaje k sestavám --- v | [8 empty] | False
Stavba:
Cheb - Onkologie a zubní klinika rev.11.02.2025
Objekt:
I. etapa - Rekonstrukce oddělení onkologie - pavilon C
Soupis:
I.1.2 - Technika prostředí staveb
Úroveň 4:
I.1.2.7.10 - Evakuační rozhlas
| KSO: |  |  |  |  | CC-CZ:
| Místo: |  | Cheb |  |  | Datum: | 10. 12. 2024
| Zadavatel: |  |  |  |  | IČ:
|  | Karlovarská krajská nemocnice a.s. |  |  |  | DIČ:
| Zhotovitel: |  |  |  |  | IČ: | 0
[6 empty] | DIČ: | 0
| Projektant: |  |  |  |  | IČ: | 40541355
|  | M Projekt Cheb |  |  |  | DIČ:
| Zpracovatel: |  |  |  |  | IČ:
DIČ:
Poznámka:
| Cena bez DPH | [5 empty] | 1080906.6
|  |  | Základ daně |  |  | Sazba daně | Výše daně
| DPH | základní | 1080906.6 |  |  | 21% | 226990.39
|  | snížená | 0 |  |  | 12% | 0
|  | zákl. přenesená | 0 |  |  | 21% | 0
|  | sníž. přenesená | 0 |  |  | 12% | 0
|  | nulová | 0 |  |  | 0% | 0
| Cena s DPH |  |  | v | CZK |  | 1307896.99
| Projektant |  |  | Zpracovatel
| Datum a podpis: |  | Razítko | Datum a podpis: |  |  | Razítko
| Objednavatel |  |  | Zhotovitel
| Datum a podpis: |  | Razítko | Datum a podpis: |  |  | Razítko
REKAPITULACE ČLENĚNÍ SOUPISU PRACÍ
Stavba:
Cheb - Onkologie a zubní klinika rev.11.02.2025
Objekt:
I. etapa - Rekonstrukce oddělení onkologie - pavilon C
Soupis:
I.1.2 - Technika prostředí staveb
Úroveň 4:
I.1.2.7.10 - Evakuační rozhlas
Místo: |  |  | Cheb |  |  | Datum: | 10. 12. 2024
Zadavatel: |  |  | Karlovarská krajská nemocnice a.s. |  |  | Projektant: | M Projekt Cheb
Zhotovitel: | [5 empty] | Zpracovatel:
Kód dílu - Popis | [6 empty] | Cena celkem [CZK]
Náklady ze soupisu prací | [6 empty] | 1080906.6 | [11 empty] | -1
| 1 - Evakuační rozhlas | [5 empty] | 1080906.6
SOUPIS PRACÍ
Stavba:
Cheb - Onkologie a zubní klinika rev.11.02.2025
Objekt:
I. etapa - Rekonstrukce oddělení onkologie - pavilon C
Soupis:
I.1.2 - Technika prostředí staveb
Úroveň 4:
I.1.2.7.10 - Evakuační rozhlas
Místo: |  |  | Cheb |  |  | Datum: | 10. 12. 2024
Zadavatel: |  |  | Karlovarská krajská nemocnice a.s. |  |  | Projektant: | M Projekt Cheb
Zhotovitel: | [5 empty] | Zpracovatel:
PČ | Typ | Kód | Popis | MJ | Množství | J.cena [CZK] | Cena celkem [CZK] | Cenová soustava |  | DPH | J. Nh [h] | Nh celkem [h] | J. hmotnost [t] | Hmotnost celkem [t] | J. suť [t] | Suť Celkem [t]
Náklady soupisu celkem | [6 empty] | 1080906.6 |  |  |  |  | 0 |  | 0 |  | 0 |  | D | -1 | [7 empty] | 1080906.6
| D | 1 | Evakuační rozhlas |  |  |  | 1080906.6 |  |  |  |  | 0 |  | 0 |  | 0 | 4 | D | 0 | ROZPOCET | [6 empty] | 1080906.6
1 | K | K328 | Stropní reproduktor dle EN54-24 s úzkým rámečkem o šířce jen 6mm. Technická data dle EN54-24: jmenovitý šumový výkon a napětí 1,5W/3W/6W @ 100V, výkonové odbočky až do 0,8W, citlivost 80dB @ 1W/4m, max. úroveň akustického tlaku 87dB @ 4m vč. otvoru do ka | ks | 101 | 1466.6 | 148126.6 |  |  | základní | 0 | 0 | 0 | 0 | 0 | 0 | 512 | K | 1 | ROZPOCET | 148126.6 | 0 | 0 | 0 | 0 | 1 | 148126.6 | 512 | 1319038611
2 | K | K329 | Stropní reproduktor dle EN54-24 pro prostředí s vysokou vlhkostí s certifikací pro venkovní instalace, 4" širokopásmový měnič. Technická data dle EN54-24: jmenovitý šumový výkon a napětí 1,5W/3W/6W @ 100V, citlivost 74dB @ 1W/4m vč. otvoru do kazetové des | ks | 24 | 1827.3 | 43855.2 |  |  | základní | 0 | 0 | 0 | 0 | 0 | 0 | 512 | K | 1 | ROZPOCET | 43855.2 | 0 | 0 | 0 | 0 | 1 | 43855.2 | 512 | -394739807
3 | K | K330 | EN54-24 certifikovaný reproduktor povrchový 1,5W/3W/6W @ 100V, výkonové odbočky až do 0,8W, citlivost dle EN54-24 80dB @ 1W/4m, úhel pokrytí dle EN54-24 H 360° (500Hz), 135° (1kHz), 130° (2kHz), 70° (4kHz) / V 330° (500Hz), 160° (1kHz), 135° (2kHz), 70° ( | ks | 7 | 1111.4 | 7779.8 |  |  | základní | 0 | 0 | 0 | 0 | 0 | 0 | 512 | K | 1 | ROZPOCET | 7779.8 | 0 | 0 | 0 | 0 | 1 | 7779.8 | 512 | 344959819
4 | K | K331 | Kabel 1-CHKE-V 2x1,5 - silový kabel P60-R, ohniodolný dle ČSN IEC60331, bezhalogenový dle ČSN 50267 a splňující vyhlášku č. 23/2008 Sb. (B2 ca s1d1) | m | 1800 | 51.6 | 92880 |  |  | základní | 0 | 0 | 0 | 0 | 0 | 0 | 512 | K | 1 | ROZPOCET | 92880 | 0 | 0 | 0 | 0 | 1 | 92880 | 512 | -2044843081
5 | K | K332 | Kabel 1-CHKE-V 2x2,5 - silový kabel P60-R, ohniodolný dle ČSN IEC60331, bezhalogenový dle ČSN 50267 a splňující vyhlášku č. 23/2008 Sb. (B2 ca s1d1) | m | 420 | 66.3 | 27846 |  |  | základní | 0 | 0 | 0 | 0 | 0 | 0 | 512 | K | 1 | ROZPOCET | 27846 | 0 | 0 | 0 | 0 | 1 | 27846 | 512 | -1727859945
6 | K | K333 | Kabel 1-CHKE-V 5x2,5 - silový kabel P60-R, ohniodolný dle ČSN IEC60331, bezhalogenový dle ČSN 50267 a splňující vyhlášku č. 23/2008 Sb. (B2 ca s1d1) | m | 120 | 113.3 | 13596 |  |  | základní | 0 | 0 | 0 | 0 | 0 | 0 | 512 | K | 1 | ROZPOCET | 13596 | 0 | 0 | 0 | 0 | 1 | 13596 | 512 | -1135311553
7 | K | K334 | Optický kabel P30-R, 4x8/125,SM, B2cas1d1 | m | 195 | 96.3 | 18778.5 |  |  | základní | 0 | 0 | 0 | 0 | 0 | 0 | 512 | K | 1 | ROZPOCET | 18778.5 | 0 | 0 | 0 | 0 | 1 | 18778.5 | 512 | -1195808872
8 | K | K335 | Kompletně vybavená optická vana 19" 1U, výsuvná, včetně popisek, vyvazovací oka pro organizaci, černá, 4x pigtail 9/125 SC/LC, optické kazety, ochrany svárů vč. svaření a měření | ks | 2 | 13888.2 | 27776.4 |  |  | základní | 0 | 0 | 0 | 0 | 0 | 0 | 512 | K | 1 | ROZPOCET | 27776.4 | 0 | 0 | 0 | 0 | 1 | 27776.4 | 512 | 2128446460
9 | K | K336 | kabelová trasa pro ERo (vrut, šroub, hřeb, příchytka); požadavek na zachování funkčnosti celé kabelové instalace při požáru | ks | 8000 | 44.9 | 359200 |  |  | základní | 0 | 0 | 0 | 0 | 0 | 0 | 512 | K | 1 | ROZPOCET | 359200 | 0 | 0 | 0 | 0 | 1 | 359200 | 512 | -1171671942
10 | K | K337 | kabelová lávka pro ERo (kabelová lávka délka 3m, pozinkováno metodou Sendzimir, výška 60-šířka 200/300); požadavek na zachování funkčnosti celé kabelové instalace při požáru | m | 24 | 1371.6 | 32918.4 |  |  | základní | 0 | 0 | 0 | 0 | 0 | 0 | 512 | K | 1 | ROZPOCET | 32918.4 | 0 | 0 | 0 | 0 | 1 | 32918.4 | 512 | -68457963
11 | K | K338 | kabelová lávka pro ERo (Příchytka kabelová jednoduchá a dvojitá pro kabelové lávky); požadavek na zachování funkčnosti celé kabelové instalace při požáru | ks | 168 | 265.4 | 44587.2 |  |  | základní | 0 | 0 | 0 | 0 | 0 | 0 | 512 | K | 1 | ROZPOCET | 44587.2 | 0 | 0 | 0 | 0 | 1 | 44587.2 | 512 | 287320215
12 | K | K339 | Krabice rozbočovací s požární odolností IP54, Jedna keramická svorkovnice je určena pro tři vodiče o průžezu až 10mm2 | ks | 28 | 1039.3 | 29100.4 |  |  | základní | 0 | 0 | 0 | 0 | 0 | 0 | 512 | K | 1 | ROZPOCET | 29100.4 | 0 | 0 | 0 | 0 | 1 | 29100.4 | 512 | 670684448
13 | K | K340 | Zapojení kabelu do koncového/propojovací prvku | ks | 132 | 85.2 | 11246.4 |  |  | základní | 0 | 0 | 0 | 0 | 0 | 0 | 512 | K | 1 | ROZPOCET | 11246.4 | 0 | 0 | 0 | 0 | 1 | 11246.4 | 512 | -42617787
14 | K | K341 | Nosné upevňpovací komponenty pro upevnění koncových prvků do podhledu / na omítku - mezera strop/podhled | ks | 125 | 150 | 18750 |  |  | základní | 0 | 0 | 0 | 0 | 0 | 0 | 512 | K | 1 | ROZPOCET | 18750 | 0 | 0 | 0 | 0 | 1 | 18750 | 512 | 1840596441
15 | K | K028 | příchytka Grip - malý | ks | 50 | 90.1 | 4505 |  |  | základní | 0 | 0 | 0 | 0 | 0 | 0 | 512 | K | 1 | ROZPOCET | 4505 | 0 | 0 | 0 | 0 | 1 | 4505 | 512 | 2086453305
16 | K | K029 | příchytka Grip - střední | ks | 50 | 106.6 | 5330 |  |  | základní | 0 | 0 | 0 | 0 | 0 | 0 | 512 | K | 1 | ROZPOCET | 5330 | 0 | 0 | 0 | 0 | 1 | 5330 | 512 | -1169534521
17 | K | K036 | stahovací páska 200mm | ks | 100 | 8.2 | 820 |  |  | základní | 0 | 0 | 0 | 0 | 0 | 0 | 512 | K | 1 | ROZPOCET | 820 | 0 | 0 | 0 | 0 | 1 | 820 | 512 | -1889696007
18 | K | K037 | stahovací páska 300mm | ks | 20 | 9.7 | 194 |  |  | základní | 0 | 0 | 0 | 0 | 0 | 0 | 512 | K | 1 | ROZPOCET | 194 | 0 | 0 | 0 | 0 | 1 | 194 | 512 | -2009572477
19 | K | K342 | Kontrola vedení-měření kabeláže po úsecích/po prvcíh v průběhu postupné realizace | HZs | 12 | 650 | 7800 |  |  | základní | 0 | 0 | 0 | 0 | 0 | 0 | 512 | K | 1 | ROZPOCET | 7800 | 0 | 0 | 0 | 0 | 1 | 7800 | 512 | -774604262
20 | K | K343 | Měření srozumitelnosti systému rozhlasu | ks | 1 | 16450 | 16450 |  |  | základní | 0 | 0 | 0 | 0 | 0 | 0 | 512 | K | 1 | ROZPOCET | 16450 | 0 | 0 | 0 | 0 | 1 | 16450 | 512 | 395588517
21 | K | K344 | Měření impedance rozhlasové ústředny | ks | 132 | 165 | 21780 |  |  | základní | 0 | 0 | 0 | 0 | 0 | 0 | 512 | K | 1 | ROZPOCET | 21780 | 0 | 0 | 0 | 0 | 1 | 21780 | 512 | 1484006464
22 | K | K345 | Vytvoření jedné hlášky rozhlasu | ks | 1 | 1040 | 1040 |  |  | základní | 0 | 0 | 0 | 0 | 0 | 0 | 512 | K | 1 | ROZPOCET | 1040 | 0 | 0 | 0 | 0 | 1 | 1040 | 512 | -1962761831
23 | K | K346 | Oživení a nastavení ústředny rozhlasu, programování | HZS | 36 | 825 | 29700 |  |  | základní | 0 | 0 | 0 | 0 | 0 | 0 | 512 | K | 1 | ROZPOCET | 29700 | 0 | 0 | 0 | 0 | 1 | 29700 | 512 | -238448216
24 | K | K075 | Lešení prostorové rámové lehké s podlahami | den | 22 | 455 | 10010 |  |  | základní | 0 | 0 | 0 | 0 | 0 | 0 | 512 | K | 1 | ROZPOCET | 10010 | 0 | 0 | 0 | 0 | 1 | 10010 | 512 | -888922505
25 | K | K084 | Montáž lešení prostorového rámového lehkého s podlahami zatížení do 200 kg/m2 v do 10 m | m3 | 390 | 48.9 | 19071 |  |  | základní | 0 | 0 | 0 | 0 | 0 | 0 | 512 | K | 1 | ROZPOCET | 19071 | 0 | 0 | 0 | 0 | 1 | 19071 | 512 | 1856754862
26 | K | K085 | Příplatek k lešení prostorovému rámovému lehkému s podlahami do 200 kg/m2 v do 10 m za každý den použití | m3 | 8580 | 1.64 | 14071.2 |  |  | základní | 0 | 0 | 0 | 0 | 0 | 0 | 512 | K | 1 | ROZPOCET | 14071.2 | 0 | 0 | 0 | 0 | 1 | 14071.2 | 512 | 1320549997
27 | K | K086 | Demontáž lešení prostorového rámového lehkého s podlahami zatížení do 200 kg/m2 v do 10 m | m3 | 390 | 37.4 | 14586 |  |  | základní | 0 | 0 | 0 | 0 | 0 | 0 | 512 | K | 1 | ROZPOCET | 14586 | 0 | 0 | 0 | 0 | 1 | 14586 | 512 | 1612125027
28 | K | K087 | Přesun hmot tonážní pro slaboproud s omezením mechanizace v objektech v do 24 m | t | 2.1 | 5830 | 12243 |  |  | základní | 0 | 0 | 0 | 0 | 0 | 0 | 512 | K | 1 | ROZPOCET | 12243 | 0 | 0 | 0 | 0 | 1 | 12243 | 512 | 372113633
29 | K | K352 | Drobný instalační a montážní materiál vč.popisu komponentů | kpl | 1 | 46865.5 | 46865.5 |  |  | základní | 0 | 0 | 0 | 0 | 0 | 0 | 512 | K | 1 | ROZPOCET | 46865.5 | 0 | 0 | 0 | 0 | 1 | 46865.5 | 512 | -700061333

## I.1.2.8 - Měření a regulace
{4cb9576a-5175-44cc-95bb-2d5242a520c1}
2
| KRYCÍ LIST SOUPISU PRACÍ | [7 empty] | v --- níže se nacházejí doplnkové a pomocné údaje k sestavám --- v | [8 empty] | False
Stavba:
Cheb - Onkologie a zubní klinika rev.11.02.2025
Objekt:
I. etapa - Rekonstrukce oddělení onkologie - pavilon C
Soupis:
I.1.2 - Technika prostředí staveb
Úroveň 3:
I.1.2.8 - Měření a regulace
| KSO: |  |  |  |  | CC-CZ:
| Místo: |  |  |  |  | Datum: | 10. 12. 2024
| Zadavatel: |  |  |  |  | IČ:
DIČ:
| Zhotovitel: |  |  |  |  | IČ: | 0
[6 empty] | DIČ: | 0
| Projektant: |  |  |  |  | IČ: | 40541355
|  | M Projekt Cheb |  |  |  | DIČ:
| Zpracovatel: |  |  |  |  | IČ:
DIČ:
Poznámka:
| Cena bez DPH | [5 empty] | 2676761
|  |  | Základ daně |  |  | Sazba daně | Výše daně
| DPH | základní | 2676761 |  |  | 21% | 562119.81
|  | snížená | 0 |  |  | 12% | 0
|  | zákl. přenesená | 0 |  |  | 21% | 0
|  | sníž. přenesená | 0 |  |  | 12% | 0
|  | nulová | 0 |  |  | 0% | 0
| Cena s DPH |  |  | v | CZK |  | 3238880.81
| Projektant |  |  | Zpracovatel
| Datum a podpis: |  | Razítko | Datum a podpis: |  |  | Razítko
| Objednavatel |  |  | Zhotovitel
| Datum a podpis: |  | Razítko | Datum a podpis: |  |  | Razítko
REKAPITULACE ČLENĚNÍ SOUPISU PRACÍ
Stavba:
Cheb - Onkologie a zubní klinika rev.11.02.2025
Objekt:
I. etapa - Rekonstrukce oddělení onkologie - pavilon C
Soupis:
I.1.2 - Technika prostředí staveb
Úroveň 3:
I.1.2.8 - Měření a regulace
Místo: | [5 empty] | Datum: | 10. 12. 2024
Zadavatel: | [5 empty] | Projektant: | M Projekt Cheb
Zhotovitel: | [5 empty] | Zpracovatel:
Kód dílu - Popis | [6 empty] | Cena celkem [CZK]
Náklady ze soupisu prací | [6 empty] | 2676761 | [11 empty] | -1
| D1 - Měření a regulace | [5 empty] | 2676761
| D2 - 1.1 Řídící systém | [5 empty] | 837998
| D3 - 1.2 Přístroje | [5 empty] | 321040
| D4 - 1.3 Rozvaděče | [5 empty] | 315000
| D5 - 1.4 Kabely, montážní materiál | [5 empty] | 1026723
| D6 - 4. Ostatní | [5 empty] | 176000
SOUPIS PRACÍ
Stavba:
Cheb - Onkologie a zubní klinika rev.11.02.2025
Objekt:
I. etapa - Rekonstrukce oddělení onkologie - pavilon C
Soupis:
I.1.2 - Technika prostředí staveb
Úroveň 3:
I.1.2.8 - Měření a regulace
Místo: | [5 empty] | Datum: | 10. 12. 2024
Zadavatel: | [5 empty] | Projektant: | M Projekt Cheb
Zhotovitel: | [5 empty] | Zpracovatel:
PČ | Typ | Kód | Popis | MJ | Množství | J.cena [CZK] | Cena celkem [CZK] | Cenová soustava |  | DPH | J. Nh [h] | Nh celkem [h] | J. hmotnost [t] | Hmotnost celkem [t] | J. suť [t] | Suť Celkem [t]
Náklady soupisu celkem | [6 empty] | 2676761 |  |  |  |  | 0 |  | 0 |  | 0 |  | D | -1 | [7 empty] | 2676761
| D | D1 | Měření a regulace |  |  |  | 2676761 |  |  |  |  | 0 |  | 0 |  | 0 | 1 | D | 0 | ROZPOCET | [6 empty] | 2676761
| D | D2 | 1.1 Řídící systém |  |  |  | 837998 |  |  |  |  | 0 |  | 0 |  | 0 | 1 | D | 1 | ROZPOCET | [6 empty] | 837998
1 | K | Pol20 | Regulátor CGE: 7UI, 2DI, 3DO, 4CO a 2AO, 24 VAC, Ethernet (BACnet IP) | ks | 6 | 28814 | 172884 |  |  | základní | 0 | 0 | 0 | 0 | 0 | 0 | 4 | K | 2 | ROZPOCET | 172884 | 0 | 0 | 0 | 0 | 1 | 172884 | 4 | 2
2 | K | Pol21 | 18-bodový IOM: 7 UI, 2 DI, 4 CO, 2 AO, 3 DO | ks | 1 | 19230 | 19230 |  |  | základní | 0 | 0 | 0 | 0 | 0 | 0 | 4 | K | 2 | ROZPOCET | 19230 | 0 | 0 | 0 | 0 | 1 | 19230 | 4 | 4
3 | K | Pol22 | 18-bodový IOM: 18 DI | ks | 10 | 15849 | 158490 |  |  | základní | 0 | 0 | 0 | 0 | 0 | 0 | 4 | K | 2 | ROZPOCET | 158490 | 0 | 0 | 0 | 0 | 1 | 158490 | 4 | 6
4 | K | Pol71 | 12-bodový IOM: 4UI, 4UO, 4DO (rele); FC Bus a SA Bus | ks | 6 | 20330 | 121980 |  |  | základní | 0 | 0 | 0 | 0 | 0 | 0 | 4 | K | 2 | ROZPOCET | 121980 | 0 | 0 | 0 | 0 | 1 | 121980 | 4 | 8
5 | K | Pol72 | Metasys SNC16, 10UI, 6 BI, 4 AO, 4BO a 4 CO. Komunikace Ethernet, 1 FC Bus, 1 SA Bus, 2x USB. Podpora až 50 zařízení na FC Bus/Trunk | ks | 1 | 82000 | 82000 |  |  | základní | 0 | 0 | 0 | 0 | 0 | 0 | 4 | K | 2 | ROZPOCET | 82000 | 0 | 0 | 0 | 0 | 1 | 82000 | 4 | 10
6 | K | Pol73 | Regulátor CGE: 7UI, 2DI, 3DO, 4CO a 2AO, 24 VAC | ks | 1 | 28814 | 28814 |  |  | základní | 0 | 0 | 0 | 0 | 0 | 0 | 4 | K | 2 | ROZPOCET | 28814 | 0 | 0 | 0 | 0 | 1 | 28814 | 4 | 12
7 | K | Pol74 | Koncentrátor dat pro M-Bus (RS485 na IP), max. 100 M-Bus zařízení, 24 VAC napájení | ks | 1 | 44200 | 44200 |  |  | základní | 0 | 0 | 0 | 0 | 0 | 0 | 4 | K | 2 | ROZPOCET | 44200 | 0 | 0 | 0 | 0 | 1 | 44200 | 4 | 14
8 | K | Pol23 | Software (řídící jednotky) I/O | ks | 263 | 800 | 210400 |  |  | základní | 0 | 0 | 0 | 0 | 0 | 0 | 4 | K | 2 | ROZPOCET | 210400 | 0 | 0 | 0 | 0 | 1 | 210400 | 4 | 16
| D | D3 | 1.2 Přístroje |  |  |  | 321040 |  |  |  |  | 0 |  | 0 |  | 0 | 1 | D | 1 | ROZPOCET | [6 empty] | 321040
9 | K | Pol24 | Snímač teploty; Pt1000, 192 mm tyčový | ks | 24 | 1458 | 34992 |  |  | základní | 0 | 0 | 0 | 0 | 0 | 0 | 4 | K | 2 | ROZPOCET | 34992 | 0 | 0 | 0 | 0 | 1 | 34992 | 4 | 18
10 | K | Pol25 | Diferenciální snímač tlaku vzduchu, konfigurace rozsahu od 0..100Pa do 0..2500Pa , výstup 0-10V nebo 0-24mA, 24VAC, IP54 | ks | 6 | 4881 | 29286 |  |  | základní | 0 | 0 | 0 | 0 | 0 | 0 | 4 | K | 2 | ROZPOCET | 29286 | 0 | 0 | 0 | 0 | 1 | 29286 | 4 | 20
11 | K | Pol26 | Snímač teploty; Pt1000, příložný | ks | 3 | 1624 | 4872 |  |  | základní | 0 | 0 | 0 | 0 | 0 | 0 | 4 | K | 2 | ROZPOCET | 4872 | 0 | 0 | 0 | 0 | 1 | 4872 | 4 | 22
12 | K | Pol27 | Termostat protimrazové ochrany-10/12,5°C, kapilára 6m | ks | 3 | 5317 | 15951 |  |  | základní | 0 | 0 | 0 | 0 | 0 | 0 | 4 | K | 2 | ROZPOCET | 15951 | 0 | 0 | 0 | 0 | 1 | 15951 | 4 | 24
13 | K | Pol28 | Kapilární svorka 270XT/A11, 6ks | ks | 3 | 877 | 2631 |  |  | základní | 0 | 0 | 0 | 0 | 0 | 0 | 4 | K | 2 | ROZPOCET | 2631 | 0 | 0 | 0 | 0 | 1 | 2631 | 4 | 26
14 | K | Pol29 | Snímač vlhkosti a teploty do prostoru signál 0- 10V | ks | 1 | 5773 | 5773 |  |  | základní | 0 | 0 | 0 | 0 | 0 | 0 | 4 | K | 2 | ROZPOCET | 5773 | 0 | 0 | 0 | 0 | 1 | 5773 | 4 | 28
15 | K | Pol30 | Diferenční tlakový spínač, 30 až 500 Pa | ks | 15 | 1200 | 18000 |  |  | základní | 0 | 0 | 0 | 0 | 0 | 0 | 4 | K | 2 | ROZPOCET | 18000 | 0 | 0 | 0 | 0 | 1 | 18000 | 4 | 30
16 | K | Pol31 | Servopohon, 24V AC/DC, 16Nm, 80sec, proporcionální řízení, | ks | 3 | 6271 | 18813 |  |  | základní | 0 | 0 | 0 | 0 | 0 | 0 | 4 | K | 2 | ROZPOCET | 18813 | 0 | 0 | 0 | 0 | 1 | 18813 | 4 | 32
17 | K | Pol32 | Servopohon se zpětnou pružinou 24V AC/DC, 8Nm, 57/15sec,přírůstkové řízení | ks | 12 | 5524 | 66288 |  |  | základní | 0 | 0 | 0 | 0 | 0 | 0 | 4 | K | 2 | ROZPOCET | 66288 | 0 | 0 | 0 | 0 | 1 | 66288 | 4 | 34
18 | K | Pol33 | Snímač teploty; Pt1000, venkovní, šedivá barva | ks | 6 | 1395 | 8370 |  |  | základní | 0 | 0 | 0 | 0 | 0 | 0 | 4 | K | 2 | ROZPOCET | 8370 | 0 | 0 | 0 | 0 | 1 | 8370 | 4 | 36
19 | K | Pol34 | Triakový spínač pro elektrické topení, 6 kW 400 V, řídící signál 0-10 VDC | ks | 3 | 10900 | 32700 |  |  | základní | 0 | 0 | 0 | 0 | 0 | 0 | 4 | K | 2 | ROZPOCET | 32700 | 0 | 0 | 0 | 0 | 1 | 32700 | 4 | 38
20 | K | Pol35 | Ionizační detektor kouře pro montáž do potrubí, reléový výstup | ks | 6 | 7400 | 44400 |  |  | základní | 0 | 0 | 0 | 0 | 0 | 0 | 4 | K | 2 | ROZPOCET | 44400 | 0 | 0 | 0 | 0 | 1 | 44400 | 4 | 40
21 | K | Pol75 | Detektor pohybu stropní | ks | 2 | 1600 | 3200 |  |  | základní | 0 | 0 | 0 | 0 | 0 | 0 | 4 | K | 2 | ROZPOCET | 3200 | 0 | 0 | 0 | 0 | 1 | 3200 | 4 | 42
22 | K | Pol37 | Připojení EC motoru | ks | 12 | 1547 | 18564 |  |  | základní | 0 | 0 | 0 | 0 | 0 | 0 | 4 | K | 2 | ROZPOCET | 18564 | 0 | 0 | 0 | 0 | 1 | 18564 | 4 | 44
23 | K | Pol38 | Připojení motoru 230V | ks | 9 | 550 | 4950 |  |  | základní | 0 | 0 | 0 | 0 | 0 | 0 | 4 | K | 2 | ROZPOCET | 4950 | 0 | 0 | 0 | 0 | 1 | 4950 | 4 | 46
24 | K | Pol76 | Připojení snímačů mediciálních plynů | ks | 1 | 400 | 400 |  |  | základní | 0 | 0 | 0 | 0 | 0 | 0 | 4 | K | 2 | ROZPOCET | 400 | 0 | 0 | 0 | 0 | 1 | 400 | 4 | 48
25 | K | Pol40 | Připojení monitorinku PK | ks | 20 | 350 | 7000 |  |  | základní | 0 | 0 | 0 | 0 | 0 | 0 | 4 | K | 2 | ROZPOCET | 7000 | 0 | 0 | 0 | 0 | 1 | 7000 | 4 | 50
26 | K | Pol41 | Připojení ventilů | ks | 3 | 400 | 1200 |  |  | základní | 0 | 0 | 0 | 0 | 0 | 0 | 4 | K | 2 | ROZPOCET | 1200 | 0 | 0 | 0 | 0 | 1 | 1200 | 4 | 52
27 | K | Pol77 | Připojení měřiče | ks | 5 | 280 | 1400 |  |  | základní | 0 | 0 | 0 | 0 | 0 | 0 | 4 | K | 2 | ROZPOCET | 1400 | 0 | 0 | 0 | 0 | 1 | 1400 | 4 | 56
28 | K | Pol43 | Připojení VRF a zdroje chladu pro monitorink poruch a chodu | ks | 5 | 450 | 2250 |  |  | základní | 0 | 0 | 0 | 0 | 0 | 0 | 4 | K | 2 | ROZPOCET | 2250 | 0 | 0 | 0 | 0 | 1 | 2250 | 4 | 58
| D | D4 | 1.3 Rozvaděče |  |  |  | 315000 |  |  |  |  | 0 |  | 0 |  | 0 | 1 | D | 1 | ROZPOCET | [6 empty] | 315000
29 | K | Pol78 | Rozvaděčová skříň 600x2000x400 v provedení do vnitřního prostoru, veškeré jištění, trafa,zdroje včetně potřebného příslušenství | ks | 1 | 92000 | 92000 |  |  | základní | 0 | 0 | 0 | 0 | 0 | 0 | 4 | K | 2 | ROZPOCET | 92000 | 0 | 0 | 0 | 0 | 1 | 92000 | 4 | 60
30 | K | Pol44 | Rozvaděčová skříň 800x2000x400 v provedení do vnitřního prostoru, veškeré jištění, trafa,zdroje včetně potřebného příslušenství | ks | 1 | 105000 | 105000 |  |  | základní | 0 | 0 | 0 | 0 | 0 | 0 | 4 | K | 2 | ROZPOCET | 105000 | 0 | 0 | 0 | 0 | 1 | 105000 | 4 | 62
31 | K | Pol79 | Rozvaděčová skříň 1000x2000x400 v provedení do venkovního prostoru, veškeré jištění, trafa,zdroje včetně potřebného příslušenství | ks | 1 | 118000 | 118000 |  |  | základní | 0 | 0 | 0 | 0 | 0 | 0 | 4 | K | 2 | ROZPOCET | 118000 | 0 | 0 | 0 | 0 | 1 | 118000 | 4 | 64
| D | D5 | 1.4 Kabely, montážní materiál |  |  |  | 1026723 |  |  |  |  | 0 |  | 0 |  | 0 | 1 | D | 1 | ROZPOCET | [6 empty] | 1026723
32 | K | Pol46 | JXFE-R 1x2x0,8 B2cas1d1 | m | 10825 | 44.8 | 484960 |  |  | základní | 0 | 0 | 0 | 0 | 0 | 0 | 4 | K | 2 | ROZPOCET | 484960 | 0 | 0 | 0 | 0 | 1 | 484960 | 4 | 66
33 | K | Pol47 | JXFE-R 2x2x0,8 B2cas1d1 | m | 1430 | 56 | 80080 |  |  | základní | 0 | 0 | 0 | 0 | 0 | 0 | 4 | K | 2 | ROZPOCET | 80080 | 0 | 0 | 0 | 0 | 1 | 80080 | 4 | 68
34 | K | Pol48 | JXFE-R 4x2x0,8 B2cas1d1 | m | 450 | 82.4 | 37080 |  |  | základní | 0 | 0 | 0 | 0 | 0 | 0 | 4 | K | 2 | ROZPOCET | 37080 | 0 | 0 | 0 | 0 | 1 | 37080 | 4 | 70
35 | K | Pol49 | CHKE-R 3 x 1,5 B2cas1d1 | m | 1020 | 59.2 | 60384 |  |  | základní | 0 | 0 | 0 | 0 | 0 | 0 | 4 | K | 2 | ROZPOCET | 60384 | 0 | 0 | 0 | 0 | 1 | 60384 | 4 | 72
36 | K | Pol50 | CHKE-R 4 x 2,5 B2cas1d1 | m | 710 | 82.4 | 58504 |  |  | základní | 0 | 0 | 0 | 0 | 0 | 0 | 4 | K | 2 | ROZPOCET | 58504 | 0 | 0 | 0 | 0 | 1 | 58504 | 4 | 74
37 | K | Pol51 | Vodič CYY 6mm2 | m | 400 | 63 | 25200 |  |  | základní | 0 | 0 | 0 | 0 | 0 | 0 | 4 | K | 2 | ROZPOCET | 25200 | 0 | 0 | 0 | 0 | 1 | 25200 | 4 | 76
38 | K | Pol52 | Kabelová trasa - žlab 125/100 + držáky, kolena a potřebný materiál | m | 80 | 773 | 61840 |  |  | základní | 0 | 0 | 0 | 0 | 0 | 0 | 4 | K | 2 | ROZPOCET | 61840 | 0 | 0 | 0 | 0 | 1 | 61840 | 4 | 78
39 | K | Pol53 | Kabelová trasa - žlab 62/50 + držáky, kolena a potřebný materiál | m | 75 | 619 | 46425 |  |  | základní | 0 | 0 | 0 | 0 | 0 | 0 | 4 | K | 2 | ROZPOCET | 46425 | 0 | 0 | 0 | 0 | 1 | 46425 | 4 | 80
40 | K | Pol54 | Trubka pevná 25 bezhalogenová včetně příchytek | m | 300 | 95 | 28500 |  |  | základní | 0 | 0 | 0 | 0 | 0 | 0 | 4 | K | 2 | ROZPOCET | 28500 | 0 | 0 | 0 | 0 | 1 | 28500 | 4 | 82
41 | K | Pol55 | Trubka ohebná 25 bezhalogenová včetně příchytek | m | 350 | 75 | 26250 |  |  | základní | 0 | 0 | 0 | 0 | 0 | 0 | 4 | K | 2 | ROZPOCET | 26250 | 0 | 0 | 0 | 0 | 1 | 26250 | 4 | 84
42 | K | Pol56 | Obo držák svazkový pozink 2031 M včetně hmožděnky a vrutu | ks | 300 | 235 | 70500 |  |  | základní | 0 | 0 | 0 | 0 | 0 | 0 | 4 | K | 2 | ROZPOCET | 70500 | 0 | 0 | 0 | 0 | 1 | 70500 | 4 | 86
43 | K | Pol80 | Demontáže MaR ve strojovně vytápění | kpl | 1 | 4000 | 4000 |  |  | základní | 0 | 0 | 0 | 0 | 0 | 0 | 4 | K | 2 | ROZPOCET | 4000 | 0 | 0 | 0 | 0 | 1 | 4000 | 4 | 88
44 | K | Pol81 | Odpojení a opětovné připojené periferních přístrojů ve strojovně vytápění | ks | 26 | 500 | 13000 |  |  | základní | 0 | 0 | 0 | 0 | 0 | 0 | 4 | K | 2 | ROZPOCET | 13000 | 0 | 0 | 0 | 0 | 1 | 13000 | 4 | 90
45 | K | Pol59 | Montážní, instalační a nosný materiál, ukončení kabelů, ochranné trubky, ochranné pospojení, , nátěry, drobné zednické práce, průrazy a průchody zdivem a stropy, měření kabeláže a všechny další práce a dodávky nutné k dokončení prací | kpl | 1 | 30000 | 30000 |  |  | základní | 0 | 0 | 0 | 0 | 0 | 0 | 4 | K | 2 | ROZPOCET | 30000 | 0 | 0 | 0 | 0 | 1 | 30000 | 4 | 92
| D | D6 | 4. Ostatní |  |  |  | 176000 |  |  |  |  | 0 |  | 0 |  | 0 | 1 | D | 1 | ROZPOCET | [6 empty] | 176000
46 | K | Pol82 | Rozšíření stávající vizualizace technologického zařízení na pracovní stanici se 100% uživatelským přístupem k ovládání a monitoringu na stávajícím velínu nemocnice v Chebu i v centrálním velínu KKN v Karlových Varech | kpl | 1 | 72500 | 72500 |  |  | základní | 0 | 0 | 0 | 0 | 0 | 0 | 4 | K | 2 | ROZPOCET | 72500 | 0 | 0 | 0 | 0 | 1 | 72500 | 4 | 94
47 | K | Pol83 | Rozšíření stávajícího archivu historických dat a trendů se 100% kompatibilitou z již provozovaném velínu nemocnice v Chebu i v centrálním velínu KKN v Karlových Varech | kpl | 1 | 21000 | 21000 |  |  | základní | 0 | 0 | 0 | 0 | 0 | 0 | 4 | K | 2 | ROZPOCET | 21000 | 0 | 0 | 0 | 0 | 1 | 21000 | 4 | 96
48 | K | Pol62 | Rozšíření stávajícího programového vybavení úvodních obrazovek(systémový strom) na stávajícím PC velínu nemocnice v Chebu i v centrálním velínu KKN v Karlových Varech. | kpl | 1 | 72500 | 72500 |  |  | základní | 0 | 0 | 0 | 0 | 0 | 0 | 4 | K | 2 | ROZPOCET | 72500 | 0 | 0 | 0 | 0 | 1 | 72500 | 4 | 98
49 | K | Pol84 | Implementace stávajícího systému v rozvaděčích DT01 a DT02 v prostorách lineárního urychlovače do nově instalovaného systému MaR pro zachování napojení na velín nemocnice v Chebu i Karlových Varech včetně úpravy SW pro jeho propojení | kpl | 1 | 10000 | 10000 |  |  | základní | 0 | 0 | 0 | 0 | 0 | 0 | 4 | K | 2 | ROZPOCET | 10000 | 0 | 0 | 0 | 0 | 1 | 10000 | 4 | 100

## I.2.1a - Medicinální plyny
{9fef6882-1a6d-4d4c-956d-82f5322ae502}
2
| KRYCÍ LIST SOUPISU PRACÍ | [7 empty] | v --- níže se nacházejí doplnkové a pomocné údaje k sestavám --- v | [8 empty] | False
Stavba:
Cheb - Onkologie a zubní klinika rev.11.02.2025
Objekt:
I. etapa - Rekonstrukce oddělení onkologie - pavilon C
Soupis:
I.2 - Technická a technologická zařízení
Úroveň 3:
I.2.1a - Medicinální plyny
| KSO: |  |  |  |  | CC-CZ:
| Místo: |  |  |  |  | Datum: | 10. 12. 2024
| Zadavatel: |  |  |  |  | IČ:
DIČ:
| Zhotovitel: |  |  |  |  | IČ: | 0
[6 empty] | DIČ: | 0
| Projektant: |  |  |  |  | IČ: | 40541355
|  | M Projekt Cheb |  |  |  | DIČ:
| Zpracovatel: |  |  |  |  | IČ:
DIČ:
Poznámka:
| Cena bez DPH | [5 empty] | 1212917
|  |  | Základ daně |  |  | Sazba daně | Výše daně
| DPH | základní | 1212917 |  |  | 21% | 254712.57
|  | snížená | 0 |  |  | 12% | 0
|  | zákl. přenesená | 0 |  |  | 21% | 0
|  | sníž. přenesená | 0 |  |  | 12% | 0
|  | nulová | 0 |  |  | 0% | 0
| Cena s DPH |  |  | v | CZK |  | 1467629.57
| Projektant |  |  | Zpracovatel
| Datum a podpis: |  | Razítko | Datum a podpis: |  |  | Razítko
| Objednavatel |  |  | Zhotovitel
| Datum a podpis: |  | Razítko | Datum a podpis: |  |  | Razítko
REKAPITULACE ČLENĚNÍ SOUPISU PRACÍ
Stavba:
Cheb - Onkologie a zubní klinika rev.11.02.2025
Objekt:
I. etapa - Rekonstrukce oddělení onkologie - pavilon C
Soupis:
I.2 - Technická a technologická zařízení
Úroveň 3:
I.2.1a - Medicinální plyny
Místo: | [5 empty] | Datum: | 10. 12. 2024
Zadavatel: | [5 empty] | Projektant: | M Projekt Cheb
Zhotovitel: | [5 empty] | Zpracovatel:
Kód dílu - Popis | [6 empty] | Cena celkem [CZK]
Náklady ze soupisu prací | [6 empty] | 1212917 | [11 empty] | -1
| D1 - Medicinální plyny | [5 empty] | 1212917
| D2 - Potrubní rozvod | [5 empty] | 298998
| D3 - Signalizace | [5 empty] | 244782
| D4 - Ukončovací prvky | [5 empty] | 669137
SOUPIS PRACÍ
Stavba:
Cheb - Onkologie a zubní klinika rev.11.02.2025
Objekt:
I. etapa - Rekonstrukce oddělení onkologie - pavilon C
Soupis:
I.2 - Technická a technologická zařízení
Úroveň 3:
I.2.1a - Medicinální plyny
Místo: | [5 empty] | Datum: | 10. 12. 2024
Zadavatel: | [5 empty] | Projektant: | M Projekt Cheb
Zhotovitel: | [5 empty] | Zpracovatel:
PČ | Typ | Kód | Popis | MJ | Množství | J.cena [CZK] | Cena celkem [CZK] | Cenová soustava |  | DPH | J. Nh [h] | Nh celkem [h] | J. hmotnost [t] | Hmotnost celkem [t] | J. suť [t] | Suť Celkem [t]
Náklady soupisu celkem | [6 empty] | 1212917 |  |  |  |  | 0 |  | 0 |  | 0 |  | D | -1 | [7 empty] | 1212917
| D | D1 | Medicinální plyny |  |  |  | 1212917 |  |  |  |  | 0 |  | 0 |  | 0 | 1 | D | 0 | ROZPOCET | [6 empty] | 1212917
| D | D2 | Potrubní rozvod |  |  |  | 298998 |  |  |  |  | 0 |  | 0 |  | 0 | 1 | D | 1 | ROZPOCET | [6 empty] | 298998
1 | K | Pol213 | Potrubí Cu ø 8x1mm | m | 20 | 466 | 9320 |  |  | základní | 0 | 0 | 0 | 0 | 0 | 0 | 4 | K | 2 | ROZPOCET | 9320 | 0 | 0 | 0 | 0 | 1 | 9320 | 4 | 2
2 | K | Pol214 | Potrubí Cu ø 12x1mm | m | 66 | 622 | 41052 |  |  | základní | 0 | 0 | 0 | 0 | 0 | 0 | 4 | K | 2 | ROZPOCET | 41052 | 0 | 0 | 0 | 0 | 1 | 41052 | 4 | 4
3 | K | Pol215 | Potrubí Cu ø 18x1 mm | m | 130 | 864 | 112320 |  |  | základní | 0 | 0 | 0 | 0 | 0 | 0 | 4 | K | 2 | ROZPOCET | 112320 | 0 | 0 | 0 | 0 | 1 | 112320 | 4 | 6
4 | K | Pol216 | Potrubí Cu ø 22x1 mm | m | 6 | 1039 | 6234 |  |  | základní | 0 | 0 | 0 | 0 | 0 | 0 | 4 | K | 2 | ROZPOCET | 6234 | 0 | 0 | 0 | 0 | 1 | 6234 | 4 | 8
5 | K | Pol217 | Potrubí Cu ø 28x1 mm | m | 28 | 1295 | 36260 |  |  | základní | 0 | 0 | 0 | 0 | 0 | 0 | 4 | K | 2 | ROZPOCET | 36260 | 0 | 0 | 0 | 0 | 1 | 36260 | 4 | 10
6 | K | Pol218 | Prořez potrubí 3% | ks | 1 | 6156 | 6156 |  |  | základní | 0 | 0 | 0 | 0 | 0 | 0 | 4 | K | 2 | ROZPOCET | 6156 | 0 | 0 | 0 | 0 | 1 | 6156 | 4 | 12
7 | K | Pol219 | Pájka Ag 45% | g | 750 | 18 | 13500 |  |  | základní | 0 | 0 | 0 | 0 | 0 | 0 | 4 | K | 2 | ROZPOCET | 13500 | 0 | 0 | 0 | 0 | 1 | 13500 | 4 | 14
8 | K | Pol220 | Chránička potrubí ø 12 | ks | 7 | 257 | 1799 |  |  | základní | 0 | 0 | 0 | 0 | 0 | 0 | 4 | K | 2 | ROZPOCET | 1799 | 0 | 0 | 0 | 0 | 1 | 1799 | 4 | 16
9 | K | Pol221 | Chránička potrubí ø 18 | ks | 20 | 308 | 6160 |  |  | základní | 0 | 0 | 0 | 0 | 0 | 0 | 4 | K | 2 | ROZPOCET | 6160 | 0 | 0 | 0 | 0 | 1 | 6160 | 4 | 18
10 | K | Pol222 | Chránička potrubí ø 28 | ks | 2 | 480 | 960 |  |  | základní | 0 | 0 | 0 | 0 | 0 | 0 | 4 | K | 2 | ROZPOCET | 960 | 0 | 0 | 0 | 0 | 1 | 960 | 4 | 20
11 | K | Pol223 | Potrubní tvarovky Cu pro potrubí ø 8x1 | ks | 14 | 113 | 1582 |  |  | základní | 0 | 0 | 0 | 0 | 0 | 0 | 4 | K | 2 | ROZPOCET | 1582 | 0 | 0 | 0 | 0 | 1 | 1582 | 4 | 22
12 | K | Pol224 | Potrubní tvarovky Cu pro potrubí ø 12x1 | ks | 51 | 131 | 6681 |  |  | základní | 0 | 0 | 0 | 0 | 0 | 0 | 4 | K | 2 | ROZPOCET | 6681 | 0 | 0 | 0 | 0 | 1 | 6681 | 4 | 24
13 | K | Pol225 | Potrubní tvarovky Cu pro potrubí ø 18x1 | ks | 88 | 157 | 13816 |  |  | základní | 0 | 0 | 0 | 0 | 0 | 0 | 4 | K | 2 | ROZPOCET | 13816 | 0 | 0 | 0 | 0 | 1 | 13816 | 4 | 26
14 | K | Pol226 | Potrubní tvarovky Cu pro potrubí ø 22x1 | ks | 12 | 186 | 2232 |  |  | základní | 0 | 0 | 0 | 0 | 0 | 0 | 4 | K | 2 | ROZPOCET | 2232 | 0 | 0 | 0 | 0 | 1 | 2232 | 4 | 28
15 | K | Pol227 | Potrubní tvarovky Cu pro potrubí ø 28x1 | ks | 19 | 202 | 3838 |  |  | základní | 0 | 0 | 0 | 0 | 0 | 0 | 4 | K | 2 | ROZPOCET | 3838 | 0 | 0 | 0 | 0 | 1 | 3838 | 4 | 30
16 | K | Pol228 | Konzolový systém pro jeden plyn ø 12 | ks | 31 | 119 | 3689 |  |  | základní | 0 | 0 | 0 | 0 | 0 | 0 | 4 | K | 2 | ROZPOCET | 3689 | 0 | 0 | 0 | 0 | 1 | 3689 | 4 | 32
17 | K | Pol229 | Konzolový systém pro dva plyny ø 18 | ks | 70 | 133 | 9310 |  |  | základní | 0 | 0 | 0 | 0 | 0 | 0 | 4 | K | 2 | ROZPOCET | 9310 | 0 | 0 | 0 | 0 | 1 | 9310 | 4 | 34
18 | K | Pol230 | Konzolový systém pro dva plyny ø 22 | ks | 1 | 371 | 371 |  |  | základní | 0 | 0 | 0 | 0 | 0 | 0 | 4 | K | 2 | ROZPOCET | 371 | 0 | 0 | 0 | 0 | 1 | 371 | 4 | 36
19 | K | Pol231 | Konzolový systém pro dva plyny ø 28 | ks | 8 | 371 | 2968 |  |  | základní | 0 | 0 | 0 | 0 | 0 | 0 | 4 | K | 2 | ROZPOCET | 2968 | 0 | 0 | 0 | 0 | 1 | 2968 | 4 | 38
20 | K | Pol232 | Značení potrubí | m | 250 | 47 | 11750 |  |  | základní | 0 | 0 | 0 | 0 | 0 | 0 | 4 | K | 2 | ROZPOCET | 11750 | 0 | 0 | 0 | 0 | 1 | 11750 | 4 | 40
21 | K | Pol233 | Ochranný plyn při pájení potrubí | m | 250 | 10 | 2500 |  |  | základní | 0 | 0 | 0 | 0 | 0 | 0 | 4 | K | 2 | ROZPOCET | 2500 | 0 | 0 | 0 | 0 | 1 | 2500 | 4 | 42
22 | K | Pol234 | Čistící plyn - dusík | m | 250 | 10 | 2500 |  |  | základní | 0 | 0 | 0 | 0 | 0 | 0 | 4 | K | 2 | ROZPOCET | 2500 | 0 | 0 | 0 | 0 | 1 | 2500 | 4 | 44
23 | K | Pol237 | Napojení na stávající rozvod | ks | 1 | 4000 | 4000 |  |  | základní | 0 | 0 | 0 | 0 | 0 | 0 | 4 | K | 2 | ROZPOCET | 4000 | 0 | 0 | 0 | 0 | 1 | 4000 | 4 | 50
| D | D3 | Signalizace |  |  |  | 244782 |  |  |  |  | 0 |  | 0 |  | 0 | 1 | D | 1 | ROZPOCET | [6 empty] | 244782
24 | K | Pol238 | Skupinový uzávěr pro jeden plyn (O2) – provozní signalizace, uzávěr objektu . instalace pod omítku, . musí splňovat ČSN EN ISO 7396-1 ed.2 . 1x ventil 3/4´´,1x čidlo klinické signalizace 4-20 mA, 1x manometr - rozsah 0-1 Mpa | ks | 1 | 24500 | 24500 |  |  | základní | 0 | 0 | 0 | 0 | 0 | 0 | 4 | K | 2 | ROZPOCET | 24500 | 0 | 0 | 0 | 0 | 1 | 24500 | 4 | 52
25 | K | Pol239 | Skupinový uzávěr pro jeden plyn (O2) – provozní signalizace, uzávěr patra . instalace pod omítku, . musí splňovat ČSN EN ISO 7396-1 ed.2 . 1x ventil 3/4´´,1x čidlo klinické signalizace 4-20 mA, 1x manometr - rozsah 0-1 Mpa | ks | 2 | 24500 | 49000 |  |  | základní | 0 | 0 | 0 | 0 | 0 | 0 | 4 | K | 2 | ROZPOCET | 49000 | 0 | 0 | 0 | 0 | 1 | 49000 | 4 | 54
26 | K | Pol240 | Skupinový uzávěr pro jeden plyn (O2) – klinická signalizace . instalace pod omítku, . musí splňovat ČSN EN ISO 7396-1 ed.2 . 1x ventil 3/4´´,1x čidlo klinické signalizace 4-20 mA, 1x manometr - rozsah 0-1 Mpa | ks | 2 | 24500 | 49000 |  |  | základní | 0 | 0 | 0 | 0 | 0 | 0 | 4 | K | 2 | ROZPOCET | 49000 | 0 | 0 | 0 | 0 | 1 | 49000 | 4 | 56
27 | K | Pol241 | Skupinový uzávěr pro tři plyny (O2-3x), klinická signalizace (2x), provozní signalizace, uzávěr patra (1x) . instalace pod omítku, . musí splňovat ČSN EN ISO 7396-1 ed.2 . 3x ventil 3/4´´,3x čidlo klinické signalizace 4-20 mA, 3x manometr rozsah 0-1 Mpa | ks | 1 | 28928 | 28928 |  |  | základní | 0 | 0 | 0 | 0 | 0 | 0 | 4 | K | 2 | ROZPOCET | 28928 | 0 | 0 | 0 | 0 | 1 | 28928 | 4 | 58
28 | K | Pol242 | Monitorovací zařízení, instalace pod omítku, musí splňovat ČSN EN ISO 7396-1 ed. 2 | ks | 3 | 25918 | 77754 |  |  | základní | 0 | 0 | 0 | 0 | 0 | 0 | 4 | K | 2 | ROZPOCET | 77754 | 0 | 0 | 0 | 0 | 1 | 77754 | 4 | 60
29 | K | Pol243 | Propojovací kabel ventilové krabice a monitorovacího zařízení klinického alarmu | m | 120 | 130 | 15600 |  |  | základní | 0 | 0 | 0 | 0 | 0 | 0 | 4 | K | 2 | ROZPOCET | 15600 | 0 | 0 | 0 | 0 | 1 | 15600 | 4 | 62
| D | D4 | Ukončovací prvky |  |  |  | 669137 |  |  |  |  | 0 |  | 0 |  | 0 | 1 | D | 1 | ROZPOCET | [6 empty] | 669137
30 | K | Pol244 | Lékařský panel pro O2 . Instalace pod omítku | ks | 14 | 2818 | 39452 |  |  | základní | 0 | 0 | 0 | 0 | 0 | 0 | 4 | K | 2 | ROZPOCET | 39452 | 0 | 0 | 0 | 0 | 1 | 39452 | 4 | 64
31 | K | Pol245 | Lůžková rampa pro jedno lůžko, . Specifikace koncového prvku 05, výkres 03, detail 04 | ks | 1 | 32625 | 32625 |  |  | základní | 0 | 0 | 0 | 0 | 0 | 0 | 4 | K | 2 | ROZPOCET | 32625 | 0 | 0 | 0 | 0 | 1 | 32625 | 4 | 66
32 | K | Pol246 | Lůžková rampa pro dvě lůžka, . Specifikace koncového prvku 05, výkres 03, detail 05 | ks | 9 | 66340 | 597060 |  |  | základní | 0 | 0 | 0 | 0 | 0 | 0 | 4 | K | 2 | ROZPOCET | 597060 | 0 | 0 | 0 | 0 | 1 | 597060 | 4 | 68

## I.4 - Požárně bezpečnostn...
{788b4d2b-7d74-4daf-817d-3bc07e3c59ca}
2
| KRYCÍ LIST SOUPISU PRACÍ | [7 empty] | v --- níže se nacházejí doplnkové a pomocné údaje k sestavám --- v | [8 empty] | False
Stavba:
Cheb - Onkologie a zubní klinika rev.11.02.2025
Objekt:
I. etapa - Rekonstrukce oddělení onkologie - pavilon C
Soupis:
I.4 - Požárně bezpečnostní řešení
| KSO: |  |  |  |  | CC-CZ:
| Místo: |  | Cheb |  |  | Datum: | 10. 12. 2024
| Zadavatel: |  |  |  |  | IČ:
|  | Karlovarská krajská nemocnice a.s. |  |  |  | DIČ:
| Zhotovitel: |  |  |  |  | IČ: | 0
[6 empty] | DIČ: | 0
| Projektant: |  |  |  |  | IČ: | 40541355
|  | M Projekt Cheb |  |  |  | DIČ:
| Zpracovatel: |  |  |  |  | IČ:
DIČ:
Poznámka:
| Cena bez DPH | [5 empty] | 52752
|  |  | Základ daně |  |  | Sazba daně | Výše daně
| DPH | základní | 52752 |  |  | 21% | 11077.92
|  | snížená | 0 |  |  | 12% | 0
|  | zákl. přenesená | 0 |  |  | 21% | 0
|  | sníž. přenesená | 0 |  |  | 12% | 0
|  | nulová | 0 |  |  | 0% | 0
| Cena s DPH |  |  | v | CZK |  | 63829.92
| Projektant |  |  | Zpracovatel
| Datum a podpis: |  | Razítko | Datum a podpis: |  |  | Razítko
| Objednavatel |  |  | Zhotovitel
| Datum a podpis: |  | Razítko | Datum a podpis: |  |  | Razítko
REKAPITULACE ČLENĚNÍ SOUPISU PRACÍ
Stavba:
Cheb - Onkologie a zubní klinika rev.11.02.2025
Objekt:
I. etapa - Rekonstrukce oddělení onkologie - pavilon C
Soupis:
I.4 - Požárně bezpečnostní řešení
Místo: |  |  | Cheb |  |  | Datum: | 10. 12. 2024
Zadavatel: |  |  | Karlovarská krajská nemocnice a.s. |  |  | Projektant: | M Projekt Cheb
Zhotovitel: | [5 empty] | Zpracovatel:
Kód dílu - Popis | [6 empty] | Cena celkem [CZK]
Náklady ze soupisu prací | [6 empty] | 52752 | [11 empty] | -1
| HSV - Práce a dodávky HSV | [5 empty] | 52752
| 9 - Ostatní konstrukce a práce, bourání | [5 empty] | 52752
SOUPIS PRACÍ
Stavba:
Cheb - Onkologie a zubní klinika rev.11.02.2025
Objekt:
I. etapa - Rekonstrukce oddělení onkologie - pavilon C
Soupis:
I.4 - Požárně bezpečnostní řešení
Místo: |  |  | Cheb |  |  | Datum: | 10. 12. 2024
Zadavatel: |  |  | Karlovarská krajská nemocnice a.s. |  |  | Projektant: | M Projekt Cheb
Zhotovitel: | [5 empty] | Zpracovatel:
PČ | Typ | Kód | Popis | MJ | Množství | J.cena [CZK] | Cena celkem [CZK] | Cenová soustava |  | DPH | J. Nh [h] | Nh celkem [h] | J. hmotnost [t] | Hmotnost celkem [t] | J. suť [t] | Suť Celkem [t]
Náklady soupisu celkem | [6 empty] | 52752 |  |  |  |  | 27.81 |  | 0.30897 |  | 0 |  | D | -1 | [7 empty] | 52752
| D | HSV | Práce a dodávky HSV |  |  |  | 52752 |  |  |  |  | 27.81 |  | 0.30897 |  | 0 | 1 | D | 0 | ROZPOCET | [6 empty] | 52752
| D | 9 | Ostatní konstrukce a práce, bourání |  |  |  | 52752 |  |  |  |  | 27.81 |  | 0.30897 |  | 0 | 1 | D | 1 | ROZPOCET | [6 empty] | 52752
1 | K | 953943212R | Osazování přenosného hasícího přístroje | kus | 27 | 596 | 16092 |  |  | základní | 1.03 | 27.81 | 0.00011 | 0.00297 | 0 | 0 | 4 | K | 2 | ROZPOCET | 16092 | 0 | 0 | 0 | 0 | 1 | 16092 | 4 | -1192420929
2 | M | 44932211R | přístroj hasicí sněhový CO2 5kg 70B | kus | 6 | 2190 | 13140 |  |  | základní | 0 | 0 | 0.009 | 0.054 | 0 | 0 | 8 | M | 2 | ROZPOCET | 13140 | 0 | 0 | 0 | 0 | 1 | 13140 | 4 | -76338624
3 | M | 44932114R | přístroj hasicí práškový 6kg 21A, 113B | kus | 21 | 1120 | 23520 |  |  | základní | 0 | 0 | 0.012 | 0.252 | 0 | 0 | 8 | M | 2 | ROZPOCET | 23520 | 0 | 0 | 0 | 0 | 1 | 23520 | 4 | -1698066771
4 | K | K474 | Značení únikových cest | kpl | 1 | 0 | 0 |  |  | základní | 0 | 0 | 0 | 0 | 0 | 0 | 4 | K | 2 | ROZPOCET | 0 | 0 | 0 | 0 | 0 | 1 | 0 | 4 | -1932262211
| P |  | Poznámka k položce: - 1PP - 1NP - 2NP část onkologie | [14 empty] | P | 2

## I.5 - Venkovní úpravy
{d662e4a9-10d5-48c9-8d9a-703f2e03e0b8}
2
| KRYCÍ LIST SOUPISU PRACÍ | [7 empty] | v --- níže se nacházejí doplnkové a pomocné údaje k sestavám --- v | [8 empty] | False
Stavba:
Cheb - Onkologie a zubní klinika rev.11.02.2025
Objekt:
I. etapa - Rekonstrukce oddělení onkologie - pavilon C
Soupis:
I.5 - Venkovní úpravy
| KSO: |  |  |  |  | CC-CZ:
| Místo: |  | Cheb |  |  | Datum: | 10. 12. 2024
| Zadavatel: |  |  |  |  | IČ:
|  | Karlovarská krajská nemocnice a.s. |  |  |  | DIČ:
| Zhotovitel: |  |  |  |  | IČ: | 0
[6 empty] | DIČ: | 0
| Projektant: |  |  |  |  | IČ: | 40541355
|  | M Projekt Cheb |  |  |  | DIČ:
| Zpracovatel: |  |  |  |  | IČ:
DIČ:
Poznámka:
| Cena bez DPH | [5 empty] | 1353298.55
|  |  | Základ daně |  |  | Sazba daně | Výše daně
| DPH | základní | 1353298.55 |  |  | 21% | 284192.7
|  | snížená | 0 |  |  | 12% | 0
|  | zákl. přenesená | 0 |  |  | 21% | 0
|  | sníž. přenesená | 0 |  |  | 12% | 0
|  | nulová | 0 |  |  | 0% | 0
| Cena s DPH |  |  | v | CZK |  | 1637491.25
| Projektant |  |  | Zpracovatel
| Datum a podpis: |  | Razítko | Datum a podpis: |  |  | Razítko
| Objednavatel |  |  | Zhotovitel
| Datum a podpis: |  | Razítko | Datum a podpis: |  |  | Razítko
REKAPITULACE ČLENĚNÍ SOUPISU PRACÍ
Stavba:
Cheb - Onkologie a zubní klinika rev.11.02.2025
Objekt:
I. etapa - Rekonstrukce oddělení onkologie - pavilon C
Soupis:
I.5 - Venkovní úpravy
Místo: |  |  | Cheb |  |  | Datum: | 10. 12. 2024
Zadavatel: |  |  | Karlovarská krajská nemocnice a.s. |  |  | Projektant: | M Projekt Cheb
Zhotovitel: | [5 empty] | Zpracovatel:
Kód dílu - Popis | [6 empty] | Cena celkem [CZK]
Náklady ze soupisu prací | [6 empty] | 1353298.55 | [11 empty] | -1
| HSV - Práce a dodávky HSV | [5 empty] | 1288146.77
| 1 - Zemní práce | [5 empty] | 615213.15
| 2 - Zakládání | [5 empty] | 151724.15
| 4 - Vodorovné konstrukce | [5 empty] | 19056.38
| 5 - Komunikace pozemní | [5 empty] | 262048.7
| 6 - Úpravy povrchů, podlahy a osazování výplní | [5 empty] | 70282.98
| 9 - Ostatní konstrukce a práce, bourání | [5 empty] | 89680.76
| 997 - Přesun sutě | [5 empty] | 65802.75
| 998 - Přesun hmot | [5 empty] | 14337.9
| PSV - Práce a dodávky PSV | [5 empty] | 55151.78
| 711 - Izolace proti vodě, vlhkosti a plynům | [5 empty] | 55151.78
| OST - Ostatní | [5 empty] | 10000
SOUPIS PRACÍ
Stavba:
Cheb - Onkologie a zubní klinika rev.11.02.2025
Objekt:
I. etapa - Rekonstrukce oddělení onkologie - pavilon C
Soupis:
I.5 - Venkovní úpravy
Místo: |  |  | Cheb |  |  | Datum: | 10. 12. 2024
Zadavatel: |  |  | Karlovarská krajská nemocnice a.s. |  |  | Projektant: | M Projekt Cheb
Zhotovitel: | [5 empty] | Zpracovatel:
PČ | Typ | Kód | Popis | MJ | Množství | J.cena [CZK] | Cena celkem [CZK] | Cenová soustava |  | DPH | J. Nh [h] | Nh celkem [h] | J. hmotnost [t] | Hmotnost celkem [t] | J. suť [t] | Suť Celkem [t]
Náklady soupisu celkem | [6 empty] | 1353298.55 |  |  |  |  | 1361.5032 |  | 184.6918 |  | 99.25 |  | D | -1 | [10 empty] | 1353298.55
| D | HSV | Práce a dodávky HSV |  |  |  | 1288146.77 |  |  |  |  | 1316.824 |  | 184.5285 |  | 99.25 | 1 | D | 0 |  |  |  | ROZPOCET | [6 empty] | 1288146.77
| D | 1 | Zemní práce |  |  |  | 615213.15 |  |  |  |  | 902.4367 |  | 0.03486 |  | 99.25 | 1 | D | 1 |  |  |  | ROZPOCET | [6 empty] | 615213.15
1 | K | 113107122 | Odstranění podkladu z kameniva drceného tl přes 100 do 200 mm ručně | m2 | 71 | 364 | 25844 |  |  | základní | 0.695 | 49.345 | 0 | 0 | 0.29 | 20.59 | 4 | K | 2 |  |  |  | ROZPOCET | 25844 | 0 | 0 | 0 | 0 | 1 | 25844 | 4 | -592006781
| VV |  | 30+41 |  | 71 | [12 empty] | VV | 2 | 2 | True | 0 | ROZPOCET
| VV |  | Součet |  | 71 | [12 empty] | VV | 2 | 4 | True | 1 | ROZPOCET
2 | K | 113154124 | Frézování živičného krytu tl 100 mm pruh š přes 0,5 do 1 m pl do 500 m2 bez překážek v trase | m2 | 342 | 140 | 47880 |  |  | základní | 0.034 | 11.628 | 9e-05 | 0.03078 | 0.23 | 78.66 | 4 | K | 2 |  |  |  | ROZPOCET | 47880 | 0 | 0 | 0 | 0 | 1 | 47880 | 4 | 116801112
| VV |  | 271+41+30 |  | 342 | [12 empty] | VV | 2 | 2 | True | 0 | ROZPOCET
| VV |  | Součet |  | 342 | [12 empty] | VV | 2 | 4 | True | 1 | ROZPOCET
3 | K | K685 | Demontáž a likvidace zábradlí | ks | 100 | 150 | 15000 |  |  | základní | 0 | 0 | 0 | 0 | 0 | 0 | 4 | K | 2 |  |  |  | ROZPOCET | 15000 | 0 | 0 | 0 | 0 | 1 | 15000 | 4 | 1286561728
5 | K | 132251254 | Hloubení rýh nezapažených š do 2000 mm v hornině třídy těžitelnosti I skupiny 3 objem do 500 m3 strojně | m3 | 364.826 | 362 | 132067.01 |  |  | základní | 0.496 | 180.9537 | 0 | 0 | 0 | 0 | 4 | K | 2 |  |  |  | ROZPOCET | 132067.01 | 0 | 0 | 0 | 0 | 1 | 132067.01 | 4 | 2104028977
| VV |  | (2,2*1+0,8*2,2/2)*118,45 |  | 364.826 | [12 empty] | VV | 2 | 2 | True | 0 | ROZPOCET
| VV |  | Součet |  | 364.826 | [12 empty] | VV | 2 | 4 | True | 1 | ROZPOCET
6 | K | 162251102 | Vodorovné přemístění přes 20 do 50 m výkopku/sypaniny z horniny třídy těžitelnosti I skupiny 1 až 3 | m3 | 677.534 | 47.9 | 32453.88 |  |  | základní | 0.07 | 47.4274 | 0 | 0 | 0 | 0 | 4 | K | 2 |  |  |  | ROZPOCET | 32453.88 | 0 | 0 | 0 | 0 | 1 | 32453.88 | 4 | -1882591211
| VV |  | 364,826 |  | 364.826 | [12 empty] | VV | 2 | 2 | True | 0 | ROZPOCET
| VV |  | 364,826-52,118 |  | 312.708 | [12 empty] | VV | 2 | 2 | True | 0 | ROZPOCET
| VV |  | Součet |  | 677.534 | [12 empty] | VV | 2 | 4 | True | 1 | ROZPOCET
7 | K | 162751113 | Vodorovné přemístění přes 5 000 do 6000 m výkopku/sypaniny z horniny třídy těžitelnosti I skupiny 1 až 3 | m3 | 52.118 | 199 | 10371.48 |  |  | základní | 0.068 | 3.544 | 0 | 0 | 0 | 0 | 4 | K | 2 |  |  |  | ROZPOCET | 10371.48 | 0 | 0 | 0 | 0 | 1 | 10371.48 | 4 | 560070384
| VV |  | 52,118 |  | 52.118 | [12 empty] | VV | 2 | 2 | True | 0 | ROZPOCET
| VV |  | Součet |  | 52.118 | [12 empty] | VV | 2 | 4 | True | 1 | ROZPOCET
8 | K | 167111101 | Nakládání výkopku z hornin třídy těžitelnosti I skupiny 1 až 3 ručně | m3 | 416.944 | 381 | 158855.66 |  |  | základní | 1.137 | 474.0653 | 0 | 0 | 0 | 0 | 4 | K | 2 |  |  |  | ROZPOCET | 158855.66 | 0 | 0 | 0 | 0 | 1 | 158855.66 | 4 | -1741042955
| VV |  | 364,826+52,118 |  | 416.944 | [12 empty] | VV | 2 | 2 | True | 0 | ROZPOCET
| VV |  | Součet |  | 416.944 | [12 empty] | VV | 2 | 4 | True | 1 | ROZPOCET
9 | K | 174151101 | Zásyp jam, šachet rýh nebo kolem objektů sypaninou se zhutněním | m3 | 312.708 | 157 | 49095.16 |  |  | základní | 0.328 | 102.5682 | 0 | 0 | 0 | 0 | 4 | K | 2 |  |  |  | ROZPOCET | 49095.16 | 0 | 0 | 0 | 0 | 1 | 49095.16 | 4 | 1370313529
| VV |  | 364,826-52,118 |  | 312.708 | [12 empty] | VV | 2 | 2 | True | 0 | ROZPOCET
| VV |  | Součet |  | 312.708 | [12 empty] | VV | 2 | 4 | True | 1 | ROZPOCET
10 | K | 171201221 | Poplatek za uložení na skládce (skládkovné) zeminy a kamení kód odpadu 17 05 04 | t | 83.389 | 1550 | 129252.95 |  |  | základní | 0 | 0 | 0 | 0 | 0 | 0 | 4 | K | 2 |  |  |  | ROZPOCET | 129252.95 | 0 | 0 | 0 | 0 | 1 | 129252.95 | 4 | -1875121484
| VV |  | 52,118*1,6 |  | 83.389 | [12 empty] | VV | 2 | 2 | True | 0 | ROZPOCET
| VV |  | Součet |  | 83.389 | [12 empty] | VV | 2 | 4 | True | 1 | ROZPOCET
11 | K | 171251201 | Uložení sypaniny na skládky nebo meziskládky | m3 | 52.118 | 20.8 | 1084.05 |  |  | základní | 0.009 | 0.46906 | 0 | 0 | 0 | 0 | 4 | K | 2 |  |  |  | ROZPOCET | 1084.05 | 0 | 0 | 0 | 0 | 1 | 1084.05 | 4 | -775536353
| VV |  | 52,118 |  | 52.118 | [12 empty] | VV | 2 | 2 | True | 0 | ROZPOCET
| VV |  | Součet |  | 52.118 | [12 empty] | VV | 2 | 4 | True | 1 | ROZPOCET
12 | K | 181111111 | Plošná úprava terénu do 500 m2 zemina skupiny 1 až 4 nerovnosti přes 50 do 100 mm v rovinně a svahu do 1:5 | m2 | 204 | 34 | 6936 |  |  | základní | 0.09 | 18.36 | 0 | 0 | 0 | 0 | 4 | K | 2 |  |  |  | ROZPOCET | 6936 | 0 | 0 | 0 | 0 | 1 | 6936 | 4 | -1233034409
| VV |  | 40+40+42+82 |  | 204 | [12 empty] | VV | 2 | 2 | True | 0 | ROZPOCET
| VV |  | Součet |  | 204 | [12 empty] | VV | 2 | 4 | True | 1 | ROZPOCET
13 | K | 181411131 | Založení parkového trávníku výsevem pl do 1000 m2 v rovině a ve svahu do 1:5 | m2 | 204 | 24 | 4896 |  |  | základní | 0.058 | 11.832 | 0 | 0 | 0 | 0 | 4 | K | 2 |  |  |  | ROZPOCET | 4896 | 0 | 0 | 0 | 0 | 1 | 4896 | 4 | 1817148974
14 | M | 00572410 | osivo směs travní parková | kg | 4.08 | 113 | 461.04 |  |  | základní | 0 | 0 | 0.001 | 0.00408 | 0 | 0 | 8 | M | 2 |  |  |  | ROZPOCET | 461.04 | 0 | 0 | 0 | 0 | 1 | 461.04 | 4 | -82276960
| VV |  | 204*0,02 'Přepočtené koeficientem množství |  | 4.08 | [12 empty] | VV | 2 | 2 | False | 1 | ROZPOCET
15 | K | 185803111 | Ošetření trávníku shrabáním v rovině a svahu do 1:5 | m2 | 204 | 4.98 | 1015.92 |  |  | základní | 0.011 | 2.244 | 0 | 0 | 0 | 0 | 4 | K | 2 |  |  |  | ROZPOCET | 1015.92 | 0 | 0 | 0 | 0 | 1 | 1015.92 | 4 | -252208478
| D | 2 | Zakládání |  |  |  | 151724.15 |  |  |  |  | 129.6698 |  | 92.4965 |  | 0 | 1 | D | 1 |  |  |  | ROZPOCET | [6 empty] | 151724.15
16 | K | 212532111 | Lože pro trativody z kameniva hrubého drceného | m3 | 52.118 | 1640 | 85473.52 |  |  | základní | 1.584 | 82.5549 | 1.63 | 84.9523 | 0 | 0 | 4 | K | 2 |  |  |  | ROZPOCET | 85473.52 | 0 | 0 | 0 | 0 | 1 | 85473.52 | 4 | -419506670
| VV |  | (0,4*1+0,4*0,2/2)*118,45 |  | 52.118 | [12 empty] | VV | 2 | 2 | True | 0 | ROZPOCET
| VV |  | Součet |  | 52.118 | [12 empty] | VV | 2 | 4 | True | 1 | ROZPOCET
17 | K | 212755216 | Trativody z drenážních trubek plastových flexibilních D 160 mm bez lože | m | 118.45 | 180 | 21321 |  |  | základní | 0.065 | 7.6993 | 0.00116 | 0.1374 | 0 | 0 | 4 | K | 2 |  |  |  | ROZPOCET | 21321 | 0 | 0 | 0 | 0 | 1 | 21321 | 4 | 619401588
| VV |  | 118,45 |  | 118.45 | [12 empty] | VV | 2 | 2 | True | 0 | ROZPOCET
| VV |  | Součet |  | 118.45 | [12 empty] | VV | 2 | 4 | True | 1 | ROZPOCET
18 | K | 271542211 | Podsyp pod základové konstrukce se zhutněním z netříděné štěrkodrtě | m3 | 0.24 | 1590 | 381.6 |  |  | základní | 0.985 | 0.2364 | 2.16 | 0.5184 | 0 | 0 | 4 | K | 2 |  |  |  | ROZPOCET | 381.6 | 0 | 0 | 0 | 0 | 1 | 381.6 | 4 | -610250212
| VV |  | 1*0,4*6*0,1 |  | 0.24 | [12 empty] | VV | 2 | 2 | True | 0 | ROZPOCET
| VV |  | Součet |  | 0.24 | [12 empty] | VV | 2 | 4 | True | 1 | ROZPOCET
19 | K | 279113135 | Základová zeď tl přes 300 do 400 mm z tvárnic ztraceného bednění včetně výplně z betonu tř. C 16/20 | m2 | 7.2 | 2460 | 17712 |  |  | základní | 1.23 | 8.856 | 0.93198 | 6.7103 | 0 | 0 | 4 | K | 2 |  |  |  | ROZPOCET | 17712 | 0 | 0 | 0 | 0 | 1 | 17712 | 4 | 171124579
| VV |  | 1*1,2*6 |  | 7.2 | [12 empty] | VV | 2 | 2 | True | 0 | ROZPOCET
| VV |  | Součet |  | 7.2 | [12 empty] | VV | 2 | 4 | True | 1 | ROZPOCET
20 | K | 919726122 | Geotextilie pro ochranu, separaci a filtraci netkaná měrná hm přes 200 do 300 g/m2 | m2 | 379.04 | 70.8 | 26836.03 |  |  | základní | 0.08 | 30.3232 | 0.00047 | 0.17815 | 0 | 0 | 4 | K | 2 |  |  |  | ROZPOCET | 26836.03 | 0 | 0 | 0 | 0 | 1 | 26836.03 | 4 | 352987437
| VV |  | 118,45*3,2 |  | 379.04 | [12 empty] | VV | 2 | 2 | True | 0 | ROZPOCET
| VV |  | Součet |  | 379.04 | [12 empty] | VV | 2 | 4 | True | 1 | ROZPOCET
| D | 4 | Vodorovné konstrukce |  |  |  | 19056.38 |  |  |  |  | 6.332 |  | 0 |  | 0 | 1 | D | 1 |  |  |  | ROZPOCET | [6 empty] | 19056.38
21 | K | 451317777 | Podklad nebo lože pod dlažbu vodorovný nebo do sklonu 1:5 z betonu prostého tl přes 50 do 100 mm | m2 | 60.305 | 316 | 19056.38 |  |  | základní | 0.105 | 6.332 | 0 | 0 | 0 | 0 | 4 | K | 2 |  |  |  | ROZPOCET | 19056.38 | 0 | 0 | 0 | 0 | 1 | 19056.38 | 4 | 236945134
| VV |  | 60,305 |  | 60.305 | [12 empty] | VV | 2 | 2 | True | 0 | ROZPOCET
| VV |  | Součet |  | 60.305 | [12 empty] | VV | 2 | 4 | True | 1 | ROZPOCET
| D | 5 | Komunikace pozemní |  |  |  | 262048.7 |  |  |  |  | 84.0436 |  | 19.8507 |  | 0 | 1 | D | 1 |  |  |  | ROZPOCET | [6 empty] | 262048.7
22 | K | 564851111 | Podklad ze štěrkodrtě ŠD plochy přes 100 m2 tl 150 mm | m2 | 97.305 | 194 | 18877.17 |  |  | základní | 0.026 | 2.5299 | 0 | 0 | 0 | 0 | 4 | K | 2 |  |  |  | ROZPOCET | 18877.17 | 0 | 0 | 0 | 0 | 1 | 18877.17 | 4 | 2093986
| VV |  | 37+7,86+7,52+(75+0,5+1+1+17+11+15+12,2+47)*0,25 |  | 97.305 | [12 empty] | VV | 2 | 2 | True | 0 | ROZPOCET
| VV |  | Součet |  | 97.305 | [12 empty] | VV | 2 | 4 | True | 1 | ROZPOCET
23 | K | 564861111 | Podklad ze štěrkodrtě ŠD plochy přes 100 m2 tl 200 mm | m2 | 97.305 | 255 | 24812.78 |  |  | základní | 0.029 | 2.8218 | 0 | 0 | 0 | 0 | 4 | K | 2 |  |  |  | ROZPOCET | 24812.78 | 0 | 0 | 0 | 0 | 1 | 24812.78 | 4 | 1707648089
| VV |  | 37+7,86+7,52+(75+0,5+1+1+17+11+15+12,2+47)*0,25 |  | 97.305 | [12 empty] | VV | 2 | 2 | True | 0 | ROZPOCET
| VV |  | Součet |  | 97.305 | [12 empty] | VV | 2 | 4 | True | 1 | ROZPOCET
24 | K | 565135121 | Asfaltový beton vrstva podkladní ACP 16 (obalované kamenivo OKS) tl 50 mm š přes 3 m | m2 | 37 | 310 | 11470 |  |  | základní | 0.017 | 0.629 | 0 | 0 | 0 | 0 | 4 | K | 2 |  |  |  | ROZPOCET | 11470 | 0 | 0 | 0 | 0 | 1 | 11470 | 4 | 1252746957
| VV |  | 37 |  | 37 | [12 empty] | VV | 2 | 2 | True | 0 | ROZPOCET
| VV |  | Součet |  | 37 | [12 empty] | VV | 2 | 4 | True | 1 | ROZPOCET
25 | K | 573211108 | Postřik živičný spojovací z asfaltu v množství 0,40 kg/m2 | m2 | 349 | 10.5 | 3664.5 |  |  | základní | 0.002 | 0.698 | 0 | 0 | 0 | 0 | 4 | K | 2 |  |  |  | ROZPOCET | 3664.5 | 0 | 0 | 0 | 0 | 1 | 3664.5 | 4 | 198573886
| VV |  | 349 |  | 349 | [12 empty] | VV | 2 | 2 | True | 0 | ROZPOCET
| VV |  | Součet |  | 349 | [12 empty] | VV | 2 | 4 | True | 1 | ROZPOCET
26 | K | 577134121 | Asfaltový beton vrstva obrusná ACO 11 (ABS) tř. I tl 40 mm š přes 3 m z nemodifikovaného asfaltu | m2 | 349 | 289 | 100861 |  |  | základní | 0.013 | 4.537 | 0 | 0 | 0 | 0 | 4 | K | 2 |  |  |  | ROZPOCET | 100861 | 0 | 0 | 0 | 0 | 1 | 100861 | 4 | 1709072246
| VV |  | 349 |  | 349 | [12 empty] | VV | 2 | 2 | True | 0 | ROZPOCET
| VV |  | Součet |  | 349 | [12 empty] | VV | 2 | 4 | True | 1 | ROZPOCET
27 | K | 577155142 | Asfaltový beton vrstva ložní ACL 16 (ABH) tl 60 mm š přes 3 m z modifikovaného asfaltu | m2 | 37 | 428 | 15836 |  |  | základní | 0.019 | 0.703 | 0 | 0 | 0 | 0 | 4 | K | 2 |  |  |  | ROZPOCET | 15836 | 0 | 0 | 0 | 0 | 1 | 15836 | 4 | 79228207
| VV |  | 37 |  | 37 | [12 empty] | VV | 2 | 2 | True | 0 | ROZPOCET
| VV |  | Součet |  | 37 | [12 empty] | VV | 2 | 4 | True | 1 | ROZPOCET
28 | K | 596211210 | Kladení zámkové dlažby komunikací pro pěší ručně tl 80 mm skupiny A pl do 50 m2 | m2 | 60.305 | 463 | 27921.22 |  |  | základní | 0.784 | 47.2791 | 0.09062 | 5.4648 | 0 | 0 | 4 | K | 2 |  |  |  | ROZPOCET | 27921.22 | 0 | 0 | 0 | 0 | 1 | 27921.22 | 4 | -622823644
| VV |  | 7,86+7,52 |  | 15.38 | [12 empty] | VV | 2 | 2 | True | 0 | ROZPOCET
| VV |  | (75+0,5+1+1+17+11+15+12,2+47)*0,25 |  | 44.925 | [12 empty] | VV | 2 | 2 | True | 0 | ROZPOCET
| VV |  | Součet |  | 60.305 | [12 empty] | VV | 2 | 4 | True | 1 | ROZPOCET
29 | M | 59245013 | dlažba zámková betonová tvaru I 200x165mm tl 80mm přírodní | m2 | 16.229 | 481 | 7806.15 |  |  | základní | 0 | 0 | 0.152 | 2.4668 | 0 | 0 | 8 | M | 2 |  |  |  | ROZPOCET | 7806.15 | 0 | 0 | 0 | 0 | 1 | 7806.15 | 4 | -1948239112
| P |  | Poznámka k položce: Spotřeba: 36 kus/m2 | [14 empty] | P | 2
| VV |  | 7,86+7,52*1,05 |  | 15.756 | [12 empty] | VV | 2 | 2 | True | 0 | ROZPOCET
| VV |  | Součet |  | 15.756 | [12 empty] | VV | 2 | 4 | True | 1 | ROZPOCET
| VV |  | 15,756*1,03 'Přepočtené koeficientem množství |  | 16.229 | [12 empty] | VV | 2 | 2 | False | 1 | ROZPOCET
30 | M | 59246120 | přídlažba silniční betonová 500x250mm tl 80mm | m | 188.685 | 197 | 37170.95 |  |  | základní | 0 | 0 | 0.046 | 8.6795 | 0 | 0 | 8 | M | 2 |  |  |  | ROZPOCET | 37170.95 | 0 | 0 | 0 | 0 | 1 | 37170.95 | 4 | 1520362161
| VV |  | (75+0,5+1+1+17+11+15+12,2+47)*1,05 |  | 188.685 | [12 empty] | VV | 2 | 2 | True | 0 | ROZPOCET
| VV |  | Součet |  | 188.685 | [12 empty] | VV | 2 | 4 | True | 1 | ROZPOCET
31 | K | 599632111 | Vyplnění spár dlažby z lomového kamene MC se zatřením | m2 | 60.305 | 226 | 13628.93 |  |  | základní | 0.412 | 24.8457 | 0.05372 | 3.2396 | 0 | 0 | 4 | K | 2 |  |  |  | ROZPOCET | 13628.93 | 0 | 0 | 0 | 0 | 1 | 13628.93 | 4 | 1798037432
| VV |  | 60,305 |  | 60.305 | [12 empty] | VV | 2 | 2 | True | 0 | ROZPOCET
| VV |  | Součet |  | 60.305 | [12 empty] | VV | 2 | 4 | True | 1 | ROZPOCET
| D | 6 | Úpravy povrchů, podlahy a osazování výplní |  |  |  | 70282.98 |  |  |  |  | 31.659 |  | 38.7717 |  | 0 | 1 | D | 1 |  |  |  | ROZPOCET | [6 empty] | 70282.98
32 | K | 637121113 | Okapový chodník z kačírku tl 200 mm s udusáním | m2 | 105.53 | 666 | 70282.98 |  |  | základní | 0.3 | 31.659 | 0.3674 | 38.7717 | 0 | 0 | 4 | K | 2 |  |  |  | ROZPOCET | 70282.98 | 0 | 0 | 0 | 0 | 1 | 70282.98 | 4 | -1496744283
| VV |  | 53,2+5,19+32,71+6,98+7,45 |  | 105.53 | [12 empty] | VV | 2 | 2 | True | 0 | ROZPOCET
| VV |  | Součet |  | 105.53 | [12 empty] | VV | 2 | 4 | True | 1 | ROZPOCET
| D | 9 | Ostatní konstrukce a práce, bourání |  |  |  | 89680.76 |  |  |  |  | 34.58 |  | 33.3746 |  | 0 | 1 | D | 1 |  |  |  | ROZPOCET | [6 empty] | 89680.76
33 | K | 916331112 | Osazení zahradního obrubníku betonového do lože z betonu s boční opěrou | m | 247 | 206 | 50882 |  |  | základní | 0.14 | 34.58 | 0.10095 | 24.9347 | 0 | 0 | 4 | K | 2 |  |  |  | ROZPOCET | 50882 | 0 | 0 | 0 | 0 | 1 | 50882 | 4 | -602366650
| VV |  | 75+0,5+1+1+27+11+4,5+14+23+17+11+15+47 |  | 247 | [12 empty] | VV | 2 | 2 | True | 0 | ROZPOCET
| VV |  | Součet |  | 247 | [12 empty] | VV | 2 | 4 | True | 1 | ROZPOCET
34 | M | 59217008 | obrubník parkový betonový 1000x80x200mm | m | 251.94 | 154 | 38798.76 |  |  | základní | 0 | 0 | 0.0335 | 8.44 | 0 | 0 | 8 | M | 2 |  |  |  | ROZPOCET | 38798.76 | 0 | 0 | 0 | 0 | 1 | 38798.76 | 4 | -1738856449
| VV |  | 247*1,02 |  | 251.94 | [12 empty] | VV | 2 | 2 | True | 0 | ROZPOCET
| VV |  | Součet |  | 251.94 | [12 empty] | VV | 2 | 4 | True | 1 | ROZPOCET
| D | 997 | Přesun sutě |  |  |  | 65802.75 |  |  |  |  | 115.924 |  | 0 |  | 0 | 1 | D | 1 |  |  |  | ROZPOCET | [6 empty] | 65802.75
35 | K | 997013111 | Vnitrostaveništní doprava suti a vybouraných hmot pro budovy v do 6 m - uložení na pozemku investor (konstrukční vrstvy, živice) | t | 99.25 | 663 | 65802.75 |  |  | základní | 1.168 | 115.924 | 0 | 0 | 0 | 0 | 4 | K | 2 |  |  |  | ROZPOCET | 65802.75 | 0 | 0 | 0 | 0 | 1 | 65802.75 | 4 | 1097336972
| D | 998 | Přesun hmot |  |  |  | 14337.9 |  |  |  |  | 12.1789 |  | 0 |  | 0 | 1 | D | 1 |  |  |  | ROZPOCET | [6 empty] | 14337.9
36 | K | 998225111 | Přesun hmot pro pozemní komunikace s krytem z kamene, monolitickým betonovým nebo živičným | t | 184.529 | 77.7 | 14337.9 |  |  | základní | 0.066 | 12.1789 | 0 | 0 | 0 | 0 | 4 | K | 2 |  |  |  | ROZPOCET | 14337.9 | 0 | 0 | 0 | 0 | 1 | 14337.9 | 4 | -1781984007
| D | PSV | Práce a dodávky PSV |  |  |  | 55151.78 |  |  |  |  | 44.6792 |  | 0.16333 |  | 0 | 2 | D | 0 |  |  |  | ROZPOCET | [6 empty] | 55151.78
| D | 711 | Izolace proti vodě, vlhkosti a plynům |  |  |  | 55151.78 |  |  |  |  | 44.6792 |  | 0.16333 |  | 0 | 2 | D | 1 |  |  |  | ROZPOCET | [6 empty] | 55151.78
37 | K | 711161273 | Provedení izolace proti zemní vlhkosti svislé z nopové fólie | m2 | 355.35 | 67.9 | 24128.27 |  |  | základní | 0.097 | 34.4689 | 4e-05 | 0.014214 | 0 | 0 | 16 | K | 2 |  |  |  | ROZPOCET | 24128.27 | 0 | 0 | 0 | 0 | 1 | 24128.27 | 16 | -287092087
| VV |  | 3*118,45 |  | 355.35 | [12 empty] | VV | 2 | 2 | True | 0 | ROZPOCET
| VV |  | Součet |  | 355.35 | [12 empty] | VV | 2 | 4 | True | 1 | ROZPOCET
38 | M | 28323005 | fólie profilovaná (nopová) drenážní HDPE s výškou nopů 8mm | m2 | 433.882 | 36.9 | 16010.25 |  |  | základní | 0 | 0 | 0.0003 | 0.13016 | 0 | 0 | 32 | M | 2 |  |  |  | ROZPOCET | 16010.25 | 0 | 0 | 0 | 0 | 1 | 16010.25 | 16 | -764462150
| VV |  | 355,35*1,221 'Přepočtené koeficientem množství |  | 433.882 | [12 empty] | VV | 2 | 2 | False | 1 | ROZPOCET
39 | K | 711161383 | Izolace proti zemní vlhkosti nopovou fólií ukončení horní lištou | m | 118.45 | 125 | 14806.25 |  |  | základní | 0.084 | 9.9498 | 0.00016 | 0.018952 | 0 | 0 | 16 | K | 2 |  |  |  | ROZPOCET | 14806.25 | 0 | 0 | 0 | 0 | 1 | 14806.25 | 16 | -284023729
40 | K | 998711102 | Přesun hmot tonážní pro izolace proti vodě, vlhkosti a plynům v objektech v přes 6 do 12 m | t | 0.163 | 1270 | 207.01 |  |  | základní | 1.598 | 0.26047 | 0 | 0 | 0 | 0 | 16 | K | 2 |  |  |  | ROZPOCET | 207.01 | 0 | 0 | 0 | 0 | 1 | 207.01 | 16 | 1503779932
| D | OST | Ostatní |  |  |  | 10000 |  |  |  |  | 0 |  | 0 |  | 0 | 4 | D | 0 |  |  |  | ROZPOCET | [6 empty] | 10000
41 | K | K519 | Geodetické práce vč. ověřeného geometrického plánu | ... | 1 | 10000 | 10000 |  |  | základní | 0 | 0 | 0 | 0 | 0 | 0 | 4 | K | 1 |  |  |  | ROZPOCET | 10000 | 0 | 0 | 0 | 0 | 1 | 10000 | 4 | -1293361599

## II.1.1.a - Bourací práce
{31691cf6-2abd-453f-830f-51294bcfe25c}
2
| KRYCÍ LIST SOUPISU PRACÍ | [7 empty] | v --- níže se nacházejí doplnkové a pomocné údaje k sestavám --- v | [8 empty] | False
Stavba:
Cheb - Onkologie a zubní klinika rev.11.02.2025
Objekt:
II. etapa - Zubní klinika v nemocnici Cheb
Soupis:
II.1.1 - Stavební část
Úroveň 3:
II.1.1.a - Bourací práce
| KSO: |  |  |  |  | CC-CZ:
| Místo: |  | Cheb |  |  | Datum: | 10. 12. 2024
| Zadavatel: |  |  |  |  | IČ:
|  | Karlovarský kraj |  |  |  | DIČ:
| Zhotovitel: |  |  |  |  | IČ: | 0
[6 empty] | DIČ: | 0
| Projektant: |  |  |  |  | IČ: | 40541355
|  | M Projekt Cheb |  |  |  | DIČ:
| Zpracovatel: |  |  |  |  | IČ:
DIČ:
Poznámka:
| Cena bez DPH | [5 empty] | 3161276.36
|  |  | Základ daně |  |  | Sazba daně | Výše daně
| DPH | základní | 3161276.36 |  |  | 21% | 663868.04
|  | snížená | 0 |  |  | 12% | 0
|  | zákl. přenesená | 0 |  |  | 21% | 0
|  | sníž. přenesená | 0 |  |  | 12% | 0
|  | nulová | 0 |  |  | 0% | 0
| Cena s DPH |  |  | v | CZK |  | 3825144.4
| Projektant |  |  | Zpracovatel
| Datum a podpis: |  | Razítko | Datum a podpis: |  |  | Razítko
| Objednavatel |  |  | Zhotovitel
| Datum a podpis: |  | Razítko | Datum a podpis: |  |  | Razítko
REKAPITULACE ČLENĚNÍ SOUPISU PRACÍ
Stavba:
Cheb - Onkologie a zubní klinika rev.11.02.2025
Objekt:
II. etapa - Zubní klinika v nemocnici Cheb
Soupis:
II.1.1 - Stavební část
Úroveň 3:
II.1.1.a - Bourací práce
Místo: |  |  | Cheb |  |  | Datum: | 10. 12. 2024
Zadavatel: |  |  | Karlovarský kraj |  |  | Projektant: | M Projekt Cheb
Zhotovitel: | [5 empty] | Zpracovatel:
Kód dílu - Popis | [6 empty] | Cena celkem [CZK]
Náklady ze soupisu prací | [6 empty] | 3161276.36 | [11 empty] | -1
| HSV - Práce a dodávky HSV | [5 empty] | 2393594.89
| 9 - Ostatní konstrukce a práce, bourání | [5 empty] | 929615.23
| 997 - Přesun sutě | [5 empty] | 1463979.66
| PSV - Práce a dodávky PSV | [5 empty] | 767681.47
| 721 - Zdravotechnika - vnitřní kanalizace | [5 empty] | 36000
| 722 - Zdravotechnika - vnitřní vodovod | [5 empty] | 36000
| 725 - Zdravotechnika - zařizovací předměty | [5 empty] | 36000
| 733 - Ústřední vytápění - rozvodné potrubí | [5 empty] | 72000
| 735 - Ústřední vytápění - otopná tělesa | [5 empty] | 72000
| 741 - Elektroinstalace - silnoproud | [5 empty] | 79200
| 751 - Vzduchotechnika | [5 empty] | 43200
| 763 - Konstrukce suché výstavby | [5 empty] | 158744.66
| 766 - Konstrukce truhlářské | [5 empty] | 6683.4
| 771 - Podlahy z dlaždic | [5 empty] | 23888.31
| 776 - Podlahy povlakové | [5 empty] | 123217.51
| 781 - Dokončovací práce - obklady | [5 empty] | 80747.59
SOUPIS PRACÍ
Stavba:
Cheb - Onkologie a zubní klinika rev.11.02.2025
Objekt:
II. etapa - Zubní klinika v nemocnici Cheb
Soupis:
II.1.1 - Stavební část
Úroveň 3:
II.1.1.a - Bourací práce
Místo: |  |  | Cheb |  |  | Datum: | 10. 12. 2024
Zadavatel: |  |  | Karlovarský kraj |  |  | Projektant: | M Projekt Cheb
Zhotovitel: | [5 empty] | Zpracovatel:
PČ | Typ | Kód | Popis | MJ | Množství | J.cena [CZK] | Cena celkem [CZK] | Cenová soustava |  | DPH | J. Nh [h] | Nh celkem [h] | J. hmotnost [t] | Hmotnost celkem [t] | J. suť [t] | Suť Celkem [t]
Náklady soupisu celkem | [6 empty] | 3161276.36 |  |  |  |  | 4378.4491 |  | 0 |  | 432.1538 |  | D | -1 | [10 empty] | 3161276.36
| D | HSV | Práce a dodávky HSV |  |  |  | 2393594.89 |  |  |  |  | 3596.476 |  | 0 |  | 363.3844 | 1 | D | 0 |  |  |  | ROZPOCET | [6 empty] | 2393594.89
| D | 9 | Ostatní konstrukce a práce, bourání |  |  |  | 929615.23 |  |  |  |  | 2116.9745 |  | 0 |  | 363.3844 | 1 | D | 1 |  |  |  | ROZPOCET | [6 empty] | 929615.23
1 | K | 962031133 | Bourání příček z cihel pálených na MVC tl do 150 mm | m2 | 71.686 | 150 | 10752.9 |  |  | základní | 0.284 | 20.3588 | 0 | 0 | 0.261 | 18.71 | 4 | K | 2 |  |  |  | ROZPOCET | 10752.9 | 0 | 0 | 0 | 0 | 1 | 10752.9 | 4 | 1141125517
| VV |  | 71,686 |  | 71.686 | [12 empty] | VV | 2 | 2 | True | 0 | ROZPOCET
| VV |  | Součet |  | 71.686 | [12 empty] | VV | 2 | 4 | True | 1 | ROZPOCET
2 | K | 962032231 | Bourání zdiva z cihel pálených nebo vápenopískových na MV nebo MVC přes 1 m3 | m3 | 13.583 | 922 | 12523.53 |  |  | základní | 1.52 | 20.6462 | 0 | 0 | 1.8 | 24.4494 | 4 | K | 2 |  |  |  | ROZPOCET | 12523.53 | 0 | 0 | 0 | 0 | 1 | 12523.53 | 4 | -2034890853
| VV |  | 13,583 |  | 13.583 | [12 empty] | VV | 2 | 2 | True | 0 | ROZPOCET
| VV |  | Součet |  | 13.583 | [12 empty] | VV | 2 | 4 | True | 1 | ROZPOCET
3 | K | 968062455 | Vybourání dřevěných dveřních zárubní pl do 2 m2 | m2 | 123.133 | 262 | 32260.85 |  |  | základní | 0.616 | 75.8499 | 0 | 0 | 0.088 | 10.8357 | 4 | K | 2 |  |  |  | ROZPOCET | 32260.85 | 0 | 0 | 0 | 0 | 1 | 32260.85 | 4 | -1534973311
| VV |  | 123,133 |  | 123.133 | [12 empty] | VV | 2 | 2 | True | 0 | ROZPOCET
| VV |  | Součet |  | 123.133 | [12 empty] | VV | 2 | 4 | True | 1 | ROZPOCET
4 | K | 968062456 | Vybourání dřevěných dveřních zárubní pl přes 2 m2 | m2 | 158.842 | 245 | 38916.29 |  |  | základní | 0.576 | 91.493 | 0 | 0 | 0.067 | 10.6424 | 4 | K | 2 |  |  |  | ROZPOCET | 38916.29 | 0 | 0 | 0 | 0 | 1 | 38916.29 | 4 | -317614089
| VV |  | 158,842 |  | 158.842 | [12 empty] | VV | 2 | 2 | True | 0 | ROZPOCET
| VV |  | Součet |  | 158.842 | [12 empty] | VV | 2 | 4 | True | 1 | ROZPOCET
5 | K | 977311112 | Řezání stávajících betonových mazanin nevyztužených hl do 100 mm | m | 372 | 220 | 81840 |  |  | základní | 0.378 | 140.616 | 0 | 0 | 0 | 0 | 4 | K | 2 |  |  |  | ROZPOCET | 81840 | 0 | 0 | 0 | 0 | 1 | 81840 | 4 | 675766179
| VV |  | 372 |  | 372 | [12 empty] | VV | 2 | 2 | True | 1 | ROZPOCET
6 | K | 978011191 | Otlučení (osekání) vnitřní vápenné nebo vápenocementové omítky stropů v rozsahu přes 50 do 100 % | m2 | 1676.29 | 140 | 234680.6 |  |  | základní | 0.33 | 553.1757 | 0 | 0 | 0.05 | 83.8145 | 4 | K | 2 |  |  |  | ROZPOCET | 234680.6 | 0 | 0 | 0 | 0 | 1 | 234680.6 | 4 | 2037149442
| VV |  | 1676,29 |  | 1676.29 | [12 empty] | VV | 2 | 2 | True | 0 | ROZPOCET
| VV |  | Součet |  | 1676.29 | [12 empty] | VV | 2 | 4 | True | 1 | ROZPOCET
7 | K | 978013191 | Otlučení (osekání) vnitřní vápenné nebo vápenocementové omítky stěn v rozsahu přes 50 do 100 % | m2 | 4672.442 | 111 | 518641.06 |  |  | základní | 0.26 | 1214.8349 | 0 | 0 | 0.046 | 214.9323 | 4 | K | 2 |  |  |  | ROZPOCET | 518641.06 | 0 | 0 | 0 | 0 | 1 | 518641.06 | 4 | -1823157788
| VV |  | 4672,442 |  | 4672.442 | [12 empty] | VV | 2 | 2 | True | 1 | ROZPOCET
| D | 997 | Přesun sutě |  |  |  | 1463979.66 |  |  |  |  | 1479.5015 |  | 0 |  | 0 | 1 | D | 1 |  |  |  | ROZPOCET | [6 empty] | 1463979.66
8 | K | 997013152 | Vnitrostaveništní doprava suti a vybouraných hmot pro budovy v přes 6 do 9 m s omezením mechanizace | t | 463.415 | 1300 | 602439.5 |  |  | základní | 3.01 | 1394.8791 | 0 | 0 | 0 | 0 | 4 | K | 2 |  |  |  | ROZPOCET | 602439.5 | 0 | 0 | 0 | 0 | 1 | 602439.5 | 4 | 1673349278
9 | K | 997013311 | Montáž a demontáž shozu suti v do 10 m | m | 7.5 | 635 | 4762.5 |  |  | základní | 1.335 | 10.0125 | 0 | 0 | 0 | 0 | 4 | K | 2 |  |  |  | ROZPOCET | 4762.5 | 0 | 0 | 0 | 0 | 1 | 4762.5 | 4 | -891157567
10 | K | 997013321 | Příplatek k shozu suti v do 10 m za první a ZKD den použití | m | 450 | 52.1 | 23445 |  |  | základní | 0 | 0 | 0 | 0 | 0 | 0 | 4 | K | 2 |  |  |  | ROZPOCET | 23445 | 0 | 0 | 0 | 0 | 1 | 23445 | 4 | -1558995270
| VV |  | 7,5*60 |  | 450 | [12 empty] | VV | 2 | 2 | True | 1 | ROZPOCET
11 | K | 997013501 | Odvoz suti a vybouraných hmot na skládku nebo meziskládku do 1 km se složením | t | 463.415 | 288 | 133463.52 |  |  | základní | 0.125 | 57.9269 | 0 | 0 | 0 | 0 | 4 | K | 2 |  |  |  | ROZPOCET | 133463.52 | 0 | 0 | 0 | 0 | 1 | 133463.52 | 4 | 677057902
12 | K | 997013509 | Příplatek k odvozu suti a vybouraných hmot na skládku ZKD 1 km přes 1 km | t | 2780.49 | 12.5 | 34756.13 |  |  | základní | 0.006 | 16.6829 | 0 | 0 | 0 | 0 | 4 | K | 2 |  |  |  | ROZPOCET | 34756.13 | 0 | 0 | 0 | 0 | 1 | 34756.13 | 4 | -1998424119
| VV |  | 463,415*6 |  | 2780.49 | [12 empty] | VV | 2 | 2 | True | 0 | ROZPOCET
| VV |  | Součet |  | 2780.49 | [12 empty] | VV | 2 | 4 | True | 1 | ROZPOCET
13 | K | 997013601 | Poplatek za uložení na skládce (skládkovné) stavebního odpadu betonového kód odpadu 17 01 01 | t | 143.134 | 352 | 50383.17 |  |  | základní | 0 | 0 | 0 | 0 | 0 | 0 | 4 | K | 2 |  |  |  | ROZPOCET | 50383.17 | 0 | 0 | 0 | 0 | 1 | 50383.17 | 4 | 2050009449
| VV |  | 26,189+116,945 |  | 143.134 | [12 empty] | VV | 2 | 2 | True | 1 | ROZPOCET
14 | K | 997013602 | Poplatek za uložení na skládce (skládkovné) stavebního odpadu železobetonového kód odpadu 17 01 01 | t | 35.712 | 352 | 12570.62 |  |  | základní | 0 | 0 | 0 | 0 | 0 | 0 | 4 | K | 2 |  |  |  | ROZPOCET | 12570.62 | 0 | 0 | 0 | 0 | 1 | 12570.62 | 4 | -747687737
| VV |  | 35,712 |  | 35.712 | [12 empty] | VV | 2 | 2 | True | 1 | ROZPOCET
15 | K | 997013603 | Poplatek za uložení na skládce (skládkovné) stavebního odpadu cihelného kód odpadu 17 01 02 | t | 43.159 | 341 | 14717.22 |  |  | základní | 0 | 0 | 0 | 0 | 0 | 0 | 4 | K | 2 |  |  |  | ROZPOCET | 14717.22 | 0 | 0 | 0 | 0 | 1 | 14717.22 | 4 | -988522376
| VV |  | 43,159 |  | 43.159 | [12 empty] | VV | 2 | 2 | True | 0 | ROZPOCET
| VV |  | Součet |  | 43.159 | [12 empty] | VV | 2 | 4 | True | 1 | ROZPOCET
16 | K | 997013631 | Poplatek za uložení na skládce (skládkovné) stavebního odpadu směsného kód odpadu 17 09 04 | t | 309.18 | 1900 | 587442 |  |  | základní | 0 | 0 | 0 | 0 | 0 | 0 | 4 | K | 2 |  |  |  | ROZPOCET | 587442 | 0 | 0 | 0 | 0 | 1 | 587442 | 4 | -1352923627
| VV |  | 387,995-78,815 |  | 309.18 | [12 empty] | VV | 2 | 2 | True | 0 | ROZPOCET
| VV |  | Součet |  | 309.18 | [12 empty] | VV | 2 | 4 | True | 1 | ROZPOCET
| D | PSV | Práce a dodávky PSV |  |  |  | 767681.47 |  |  |  |  | 781.9731 |  | 0 |  | 68.7694 | 2 | D | 0 |  |  |  | ROZPOCET | [6 empty] | 767681.47
| D | 721 | Zdravotechnika - vnitřní kanalizace |  |  |  | 36000 |  |  |  |  | 0 |  | 0 |  | 0 | 2 | D | 1 |  |  |  | ROZPOCET | [6 empty] | 36000
17 | K | 72100000R | Vnitřní kanalizace - demontáž rozvodů vč. odvozu a likvidace na skládku | hod | 80 | 450 | 36000 |  |  | základní | 0 | 0 | 0 | 0 | 0 | 0 | 16 | K | 2 |  |  |  | ROZPOCET | 36000 | 0 | 0 | 0 | 0 | 1 | 36000 | 16 | -1802458774
| D | 722 | Zdravotechnika - vnitřní vodovod |  |  |  | 36000 |  |  |  |  | 0 |  | 0 |  | 0 | 2 | D | 1 |  |  |  | ROZPOCET | [6 empty] | 36000
18 | K | 72200000R | Vnitřní vodovod - demontáž rozvodů vč. odvozu a likvidace na skládku | hod | 80 | 450 | 36000 |  |  | základní | 0 | 0 | 0 | 0 | 0 | 0 | 16 | K | 2 |  |  |  | ROZPOCET | 36000 | 0 | 0 | 0 | 0 | 1 | 36000 | 16 | -1400240106
| D | 725 | Zdravotechnika - zařizovací předměty |  |  |  | 36000 |  |  |  |  | 0 |  | 0 |  | 0 | 2 | D | 1 |  |  |  | ROZPOCET | [6 empty] | 36000
19 | K | 72500000R | Zařizovací předměty - demontáž vč. odvozu a likvidace na skládku | hod | 80 | 450 | 36000 |  |  | základní | 0 | 0 | 0 | 0 | 0 | 0 | 16 | K | 2 |  |  |  | ROZPOCET | 36000 | 0 | 0 | 0 | 0 | 1 | 36000 | 16 | -1194359334
| D | 733 | Ústřední vytápění - rozvodné potrubí |  |  |  | 72000 |  |  |  |  | 0 |  | 0 |  | 0 | 2 | D | 1 |  |  |  | ROZPOCET | [6 empty] | 72000
20 | K | 73300000R | Ústřední vytápění - demontáž rozvodů vč. odvozu a likvidace na skládku | hod | 160 | 450 | 72000 |  |  | základní | 0 | 0 | 0 | 0 | 0 | 0 | 16 | K | 2 |  |  |  | ROZPOCET | 72000 | 0 | 0 | 0 | 0 | 1 | 72000 | 16 | -1978182338
| D | 735 | Ústřední vytápění - otopná tělesa |  |  |  | 72000 |  |  |  |  | 0 |  | 0 |  | 0 | 2 | D | 1 |  |  |  | ROZPOCET | [6 empty] | 72000
21 | K | 73500000R | Ústřední vytápění - demontáž otopných těles vč. odvozu a likvidace na skládku | hod | 160 | 450 | 72000 |  |  | základní | 0 | 0 | 0 | 0 | 0 | 0 | 16 | K | 2 |  |  |  | ROZPOCET | 72000 | 0 | 0 | 0 | 0 | 1 | 72000 | 16 | 810474202
| D | 741 | Elektroinstalace - silnoproud |  |  |  | 79200 |  |  |  |  | 0 |  | 0 |  | 0 | 2 | D | 1 |  |  |  | ROZPOCET | [6 empty] | 79200
22 | K | 74112000R | Elektroinstalace - demontáž rozvodů vč. odvozu a likvidace na skládku | hod | 80 | 450 | 36000 |  |  | základní | 0 | 0 | 0 | 0 | 0 | 0 | 16 | K | 2 |  |  |  | ROZPOCET | 36000 | 0 | 0 | 0 | 0 | 1 | 36000 | 16 | -333703550
23 | K | 74121000R | Elektroinstalace - demontáž rozvaděčů vč. odvozu a likvidace na skládku | hod | 32 | 450 | 14400 |  |  | základní | 0 | 0 | 0 | 0 | 0 | 0 | 16 | K | 2 |  |  |  | ROZPOCET | 14400 | 0 | 0 | 0 | 0 | 1 | 14400 | 16 | 1645781179
24 | K | 74131100R | Elektroinstalace - demontáž spínačů a zásuvek vč. odvozu a likvidace na skládku | hod | 32 | 450 | 14400 |  |  | základní | 0 | 0 | 0 | 0 | 0 | 0 | 16 | K | 2 |  |  |  | ROZPOCET | 14400 | 0 | 0 | 0 | 0 | 1 | 14400 | 16 | 1644046513
25 | K | 74137100R | Elektroinstalace - demontáž svítidel vč. odvozu a likvidace na skládku | hod | 32 | 450 | 14400 |  |  | základní | 0 | 0 | 0 | 0 | 0 | 0 | 16 | K | 2 |  |  |  | ROZPOCET | 14400 | 0 | 0 | 0 | 0 | 1 | 14400 | 16 | 1715159277
| D | 751 | Vzduchotechnika |  |  |  | 43200 |  |  |  |  | 0 |  | 0 |  | 0 | 2 | D | 1 |  |  |  | ROZPOCET | [6 empty] | 43200
26 | K | 75111100R | Vzduchotechnika - demontáž rozvodů vč. odvozu a likvidace na skládku | hod | 32 | 450 | 14400 |  |  | základní | 0 | 0 | 0 | 0 | 0 | 0 | 16 | K | 2 |  |  |  | ROZPOCET | 14400 | 0 | 0 | 0 | 0 | 1 | 14400 | 16 | 1896206000
27 | K | 75151000R | Vzduchotechnika - demontáž ventilátorů vč. odvozu a likvidace na skládku | hod | 32 | 450 | 14400 |  |  | základní | 0 | 0 | 0 | 0 | 0 | 0 | 16 | K | 2 |  |  |  | ROZPOCET | 14400 | 0 | 0 | 0 | 0 | 1 | 14400 | 16 | 42305909
28 | K | 75161100R | Vzduchotechnika - demontáž jednotek vč. odvozu a likvidace na skládku | hod | 32 | 450 | 14400 |  |  | základní | 0 | 0 | 0 | 0 | 0 | 0 | 16 | K | 2 |  |  |  | ROZPOCET | 14400 | 0 | 0 | 0 | 0 | 1 | 14400 | 16 | 1270507240
| D | 763 | Konstrukce suché výstavby |  |  |  | 158744.66 |  |  |  |  | 341.9632 |  | 0 |  | 28.849 | 2 | D | 1 |  |  |  | ROZPOCET | [6 empty] | 158744.66
29 | K | 763131821 | Demontáž SDK podhledu s dvouvrstvou nosnou kcí z ocelových profilů opláštění jednoduché | m2 | 1676.29 | 94.7 | 158744.66 |  |  | základní | 0.204 | 341.9632 | 0 | 0 | 0.01721 | 28.849 | 16 | K | 2 |  |  |  | ROZPOCET | 158744.66 | 0 | 0 | 0 | 0 | 1 | 158744.66 | 16 | 697080630
| D | 766 | Konstrukce truhlářské |  |  |  | 6683.4 |  |  |  |  | 9.49 |  | 0 |  | 3.628 | 2 | D | 1 |  |  |  | ROZPOCET | [6 empty] | 6683.4
30 | K | 766691914 | Vyvěšení nebo zavěšení dřevěných křídel dveří pl do 2 m2 | kus | 80 | 35.2 | 2816 |  |  | základní | 0.05 | 4 | 0 | 0 | 0.024 | 1.92 | 16 | K | 2 |  |  |  | ROZPOCET | 2816 | 0 | 0 | 0 | 0 | 1 | 2816 | 16 | 2051714898
| VV |  | 80 |  | 80 | [12 empty] | VV | 2 | 2 | True | 1 | ROZPOCET
31 | K | 766691915 | Vyvěšení nebo zavěšení dřevěných křídel dveří pl přes 2 m2 | kus | 61 | 63.4 | 3867.4 |  |  | základní | 0.09 | 5.49 | 0 | 0 | 0.028 | 1.708 | 16 | K | 2 |  |  |  | ROZPOCET | 3867.4 | 0 | 0 | 0 | 0 | 1 | 3867.4 | 16 | 504453717
| VV |  | 61 |  | 61 | [12 empty] | VV | 2 | 2 | True | 1 | ROZPOCET
| D | 771 | Podlahy z dlaždic |  |  |  | 23888.31 |  |  |  |  | 51.4352 |  | 0 |  | 7.5969 | 2 | D | 1 |  |  |  | ROZPOCET | [6 empty] | 23888.31
32 | K | 771573810 | Demontáž podlah z dlaždic keramických lepených | m2 | 215.21 | 111 | 23888.31 |  |  | základní | 0.239 | 51.4352 | 0 | 0 | 0.0353 | 7.5969 | 16 | K | 2 |  |  |  | ROZPOCET | 23888.31 | 0 | 0 | 0 | 0 | 1 | 23888.31 | 16 | -1784813221
| VV |  | 215,21 |  | 215.21 | [12 empty] | VV | 2 | 2 | True | 1 | ROZPOCET
| D | 776 | Podlahy povlakové |  |  |  | 123217.51 |  |  |  |  | 205.2783 |  | 0 |  | 4.073 | 2 | D | 1 |  |  |  | ROZPOCET | [6 empty] | 123217.51
33 | K | 776201811 | Demontáž lepených povlakových podlah bez podložky ručně | m2 | 1445.89 | 68 | 98320.52 |  |  | základní | 0.105 | 151.8185 | 0 | 0 | 0.0025 | 3.6147 | 16 | K | 2 |  |  |  | ROZPOCET | 98320.52 | 0 | 0 | 0 | 0 | 1 | 98320.52 | 16 | 671084043
| VV |  | 1445,89 |  | 1445.89 | [12 empty] | VV | 2 | 2 | True | 1 | ROZPOCET
34 | K | 776410811 | Odstranění soklíků a lišt pryžových nebo plastových | m | 1527.423 | 16.3 | 24896.99 |  |  | základní | 0.035 | 53.4598 | 0 | 0 | 0.0003 | 0.45823 | 16 | K | 2 |  |  |  | ROZPOCET | 24896.99 | 0 | 0 | 0 | 0 | 1 | 24896.99 | 16 | -1777531517
| VV |  | 1527,423 |  | 1527.423 | [12 empty] | VV | 2 | 2 | True | 1 | ROZPOCET
| D | 781 | Dokončovací práce - obklady |  |  |  | 80747.59 |  |  |  |  | 173.8065 |  | 0 |  | 24.6226 | 2 | D | 1 |  |  |  | ROZPOCET | [6 empty] | 80747.59
35 | K | 781473810 | Demontáž obkladů z obkladaček keramických lepených | m2 | 905.242 | 89.2 | 80747.59 |  |  | základní | 0.192 | 173.8065 | 0 | 0 | 0.0272 | 24.6226 | 16 | K | 2 |  |  |  | ROZPOCET | 80747.59 | 0 | 0 | 0 | 0 | 1 | 80747.59 | 16 | -140541933
| VV |  | 905,242 |  | 905.242 | [12 empty] | VV | 2 | 2 | True | 1 | ROZPOCET

## II.1.1.b - Nové práce
{336a9af4-170f-46ac-ae52-42d930be719f}
2
| KRYCÍ LIST SOUPISU PRACÍ | [7 empty] | v --- níže se nacházejí doplnkové a pomocné údaje k sestavám --- v | [8 empty] | False
Stavba:
Cheb - Onkologie a zubní klinika rev.11.02.2025
Objekt:
II. etapa - Zubní klinika v nemocnici Cheb
Soupis:
II.1.1 - Stavební část
Úroveň 3:
II.1.1.b - Nové práce
| KSO: |  |  |  |  | CC-CZ:
| Místo: |  | Cheb |  |  | Datum: | 10. 12. 2024
| Zadavatel: |  |  |  |  | IČ:
|  | Karlovarský kraj |  |  |  | DIČ:
| Zhotovitel: |  |  |  |  | IČ: | 0
[6 empty] | DIČ: | 0
| Projektant: |  |  |  |  | IČ: | 40541355
|  | M Projekt Cheb |  |  |  | DIČ:
| Zpracovatel: |  |  |  |  | IČ:
DIČ:
Poznámka:
| Cena bez DPH | [5 empty] | 17753756.7
|  |  | Základ daně |  |  | Sazba daně | Výše daně
| DPH | základní | 17753756.7 |  |  | 21% | 3728288.91
|  | snížená | 0 |  |  | 12% | 0
|  | zákl. přenesená | 0 |  |  | 21% | 0
|  | sníž. přenesená | 0 |  |  | 12% | 0
|  | nulová | 0 |  |  | 0% | 0
| Cena s DPH |  |  | v | CZK |  | 21482045.61
| Projektant |  |  | Zpracovatel
| Datum a podpis: |  | Razítko | Datum a podpis: |  |  | Razítko
| Objednavatel |  |  | Zhotovitel
| Datum a podpis: |  | Razítko | Datum a podpis: |  |  | Razítko
REKAPITULACE ČLENĚNÍ SOUPISU PRACÍ
Stavba:
Cheb - Onkologie a zubní klinika rev.11.02.2025
Objekt:
II. etapa - Zubní klinika v nemocnici Cheb
Soupis:
II.1.1 - Stavební část
Úroveň 3:
II.1.1.b - Nové práce
Místo: |  |  | Cheb |  |  | Datum: | 10. 12. 2024
Zadavatel: |  |  | Karlovarský kraj |  |  | Projektant: | M Projekt Cheb
Zhotovitel: | [5 empty] | Zpracovatel:
Kód dílu - Popis | [6 empty] | Cena celkem [CZK]
Náklady ze soupisu prací | [6 empty] | 17753756.7 | [11 empty] | -1
| HSV - Práce a dodávky HSV | [5 empty] | 5463692.02
| 3 - Svislé a kompletní konstrukce | [5 empty] | 2069805.24
| 6 - Úpravy povrchů, podlahy a osazování výplní | [5 empty] | 3260086
| 998 - Přesun hmot | [5 empty] | 133800.78
| PSV - Práce a dodávky PSV | [5 empty] | 9920543.08
| 763 - Konstrukce suché výstavby | [5 empty] | 1889571.39
| 766 - Konstrukce truhlářské - zárubně pro dodatečnou montáž s finální povrchovou úpravou | [5 empty] | 4165600
| 767 - Konstrukce zámečnické | [5 empty] | 352964.97
| 771 - Podlahy z dlaždic - vč. veškerých detailů a prostupů | [5 empty] | 569410.46
| 776 - Podlahy povlakové | [5 empty] | 1602173.52
| 777 - Podlahy lité | [5 empty] | 116306.68
| 781 - Dokončovací práce - obklady vč. veškerých detailů a prostupů | [5 empty] | 772040.87
| 784 - Dokončovací práce - malby a tapety | [5 empty] | 452475.19
| OST - Ostatní | [5 empty] | 2369521.6
SOUPIS PRACÍ
Stavba:
Cheb - Onkologie a zubní klinika rev.11.02.2025
Objekt:
II. etapa - Zubní klinika v nemocnici Cheb
Soupis:
II.1.1 - Stavební část
Úroveň 3:
II.1.1.b - Nové práce
Místo: |  |  | Cheb |  |  | Datum: | 10. 12. 2024
Zadavatel: |  |  | Karlovarský kraj |  |  | Projektant: | M Projekt Cheb
Zhotovitel: | [5 empty] | Zpracovatel:
PČ | Typ | Kód | Popis | MJ | Množství | J.cena [CZK] | Cena celkem [CZK] | Cenová soustava |  | DPH | J. Nh [h] | Nh celkem [h] | J. hmotnost [t] | Hmotnost celkem [t] | J. suť [t] | Suť Celkem [t]
Náklady soupisu celkem | [6 empty] | 17753756.7 |  |  |  |  | 8506.0855 |  | 392.1015 |  | 0 |  | D | -1 | [10 empty] | 17753756.7
| D | HSV | Práce a dodávky HSV |  |  |  | 5463692.02 |  |  |  |  | 4861.85 |  | 360.6489 |  | 0 | 1 | D | 0 |  |  |  | ROZPOCET | [6 empty] | 5463692.02
| D | 3 | Svislé a kompletní konstrukce |  |  |  | 2069805.24 |  |  |  |  | 1341.9577 |  | 239.3618 |  | 0 | 1 | D | 1 |  |  |  | ROZPOCET | [6 empty] | 2069805.24
1 | K | 311231115 | Zdivo nosné z cihel dl 290 mm P7 až 15 na SMS 5 MPa | m3 | 16.476 | 7050 | 116155.8 |  |  | základní | 3.805 | 62.6912 | 1.6285 | 26.8312 | 0 | 0 | 4 | K | 2 |  |  |  | ROZPOCET | 116155.8 | 0 | 0 | 0 | 0 | 1 | 116155.8 | 4 | 566710169
| VV |  | 16,476 |  | 16.476 | [12 empty] | VV | 2 | 2 | True | 1 | ROZPOCET
172 | K | 311236301 | Zdivo jednovrstvé zvukově izolační na tenkovrstvou maltu z cihel děrovaných broušených do P15 tl 190 mm (NZ 19 akustická) | m2 | 34.4 | 1580 | 54352 |  |  | základní | 0.771 | 26.5224 | 0.19692 | 6.774 | 0 | 0 | 4 | K | 2 |  |  |  | ROZPOCET | 54352 | 0 | 0 | 0 | 0 | 1 | 54352 | 4 | -1973025125
| VV |  | (3,1+2,32+0,38+1,15+0,8+1,1+2,4)*3,2 |  | 36 | [12 empty] | VV | 2 | 2 | True | 0 | ROZPOCET
| VV |  | -0,8*2*1 |  | -1.6 | [12 empty] | VV | 2 | 2 | True | 0 | ROZPOCET
| VV |  | Součet |  | 34.4 | [12 empty] | VV | 2 | 4 | True | 1 | ROZPOCET
173 | K | 317142412 | Překlad nenosný pórobetonový š 75 mm v do 250 mm na tenkovrstvou maltu dl přes 1000 do 1250 mm | kus | 56 | 649 | 36344 |  |  | základní | 0.159 | 8.904 | 0.02021 | 1.1318 | 0 | 0 | 4 | K | 2 |  |  |  | ROZPOCET | 36344 | 0 | 0 | 0 | 0 | 1 | 36344 | 4 | 1031632225
| VV |  | 6 |  | 6 | [12 empty] | VV | 2 | 2 | True | 0 | ROZPOCET
| VV |  | 10 |  | 10 | [12 empty] | VV | 2 | 2 | True | 0 | ROZPOCET
| VV |  | 10+10+3+3 |  | 26 | [12 empty] | VV | 2 | 2 | True | 0 | ROZPOCET
| VV |  | 14 |  | 14 | [12 empty] | VV | 2 | 2 | True | 0 | ROZPOCET
| VV |  | Součet |  | 56 | [12 empty] | VV | 2 | 4 | True | 1 | ROZPOCET
174 | K | 317142432 | Překlad nenosný pórobetonový š 125 mm v do 250 mm na tenkovrstvou maltu dl přes 1000 do 1250 mm | kus | 21 | 804 | 16884 |  |  | základní | 0.232 | 4.872 | 0.02655 | 0.55755 | 0 | 0 | 4 | K | 2 |  |  |  | ROZPOCET | 16884 | 0 | 0 | 0 | 0 | 1 | 16884 | 4 | -536521572
| VV |  | 1 |  | 1 | [12 empty] | VV | 2 | 2 | True | 0 | ROZPOCET
| VV |  | 2+6+10 |  | 18 | [12 empty] | VV | 2 | 2 | True | 0 | ROZPOCET
| VV |  | 2 |  | 2 | [12 empty] | VV | 2 | 2 | True | 0 | ROZPOCET
| VV |  | Součet |  | 21 | [12 empty] | VV | 2 | 4 | True | 1 | ROZPOCET
175 | K | 317143431 | Překlad nosný z pórobetonu ve zdech tl 200 mm dl do 1300 mm | kus | 1 | 1990 | 1990 |  |  | základní | 0.242 | 0.242 | 0.05421 | 0.05421 | 0 | 0 | 4 | K | 2 |  |  |  | ROZPOCET | 1990 | 0 | 0 | 0 | 0 | 1 | 1990 | 4 | 1631310236
| VV |  | 1 |  | 1 | [12 empty] | VV | 2 | 2 | True | 0 | ROZPOCET
| VV |  | Součet |  | 1 | [12 empty] | VV | 2 | 4 | True | 1 | ROZPOCET
5 | K | 317234410 | Vyzdívka mezi nosníky z cihel pálených na MC | m3 | 1.33 | 9040 | 12023.2 |  |  | základní | 6.77 | 9.0041 | 1.943 | 2.5842 | 0 | 0 | 4 | K | 2 |  |  |  | ROZPOCET | 12023.2 | 0 | 0 | 0 | 0 | 1 | 12023.2 | 4 | -345175380
| VV |  | 1,33 |  | 1.33 | [12 empty] | VV | 2 | 2 | True | 1 | ROZPOCET
6 | K | 317941121 | Osazování ocelových válcovaných nosníků na zdivu I, IE, U, UE nebo L do č. 12 nebo výšky do 120 mm | t | 0.103 | 12200 | 1256.6 |  |  | základní | 18.175 | 1.872 | 0.01954 | 0.0020126 | 0 | 0 | 4 | K | 2 |  |  |  | ROZPOCET | 1256.6 | 0 | 0 | 0 | 0 | 1 | 1256.6 | 4 | 1309426788
| VV |  | 0,103 |  | 0.103 | [12 empty] | VV | 2 | 2 | True | 1 | ROZPOCET
7 | M | 13010714 | ocel profilová jakost S235JR (11 375) průřez I (IPN) 120 | t | 0.11 | 38500 | 4235 |  |  | základní | 0 | 0 | 1 | 0.11 | 0 | 0 | 8 | M | 2 |  |  |  | ROZPOCET | 4235 | 0 | 0 | 0 | 0 | 1 | 4235 | 4 | -912692858
| VV |  | 0,11 |  | 0.11 | [12 empty] | VV | 2 | 2 | True | 1 | ROZPOCET
8 | K | 317941123 | Osazování ocelových válcovaných nosníků na zdivu I, IE, U, UE nebo L přes č. 14 do č. 22 nebo výšky do 220 mm | t | 0.706 | 11200 | 7907.2 |  |  | základní | 16.583 | 11.7076 | 0.01709 | 0.012066 | 0 | 0 | 4 | K | 2 |  |  |  | ROZPOCET | 7907.2 | 0 | 0 | 0 | 0 | 1 | 7907.2 | 4 | 1652899985
| VV |  | 0,706 |  | 0.706 | [12 empty] | VV | 2 | 2 | True | 1 | ROZPOCET
9 | M | 13010716 | ocel profilová jakost S235JR (11 375) průřez I (IPN) 140 | t | 0.166 | 38500 | 6391 |  |  | základní | 0 | 0 | 1 | 0.166 | 0 | 0 | 8 | M | 2 |  |  |  | ROZPOCET | 6391 | 0 | 0 | 0 | 0 | 1 | 6391 | 4 | 91303751
| VV |  | 0,166 |  | 0.166 | [12 empty] | VV | 2 | 2 | True | 1 | ROZPOCET
10 | M | 13010718 | ocel profilová jakost S235JR (11 375) průřez I (IPN) 160 | t | 0.12 | 38500 | 4620 |  |  | základní | 0 | 0 | 1 | 0.12 | 0 | 0 | 8 | M | 2 |  |  |  | ROZPOCET | 4620 | 0 | 0 | 0 | 0 | 1 | 4620 | 4 | -284927067
| VV |  | 0,12 |  | 0.12 | [12 empty] | VV | 2 | 2 | True | 1 | ROZPOCET
11 | M | 13010722 | ocel profilová jakost S235JR (11 375) průřez I (IPN) 200 | t | 0.45 | 39200 | 17640 |  |  | základní | 0 | 0 | 1 | 0.45 | 0 | 0 | 8 | M | 2 |  |  |  | ROZPOCET | 17640 | 0 | 0 | 0 | 0 | 1 | 17640 | 4 | 1012889329
| VV |  | 0,45 |  | 0.45 | [12 empty] | VV | 2 | 2 | True | 1 | ROZPOCET
176 | K | 342244221 | Příčka z cihel broušených na tenkovrstvou maltu tloušťky 140 mm (NZ 14) | m2 | 237.105 | 1050 | 248960.25 |  |  | základní | 0.715 | 169.5301 | 0.11396 | 27.0205 | 0 | 0 | 4 | K | 2 |  |  |  | ROZPOCET | 248960.25 | 0 | 0 | 0 | 0 | 1 | 248960.25 | 4 | -2145843174
| VV |  | (3,9+1,15)*3,2 |  | 16.16 | [12 empty] | VV | 2 | 2 | True | 0 | ROZPOCET
| VV |  | -0,8*2*1 |  | -1.6 | [12 empty] | VV | 2 | 2 | True | 0 | ROZPOCET
| VV |  | (5,2+1,3+3,2+1,5+5+2,1+1,6+0,4+1,9+0,8+1,6+0,9+2,6+1,3+1,7+4,05+3+4,5+1,3+2,6+1,8+3,1+0,9+1,5+1,5+2,1+0,7+3,1+3,1+2,4)*3,2+1,45*1,85*2 |  | 218.965 | [12 empty] | VV | 2 | 2 | True | 0 | ROZPOCET
| VV |  | -0,7*2*2 |  | -2.8 | [12 empty] | VV | 2 | 2 | True | 0 | ROZPOCET
| VV |  | -0,8*2*10 |  | -16 | [12 empty] | VV | 2 | 2 | True | 0 | ROZPOCET
| VV |  | -0,9-2*6 |  | -12.9 | [12 empty] | VV | 2 | 2 | True | 0 | ROZPOCET
| VV |  | (3,2+2,1+1+2,8*2)*3,2 |  | 38.08 | [12 empty] | VV | 2 | 2 | True | 0 | ROZPOCET
| VV |  | -0,7*2*2 |  | -2.8 | [12 empty] | VV | 2 | 2 | True | 0 | ROZPOCET
| VV |  | Součet |  | 237.105 | [12 empty] | VV | 2 | 4 | True | 1 | ROZPOCET
177 | K | 342244300 | Příčka zvukově izolační z cihel děrovaných na maltu M10 tloušťky 100 mm (NZ 10 akustická) | m2 | 1162.996 | 1070 | 1244405.72 |  |  | základní | 0.683 | 794.3263 | 0.12506 | 145.4443 | 0 | 0 | 4 | K | 2 |  |  |  | ROZPOCET | 1244405.72 | 0 | 0 | 0 | 0 | 1 | 1244405.72 | 4 | -906639220
| VV |  | (3,1+1,85*2+6,5+2,3+2,05+1,1+1,1+1,1+4,1)*3,2 |  | 80.16 | [12 empty] | VV | 2 | 2 | True | 0 | ROZPOCET
| VV |  | -0,8*2*3 |  | -4.8 | [12 empty] | VV | 2 | 2 | True | 0 | ROZPOCET
| VV |  | -0,7*2*3 |  | -4.2 | [12 empty] | VV | 2 | 2 | True | 0 | ROZPOCET
| VV |  | (2,45+1,45+1,7+3,3+0,9+2,3+0,2*2+1+2+2,5+1,5+0,6+1+1,8+2+1,2+11+1,8+2,8+1,6+2,5+3,7+1,15+3) |  | 53.65 | [12 empty] | VV | 2 | 2 | True | 0 | ROZPOCET
| VV |  | -0,6*2*1 |  | -1.2 | [12 empty] | VV | 2 | 2 | True | 0 | ROZPOCET
| VV |  | -0,7*2*4 |  | -5.6 | [12 empty] | VV | 2 | 2 | True | 0 | ROZPOCET
| VV |  | -0,8*2*5 |  | -8 | [12 empty] | VV | 2 | 2 | True | 0 | ROZPOCET
| VV |  | (8,6+1,75+4*4+1,75+4,2+2,1+1,9*2+1,42+2,5+0,65+1,85+1,2+1,6+0,4+2,5+2,5+0,4+1,2+1,6+1+3,25+0,85+1,75+1,2+1,0+2,7+3,9+2+1+1+3,6+2,1+0,5+1+1,5+1,4)*3,2 |  | 274.464 | [12 empty] | VV | 2 | 2 | True | 0 | ROZPOCET
| VV |  | 3,73*10,07*2*10 |  | 751.222 | [12 empty] | VV | 2 | 2 | True | 0 | ROZPOCET
| VV |  | 0,8*2*10 |  | 16 | [12 empty] | VV | 2 | 2 | True | 0 | ROZPOCET
| VV |  | 0,9*2*3 |  | 5.4 | [12 empty] | VV | 2 | 2 | True | 0 | ROZPOCET
| VV |  | 1,5*2*1 |  | 3 | [12 empty] | VV | 2 | 2 | True | 0 | ROZPOCET
| VV |  | 1,45*2*1 |  | 2.9 | [12 empty] | VV | 2 | 2 | True | 0 | ROZPOCET
| VV |  | Součet |  | 1162.996 | [12 empty] | VV | 2 | 4 | True | 1 | ROZPOCET
179 | K | 342244301 | Příčka zvukově izolační z cihel děrovaných na maltu M10 tloušťky 115 mm (NZ 11,5 akustická) | m2 | 187.542 | 1200 | 225050.4 |  |  | základní | 0.779 | 146.0952 | 0.14483 | 27.1617 | 0 | 0 | 4 | K | 2 |  |  |  | ROZPOCET | 225050.4 | 0 | 0 | 0 | 0 | 1 | 225050.4 | 4 | 1376111406
| VV |  | (5,8+3,05+1,302+1,5+5+2,63+1,7+0,4+0,9+1,7+0,8+1,84+2,6+0,86+1,3+4+1,5*2+1,15+2,6+1,7+4,5+3,1+2,4+2,5+2,1+0,7+4,5+2,1)*3,2 |  | 210.342 | [12 empty] | VV | 2 | 2 | True | 0 | ROZPOCET
| VV |  | -0,8*2*6 |  | -9.6 | [12 empty] | VV | 2 | 2 | True | 0 | ROZPOCET
| VV |  | -0,7*2*3 |  | -4.2 | [12 empty] | VV | 2 | 2 | True | 0 | ROZPOCET
| VV |  | -0,9*2*5 |  | -9 | [12 empty] | VV | 2 | 2 | True | 0 | ROZPOCET
| VV |  | Součet |  | 187.542 | [12 empty] | VV | 2 | 4 | True | 1 | ROZPOCET
13 | K | 342291111 | Ukotvení příček montážní polyuretanovou pěnou tl příčky do 100 mm | m | 224.255 | 81.6 | 18299.21 |  |  | základní | 0.12 | 26.9106 | 8e-05 | 0.01794 | 0 | 0 | 4 | K | 2 |  |  |  | ROZPOCET | 18299.21 | 0 | 0 | 0 | 0 | 1 | 18299.21 | 4 | -1539265423
| VV |  | 224,255 |  | 224.255 | [12 empty] | VV | 2 | 2 | True | 1 | ROZPOCET
14 | K | 342291112 | Ukotvení příček montážní polyuretanovou pěnou tl příčky přes 100 mm | m | 5.15 | 122 | 628.3 |  |  | základní | 0.18 | 0.927 | 0.00012 | 0.000618 | 0 | 0 | 4 | K | 2 |  |  |  | ROZPOCET | 628.3 | 0 | 0 | 0 | 0 | 1 | 628.3 | 4 | 36226790
| VV |  | 5,15 |  | 5.15 | [12 empty] | VV | 2 | 2 | True | 1 | ROZPOCET
15 | K | 342291121 | Ukotvení příček k cihelným konstrukcím plochými kotvami | m | 362 | 133 | 48146 |  |  | základní | 0.2 | 72.4 | 0.00013 | 0.04706 | 0 | 0 | 4 | K | 2 |  |  |  | ROZPOCET | 48146 | 0 | 0 | 0 | 0 | 1 | 48146 | 4 | -2105969553
| VV |  | 362 |  | 362 | [12 empty] | VV | 2 | 2 | True | 1 | ROZPOCET
16 | K | 346244381 | Plentování jednostranné v do 200 mm válcovaných nosníků cihlami | m2 | 4.92 | 918 | 4516.56 |  |  | základní | 1.21 | 5.9532 | 0.17818 | 0.87665 | 0 | 0 | 4 | K | 2 |  |  |  | ROZPOCET | 4516.56 | 0 | 0 | 0 | 0 | 1 | 4516.56 | 4 | -1335880343
| VV |  | 4,92 |  | 4.92 | [12 empty] | VV | 2 | 2 | True | 1 | ROZPOCET
| D | 6 | Úpravy povrchů, podlahy a osazování výplní |  |  |  | 3260086 |  |  |  |  | 3405.206 |  | 121.2871 |  | 0 | 1 | D | 1 |  |  |  | ROZPOCET | [6 empty] | 3260086
17 | K | 612131301 | Cementový postřik vnitřních stěn nanášený celoplošně strojně | m2 | 4126 | 87.5 | 361025 |  |  | základní | 0.08 | 330.08 | 0.00735 | 30.3261 | 0 | 0 | 4 | K | 2 |  |  |  | ROZPOCET | 361025 | 0 | 0 | 0 | 0 | 1 | 361025 | 4 | 770956390
| VV |  | (34,4+237,105+1162,996+187,542)*2 "nové vyzdívky" |  | 3244.086 | [12 empty] | VV | 2 | 2 | True | 0 | ROZPOCET
| VV |  | 881,914 "opravy po TZB, bourání |  | 881.914 | [12 empty] | VV | 2 | 2 | True | 0 | ROZPOCET
| VV |  | Součet |  | 4126 | [12 empty] | VV | 2 | 4 | True | 1 | ROZPOCET
18 | K | 612142001 | Potažení vnitřních stěn sklovláknitým pletivem vtlačeným do tenkovrstvé hmoty | m2 | 4126 | 280 | 1155280 |  |  | základní | 0.36 | 1485.36 | 0.00438 | 18.0719 | 0 | 0 | 4 | K | 2 |  |  |  | ROZPOCET | 1155280 | 0 | 0 | 0 | 0 | 1 | 1155280 | 4 | 1326217658
19 | K | 612341321 | Sádrová nebo vápenosádrová omítka hladká jednovrstvá vnitřních stěn nanášená strojně | m2 | 4126 | 318 | 1312068 |  |  | základní | 0.32 | 1320.32 | 0.01103 | 45.5098 | 0 | 0 | 4 | K | 2 |  |  |  | ROZPOCET | 1312068 | 0 | 0 | 0 | 0 | 1 | 1312068 | 4 | -1071484644
20 | K | 612341391 | Příplatek k sádrové omítce vnitřních stěn za každých dalších 5 mm tloušťky strojně | m2 | 4126 | 96.5 | 398159 |  |  | základní | 0.06 | 247.56 | 0.00552 | 22.7755 | 0 | 0 | 4 | K | 2 |  |  |  | ROZPOCET | 398159 | 0 | 0 | 0 | 0 | 1 | 398159 | 4 | 471577912
21 | K | 619991021 | Oblepení rámů a keramických soklů lepící páskou | m | 1000 | 20 | 20000 |  |  | základní | 0.01 | 10 | 0 | 0 | 0 | 0 | 4 | K | 2 |  |  |  | ROZPOCET | 20000 | 0 | 0 | 0 | 0 | 1 | 20000 | 4 | 590768722
22 | K | 631311114 | Mazanina tl přes 50 do 80 mm z betonu prostého bez zvýšených nároků na prostředí tř. C 16/20 | m3 | 2 | 5190 | 10380 |  |  | základní | 3.213 | 6.426 | 2.301 | 4.602 | 0 | 0 | 4 | K | 2 |  |  |  | ROZPOCET | 10380 | 0 | 0 | 0 | 0 | 1 | 10380 | 4 | 1949949484
| VV |  | 25*0,08 "lokální opravy mazanin po bouracích pracích |  | 2 | [12 empty] | VV | 2 | 2 | True | 0 | ROZPOCET
| VV |  | Součet |  | 2 | [12 empty] | VV | 2 | 4 | True | 1 | ROZPOCET
23 | K | 631319011 | Příplatek k mazanině tl přes 50 do 80 mm za přehlazení povrchu | m3 | 2 | 1280 | 2560 |  |  | základní | 2.7 | 5.4 | 0 | 0 | 0 | 0 | 4 | K | 2 |  |  |  | ROZPOCET | 2560 | 0 | 0 | 0 | 0 | 1 | 2560 | 4 | -640948344
| VV |  | 2 |  | 2 | [12 empty] | VV | 2 | 2 | True | 0 | ROZPOCET
| VV |  | Součet |  | 2 | [12 empty] | VV | 2 | 4 | True | 1 | ROZPOCET
24 | K | 631319211 | Příplatek k mazaninám za přidání PP mikrovláken pro objemové vyztužení 0,9 kg/m3 | m3 | 2 | 307 | 614 |  |  | základní | 0.03 | 0.06 | 0.00091 | 0.00182 | 0 | 0 | 4 | K | 2 |  |  |  | ROZPOCET | 614 | 0 | 0 | 0 | 0 | 1 | 614 | 4 | 1825078053
| VV |  | 2 |  | 2 | [12 empty] | VV | 2 | 2 | True | 0 | ROZPOCET
| VV |  | Součet |  | 2 | [12 empty] | VV | 2 | 4 | True | 1 | ROZPOCET
| D | 998 | Přesun hmot |  |  |  | 133800.78 |  |  |  |  | 114.6864 |  | 0 |  | 0 | 1 | D | 1 |  |  |  | ROZPOCET | [6 empty] | 133800.78
25 | K | 998011002 | Přesun hmot pro budovy zděné v přes 6 do 12 m | t | 360.649 | 371 | 133800.78 |  |  | základní | 0.318 | 114.6864 | 0 | 0 | 0 | 0 | 4 | K | 2 |  |  |  | ROZPOCET | 133800.78 | 0 | 0 | 0 | 0 | 1 | 133800.78 | 4 | -2118779601
| D | PSV | Práce a dodávky PSV |  |  |  | 9920543.08 |  |  |  |  | 3644.2354 |  | 31.4526 |  | 0 | 2 | D | 0 |  |  |  | ROZPOCET | [6 empty] | 9920543.08
| D | 763 | Konstrukce suché výstavby |  |  |  | 1889571.39 |  |  |  |  | 858.2603 |  | 3.3288 |  | 0 | 2 | D | 1 |  |  |  | ROZPOCET | [6 empty] | 1889571.39
27 | K | 763431011 | Montáž minerálního podhledu s vyjímatelnými panely vel. do 0,36 m2 na zavěšený polozapuštěný rošt | m2 | 1168 | 689 | 804752 |  |  | základní | 0.728 | 850.304 | 0.00117 | 1.3666 | 0 | 0 | 16 | K | 2 |  |  |  | ROZPOCET | 804752 | 0 | 0 | 0 | 0 | 1 | 804752 | 16 | -1488026320
28 | M | 63126362R | R 01 rastrové podhledy viz. specifikace povrchů | m2 | 1226.4 | 881 | 1080458.4 |  |  | základní | 0 | 0 | 0.0016 | 1.9622 | 0 | 0 | 32 | M | 2 |  |  |  | ROZPOCET | 1080458.4 | 0 | 0 | 0 | 0 | 1 | 1080458.4 | 16 | 1552303555
| VV |  | 1168*1,05 'Přepočtené koeficientem množství |  | 1226.4 | [12 empty] | VV | 2 | 2 | False | 1 | ROZPOCET
29 | K | 998763302 | Přesun hmot tonážní pro sádrokartonové konstrukce v objektech v přes 6 do 12 m | t | 3.329 | 1310 | 4360.99 |  |  | základní | 2.39 | 7.9563 | 0 | 0 | 0 | 0 | 16 | K | 2 |  |  |  | ROZPOCET | 4360.99 | 0 | 0 | 0 | 0 | 1 | 4360.99 | 16 | 640086349
| D | 766 | Konstrukce truhlářské - zárubně pro dodatečnou montáž s finální povrchovou úpravou |  |  |  | 4165600 |  |  |  |  | 0 |  | 0 |  | 0 | 2 | D | 1 |  |  |  | ROZPOCET | [6 empty] | 4165600
30 | K | K575 | D21 - D+M dveře 900/1970 dle výpisu prvků vč. zárubně, kování, a veškerých doplňků | kpl | 3 | 18000 | 54000 |  |  | základní | 0 | 0 | 0 | 0 | 0 | 0 | 16 | K | 2 |  |  |  | ROZPOCET | 54000 | 0 | 0 | 0 | 0 | 1 | 54000 | 16 | -1129429408
31 | K | K576 | D22 - D+M dveře 800/1970 dle výpisu prvků vč. zárubně, kování, a veškerých doplňků | kpl | 5 | 18000 | 90000 |  |  | základní | 0 | 0 | 0 | 0 | 0 | 0 | 16 | K | 2 |  |  |  | ROZPOCET | 90000 | 0 | 0 | 0 | 0 | 1 | 90000 | 16 | 821585161
32 | K | K577 | D23 - D+M dveře 700/1970 dle výpisu prvků vč. zárubně, kování, a veškerých doplňků | kpl | 2 | 18000 | 36000 |  |  | základní | 0 | 0 | 0 | 0 | 0 | 0 | 16 | K | 2 |  |  |  | ROZPOCET | 36000 | 0 | 0 | 0 | 0 | 1 | 36000 | 16 | -91889967
33 | K | K578 | D24 - D+M dveře 700/1970 dle výpisu prvků vč. zárubně, kování, a veškerých doplňků | kpl | 1 | 18000 | 18000 |  |  | základní | 0 | 0 | 0 | 0 | 0 | 0 | 16 | K | 2 |  |  |  | ROZPOCET | 18000 | 0 | 0 | 0 | 0 | 1 | 18000 | 16 | -596945856
34 | K | K579 | D25 - D+M celoskleněná stěna 1760/2022 s dveřmi 640/2022 dle výpisu prvků | kpl | 1 | 57000 | 57000 |  |  | základní | 0 | 0 | 0 | 0 | 0 | 0 | 16 | K | 2 |  |  |  | ROZPOCET | 57000 | 0 | 0 | 0 | 0 | 1 | 57000 | 16 | 265190081
35 | K | K580 | D26 - D+M AL stěna 2050/3000 s automaticky posuvnými dveřmi 1100/2200 dle výpisu prvků | kpl | 1 | 136000 | 136000 |  |  | základní | 0 | 0 | 0 | 0 | 0 | 0 | 16 | K | 2 |  |  |  | ROZPOCET | 136000 | 0 | 0 | 0 | 0 | 1 | 136000 | 16 | 352826423
36 | K | K581 | D27 - D+M AL stěna 1640/3000 s automaticky posuvnými dveřmi 1100/2200 dle výpisu prvků | kpl | 1 | 109000 | 109000 |  |  | základní | 0 | 0 | 0 | 0 | 0 | 0 | 16 | K | 2 |  |  |  | ROZPOCET | 109000 | 0 | 0 | 0 | 0 | 1 | 109000 | 16 | -215932622
37 | K | K582 | D28 - D+M kovová stěna 3741/1500 dle výpisu prvků | kpl | 1 | 68000 | 68000 |  |  | základní | 0 | 0 | 0 | 0 | 0 | 0 | 16 | K | 2 |  |  |  | ROZPOCET | 68000 | 0 | 0 | 0 | 0 | 1 | 68000 | 16 | 1980146583
38 | K | K583 | D29 - D+M dveře 1100/1970 dle výpisu prvků vč. zárubně, kování, a veškerých doplňků | kpl | 1 | 45000 | 45000 |  |  | základní | 0 | 0 | 0 | 0 | 0 | 0 | 16 | K | 2 |  |  |  | ROZPOCET | 45000 | 0 | 0 | 0 | 0 | 1 | 45000 | 16 | -478057546
39 | K | K584 | D29a - D+M dveře 900/1970 dle výpisu prvků vč. zárubně, kování, a veškerých doplňků | kpl | 1 | 35000 | 35000 |  |  | základní | 0 | 0 | 0 | 0 | 0 | 0 | 16 | K | 2 |  |  |  | ROZPOCET | 35000 | 0 | 0 | 0 | 0 | 1 | 35000 | 16 | -1418460758
40 | K | K585 | D31 - D+M dveře 900/2100 dle výpisu prvků vč. zárubně, kování, a veškerých doplňků | kpl | 18 | 18000 | 324000 |  |  | základní | 0 | 0 | 0 | 0 | 0 | 0 | 16 | K | 2 |  |  |  | ROZPOCET | 324000 | 0 | 0 | 0 | 0 | 1 | 324000 | 16 | -974225958
41 | K | K586 | D32 - D+M dveře 800/2100 dle výpisu prvků vč. zárubně, kování, a veškerých doplňků | kpl | 14 | 18000 | 252000 |  |  | základní | 0 | 0 | 0 | 0 | 0 | 0 | 16 | K | 2 |  |  |  | ROZPOCET | 252000 | 0 | 0 | 0 | 0 | 1 | 252000 | 16 | 1132919741
167 | K | K586O03 | D32Pb - D+M dveře 800/2100 dle výpisu prvků vč. zárubně, kování, a veškerých doplňků | kpl | 2 | 18000 | 36000 |  |  | základní | 0 | 0 | 0 | 0 | 0 | 0 | 16 | K | 2 |  |  |  | ROZPOCET | 36000 | 0 | 0 | 0 | 0 | 1 | 36000 | 16 | 162759531
42 | K | K587 | D33 - D+M dveře 700/2100 dle výpisu prvků vč. zárubně, kování, a veškerých doplňků | kpl | 17 | 18000 | 306000 |  |  | základní | 0 | 0 | 0 | 0 | 0 | 0 | 16 | K | 2 |  |  |  | ROZPOCET | 306000 | 0 | 0 | 0 | 0 | 1 | 306000 | 16 | -772163326
43 | K | K588 | D34 - D+M dveře do pouzdra 700/2100 dle výpisu prvků vč. pouzdra, kování, a veškerých doplňků | kpl | 4 | 24000 | 96000 |  |  | základní | 0 | 0 | 0 | 0 | 0 | 0 | 16 | K | 2 |  |  |  | ROZPOCET | 96000 | 0 | 0 | 0 | 0 | 1 | 96000 | 16 | -1423475810
44 | K | K589 | D35 - D+M dveře do pouzdra 800/2100 dle výpisu prvků vč. pouzdra, kování, a veškerých doplňků | kpl | 2 | 24000 | 48000 |  |  | základní | 0 | 0 | 0 | 0 | 0 | 0 | 16 | K | 2 |  |  |  | ROZPOCET | 48000 | 0 | 0 | 0 | 0 | 1 | 48000 | 16 | -431475108
45 | K | K590 | D36 - D+M dveře posuvné 700/2100 dle výpisu prvků vč. posuvu, kování, a veškerých doplňků | kpl | 1 | 15000 | 15000 |  |  | základní | 0 | 0 | 0 | 0 | 0 | 0 | 16 | K | 2 |  |  |  | ROZPOCET | 15000 | 0 | 0 | 0 | 0 | 1 | 15000 | 16 | 188618221
46 | K | K591 | D36a - D+M sanitární stěna 1250/2000 s posuvnými dveřmi 600/2000 dle výpisu prvků | kpl | 1 | 15000 | 15000 |  |  | základní | 0 | 0 | 0 | 0 | 0 | 0 | 16 | K | 2 |  |  |  | ROZPOCET | 15000 | 0 | 0 | 0 | 0 | 1 | 15000 | 16 | 655366269
47 | K | K592 | D37 - D+M sanitární stěna 1100/2020 s dveřmi 720/1860 dle výpisu prvků | kpl | 1 | 22000 | 22000 |  |  | základní | 0 | 0 | 0 | 0 | 0 | 0 | 16 | K | 2 |  |  |  | ROZPOCET | 22000 | 0 | 0 | 0 | 0 | 1 | 22000 | 16 | 1928896403
48 | K | K593 | D37a - D+M sanitární stěna 900/2010 s dveřmi 620/2010 dle výpisu prvků | kpl | 1 | 20000 | 20000 |  |  | základní | 0 | 0 | 0 | 0 | 0 | 0 | 16 | K | 2 |  |  |  | ROZPOCET | 20000 | 0 | 0 | 0 | 0 | 1 | 20000 | 16 | 885204667
49 | K | K594 | D38 - D+M sanitární stěna 2030/2100 s dveřmi 700/2100 dle výpisu prvků | kpl | 1 | 40000 | 40000 |  |  | základní | 0 | 0 | 0 | 0 | 0 | 0 | 16 | K | 2 |  |  |  | ROZPOCET | 40000 | 0 | 0 | 0 | 0 | 1 | 40000 | 16 | -1814228917
50 | K | K595 | D39 - D+M AL stěna 3050/3000 s automaticky posuvnými dveřmi 1450/2200 dle výpisu prvků | kpl | 2 | 202000 | 404000 |  |  | základní | 0 | 0 | 0 | 0 | 0 | 0 | 16 | K | 2 |  |  |  | ROZPOCET | 404000 | 0 | 0 | 0 | 0 | 1 | 404000 | 16 | 1695297487
51 | K | K596 | D310 - D+M AL stěna 2050/3000 s automaticky posuvnými dveřmi 1450/2200 dle výpisu prvků | kpl | 1 | 136000 | 136000 |  |  | základní | 0 | 0 | 0 | 0 | 0 | 0 | 16 | K | 2 |  |  |  | ROZPOCET | 136000 | 0 | 0 | 0 | 0 | 1 | 136000 | 16 | -375015457
52 | K | K597 | D311 - D+M AL stěna 1680/3000 s automaticky posuvnými dveřmi 1100/2200 dle výpisu prvků | kpl | 1 | 111000 | 111000 |  |  | základní | 0 | 0 | 0 | 0 | 0 | 0 | 16 | K | 2 |  |  |  | ROZPOCET | 111000 | 0 | 0 | 0 | 0 | 1 | 111000 | 16 | -987491618
53 | K | K598 | D312 - D+M AL stěna 1964/3000 s automaticky posuvnými dveřmi 1100/2200 dle výpisu prvků | kpl | 1 | 130000 | 130000 |  |  | základní | 0 | 0 | 0 | 0 | 0 | 0 | 16 | K | 2 |  |  |  | ROZPOCET | 130000 | 0 | 0 | 0 | 0 | 1 | 130000 | 16 | 644606718
54 | K | K599 | D313 - D+M kovová stěna 3656/1500 dle výpisu prvků | kpl | 2 | 66000 | 132000 |  |  | základní | 0 | 0 | 0 | 0 | 0 | 0 | 16 | K | 2 |  |  |  | ROZPOCET | 132000 | 0 | 0 | 0 | 0 | 1 | 132000 | 16 | -1421152760
55 | K | K600 | D4O1 - D+M okno plastové 4000/1400 dle výpisus prvků | kpl | 1 | 33600 | 33600 |  |  | základní | 0 | 0 | 0 | 0 | 0 | 0 | 16 | K | 2 |  |  |  | ROZPOCET | 33600 | 0 | 0 | 0 | 0 | 1 | 33600 | 16 | 1782122815
56 | K | K601 | D401 - D+M dveře 900/2100 dle výpisu prvků vč. zárubně, kování a veškerých doplňků | kpl | 3 | 27500 | 82500 |  |  | základní | 0 | 0 | 0 | 0 | 0 | 0 | 16 | K | 2 |  |  |  | ROZPOCET | 82500 | 0 | 0 | 0 | 0 | 1 | 82500 | 16 | -887028754
57 | K | K602 | D401a - D+M dveře 900/2100 dle výpisu prvků vč. zárubně, kování a veškerých doplňků | kpl | 1 | 27500 | 27500 |  |  | základní | 0 | 0 | 0 | 0 | 0 | 0 | 16 | K | 2 |  |  |  | ROZPOCET | 27500 | 0 | 0 | 0 | 0 | 1 | 27500 | 16 | -336090164
58 | K | K603 | D402 - D+M dveře 800/2100 dle výpisu prvků vč. zárubně, kování a veškerých doplňků | kpl | 6 | 18000 | 108000 |  |  | základní | 0 | 0 | 0 | 0 | 0 | 0 | 16 | K | 2 |  |  |  | ROZPOCET | 108000 | 0 | 0 | 0 | 0 | 1 | 108000 | 16 | 1745332174
59 | K | K604 | D403 - D+M dveře 800/2100 dle výpisu prvků vč. zárubně, kování a veškerých doplňků | kpl | 9 | 18000 | 162000 |  |  | základní | 0 | 0 | 0 | 0 | 0 | 0 | 16 | K | 2 |  |  |  | ROZPOCET | 162000 | 0 | 0 | 0 | 0 | 1 | 162000 | 16 | -942839959
60 | K | K605 | D404 - D+M dveře 700/2100 dle výpisu prvků vč. zárubně, kování a veškerých doplňků | kpl | 6 | 18000 | 108000 |  |  | základní | 0 | 0 | 0 | 0 | 0 | 0 | 16 | K | 2 |  |  |  | ROZPOCET | 108000 | 0 | 0 | 0 | 0 | 1 | 108000 | 16 | -45398806
61 | K | K606 | D404a - D+M dveře 700/2100 dle výpisu prvků vč. zárubně, kování a veškerých doplňků | kpl | 5 | 18000 | 90000 |  |  | základní | 0 | 0 | 0 | 0 | 0 | 0 | 16 | K | 2 |  |  |  | ROZPOCET | 90000 | 0 | 0 | 0 | 0 | 1 | 90000 | 16 | -912438736
62 | K | K607 | D405 - D+M dveře 1450/2100 dle výpisu prvků vč. zárubně, kování a veškerých doplňků | kpl | 1 | 18000 | 18000 |  |  | základní | 0 | 0 | 0 | 0 | 0 | 0 | 16 | K | 2 |  |  |  | ROZPOCET | 18000 | 0 | 0 | 0 | 0 | 1 | 18000 | 16 | 144209045
63 | K | K608 | D406 - D+M dveře 900/2100 dle výpisu prvků vč. zárubně, kování a veškerých doplňků | kpl | 4 | 27500 | 110000 |  |  | základní | 0 | 0 | 0 | 0 | 0 | 0 | 16 | K | 2 |  |  |  | ROZPOCET | 110000 | 0 | 0 | 0 | 0 | 1 | 110000 | 16 | 748763059
64 | K | K609 | D407 - D+M dveře 700/1970 dle výpisu prvků vč. zárubně, kování a veškerých doplňků | kpl | 2 | 24000 | 48000 |  |  | základní | 0 | 0 | 0 | 0 | 0 | 0 | 16 | K | 2 |  |  |  | ROZPOCET | 48000 | 0 | 0 | 0 | 0 | 1 | 48000 | 16 | -694225641
65 | K | K610 | D408 - D+M AL stěna 1960/2250 s automatickými posuvnými dveřmi 1100/2100 dle výpisu prvků | kpl | 1 | 24000 | 24000 |  |  | základní | 0 | 0 | 0 | 0 | 0 | 0 | 16 | K | 2 |  |  |  | ROZPOCET | 24000 | 0 | 0 | 0 | 0 | 1 | 24000 | 16 | 1128857396
66 | K | K611 | D409 - D+M AL stěna 1570/2250 s automatickými posuvnými dveřmi 1100/2100 dle výpisu prvků | kpl | 1 | 88000 | 88000 |  |  | základní | 0 | 0 | 0 | 0 | 0 | 0 | 16 | K | 2 |  |  |  | ROZPOCET | 88000 | 0 | 0 | 0 | 0 | 1 | 88000 | 16 | -1104437620
67 | K | K612 | D410 - D+M sanitární stěna 1400/2000 s dveřmi 600/2000 dle výpisu prvků | kpl | 1 | 27000 | 27000 |  |  | základní | 0 | 0 | 0 | 0 | 0 | 0 | 16 | K | 2 |  |  |  | ROZPOCET | 27000 | 0 | 0 | 0 | 0 | 1 | 27000 | 16 | -1978336353
68 | K | K613 | R41 - D+M dveře 1450/1970 dle výpisu prvků vč. zárubně, kování a veškerých doplňků | kpl | 2 | 45000 | 90000 |  |  | základní | 0 | 0 | 0 | 0 | 0 | 0 | 16 | K | 2 |  |  |  | ROZPOCET | 90000 | 0 | 0 | 0 | 0 | 1 | 90000 | 16 | -894450886
69 | K | K676 | D+M kuchyňská linka, š.=0,6m, d.=2,835m, spodní skřínky, horní skřínky, kuchyňská deska 30,mm, vč. spotřebičů (dvoudřez, baterie, varná deska, digestoř pasivní, samostatně stojící lednice) | kpl | 1 | 67000 | 67000 |  |  | základní | 0 | 0 | 0 | 0 | 0 | 0 | 16 | K | 2 |  |  |  | ROZPOCET | 67000 | 0 | 0 | 0 | 0 | 1 | 67000 | 16 | 497517808
70 | K | K677 | D+M kuchyňská linka, š.=0,6m, d.=1,75m, spodní skřínky, horní skřínky, kuchyňská deska 30,mm, vč. spotřebičů (dvoudřez, baterie, varná deska, digestoř pasivní, samostatně stojící lednice) | kpl | 1 | 51000 | 51000 |  |  | základní | 0 | 0 | 0 | 0 | 0 | 0 | 16 | K | 2 |  |  |  | ROZPOCET | 51000 | 0 | 0 | 0 | 0 | 1 | 51000 | 16 | 2044689666
71 | K | K678 | D+M kuchyňská linka, š.=0,6m, d.=1,1m, spodní skřínky, horní skřínky, kuchyňská deska 30,mm, vč. spotřebičů (dvoudřez, baterie, varná deska, digestoř pasivní, samostatně stojící lednice) | kpl | 1 | 32000 | 32000 |  |  | základní | 0 | 0 | 0 | 0 | 0 | 0 | 16 | K | 2 |  |  |  | ROZPOCET | 32000 | 0 | 0 | 0 | 0 | 1 | 32000 | 16 | 1408516943
72 | K | K679 | D+M kuchyňská linka, š.=0,6m, d.=1,05m, spodní skřínky, horní skřínky, kuchyňská deska 30,mm, vč. spotřebičů (dřez, baterie, samostatně stojící lednice) | kpl | 1 | 38000 | 38000 |  |  | základní | 0 | 0 | 0 | 0 | 0 | 0 | 16 | K | 2 |  |  |  | ROZPOCET | 38000 | 0 | 0 | 0 | 0 | 1 | 38000 | 16 | -1623917489
73 | K | K680 | D+M kuchyňská linka, š.=0,6m, d.=1,5m, spodní skřínky, horní skřínky, kuchyňská deska 30,mm, vč. spotřebičů (dřez, baterie, samostatně stojící lednice) | kpl | 1 | 45000 | 45000 |  |  | základní | 0 | 0 | 0 | 0 | 0 | 0 | 16 | K | 2 |  |  |  | ROZPOCET | 45000 | 0 | 0 | 0 | 0 | 1 | 45000 | 16 | 918173199
74 | K | K680 | D+M kuchyňská linka, š.=0,6m, d.=1,5m, spodní skřínky, horní skřínky, kuchyňská deska 30,mm, vč. spotřebičů (dřez, baterie, samostatně stojící lednice) | kpl | 1 | 45000 | 45000 |  |  | základní | 0 | 0 | 0 | 0 | 0 | 0 | 16 | K | 2 |  |  |  | ROZPOCET | 45000 | 0 | 0 | 0 | 0 | 1 | 45000 | 16 | 1284394571
75 | K | K680 | D+M kuchyňská linka, š.=0,6m, d.=1,5m, spodní skřínky, horní skřínky, kuchyňská deska 30,mm, vč. spotřebičů (dřez, baterie, samostatně stojící lednice) | kpl | 1 | 45000 | 45000 |  |  | základní | 0 | 0 | 0 | 0 | 0 | 0 | 16 | K | 2 |  |  |  | ROZPOCET | 45000 | 0 | 0 | 0 | 0 | 1 | 45000 | 16 | 1008902041
76 | K | K681 | D+M kuchyňská linka, š.=0,6m, d.=4,6m, spodní skřínky, horní skřínky, kuchyňská deska 30,mm, vč. spotřebičů (dřez, baterie, samostatně stojící lednice) | kpl | 1 | 91000 | 91000 |  |  | základní | 0 | 0 | 0 | 0 | 0 | 0 | 16 | K | 2 |  |  |  | ROZPOCET | 91000 | 0 | 0 | 0 | 0 | 1 | 91000 | 16 | 982613059
| D | 767 | Konstrukce zámečnické |  |  |  | 352964.97 |  |  |  |  | 0 |  | 0 |  | 0 | 2 | D | 1 |  |  |  | ROZPOCET | [6 empty] | 352964.97
77 | K | K682 | D+M interiérové žaluzie - horizontální, manuální, celostínící | m2 | 239.56 | 550 | 131758 |  |  | základní | 0 | 0 | 0 | 0 | 0 | 0 | 16 | K | 2 |  |  |  | ROZPOCET | 131758 | 0 | 0 | 0 | 0 | 1 | 131758 | 16 | 1805621600
| VV |  | 1,6*2,2*14 |  | 49.28 | [12 empty] | VV | 2 | 2 | True | 0 | ROZPOCET
| VV |  | 2,2*2,2*1 |  | 4.84 | [12 empty] | VV | 2 | 2 | True | 0 | ROZPOCET
| VV |  | 1,6*2,2*30 |  | 105.6 | [12 empty] | VV | 2 | 2 | True | 0 | ROZPOCET
| VV |  | 3*2,2*1 |  | 6.6 | [12 empty] | VV | 2 | 2 | True | 0 | ROZPOCET
| VV |  | 2,2*2,2*2 |  | 9.68 | [12 empty] | VV | 2 | 2 | True | 0 | ROZPOCET
| VV |  | 1,6*2,2*16 |  | 56.32 | [12 empty] | VV | 2 | 2 | True | 0 | ROZPOCET
| VV |  | 1,2*1,6*2 |  | 3.84 | [12 empty] | VV | 2 | 2 | True | 0 | ROZPOCET
| VV |  | 1,2*1,2*1 |  | 1.44 | [12 empty] | VV | 2 | 2 | True | 0 | ROZPOCET
| VV |  | 1,4*1,4*1 |  | 1.96 | [12 empty] | VV | 2 | 2 | True | 0 | ROZPOCET
| VV |  | Součet |  | 239.56 | [12 empty] | VV | 2 | 4 | True | 1 | ROZPOCET
78 | K | K684 | D+M infosystem (dveřní popisové tabulky, tabulky běžných provozů, doplňkové piktogramy, fóliová grafika dveří, podlažní infotabule na schodištích, výtahová infotabule, podlažní stropní zavěšené směrovníky, Hlavní infotabule u vstupu) viz. spec. povrchů | kpl | 1 | 100000 | 100000 |  |  | základní | 0 | 0 | 0 | 0 | 0 | 0 | 16 | K | 2 |  |  |  | ROZPOCET | 100000 | 0 | 0 | 0 | 0 | 1 | 100000 | 16 | -566472712
| P |  | Poznámka k položce: Dveřní popisové tabulky: 1 jmenovka – 0ks 2 jmenovky – 0ks 3 jmenovky – 0ks 4 jmenovky –110ks Tabule běžných provozů – 10ks Doplňkové piktogramy – 18ks Foliová grafika dveří – 13ks Podlažní grafika na schodištích – 5ks Výtahová tabule – 1ks Podlažní stropní zavěšené směrovníky – 5ks Infotabule u vstupu – 1ks | [14 empty] | P | 2
79 | K | K687 | Repase stávajícího schodišťového zábradlí - obroušení, nový nátěr | mb | 115 | 500 | 57500 |  |  | základní | 0 | 0 | 0 | 0 | 0 | 0 | 16 | K | 2 |  |  |  | ROZPOCET | 57500 | 0 | 0 | 0 | 0 | 1 | 57500 | 16 | 536539862
| P |  | Poznámka k položce: odstranění barvy z kovových částí zábradlí + 2x nový nátěr | [14 empty] | P | 2
178 | K | K687b | Repase stávajícího schodišťového madla - obroušení, nový nátěr, doplnění chybějících částí | mb | 115 | 500 | 57500 |  |  | základní | 0 | 0 | 0 | 0 | 0 | 0 | 16 | K | 2 |  |  |  | ROZPOCET | 57500 | 0 | 0 | 0 | 0 | 1 | 57500 | 16 | 527375157
| P |  | Poznámka k položce: odstranění barvy, případná výsprava a nový nátěr | [14 empty] | P | 2
80 | K | 998767202 | Přesun hmot procentní pro zámečnické konstrukce v objektech v přes 6 do 12 m | % | 3467.58 | 1.79 | 6206.97 |  |  | základní | 0 | 0 | 0 | 0 | 0 | 0 | 16 | K | 2 |  |  |  | ROZPOCET | 6206.97 | 0 | 0 | 0 | 0 | 1 | 6206.97 | 16 | -422983016
| D | 771 | Podlahy z dlaždic - vč. veškerých detailů a prostupů |  |  |  | 569410.46 |  |  |  |  | 293.7711 |  | 7.957 |  | 0 | 2 | D | 1 |  |  |  | ROZPOCET | [6 empty] | 569410.46
81 | K | 771121011 | Nátěr penetrační na podlahu | m2 | 239.938 | 63 | 15116.09 |  |  | základní | 0.044 | 10.5573 | 0.0003 | 0.071981 | 0 | 0 | 16 | K | 2 |  |  |  | ROZPOCET | 15116.09 | 0 | 0 | 0 | 0 | 1 | 15116.09 | 16 | -1579386097
| VV |  | 239,938 |  | 239.938 | [12 empty] | VV | 2 | 2 | True | 1 | ROZPOCET
82 | K | 771151011 | Samonivelační stěrka podlah pevnosti 20 MPa tl 3 mm | m2 | 147 | 245 | 36015 |  |  | základní | 0.192 | 28.224 | 0.00455 | 0.66885 | 0 | 0 | 16 | K | 2 |  |  |  | ROZPOCET | 36015 | 0 | 0 | 0 | 0 | 1 | 36015 | 16 | -1574032109
83 | K | 771474112 | Montáž soklů z dlaždic keramických rovných lepených cementovým flexibilním lepidlem v přes 65 do 90 mm | m | 234 | 136 | 31824 |  |  | základní | 0.19 | 44.46 | 0.00043 | 0.10062 | 0 | 0 | 16 | K | 2 |  |  |  | ROZPOCET | 31824 | 0 | 0 | 0 | 0 | 1 | 31824 | 16 | -470715660
84 | M | 59761160R | DL 01 keramický sokl viz. specifikace povrchů | m | 257 | 710 | 182470 |  |  | základní | 0 | 0 | 0.022 | 5.654 | 0 | 0 | 32 | M | 2 |  |  |  | ROZPOCET | 182470 | 0 | 0 | 0 | 0 | 1 | 182470 | 16 | -1081699290
| VV |  | 233,636363636364*1,1 'Přepočtené koeficientem množství |  | 257 | [12 empty] | VV | 2 | 2 | False | 1 | ROZPOCET
85 | K | 771574416 | Montáž podlah keramických hladkých lepených cementovým flexibilním lepidlem přes 9 do 12 ks/m2 | m2 | 147 | 667 | 98049 |  |  | základní | 0.792 | 116.424 | 0.0052 | 0.7644 | 0 | 0 | 16 | K | 2 |  |  |  | ROZPOCET | 98049 | 0 | 0 | 0 | 0 | 1 | 98049 | 16 | -1404610074
86 | M | 59761184R | DL 01 keramická dlažba viz. specifikace povrchů | m2 | 162 | 507 | 82134 |  |  | základní | 0 | 0 | 0.00198 | 0.32076 | 0 | 0 | 32 | M | 2 |  |  |  | ROZPOCET | 82134 | 0 | 0 | 0 | 0 | 1 | 82134 | 16 | -301918794
| VV |  | 147,272727272727*1,1 'Přepočtené koeficientem množství |  | 162 | [12 empty] | VV | 2 | 2 | False | 1 | ROZPOCET
87 | K | 771591112 | Izolace pod dlažbu nátěrem nebo stěrkou ve dvou vrstvách | m2 | 239.938 | 435 | 104373.03 |  |  | základní | 0.278 | 66.7028 | 0.0015 | 0.35991 | 0 | 0 | 16 | K | 2 |  |  |  | ROZPOCET | 104373.03 | 0 | 0 | 0 | 0 | 1 | 104373.03 | 16 | -817230905
88 | K | 771591115 | Podlahy spárování silikonem | m | 150 | 46.6 | 6990 |  |  | základní | 0.05 | 7.5 | 3e-05 | 0.0045 | 0 | 0 | 16 | K | 2 |  |  |  | ROZPOCET | 6990 | 0 | 0 | 0 | 0 | 1 | 6990 | 16 | -170738252
89 | K | 771592011 | Čištění vnitřních ploch podlah nebo schodišť po položení dlažby chemickými prostředky | m2 | 239.938 | 28 | 6718.26 |  |  | základní | 0.041 | 9.8375 | 5e-05 | 0.011997 | 0 | 0 | 16 | K | 2 |  |  |  | ROZPOCET | 6718.26 | 0 | 0 | 0 | 0 | 1 | 6718.26 | 16 | -1444326257
90 | K | 998771102 | Přesun hmot tonážní pro podlahy z dlaždic v objektech v přes 6 do 12 m | t | 7.957 | 719 | 5721.08 |  |  | základní | 1.265 | 10.0656 | 0 | 0 | 0 | 0 | 16 | K | 2 |  |  |  | ROZPOCET | 5721.08 | 0 | 0 | 0 | 0 | 1 | 5721.08 | 16 | -188690503
| D | 776 | Podlahy povlakové |  |  |  | 1602173.52 |  |  |  |  | 1239.2293 |  | 10.6039 |  | 0 | 2 | D | 1 |  |  |  | ROZPOCET | [6 empty] | 1602173.52
91 | K | 776111115 | Broušení podkladu povlakových podlah před litím stěrky | m2 | 1194 | 32.7 | 39043.8 |  |  | základní | 0.035 | 41.79 | 0 | 0 | 0 | 0 | 16 | K | 2 |  |  |  | ROZPOCET | 39043.8 | 0 | 0 | 0 | 0 | 1 | 39043.8 | 16 | 1137878702
| VV |  | 1194 |  | 1194 | [12 empty] | VV | 2 | 2 | True | 1 | ROZPOCET
92 | K | 776111311 | Vysátí podkladu povlakových podlah | m2 | 1194 | 16.5 | 19701 |  |  | základní | 0.024 | 28.656 | 0 | 0 | 0 | 0 | 16 | K | 2 |  |  |  | ROZPOCET | 19701 | 0 | 0 | 0 | 0 | 1 | 19701 | 16 | -4880769
93 | K | 776121112 | Vodou ředitelná penetrace savého podkladu povlakových podlah | m2 | 1194 | 42.7 | 50983.8 |  |  | základní | 0.058 | 69.252 | 3e-05 | 0.03582 | 0 | 0 | 16 | K | 2 |  |  |  | ROZPOCET | 50983.8 | 0 | 0 | 0 | 0 | 1 | 50983.8 | 16 | 1465395250
94 | K | 776141111 | Stěrka podlahová nivelační pro vyrovnání podkladu povlakových podlah pevnosti 20 MPa tl do 3 mm | m2 | 1194 | 245 | 292530 |  |  | základní | 0.192 | 229.248 | 0.00455 | 5.4327 | 0 | 0 | 16 | K | 2 |  |  |  | ROZPOCET | 292530 | 0 | 0 | 0 | 0 | 1 | 292530 | 16 | -2048644062
95 | K | 776221111 | Lepení pásů z PVC standardním lepidlem | m2 | 1194 | 183 | 218502 |  |  | základní | 0.233 | 278.202 | 0.0003 | 0.3582 | 0 | 0 | 16 | K | 2 |  |  |  | ROZPOCET | 218502 | 0 | 0 | 0 | 0 | 1 | 218502 | 16 | 1707064051
96 | M | 28412285R | V 01 povlakové krytina viz. specifikace povrchů | m2 | 1348 | 358 | 482584 |  |  | základní | 0 | 0 | 0.00283 | 3.8148 | 0 | 0 | 32 | M | 2 |  |  |  | ROZPOCET | 482584 | 0 | 0 | 0 | 0 | 1 | 482584 | 16 | -1774947174
| VV |  | 1225,45454545455*1,1 'Přepočtené koeficientem množství |  | 1348 | [12 empty] | VV | 2 | 2 | False | 1 | ROZPOCET
97 | M | 28412284R | V 02 povlakové krytina el. vodivá viz. specifikace povrchů | m2 | 193 | 358 | 69094 |  |  | základní | 0 | 0 | 0.00283 | 0.54619 | 0 | 0 | 32 | M | 2 |  |  |  | ROZPOCET | 69094 | 0 | 0 | 0 | 0 | 1 | 69094 | 16 | 712660634
| VV |  | 175,454545454545*1,1 'Přepočtené koeficientem množství |  | 193 | [12 empty] | VV | 2 | 2 | False | 1 | ROZPOCET
98 | K | 776223111 | Spoj povlakových podlahovin z PVC svařováním za tepla | m | 2874.714 | 73.3 | 210716.54 |  |  | základní | 0.102 | 293.2208 | 2e-05 | 0.057494 | 0 | 0 | 16 | K | 2 |  |  |  | ROZPOCET | 210716.54 | 0 | 0 | 0 | 0 | 1 | 210716.54 | 16 | 341004829
| VV |  | 1437,357/0,5 |  | 2874.714 | [12 empty] | VV | 2 | 2 | True | 0 | ROZPOCET
| VV |  | Součet |  | 2874.714 | [12 empty] | VV | 2 | 4 | True | 1 | ROZPOCET
99 | K | 776411111 | Montáž obvodových soklíků výšky do 80 mm | m | 1479.677 | 80.8 | 119557.9 |  |  | základní | 0.115 | 170.1629 | 1e-05 | 0.014797 | 0 | 0 | 16 | K | 2 |  |  |  | ROZPOCET | 119557.9 | 0 | 0 | 0 | 0 | 1 | 119557.9 | 16 | 328723830
| VV |  | 1479,677 |  | 1479.677 | [12 empty] | VV | 2 | 2 | True | 1 | ROZPOCET
100 | M | 28411007R | V 01 sokl z povlakové krytiny do 100mm s fabionem R=30mm, rohy systémová PVC, viz. specifikace povrchů | m | 1228.08 | 31.7 | 38930.14 |  |  | základní | 0 | 0 | 0.00028 | 0.34386 | 0 | 0 | 32 | M | 2 |  |  |  | ROZPOCET | 38930.14 | 0 | 0 | 0 | 0 | 1 | 38930.14 | 16 | 2076343748
| VV |  | 1204*1,02 'Přepočtené koeficientem množství |  | 1228.08 | [12 empty] | VV | 2 | 2 | False | 1 | ROZPOCET
101 | K | 776991121 | Základní čištění nově položených podlahovin vysátím a setřením vlhkým mopem | m2 | 1194 | 45.5 | 54327 |  |  | základní | 0.098 | 117.012 | 0 | 0 | 0 | 0 | 16 | K | 2 |  |  |  | ROZPOCET | 54327 | 0 | 0 | 0 | 0 | 1 | 54327 | 16 | 1988226206
102 | K | 998776102 | Přesun hmot tonážní pro podlahy povlakové v objektech v přes 6 do 12 m | t | 10.604 | 585 | 6203.34 |  |  | základní | 1.102 | 11.6856 | 0 | 0 | 0 | 0 | 16 | K | 2 |  |  |  | ROZPOCET | 6203.34 | 0 | 0 | 0 | 0 | 1 | 6203.34 | 16 | 1794508713
| D | 777 | Podlahy lité |  |  |  | 116306.68 |  |  |  |  | 64.1558 |  | 0.1311 |  | 0 | 2 | D | 1 |  |  |  | ROZPOCET | [6 empty] | 116306.68
103 | K | 777111101 | Zametení podkladu před provedením lité podlahy | m2 | 138 | 4.66 | 643.08 |  |  | základní | 0.01 | 1.38 | 0 | 0 | 0 | 0 | 16 | K | 2 |  |  |  | ROZPOCET | 643.08 | 0 | 0 | 0 | 0 | 1 | 643.08 | 16 | 1233846214
104 | K | 777111111 | Vysátí podkladu před provedením lité podlahy | m2 | 138 | 15.3 | 2111.4 |  |  | základní | 0.032 | 4.416 | 0 | 0 | 0 | 0 | 16 | K | 2 |  |  |  | ROZPOCET | 2111.4 | 0 | 0 | 0 | 0 | 1 | 2111.4 | 16 | -996181379
105 | K | 777131101 | Penetrační epoxidový nátěr podlahy na suchý a vyzrálý podklad | m2 | 138 | 315 | 43470 |  |  | základní | 0.113 | 15.594 | 0.0003 | 0.0414 | 0 | 0 | 16 | K | 2 |  |  |  | ROZPOCET | 43470 | 0 | 0 | 0 | 0 | 1 | 43470 | 16 | 1051172588
106 | K | 777611131R | NS 01 protiskluzový nátěr viz. specifikace povrchů | m2 | 138 | 507 | 69966 |  |  | základní | 0.309 | 42.642 | 0.00065 | 0.0897 | 0 | 0 | 16 | K | 2 |  |  |  | ROZPOCET | 69966 | 0 | 0 | 0 | 0 | 1 | 69966 | 16 | -911711221
107 | K | 998777103 | Přesun hmot tonážní pro podlahy lité v objektech v přes 12 do 24 m | t | 0.131 | 887 | 116.2 |  |  | základní | 0.945 | 0.1238 | 0 | 0 | 0 | 0 | 16 | K | 2 |  |  |  | ROZPOCET | 116.2 | 0 | 0 | 0 | 0 | 1 | 116.2 | 16 | -569456431
| D | 781 | Dokončovací práce - obklady vč. veškerých detailů a prostupů |  |  |  | 772040.87 |  |  |  |  | 558.714 |  | 7.5168 |  | 0 | 2 | D | 1 |  |  |  | ROZPOCET | [6 empty] | 772040.87
108 | K | 781121011 | Nátěr penetrační na stěnu | m2 | 353 | 63 | 22239 |  |  | základní | 0.044 | 15.532 | 0.0003 | 0.1059 | 0 | 0 | 16 | K | 2 |  |  |  | ROZPOCET | 22239 | 0 | 0 | 0 | 0 | 1 | 22239 | 16 | 1719126132
| VV |  | 353 |  | 353 | [12 empty] | VV | 2 | 2 | True | 1 | ROZPOCET
109 | K | 781131112 | Izolace pod obklad nátěrem nebo stěrkou ve dvou vrstvách | m2 | 353 | 498 | 175794 |  |  | základní | 0.375 | 132.375 | 0.0015 | 0.5295 | 0 | 0 | 16 | K | 2 |  |  |  | ROZPOCET | 175794 | 0 | 0 | 0 | 0 | 1 | 175794 | 16 | -294881574
| VV |  | 353 |  | 353 | [12 empty] | VV | 2 | 2 | True | 1 | ROZPOCET
110 | K | 781469191 | Příplatek k montáži obkladů vnitřních z čediče za plochu do 10 m2 | m2 | 353 | 36.3 | 12813.9 |  |  | základní | 0.07 | 24.71 | 0 | 0 | 0 | 0 | 16 | K | 2 |  |  |  | ROZPOCET | 12813.9 | 0 | 0 | 0 | 0 | 1 | 12813.9 | 16 | 1783513550
111 | K | 781474115 | Montáž obkladů vnitřních keramických hladkých přes 22 do 25 ks/m2 lepených flexibilním lepidlem | m2 | 353 | 715 | 252395 |  |  | základní | 0.746 | 263.338 | 0.0052 | 1.8356 | 0 | 0 | 16 | K | 2 |  |  |  | ROZPOCET | 252395 | 0 | 0 | 0 | 0 | 1 | 252395 | 16 | -1279241184
112 | M | 59761039R | O 01 keramický obklad viz. specifikace povrchů | m2 | 388.3 | 520 | 201916 |  |  | základní | 0 | 0 | 0.0126 | 4.8926 | 0 | 0 | 32 | M | 2 |  |  |  | ROZPOCET | 201916 | 0 | 0 | 0 | 0 | 1 | 201916 | 16 | -1448772841
| VV |  | 353*1,1 'Přepočtené koeficientem množství |  | 388.3 | [12 empty] | VV | 2 | 2 | False | 1 | ROZPOCET
113 | K | 781492211 | Montáž profilů rohových lepených flexibilním cementovým lepidlem | m | 250 | 179 | 44750 |  |  | základní | 0.248 | 62 | 0.0002 | 0.05 | 0 | 0 | 16 | K | 2 |  |  |  | ROZPOCET | 44750 | 0 | 0 | 0 | 0 | 1 | 44750 | 16 | -1904748905
114 | M | 19416010R | O 01 lišta ukončovací viz. specifikace povrchů | m | 262.5 | 31.7 | 8321.25 |  |  | základní | 0 | 0 | 0.00012 | 0.0315 | 0 | 0 | 32 | M | 2 |  |  |  | ROZPOCET | 8321.25 | 0 | 0 | 0 | 0 | 1 | 8321.25 | 16 | -456861000
| VV |  | 250*1,05 'Přepočtené koeficientem množství |  | 262.5 | [12 empty] | VV | 2 | 2 | False | 1 | ROZPOCET
115 | K | 781492251 | Montáž profilů ukončovacích lepených flexibilním cementovým lepidlem | m | 200 | 116 | 23200 |  |  | základní | 0.16 | 32 | 0.00018 | 0.036 | 0 | 0 | 16 | K | 2 |  |  |  | ROZPOCET | 23200 | 0 | 0 | 0 | 0 | 1 | 23200 | 16 | -1646813838
116 | M | 19416010R | O 01 lišta ukončovací viz. specifikace povrchů | m | 210 | 31.7 | 6657 |  |  | základní | 0 | 0 | 0.00012 | 0.0252 | 0 | 0 | 32 | M | 2 |  |  |  | ROZPOCET | 6657 | 0 | 0 | 0 | 0 | 1 | 6657 | 16 | 2070763091
| VV |  | 200*1,05 'Přepočtené koeficientem množství |  | 210 | [12 empty] | VV | 2 | 2 | False | 1 | ROZPOCET
117 | K | 781495115 | Spárování vnitřních obkladů silikonem | m | 350 | 53 | 18550 |  |  | základní | 0.055 | 19.25 | 3e-05 | 0.0105 | 0 | 0 | 16 | K | 2 |  |  |  | ROZPOCET | 18550 | 0 | 0 | 0 | 0 | 1 | 18550 | 16 | -200555502
118 | K | 998781102 | Přesun hmot tonážní pro obklady keramické v objektech v přes 6 do 12 m | t | 7.517 | 719 | 5404.72 |  |  | základní | 1.265 | 9.509 | 0 | 0 | 0 | 0 | 16 | K | 2 |  |  |  | ROZPOCET | 5404.72 | 0 | 0 | 0 | 0 | 1 | 5404.72 | 16 | 878502185
| D | 784 | Dokončovací práce - malby a tapety |  |  |  | 452475.19 |  |  |  |  | 630.1049 |  | 1.915 |  | 0 | 2 | D | 1 |  |  |  | ROZPOCET | [6 empty] | 452475.19
119 | K | 784111001 | Oprášení (ometení ) podkladu v místnostech v do 3,80 m | m2 | 4126 | 6.22 | 25663.72 |  |  | základní | 0.012 | 49.512 | 0 | 0 | 0 | 0 | 16 | K | 2 |  |  |  | ROZPOCET | 25663.72 | 0 | 0 | 0 | 0 | 1 | 25663.72 | 16 | 2141938320
| VV |  | 4126 |  | 4126 | [12 empty] | VV | 2 | 2 | True | 1 | ROZPOCET
120 | K | 784181101 | Základní akrylátová jednonásobná bezbarvá penetrace podkladu v místnostech v do 3,80 m | m2 | 4126 | 19.9 | 82107.4 |  |  | základní | 0.033 | 136.158 | 0.0002 | 0.8252 | 0 | 0 | 16 | K | 2 |  |  |  | ROZPOCET | 82107.4 | 0 | 0 | 0 | 0 | 1 | 82107.4 | 16 | -2034196977
121 | K | 784191001 | Čištění vnitřních ploch oken nebo balkonových dveří jednoduchých po provedení malířských prací | m2 | 358.996 | 13.3 | 4774.65 |  |  | základní | 0.024 | 8.6159 | 1e-05 | 0.00359 | 0 | 0 | 16 | K | 2 |  |  |  | ROZPOCET | 4774.65 | 0 | 0 | 0 | 0 | 1 | 4774.65 | 16 | -401693947
| VV |  | 358,996 |  | 358.996 | [12 empty] | VV | 2 | 2 | True | 0 | ROZPOCET
| VV |  | Součet |  | 358.996 | [12 empty] | VV | 2 | 4 | True | 1 | ROZPOCET
122 | K | 784191007 | Čištění vnitřních ploch podlah po provedení malířských prací | m2 | 1343 | 3.34 | 4485.62 |  |  | základní | 0.005 | 6.715 | 1e-05 | 0.01343 | 0 | 0 | 16 | K | 2 |  |  |  | ROZPOCET | 4485.62 | 0 | 0 | 0 | 0 | 1 | 4485.62 | 16 | -627619997
| VV |  | 1343 |  | 1343 | [12 empty] | VV | 2 | 2 | True | 1 | ROZPOCET
123 | K | 784211101R | Dvojnásobné bílé malby N1-N5 | m2 | 4126 | 81.3 | 335443.8 |  |  | základní | 0.104 | 429.104 | 0.00026 | 1.0728 | 0 | 0 | 16 | K | 2 |  |  |  | ROZPOCET | 335443.8 | 0 | 0 | 0 | 0 | 1 | 335443.8 | 16 | -1528672245
| D | OST | Ostatní |  |  |  | 2369521.6 |  |  |  |  | 0 |  | 0 |  | 0 | 4 | D | 0 |  |  |  | ROZPOCET | [6 empty] | 2369521.6
124 | K | K475 | Stavební přípomoce - Zdravotně technické instalace | kpl | 1 | 7000 | 7000 |  |  | základní | 0 | 0 | 0 | 0 | 0 | 0 | 4 | K | 1 |  |  |  | ROZPOCET | 7000 | 0 | 0 | 0 | 0 | 1 | 7000 | 4 | 1934509695
125 | K | K476 | Stavební přípomoce - Ústřední vytápění | kpl | 1 | 7000 | 7000 |  |  | základní | 0 | 0 | 0 | 0 | 0 | 0 | 4 | K | 1 |  |  |  | ROZPOCET | 7000 | 0 | 0 | 0 | 0 | 1 | 7000 | 4 | -1886041406
126 | K | K477 | Stavební přípomoce - Vzduchotechnika | kpl | 1 | 7000 | 7000 |  |  | základní | 0 | 0 | 0 | 0 | 0 | 0 | 4 | K | 1 |  |  |  | ROZPOCET | 7000 | 0 | 0 | 0 | 0 | 1 | 7000 | 4 | -71804616
127 | K | K478 | Stavební přípomoce - Silnoproud | kpl | 1 | 7000 | 7000 |  |  | základní | 0 | 0 | 0 | 0 | 0 | 0 | 4 | K | 1 |  |  |  | ROZPOCET | 7000 | 0 | 0 | 0 | 0 | 1 | 7000 | 4 | 9478690
128 | K | K479 | Stavební přípomoce - Elektronické komunikace | kpl | 1 | 7000 | 7000 |  |  | základní | 0 | 0 | 0 | 0 | 0 | 0 | 4 | K | 1 |  |  |  | ROZPOCET | 7000 | 0 | 0 | 0 | 0 | 1 | 7000 | 4 | 686505892
129 | K | K480 | Stavební přípomoce - Měření a regulace | kpl | 1 | 7000 | 7000 |  |  | základní | 0 | 0 | 0 | 0 | 0 | 0 | 4 | K | 1 |  |  |  | ROZPOCET | 7000 | 0 | 0 | 0 | 0 | 1 | 7000 | 4 | 1515183472
130 | K | K481 | Stavební přípomoce - Systémy technické ochrany | kpl | 1 | 7000 | 7000 |  |  | základní | 0 | 0 | 0 | 0 | 0 | 0 | 4 | K | 1 |  |  |  | ROZPOCET | 7000 | 0 | 0 | 0 | 0 | 1 | 7000 | 4 | -428286020
131 | K | K482 | Stavební přípomoce - Medicinální plyny | kpl | 1 | 7000 | 7000 |  |  | základní | 0 | 0 | 0 | 0 | 0 | 0 | 4 | K | 1 |  |  |  | ROZPOCET | 7000 | 0 | 0 | 0 | 0 | 1 | 7000 | 4 | -459018682
132 | K | K483 | Stavební přípomoce - Výtahy | kpl | 1 | 7000 | 7000 |  |  | základní | 0 | 0 | 0 | 0 | 0 | 0 | 4 | K | 1 |  |  |  | ROZPOCET | 7000 | 0 | 0 | 0 | 0 | 1 | 7000 | 4 | -1802316227
133 | K | K484 | Protipožární prostupy, ucpávky - Zdravotně technické instalace | kpl | 1 | 7000 | 7000 |  |  | základní | 0 | 0 | 0 | 0 | 0 | 0 | 4 | K | 1 |  |  |  | ROZPOCET | 7000 | 0 | 0 | 0 | 0 | 1 | 7000 | 4 | -201966828
134 | K | K485 | Protipožární prostupy, ucpávky - Ústřední vytápění | kpl | 1 | 7000 | 7000 |  |  | základní | 0 | 0 | 0 | 0 | 0 | 0 | 4 | K | 1 |  |  |  | ROZPOCET | 7000 | 0 | 0 | 0 | 0 | 1 | 7000 | 4 | -278479618
135 | K | K486 | Protipožární prostupy, ucpávky - Vzduchotechnika | kpl | 1 | 7000 | 7000 |  |  | základní | 0 | 0 | 0 | 0 | 0 | 0 | 4 | K | 1 |  |  |  | ROZPOCET | 7000 | 0 | 0 | 0 | 0 | 1 | 7000 | 4 | -1331502961
136 | K | K487 | Protipožární prostupy, ucpávky - Silnoproud | kpl | 1 | 7000 | 7000 |  |  | základní | 0 | 0 | 0 | 0 | 0 | 0 | 4 | K | 1 |  |  |  | ROZPOCET | 7000 | 0 | 0 | 0 | 0 | 1 | 7000 | 4 | 1366452942
137 | K | K488 | Protipožární prostupy, ucpávky - Elektronické komunikace | kpl | 1 | 7000 | 7000 |  |  | základní | 0 | 0 | 0 | 0 | 0 | 0 | 4 | K | 1 |  |  |  | ROZPOCET | 7000 | 0 | 0 | 0 | 0 | 1 | 7000 | 4 | -1973603284
138 | K | K489 | Protipožární prostupy, ucpávky - Měření a regulace | kpl | 1 | 7000 | 7000 |  |  | základní | 0 | 0 | 0 | 0 | 0 | 0 | 4 | K | 1 |  |  |  | ROZPOCET | 7000 | 0 | 0 | 0 | 0 | 1 | 7000 | 4 | 1329508158
139 | K | K490 | Protipožární prostupy, ucpávky - Systémy technické ochrany | kpl | 1 | 7000 | 7000 |  |  | základní | 0 | 0 | 0 | 0 | 0 | 0 | 4 | K | 1 |  |  |  | ROZPOCET | 7000 | 0 | 0 | 0 | 0 | 1 | 7000 | 4 | 1389310798
140 | K | K491 | Protipožární prostupy, ucpávky - Medicinální plyny | kpl | 1 | 7000 | 7000 |  |  | základní | 0 | 0 | 0 | 0 | 0 | 0 | 4 | K | 1 |  |  |  | ROZPOCET | 7000 | 0 | 0 | 0 | 0 | 1 | 7000 | 4 | -48903142
141 | K | K492 | Protipožární prostupy, ucpávky - Výtahy | kpl | 1 | 7000 | 7000 |  |  | základní | 0 | 0 | 0 | 0 | 0 | 0 | 4 | K | 1 |  |  |  | ROZPOCET | 7000 | 0 | 0 | 0 | 0 | 1 | 7000 | 4 | 746892480
142 | K | K493 | Tlakové zkoušky | hod | 32 | 5000 | 160000 |  |  | základní | 0 | 0 | 0 | 0 | 0 | 0 | 4 | K | 1 |  |  |  | ROZPOCET | 160000 | 0 | 0 | 0 | 0 | 1 | 160000 | 4 | -162775609
143 | K | K494 | Zkoušky těsnosti | hod | 32 | 5000 | 160000 |  |  | základní | 0 | 0 | 0 | 0 | 0 | 0 | 4 | K | 1 |  |  |  | ROZPOCET | 160000 | 0 | 0 | 0 | 0 | 1 | 160000 | 4 | 1240885855
144 | K | K495 | Topné zkoušky | hod | 32 | 5000 | 160000 |  |  | základní | 0 | 0 | 0 | 0 | 0 | 0 | 4 | K | 1 |  |  |  | ROZPOCET | 160000 | 0 | 0 | 0 | 0 | 1 | 160000 | 4 | -684885602
145 | K | K496 | Rozbor vody | kpl | 1 | 2500 | 2500 |  |  | základní | 0 | 0 | 0 | 0 | 0 | 0 | 4 | K | 1 |  |  |  | ROZPOCET | 2500 | 0 | 0 | 0 | 0 | 1 | 2500 | 4 | 1333896136
146 | K | K497 | Likvidace odpadů po TZB | t | 35 | 3500 | 122500 |  |  | základní | 0 | 0 | 0 | 0 | 0 | 0 | 4 | K | 1 |  |  |  | ROZPOCET | 122500 | 0 | 0 | 0 | 0 | 1 | 122500 | 4 | -738380186
147 | K | K498 | Doprava a vnitrostaveništní přesuny pro TZB | kpl | 1 | 150000 | 150000 |  |  | základní | 0 | 0 | 0 | 0 | 0 | 0 | 4 | K | 1 |  |  |  | ROZPOCET | 150000 | 0 | 0 | 0 | 0 | 1 | 150000 | 4 | -595863463
148 | K | K499 | Seřízení, zaregulování, a uvedení do provozu | hod | 32 | 15000 | 480000 |  |  | základní | 0 | 0 | 0 | 0 | 0 | 0 | 4 | K | 1 |  |  |  | ROZPOCET | 480000 | 0 | 0 | 0 | 0 | 1 | 480000 | 4 | -1253177508
149 | K | K500 | Dokumentace skutečného provedení stavby (2x papírové podoba, 1x elektronická podoba) vč. TZB | kpl | 1 | 100000 | 100000 |  |  | základní | 0 | 0 | 0 | 0 | 0 | 0 | 4 | K | 1 |  |  |  | ROZPOCET | 100000 | 0 | 0 | 0 | 0 | 1 | 100000 | 4 | 338102791
150 | K | K501 | Výrobní a dílenská dokumentace vč. TZB | kpl | 1 | 50000 | 50000 |  |  | základní | 0 | 0 | 0 | 0 | 0 | 0 | 4 | K | 1 |  |  |  | ROZPOCET | 50000 | 0 | 0 | 0 | 0 | 1 | 50000 | 4 | -1374105482
151 | K | K502 | Revize elektroinstalací | kpl | 1 | 100000 | 100000 |  |  | základní | 0 | 0 | 0 | 0 | 0 | 0 | 4 | K | 1 |  |  |  | ROZPOCET | 100000 | 0 | 0 | 0 | 0 | 1 | 100000 | 4 | 1717939533
152 | K | K503 | Revize hromosvodu a zemnění | kpl | 1 | 5000 | 5000 |  |  | základní | 0 | 0 | 0 | 0 | 0 | 0 | 4 | K | 1 |  |  |  | ROZPOCET | 5000 | 0 | 0 | 0 | 0 | 1 | 5000 | 4 | -1526114481
153 | K | K517 | Revize, zkoušky a měření elektronických komunikací vč. protokolů | kpl | 1 | 15000 | 15000 |  |  | základní | 0 | 0 | 0 | 0 | 0 | 0 | 4 | K | 1 |  |  |  | ROZPOCET | 15000 | 0 | 0 | 0 | 0 | 1 | 15000 | 4 | 1070093685
154 | K | K505 | Návod na užívání a údržbu objektu | kpl | 1 | 10000 | 10000 |  |  | základní | 0 | 0 | 0 | 0 | 0 | 0 | 4 | K | 1 |  |  |  | ROZPOCET | 10000 | 0 | 0 | 0 | 0 | 1 | 10000 | 4 | -233879407
155 | K | K506 | Vzorkování | kpl | 1 | 10000 | 10000 |  |  | základní | 0 | 0 | 0 | 0 | 0 | 0 | 4 | K | 1 |  |  |  | ROZPOCET | 10000 | 0 | 0 | 0 | 0 | 1 | 10000 | 4 | -1424452001
156 | K | K507 | Úklid průběžný | m2 | 1419.02 | 40 | 56760.8 |  |  | základní | 0 | 0 | 0 | 0 | 0 | 0 | 4 | K | 1 |  |  |  | ROZPOCET | 56760.8 | 0 | 0 | 0 | 0 | 1 | 56760.8 | 4 | -908036045
| VV |  | 561,04+708,02+149,96 |  | 1419.02 | [12 empty] | VV | 1 | 2 | True | 0 | ROZPOCET
| VV |  | Součet |  | 1419.02 | [12 empty] | VV | 1 | 4 | True | 1 | ROZPOCET
157 | K | K508 | Úklid závěrečný před předáním díla objednateli | m2 | 1419.02 | 40 | 56760.8 |  |  | základní | 0 | 0 | 0 | 0 | 0 | 0 | 4 | K | 1 |  |  |  | ROZPOCET | 56760.8 | 0 | 0 | 0 | 0 | 1 | 56760.8 | 4 | 757464250
158 | K | K509 | Koordinace řemesel | hod | 100 | 450 | 45000 |  |  | základní | 0 | 0 | 0 | 0 | 0 | 0 | 4 | K | 1 |  |  |  | ROZPOCET | 45000 | 0 | 0 | 0 | 0 | 1 | 45000 | 4 | 398848680
159 | K | K512 | Funkční zkouška vč. zprovoznění a přenastavení nově instalovaných prvků v rámci celoareálové konfigurace | kpl | 1 | 15000 | 15000 |  |  | základní | 0 | 0 | 0 | 0 | 0 | 0 | 4 | K | 1 |  |  |  | ROZPOCET | 15000 | 0 | 0 | 0 | 0 | 1 | 15000 | 4 | 247449811
160 | K | K513 | Kontrola stavby ze strany odborných orgánů vč. TIČR a vč. výstupních protokolů a stanovisek | kpl | 1 | 25000 | 25000 |  |  | základní | 0 | 0 | 0 | 0 | 0 | 0 | 4 | K | 1 |  |  |  | ROZPOCET | 25000 | 0 | 0 | 0 | 0 | 1 | 25000 | 4 | 2020519011
161 | K | Pol67 | Zkušební provoz vč. vyhodnocení | kpl | 1 | 25000 | 25000 |  |  | základní | 0 | 0 | 0 | 0 | 0 | 0 | 4 | K | 1 |  |  |  | ROZPOCET | 25000 | 0 | 0 | 0 | 0 | 1 | 25000 | 4 | -643693479
162 | K | K515 | Ekologické třídění odpadů | kpl | 1 | 15000 | 15000 |  |  | základní | 0 | 0 | 0 | 0 | 0 | 0 | 4 | K | 1 |  |  |  | ROZPOCET | 15000 | 0 | 0 | 0 | 0 | 1 | 15000 | 4 | -96384815
163 | K | K516 | Odpadové hospodářství vč. kontrolního hlášení ke stavbě | kpl | 1 | 15000 | 15000 |  |  | základní | 0 | 0 | 0 | 0 | 0 | 0 | 4 | K | 1 |  |  |  | ROZPOCET | 15000 | 0 | 0 | 0 | 0 | 1 | 15000 | 4 | -1782394805
164 | K | Pol64 | Zaškolení obsluhy | kpl | 1 | 15000 | 15000 |  |  | základní | 0 | 0 | 0 | 0 | 0 | 0 | 4 | K | 1 |  |  |  | ROZPOCET | 15000 | 0 | 0 | 0 | 0 | 1 | 15000 | 4 | 2119580785
165 | K | K472 | Zajištění provizorního chodu zubní laboratoře po dobu realizace stavby | … | 1 | 250000 | 250000 |  |  | základní | 0 | 0 | 0 | 0 | 0 | 0 | 4 | K | 1 |  |  |  | ROZPOCET | 250000 | 0 | 0 | 0 | 0 | 1 | 250000 | 4 | -702489787
166 | K | K473 | Zajištění ochrany provozu gastro po dobu realizace stavby | … | 1 | 200000 | 200000 |  |  | základní | 0 | 0 | 0 | 0 | 0 | 0 | 4 | K | 1 |  |  |  | ROZPOCET | 200000 | 0 | 0 | 0 | 0 | 1 | 200000 | 4 | -1023826514

## II.1.2.2 - Zdravotně tech...
{e16a35eb-4e7f-45cf-aec3-f13e1116df37}
2
| KRYCÍ LIST SOUPISU PRACÍ | [7 empty] | v --- níže se nacházejí doplnkové a pomocné údaje k sestavám --- v | [8 empty] | False
Stavba:
Cheb - Onkologie a zubní klinika rev.11.02.2025
Objekt:
II. etapa - Zubní klinika v nemocnici Cheb
Soupis:
II.1.2 - Technika prostředí staveb
Úroveň 3:
II.1.2.2 - Zdravotně technické instalace
| KSO: |  |  |  |  | CC-CZ:
| Místo: |  |  |  |  | Datum: | 10. 12. 2024
| Zadavatel: |  |  |  |  | IČ:
DIČ:
| Zhotovitel: |  |  |  |  | IČ: | 0
[6 empty] | DIČ: | 0
| Projektant: |  |  |  |  | IČ: | 40541355
|  | M Projekt Cheb |  |  |  | DIČ:
| Zpracovatel: |  |  |  |  | IČ:
DIČ:
Poznámka:
| Cena bez DPH | [5 empty] | 1976839
|  |  | Základ daně |  |  | Sazba daně | Výše daně
| DPH | základní | 1976839 |  |  | 21% | 415136.19
|  | snížená | 0 |  |  | 12% | 0
|  | zákl. přenesená | 0 |  |  | 21% | 0
|  | sníž. přenesená | 0 |  |  | 12% | 0
|  | nulová | 0 |  |  | 0% | 0
| Cena s DPH |  |  | v | CZK |  | 2391975.19
| Projektant |  |  | Zpracovatel
| Datum a podpis: |  | Razítko | Datum a podpis: |  |  | Razítko
| Objednavatel |  |  | Zhotovitel
| Datum a podpis: |  | Razítko | Datum a podpis: |  |  | Razítko
REKAPITULACE ČLENĚNÍ SOUPISU PRACÍ
Stavba:
Cheb - Onkologie a zubní klinika rev.11.02.2025
Objekt:
II. etapa - Zubní klinika v nemocnici Cheb
Soupis:
II.1.2 - Technika prostředí staveb
Úroveň 3:
II.1.2.2 - Zdravotně technické instalace
Místo: | [5 empty] | Datum: | 10. 12. 2024
Zadavatel: | [5 empty] | Projektant: | M Projekt Cheb
Zhotovitel: | [5 empty] | Zpracovatel:
Kód dílu - Popis | [6 empty] | Cena celkem [CZK]
Náklady ze soupisu prací | [6 empty] | 1976839 | [11 empty] | -1
| D1 - Zdravotně technické instalace | [5 empty] | 1976839
| D2 - Vodovod | [5 empty] | 868837
| D3 - Kanalizace | [5 empty] | 294492
| D4 - Zařizovací předměty | [5 empty] | 813510
SOUPIS PRACÍ
Stavba:
Cheb - Onkologie a zubní klinika rev.11.02.2025
Objekt:
II. etapa - Zubní klinika v nemocnici Cheb
Soupis:
II.1.2 - Technika prostředí staveb
Úroveň 3:
II.1.2.2 - Zdravotně technické instalace
Místo: | [5 empty] | Datum: | 10. 12. 2024
Zadavatel: | [5 empty] | Projektant: | M Projekt Cheb
Zhotovitel: | [5 empty] | Zpracovatel:
PČ | Typ | Kód | Popis | MJ | Množství | J.cena [CZK] | Cena celkem [CZK] | Cenová soustava |  | DPH | J. Nh [h] | Nh celkem [h] | J. hmotnost [t] | Hmotnost celkem [t] | J. suť [t] | Suť Celkem [t]
Náklady soupisu celkem | [6 empty] | 1976839 |  |  |  |  | 0 |  | 0 |  | 0 |  | D | -1 | [7 empty] | 1976839
| D | D1 | Zdravotně technické instalace |  |  |  | 1976839 |  |  |  |  | 0 |  | 0 |  | 0 | 1 | D | 0 | ROZPOCET | [6 empty] | 1976839
| D | D2 | Vodovod |  |  |  | 868837 |  |  |  |  | 0 |  | 0 |  | 0 | 1 | D | 1 | ROZPOCET | [6 empty] | 868837
1 | K | Pol93 | Potrubí PP-RCT vč. tvarovek a kotvícího mat. - D20 | m | 1371 | 260 | 356460 |  |  | základní | 0 | 0 | 0 | 0 | 0 | 0 | 4 | K | 2 | ROZPOCET | 356460 | 0 | 0 | 0 | 0 | 1 | 356460 | 4 | 2
2 | K | Pol94 | Potrubí PP-RCT vč. tvarovek a kotvícího mat. - D25 | m | 176 | 290 | 51040 |  |  | základní | 0 | 0 | 0 | 0 | 0 | 0 | 4 | K | 2 | ROZPOCET | 51040 | 0 | 0 | 0 | 0 | 1 | 51040 | 4 | 4
3 | K | Pol95 | Potrubí PP-RCT vč. tvarovek a kotvícího mat. - D32 | m | 187 | 315 | 58905 |  |  | základní | 0 | 0 | 0 | 0 | 0 | 0 | 4 | K | 2 | ROZPOCET | 58905 | 0 | 0 | 0 | 0 | 1 | 58905 | 4 | 6
4 | K | Pol96 | Potrubí PP-RCT vč. tvarovek a kotvícího mat. - D40 | m | 150 | 350 | 52500 |  |  | základní | 0 | 0 | 0 | 0 | 0 | 0 | 4 | K | 2 | ROZPOCET | 52500 | 0 | 0 | 0 | 0 | 1 | 52500 | 4 | 8
5 | K | Pol100 | Potrubí pozinkovaná ocel vč. tvarovek a kotvícího mat. - DN25 | m | 14 | 485 | 6790 |  |  | základní | 0 | 0 | 0 | 0 | 0 | 0 | 4 | K | 2 | ROZPOCET | 6790 | 0 | 0 | 0 | 0 | 1 | 6790 | 4 | 10
6 | K | Pol101 | Potrubí pozinkovaná ocel vč. tvarovek a kotvícího mat. - DN32 | m | 11 | 551 | 6061 |  |  | základní | 0 | 0 | 0 | 0 | 0 | 0 | 4 | K | 2 | ROZPOCET | 6061 | 0 | 0 | 0 | 0 | 1 | 6061 | 4 | 12
7 | K | Pol103 | Tepelná izolace potrubí SV - polyethylenová (např. Tubolit DG) tl. 9 mm pro D20 | m | 503 | 29 | 14587 |  |  | základní | 0 | 0 | 0 | 0 | 0 | 0 | 4 | K | 2 | ROZPOCET | 14587 | 0 | 0 | 0 | 0 | 1 | 14587 | 4 | 14
8 | K | Pol104 | Tepelná izolace potrubí SV - polyethylenová (např. Tubolit DG) tl. 9 mm pro D25 | m | 20 | 35 | 700 |  |  | základní | 0 | 0 | 0 | 0 | 0 | 0 | 4 | K | 2 | ROZPOCET | 700 | 0 | 0 | 0 | 0 | 1 | 700 | 4 | 16
9 | K | Pol105 | Tepelná izolace potrubí SV - minerální s hliníkovou fólií (např. Rockwool 800) tl. 20 mm pro D20 | m | 150 | 115 | 17250 |  |  | základní | 0 | 0 | 0 | 0 | 0 | 0 | 4 | K | 2 | ROZPOCET | 17250 | 0 | 0 | 0 | 0 | 1 | 17250 | 4 | 18
10 | K | Pol106 | Tepelná izolace potrubí SV - minerální s hliníkovou fólií (např. Rockwool 800) tl. 20 mm pro D25 | m | 68 | 121 | 8228 |  |  | základní | 0 | 0 | 0 | 0 | 0 | 0 | 4 | K | 2 | ROZPOCET | 8228 | 0 | 0 | 0 | 0 | 1 | 8228 | 4 | 20
11 | K | Pol107 | Tepelná izolace potrubí SV - minerální s hliníkovou fólií (např. Rockwool 800) tl. 20 mm pro D32 | m | 89 | 126 | 11214 |  |  | základní | 0 | 0 | 0 | 0 | 0 | 0 | 4 | K | 2 | ROZPOCET | 11214 | 0 | 0 | 0 | 0 | 1 | 11214 | 4 | 22
12 | K | Pol108 | Tepelná izolace potrubí SV - minerální s hliníkovou fólií (např. Rockwool 800) tl. 20 mm pro D40 | m | 72 | 131 | 9432 |  |  | základní | 0 | 0 | 0 | 0 | 0 | 0 | 4 | K | 2 | ROZPOCET | 9432 | 0 | 0 | 0 | 0 | 1 | 9432 | 4 | 24
13 | K | Pol112 | Tepelná izolace potrubí TV - polyethylenová (např. Tubolit DG) tl. 25 mm pro D20 | m | 371 | 75 | 27825 |  |  | základní | 0 | 0 | 0 | 0 | 0 | 0 | 4 | K | 2 | ROZPOCET | 27825 | 0 | 0 | 0 | 0 | 1 | 27825 | 4 | 26
14 | K | Pol113 | Tepelná izolace potrubí TV - polyethylenová (např. Tubolit DG) tl. 25 mm pro D25 | m | 20 | 83 | 1660 |  |  | základní | 0 | 0 | 0 | 0 | 0 | 0 | 4 | K | 2 | ROZPOCET | 1660 | 0 | 0 | 0 | 0 | 1 | 1660 | 4 | 28
15 | K | Pol114 | Tepelná izolace potrubí TV a CIR - minerální s hliníkovou fólií (např. Rockwool 800) tl. 30 mm pro D20 | m | 347 | 143 | 49621 |  |  | základní | 0 | 0 | 0 | 0 | 0 | 0 | 4 | K | 2 | ROZPOCET | 49621 | 0 | 0 | 0 | 0 | 1 | 49621 | 4 | 30
16 | K | Pol115 | Tepelná izolace potrubí TV a CIR - minerální s hliníkovou fólií (např. Rockwool 800) tl. 30 mm pro D25 | m | 68 | 151 | 10268 |  |  | základní | 0 | 0 | 0 | 0 | 0 | 0 | 4 | K | 2 | ROZPOCET | 10268 | 0 | 0 | 0 | 0 | 1 | 10268 | 4 | 32
17 | K | Pol116 | Tepelná izolace potrubí TV a CIR - minerální s hliníkovou fólií (např. Rockwool 800) tl. 30 mm pro D32 | m | 98 | 159 | 15582 |  |  | základní | 0 | 0 | 0 | 0 | 0 | 0 | 4 | K | 2 | ROZPOCET | 15582 | 0 | 0 | 0 | 0 | 1 | 15582 | 4 | 34
18 | K | Pol117 | Tepelná izolace potrubí TV a CIR - minerální s hliníkovou fólií (např. Rockwool 800) tl. 40 mm pro D40 | m | 78 | 166 | 12948 |  |  | základní | 0 | 0 | 0 | 0 | 0 | 0 | 4 | K | 2 | ROZPOCET | 12948 | 0 | 0 | 0 | 0 | 1 | 12948 | 4 | 36
19 | K | Pol120 | Tepelná izolace potrubí požární vody - polyethylenová (např. Tubolit DG) tl. 5 mm pro DN25 | m | 14 | 23 | 322 |  |  | základní | 0 | 0 | 0 | 0 | 0 | 0 | 4 | K | 2 | ROZPOCET | 322 | 0 | 0 | 0 | 0 | 1 | 322 | 4 | 38
20 | K | Pol121 | Tepelná izolace potrubí požární vody - polyethylenová (např. Tubolit DG) tl. 5 mm pro DN32 | m | 11 | 36 | 396 |  |  | základní | 0 | 0 | 0 | 0 | 0 | 0 | 4 | K | 2 | ROZPOCET | 396 | 0 | 0 | 0 | 0 | 1 | 396 | 4 | 40
21 | K | Pol205 | Rohový ventil 1/2" / 3/4" - pračka | ks | 2 | 225 | 450 |  |  | základní | 0 | 0 | 0 | 0 | 0 | 0 | 4 | K | 2 | ROZPOCET | 450 | 0 | 0 | 0 | 0 | 1 | 450 | 4 | 42
22 | K | Pol123 | Rohový ventil 1/2" / 3/8" - umyvadlo, dřez a bidet | ks | 138 | 210 | 28980 |  |  | základní | 0 | 0 | 0 | 0 | 0 | 0 | 4 | K | 2 | ROZPOCET | 28980 | 0 | 0 | 0 | 0 | 1 | 28980 | 4 | 44
23 | K | Pol206 | Rohový ventil 1/2" / 3/4" - zubařská křesla a autokláv | ks | 21 | 210 | 4410 |  |  | základní | 0 | 0 | 0 | 0 | 0 | 0 | 4 | K | 2 | ROZPOCET | 4410 | 0 | 0 | 0 | 0 | 1 | 4410 | 4 | 46
24 | K | Pol124 | Kulový kohout KK15 | ks | 8 | 276 | 2208 |  |  | základní | 0 | 0 | 0 | 0 | 0 | 0 | 4 | K | 2 | ROZPOCET | 2208 | 0 | 0 | 0 | 0 | 1 | 2208 | 4 | 48
25 | K | Pol126 | Kulový kohout KK25 | ks | 2 | 510 | 1020 |  |  | základní | 0 | 0 | 0 | 0 | 0 | 0 | 4 | K | 2 | ROZPOCET | 1020 | 0 | 0 | 0 | 0 | 1 | 1020 | 4 | 50
26 | K | Pol127 | Kulový kohout KK32 | ks | 8 | 660 | 5280 |  |  | základní | 0 | 0 | 0 | 0 | 0 | 0 | 4 | K | 2 | ROZPOCET | 5280 | 0 | 0 | 0 | 0 | 1 | 5280 | 4 | 52
27 | K | Pol132 | Termostatický vyvažovací cirkulační ventil DN15 - pro cirkulaci TV | ks | 8 | 3450 | 27600 |  |  | základní | 0 | 0 | 0 | 0 | 0 | 0 | 4 | K | 2 | ROZPOCET | 27600 | 0 | 0 | 0 | 0 | 1 | 27600 | 4 | 54
28 | K | Pol137 | Hydrantový systém D25 do zdi - pr. hadice 25 mm, délka 30m, hubice pr. 6 mm 3 polohy, vč. montážní sady, skříně a KK25 | kpl | 2 | 13500 | 27000 |  |  | základní | 0 | 0 | 0 | 0 | 0 | 0 | 4 | K | 2 | ROZPOCET | 27000 | 0 | 0 | 0 | 0 | 1 | 27000 | 4 | 56
29 | K | Pol138 | Hydrantový systém D25 na zeď - pr. hadice 25 mm, délka 30m, hubice pr. 6 mm 3 polohy, vč. montážní sady, skříně a KK25 | kpl | 3 | 14500 | 43500 |  |  | základní | 0 | 0 | 0 | 0 | 0 | 0 | 4 | K | 2 | ROZPOCET | 43500 | 0 | 0 | 0 | 0 | 1 | 43500 | 4 | 58
30 | K | Pol139 | Revizní dvířka 300x300mm - pro armatury v podhledech | ks | 6 | 850 | 5100 |  |  | základní | 0 | 0 | 0 | 0 | 0 | 0 | 4 | K | 2 | ROZPOCET | 5100 | 0 | 0 | 0 | 0 | 1 | 5100 | 4 | 60
31 | K | Pol140 | Revizní dvířka 500x500mm - pro armatury v podhledech | ks | 5 | 2300 | 11500 |  |  | základní | 0 | 0 | 0 | 0 | 0 | 0 | 4 | K | 2 | ROZPOCET | 11500 | 0 | 0 | 0 | 0 | 1 | 11500 | 4 | 62
| D | D3 | Kanalizace |  |  |  | 294492 |  |  |  |  | 0 |  | 0 |  | 0 | 1 | D | 1 | ROZPOCET | [6 empty] | 294492
32 | K | Pol148 | Potrubí PP-HT, vč. tvarovek, fixačního materiálu a těsnění - DN32 | m | 74 | 225 | 16650 |  |  | základní | 0 | 0 | 0 | 0 | 0 | 0 | 4 | K | 2 | ROZPOCET | 16650 | 0 | 0 | 0 | 0 | 1 | 16650 | 4 | 64
33 | K | Pol149 | Potrubí PP-HT, vč. tvarovek, fixačního materiálu a těsnění - DN40 | m | 43 | 275 | 11825 |  |  | základní | 0 | 0 | 0 | 0 | 0 | 0 | 4 | K | 2 | ROZPOCET | 11825 | 0 | 0 | 0 | 0 | 1 | 11825 | 4 | 66
34 | K | Pol150 | Potrubí PP-HT, vč. tvarovek, fixačního materiálu a těsnění - DN50 | m | 80 | 358 | 28640 |  |  | základní | 0 | 0 | 0 | 0 | 0 | 0 | 4 | K | 2 | ROZPOCET | 28640 | 0 | 0 | 0 | 0 | 1 | 28640 | 4 | 68
35 | K | Pol151 | Potrubí PP-HT, vč. tvarovek, fixačního materiálu a těsnění - DN70 | m | 23 | 440 | 10120 |  |  | základní | 0 | 0 | 0 | 0 | 0 | 0 | 4 | K | 2 | ROZPOCET | 10120 | 0 | 0 | 0 | 0 | 1 | 10120 | 4 | 70
36 | K | Pol152 | Potrubí PP-HT, vč. tvarovek, fixačního materiálu a těsnění - DN100 | m | 160 | 530 | 84800 |  |  | základní | 0 | 0 | 0 | 0 | 0 | 0 | 4 | K | 2 | ROZPOCET | 84800 | 0 | 0 | 0 | 0 | 1 | 84800 | 4 | 72
37 | K | Pol154 | Protihlkuková izolace potrubí PP-HT - minerální s hliníkovou fólií (např. Rockwool 800) tl. 20 mm pro DN32 | m | 102 | 107 | 10914 |  |  | základní | 0 | 0 | 0 | 0 | 0 | 0 | 4 | K | 2 | ROZPOCET | 10914 | 0 | 0 | 0 | 0 | 1 | 10914 | 4 | 74
38 | K | Pol155 | Protihlkuková izolace potrubí PP-HT - minerální s hliníkovou fólií (např. Rockwool 800) tl. 20 mm pro DN40 | m | 70 | 113 | 7910 |  |  | základní | 0 | 0 | 0 | 0 | 0 | 0 | 4 | K | 2 | ROZPOCET | 7910 | 0 | 0 | 0 | 0 | 1 | 7910 | 4 | 76
39 | K | Pol156 | Protihlkuková izolace potrubí PP-HT - minerální s hliníkovou fólií (např. Rockwool 800) tl. 20 mm pro DN50 | m | 60 | 140 | 8400 |  |  | základní | 0 | 0 | 0 | 0 | 0 | 0 | 4 | K | 2 | ROZPOCET | 8400 | 0 | 0 | 0 | 0 | 1 | 8400 | 4 | 78
40 | K | Pol157 | Protihlkuková izolace potrubí PP-HT - minerální s hliníkovou fólií (např. Rockwool 800) tl. 20 mm pro DN70 | m | 50 | 168 | 8400 |  |  | základní | 0 | 0 | 0 | 0 | 0 | 0 | 4 | K | 2 | ROZPOCET | 8400 | 0 | 0 | 0 | 0 | 1 | 8400 | 4 | 80
41 | K | Pol158 | Protihlkuková izolace potrubí PP-HT - minerální s hliníkovou fólií (např. Rockwool 800) tl. 20 mm pro DN100 | m | 80 | 210 | 16800 |  |  | základní | 0 | 0 | 0 | 0 | 0 | 0 | 4 | K | 2 | ROZPOCET | 16800 | 0 | 0 | 0 | 0 | 1 | 16800 | 4 | 82
42 | K | Pol162 | Čistící kus PP-HT - DN100 | ks | 7 | 287 | 2009 |  |  | základní | 0 | 0 | 0 | 0 | 0 | 0 | 4 | K | 2 | ROZPOCET | 2009 | 0 | 0 | 0 | 0 | 1 | 2009 | 4 | 84
43 | K | Pol207 | Odvětrávací hlavice odpadního potrubí PP-HT- DN100 | ks | 10 | 310 | 3100 |  |  | základní | 0 | 0 | 0 | 0 | 0 | 0 | 4 | K | 2 | ROZPOCET | 3100 | 0 | 0 | 0 | 0 | 1 | 3100 | 4 | 86
44 | K | Pol165 | Přivzdušňovací ventil (PV) DN50 podmítkový | ks | 6 | 2480 | 14880 |  |  | základní | 0 | 0 | 0 | 0 | 0 | 0 | 4 | K | 2 | ROZPOCET | 14880 | 0 | 0 | 0 | 0 | 1 | 14880 | 4 | 88
45 | K | Pol166 | Přivzdušňovací ventil (PV) DN50 | ks | 1 | 1450 | 1450 |  |  | základní | 0 | 0 | 0 | 0 | 0 | 0 | 4 | K | 2 | ROZPOCET | 1450 | 0 | 0 | 0 | 0 | 1 | 1450 | 4 | 90
46 | K | Pol208 | Přivzdušňovací ventil (PV) DN70 | ks | 2 | 1920 | 3840 |  |  | základní | 0 | 0 | 0 | 0 | 0 | 0 | 4 | K | 2 | ROZPOCET | 3840 | 0 | 0 | 0 | 0 | 1 | 3840 | 4 | 92
47 | K | Pol167 | Přivzdušňovací ventil (PV) DN100 | ks | 2 | 1920 | 3840 |  |  | základní | 0 | 0 | 0 | 0 | 0 | 0 | 4 | K | 2 | ROZPOCET | 3840 | 0 | 0 | 0 | 0 | 1 | 3840 | 4 | 94
48 | K | Pol209 | Sifon suchý pro pračku a sušičku | ks | 3 | 588 | 1764 |  |  | základní | 0 | 0 | 0 | 0 | 0 | 0 | 4 | K | 2 | ROZPOCET | 1764 | 0 | 0 | 0 | 0 | 1 | 1764 | 4 | 96
49 | K | Pol168 | Suchý sifon pro jednotku chlazení a VZT | ks | 26 | 1150 | 29900 |  |  | základní | 0 | 0 | 0 | 0 | 0 | 0 | 4 | K | 2 | ROZPOCET | 29900 | 0 | 0 | 0 | 0 | 1 | 29900 | 4 | 98
50 | K | Pol169 | Suchý sifon podomítkový pro jednotku chlazení | ks | 12 | 1130 | 13560 |  |  | základní | 0 | 0 | 0 | 0 | 0 | 0 | 4 | K | 2 | ROZPOCET | 13560 | 0 | 0 | 0 | 0 | 1 | 13560 | 4 | 100
51 | K | Pol171 | Vpusť podlahová suchá DN70, 0,8 l/s, nerezová mřížka | ks | 4 | 3170 | 12680 |  |  | základní | 0 | 0 | 0 | 0 | 0 | 0 | 4 | K | 2 | ROZPOCET | 12680 | 0 | 0 | 0 | 0 | 1 | 12680 | 4 | 102
52 | K | Pol172 | Revizní mřížka 200x200 pro přivzdušňovací ventil | ks | 2 | 280 | 560 |  |  | základní | 0 | 0 | 0 | 0 | 0 | 0 | 4 | K | 2 | ROZPOCET | 560 | 0 | 0 | 0 | 0 | 1 | 560 | 4 | 104
53 | K | Pol173 | Revizní dvířka 200x200 pro čistící kus PP-HT | ks | 7 | 350 | 2450 |  |  | základní | 0 | 0 | 0 | 0 | 0 | 0 | 4 | K | 2 | ROZPOCET | 2450 | 0 | 0 | 0 | 0 | 1 | 2450 | 4 | 106
| D | D4 | Zařizovací předměty |  |  |  | 813510 |  |  |  |  | 0 |  | 0 |  | 0 | 1 | D | 1 | ROZPOCET | [6 empty] | 813510
54 | K | Pol175 | Baterie umyvadlová stojánková páková úsporná s průtokem max. 0,1 l/s s uzavíráním odtoku vč. připojovacích nerezem opletených hadiček 3/8" | kpl | 27 | 1550 | 41850 |  |  | základní | 0 | 0 | 0 | 0 | 0 | 0 | 4 | K | 2 | ROZPOCET | 41850 | 0 | 0 | 0 | 0 | 1 | 41850 | 4 | 108
55 | K | Pol176 | Baterie umyvadlová imobilní stojánková páková úsporná s průtokem max. 0,1 l/s bez uzavírání odtoku vč. připojovacích nerezem opletených hadiček 3/8" | kpl | 3 | 1650 | 4950 |  |  | základní | 0 | 0 | 0 | 0 | 0 | 0 | 4 | K | 2 | ROZPOCET | 4950 | 0 | 0 | 0 | 0 | 1 | 4950 | 4 | 110
56 | K | Pol177 | Baterie dřezová stojánková páková vč. připojovacích nerezem opletených hadiček 3/8" | kpl | 39 | 1690 | 65910 |  |  | základní | 0 | 0 | 0 | 0 | 0 | 0 | 4 | K | 2 | ROZPOCET | 65910 | 0 | 0 | 0 | 0 | 1 | 65910 | 4 | 112
57 | K | Pol179 | Baterie sprchová termostatická úsporná s průtokem max. 0,1 l/s vč. nástěnek a sprchového setu s ruční a hlavovou sprchou | kpl | 10 | 2800 | 28000 |  |  | základní | 0 | 0 | 0 | 0 | 0 | 0 | 4 | K | 2 | ROZPOCET | 28000 | 0 | 0 | 0 | 0 | 1 | 28000 | 4 | 114
58 | K | Pol180 | Baterie výlevková páková nástěnná vč. nástěnek | kpl | 5 | 1450 | 7250 |  |  | základní | 0 | 0 | 0 | 0 | 0 | 0 | 4 | K | 2 | ROZPOCET | 7250 | 0 | 0 | 0 | 0 | 1 | 7250 | 4 | 116
59 | K | Pol182 | Umývátko keramické bílé vč. sifonu a montážní sady | kpl | 8 | 1450 | 11600 |  |  | základní | 0 | 0 | 0 | 0 | 0 | 0 | 4 | K | 2 | ROZPOCET | 11600 | 0 | 0 | 0 | 0 | 1 | 11600 | 4 | 118
60 | K | Pol183 | Umyvadlo keramické bílé vč. sifonu a montážní sady | kpl | 17 | 1500 | 25500 |  |  | základní | 0 | 0 | 0 | 0 | 0 | 0 | 4 | K | 2 | ROZPOCET | 25500 | 0 | 0 | 0 | 0 | 1 | 25500 | 4 | 120
61 | K | Pol210 | Rohové umyvadlo keramické bílé vč. sifonu a montážní sady | kpl | 2 | 1650 | 3300 |  |  | základní | 0 | 0 | 0 | 0 | 0 | 0 | 4 | K | 2 | ROZPOCET | 3300 | 0 | 0 | 0 | 0 | 1 | 3300 | 4 | 122
62 | K | Pol184 | Umyvadlo imobilní keramické bílé vč. sifonu a montážní sady | kpl | 3 | 1550 | 4650 |  |  | základní | 0 | 0 | 0 | 0 | 0 | 0 | 4 | K | 2 | ROZPOCET | 4650 | 0 | 0 | 0 | 0 | 1 | 4650 | 4 | 124
63 | K | Pol185 | Dřez nerezový vč. sifonu a instalační sady | kpl | 30 | 3500 | 105000 |  |  | základní | 0 | 0 | 0 | 0 | 0 | 0 | 4 | K | 2 | ROZPOCET | 105000 | 0 | 0 | 0 | 0 | 1 | 105000 | 4 | 126
64 | K | Pol186 | Dřez dvojitý nerezový vč. sifonu a instalační sady | kpl | 9 | 5500 | 49500 |  |  | základní | 0 | 0 | 0 | 0 | 0 | 0 | 4 | K | 2 | ROZPOCET | 49500 | 0 | 0 | 0 | 0 | 1 | 49500 | 4 | 128
65 | K | Pol187 | Výlevka keramická bílá stojící včetně roštu | kpl | 5 | 6500 | 32500 |  |  | základní | 0 | 0 | 0 | 0 | 0 | 0 | 4 | K | 2 | ROZPOCET | 32500 | 0 | 0 | 0 | 0 | 1 | 32500 | 4 | 130
66 | K | Pol188 | Klozet závěsný včetně sanitárního předstěnového modulu s integrovanou splachovací nádržkou, sedátka soft close, napojovací tvarovky, vč. kotevního materálu, rohového ventilu 1/2", nerezem opletené hadičky 3/8", odhlučňovací podložky aspl. tlačítka | kpl | 14 | 10500 | 147000 |  |  | základní | 0 | 0 | 0 | 0 | 0 | 0 | 4 | K | 2 | ROZPOCET | 147000 | 0 | 0 | 0 | 0 | 1 | 147000 | 4 | 132
67 | K | Pol211 | Klozet imobilní závěsný včetně sanitárního předstěnového modulu s integrovanou splachovací nádržkou, sedátka soft close, napojovací tvarovky, vč. kotevního materálu, rohového ventilu 1/2", nerezem opletené hadičky 3/8", odhlučňovací podložky aspl. tlačítk | kpl | 3 | 12500 | 37500 |  |  | základní | 0 | 0 | 0 | 0 | 0 | 0 | 4 | K | 2 | ROZPOCET | 37500 | 0 | 0 | 0 | 0 | 1 | 37500 | 4 | 134
68 | K | Pol190 | Pisoár keramický bílý včetně elektornického splachovacího systému, napojovací opletené hadičky 3/8", rohového ventilu 1/2" se zpětnou klapkou a napájecího trafa | kpl | 2 | 18000 | 36000 |  |  | základní | 0 | 0 | 0 | 0 | 0 | 0 | 4 | K | 2 | ROZPOCET | 36000 | 0 | 0 | 0 | 0 | 1 | 36000 | 4 | 136
69 | K | Pol192 | Sprchová vanička z litého mramoru do 1200x1200 mm se sifonem DN50 vč. nožiček a krycího panelu | kpl | 10 | 7500 | 75000 |  |  | základní | 0 | 0 | 0 | 0 | 0 | 0 | 4 | K | 2 | ROZPOCET | 75000 | 0 | 0 | 0 | 0 | 1 | 75000 | 4 | 138
70 | K | Pol212 | Sprchová skleněná zástěna do 1200x1200 mm, otvírací, výšky min. 190 cm, chrom | kpl | 10 | 13800 | 138000 |  |  | základní | 0 | 0 | 0 | 0 | 0 | 0 | 4 | K | 2 | ROZPOCET | 138000 | 0 | 0 | 0 | 0 | 1 | 138000 | 4 | 140

## II.1.2.4a - Vytápění
{1496fdd2-24af-4c1f-9eb2-0c228caeb1a6}
2
| KRYCÍ LIST SOUPISU PRACÍ | [7 empty] | v --- níže se nacházejí doplnkové a pomocné údaje k sestavám --- v | [8 empty] | False
Stavba:
Cheb - Onkologie a zubní klinika rev.11.02.2025
Objekt:
II. etapa - Zubní klinika v nemocnici Cheb
Soupis:
II.1.2 - Technika prostředí staveb
Úroveň 3:
II.1.2.4a - Vytápění
| KSO: |  |  |  |  | CC-CZ:
| Místo: |  | Cheb |  |  | Datum: | 10. 12. 2024
| Zadavatel: |  |  |  |  | IČ:
|  | Karlovarský kraj |  |  |  | DIČ:
| Zhotovitel: |  |  |  |  | IČ: | 0
[6 empty] | DIČ: | 0
| Projektant: |  |  |  |  | IČ: | 40541355
|  | M Projekt Cheb |  |  |  | DIČ:
| Zpracovatel: |  |  |  |  | IČ:
DIČ:
Poznámka:
| Cena bez DPH | [5 empty] | 1741630
|  |  | Základ daně |  |  | Sazba daně | Výše daně
| DPH | základní | 1741630 |  |  | 21% | 365742.3
|  | snížená | 0 |  |  | 12% | 0
|  | zákl. přenesená | 0 |  |  | 21% | 0
|  | sníž. přenesená | 0 |  |  | 12% | 0
|  | nulová | 0 |  |  | 0% | 0
| Cena s DPH |  |  | v | CZK |  | 2107372.3
| Projektant |  |  | Zpracovatel
| Datum a podpis: |  | Razítko | Datum a podpis: |  |  | Razítko
| Objednavatel |  |  | Zhotovitel
| Datum a podpis: |  | Razítko | Datum a podpis: |  |  | Razítko
REKAPITULACE ČLENĚNÍ SOUPISU PRACÍ
Stavba:
Cheb - Onkologie a zubní klinika rev.11.02.2025
Objekt:
II. etapa - Zubní klinika v nemocnici Cheb
Soupis:
II.1.2 - Technika prostředí staveb
Úroveň 3:
II.1.2.4a - Vytápění
Místo: |  |  | Cheb |  |  | Datum: | 10. 12. 2024
Zadavatel: |  |  | Karlovarský kraj |  |  | Projektant: | M Projekt Cheb
Zhotovitel: | [5 empty] | Zpracovatel:
Kód dílu - Popis | [6 empty] | Cena celkem [CZK]
Náklady ze soupisu prací | [6 empty] | 1741630 | [11 empty] | -1
| 1 - Vytápění | [5 empty] | 1741630
SOUPIS PRACÍ
Stavba:
Cheb - Onkologie a zubní klinika rev.11.02.2025
Objekt:
II. etapa - Zubní klinika v nemocnici Cheb
Soupis:
II.1.2 - Technika prostředí staveb
Úroveň 3:
II.1.2.4a - Vytápění
Místo: |  |  | Cheb |  |  | Datum: | 10. 12. 2024
Zadavatel: |  |  | Karlovarský kraj |  |  | Projektant: | M Projekt Cheb
Zhotovitel: | [5 empty] | Zpracovatel:
PČ | Typ | Kód | Popis | MJ | Množství | J.cena [CZK] | Cena celkem [CZK] | Cenová soustava |  | DPH | J. Nh [h] | Nh celkem [h] | J. hmotnost [t] | Hmotnost celkem [t] | J. suť [t] | Suť Celkem [t]
Náklady soupisu celkem | [6 empty] | 1741630 |  |  |  |  | 0 |  | 0 |  | 0 |  | D | -1 | [7 empty] | 1741630
| D | 1 | Vytápění |  |  |  | 1741630 |  |  |  |  | 0 |  | 0 |  | 0 | 4 | D | 0 | ROZPOCET | [6 empty] | 1741630
1 | K | K616 | Trubkové otopné těleso KRT 1500.495 | ks | 11 | 11260 | 123860 |  |  | základní | 0 | 0 | 0 | 0 | 0 | 0 | 512 | K | 1 | ROZPOCET | 123860 | 0 | 0 | 0 | 0 | 1 | 123860 | 512 | 1397143016
2 | K | K617 | Deskové otopné těleso s vestavěnou ventilovou vložkou provedení Hygiene 11-500/400 | ks | 3 | 7500 | 22500 |  |  | základní | 0 | 0 | 0 | 0 | 0 | 0 | 512 | K | 1 | ROZPOCET | 22500 | 0 | 0 | 0 | 0 | 1 | 22500 | 512 | 1657441557
3 | K | K618 | Deskové otopné těleso s vestavěnou ventilovou vložkou provedení Hygiene 11-500/500 | ks | 4 | 7500 | 30000 |  |  | základní | 0 | 0 | 0 | 0 | 0 | 0 | 512 | K | 1 | ROZPOCET | 30000 | 0 | 0 | 0 | 0 | 1 | 30000 | 512 | 1911723416
4 | K | K619 | Deskové otopné těleso s vestavěnou ventilovou vložkou provedení Hygiene 11-500/600 | ks | 4 | 7500 | 30000 |  |  | základní | 0 | 0 | 0 | 0 | 0 | 0 | 512 | K | 1 | ROZPOCET | 30000 | 0 | 0 | 0 | 0 | 1 | 30000 | 512 | -1197942463
5 | K | K620 | Deskové otopné těleso s vestavěnou ventilovou vložkou provedení Hygiene 11-500/700 | ks | 8 | 7500 | 60000 |  |  | základní | 0 | 0 | 0 | 0 | 0 | 0 | 512 | K | 1 | ROZPOCET | 60000 | 0 | 0 | 0 | 0 | 1 | 60000 | 512 | 278766257
6 | K | K621 | Deskové otopné těleso s vestavěnou ventilovou vložkou provedení Hygiene 11-500/800 | ks | 4 | 7500 | 30000 |  |  | základní | 0 | 0 | 0 | 0 | 0 | 0 | 512 | K | 1 | ROZPOCET | 30000 | 0 | 0 | 0 | 0 | 1 | 30000 | 512 | 819856207
7 | K | K622 | Deskové otopné těleso s vestavěnou ventilovou vložkou provedení Hygiene 11-500/900 | ks | 14 | 7500 | 105000 |  |  | základní | 0 | 0 | 0 | 0 | 0 | 0 | 512 | K | 1 | ROZPOCET | 105000 | 0 | 0 | 0 | 0 | 1 | 105000 | 512 | 308928298
8 | K | K623 | Deskové otopné těleso s vestavěnou ventilovou vložkou provedení Hygiene 11-500/1000 | ks | 3 | 7500 | 22500 |  |  | základní | 0 | 0 | 0 | 0 | 0 | 0 | 512 | K | 1 | ROZPOCET | 22500 | 0 | 0 | 0 | 0 | 1 | 22500 | 512 | 1820618285
9 | K | K624 | Deskové otopné těleso s vestavěnou ventilovou vložkou provedení Hygiene 11-500/1100 | ks | 7 | 7500 | 52500 |  |  | základní | 0 | 0 | 0 | 0 | 0 | 0 | 512 | K | 1 | ROZPOCET | 52500 | 0 | 0 | 0 | 0 | 1 | 52500 | 512 | 47428965
10 | K | K625 | Deskové otopné těleso s vestavěnou ventilovou vložkou provedení Hygiene 11-500/1200 | ks | 4 | 7500 | 30000 |  |  | základní | 0 | 0 | 0 | 0 | 0 | 0 | 512 | K | 1 | ROZPOCET | 30000 | 0 | 0 | 0 | 0 | 1 | 30000 | 512 | -285526468
11 | K | K626 | Deskové otopné těleso s vestavěnou ventilovou vložkou provedení Hygiene 11-500/1400 | ks | 4 | 7500 | 30000 |  |  | základní | 0 | 0 | 0 | 0 | 0 | 0 | 512 | K | 1 | ROZPOCET | 30000 | 0 | 0 | 0 | 0 | 1 | 30000 | 512 | -1601436490
12 | K | K664 | Deskové otopné těleso s vestavěnou ventilovou vložkou provedení Hygiene 22-500/600 | ks | 1 | 7500 | 7500 |  |  | základní | 0 | 0 | 0 | 0 | 0 | 0 | 512 | K | 1 | ROZPOCET | 7500 | 0 | 0 | 0 | 0 | 1 | 7500 | 512 | 1832752234
13 | K | K665 | Deskové otopné těleso s vestavěnou ventilovou vložkou provedení Hygiene 22-500/800 | ks | 1 | 7500 | 7500 |  |  | základní | 0 | 0 | 0 | 0 | 0 | 0 | 512 | K | 1 | ROZPOCET | 7500 | 0 | 0 | 0 | 0 | 1 | 7500 | 512 | 1877436977
14 | K | K629 | Deskové otopné těleso s vestavěnou ventilovou vložkou provedení Hygiene 22-500/1000 | ks | 4 | 7500 | 30000 |  |  | základní | 0 | 0 | 0 | 0 | 0 | 0 | 512 | K | 1 | ROZPOCET | 30000 | 0 | 0 | 0 | 0 | 1 | 30000 | 512 | 329020676
15 | K | K630 | Deskové otopné těleso s vestavěnou ventilovou vložkou provedení Hygiene 22-500/1100 | ks | 2 | 7500 | 15000 |  |  | základní | 0 | 0 | 0 | 0 | 0 | 0 | 512 | K | 1 | ROZPOCET | 15000 | 0 | 0 | 0 | 0 | 1 | 15000 | 512 | 1651088105
16 | K | K666 | Deskové otopné těleso s vestavěnou ventilovou vložkou provedení Hygiene 22-500/1200 | ks | 3 | 7500 | 22500 |  |  | základní | 0 | 0 | 0 | 0 | 0 | 0 | 512 | K | 1 | ROZPOCET | 22500 | 0 | 0 | 0 | 0 | 1 | 22500 | 512 | -916818233
17 | K | K667 | Deskové otopné těleso s vestavěnou ventilovou vložkou provedení Hygiene 22-500/1400 | ks | 1 | 7500 | 7500 |  |  | základní | 0 | 0 | 0 | 0 | 0 | 0 | 512 | K | 1 | ROZPOCET | 7500 | 0 | 0 | 0 | 0 | 1 | 7500 | 512 | -856750950
18 | K | K668 | Deskové otopné těleso s vestavěnou ventilovou vložkou provedení Hygiene 22-900/900 | ks | 2 | 7500 | 15000 |  |  | základní | 0 | 0 | 0 | 0 | 0 | 0 | 512 | K | 1 | ROZPOCET | 15000 | 0 | 0 | 0 | 0 | 1 | 15000 | 512 | 1088134509
19 | K | K669 | Deskové otopné těleso s vestavěnou ventilovou vložkou provedení Hygiene 33-500/900 | ks | 1 | 7500 | 7500 |  |  | základní | 0 | 0 | 0 | 0 | 0 | 0 | 512 | K | 1 | ROZPOCET | 7500 | 0 | 0 | 0 | 0 | 1 | 7500 | 512 | -1714865677
20 | K | K670 | Deskové otopné těleso s vestavěnou ventilovou vložkou provedení Hygiene 33-500/1400 | ks | 2 | 7500 | 15000 |  |  | základní | 0 | 0 | 0 | 0 | 0 | 0 | 512 | K | 1 | ROZPOCET | 15000 | 0 | 0 | 0 | 0 | 1 | 15000 | 512 | -2134011551
21 | K | K632 | Dvojitý ventil s uzavíratelným šroubením pro desková tělesa | ks | 72 | 750 | 54000 |  |  | základní | 0 | 0 | 0 | 0 | 0 | 0 | 512 | K | 1 | ROZPOCET | 54000 | 0 | 0 | 0 | 0 | 1 | 54000 | 512 | -1353506394
22 | K | K633 | Přímý ventil pro trubkové otopné těleso | ks | 11 | 650 | 7150 |  |  | základní | 0 | 0 | 0 | 0 | 0 | 0 | 512 | K | 1 | ROZPOCET | 7150 | 0 | 0 | 0 | 0 | 1 | 7150 | 512 | -1917739941
23 | K | K634 | Přímé šroubení pro trubkové otopné těleso | ks | 11 | 550 | 6050 |  |  | základní | 0 | 0 | 0 | 0 | 0 | 0 | 512 | K | 1 | ROZPOCET | 6050 | 0 | 0 | 0 | 0 | 1 | 6050 | 512 | 1241917864
24 | K | K636 | Ruční regulační ventil (např. STAD) DN 15 | ks | 3 | 2500 | 7500 |  |  | základní | 0 | 0 | 0 | 0 | 0 | 0 | 512 | K | 1 | ROZPOCET | 7500 | 0 | 0 | 0 | 0 | 1 | 7500 | 512 | -958987011
25 | K | K637 | Ruční regulační ventil (např. STAD) DN 20 | ks | 4 | 3000 | 12000 |  |  | základní | 0 | 0 | 0 | 0 | 0 | 0 | 512 | K | 1 | ROZPOCET | 12000 | 0 | 0 | 0 | 0 | 1 | 12000 | 512 | -1833356303
26 | K | K639 | Kulový kohout uzavírací DN 20 | ks | 3 | 450 | 1350 |  |  | základní | 0 | 0 | 0 | 0 | 0 | 0 | 512 | K | 1 | ROZPOCET | 1350 | 0 | 0 | 0 | 0 | 1 | 1350 | 512 | 1810056881
27 | K | K640 | Kulový kohout uzavírací DN 25 | ks | 4 | 450 | 1800 |  |  | základní | 0 | 0 | 0 | 0 | 0 | 0 | 512 | K | 1 | ROZPOCET | 1800 | 0 | 0 | 0 | 0 | 1 | 1800 | 512 | 1604992430
28 | K | K641 | Termostatická hlavice | ks | 83 | 450 | 37350 |  |  | základní | 0 | 0 | 0 | 0 | 0 | 0 | 512 | K | 1 | ROZPOCET | 37350 | 0 | 0 | 0 | 0 | 1 | 37350 | 512 | -933965290
29 | K | K642 | Vypouštěcí ventil 1/2 " | ks | 10 | 350 | 3500 |  |  | základní | 0 | 0 | 0 | 0 | 0 | 0 | 512 | K | 1 | ROZPOCET | 3500 | 0 | 0 | 0 | 0 | 1 | 3500 | 512 | -1999909723
30 | K | K643 | Automatický odvzdušňovací ventil | ks | 10 | 850 | 8500 |  |  | základní | 0 | 0 | 0 | 0 | 0 | 0 | 512 | K | 1 | ROZPOCET | 8500 | 0 | 0 | 0 | 0 | 1 | 8500 | 512 | -1377121427
31 | K | K644 | Potrubí měděné - lisovací systém Viega Profipress 15 x 1 | m | 474 | 550 | 260700 |  |  | základní | 0 | 0 | 0 | 0 | 0 | 0 | 512 | K | 1 | ROZPOCET | 260700 | 0 | 0 | 0 | 0 | 1 | 260700 | 512 | -27211727
32 | K | K645 | Potrubí měděné - lisovací systém Viega Profipress 18 x 1 | m | 530 | 600 | 318000 |  |  | základní | 0 | 0 | 0 | 0 | 0 | 0 | 512 | K | 1 | ROZPOCET | 318000 | 0 | 0 | 0 | 0 | 1 | 318000 | 512 | -323327177
33 | K | K646 | Potrubí měděné - lisovací systém Viega Profipress 22 x 1 | m | 222 | 650 | 144300 |  |  | základní | 0 | 0 | 0 | 0 | 0 | 0 | 512 | K | 1 | ROZPOCET | 144300 | 0 | 0 | 0 | 0 | 1 | 144300 | 512 | -1692540011
34 | K | K647 | Potrubí měděné - lisovací systém Viega Profipress 28 x 1 | m | 36 | 750 | 27000 |  |  | základní | 0 | 0 | 0 | 0 | 0 | 0 | 512 | K | 1 | ROZPOCET | 27000 | 0 | 0 | 0 | 0 | 1 | 27000 | 512 | 1398537724
35 | K | K650 | Izolace systémová Mirelon PRO tl. 13 mm 15 x 1 (nehořlavé provedení) | m | 454 | 98 | 44492 |  |  | základní | 0 | 0 | 0 | 0 | 0 | 0 | 512 | K | 1 | ROZPOCET | 44492 | 0 | 0 | 0 | 0 | 1 | 44492 | 512 | 1197890849
36 | K | K651 | Izolace systémová Mirelon PRO tl. 13 mm 18 x 1 (nehořlavé provedení) | m | 530 | 115 | 60950 |  |  | základní | 0 | 0 | 0 | 0 | 0 | 0 | 512 | K | 1 | ROZPOCET | 60950 | 0 | 0 | 0 | 0 | 1 | 60950 | 512 | -294207558
37 | K | K652 | Izolace systémová Mirelon PRO tl. 13 mm 22 x 1 (nehořlavé provedení) | m | 222 | 136 | 30192 |  |  | základní | 0 | 0 | 0 | 0 | 0 | 0 | 512 | K | 1 | ROZPOCET | 30192 | 0 | 0 | 0 | 0 | 1 | 30192 | 512 | -1623656884
38 | K | K653 | Izolace systémová Mirelon PRO tl. 13 mm 28 x 1 (nehořlavé provedení) | m | 36 | 151 | 5436 |  |  | základní | 0 | 0 | 0 | 0 | 0 | 0 | 512 | K | 1 | ROZPOCET | 5436 | 0 | 0 | 0 | 0 | 1 | 5436 | 512 | -2027335127
39 | K | K656 | kotevní materiál, závěsy konzole atd. | kpl | 1 | 15000 | 15000 |  |  | základní | 0 | 0 | 0 | 0 | 0 | 0 | 512 | K | 1 | ROZPOCET | 15000 | 0 | 0 | 0 | 0 | 1 | 15000 | 512 | 1678288366
40 | K | K657 | Doregulování hydrodinamických tlaků | hod | 15 | 450 | 6750 |  |  | základní | 0 | 0 | 0 | 0 | 0 | 0 | 512 | K | 1 | ROZPOCET | 6750 | 0 | 0 | 0 | 0 | 1 | 6750 | 512 | 1676695793
41 | K | K658 | Uvedení do provozu | hod | 10 | 450 | 4500 |  |  | základní | 0 | 0 | 0 | 0 | 0 | 0 | 512 | K | 1 | ROZPOCET | 4500 | 0 | 0 | 0 | 0 | 1 | 4500 | 512 | 1542407425
42 | K | K659 | Napuštění a odvzdušnění soustavy | hod | 20 | 450 | 9000 |  |  | základní | 0 | 0 | 0 | 0 | 0 | 0 | 512 | K | 1 | ROZPOCET | 9000 | 0 | 0 | 0 | 0 | 1 | 9000 | 512 | 644282013
43 | K | K661 | Napojení na stávající rozvody | hod | 5 | 450 | 2250 |  |  | základní | 0 | 0 | 0 | 0 | 0 | 0 | 512 | K | 1 | ROZPOCET | 2250 | 0 | 0 | 0 | 0 | 1 | 2250 | 512 | -1957671430
44 | K | K662 | Vypuštění části topného systému | hod | 10 | 450 | 4500 |  |  | základní | 0 | 0 | 0 | 0 | 0 | 0 | 512 | K | 1 | ROZPOCET | 4500 | 0 | 0 | 0 | 0 | 1 | 4500 | 512 | -608430110
45 | K | K663 | Úpravy stávajícího rozvodu včetně materiálu | hod | 10 | 550 | 5500 |  |  | základní | 0 | 0 | 0 | 0 | 0 | 0 | 512 | K | 1 | ROZPOCET | 5500 | 0 | 0 | 0 | 0 | 1 | 5500 | 512 | 1912827570

## II.1.2.4b - Vzduchotechnika
{40c01f72-3a45-4c61-b908-385ceed1735b}
2
| KRYCÍ LIST SOUPISU PRACÍ | [7 empty] | v --- níže se nacházejí doplnkové a pomocné údaje k sestavám --- v | [8 empty] | False
Stavba:
Cheb - Onkologie a zubní klinika rev.11.02.2025
Objekt:
II. etapa - Zubní klinika v nemocnici Cheb
Soupis:
II.1.2 - Technika prostředí staveb
Úroveň 3:
II.1.2.4b - Vzduchotechnika
| KSO: |  |  |  |  | CC-CZ:
| Místo: |  | Cheb |  |  | Datum: | 10. 12. 2024
| Zadavatel: |  |  |  |  | IČ:
|  | Karlovarský kraj |  |  |  | DIČ:
| Zhotovitel: |  |  |  |  | IČ: | 0
[6 empty] | DIČ: | 0
| Projektant: |  |  |  |  | IČ: | 40541355
|  | M Projekt Cheb |  |  |  | DIČ:
| Zpracovatel: |  |  |  |  | IČ:
DIČ:
Poznámka:
| Cena bez DPH | [5 empty] | 7517422
|  |  | Základ daně |  |  | Sazba daně | Výše daně
| DPH | základní | 7517422 |  |  | 21% | 1578658.62
|  | snížená | 0 |  |  | 12% | 0
|  | zákl. přenesená | 0 |  |  | 21% | 0
|  | sníž. přenesená | 0 |  |  | 12% | 0
|  | nulová | 0 |  |  | 0% | 0
| Cena s DPH |  |  | v | CZK |  | 9096080.62
| Projektant |  |  | Zpracovatel
| Datum a podpis: |  | Razítko | Datum a podpis: |  |  | Razítko
| Objednavatel |  |  | Zhotovitel
| Datum a podpis: |  | Razítko | Datum a podpis: |  |  | Razítko
REKAPITULACE ČLENĚNÍ SOUPISU PRACÍ
Stavba:
Cheb - Onkologie a zubní klinika rev.11.02.2025
Objekt:
II. etapa - Zubní klinika v nemocnici Cheb
Soupis:
II.1.2 - Technika prostředí staveb
Úroveň 3:
II.1.2.4b - Vzduchotechnika
Místo: |  |  | Cheb |  |  | Datum: | 10. 12. 2024
Zadavatel: |  |  | Karlovarský kraj |  |  | Projektant: | M Projekt Cheb
Zhotovitel: | [5 empty] | Zpracovatel:
Kód dílu - Popis | [6 empty] | Cena celkem [CZK]
Náklady ze soupisu prací | [6 empty] | 7517422 | [11 empty] | -1
| D1 - Vzduchotechnika | [5 empty] | 7517422
| D14 - Ostatní | [5 empty] | 12650
| D2 - Zař. č.15 - Větrání administrativa levá část | [5 empty] | 400631
| D3 - Zař. č.16 - Větrání administrativa levá část | [5 empty] | 551438
| D4 - Zař. č.17 - Větrání ordinace levá část | [5 empty] | 1601024
| D5 - Zař. č.18 - Větrání ordinace pravá část | [5 empty] | 1695224
| D6 - Zař. č.19 - Větrání bytů | [5 empty] | 46235
| D7 - Zař. č.20 - Větrání techniky, odpadů | [5 empty] | 81997
| D8 - Zař. č.21 - Chlazení administrativa levá část | [5 empty] | 590446
| D9 - Zař. č.22 - Chlazení administrativa pravá část | [5 empty] | 361894
| D10 - Zař. č.23 - Chlazení bytů | [5 empty] | 85094
| D11 - Zař. č.24 - Chlazení bytů | [5 empty] | 129593
| D12 - Zař. č.25 - Chlazení ordinace levá část | [5 empty] | 1251008
| D13 - Zař. č.26 - Chlazení ordinace pravá část | [5 empty] | 710188
SOUPIS PRACÍ
Stavba:
Cheb - Onkologie a zubní klinika rev.11.02.2025
Objekt:
II. etapa - Zubní klinika v nemocnici Cheb
Soupis:
II.1.2 - Technika prostředí staveb
Úroveň 3:
II.1.2.4b - Vzduchotechnika
Místo: |  |  | Cheb |  |  | Datum: | 10. 12. 2024
Zadavatel: |  |  | Karlovarský kraj |  |  | Projektant: | M Projekt Cheb
Zhotovitel: | [5 empty] | Zpracovatel:
PČ | Typ | Kód | Popis | MJ | Množství | J.cena [CZK] | Cena celkem [CZK] | Cenová soustava |  | DPH | J. Nh [h] | Nh celkem [h] | J. hmotnost [t] | Hmotnost celkem [t] | J. suť [t] | Suť Celkem [t]
Náklady soupisu celkem | [6 empty] | 7517422 |  |  |  |  | 0 |  | 0 |  | 0 |  | D | -1 | [7 empty] | 7517422
| D | D1 | Vzduchotechnika |  |  |  | 7517422 |  |  |  |  | 0 |  | 0 |  | 0 | 1 | D | 0 | ROZPOCET | [6 empty] | 7517422
| D | D14 | Ostatní |  |  |  | 12650 |  |  |  |  | 0 |  | 0 |  | 0 | 1 | D | 1 | ROZPOCET | [6 empty] | 12650
1 | K | Pol13 | Orientační štítky, popisové tabulky, směr proudění, schéma na stěnu ve formátu A1 | kpl | 1 | 12650 | 12650 |  |  | základní | 0 | 0 | 0 | 0 | 0 | 0 | 4 | K | 2 | ROZPOCET | 12650 | 0 | 0 | 0 | 0 | 1 | 12650 | 4 | -907350868
2 | K | Pol18 | Ochrana VZT zařízení a rozvodů proti poškození a prašnosti | kpl | 1 | 0 | 0 |  |  | základní | 0 | 0 | 0 | 0 | 0 | 0 | 4 | K | 2 | ROZPOCET | 0 | 0 | 0 | 0 | 0 | 1 | 0 | 4 | 1600578055
3 | K | Pol19 | Čištění stávající VZT jedna VZT jednotka zůstáva (strojovna 4.NP, vetrá 2.NP cca 200m2) | kpl | 1 | 0 | 0 |  |  | základní | 0 | 0 | 0 | 0 | 0 | 0 | 4 | K | 2 | ROZPOCET | 0 | 0 | 0 | 0 | 0 | 1 | 0 | 4 | 1337217275
| D | D2 | Zař. č.15 - Větrání administrativa levá část |  |  |  | 400631 |  |  |  |  | 0 |  | 0 |  | 0 | 1 | D | 1 | ROZPOCET | [6 empty] | 400631
4 | K | 15.01 | Kompaktní VZT jednotka (Vp=440 m³/h/ Pext=200 Pa; Vo=440 m³/h/ Pext=200 Pa; Pp=1,84 kW; 230 V; 9,5 A) ve složení na přívodu filtr F7, rotační výměník ZZT, elektrický ohřívač; ventilátor, vč. uzavírací klapky se servopohonem, na odvodu ve složení filtr M5, | ks | 1 | 124492 | 124492 |  |  | základní | 0 | 0 | 0 | 0 | 0 | 0 | 4 | K | 2 | ROZPOCET | 124492 | 0 | 0 | 0 | 0 | 1 | 124492 | 4 | -1235179340
5 | K | 15.02 | Kruhový tlumič hluku ø200/600 | ks | 2 | 2489 | 4978 |  |  | základní | 0 | 0 | 0 | 0 | 0 | 0 | 4 | K | 2 | ROZPOCET | 4978 | 0 | 0 | 0 | 0 | 1 | 4978 | 4 | -732687088
6 | K | 15.04 | Kruhový tlumič hluku ø200/900 | ks | 1 | 3102 | 3102 |  |  | základní | 0 | 0 | 0 | 0 | 0 | 0 | 4 | K | 2 | ROZPOCET | 3102 | 0 | 0 | 0 | 0 | 1 | 3102 | 4 | -337182721
7 | K | 15.06 | Požární klapka ø200 mm-.40 TPM 140/19 | ks | 1 | 6690 | 6690 |  |  | základní | 0 | 0 | 0 | 0 | 0 | 0 | 4 | K | 2 | ROZPOCET | 6690 | 0 | 0 | 0 | 0 | 1 | 6690 | 4 | -1456429256
8 | K | 15.10 | Regulátor konstantního průtoku vzduchu 125/E01 | ks | 1 | 6354 | 6354 |  |  | základní | 0 | 0 | 0 | 0 | 0 | 0 | 4 | K | 2 | ROZPOCET | 6354 | 0 | 0 | 0 | 0 | 1 | 6354 | 4 | 30670808
9 | K | 15.14 | Přeslechový tlumič hluku 125/300 | ks | 1 | 669 | 669 |  |  | základní | 0 | 0 | 0 | 0 | 0 | 0 | 4 | K | 2 | ROZPOCET | 669 | 0 | 0 | 0 | 0 | 1 | 669 | 4 | -1789752958
10 | K | 15.20 | Vířivý anemostat přívodní 300x8, vč. Plenum boxu, pozink. Plech | ks | 7 | 1864 | 13048 |  |  | základní | 0 | 0 | 0 | 0 | 0 | 0 | 4 | K | 2 | ROZPOCET | 13048 | 0 | 0 | 0 | 0 | 1 | 13048 | 4 | -1373927439
11 | K | 15.30 | VZT potrubí SPIRO SAFE sk.I ø 100 mm, vč. tvarovek 10% v provedení pozink. Plech | bm | 13 | 452 | 5876 |  |  | základní | 0 | 0 | 0 | 0 | 0 | 0 | 4 | K | 2 | ROZPOCET | 5876 | 0 | 0 | 0 | 0 | 1 | 5876 | 4 | -193082099
12 | K | 15.31 | VZT potrubí SPIRO SAFE sk.I ø 125 mm, vč. tvarovek 20% v provedení pozink. Plech | bm | 34 | 600 | 20400 |  |  | základní | 0 | 0 | 0 | 0 | 0 | 0 | 4 | K | 2 | ROZPOCET | 20400 | 0 | 0 | 0 | 0 | 1 | 20400 | 4 | -770935629
13 | K | 15.32 | VZT potrubí SPIRO SAFE sk.I ø 160 mm, vč. tvarovek 20% v provedení pozink. Plech | bm | 16 | 702 | 11232 |  |  | základní | 0 | 0 | 0 | 0 | 0 | 0 | 4 | K | 2 | ROZPOCET | 11232 | 0 | 0 | 0 | 0 | 1 | 11232 | 4 | 153140281
14 | K | 15.33 | VZT potrubí SPIRO SAFE sk.I ø 200 mm, vč. tvarovek 30% v provedení pozink. Plech | bm | 69 | 907 | 62583 |  |  | základní | 0 | 0 | 0 | 0 | 0 | 0 | 4 | K | 2 | ROZPOCET | 62583 | 0 | 0 | 0 | 0 | 1 | 62583 | 4 | -305438513
15 | K | 15.34 | Ohebné hluktlumící potrubí ø 100 mm, | bm | 4 | 274 | 1096 |  |  | základní | 0 | 0 | 0 | 0 | 0 | 0 | 4 | K | 2 | ROZPOCET | 1096 | 0 | 0 | 0 | 0 | 1 | 1096 | 4 | 1830499947
16 | K | 15.35 | Ohebné hluktlumící potrubí ø 125 mm, | bm | 6 | 314 | 1884 |  |  | základní | 0 | 0 | 0 | 0 | 0 | 0 | 4 | K | 2 | ROZPOCET | 1884 | 0 | 0 | 0 | 0 | 1 | 1884 | 4 | 998620182
17 | K | 15.36 | Ohebné hluktlumící potrubí ø 160 mm, | bm | 1 | 387 | 387 |  |  | základní | 0 | 0 | 0 | 0 | 0 | 0 | 4 | K | 2 | ROZPOCET | 387 | 0 | 0 | 0 | 0 | 1 | 387 | 4 | 461589726
18 | K | 15.37 | Požární a tepelná izolace tl. 40 mm s al. Folii, odolnost 30 min. | m² | 24 | 663 | 15912 |  |  | základní | 0 | 0 | 0 | 0 | 0 | 0 | 4 | K | 2 | ROZPOCET | 15912 | 0 | 0 | 0 | 0 | 1 | 15912 | 4 | -1392505779
19 | K | 15.38 | Tepelně akustická izolace ze z kaučuku tl. 20mm | m² | 27 | 629 | 16983 |  |  | základní | 0 | 0 | 0 | 0 | 0 | 0 | 4 | K | 2 | ROZPOCET | 16983 | 0 | 0 | 0 | 0 | 1 | 16983 | 4 | -2120679508
20 | K | 15.39 | Tepelně akustická izolace ze z minerální vlny tl. 40mm | m² | 20 | 559 | 11180 |  |  | základní | 0 | 0 | 0 | 0 | 0 | 0 | 4 | K | 2 | ROZPOCET | 11180 | 0 | 0 | 0 | 0 | 1 | 11180 | 4 | 477569634
21 | K | 15.40 | Montážní a spojovací materiál | kpl. | 1 | 15600 | 15600 |  |  | základní | 0 | 0 | 0 | 0 | 0 | 0 | 4 | K | 2 | ROZPOCET | 15600 | 0 | 0 | 0 | 0 | 1 | 15600 | 4 | -559389457
22 | K | 15A.03 | Kruhový tlumič hluku ø200/600 | ks | 2 | 2489 | 4978 |  |  | základní | 0 | 0 | 0 | 0 | 0 | 0 | 4 | K | 2 | ROZPOCET | 4978 | 0 | 0 | 0 | 0 | 1 | 4978 | 4 | -908453209
23 | K | 15A.05 | Kruhový tlumič hluku ø200/900 | ks | 1 | 3102 | 3102 |  |  | základní | 0 | 0 | 0 | 0 | 0 | 0 | 4 | K | 2 | ROZPOCET | 3102 | 0 | 0 | 0 | 0 | 1 | 3102 | 4 | -1987195837
24 | K | 15A.07 | Požární klapka ø200 mm-.40 TPM 140/19 | ks | 1 | 6690 | 6690 |  |  | základní | 0 | 0 | 0 | 0 | 0 | 0 | 4 | K | 2 | ROZPOCET | 6690 | 0 | 0 | 0 | 0 | 1 | 6690 | 4 | -142706505
25 | K | 15A.11 | Regulátor konstantního průtoku vzduchu 100/E01 | ks | 2 | 6198 | 12396 |  |  | základní | 0 | 0 | 0 | 0 | 0 | 0 | 4 | K | 2 | ROZPOCET | 12396 | 0 | 0 | 0 | 0 | 1 | 12396 | 4 | -2113908941
26 | K | 15A.12 | Regulátor konstantního průtoku vzduchu 125/E01 | ks | 2 | 6354 | 12708 |  |  | základní | 0 | 0 | 0 | 0 | 0 | 0 | 4 | K | 2 | ROZPOCET | 12708 | 0 | 0 | 0 | 0 | 1 | 12708 | 4 | -90427036
27 | K | 15A.13 | Regulátor konstantního průtoku vzduchu 160/E01 | ks | 1 | 6354 | 6354 |  |  | základní | 0 | 0 | 0 | 0 | 0 | 0 | 4 | K | 2 | ROZPOCET | 6354 | 0 | 0 | 0 | 0 | 1 | 6354 | 4 | 1141797860
28 | K | 15A.15 | Přeslechový tlumič hluku 100/300 | ks | 2 | 669 | 1338 |  |  | základní | 0 | 0 | 0 | 0 | 0 | 0 | 4 | K | 2 | ROZPOCET | 1338 | 0 | 0 | 0 | 0 | 1 | 1338 | 4 | 995853044
29 | K | 15A.16 | Přeslechový tlumič hluku 125/300 | ks | 2 | 669 | 1338 |  |  | základní | 0 | 0 | 0 | 0 | 0 | 0 | 4 | K | 2 | ROZPOCET | 1338 | 0 | 0 | 0 | 0 | 1 | 1338 | 4 | 949829573
30 | K | 15A.17 | Přeslechový tlumič hluku 160/500 | ks | 7 | 1914 | 13398 |  |  | základní | 0 | 0 | 0 | 0 | 0 | 0 | 4 | K | 2 | ROZPOCET | 13398 | 0 | 0 | 0 | 0 | 1 | 13398 | 4 | 1583700533
31 | K | 15A.21 | Talířový ventil odvodní ø100 mm | ks | 4 | 203 | 812 |  |  | základní | 0 | 0 | 0 | 0 | 0 | 0 | 4 | K | 2 | ROZPOCET | 812 | 0 | 0 | 0 | 0 | 1 | 812 | 4 | 711554870
32 | K | 15A.22 | Talířový ventil odvodní ø125 mm | ks | 4 | 252 | 1008 |  |  | základní | 0 | 0 | 0 | 0 | 0 | 0 | 4 | K | 2 | ROZPOCET | 1008 | 0 | 0 | 0 | 0 | 1 | 1008 | 4 | -261292073
33 | K | 15A.23 | Talířový ventil přívodní ø160 mm | ks | 1 | 381 | 381 |  |  | základní | 0 | 0 | 0 | 0 | 0 | 0 | 4 | K | 2 | ROZPOCET | 381 | 0 | 0 | 0 | 0 | 1 | 381 | 4 | 635422255
34 | K | 15A.24 | Krycí síto na potrubí ø160 mm | ks | 12 | 756 | 9072 |  |  | základní | 0 | 0 | 0 | 0 | 0 | 0 | 4 | K | 2 | ROZPOCET | 9072 | 0 | 0 | 0 | 0 | 1 | 9072 | 4 | -1758384742
35 | K | 15A.25 | Vířivý anemostat odvodní 300x8, bez plenum boxu, pozink. Plech | ks | 6 | 765 | 4590 |  |  | základní | 0 | 0 | 0 | 0 | 0 | 0 | 4 | K | 2 | ROZPOCET | 4590 | 0 | 0 | 0 | 0 | 1 | 4590 | 4 | 2024342253
| D | D3 | Zař. č.16 - Větrání administrativa levá část |  |  |  | 551438 |  |  |  |  | 0 |  | 0 |  | 0 | 1 | D | 1 | ROZPOCET | [6 empty] | 551438
36 | K | 16.01 | Kompaktní VZT jednotka (Vp=1050 m³/h/ Pext=200 Pa; Vo=1050 m³/h/ Pext=200 Pa; Pp=6,7 kW; 400 V; 12,1 A) ve složení na přívodu filtr F7, rotační výměník ZZT, elektrický ohřívač; ventilátor, vč. uzavírací klapky se servopohonem, na odvodu ve složení filtr M | ks | 1 | 257342 | 257342 |  |  | základní | 0 | 0 | 0 | 0 | 0 | 0 | 4 | K | 2 | ROZPOCET | 257342 | 0 | 0 | 0 | 0 | 1 | 257342 | 4 | 1739168220
37 | K | 16.02 | Kruhový tlumič hluku ø250/900 | ks | 1 | 3635 | 3635 |  |  | základní | 0 | 0 | 0 | 0 | 0 | 0 | 4 | K | 2 | ROZPOCET | 3635 | 0 | 0 | 0 | 0 | 1 | 3635 | 4 | -1762919279
38 | K | 16.04 | Kruhový tlumič hluku ø315/600 | ks | 2 | 4607 | 9214 |  |  | základní | 0 | 0 | 0 | 0 | 0 | 0 | 4 | K | 2 | ROZPOCET | 9214 | 0 | 0 | 0 | 0 | 1 | 9214 | 4 | 757488026
39 | K | 16.06 | Kruhový tlumič hluku ø315/900 | ks | 1 | 5907 | 5907 |  |  | základní | 0 | 0 | 0 | 0 | 0 | 0 | 4 | K | 2 | ROZPOCET | 5907 | 0 | 0 | 0 | 0 | 1 | 5907 | 4 | -884881414
40 | K | 16.10 | Regulátor konstantního průtoku vzduchu 125/E01 | ks | 4 | 6354 | 25416 |  |  | základní | 0 | 0 | 0 | 0 | 0 | 0 | 4 | K | 2 | ROZPOCET | 25416 | 0 | 0 | 0 | 0 | 1 | 25416 | 4 | -1577658536
41 | K | 16.11 | Regulátor variabilního průtoku vzduchu 250/D2/XM0 | ks | 1 | 18395 | 18395 |  |  | základní | 0 | 0 | 0 | 0 | 0 | 0 | 4 | K | 2 | ROZPOCET | 18395 | 0 | 0 | 0 | 0 | 1 | 18395 | 4 | 803714427
42 | K | 16.15 | Přeslechový tlumič hluku 125/300 | ks | 4 | 669 | 2676 |  |  | základní | 0 | 0 | 0 | 0 | 0 | 0 | 4 | K | 2 | ROZPOCET | 2676 | 0 | 0 | 0 | 0 | 1 | 2676 | 4 | 463246615
43 | K | 16.20 | Vířivý anemostat přívodní 300x8, vč. Plenum boxu, pozink. Plech | ks | 3 | 1864 | 5592 |  |  | základní | 0 | 0 | 0 | 0 | 0 | 0 | 4 | K | 2 | ROZPOCET | 5592 | 0 | 0 | 0 | 0 | 1 | 5592 | 4 | 1484028277
44 | K | 16.21 | Vířivý anemostat přívodní 500x24, vč. Plenum boxu, pozink. Plech | ks | 3 | 2563 | 7689 |  |  | základní | 0 | 0 | 0 | 0 | 0 | 0 | 4 | K | 2 | ROZPOCET | 7689 | 0 | 0 | 0 | 0 | 1 | 7689 | 4 | -1803914722
45 | K | 16.27 | Krycí síto na potrubí ø160 mm | ks | 2 | 756 | 1512 |  |  | základní | 0 | 0 | 0 | 0 | 0 | 0 | 4 | K | 2 | ROZPOCET | 1512 | 0 | 0 | 0 | 0 | 1 | 1512 | 4 | 166425241
46 | K | 16.35 | Čtyřhranné potrubí rovné sk.I z pozink. plechu vč. spojovacího a montážního materiálu, rozvinutá plocha potrubí | m² | 3 | 809 | 2427 |  |  | základní | 0 | 0 | 0 | 0 | 0 | 0 | 4 | K | 2 | ROZPOCET | 2427 | 0 | 0 | 0 | 0 | 1 | 2427 | 4 | -2033886055
47 | K | 16.36 | VZT potrubí SPIRO SAFE sk.I ø 100 mm, v provedení pozink. Plech | bm | 2 | 676 | 1352 |  |  | základní | 0 | 0 | 0 | 0 | 0 | 0 | 4 | K | 2 | ROZPOCET | 1352 | 0 | 0 | 0 | 0 | 1 | 1352 | 4 | -437112940
48 | K | 16.37 | VZT potrubí SPIRO SAFE sk.I ø 125 mm, vč. tvarovek 10% v provedení pozink. Plech | bm | 48 | 512 | 24576 |  |  | základní | 0 | 0 | 0 | 0 | 0 | 0 | 4 | K | 2 | ROZPOCET | 24576 | 0 | 0 | 0 | 0 | 1 | 24576 | 4 | -1274720206
49 | K | 16.38 | VZT potrubí SPIRO SAFE sk.I ø 160 mm, vč. tvarovek 20% v provedení pozink. Plech | bm | 20 | 702 | 14040 |  |  | základní | 0 | 0 | 0 | 0 | 0 | 0 | 4 | K | 2 | ROZPOCET | 14040 | 0 | 0 | 0 | 0 | 1 | 14040 | 4 | -1149335216
50 | K | 16.39 | VZT potrubí SPIRO SAFE sk.I ø 200 mm, vč. tvarovek 20% v provedení pozink. Plech | bm | 5 | 828 | 4140 |  |  | základní | 0 | 0 | 0 | 0 | 0 | 0 | 4 | K | 2 | ROZPOCET | 4140 | 0 | 0 | 0 | 0 | 1 | 4140 | 4 | 769067811
51 | K | 16.40 | VZT potrubí SPIRO SAFE sk.I ø 250 mm, vč. tvarovek 30% v provedení pozink. Plech | bm | 10 | 1156 | 11560 |  |  | základní | 0 | 0 | 0 | 0 | 0 | 0 | 4 | K | 2 | ROZPOCET | 11560 | 0 | 0 | 0 | 0 | 1 | 11560 | 4 | 1268636264
52 | K | 16.41 | VZT potrubí SPIRO SAFE sk.I ø 315 mm, vč. tvarovek 30% v provedení pozink. Plech | bm | 16 | 1586 | 25376 |  |  | základní | 0 | 0 | 0 | 0 | 0 | 0 | 4 | K | 2 | ROZPOCET | 25376 | 0 | 0 | 0 | 0 | 1 | 25376 | 4 | 8298728
53 | K | 16.42 | Ohebné hluktlumící potrubí ø 100 mm, | bm | 2 | 274 | 548 |  |  | základní | 0 | 0 | 0 | 0 | 0 | 0 | 4 | K | 2 | ROZPOCET | 548 | 0 | 0 | 0 | 0 | 1 | 548 | 4 | 703821524
54 | K | 16.43 | Ohebné hluktlumící potrubí ø 125 mm, | bm | 5 | 314 | 1570 |  |  | základní | 0 | 0 | 0 | 0 | 0 | 0 | 4 | K | 2 | ROZPOCET | 1570 | 0 | 0 | 0 | 0 | 1 | 1570 | 4 | 2092013718
55 | K | 16.44 | Ohebné hluktlumící potrubí ø 200 mm, | bm | 2 | 455 | 910 |  |  | základní | 0 | 0 | 0 | 0 | 0 | 0 | 4 | K | 2 | ROZPOCET | 910 | 0 | 0 | 0 | 0 | 1 | 910 | 4 | 1627556328
56 | K | 16.45 | Tepelně akustická izolace ze z minerální vlny tl. 40mm | m² | 32 | 559 | 17888 |  |  | základní | 0 | 0 | 0 | 0 | 0 | 0 | 4 | K | 2 | ROZPOCET | 17888 | 0 | 0 | 0 | 0 | 1 | 17888 | 4 | 291774370
57 | K | 16.46 | Tepelně akustická izolace ze z kaučuku tl. 20mm | m² | 27 | 629 | 16983 |  |  | základní | 0 | 0 | 0 | 0 | 0 | 0 | 4 | K | 2 | ROZPOCET | 16983 | 0 | 0 | 0 | 0 | 1 | 16983 | 4 | -1759652154
58 | K | 16.47 | Montážní a spojovací materiál | kpl. | 1 | 13000 | 13000 |  |  | základní | 0 | 0 | 0 | 0 | 0 | 0 | 4 | K | 2 | ROZPOCET | 13000 | 0 | 0 | 0 | 0 | 1 | 13000 | 4 | 494820014
59 | K | 16A.03 | Kruhový tlumič hluku ø250/900 | ks | 1 | 3635 | 3635 |  |  | základní | 0 | 0 | 0 | 0 | 0 | 0 | 4 | K | 2 | ROZPOCET | 3635 | 0 | 0 | 0 | 0 | 1 | 3635 | 4 | 948213968
60 | K | 16A.05 | Kruhový tlumič hluku ø315/600 | ks | 2 | 4607 | 9214 |  |  | základní | 0 | 0 | 0 | 0 | 0 | 0 | 4 | K | 2 | ROZPOCET | 9214 | 0 | 0 | 0 | 0 | 1 | 9214 | 4 | -1462513712
61 | K | 16A.07 | Kruhový tlumič hluku ø315/900 | ks | 1 | 5907 | 5907 |  |  | základní | 0 | 0 | 0 | 0 | 0 | 0 | 4 | K | 2 | ROZPOCET | 5907 | 0 | 0 | 0 | 0 | 1 | 5907 | 4 | 1625244791
62 | K | 16A.12 | Regulátor konstantního průtoku vzduchu 125/E01 | ks | 2 | 6354 | 12708 |  |  | základní | 0 | 0 | 0 | 0 | 0 | 0 | 4 | K | 2 | ROZPOCET | 12708 | 0 | 0 | 0 | 0 | 1 | 12708 | 4 | 1054659599
63 | K | 16A.13 | Regulátor konstantního průtoku vzduchu 160/E01 | ks | 1 | 6354 | 6354 |  |  | základní | 0 | 0 | 0 | 0 | 0 | 0 | 4 | K | 2 | ROZPOCET | 6354 | 0 | 0 | 0 | 0 | 1 | 6354 | 4 | 1430818463
64 | K | 16A.14 | Regulátor variabilního průtoku vzduchu 250/D2/XM0 | ks | 1 | 18395 | 18395 |  |  | základní | 0 | 0 | 0 | 0 | 0 | 0 | 4 | K | 2 | ROZPOCET | 18395 | 0 | 0 | 0 | 0 | 1 | 18395 | 4 | 566309769
65 | K | 16A.16 | Přeslechový tlumič hluku 125/300 | ks | 2 | 669 | 1338 |  |  | základní | 0 | 0 | 0 | 0 | 0 | 0 | 4 | K | 2 | ROZPOCET | 1338 | 0 | 0 | 0 | 0 | 1 | 1338 | 4 | -1238449248
66 | K | 16A.17 | Přeslechový tlumič hluku 160/500 | ks | 2 | 1914 | 3828 |  |  | základní | 0 | 0 | 0 | 0 | 0 | 0 | 4 | K | 2 | ROZPOCET | 3828 | 0 | 0 | 0 | 0 | 1 | 3828 | 4 | -997914277
67 | K | 16A.22 | Vířivý anemostat odvodní 300x8, vč. Plenum boxu, pozink. Plech | ks | 1 | 1464 | 1464 |  |  | základní | 0 | 0 | 0 | 0 | 0 | 0 | 4 | K | 2 | ROZPOCET | 1464 | 0 | 0 | 0 | 0 | 1 | 1464 | 4 | 2118359110
68 | K | 16A.23 | Vířivý anemostat odvodní 300x8, bez Plenum boxu, pozink. Plech | ks | 1 | 765 | 765 |  |  | základní | 0 | 0 | 0 | 0 | 0 | 0 | 4 | K | 2 | ROZPOCET | 765 | 0 | 0 | 0 | 0 | 1 | 765 | 4 | 861194876
69 | K | 16A.25 | Talířový ventil odvodní ø100 mm | ks | 3 | 203 | 609 |  |  | základní | 0 | 0 | 0 | 0 | 0 | 0 | 4 | K | 2 | ROZPOCET | 609 | 0 | 0 | 0 | 0 | 1 | 609 | 4 | 574980673
70 | K | 16A.26 | Talířový ventil odvodní ø125 mm | ks | 4 | 252 | 1008 |  |  | základní | 0 | 0 | 0 | 0 | 0 | 0 | 4 | K | 2 | ROZPOCET | 1008 | 0 | 0 | 0 | 0 | 1 | 1008 | 4 | -1622841520
71 | K | 16A.28 | Krycí síto na potrubí 450x250 | ks | 1 | 829 | 829 |  |  | základní | 0 | 0 | 0 | 0 | 0 | 0 | 4 | K | 2 | ROZPOCET | 829 | 0 | 0 | 0 | 0 | 1 | 829 | 4 | -1024036582
72 | K | 16A.30 | Protidešťová žaluzie 450x450, materiál pozink. Plech | ks | 1 | 1454 | 1454 |  |  | základní | 0 | 0 | 0 | 0 | 0 | 0 | 4 | K | 2 | ROZPOCET | 1454 | 0 | 0 | 0 | 0 | 1 | 1454 | 4 | -1338464152
73 | K | Pol14 | Čidlo kouře kanálové | ks | 1 | 12182 | 12182 |  |  | základní | 0 | 0 | 0 | 0 | 0 | 0 | 4 | K | 2 | ROZPOCET | 12182 | 0 | 0 | 0 | 0 | 1 | 12182 | 4 | -1628181837
| D | D4 | Zař. č.17 - Větrání ordinace levá část |  |  |  | 1601024 |  |  |  |  | 0 |  | 0 |  | 0 | 1 | D | 1 | ROZPOCET | [6 empty] | 1601024
74 | K | 17.01 | VZT jednotka (Vp=3100 m³/h/ Pext=450 Pa; Vo=3000 m³/h/ Pext=450 Pa; Pp=4,8 kW; 400 V;7,6A) ve složení na přívodu filtr M5, deskovýí výměník ZZT, přímý chladič, vodní ohřívač.ventilátor, filtr F9, vč. uzavírací klapky se servopohonem, na odvodu ve složení | ks | 1 | 362860 | 362860 |  |  | základní | 0 | 0 | 0 | 0 | 0 | 0 | 4 | K | 2 | ROZPOCET | 362860 | 0 | 0 | 0 | 0 | 1 | 362860 | 4 | -139412697
75 | K | 17.02 | Tepelné čerpadlo pro VZT jednotku (Qch=14kW, Pp= 4,9kW, 400V, 15,6A), vč. připojovacího modulu | ks | 1 | 119893 | 119893 |  |  | základní | 0 | 0 | 0 | 0 | 0 | 0 | 4 | K | 2 | ROZPOCET | 119893 | 0 | 0 | 0 | 0 | 1 | 119893 | 4 | -1903606035
76 | K | 17.02a | Montáž chlazení, vč.potrubí chladiva, izolace a propojovacích kabelů | mb | 10 | 4878 | 48780 |  |  | základní | 0 | 0 | 0 | 0 | 0 | 0 | 4 | K | 2 | ROZPOCET | 48780 | 0 | 0 | 0 | 0 | 1 | 48780 | 4 | 687632311
77 | K | 17.02b | Komponenty chladícího okruhu | kpl. | 1 | 9146 | 9146 |  |  | základní | 0 | 0 | 0 | 0 | 0 | 0 | 4 | K | 2 | ROZPOCET | 9146 | 0 | 0 | 0 | 0 | 1 | 9146 | 4 | 276858150
78 | K | 17.03 | Buňkový tlumič hluku 200x500x1000 | ks | 12 | 2464 | 29568 |  |  | základní | 0 | 0 | 0 | 0 | 0 | 0 | 4 | K | 2 | ROZPOCET | 29568 | 0 | 0 | 0 | 0 | 1 | 29568 | 4 | 1948245810
79 | K | 17.05 | Buňkový tlumič hluku 200x500x1500 | ks | 3 | 3856 | 11568 |  |  | základní | 0 | 0 | 0 | 0 | 0 | 0 | 4 | K | 2 | ROZPOCET | 11568 | 0 | 0 | 0 | 0 | 1 | 11568 | 4 | -362021076
80 | K | 17.10 | Požární klapka 450x250-.40 TPM 103/14 | ks | 2 | 8065 | 16130 |  |  | základní | 0 | 0 | 0 | 0 | 0 | 0 | 4 | K | 2 | ROZPOCET | 16130 | 0 | 0 | 0 | 0 | 1 | 16130 | 4 | -960882281
81 | K | 17.12 | Požární klapka 560x315-.40 TPM 103/14 | ks | 1 | 8739 | 8739 |  |  | základní | 0 | 0 | 0 | 0 | 0 | 0 | 4 | K | 2 | ROZPOCET | 8739 | 0 | 0 | 0 | 0 | 1 | 8739 | 4 | 905697004
82 | K | 17.15 | Regulátor konstantního průtoku vzduchu 125/E01 | ks | 4 | 6354 | 25416 |  |  | základní | 0 | 0 | 0 | 0 | 0 | 0 | 4 | K | 2 | ROZPOCET | 25416 | 0 | 0 | 0 | 0 | 1 | 25416 | 4 | -1139793731
83 | K | 17.17 | Regulátor konstantního průtoku vzduchu 160/E01 | ks | 15 | 6354 | 95310 |  |  | základní | 0 | 0 | 0 | 0 | 0 | 0 | 4 | K | 2 | ROZPOCET | 95310 | 0 | 0 | 0 | 0 | 1 | 95310 | 4 | 744920910
84 | K | 17.19 | Regulátor konstantního průtoku vzduchu 200/E01 | ks | 1 | 6590 | 6590 |  |  | základní | 0 | 0 | 0 | 0 | 0 | 0 | 4 | K | 2 | ROZPOCET | 6590 | 0 | 0 | 0 | 0 | 1 | 6590 | 4 | -1549382752
85 | K | 17.20 | Přeslechový tlumič hluku 125/300 | ks | 4 | 669 | 2676 |  |  | základní | 0 | 0 | 0 | 0 | 0 | 0 | 4 | K | 2 | ROZPOCET | 2676 | 0 | 0 | 0 | 0 | 1 | 2676 | 4 | 1411644769
86 | K | 17.22 | Přeslechový tlumič hluku 160/500 | ks | 15 | 1914 | 28710 |  |  | základní | 0 | 0 | 0 | 0 | 0 | 0 | 4 | K | 2 | ROZPOCET | 28710 | 0 | 0 | 0 | 0 | 1 | 28710 | 4 | -2065346747
87 | K | 17.25 | Vířivý anemostat přívodní 300x8, vč. Plenum boxu, pozink. Plech | ks | 4 | 1864 | 7456 |  |  | základní | 0 | 0 | 0 | 0 | 0 | 0 | 4 | K | 2 | ROZPOCET | 7456 | 0 | 0 | 0 | 0 | 1 | 7456 | 4 | -708373086
88 | K | 17.26 | Vířivý anemostat přívodní 400x16, vč. Plenum boxu, pozink. Plech | ks | 18 | 2163 | 38934 |  |  | základní | 0 | 0 | 0 | 0 | 0 | 0 | 4 | K | 2 | ROZPOCET | 38934 | 0 | 0 | 0 | 0 | 1 | 38934 | 4 | -1460767054
89 | K | 17.32 | Protidešťová žaluzie 900x710, materiál pozink. Plech | ks | 1 | 2613 | 2613 |  |  | základní | 0 | 0 | 0 | 0 | 0 | 0 | 4 | K | 2 | ROZPOCET | 2613 | 0 | 0 | 0 | 0 | 1 | 2613 | 4 | -163145327
90 | K | 17.40 | Čtyřhranné potrubí rovné sk.I z pozink. plechu vč. spojovacího a montážního materiálu, rozvinutá plocha potrubí | m² | 123 | 809 | 99507 |  |  | základní | 0 | 0 | 0 | 0 | 0 | 0 | 4 | K | 2 | ROZPOCET | 99507 | 0 | 0 | 0 | 0 | 1 | 99507 | 4 | -2026111349
91 | K | 17.41 | Čtyřhranné potrubí tvarovky sk.I z pozink. plechu vč. spojovacího a montážního materiálu, rozvinutá plocha potrubí | m² | 58 | 1037 | 60146 |  |  | základní | 0 | 0 | 0 | 0 | 0 | 0 | 4 | K | 2 | ROZPOCET | 60146 | 0 | 0 | 0 | 0 | 1 | 60146 | 4 | 1817597247
92 | K | 17.42 | VZT potrubí SPIRO SAFE sk.I ø 100 mm, v provedení pozink. Plech | bm | 2 | 676 | 1352 |  |  | základní | 0 | 0 | 0 | 0 | 0 | 0 | 4 | K | 2 | ROZPOCET | 1352 | 0 | 0 | 0 | 0 | 1 | 1352 | 4 | -557096344
93 | K | 17.43 | VZT potrubí SPIRO SAFE sk.I ø 125 mm, vč. tvarovek 10% v provedení pozink. Plech | bm | 43 | 512 | 22016 |  |  | základní | 0 | 0 | 0 | 0 | 0 | 0 | 4 | K | 2 | ROZPOCET | 22016 | 0 | 0 | 0 | 0 | 1 | 22016 | 4 | -1813584345
94 | K | 17.44 | VZT potrubí SPIRO SAFE sk.I ø 160 mm, vč. tvarovek 20% v provedení pozink. Plech | bm | 183 | 702 | 128466 |  |  | základní | 0 | 0 | 0 | 0 | 0 | 0 | 4 | K | 2 | ROZPOCET | 128466 | 0 | 0 | 0 | 0 | 1 | 128466 | 4 | -201638183
95 | K | 17.45 | VZT potrubí SPIRO SAFE sk.I ø 200 mm, vč. tvarovek 60% v provedení pozink. Plech | bm | 8 | 1146 | 9168 |  |  | základní | 0 | 0 | 0 | 0 | 0 | 0 | 4 | K | 2 | ROZPOCET | 9168 | 0 | 0 | 0 | 0 | 1 | 9168 | 4 | 1695136296
96 | K | 17.46 | Ohebné hluktlumící potrubí ø 100 mm, | bm | 3 | 274 | 822 |  |  | základní | 0 | 0 | 0 | 0 | 0 | 0 | 4 | K | 2 | ROZPOCET | 822 | 0 | 0 | 0 | 0 | 1 | 822 | 4 | 1840397870
97 | K | 17.47 | Ohebné hluktlumící potrubí ø 125 mm, | bm | 8 | 314 | 2512 |  |  | základní | 0 | 0 | 0 | 0 | 0 | 0 | 4 | K | 2 | ROZPOCET | 2512 | 0 | 0 | 0 | 0 | 1 | 2512 | 4 | 1774692045
98 | K | 17.48 | Ohebné hluktlumící potrubí ø 160 mm, | bm | 23 | 387 | 8901 |  |  | základní | 0 | 0 | 0 | 0 | 0 | 0 | 4 | K | 2 | ROZPOCET | 8901 | 0 | 0 | 0 | 0 | 1 | 8901 | 4 | 951016809
99 | K | 17.49 | Požární a tepelná izolace tl. 40 mm s al. Folii, odolnost 30 min. | m² | 42 | 663 | 27846 |  |  | základní | 0 | 0 | 0 | 0 | 0 | 0 | 4 | K | 2 | ROZPOCET | 27846 | 0 | 0 | 0 | 0 | 1 | 27846 | 4 | 226803754
100 | K | 17.50 | Tepelně akustická izolace ze z kaučuku tl. 20mm | m² | 104 | 629 | 65416 |  |  | základní | 0 | 0 | 0 | 0 | 0 | 0 | 4 | K | 2 | ROZPOCET | 65416 | 0 | 0 | 0 | 0 | 1 | 65416 | 4 | -1510793563
101 | K | 17.51 | Tepelně akustická izolace ze z minerální vlny tl. 40mm | m² | 110 | 559 | 61490 |  |  | základní | 0 | 0 | 0 | 0 | 0 | 0 | 4 | K | 2 | ROZPOCET | 61490 | 0 | 0 | 0 | 0 | 1 | 61490 | 4 | 1303299853
102 | K | 17.52 | Montážní a spojovací materiál | kpl. | 1 | 52000 | 52000 |  |  | základní | 0 | 0 | 0 | 0 | 0 | 0 | 4 | K | 2 | ROZPOCET | 52000 | 0 | 0 | 0 | 0 | 1 | 52000 | 4 | -1230619695
103 | K | 17A.04 | Buňkový tlumič hluku 200x500x1000 | ks | 6 | 2464 | 14784 |  |  | základní | 0 | 0 | 0 | 0 | 0 | 0 | 4 | K | 2 | ROZPOCET | 14784 | 0 | 0 | 0 | 0 | 1 | 14784 | 4 | -666460713
104 | K | 17A.11 | Požární klapka 450x250-.40 TPM 103/14 | ks | 2 | 8065 | 16130 |  |  | základní | 0 | 0 | 0 | 0 | 0 | 0 | 4 | K | 2 | ROZPOCET | 16130 | 0 | 0 | 0 | 0 | 1 | 16130 | 4 | -736658456
105 | K | 17A.13 | Požární klapka 560x315-.40 TPM 103/14 | ks | 1 | 8739 | 8739 |  |  | základní | 0 | 0 | 0 | 0 | 0 | 0 | 4 | K | 2 | ROZPOCET | 8739 | 0 | 0 | 0 | 0 | 1 | 8739 | 4 | -162117782
106 | K | 17A.16 | Regulátor konstantního průtoku vzduchu 125/E01 | ks | 4 | 6354 | 25416 |  |  | základní | 0 | 0 | 0 | 0 | 0 | 0 | 4 | K | 2 | ROZPOCET | 25416 | 0 | 0 | 0 | 0 | 1 | 25416 | 4 | 29177952
107 | K | 17A.18 | Regulátor konstantního průtoku vzduchu 160/E01 | ks | 15 | 6354 | 95310 |  |  | základní | 0 | 0 | 0 | 0 | 0 | 0 | 4 | K | 2 | ROZPOCET | 95310 | 0 | 0 | 0 | 0 | 1 | 95310 | 4 | 1376115620
108 | K | 17A.21 | Přeslechový tlumič hluku 125/500 | ks | 4 | 669 | 2676 |  |  | základní | 0 | 0 | 0 | 0 | 0 | 0 | 4 | K | 2 | ROZPOCET | 2676 | 0 | 0 | 0 | 0 | 1 | 2676 | 4 | -1495712761
109 | K | 17A.23 | Přeslechový tlumič hluku 160/500 | ks | 15 | 1914 | 28710 |  |  | základní | 0 | 0 | 0 | 0 | 0 | 0 | 4 | K | 2 | ROZPOCET | 28710 | 0 | 0 | 0 | 0 | 1 | 28710 | 4 | -1118696004
110 | K | 17A.24 | Přeslechový tlumič hluku 200/500 | ks | 1 | 2489 | 2489 |  |  | základní | 0 | 0 | 0 | 0 | 0 | 0 | 4 | K | 2 | ROZPOCET | 2489 | 0 | 0 | 0 | 0 | 1 | 2489 | 4 | 379695640
111 | K | 17A.27 | Vířivý anemostat odvodní 300x8, vč. Plenum boxu, pozink. Plech | ks | 4 | 1464 | 5856 |  |  | základní | 0 | 0 | 0 | 0 | 0 | 0 | 4 | K | 2 | ROZPOCET | 5856 | 0 | 0 | 0 | 0 | 1 | 5856 | 4 | 1180214195
112 | K | 17A.28 | Vířivý anemostat odvodní 400x16, vč. Plenum boxu, pozink. Plech | ks | 13 | 1731 | 22503 |  |  | základní | 0 | 0 | 0 | 0 | 0 | 0 | 4 | K | 2 | ROZPOCET | 22503 | 0 | 0 | 0 | 0 | 1 | 22503 | 4 | 2141056153
113 | K | 17A.29 | Talířový ventil odvodní ø100 mm | ks | 5 | 203 | 1015 |  |  | základní | 0 | 0 | 0 | 0 | 0 | 0 | 4 | K | 2 | ROZPOCET | 1015 | 0 | 0 | 0 | 0 | 1 | 1015 | 4 | -1142460315
114 | K | 17A.30 | Talířový ventil odvodní ø125 mm | ks | 4 | 252 | 1008 |  |  | základní | 0 | 0 | 0 | 0 | 0 | 0 | 4 | K | 2 | ROZPOCET | 1008 | 0 | 0 | 0 | 0 | 1 | 1008 | 4 | 517575763
115 | K | 17A.31 | Talířový ventil odvodní ø160 mm | ks | 2 | 381 | 762 |  |  | základní | 0 | 0 | 0 | 0 | 0 | 0 | 4 | K | 2 | ROZPOCET | 762 | 0 | 0 | 0 | 0 | 1 | 762 | 4 | -1299360938
116 | K | 17A.33 | Protidešťová žaluzie 900x710, materiál pozink. Plech | ks | 1 | 2613 | 2613 |  |  | základní | 0 | 0 | 0 | 0 | 0 | 0 | 4 | K | 2 | ROZPOCET | 2613 | 0 | 0 | 0 | 0 | 1 | 2613 | 4 | 1009579521
117 | K | Pol1 | Dodávka směšovácího uzlu (montáž není v ceně, zajistí profese ÚT) | kpl. | 1 | 18982 | 18982 |  |  | základní | 0 | 0 | 0 | 0 | 0 | 0 | 4 | K | 2 | ROZPOCET | 18982 | 0 | 0 | 0 | 0 | 1 | 18982 | 4 | -1819945877
| D | D5 | Zař. č.18 - Větrání ordinace pravá část |  |  |  | 1695224 |  |  |  |  | 0 |  | 0 |  | 0 | 1 | D | 1 | ROZPOCET | [6 empty] | 1695224
118 | K | 18.01 | VZT jednotka (Vp=3000 m³/h/ Pext=450 Pa; Vo=2900 m³/h/ Pext=450 Pa; Pp=4,8 kW; 400 V;7,6A) ve složení na přívodu filtr M5, deskovýí výměník ZZT, přímý chladič, vodní ohřívač.ventilátor, filtr F9, vč. uzavírací klapky se servopohonem, na odvodu ve složení | ks | 1 | 366057 | 366057 |  |  | základní | 0 | 0 | 0 | 0 | 0 | 0 | 4 | K | 2 | ROZPOCET | 366057 | 0 | 0 | 0 | 0 | 1 | 366057 | 4 | -1715969578
119 | K | 18.02 | Tepelné čerpadlo pro VZT jednotku (Qch=14kW, Pp= 4,9kW, 400V, 15,6A), vč. připojovacího modulu | ks | 1 | 119893 | 119893 |  |  | základní | 0 | 0 | 0 | 0 | 0 | 0 | 4 | K | 2 | ROZPOCET | 119893 | 0 | 0 | 0 | 0 | 1 | 119893 | 4 | -363340290
120 | K | 18.02a | Montáž chlazení, vč.potrubí chladiva, izolace a propojovacích kabelů | mb | 10 | 4878 | 48780 |  |  | základní | 0 | 0 | 0 | 0 | 0 | 0 | 4 | K | 2 | ROZPOCET | 48780 | 0 | 0 | 0 | 0 | 1 | 48780 | 4 | -1364229698
121 | K | 18.02b | Komponenty chladícího okruhu | kpl. | 1 | 9146 | 9146 |  |  | základní | 0 | 0 | 0 | 0 | 0 | 0 | 4 | K | 2 | ROZPOCET | 9146 | 0 | 0 | 0 | 0 | 1 | 9146 | 4 | -283801085
122 | K | 18.03 | Buňkový tlumič hluku 200x500x1000 | ks | 6 | 2464 | 14784 |  |  | základní | 0 | 0 | 0 | 0 | 0 | 0 | 4 | K | 2 | ROZPOCET | 14784 | 0 | 0 | 0 | 0 | 1 | 14784 | 4 | 77724961
123 | K | 18.05 | Buňkový tlumič hluku 200x500x1500 | ks | 3 | 3856 | 11568 |  |  | základní | 0 | 0 | 0 | 0 | 0 | 0 | 4 | K | 2 | ROZPOCET | 11568 | 0 | 0 | 0 | 0 | 1 | 11568 | 4 | 594603536
124 | K | 18.10 | Požární klapka 315x250-.40 TPM 103/14 | ks | 1 | 7665 | 7665 |  |  | základní | 0 | 0 | 0 | 0 | 0 | 0 | 4 | K | 2 | ROZPOCET | 7665 | 0 | 0 | 0 | 0 | 1 | 7665 | 4 | -150034374
125 | K | 18.12 | Požární klapka 400x315-.40 TPM 103/14 | ks | 1 | 8199 | 8199 |  |  | základní | 0 | 0 | 0 | 0 | 0 | 0 | 4 | K | 2 | ROZPOCET | 8199 | 0 | 0 | 0 | 0 | 1 | 8199 | 4 | 71307738
126 | K | 18.14 | Požární klapka 560x315-.40 TPM 103/14 | ks | 1 | 8739 | 8739 |  |  | základní | 0 | 0 | 0 | 0 | 0 | 0 | 4 | K | 2 | ROZPOCET | 8739 | 0 | 0 | 0 | 0 | 1 | 8739 | 4 | -1183291525
127 | K | 18.20 | Regulátor konstantního průtoku vzduchu 125/E01 | ks | 10 | 6354 | 63540 |  |  | základní | 0 | 0 | 0 | 0 | 0 | 0 | 4 | K | 2 | ROZPOCET | 63540 | 0 | 0 | 0 | 0 | 1 | 63540 | 4 | -225807546
128 | K | 18.22 | Regulátor konstantního průtoku vzduchu 160/E01 | ks | 15 | 6354 | 95310 |  |  | základní | 0 | 0 | 0 | 0 | 0 | 0 | 4 | K | 2 | ROZPOCET | 95310 | 0 | 0 | 0 | 0 | 1 | 95310 | 4 | 583270803
129 | K | 18.24 | Přeslechový tlumič hluku 125/300 | ks | 10 | 669 | 6690 |  |  | základní | 0 | 0 | 0 | 0 | 0 | 0 | 4 | K | 2 | ROZPOCET | 6690 | 0 | 0 | 0 | 0 | 1 | 6690 | 4 | -1628921460
130 | K | 18.26 | Přeslechový tlumič hluku 125/300 | ks | 15 | 669 | 10035 |  |  | základní | 0 | 0 | 0 | 0 | 0 | 0 | 4 | K | 2 | ROZPOCET | 10035 | 0 | 0 | 0 | 0 | 1 | 10035 | 4 | 662539198
131 | K | 18.30 | Vířivý anemostat přívodní 300x8, vč. Plenum boxu, pozink. Plech | ks | 9 | 1864 | 16776 |  |  | základní | 0 | 0 | 0 | 0 | 0 | 0 | 4 | K | 2 | ROZPOCET | 16776 | 0 | 0 | 0 | 0 | 1 | 16776 | 4 | -261632444
132 | K | 18.31 | Vířivý anemostat přívodní 400x16, vč. Plenum boxu, pozink. Plech | ks | 15 | 2163 | 32445 |  |  | základní | 0 | 0 | 0 | 0 | 0 | 0 | 4 | K | 2 | ROZPOCET | 32445 | 0 | 0 | 0 | 0 | 1 | 32445 | 4 | -1597797169
133 | K | 18.37 | Protidešťová žaluzie 630x710, materiál pozink. Plech | ks | 1 | 2165 | 2165 |  |  | základní | 0 | 0 | 0 | 0 | 0 | 0 | 4 | K | 2 | ROZPOCET | 2165 | 0 | 0 | 0 | 0 | 1 | 2165 | 4 | 1006749398
134 | K | 18.40 | Čtyřhranné potrubí rovné sk.I z pozink. plechu vč. spojovacího a montážního materiálu, rozvinutá plocha potrubí | m² | 134 | 809 | 108406 |  |  | základní | 0 | 0 | 0 | 0 | 0 | 0 | 4 | K | 2 | ROZPOCET | 108406 | 0 | 0 | 0 | 0 | 1 | 108406 | 4 | 323753749
135 | K | 18.41 | Čtyřhranné potrubí tvarovky sk.I z pozink. plechu vč. spojovacího a montážního materiálu, rozvinutá plocha potrubí | m² | 57 | 1037 | 59109 |  |  | základní | 0 | 0 | 0 | 0 | 0 | 0 | 4 | K | 2 | ROZPOCET | 59109 | 0 | 0 | 0 | 0 | 1 | 59109 | 4 | 307690962
136 | K | 18.42 | VZT potrubí SPIRO SAFE sk.I ø 100 mm, vč. tvarovek 20% v provedení pozink. Plech | bm | 4 | 564 | 2256 |  |  | základní | 0 | 0 | 0 | 0 | 0 | 0 | 4 | K | 2 | ROZPOCET | 2256 | 0 | 0 | 0 | 0 | 1 | 2256 | 4 | 1599607869
137 | K | 18.43 | VZT potrubí SPIRO SAFE sk.I ø 125 mm, vč. tvarovek 20% v provedení pozink. Plech | bm | 87 | 600 | 52200 |  |  | základní | 0 | 0 | 0 | 0 | 0 | 0 | 4 | K | 2 | ROZPOCET | 52200 | 0 | 0 | 0 | 0 | 1 | 52200 | 4 | -1696072267
138 | K | 18.44 | VZT potrubí SPIRO SAFE sk.I ø 160 mm, vč. tvarovek 30% v provedení pozink. Plech | bm | 172 | 784 | 134848 |  |  | základní | 0 | 0 | 0 | 0 | 0 | 0 | 4 | K | 2 | ROZPOCET | 134848 | 0 | 0 | 0 | 0 | 1 | 134848 | 4 | 1684792957
139 | K | 18.45 | Ohebné hluktlumící potrubí ø 100 mm, | bm | 4 | 274 | 1096 |  |  | základní | 0 | 0 | 0 | 0 | 0 | 0 | 4 | K | 2 | ROZPOCET | 1096 | 0 | 0 | 0 | 0 | 1 | 1096 | 4 | -2034225624
140 | K | 18.46 | Ohebné hluktlumící potrubí ø 125 mm, | bm | 13 | 314 | 4082 |  |  | základní | 0 | 0 | 0 | 0 | 0 | 0 | 4 | K | 2 | ROZPOCET | 4082 | 0 | 0 | 0 | 0 | 1 | 4082 | 4 | -443660540
141 | K | 18.47 | Ohebné hluktlumící potrubí ø 160 mm, | bm | 18 | 387 | 6966 |  |  | základní | 0 | 0 | 0 | 0 | 0 | 0 | 4 | K | 2 | ROZPOCET | 6966 | 0 | 0 | 0 | 0 | 1 | 6966 | 4 | 149033674
142 | K | 18.48 | Požární a tepelná izolace tl. 40 mm s al. Folii, odolnost 30 min. | m² | 90 | 663 | 59670 |  |  | základní | 0 | 0 | 0 | 0 | 0 | 0 | 4 | K | 2 | ROZPOCET | 59670 | 0 | 0 | 0 | 0 | 1 | 59670 | 4 | -1774354804
143 | K | 18.49 | Tepelně akustická izolace ze z kaučuku tl. 20mm | m² | 88 | 629 | 55352 |  |  | základní | 0 | 0 | 0 | 0 | 0 | 0 | 4 | K | 2 | ROZPOCET | 55352 | 0 | 0 | 0 | 0 | 1 | 55352 | 4 | -1153281080
144 | K | 18.50 | Tepelně akustická izolace ze z minerální vlny tl. 40mm | m² | 91 | 559 | 50869 |  |  | základní | 0 | 0 | 0 | 0 | 0 | 0 | 4 | K | 2 | ROZPOCET | 50869 | 0 | 0 | 0 | 0 | 1 | 50869 | 4 | -393291237
145 | K | 18.51 | Montážní a spojovací materiál | kpl. | 1 | 52000 | 52000 |  |  | základní | 0 | 0 | 0 | 0 | 0 | 0 | 4 | K | 2 | ROZPOCET | 52000 | 0 | 0 | 0 | 0 | 1 | 52000 | 4 | 938151240
146 | K | 18A.04 | Buňkový tlumič hluku 200x500x1000 | ks | 6 | 2464 | 14784 |  |  | základní | 0 | 0 | 0 | 0 | 0 | 0 | 4 | K | 2 | ROZPOCET | 14784 | 0 | 0 | 0 | 0 | 1 | 14784 | 4 | 171597797
147 | K | 18A.06 | Buňkový tlumič hluku 200x500x1500 | ks | 3 | 3856 | 11568 |  |  | základní | 0 | 0 | 0 | 0 | 0 | 0 | 4 | K | 2 | ROZPOCET | 11568 | 0 | 0 | 0 | 0 | 1 | 11568 | 4 | -2039512439
148 | K | 18A.11 | Požární klapka 315x250-.40 TPM 103/14 | ks | 1 | 7665 | 7665 |  |  | základní | 0 | 0 | 0 | 0 | 0 | 0 | 4 | K | 2 | ROZPOCET | 7665 | 0 | 0 | 0 | 0 | 1 | 7665 | 4 | 376669703
149 | K | 18A.13 | Požární klapka 400x315-.40 TPM 103/14 | ks | 1 | 8199 | 8199 |  |  | základní | 0 | 0 | 0 | 0 | 0 | 0 | 4 | K | 2 | ROZPOCET | 8199 | 0 | 0 | 0 | 0 | 1 | 8199 | 4 | 608781130
150 | K | 18A.15 | Požární klapka 560x315-.40 TPM 103/14 | ks | 1 | 8739 | 8739 |  |  | základní | 0 | 0 | 0 | 0 | 0 | 0 | 4 | K | 2 | ROZPOCET | 8739 | 0 | 0 | 0 | 0 | 1 | 8739 | 4 | -500073207
151 | K | 18A.21 | Regulátor konstantního průtoku vzduchu 125/E01 | ks | 8 | 6354 | 50832 |  |  | základní | 0 | 0 | 0 | 0 | 0 | 0 | 4 | K | 2 | ROZPOCET | 50832 | 0 | 0 | 0 | 0 | 1 | 50832 | 4 | -1857824620
152 | K | 18A.23 | Regulátor konstantního průtoku vzduchu 160/E01 | ks | 13 | 6354 | 82602 |  |  | základní | 0 | 0 | 0 | 0 | 0 | 0 | 4 | K | 2 | ROZPOCET | 82602 | 0 | 0 | 0 | 0 | 1 | 82602 | 4 | 2128844934
153 | K | 18A.25 | Přeslechový tlumič hluku 160/500 | ks | 8 | 1914 | 15312 |  |  | základní | 0 | 0 | 0 | 0 | 0 | 0 | 4 | K | 2 | ROZPOCET | 15312 | 0 | 0 | 0 | 0 | 1 | 15312 | 4 | -2092164811
154 | K | 18A.27 | Přeslechový tlumič hluku 160/500 | ks | 13 | 1914 | 24882 |  |  | základní | 0 | 0 | 0 | 0 | 0 | 0 | 4 | K | 2 | ROZPOCET | 24882 | 0 | 0 | 0 | 0 | 1 | 24882 | 4 | 838530360
155 | K | 18A.32 | Vířivý anemostat odvodní 300x8, vč. Plenum boxu, pozink. Plech | ks | 6 | 1464 | 8784 |  |  | základní | 0 | 0 | 0 | 0 | 0 | 0 | 4 | K | 2 | ROZPOCET | 8784 | 0 | 0 | 0 | 0 | 1 | 8784 | 4 | -948302258
156 | K | 18A.33 | Vířivý anemostat odvodní 400x16, vč. Plenum boxu, pozink. Plech | ks | 9 | 1731 | 15579 |  |  | základní | 0 | 0 | 0 | 0 | 0 | 0 | 4 | K | 2 | ROZPOCET | 15579 | 0 | 0 | 0 | 0 | 1 | 15579 | 4 | 819457009
157 | K | 18A.34 | Talířový ventil odvodní ø100 mm | ks | 5 | 203 | 1015 |  |  | základní | 0 | 0 | 0 | 0 | 0 | 0 | 4 | K | 2 | ROZPOCET | 1015 | 0 | 0 | 0 | 0 | 1 | 1015 | 4 | 1757850014
158 | K | 18A.35 | Talířový ventil odvodní ø125 mm | ks | 7 | 252 | 1764 |  |  | základní | 0 | 0 | 0 | 0 | 0 | 0 | 4 | K | 2 | ROZPOCET | 1764 | 0 | 0 | 0 | 0 | 1 | 1764 | 4 | 720764772
159 | K | 18A.36 | Talířový ventil odvodní ø160 mm | ks | 4 | 381 | 1524 |  |  | základní | 0 | 0 | 0 | 0 | 0 | 0 | 4 | K | 2 | ROZPOCET | 1524 | 0 | 0 | 0 | 0 | 1 | 1524 | 4 | -1861729846
160 | K | 18A.38 | Protidešťová žaluzie 630x710, materiál pozink. Plech | ks | 1 | 2165 | 2165 |  |  | základní | 0 | 0 | 0 | 0 | 0 | 0 | 4 | K | 2 | ROZPOCET | 2165 | 0 | 0 | 0 | 0 | 1 | 2165 | 4 | 1118975113
161 | K | Pol1 | Dodávka směšovácího uzlu (montáž není v ceně, zajistí profese ÚT) | kpl. | 1 | 18982 | 18982 |  |  | základní | 0 | 0 | 0 | 0 | 0 | 0 | 4 | K | 2 | ROZPOCET | 18982 | 0 | 0 | 0 | 0 | 1 | 18982 | 4 | -672887884
162 | K | Pol14 | Čidlo kouře kanálové | ks | 1 | 12182 | 12182 |  |  | základní | 0 | 0 | 0 | 0 | 0 | 0 | 4 | K | 2 | ROZPOCET | 12182 | 0 | 0 | 0 | 0 | 1 | 12182 | 4 | -952549349
| D | D6 | Zař. č.19 - Větrání bytů |  |  |  | 46235 |  |  |  |  | 0 |  | 0 |  | 0 | 1 | D | 1 | ROZPOCET | [6 empty] | 46235
163 | K | 19A.01 | Ventilátor do kruhového potrubí 350/125 SILENT (Vo=100 m3/h, Pext=90 Pa), vč. automatické zpětné klapky | ks | 3 | 7086 | 21258 |  |  | základní | 0 | 0 | 0 | 0 | 0 | 0 | 4 | K | 2 | ROZPOCET | 21258 | 0 | 0 | 0 | 0 | 1 | 21258 | 4 | -711338130
164 | K | 19A.05 | Talířový ventil odvodní ø100 mm | ks | 2 | 203 | 406 |  |  | základní | 0 | 0 | 0 | 0 | 0 | 0 | 4 | K | 2 | ROZPOCET | 406 | 0 | 0 | 0 | 0 | 1 | 406 | 4 | 1003881914
165 | K | 19A.06 | Talířový ventil odvodní ø125 mm | ks | 2 | 252 | 504 |  |  | základní | 0 | 0 | 0 | 0 | 0 | 0 | 4 | K | 2 | ROZPOCET | 504 | 0 | 0 | 0 | 0 | 1 | 504 | 4 | 296584148
166 | K | 19A.07 | Protidešťová žaluzie 200x200, materiál pozink. Plech | ks | 3 | 795 | 2385 |  |  | základní | 0 | 0 | 0 | 0 | 0 | 0 | 4 | K | 2 | ROZPOCET | 2385 | 0 | 0 | 0 | 0 | 1 | 2385 | 4 | 390955213
167 | K | 19A.08 | VZT potrubí SPIRO SAFE sk.I ø 100 mm,vč. tvarovek 20%, v provedení pozink. Plech | bm | 4 | 564 | 2256 |  |  | základní | 0 | 0 | 0 | 0 | 0 | 0 | 4 | K | 2 | ROZPOCET | 2256 | 0 | 0 | 0 | 0 | 1 | 2256 | 4 | -686899529
168 | K | 19A.09 | VZT potrubí SPIRO SAFE sk.I ø 125 mm,vč. tvarovek 20%, v provedení pozink. Plech | bm | 25 | 600 | 15000 |  |  | základní | 0 | 0 | 0 | 0 | 0 | 0 | 4 | K | 2 | ROZPOCET | 15000 | 0 | 0 | 0 | 0 | 1 | 15000 | 4 | 1225756146
169 | K | 19A.10 | Ohebné hluktlumící potrubí ø 100 mm, | bm | 2 | 274 | 548 |  |  | základní | 0 | 0 | 0 | 0 | 0 | 0 | 4 | K | 2 | ROZPOCET | 548 | 0 | 0 | 0 | 0 | 1 | 548 | 4 | -811543573
170 | K | 19A.11 | Ohebné hluktlumící potrubí ø 125 mm, | bm | 2 | 314 | 628 |  |  | základní | 0 | 0 | 0 | 0 | 0 | 0 | 4 | K | 2 | ROZPOCET | 628 | 0 | 0 | 0 | 0 | 1 | 628 | 4 | 1452570516
171 | K | 19A.12 | Montážní a spojovací materiál | kpl. | 1 | 3250 | 3250 |  |  | základní | 0 | 0 | 0 | 0 | 0 | 0 | 4 | K | 2 | ROZPOCET | 3250 | 0 | 0 | 0 | 0 | 1 | 3250 | 4 | -2040027436
| D | D7 | Zař. č.20 - Větrání techniky, odpadů |  |  |  | 81997 |  |  |  |  | 0 |  | 0 |  | 0 | 1 | D | 1 | ROZPOCET | [6 empty] | 81997
172 | K | 20A.01 | Ventilátor do kruhového potrubí 350/125 (Vo=50 m3/h, Pext=120 Pa), vč. automatické zpětné klapky | ks | 1 | 4270 | 4270 |  |  | základní | 0 | 0 | 0 | 0 | 0 | 0 | 4 | K | 2 | ROZPOCET | 4270 | 0 | 0 | 0 | 0 | 1 | 4270 | 4 | -648560444
173 | K | 20A.02 | Ventilátor do kruhového potrubí 350/125 (Vo=80 m3/h, Pext=90 Pa), vč. automatické zpětné klapky | ks | 1 | 4270 | 4270 |  |  | základní | 0 | 0 | 0 | 0 | 0 | 0 | 4 | K | 2 | ROZPOCET | 4270 | 0 | 0 | 0 | 0 | 1 | 4270 | 4 | 864766552
174 | K | 20A.03 | Ventilátor do kruhového potrubí 350/125 (Vo=100 m3/h, Pext=70 Pa), vč. automatické zpětné klapky | ks | 2 | 4270 | 8540 |  |  | základní | 0 | 0 | 0 | 0 | 0 | 0 | 4 | K | 2 | ROZPOCET | 8540 | 0 | 0 | 0 | 0 | 1 | 8540 | 4 | -224945011
175 | K | 20A.04 | Kruhový tlumič hluku ø125/600 | ks | 8 | 2218 | 17744 |  |  | základní | 0 | 0 | 0 | 0 | 0 | 0 | 4 | K | 2 | ROZPOCET | 17744 | 0 | 0 | 0 | 0 | 1 | 17744 | 4 | 1533489452
176 | K | 20A.05 | Talířový ventil odvodní ø125 mm | ks | 4 | 252 | 1008 |  |  | základní | 0 | 0 | 0 | 0 | 0 | 0 | 4 | K | 2 | ROZPOCET | 1008 | 0 | 0 | 0 | 0 | 1 | 1008 | 4 | 1730967417
177 | K | 20A.06 | Protidešťová žaluzie ø160, materiál pozink. Plech | ks | 2 | 2146 | 4292 |  |  | základní | 0 | 0 | 0 | 0 | 0 | 0 | 4 | K | 2 | ROZPOCET | 4292 | 0 | 0 | 0 | 0 | 1 | 4292 | 4 | 2116129078
178 | K | 20A.07 | Protidešťová žaluzie ø200, materiál pozink. Plech | ks | 1 | 2536 | 2536 |  |  | základní | 0 | 0 | 0 | 0 | 0 | 0 | 4 | K | 2 | ROZPOCET | 2536 | 0 | 0 | 0 | 0 | 1 | 2536 | 4 | 1355478745
179 | K | 20A.10 | VZT potrubí SPIRO SAFE sk.I ø 125 mm,vč. tvarovek 20%, v provedení pozink. Plech | bm | 35 | 600 | 21000 |  |  | základní | 0 | 0 | 0 | 0 | 0 | 0 | 4 | K | 2 | ROZPOCET | 21000 | 0 | 0 | 0 | 0 | 1 | 21000 | 4 | -1851293787
180 | K | 20A.11 | VZT potrubí SPIRO SAFE sk.I ø 160 mm,vč. tvarovek 10%, v provedení pozink. Plech | bm | 19 | 619 | 11761 |  |  | základní | 0 | 0 | 0 | 0 | 0 | 0 | 4 | K | 2 | ROZPOCET | 11761 | 0 | 0 | 0 | 0 | 1 | 11761 | 4 | -1715845971
181 | K | 20A.12 | VZT potrubí SPIRO SAFE sk.I ø 200 mm,vč. tvarovek 10%, v provedení pozink. Plech | bm | 1 | 748 | 748 |  |  | základní | 0 | 0 | 0 | 0 | 0 | 0 | 4 | K | 2 | ROZPOCET | 748 | 0 | 0 | 0 | 0 | 1 | 748 | 4 | -561833325
182 | K | 20A.13 | Ohebné hluktlumící potrubí ø 125 mm, | bm | 2 | 314 | 628 |  |  | základní | 0 | 0 | 0 | 0 | 0 | 0 | 4 | K | 2 | ROZPOCET | 628 | 0 | 0 | 0 | 0 | 1 | 628 | 4 | 1696596277
183 | K | 20A.14 | Montážní a spojovací materiál | kpl. | 1 | 5200 | 5200 |  |  | základní | 0 | 0 | 0 | 0 | 0 | 0 | 4 | K | 2 | ROZPOCET | 5200 | 0 | 0 | 0 | 0 | 1 | 5200 | 4 | -1786831137
| D | D8 | Zař. č.21 - Chlazení administrativa levá část |  |  |  | 590446 |  |  |  |  | 0 |  | 0 |  | 0 | 1 | D | 1 | ROZPOCET | [6 empty] | 590446
184 | K | 21.01 | Venkovní jednotka (Qch=15,5kW, Pp=5,64kW, 400V, 16,1A) | ks | 1 | 97529 | 97529 |  |  | základní | 0 | 0 | 0 | 0 | 0 | 0 | 4 | K | 2 | ROZPOCET | 97529 | 0 | 0 | 0 | 0 | 1 | 97529 | 4 | -1341505191
185 | K | 21.02 | Kazetová 4 cestná jednotka (Qch=2,8kW, Pp=0,03kW, 230V)vč. čerpadla kondenzátu | ks | 7 | 19509 | 136563 |  |  | základní | 0 | 0 | 0 | 0 | 0 | 0 | 4 | K | 2 | ROZPOCET | 136563 | 0 | 0 | 0 | 0 | 1 | 136563 | 4 | -1888397863
186 | K | 21.03 | Čelní panel 4 cestné kazetové jednotky | ks | 7 | 3320 | 23240 |  |  | základní | 0 | 0 | 0 | 0 | 0 | 0 | 4 | K | 2 | ROZPOCET | 23240 | 0 | 0 | 0 | 0 | 1 | 23240 | 4 | -2112302940
187 | K | 21.04 | Komponenty chladícího okruhu (Cu rozbočky) | kpl. | 1 | 11287 | 11287 |  |  | základní | 0 | 0 | 0 | 0 | 0 | 0 | 4 | K | 2 | ROZPOCET | 11287 | 0 | 0 | 0 | 0 | 1 | 11287 | 4 | -2126225488
188 | K | 21.05 | Kabelový ovladač Standard, barevný ČJ | ks | 7 | 3479 | 24353 |  |  | základní | 0 | 0 | 0 | 0 | 0 | 0 | 4 | K | 2 | ROZPOCET | 24353 | 0 | 0 | 0 | 0 | 1 | 24353 | 4 | -2085933964
189 | K | 21.06 | Montáž chlazení vč. potrubí chladiva, izolace a propojovacích kabelů | mb | 55 | 5211 | 286605 |  |  | základní | 0 | 0 | 0 | 0 | 0 | 0 | 4 | K | 2 | ROZPOCET | 286605 | 0 | 0 | 0 | 0 | 1 | 286605 | 4 | -610530234
190 | K | 21.07 | sada pro zavěšení vnitřní jednotky | kpl. | 7 | 0 | 0 |  |  | základní | 0 | 0 | 0 | 0 | 0 | 0 | 4 | K | 2 | ROZPOCET | 0 | 0 | 0 | 0 | 0 | 1 | 0 | 4 | 1183978702
191 | K | 21.08 | náplň chladiva | kpl. | 1 | 0 | 0 |  |  | základní | 0 | 0 | 0 | 0 | 0 | 0 | 4 | K | 2 | ROZPOCET | 0 | 0 | 0 | 0 | 0 | 1 | 0 | 4 | -1495487179
192 | K | 21.09 | Montážní a spojovací materiál | kpl. | 1 | 0 | 0 |  |  | základní | 0 | 0 | 0 | 0 | 0 | 0 | 4 | K | 2 | ROZPOCET | 0 | 0 | 0 | 0 | 0 | 1 | 0 | 4 | -1569687375
193 | K | Pol5 | Brána Modbus | kpl | 1 | 10869 | 10869 |  |  | základní | 0 | 0 | 0 | 0 | 0 | 0 | 4 | K | 2 | ROZPOCET | 10869 | 0 | 0 | 0 | 0 | 1 | 10869 | 4 | 821167352
| D | D9 | Zař. č.22 - Chlazení administrativa pravá část |  |  |  | 361894 |  |  |  |  | 0 |  | 0 |  | 0 | 1 | D | 1 | ROZPOCET | [6 empty] | 361894
194 | K | 22.01 | Venkovní jednotka (Qch=9kW, Pp=2,81kW, 400V, 14,5A) | ks | 1 | 75091 | 75091 |  |  | základní | 0 | 0 | 0 | 0 | 0 | 0 | 4 | K | 2 | ROZPOCET | 75091 | 0 | 0 | 0 | 0 | 1 | 75091 | 4 | 1786752942
195 | K | 22.02 | Kazetová 4 cestná jednotka (Qch=2,2kW, Pp=0,03kW, 230V)vč. čerpadla kondenzátu | ks | 1 | 17255 | 17255 |  |  | základní | 0 | 0 | 0 | 0 | 0 | 0 | 4 | K | 2 | ROZPOCET | 17255 | 0 | 0 | 0 | 0 | 1 | 17255 | 4 | 1563255311
196 | K | 22.03 | Kazetová 4 cestná jednotka (Qch=2,8kW, Pp=0,03kW, 230V)vč. čerpadla kondenzátu | ks | 1 | 19509 | 19509 |  |  | základní | 0 | 0 | 0 | 0 | 0 | 0 | 4 | K | 2 | ROZPOCET | 19509 | 0 | 0 | 0 | 0 | 1 | 19509 | 4 | 2023310475
197 | K | 22.04 | Kazetová 4 cestná jednotka (Qch=3,6kW, Pp=0,03kW, 230V)vč. čerpadla kondenzátu | ks | 2 | 20947 | 41894 |  |  | základní | 0 | 0 | 0 | 0 | 0 | 0 | 4 | K | 2 | ROZPOCET | 41894 | 0 | 0 | 0 | 0 | 1 | 41894 | 4 | -481139890
198 | K | 22.05 | Čelní panel 4 cestné kazetové jednotky | ks | 4 | 3320 | 13280 |  |  | základní | 0 | 0 | 0 | 0 | 0 | 0 | 4 | K | 2 | ROZPOCET | 13280 | 0 | 0 | 0 | 0 | 1 | 13280 | 4 | -608685962
199 | K | 22.06 | Komponenty chladícího okruhu (Cu rozbočky) | kpl. | 1 | 5643 | 5643 |  |  | základní | 0 | 0 | 0 | 0 | 0 | 0 | 4 | K | 2 | ROZPOCET | 5643 | 0 | 0 | 0 | 0 | 1 | 5643 | 4 | 1915656216
200 | K | 22.07 | Kabely skupinového ovládání | kpl. | 1 | 231 | 231 |  |  | základní | 0 | 0 | 0 | 0 | 0 | 0 | 4 | K | 2 | ROZPOCET | 231 | 0 | 0 | 0 | 0 | 1 | 231 | 4 | 1639574495
201 | K | 22.08 | Kabelový ovladač Standard, barevný ČJ | ks | 3 | 3479 | 10437 |  |  | základní | 0 | 0 | 0 | 0 | 0 | 0 | 4 | K | 2 | ROZPOCET | 10437 | 0 | 0 | 0 | 0 | 1 | 10437 | 4 | 304589919
202 | K | 22.09 | Montáž chlazení vč. potrubí chladiva, izolace a propojovacích kabelů | mb | 35 | 4791 | 167685 |  |  | základní | 0 | 0 | 0 | 0 | 0 | 0 | 4 | K | 2 | ROZPOCET | 167685 | 0 | 0 | 0 | 0 | 1 | 167685 | 4 | -1314830885
203 | K | 22.10 | sada pro zavěšení vnitřní jednotky | kpl. | 4 | 0 | 0 |  |  | základní | 0 | 0 | 0 | 0 | 0 | 0 | 4 | K | 2 | ROZPOCET | 0 | 0 | 0 | 0 | 0 | 1 | 0 | 4 | 1147370162
204 | K | 22.11 | náplň chladiva | kpl. | 1 | 0 | 0 |  |  | základní | 0 | 0 | 0 | 0 | 0 | 0 | 4 | K | 2 | ROZPOCET | 0 | 0 | 0 | 0 | 0 | 1 | 0 | 4 | -359637038
205 | K | 22.12 | Montážní a spojovací materiál | kpl. | 1 | 0 | 0 |  |  | základní | 0 | 0 | 0 | 0 | 0 | 0 | 4 | K | 2 | ROZPOCET | 0 | 0 | 0 | 0 | 0 | 1 | 0 | 4 | 1776511298
206 | K | Pol5 | Brána Modbus | kpl | 1 | 10869 | 10869 |  |  | základní | 0 | 0 | 0 | 0 | 0 | 0 | 4 | K | 2 | ROZPOCET | 10869 | 0 | 0 | 0 | 0 | 1 | 10869 | 4 | 1424415490
| D | D10 | Zař. č.23 - Chlazení bytů |  |  |  | 85094 |  |  |  |  | 0 |  | 0 |  | 0 | 1 | D | 1 | ROZPOCET | [6 empty] | 85094
207 | K | 23.01 | Venkovní jednotka (Qch=2,5kW, Pp=0,85kW, 230V, 5,4A) | ks | 2 | 18906 | 37812 |  |  | základní | 0 | 0 | 0 | 0 | 0 | 0 | 4 | K | 2 | ROZPOCET | 37812 | 0 | 0 | 0 | 0 | 1 | 37812 | 4 | -297038786
208 | K | 23.02 | Nástěnná jednotka (Qch=2,5kW) | ks | 2 | 0 | 0 |  |  | základní | 0 | 0 | 0 | 0 | 0 | 0 | 4 | K | 2 | ROZPOCET | 0 | 0 | 0 | 0 | 0 | 1 | 0 | 4 | -652295253
209 | K | 23.03 | Infra ovladač | ks | 2 | 0 | 0 |  |  | základní | 0 | 0 | 0 | 0 | 0 | 0 | 4 | K | 2 | ROZPOCET | 0 | 0 | 0 | 0 | 0 | 1 | 0 | 4 | 1377820273
210 | K | 23.04 | Montáž chlazení vč. potrubí chladiva, izolace a propojovacích kabelů | mb | 20 | 1982 | 39640 |  |  | základní | 0 | 0 | 0 | 0 | 0 | 0 | 4 | K | 2 | ROZPOCET | 39640 | 0 | 0 | 0 | 0 | 1 | 39640 | 4 | 227579420
211 | K | 23.05 | sada pro zavěšení vnitřní jednotky | kpl | 2 | 0 | 0 |  |  | základní | 0 | 0 | 0 | 0 | 0 | 0 | 4 | K | 2 | ROZPOCET | 0 | 0 | 0 | 0 | 0 | 1 | 0 | 4 | -1479743345
212 | K | 23.06 | náplň chladiva | kpl. | 2 | 0 | 0 |  |  | základní | 0 | 0 | 0 | 0 | 0 | 0 | 4 | K | 2 | ROZPOCET | 0 | 0 | 0 | 0 | 0 | 1 | 0 | 4 | 1998910249
213 | K | 23.07 | Montážní a spojovací materiál | kpl. | 2 | 0 | 0 |  |  | základní | 0 | 0 | 0 | 0 | 0 | 0 | 4 | K | 2 | ROZPOCET | 0 | 0 | 0 | 0 | 0 | 1 | 0 | 4 | -687993879
214 | K | Pol6 | Beznapěťový kontakt | ks | 2 | 3821 | 7642 |  |  | základní | 0 | 0 | 0 | 0 | 0 | 0 | 4 | K | 2 | ROZPOCET | 7642 | 0 | 0 | 0 | 0 | 1 | 7642 | 4 | 1606626773
| D | D11 | Zař. č.24 - Chlazení bytů |  |  |  | 129593 |  |  |  |  | 0 |  | 0 |  | 0 | 1 | D | 1 | ROZPOCET | [6 empty] | 129593
215 | K | 23.02.1 | Nástěnná jednotka (Qch=2,1kW) | ks | 1 | 5948 | 5948 |  |  | základní | 0 | 0 | 0 | 0 | 0 | 0 | 4 | K | 2 | ROZPOCET | 5948 | 0 | 0 | 0 | 0 | 1 | 5948 | 4 | 873910420
216 | K | 23.03.1 | Nástěnná jednotka (Qch=2,5kW) | ks | 1 | 6373 | 6373 |  |  | základní | 0 | 0 | 0 | 0 | 0 | 0 | 4 | K | 2 | ROZPOCET | 6373 | 0 | 0 | 0 | 0 | 1 | 6373 | 4 | -861345254
217 | K | 23.04.1 | Infra ovladač | ks | 2 | 0 | 0 |  |  | základní | 0 | 0 | 0 | 0 | 0 | 0 | 4 | K | 2 | ROZPOCET | 0 | 0 | 0 | 0 | 0 | 1 | 0 | 4 | -508556425
218 | K | 23.06.1 | sada pro zavěšení vnitřní jednotky | kpl | 2 | 0 | 0 |  |  | základní | 0 | 0 | 0 | 0 | 0 | 0 | 4 | K | 2 | ROZPOCET | 0 | 0 | 0 | 0 | 0 | 1 | 0 | 4 | 1961447573
219 | K | 23.07.1 | náplň chladiva | kpl. | 1 | 0 | 0 |  |  | základní | 0 | 0 | 0 | 0 | 0 | 0 | 4 | K | 2 | ROZPOCET | 0 | 0 | 0 | 0 | 0 | 1 | 0 | 4 | -156820558
220 | K | 23.08 | Montážní a spojovací materiál | kpl. | 1 | 0 | 0 |  |  | základní | 0 | 0 | 0 | 0 | 0 | 0 | 4 | K | 2 | ROZPOCET | 0 | 0 | 0 | 0 | 0 | 1 | 0 | 4 | -1038169160
221 | K | 24.01 | Venkovní jednotka (Qch=4,7kW, Pp=1,8kW, 230V, 11A) | ks | 1 | 30355 | 30355 |  |  | základní | 0 | 0 | 0 | 0 | 0 | 0 | 4 | K | 2 | ROZPOCET | 30355 | 0 | 0 | 0 | 0 | 1 | 30355 | 4 | 924943475
222 | K | 24.05 | Montáž chlazení vč. potrubí chladiva, izolace a propojovacích kabelů | mb | 35 | 2265 | 79275 |  |  | základní | 0 | 0 | 0 | 0 | 0 | 0 | 4 | K | 2 | ROZPOCET | 79275 | 0 | 0 | 0 | 0 | 1 | 79275 | 4 | 2079853964
223 | K | Pol6 | Beznapěťový kontakt | ks | 2 | 3821 | 7642 |  |  | základní | 0 | 0 | 0 | 0 | 0 | 0 | 4 | K | 2 | ROZPOCET | 7642 | 0 | 0 | 0 | 0 | 1 | 7642 | 4 | 1145861927
| D | D12 | Zař. č.25 - Chlazení ordinace levá část |  |  |  | 1251008 |  |  |  |  | 0 |  | 0 |  | 0 | 1 | D | 1 | ROZPOCET | [6 empty] | 1251008
224 | K | 25.01 | Venkovní jednotka (Qch=33,6kW, Pp=11,65kW, 400V, 28A) | ks | 1 | 223389 | 223389 |  |  | základní | 0 | 0 | 0 | 0 | 0 | 0 | 4 | K | 2 | ROZPOCET | 223389 | 0 | 0 | 0 | 0 | 1 | 223389 | 4 | 1274510110
225 | K | 25.02 | Nástěnná jednotka (Qch=2,2kW) | ks | 1 | 13563 | 13563 |  |  | základní | 0 | 0 | 0 | 0 | 0 | 0 | 4 | K | 2 | ROZPOCET | 13563 | 0 | 0 | 0 | 0 | 1 | 13563 | 4 | 723773629
226 | K | 25.03 | Kazetová 4 cestná jednotka (Qch=2,2kW, Pp=0,03kW, 230V)vč. čerpadla kondenzátu | ks | 2 | 17255 | 34510 |  |  | základní | 0 | 0 | 0 | 0 | 0 | 0 | 4 | K | 2 | ROZPOCET | 34510 | 0 | 0 | 0 | 0 | 1 | 34510 | 4 | 1247042061
227 | K | 25.04 | Kazetová 4 cestná jednotka (Qch=2,8kW, Pp=0,03kW, 230V)vč. čerpadla kondenzátu | ks | 12 | 19509 | 234108 |  |  | základní | 0 | 0 | 0 | 0 | 0 | 0 | 4 | K | 2 | ROZPOCET | 234108 | 0 | 0 | 0 | 0 | 1 | 234108 | 4 | 1918274591
228 | K | 25.05 | Čelní panel 4 cestné kazetové jednotky | ks | 14 | 3320 | 46480 |  |  | základní | 0 | 0 | 0 | 0 | 0 | 0 | 4 | K | 2 | ROZPOCET | 46480 | 0 | 0 | 0 | 0 | 1 | 46480 | 4 | 196854498
229 | K | 25.06 | Komponenty chladícího okruhu (Cu rozbočky) | kpl. | 1 | 29214 | 29214 |  |  | základní | 0 | 0 | 0 | 0 | 0 | 0 | 4 | K | 2 | ROZPOCET | 29214 | 0 | 0 | 0 | 0 | 1 | 29214 | 4 | -1250349259
230 | K | 25.08 | Kabelový ovladač Standard, barevný ČJ | ks | 15 | 3479 | 52185 |  |  | základní | 0 | 0 | 0 | 0 | 0 | 0 | 4 | K | 2 | ROZPOCET | 52185 | 0 | 0 | 0 | 0 | 1 | 52185 | 4 | 1533567336
231 | K | 25.09 | Montáž chlazení vč. potrubí chladiva, izolace a propojovacích kabelů | mb | 135 | 4494 | 606690 |  |  | základní | 0 | 0 | 0 | 0 | 0 | 0 | 4 | K | 2 | ROZPOCET | 606690 | 0 | 0 | 0 | 0 | 1 | 606690 | 4 | 1334482088
232 | K | 25.10 | sada pro zavěšení vnitřní jednotky | kpl. | 15 | 0 | 0 |  |  | základní | 0 | 0 | 0 | 0 | 0 | 0 | 4 | K | 2 | ROZPOCET | 0 | 0 | 0 | 0 | 0 | 1 | 0 | 4 | 53628992
233 | K | 25.11 | náplň chladiva | kpl. | 1 | 0 | 0 |  |  | základní | 0 | 0 | 0 | 0 | 0 | 0 | 4 | K | 2 | ROZPOCET | 0 | 0 | 0 | 0 | 0 | 1 | 0 | 4 | -1277851196
234 | K | 25.12 | Montážní a spojovací materiál | kpl. | 1 | 0 | 0 |  |  | základní | 0 | 0 | 0 | 0 | 0 | 0 | 4 | K | 2 | ROZPOCET | 0 | 0 | 0 | 0 | 0 | 1 | 0 | 4 | -1101661165
235 | K | Pol5 | Brána Modbus | kpl | 1 | 10869 | 10869 |  |  | základní | 0 | 0 | 0 | 0 | 0 | 0 | 4 | K | 2 | ROZPOCET | 10869 | 0 | 0 | 0 | 0 | 1 | 10869 | 4 | 1204222431
| D | D13 | Zař. č.26 - Chlazení ordinace pravá část |  |  |  | 710188 |  |  |  |  | 0 |  | 0 |  | 0 | 1 | D | 1 | ROZPOCET | [6 empty] | 710188
236 | K | 26.01 | Venkovní jednotka (Qch=33,6kW, Pp=11,65kW, 400V, 28A) | ks | 1 | 223389 | 223389 |  |  | základní | 0 | 0 | 0 | 0 | 0 | 0 | 4 | K | 2 | ROZPOCET | 223389 | 0 | 0 | 0 | 0 | 1 | 223389 | 4 | -1887657536
237 | K | 26.02 | Nástěnná jednotka (Qch=2,2kW) | ks | 1 | 13563 | 13563 |  |  | základní | 0 | 0 | 0 | 0 | 0 | 0 | 4 | K | 2 | ROZPOCET | 13563 | 0 | 0 | 0 | 0 | 1 | 13563 | 4 | 1940434097
238 | K | 26.03 | Kazetová 4 cestná jednotka (Qch=2,2kW, Pp=0,03kW, 230V)vč. čerpadla kondenzátu | ks | 11 | 17255 | 189805 |  |  | základní | 0 | 0 | 0 | 0 | 0 | 0 | 4 | K | 2 | ROZPOCET | 189805 | 0 | 0 | 0 | 0 | 1 | 189805 | 4 | -639178938
239 | K | 26.04 | Kazetová 4 cestná jednotka (Qch=2,8kW, Pp=0,03kW, 230V)vč. čerpadla kondenzátu | ks | 6 | 19509 | 117054 |  |  | základní | 0 | 0 | 0 | 0 | 0 | 0 | 4 | K | 2 | ROZPOCET | 117054 | 0 | 0 | 0 | 0 | 1 | 117054 | 4 | 1203731626
240 | K | 26.05 | Čelní panel 4 cestné kazetové jednotky | ks | 17 | 3320 | 56440 |  |  | základní | 0 | 0 | 0 | 0 | 0 | 0 | 4 | K | 2 | ROZPOCET | 56440 | 0 | 0 | 0 | 0 | 1 | 56440 | 4 | 641716048
241 | K | 26.06 | Komponenty chladícího okruhu (Cu rozbočky) | kpl. | 1 | 34857 | 34857 |  |  | základní | 0 | 0 | 0 | 0 | 0 | 0 | 4 | K | 2 | ROZPOCET | 34857 | 0 | 0 | 0 | 0 | 1 | 34857 | 4 | -490247575
242 | K | 26.07 | Kabely skupinového ovládání | kpl. | 1 | 231 | 231 |  |  | základní | 0 | 0 | 0 | 0 | 0 | 0 | 4 | K | 2 | ROZPOCET | 231 | 0 | 0 | 0 | 0 | 1 | 231 | 4 | 1575036056
243 | K | 26.08 | Kabelový ovladač Standard, barevný ČJ | ks | 17 | 3479 | 59143 |  |  | základní | 0 | 0 | 0 | 0 | 0 | 0 | 4 | K | 2 | ROZPOCET | 59143 | 0 | 0 | 0 | 0 | 1 | 59143 | 4 | 469176902
244 | K | 26.09 | Montáž chlazení vč. potrubí chladiva, izolace a propojovacích kabelů | mb | 1 | 4837 | 4837 |  |  | základní | 0 | 0 | 0 | 0 | 0 | 0 | 4 | K | 2 | ROZPOCET | 4837 | 0 | 0 | 0 | 0 | 1 | 4837 | 4 | 1868127885
245 | K | 26.10 | sada pro zavěšení vnitřní jednotky | kpl. | 18 | 0 | 0 |  |  | základní | 0 | 0 | 0 | 0 | 0 | 0 | 4 | K | 2 | ROZPOCET | 0 | 0 | 0 | 0 | 0 | 1 | 0 | 4 | 838940863
246 | K | 26.11 | náplň chladiva | kpl. | 1 | 0 | 0 |  |  | základní | 0 | 0 | 0 | 0 | 0 | 0 | 4 | K | 2 | ROZPOCET | 0 | 0 | 0 | 0 | 0 | 1 | 0 | 4 | 269603402
247 | K | 26.12 | Montážní a spojovací materiál | kpl. | 1 | 0 | 0 |  |  | základní | 0 | 0 | 0 | 0 | 0 | 0 | 4 | K | 2 | ROZPOCET | 0 | 0 | 0 | 0 | 0 | 1 | 0 | 4 | 148048586
248 | K | Pol5 | Brána Modbus | kpl | 1 | 10869 | 10869 |  |  | základní | 0 | 0 | 0 | 0 | 0 | 0 | 4 | K | 2 | ROZPOCET | 10869 | 0 | 0 | 0 | 0 | 1 | 10869 | 4 | 321436151

## II.1.2.5 - Silnoproud
{73bf3343-4d0d-4d8d-8b78-93bbe24c3d5f}
2
| KRYCÍ LIST SOUPISU PRACÍ | [7 empty] | v --- níže se nacházejí doplnkové a pomocné údaje k sestavám --- v | [8 empty] | False
Stavba:
Cheb - Onkologie a zubní klinika rev.11.02.2025
Objekt:
II. etapa - Zubní klinika v nemocnici Cheb
Soupis:
II.1.2 - Technika prostředí staveb
Úroveň 3:
II.1.2.5 - Silnoproud
| KSO: |  |  |  |  | CC-CZ:
| Místo: |  | Cheb |  |  | Datum: | 10. 12. 2024
| Zadavatel: |  |  |  |  | IČ:
|  | Karlovarský kraj |  |  |  | DIČ:
| Zhotovitel: |  |  |  |  | IČ: | 0
[6 empty] | DIČ: | 0
| Projektant: |  |  |  |  | IČ: | 40541355
|  | M Projekt Cheb |  |  |  | DIČ:
| Zpracovatel: |  |  |  |  | IČ:
DIČ:
Poznámka:
| Cena bez DPH | [5 empty] | 3929773.72
|  |  | Základ daně |  |  | Sazba daně | Výše daně
| DPH | základní | 3929773.72 |  |  | 21% | 825252.48
|  | snížená | 0 |  |  | 12% | 0
|  | zákl. přenesená | 0 |  |  | 21% | 0
|  | sníž. přenesená | 0 |  |  | 12% | 0
|  | nulová | 0 |  |  | 0% | 0
| Cena s DPH |  |  | v | CZK |  | 4755026.2
| Projektant |  |  | Zpracovatel
| Datum a podpis: |  | Razítko | Datum a podpis: |  |  | Razítko
| Objednavatel |  |  | Zhotovitel
| Datum a podpis: |  | Razítko | Datum a podpis: |  |  | Razítko
REKAPITULACE ČLENĚNÍ SOUPISU PRACÍ
Stavba:
Cheb - Onkologie a zubní klinika rev.11.02.2025
Objekt:
II. etapa - Zubní klinika v nemocnici Cheb
Soupis:
II.1.2 - Technika prostředí staveb
Úroveň 3:
II.1.2.5 - Silnoproud
Místo: |  |  | Cheb |  |  | Datum: | 10. 12. 2024
Zadavatel: |  |  | Karlovarský kraj |  |  | Projektant: | M Projekt Cheb
Zhotovitel: | [5 empty] | Zpracovatel:
Kód dílu - Popis | [6 empty] | Cena celkem [CZK]
Náklady ze soupisu prací | [6 empty] | 3929773.72 | [11 empty] | -1
| 1 - Silnoproud | [5 empty] | 3929773.72
SOUPIS PRACÍ
Stavba:
Cheb - Onkologie a zubní klinika rev.11.02.2025
Objekt:
II. etapa - Zubní klinika v nemocnici Cheb
Soupis:
II.1.2 - Technika prostředí staveb
Úroveň 3:
II.1.2.5 - Silnoproud
Místo: |  |  | Cheb |  |  | Datum: | 10. 12. 2024
Zadavatel: |  |  | Karlovarský kraj |  |  | Projektant: | M Projekt Cheb
Zhotovitel: | [5 empty] | Zpracovatel:
PČ | Typ | Kód | Popis | MJ | Množství | J.cena [CZK] | Cena celkem [CZK] | Cenová soustava |  | DPH | J. Nh [h] | Nh celkem [h] | J. hmotnost [t] | Hmotnost celkem [t] | J. suť [t] | Suť Celkem [t]
Náklady soupisu celkem | [6 empty] | 3929773.72 |  |  |  |  | 0 |  | 0 |  | 0 |  | D | -1 | [7 empty] | 3929773.72
| D | 1 | Silnoproud |  |  |  | 3929773.72 |  |  |  |  | 0 |  | 0 |  | 0 | 4 | D | 0 | ROZPOCET | [6 empty] | 3929773.72
1 | K | K722 | Montáž kompletní zásuvky | ks | 485 | 0 | 0 |  |  | základní | 0 | 0 | 0 | 0 | 0 | 0 | 4 | K | 1 | ROZPOCET | 0 | 0 | 0 | 0 | 0 | 1 | 0 | 4 | 1101465548
2 | K | K723 | Montáž kompletního vývodu | kpl | 51 | 0 | 0 |  |  | základní | 0 | 0 | 0 | 0 | 0 | 0 | 4 | K | 1 | ROZPOCET | 0 | 0 | 0 | 0 | 0 | 1 | 0 | 4 | -1344209063
3 | K | K724 | Montáž kompletního spínače, vypínače | kpl | 139 | 0 | 0 |  |  | základní | 0 | 0 | 0 | 0 | 0 | 0 | 4 | K | 1 | ROZPOCET | 0 | 0 | 0 | 0 | 0 | 1 | 0 | 4 | 1591330414
4 | M | M001 | Dvojnásobná zásuvka | ks | 51 | 175 | 8925 |  |  | základní | 0 | 0 | 0 | 0 | 0 | 0 | 512 | M | 1 | ROZPOCET | 8925 | 0 | 0 | 0 | 0 | 1 | 8925 | 512 | 1473888230
5 | M | M002 | El. vývod 1-fázový ukončený svorkou | ks | 38 | 12 | 456 |  |  | základní | 0 | 0 | 0 | 0 | 0 | 0 | 512 | M | 1 | ROZPOCET | 456 | 0 | 0 | 0 | 0 | 1 | 456 | 512 | 1137097557
6 | M | M003 | El. vývod 3-fázový ukončený svorkou | ks | 13 | 36 | 468 |  |  | základní | 0 | 0 | 0 | 0 | 0 | 0 | 512 | M | 1 | ROZPOCET | 468 | 0 | 0 | 0 | 0 | 1 | 468 | 512 | 1346019537
7 | M | M004 | Svorkovnice PA | ks | 15 | 630 | 9450 |  |  | základní | 0 | 0 | 0 | 0 | 0 | 0 | 512 | M | 1 | ROZPOCET | 9450 | 0 | 0 | 0 | 0 | 1 | 9450 | 512 | 394235908
8 | M | M005 | Křížový vypínač | ks | 2 | 189 | 378 |  |  | základní | 0 | 0 | 0 | 0 | 0 | 0 | 512 | M | 1 | ROZPOCET | 378 | 0 | 0 | 0 | 0 | 1 | 378 | 512 | -358797013
9 | M | M006 | Ochranné uzemnění, EPS | ks | 5 | 1316 | 6580 |  |  | základní | 0 | 0 | 0 | 0 | 0 | 0 | 512 | M | 1 | ROZPOCET | 6580 | 0 | 0 | 0 | 0 | 1 | 6580 | 512 | 365400916
10 | M | M007 | Střídavý vypínač | ks | 22 | 147 | 3234 |  |  | základní | 0 | 0 | 0 | 0 | 0 | 0 | 512 | M | 1 | ROZPOCET | 3234 | 0 | 0 | 0 | 0 | 1 | 3234 | 512 | -1845589926
11 | M | M008 | Střídavý vypínač dvojitý | ks | 9 | 228 | 2052 |  |  | základní | 0 | 0 | 0 | 0 | 0 | 0 | 512 | M | 1 | ROZPOCET | 2052 | 0 | 0 | 0 | 0 | 1 | 2052 | 512 | 1326400895
12 | M | M009 | Sériový přepínač střídavý | ks | 5 | 208 | 1040 |  |  | základní | 0 | 0 | 0 | 0 | 0 | 0 | 512 | M | 1 | ROZPOCET | 1040 | 0 | 0 | 0 | 0 | 1 | 1040 | 512 | 1752744301
13 | M | M010 | Sériový vypínač | ks | 15 | 181 | 2715 |  |  | základní | 0 | 0 | 0 | 0 | 0 | 0 | 512 | M | 1 | ROZPOCET | 2715 | 0 | 0 | 0 | 0 | 1 | 2715 | 512 | -348657594
14 | M | M011 | Tlačítkový ovladač | ks | 75 | 151 | 11325 |  |  | základní | 0 | 0 | 0 | 0 | 0 | 0 | 512 | M | 1 | ROZPOCET | 11325 | 0 | 0 | 0 | 0 | 1 | 11325 | 512 | -330886760
15 | M | M012 | Trojitá zásuvka | ks | 67 | 390 | 26130 |  |  | základní | 0 | 0 | 0 | 0 | 0 | 0 | 512 | M | 1 | ROZPOCET | 26130 | 0 | 0 | 0 | 0 | 1 | 26130 | 512 | 527376969
16 | M | M013 | Vypínač | ks | 84 | 143 | 12012 |  |  | základní | 0 | 0 | 0 | 0 | 0 | 0 | 512 | M | 1 | ROZPOCET | 12012 | 0 | 0 | 0 | 0 | 1 | 12012 | 512 | 214550631
17 | M | M014 | Vypínač IP44 | ks | 2 | 169 | 338 |  |  | základní | 0 | 0 | 0 | 0 | 0 | 0 | 512 | M | 1 | ROZPOCET | 338 | 0 | 0 | 0 | 0 | 1 | 338 | 512 | 585562925
18 | M | M015 | 5-násobná zásuvka | ks | 22 | 650 | 14300 |  |  | základní | 0 | 0 | 0 | 0 | 0 | 0 | 512 | M | 1 | ROZPOCET | 14300 | 0 | 0 | 0 | 0 | 1 | 14300 | 512 | 461183078
19 | M | M016 | Zásuvka | ks | 266 | 130 | 34580 |  |  | základní | 0 | 0 | 0 | 0 | 0 | 0 | 512 | M | 1 | ROZPOCET | 34580 | 0 | 0 | 0 | 0 | 1 | 34580 | 512 | 1572535235
20 | M | M017 | Zásuvka 400V/16A IP44 | ks | 10 | 167 | 1670 |  |  | základní | 0 | 0 | 0 | 0 | 0 | 0 | 512 | M | 1 | ROZPOCET | 1670 | 0 | 0 | 0 | 0 | 1 | 1670 | 512 | -1933115530
21 | M | M018 | Zásuvka IP44 | ks | 6 | 156 | 936 |  |  | základní | 0 | 0 | 0 | 0 | 0 | 0 | 512 | M | 1 | ROZPOCET | 936 | 0 | 0 | 0 | 0 | 1 | 936 | 512 | 500767179
22 | M | M019 | Zásuvka pro vyrovnání porenciálu | ks | 6 | 653 | 3918 |  |  | základní | 0 | 0 | 0 | 0 | 0 | 0 | 512 | M | 1 | ROZPOCET | 3918 | 0 | 0 | 0 | 0 | 1 | 3918 | 512 | 2072311448
23 | M | M020 | Zásuvka jednonásobná, zelená | ks | 6 | 141.5 | 849 |  |  | základní | 0 | 0 | 0 | 0 | 0 | 0 | 512 | M | 1 | ROZPOCET | 849 | 0 | 0 | 0 | 0 | 1 | 849 | 512 | -1471817363
24 | M | M021 | kabice KU 68 | ks | 719 | 7 | 5033 |  |  | základní | 0 | 0 | 0 | 0 | 0 | 0 | 512 | M | 1 | ROZPOCET | 5033 | 0 | 0 | 0 | 0 | 1 | 5033 | 512 | -322473038
25 | M | M022 | svorky Wago | ks | 2157 | 4 | 8628 |  |  | základní | 0 | 0 | 0 | 0 | 0 | 0 | 512 | M | 1 | ROZPOCET | 8628 | 0 | 0 | 0 | 0 | 1 | 8628 | 512 | -442284976
26 | K | K717 | Montáž svítidel LED | ks | 444 | 0 | 0 |  |  | základní | 0 | 0 | 0 | 0 | 0 | 0 | 4 | K | 1 | ROZPOCET | 0 | 0 | 0 | 0 | 0 | 1 | 0 | 4 | -1184822829
27 | M | M023 | Svítdlo Led pr.300mm s pohyb. Čidlem | ks | 34 | 4050 | 137700 |  |  | základní | 0 | 0 | 0 | 0 | 0 | 0 | 512 | M | 1 | ROZPOCET | 137700 | 0 | 0 | 0 | 0 | 1 | 137700 | 512 | 1014898701
28 | M | M024 | Svítdlo Led pr.300mm | ks | 68 | 2410 | 163880 |  |  | základní | 0 | 0 | 0 | 0 | 0 | 0 | 512 | M | 1 | ROZPOCET | 163880 | 0 | 0 | 0 | 0 | 1 | 163880 | 512 | 558260210
29 | M | M025 | Led svítidlo 600x600 | ks | 329 | 1560 | 513240 |  |  | základní | 0 | 0 | 0 | 0 | 0 | 0 | 512 | M | 1 | ROZPOCET | 513240 | 0 | 0 | 0 | 0 | 1 | 513240 | 512 | 1769653592
30 | M | M026 | Led svítidlo 1200x300 | ks | 13 | 1560 | 20280 |  |  | základní | 0 | 0 | 0 | 0 | 0 | 0 | 512 | M | 1 | ROZPOCET | 20280 | 0 | 0 | 0 | 0 | 1 | 20280 | 512 | -638454912
31 | K | K718 | Montáž svítidel nouzových | ks | 93 | 0 | 0 |  |  | základní | 0 | 0 | 0 | 0 | 0 | 0 | 4 | K | 1 | ROZPOCET | 0 | 0 | 0 | 0 | 0 | 1 | 0 | 4 | -1991810582
32 | M | M027 | Nouzové osvětlení/modul 60min | ks | 93 | 1836 | 170748 |  |  | základní | 0 | 0 | 0 | 0 | 0 | 0 | 512 | M | 1 | ROZPOCET | 170748 | 0 | 0 | 0 | 0 | 1 | 170748 | 512 | -184444350
33 | K | K719 | Montáž ventilátoru | ks | 5 | 0 | 0 |  |  | základní | 0 | 0 | 0 | 0 | 0 | 0 | 4 | K | 1 | ROZPOCET | 0 | 0 | 0 | 0 | 0 | 1 | 0 | 4 | 998440294
34 | M | M028 | ventilátor s doběh. Relé | ks | 5 | 1780 | 8900 |  |  | základní | 0 | 0 | 0 | 0 | 0 | 0 | 512 | M | 1 | ROZPOCET | 8900 | 0 | 0 | 0 | 0 | 1 | 8900 | 512 | -577626320
35 | K | K688 | Kompletace a montáž rozvaděče R22 | kpl | 1 | 0 | 0 |  |  | základní | 0 | 0 | 0 | 0 | 0 | 0 | 4 | K | 1 | ROZPOCET | 0 | 0 | 0 | 0 | 0 | 1 | 0 | 4 | 902743265
36 | M | M029 | rozvaděč R22 | ks | 1 | 78200 | 78200 |  |  | základní | 0 | 0 | 0 | 0 | 0 | 0 | 512 | M | 1 | ROZPOCET | 78200 | 0 | 0 | 0 | 0 | 1 | 78200 | 512 | -1608337161
37 | K | K689 | Kompletace a montáž rozvaděče R31 | kpl | 1 | 0 | 0 |  |  | základní | 0 | 0 | 0 | 0 | 0 | 0 | 4 | K | 1 | ROZPOCET | 0 | 0 | 0 | 0 | 0 | 1 | 0 | 4 | -361741716
38 | M | M030 | rozvaděč R31 | ks | 1 | 177500 | 177500 |  |  | základní | 0 | 0 | 0 | 0 | 0 | 0 | 512 | M | 1 | ROZPOCET | 177500 | 0 | 0 | 0 | 0 | 1 | 177500 | 512 | 2079565357
39 | K | K690 | Kompletace a montáž rozvaděče R32 | kpl | 1 | 0 | 0 |  |  | základní | 0 | 0 | 0 | 0 | 0 | 0 | 4 | K | 1 | ROZPOCET | 0 | 0 | 0 | 0 | 0 | 1 | 0 | 4 | 644283867
40 | M | M031 | rozvaděč R32 | ks | 1 | 129100 | 129100 |  |  | základní | 0 | 0 | 0 | 0 | 0 | 0 | 512 | M | 1 | ROZPOCET | 129100 | 0 | 0 | 0 | 0 | 1 | 129100 | 512 | 1055632660
41 | K | K691 | Kompletace a montáž rozvaděče R41 | kpl | 1 | 0 | 0 |  |  | základní | 0 | 0 | 0 | 0 | 0 | 0 | 4 | K | 1 | ROZPOCET | 0 | 0 | 0 | 0 | 0 | 1 | 0 | 4 | -1134180779
42 | M | M032 | rozvaděč R41 | ks | 1 | 129500 | 129500 |  |  | základní | 0 | 0 | 0 | 0 | 0 | 0 | 512 | M | 1 | ROZPOCET | 129500 | 0 | 0 | 0 | 0 | 1 | 129500 | 512 | -1086709904
43 | K | K692 | Kompletace a montáž rozvaděče R42 | kpl | 1 | 0 | 0 |  |  | základní | 0 | 0 | 0 | 0 | 0 | 0 | 4 | K | 1 | ROZPOCET | 0 | 0 | 0 | 0 | 0 | 1 | 0 | 4 | 407212907
44 | M | M033 | rozvaděč R42 | ks | 1 | 71500 | 71500 |  |  | základní | 0 | 0 | 0 | 0 | 0 | 0 | 512 | M | 1 | ROZPOCET | 71500 | 0 | 0 | 0 | 0 | 1 | 71500 | 512 | -2136598580
45 | K | K693 | Kompletace a montáž rozvaděče RB | kpl | 3 | 0 | 0 |  |  | základní | 0 | 0 | 0 | 0 | 0 | 0 | 4 | K | 1 | ROZPOCET | 0 | 0 | 0 | 0 | 0 | 1 | 0 | 4 | -1218026509
46 | M | M034 | rozvaděč RB | ks | 3 | 15300 | 45900 |  |  | základní | 0 | 0 | 0 | 0 | 0 | 0 | 512 | M | 1 | ROZPOCET | 45900 | 0 | 0 | 0 | 0 | 1 | 45900 | 512 | -804711408
47 | K | K698 | Montáž kabelu CHKE-R-J 5x16 | m | 480 | 0 | 0 |  |  | základní | 0 | 0 | 0 | 0 | 0 | 0 | 4 | K | 1 | ROZPOCET | 0 | 0 | 0 | 0 | 0 | 1 | 0 | 4 | 1714899649
48 | M | M035 | CHKE-R-J 5x16 | m | 480 | 252 | 120960 |  |  | základní | 0 | 0 | 0 | 0 | 0 | 0 | 512 | M | 1 | ROZPOCET | 120960 | 0 | 0 | 0 | 0 | 1 | 120960 | 512 | 1039894089
49 | K | K702 | Montáž kabelu CHKE-R-J 5x2,5 | m | 440 | 0 | 0 |  |  | základní | 0 | 0 | 0 | 0 | 0 | 0 | 4 | K | 1 | ROZPOCET | 0 | 0 | 0 | 0 | 0 | 1 | 0 | 4 | 1602263009
50 | M | M036 | CHKE-R-J 5x2,5 | m | 440 | 55 | 24200 |  |  | základní | 0 | 0 | 0 | 0 | 0 | 0 | 512 | M | 1 | ROZPOCET | 24200 | 0 | 0 | 0 | 0 | 1 | 24200 | 512 | -965959707
51 | K | K703 | Montáž kabelu CHKE-R-J 5x1,5 | m | 525 | 0 | 0 |  |  | základní | 0 | 0 | 0 | 0 | 0 | 0 | 4 | K | 1 | ROZPOCET | 0 | 0 | 0 | 0 | 0 | 1 | 0 | 4 | -1169361386
52 | M | M037 | CHKE-R-J 5x1,5 | m | 525 | 27 | 14175 |  |  | základní | 0 | 0 | 0 | 0 | 0 | 0 | 512 | M | 1 | ROZPOCET | 14175 | 0 | 0 | 0 | 0 | 1 | 14175 | 512 | 502061234
53 | K | K705 | Montáž kabelu CHKE-R-J 3x2,5 | m | 7865 | 0 | 0 |  |  | základní | 0 | 0 | 0 | 0 | 0 | 0 | 4 | K | 1 | ROZPOCET | 0 | 0 | 0 | 0 | 0 | 1 | 0 | 4 | 646407954
54 | M | M038 | CHKE-R-J 3x2,5 | m | 7865 | 30 | 235950 |  |  | základní | 0 | 0 | 0 | 0 | 0 | 0 | 512 | M | 1 | ROZPOCET | 235950 | 0 | 0 | 0 | 0 | 1 | 235950 | 512 | 1742999176
55 | K | K706 | Montáž kabelu CHKE-R-J 3x1,5 | m | 3250 | 0 | 0 |  |  | základní | 0 | 0 | 0 | 0 | 0 | 0 | 4 | K | 1 | ROZPOCET | 0 | 0 | 0 | 0 | 0 | 1 | 0 | 4 | 448004710
56 | M | M039 | CHKE-R-J 3x1,5 | m | 3250 | 26 | 84500 |  |  | základní | 0 | 0 | 0 | 0 | 0 | 0 | 512 | M | 1 | ROZPOCET | 84500 | 0 | 0 | 0 | 0 | 1 | 84500 | 512 | -33956930
57 | K | K711 | Montáž kabelu H07Z-K 4žz | m | 1200 | 0 | 0 |  |  | základní | 0 | 0 | 0 | 0 | 0 | 0 | 4 | K | 1 | ROZPOCET | 0 | 0 | 0 | 0 | 0 | 1 | 0 | 4 | 1939062779
58 | M | M040 | H07Z-K4žz | m | 1200 | 13.2 | 15840 |  |  | základní | 0 | 0 | 0 | 0 | 0 | 0 | 512 | M | 1 | ROZPOCET | 15840 | 0 | 0 | 0 | 0 | 1 | 15840 | 512 | -1521112691
59 | K | K712 | Montáž kabelu H07Z-K 6zž | m | 480 | 0 | 0 |  |  | základní | 0 | 0 | 0 | 0 | 0 | 0 | 4 | K | 1 | ROZPOCET | 0 | 0 | 0 | 0 | 0 | 1 | 0 | 4 | -843805992
60 | M | M041 | H07Z-K 6žz | m | 480 | 22 | 10560 |  |  | základní | 0 | 0 | 0 | 0 | 0 | 0 | 512 | M | 1 | ROZPOCET | 10560 | 0 | 0 | 0 | 0 | 1 | 10560 | 512 | 464934082
61 | K | K713 | Montáž kabelu H07Z-K 16zž | m | 480 | 0 | 0 |  |  | základní | 0 | 0 | 0 | 0 | 0 | 0 | 4 | K | 1 | ROZPOCET | 0 | 0 | 0 | 0 | 0 | 1 | 0 | 4 | -114138262
62 | M | M042 | H07Z-K 16žz | m | 480 | 35 | 16800 |  |  | základní | 0 | 0 | 0 | 0 | 0 | 0 | 512 | M | 1 | ROZPOCET | 16800 | 0 | 0 | 0 | 0 | 1 | 16800 | 512 | 234277965
63 | K | K714 | Montáž kabelu H07Z-K 25zž | m | 150 | 0 | 0 |  |  | základní | 0 | 0 | 0 | 0 | 0 | 0 | 4 | K | 1 | ROZPOCET | 0 | 0 | 0 | 0 | 0 | 1 | 0 | 4 | 1231655108
64 | M | M043 | H07Z-K 25žz | m | 150 | 70 | 10500 |  |  | základní | 0 | 0 | 0 | 0 | 0 | 0 | 512 | M | 1 | ROZPOCET | 10500 | 0 | 0 | 0 | 0 | 1 | 10500 | 512 | -1771743616
65 | K | K046 | podružný materiál | % | 4 | 23762.34 | 95049.36 |  |  | základní | 0 | 0 | 0 | 0 | 0 | 0 | 512 | K | 1 | ROZPOCET | 95049.36 | 0 | 0 | 0 | 0 | 1 | 95049.36 | 512 | 40649312
66 | K | K047 | ostatní montážní práce | hod | 65 | 550 | 35750 |  |  | základní | 0 | 0 | 0 | 0 | 0 | 0 | 512 | K | 1 | ROZPOCET | 35750 | 0 | 0 | 0 | 0 | 1 | 35750 | 512 | 1834687516
67 | K | K048 | montážní práce | ks | 1 | 1368975 | 1368975 |  |  | základní | 0 | 0 | 0 | 0 | 0 | 0 | 512 | K | 1 | ROZPOCET | 1368975 | 0 | 0 | 0 | 0 | 1 | 1368975 | 512 | -699873668
68 | K | K053 | přesun | % | 4 | 23762.34 | 95049.36 |  |  | základní | 0 | 0 | 0 | 0 | 0 | 0 | 512 | K | 1 | ROZPOCET | 95049.36 | 0 | 0 | 0 | 0 | 1 | 95049.36 | 512 | 676144185

## II.1.2.6.1 - Strukturovan...
{0df6b8c9-af52-45ad-a829-1a7882504f7a}
2
| KRYCÍ LIST SOUPISU PRACÍ | [7 empty] | v --- níže se nacházejí doplnkové a pomocné údaje k sestavám --- v | [8 empty] | False
Stavba:
Cheb - Onkologie a zubní klinika rev.11.02.2025
Objekt:
II. etapa - Zubní klinika v nemocnici Cheb
Soupis:
II.1.2 - Technika prostředí staveb
Úroveň 4:
II.1.2.6.1 - Strukturovaná kabeláž
| KSO: |  |  |  |  | CC-CZ:
| Místo: |  | Cheb |  |  | Datum: | 10. 12. 2024
| Zadavatel: |  |  |  |  | IČ:
|  | Karlovarský kraj |  |  |  | DIČ:
| Zhotovitel: |  |  |  |  | IČ: | 0
[6 empty] | DIČ: | 0
| Projektant: |  |  |  |  | IČ: | 40541355
|  | M Projekt Cheb |  |  |  | DIČ:
| Zpracovatel: |  |  |  |  | IČ:
DIČ:
Poznámka:
| Cena bez DPH | [5 empty] | 2182982.2
|  |  | Základ daně |  |  | Sazba daně | Výše daně
| DPH | základní | 2182982.2 |  |  | 21% | 458426.26
|  | snížená | 0 |  |  | 12% | 0
|  | zákl. přenesená | 0 |  |  | 21% | 0
|  | sníž. přenesená | 0 |  |  | 12% | 0
|  | nulová | 0 |  |  | 0% | 0
| Cena s DPH |  |  | v | CZK |  | 2641408.46
| Projektant |  |  | Zpracovatel
| Datum a podpis: |  | Razítko | Datum a podpis: |  |  | Razítko
| Objednavatel |  |  | Zhotovitel
| Datum a podpis: |  | Razítko | Datum a podpis: |  |  | Razítko
REKAPITULACE ČLENĚNÍ SOUPISU PRACÍ
Stavba:
Cheb - Onkologie a zubní klinika rev.11.02.2025
Objekt:
II. etapa - Zubní klinika v nemocnici Cheb
Soupis:
II.1.2 - Technika prostředí staveb
Úroveň 4:
II.1.2.6.1 - Strukturovaná kabeláž
Místo: |  |  | Cheb |  |  | Datum: | 10. 12. 2024
Zadavatel: |  |  | Karlovarský kraj |  |  | Projektant: | M Projekt Cheb
Zhotovitel: | [5 empty] | Zpracovatel:
Kód dílu - Popis | [6 empty] | Cena celkem [CZK]
Náklady ze soupisu prací | [6 empty] | 2182982.2 | [11 empty] | -1
| 1 - Strukturovaná kabeláž | [5 empty] | 2182982.2
SOUPIS PRACÍ
Stavba:
Cheb - Onkologie a zubní klinika rev.11.02.2025
Objekt:
II. etapa - Zubní klinika v nemocnici Cheb
Soupis:
II.1.2 - Technika prostředí staveb
Úroveň 4:
II.1.2.6.1 - Strukturovaná kabeláž
Místo: |  |  | Cheb |  |  | Datum: | 10. 12. 2024
Zadavatel: |  |  | Karlovarský kraj |  |  | Projektant: | M Projekt Cheb
Zhotovitel: | [5 empty] | Zpracovatel:
PČ | Typ | Kód | Popis | MJ | Množství | J.cena [CZK] | Cena celkem [CZK] | Cenová soustava |  | DPH | J. Nh [h] | Nh celkem [h] | J. hmotnost [t] | Hmotnost celkem [t] | J. suť [t] | Suť Celkem [t]
Náklady soupisu celkem | [6 empty] | 2182982.2 |  |  |  |  | 0 |  | 0 |  | 0 |  | D | -1 | [7 empty] | 2182982.2
| D | 1 | Strukturovaná kabeláž |  |  |  | 2182982.2 |  |  |  |  | 0 |  | 0 |  | 0 | 4 | D | 0 | ROZPOCET | [6 empty] | 2182982.2
1 | K | K011 | Stíněný instalační kabel S/FTP 4P,LSOH (B2ca-s1,d1,a1), CAT6A, 500m | m | 21000 | 27.5 | 577500 |  |  | základní | 0 | 0 | 0 | 0 | 0 | 0 | 512 | K | 1 | ROZPOCET | 577500 | 0 | 0 | 0 | 0 | 1 | 577500 | 512 | 1994732671
2 | K | K012 | původní metalický kabel - původní kabely zataženy na nové pozice v rámci přeložek | m | 1500 | 25 | 37500 |  |  | základní | 0 | 0 | 0 | 0 | 0 | 0 | 512 | K | 1 | ROZPOCET | 37500 | 0 | 0 | 0 | 0 | 1 | 37500 | 512 | -1479923173
3 | K | K013 | Kompletní datová zásuvka 2xRJ45 CAT.6A STP pod omítku vč. krabice, rámečku, krytky, konektorů, vhodná pro zdravotnické prostředí, koordinace se silnoproudem (do prostoru pod podhled) | ks | 197 | 920.4 | 181318.8 |  |  | základní | 0 | 0 | 0 | 0 | 0 | 0 | 512 | K | 1 | ROZPOCET | 181318.8 | 0 | 0 | 0 | 0 | 1 | 181318.8 | 512 | -10329817
4 | K | K014 | Kompletní datová zásuvka 2xRJ45 CAT.6A STP na omítku vč. krabice, rámečku, krytky, konektorů (do technických prostor) | ks | 2 | 850.2 | 1700.4 |  |  | základní | 0 | 0 | 0 | 0 | 0 | 0 | 512 | K | 1 | ROZPOCET | 1700.4 | 0 | 0 | 0 | 0 | 1 | 1700.4 | 512 | -1432577974
5 | K | K015 | Kompletní datová zásuvka 2xRJ45 CAT.6A STP na omítku vč. krabice, rámečku, krytky, konektorů (do nad podhledem) | ks | 53 | 850.2 | 45060.6 |  |  | základní | 0 | 0 | 0 | 0 | 0 | 0 | 512 | K | 1 | ROZPOCET | 45060.6 | 0 | 0 | 0 | 0 | 1 | 45060.6 | 512 | -727254966
6 | K | K016 | Kompletní datová zásuvka 2xRJ45 CAT.6A STP na omítku vč. DIN adaptéru, rámečku, krytky, konektorů (do technických prostor) | ks | 2 | 886.8 | 1773.6 |  |  | základní | 0 | 0 | 0 | 0 | 0 | 0 | 512 | K | 1 | ROZPOCET | 1773.6 | 0 | 0 | 0 | 0 | 1 | 1773.6 | 512 | -1590948489
7 | K | K017 | Kompletní datová zásuvka 2xRJ45 CAT.6A STP do podparapetního žlabu vč. krabice, rámečku, krytky, konektorů, vhodná pro zdravotnické prostředí, koordinace se silnoproudem (do prostoru na 1.PP, 1.NP a 2.NP) | ks | 7 | 872.8 | 6109.6 |  |  | základní | 0 | 0 | 0 | 0 | 0 | 0 | 512 | K | 1 | ROZPOCET | 6109.6 | 0 | 0 | 0 | 0 | 1 | 6109.6 | 512 | 1806603927
8 | K | K386 | Kabel optický 24 vláken SM 9/125, G.652D, MLT, HDPE černý, d5,9mm, 700N | m | 120 | 81.2 | 9744 |  |  | základní | 0 | 0 | 0 | 0 | 0 | 0 | 512 | K | 1 | ROZPOCET | 9744 | 0 | 0 | 0 | 0 | 1 | 9744 | 512 | -1330339022
9 | K | K387 | Kompletně vybavená optická vana 19" 1U, výsuvná, včetně popisek, vyvazovací oka pro organizaci, černá, 24x pigtail 9/125 SC/LC, optické kazety, ochrany svárů | ks | 2 | 13958 | 27916 |  |  | základní | 0 | 0 | 0 | 0 | 0 | 0 | 512 | K | 1 | ROZPOCET | 27916 | 0 | 0 | 0 | 0 | 1 | 27916 | 512 | -450974657
10 | K | K021 | Optické svaření 1vlákna vč. odizolování | ks | 48 | 464.2 | 22281.6 |  |  | základní | 0 | 0 | 0 | 0 | 0 | 0 | 512 | K | 1 | ROZPOCET | 22281.6 | 0 | 0 | 0 | 0 | 1 | 22281.6 | 512 | 44674033
11 | K | K388 | kabelová trasa pro SLP optika bez požadavku na zachování funkčnosti celé kabelové instalace při požáru (vrut, šroub, hřeb, příchytka) v podhledu, ve stávajících kabelových žabech, úprava a doplnění optické trasy mezi RD7 a RD7.1 | m | 26 | 130 | 3380 |  |  | základní | 0 | 0 | 0 | 0 | 0 | 0 | 512 | K | 1 | ROZPOCET | 3380 | 0 | 0 | 0 | 0 | 1 | 3380 | 512 | -1458837311
12 | K | K386 | Kabel optický 24 vláken SM 9/125, G.652D, MLT, HDPE černý, d5,9mm, 700N | m | 128 | 81.2 | 10393.6 |  |  | základní | 0 | 0 | 0 | 0 | 0 | 0 | 512 | K | 1 | ROZPOCET | 10393.6 | 0 | 0 | 0 | 0 | 1 | 10393.6 | 512 | 408736663
13 | K | K387 | Kompletně vybavená optická vana 19" 1U, výsuvná, včetně popisek, vyvazovací oka pro organizaci, černá, 24x pigtail 9/125 SC/LC, optické kazety, ochrany svárů | ks | 2 | 13958 | 27916 |  |  | základní | 0 | 0 | 0 | 0 | 0 | 0 | 512 | K | 1 | ROZPOCET | 27916 | 0 | 0 | 0 | 0 | 1 | 27916 | 512 | 208131581
14 | K | K021 | Optické svaření 1vlákna vč. odizolování | ks | 48 | 464.2 | 22281.6 |  |  | základní | 0 | 0 | 0 | 0 | 0 | 0 | 512 | K | 1 | ROZPOCET | 22281.6 | 0 | 0 | 0 | 0 | 1 | 22281.6 | 512 | 196036766
15 | K | K388 | kabelová trasa pro SLP optika bez požadavku na zachování funkčnosti celé kabelové instalace při požáru (vrut, šroub, hřeb, příchytka) v podhledu, ve stávajících kabelových žabech, úprava a doplnění optické trasy mezi RD7 a RD7.1 | m | 22 | 130 | 2860 |  |  | základní | 0 | 0 | 0 | 0 | 0 | 0 | 512 | K | 1 | ROZPOCET | 2860 | 0 | 0 | 0 | 0 | 1 | 2860 | 512 | 828112732
16 | K | K386 | Kabel optický 24 vláken SM 9/125, G.652D, MLT, HDPE černý, d5,9mm, 700N | m | 142 | 81.2 | 11530.4 |  |  | základní | 0 | 0 | 0 | 0 | 0 | 0 | 512 | K | 1 | ROZPOCET | 11530.4 | 0 | 0 | 0 | 0 | 1 | 11530.4 | 512 | -547546716
17 | K | K387 | Kompletně vybavená optická vana 19" 1U, výsuvná, včetně popisek, vyvazovací oka pro organizaci, černá, 24x pigtail 9/125 SC/LC, optické kazety, ochrany svárů | ks | 2 | 13958 | 27916 |  |  | základní | 0 | 0 | 0 | 0 | 0 | 0 | 512 | K | 1 | ROZPOCET | 27916 | 0 | 0 | 0 | 0 | 1 | 27916 | 512 | -563611829
18 | K | K021 | Optické svaření 1vlákna vč. odizolování | ks | 48 | 464.2 | 22281.6 |  |  | základní | 0 | 0 | 0 | 0 | 0 | 0 | 512 | K | 1 | ROZPOCET | 22281.6 | 0 | 0 | 0 | 0 | 1 | 22281.6 | 512 | 1235456468
19 | K | K388 | kabelová trasa pro SLP optika bez požadavku na zachování funkčnosti celé kabelové instalace při požáru (vrut, šroub, hřeb, příchytka) v podhledu, ve stávajících kabelových žabech, úprava a doplnění optické trasy mezi RD7 a RD7.1 | m | 18 | 130 | 2340 |  |  | základní | 0 | 0 | 0 | 0 | 0 | 0 | 512 | K | 1 | ROZPOCET | 2340 | 0 | 0 | 0 | 0 | 1 | 2340 | 512 | -732443507
20 | K | K386 | Kabel optický 24 vláken SM 9/125, G.652D, MLT, HDPE černý, d5,9mm, 700N | m | 84 | 81.2 | 6820.8 |  |  | základní | 0 | 0 | 0 | 0 | 0 | 0 | 512 | K | 1 | ROZPOCET | 6820.8 | 0 | 0 | 0 | 0 | 1 | 6820.8 | 512 | 3101056
21 | K | K387 | Kompletně vybavená optická vana 19" 1U, výsuvná, včetně popisek, vyvazovací oka pro organizaci, černá, 24x pigtail 9/125 SC/LC, optické kazety, ochrany svárů | ks | 2 | 13958 | 27916 |  |  | základní | 0 | 0 | 0 | 0 | 0 | 0 | 512 | K | 1 | ROZPOCET | 27916 | 0 | 0 | 0 | 0 | 1 | 27916 | 512 | 591624130
22 | K | K021 | Optické svaření 1vlákna vč. odizolování | ks | 48 | 464.2 | 22281.6 |  |  | základní | 0 | 0 | 0 | 0 | 0 | 0 | 512 | K | 1 | ROZPOCET | 22281.6 | 0 | 0 | 0 | 0 | 1 | 22281.6 | 512 | 1645508332
23 | K | K388 | kabelová trasa pro SLP optika bez požadavku na zachování funkčnosti celé kabelové instalace při požáru (vrut, šroub, hřeb, příchytka) v podhledu, ve stávajících kabelových žabech, úprava a doplnění optické trasy mezi RD7 a RD7.1 | m | 12 | 130 | 1560 |  |  | základní | 0 | 0 | 0 | 0 | 0 | 0 | 512 | K | 1 | ROZPOCET | 1560 | 0 | 0 | 0 | 0 | 1 | 1560 | 512 | -1207139011
24 | K | K022 | Silový kabel 1-CXKE(H)-R-J 3x 2,5 B2ca,s1,d0 do trubek, nebo do lišt | m | 198 | 64.8 | 12830.4 |  |  | základní | 0 | 0 | 0 | 0 | 0 | 0 | 512 | K | 1 | ROZPOCET | 12830.4 | 0 | 0 | 0 | 0 | 1 | 12830.4 | 512 | 1175382003
25 | K | K023 | kabelová trasa pro SIL bez požadavku na zachování funkčnosti celé kabelové instalace při požáru (vrut, šroub, hřeb, příchytka) | ks | 198 | 66.2 | 13107.6 |  |  | základní | 0 | 0 | 0 | 0 | 0 | 0 | 512 | K | 1 | ROZPOCET | 13107.6 | 0 | 0 | 0 | 0 | 1 | 13107.6 | 512 | -1003323179
26 | K | K024 | jistič 1/C - doplnění do silového rozvaděče | ks | 4 | 580 | 2320 |  |  | základní | 0 | 0 | 0 | 0 | 0 | 0 | 512 | K | 1 | ROZPOCET | 2320 | 0 | 0 | 0 | 0 | 1 | 2320 | 512 | -962150076
27 | K | K027 | Pevná trubka s hrdlem, samozhášivá, bezhalogenová, délka 3m, 320N, šedá, RAL 7035 do d=25mm vč. příslušenství pro upevnění - vedení hlásičové linky | m | 26 | 146.3 | 3803.8 |  |  | základní | 0 | 0 | 0 | 0 | 0 | 0 | 512 | K | 1 | ROZPOCET | 3803.8 | 0 | 0 | 0 | 0 | 1 | 3803.8 | 512 | 1759647754
28 | K | K028 | příchytka Grip - malý | ks | 130 | 90.1 | 11713 |  |  | základní | 0 | 0 | 0 | 0 | 0 | 0 | 512 | K | 1 | ROZPOCET | 11713 | 0 | 0 | 0 | 0 | 1 | 11713 | 512 | -1213465616
29 | K | K029 | příchytka Grip - střední | ks | 60 | 106.6 | 6396 |  |  | základní | 0 | 0 | 0 | 0 | 0 | 0 | 512 | K | 1 | ROZPOCET | 6396 | 0 | 0 | 0 | 0 | 1 | 6396 | 512 | -1820765100
30 | K | K030 | Lišta hranatá 20x20, bílá, 2m | m | 34 | 73.3 | 2492.2 |  |  | základní | 0 | 0 | 0 | 0 | 0 | 0 | 512 | K | 1 | ROZPOCET | 2492.2 | 0 | 0 | 0 | 0 | 1 | 2492.2 | 512 | 989667876
31 | K | K031 | Parapetní kanál PK 110x65 D, bílý, 2 m, karton PK 110X65 D_HD vč. příslušenství | m | 8 | 613.4 | 4907.2 |  |  | základní | 0 | 0 | 0 | 0 | 0 | 0 | 512 | K | 1 | ROZPOCET | 4907.2 | 0 | 0 | 0 | 0 | 1 | 4907.2 | 512 | -664371217
32 | K | K032 | Korugovaná ohebná trubka, samozhášivá, bezhalogenová, PP, 750N, vnější průměr min. 25mm, šedá | m | 600 | 71.1 | 42660 |  |  | základní | 0 | 0 | 0 | 0 | 0 | 0 | 512 | K | 1 | ROZPOCET | 42660 | 0 | 0 | 0 | 0 | 1 | 42660 | 512 | 1305428711
33 | K | K033 | Korugovaná ohebná trubka, samozhášivá, bezhalogenová, PP, 750N, vnější průměr min. 32mm, šedá | m | 300 | 82.5 | 24750 |  |  | základní | 0 | 0 | 0 | 0 | 0 | 0 | 512 | K | 1 | ROZPOCET | 24750 | 0 | 0 | 0 | 0 | 1 | 24750 | 512 | 1942366963
34 | K | K390 | Korugovaná ohebná trubka, samozhášivá, bezhalogenová, PP, 750N, vnější průměr min. 50mm, šedá | m | 275 | 133.8 | 36795 |  |  | základní | 0 | 0 | 0 | 0 | 0 | 0 | 512 | K | 1 | ROZPOCET | 36795 | 0 | 0 | 0 | 0 | 1 | 36795 | 512 | -505805990
35 | K | K034 | nastřelovací plastová příchytka-element pro upevnění více pásků | ks | 1500 | 18.8 | 28200 |  |  | základní | 0 | 0 | 0 | 0 | 0 | 0 | 512 | K | 1 | ROZPOCET | 28200 | 0 | 0 | 0 | 0 | 1 | 28200 | 512 | -197294265
36 | K | K035 | nastřelovací hřeb 22mm do betonu, galvanicky pozinkováno | ks | 1500 | 14.2 | 21300 |  |  | základní | 0 | 0 | 0 | 0 | 0 | 0 | 512 | K | 1 | ROZPOCET | 21300 | 0 | 0 | 0 | 0 | 1 | 21300 | 512 | -1176185110
37 | K | K036 | stahovací páska 200mm | ks | 2500 | 8.2 | 20500 |  |  | základní | 0 | 0 | 0 | 0 | 0 | 0 | 512 | K | 1 | ROZPOCET | 20500 | 0 | 0 | 0 | 0 | 1 | 20500 | 512 | 1772727193
38 | K | K037 | stahovací páska 300mm | ks | 1000 | 9.7 | 9700 |  |  | základní | 0 | 0 | 0 | 0 | 0 | 0 | 512 | K | 1 | ROZPOCET | 9700 | 0 | 0 | 0 | 0 | 1 | 9700 | 512 | -2022911489
39 | K | K065 | Žlab perforovaný kabelový s integrovanou spojkou výšky 60 mm, délka 3 m, 400/60 kompletní vč.příslušenství pro uchycením - nové vedení na chodbě daného podlaží, nosný prvek po 1,5m, přes CHÚC s požární odolností | m | 75 | 823.8 | 61785 |  |  | základní | 0 | 0 | 0 | 0 | 0 | 0 | 512 | K | 1 | ROZPOCET | 61785 | 0 | 0 | 0 | 0 | 1 | 61785 | 512 | -2143085234
40 | K | K066 | Žlab drátěný kabelový s integrovanou spojkou výšky 60 mm, délka 3 m, 400/60 kompletní vč.příslušenství pro uchycením - nové vedení na chodbě daného podlaží | m | 63 | 702.6 | 44263.8 |  |  | základní | 0 | 0 | 0 | 0 | 0 | 0 | 512 | K | 1 | ROZPOCET | 44263.8 | 0 | 0 | 0 | 0 | 1 | 44263.8 | 512 | 1443122034
41 | K | K067 | Žlab drátěný kabelový s integrovanou spojkou výšky 60 mm, délka 3 m, 200/60 kompletní vč.příslušenství pro středové uchycením - nové vedení na chodbě daného podlaží | m | 42 | 623.8 | 26199.6 |  |  | základní | 0 | 0 | 0 | 0 | 0 | 0 | 512 | K | 1 | ROZPOCET | 26199.6 | 0 | 0 | 0 | 0 | 1 | 26199.6 | 512 | 786965116
42 | K | K068 | Vyvazování kabeláže ve žlabech pro slaboproud | ks | 522 | 13.4 | 6994.8 |  |  | základní | 0 | 0 | 0 | 0 | 0 | 0 | 512 | K | 1 | ROZPOCET | 6994.8 | 0 | 0 | 0 | 0 | 1 | 6994.8 | 512 | -186058719
43 | K | K069 | certifikační měření datových portů vč. protokolu (data a papír) | ks | 522 | 67.5 | 35235 |  |  | základní | 0 | 0 | 0 | 0 | 0 | 0 | 512 | K | 1 | ROZPOCET | 35235 | 0 | 0 | 0 | 0 | 1 | 35235 | 512 | -87675793
44 | K | K070 | Měření optického segmentu, měření útlumu, 2 okna | ks | 192 | 387.5 | 74400 |  |  | základní | 0 | 0 | 0 | 0 | 0 | 0 | 512 | K | 1 | ROZPOCET | 74400 | 0 | 0 | 0 | 0 | 1 | 74400 | 512 | -1051864845
45 | K | K075 | Lešení prostorové rámové lehké s podlahami | den | 30 | 455 | 13650 |  |  | základní | 0 | 0 | 0 | 0 | 0 | 0 | 512 | K | 1 | ROZPOCET | 13650 | 0 | 0 | 0 | 0 | 1 | 13650 | 512 | 1856557199
46 | K | K084 | Montáž lešení prostorového rámového lehkého s podlahami zatížení do 200 kg/m2 v do 10 m | m3 | 390 | 48.9 | 19071 |  |  | základní | 0 | 0 | 0 | 0 | 0 | 0 | 512 | K | 1 | ROZPOCET | 19071 | 0 | 0 | 0 | 0 | 1 | 19071 | 512 | 481477161
47 | K | K085 | Příplatek k lešení prostorovému rámovému lehkému s podlahami do 200 kg/m2 v do 10 m za každý den použití | m3 | 11700 | 1.64 | 19188 |  |  | základní | 0 | 0 | 0 | 0 | 0 | 0 | 512 | K | 1 | ROZPOCET | 19188 | 0 | 0 | 0 | 0 | 1 | 19188 | 512 | 1936063105
48 | K | K086 | Demontáž lešení prostorového rámového lehkého s podlahami zatížení do 200 kg/m2 v do 10 m | m3 | 390 | 37.4 | 14586 |  |  | základní | 0 | 0 | 0 | 0 | 0 | 0 | 512 | K | 1 | ROZPOCET | 14586 | 0 | 0 | 0 | 0 | 1 | 14586 | 512 | 1874627939
49 | K | K087 | Přesun hmot tonážní pro slaboproud s omezením mechanizace v objektech v do 24 m | t | 4.4 | 5830 | 25652 |  |  | základní | 0 | 0 | 0 | 0 | 0 | 0 | 512 | K | 1 | ROZPOCET | 25652 | 0 | 0 | 0 | 0 | 1 | 25652 | 512 | 1576110609
50 | K | K090 | Drobný instalační a montážní materiál vč.popisu komponentů | kpl | 1 | 38650 | 38650 |  |  | základní | 0 | 0 | 0 | 0 | 0 | 0 | 512 | K | 1 | ROZPOCET | 38650 | 0 | 0 | 0 | 0 | 1 | 38650 | 512 | 902170041
51 | K | K393 | Uzamykatelný 19" datový rozváděč s výškou 42U, půdorysné rozměry 600x800mm s prosklenými dveřmi, napájecím panelem, ventilační jednotkou a potřebným montážním příslušenstvím pro instalaci prvků ústředny | ks | 1 | 24162.3 | 24162.3 |  |  | základní | 0 | 0 | 0 | 0 | 0 | 0 | 512 | K | 1 | ROZPOCET | 24162.3 | 0 | 0 | 0 | 0 | 1 | 24162.3 | 512 | -521308664
52 | K | K095 | Kompletní telefonní patch panel 50portový 1U | ks | 2 | 1344 | 2688 |  |  | základní | 0 | 0 | 0 | 0 | 0 | 0 | 512 | K | 1 | ROZPOCET | 2688 | 0 | 0 | 0 | 0 | 1 | 2688 | 512 | -1125607075
53 | K | K096 | Zakončení 1páru na konektor S110 | ks | 100 | 85 | 8500 |  |  | základní | 0 | 0 | 0 | 0 | 0 | 0 | 512 | K | 1 | ROZPOCET | 8500 | 0 | 0 | 0 | 0 | 1 | 8500 | 512 | 1688668576
54 | K | K097 | Sdělovací kabel SYKFY 50x2x0,5 | m | 120 | 181.2 | 21744 |  |  | základní | 0 | 0 | 0 | 0 | 0 | 0 | 512 | K | 1 | ROZPOCET | 21744 | 0 | 0 | 0 | 0 | 1 | 21744 | 512 | 1446716772
55 | K | K394 | kabelová trasa pro SLP telefonní kabel bez požadavku na zachování funkčnosti celé kabelové instalace při požáru (vrut, šroub, hřeb, příchytka) v podhledu, ve stávajících kabelových žabech, úprava a doplnění mezi podlažími | m | 18 | 130 | 2340 |  |  | základní | 0 | 0 | 0 | 0 | 0 | 0 | 512 | K | 1 | ROZPOCET | 2340 | 0 | 0 | 0 | 0 | 1 | 2340 | 512 | 292807404
56 | K | K099 | Uzemňovací kabel CYA6 | m | 12 | 150.3 | 1803.6 |  |  | základní | 0 | 0 | 0 | 0 | 0 | 0 | 512 | K | 1 | ROZPOCET | 1803.6 | 0 | 0 | 0 | 0 | 1 | 1803.6 | 512 | -1578005776
57 | K | K100 | Uzemňovací kabel CYA10 | m | 30 | 170.1 | 5103 |  |  | základní | 0 | 0 | 0 | 0 | 0 | 0 | 512 | K | 1 | ROZPOCET | 5103 | 0 | 0 | 0 | 0 | 1 | 5103 | 512 | -2021851168
58 | K | K101 | Uzemňovací oka | ks | 10 | 30.9 | 309 |  |  | základní | 0 | 0 | 0 | 0 | 0 | 0 | 512 | K | 1 | ROZPOCET | 309 | 0 | 0 | 0 | 0 | 1 | 309 | 512 | 919932953
59 | K | K102 | Uzemňovací pospojovací svorkovnice HUP | ks | 1 | 4100 | 4100 |  |  | základní | 0 | 0 | 0 | 0 | 0 | 0 | 512 | K | 1 | ROZPOCET | 4100 | 0 | 0 | 0 | 0 | 1 | 4100 | 512 | 1806125895
60 | K | K103 | Silový kabel 3Jx2,5 v provedení B2ca ... | m | 48 | 110.4 | 5299.2 |  |  | základní | 0 | 0 | 0 | 0 | 0 | 0 | 512 | K | 1 | ROZPOCET | 5299.2 | 0 | 0 | 0 | 0 | 1 | 5299.2 | 512 | 156811413
61 | K | K104 | Propojovací krabice plastová | ks | 30 | 110.8 | 3324 |  |  | základní | 0 | 0 | 0 | 0 | 0 | 0 | 512 | K | 1 | ROZPOCET | 3324 | 0 | 0 | 0 | 0 | 1 | 3324 | 512 | -2017371851
62 | K | K105 | Propojovací WAGO spojky | m | 100 | 36.1 | 3610 |  |  | základní | 0 | 0 | 0 | 0 | 0 | 0 | 512 | K | 1 | ROZPOCET | 3610 | 0 | 0 | 0 | 0 | 1 | 3610 | 512 | 1665463852
63 | K | K106 | Patch panel 24 portů, modulární, univerzální, 19" 1U, prázdný | ks | 3 | 452 | 1356 |  |  | základní | 0 | 0 | 0 | 0 | 0 | 0 | 512 | K | 1 | ROZPOCET | 1356 | 0 | 0 | 0 | 0 | 1 | 1356 | 512 | 779212607
64 | K | K107 | Stíněný modul Keystone RJ45, vhodný pro zásuvky a modulární patch panely | ks | 56 | 164.1 | 9189.6 |  |  | základní | 0 | 0 | 0 | 0 | 0 | 0 | 512 | K | 1 | ROZPOCET | 9189.6 | 0 | 0 | 0 | 0 | 1 | 9189.6 | 512 | 1725083234
65 | K | K108 | Systémové patch kabely metalické a optické - délky budou upřesněny v rámci realizace, ref.délka 2m | ks | 56 | 120 | 6720 |  |  | základní | 0 | 0 | 0 | 0 | 0 | 0 | 512 | K | 1 | ROZPOCET | 6720 | 0 | 0 | 0 | 0 | 1 | 6720 | 512 | -1463576422
66 | K | K109 | Vyvazovací panel 19" 1U BK plastový | ks | 6 | 254 | 1524 |  |  | základní | 0 | 0 | 0 | 0 | 0 | 0 | 512 | K | 1 | ROZPOCET | 1524 | 0 | 0 | 0 | 0 | 1 | 1524 | 512 | -576553574
67 | K | K110 | popiska rozvaděče, zásuvky, patch panelu | ks | 56 | 12 | 672 |  |  | základní | 0 | 0 | 0 | 0 | 0 | 0 | 512 | K | 1 | ROZPOCET | 672 | 0 | 0 | 0 | 0 | 1 | 672 | 512 | -527676680
68 | K | K111 | Uspořádání datových kabelů v datovém rozvaděči vč. popisu jednotlivých kabelů | ks | 56 | 13.4 | 750.4 |  |  | základní | 0 | 0 | 0 | 0 | 0 | 0 | 512 | K | 1 | ROZPOCET | 750.4 | 0 | 0 | 0 | 0 | 1 | 750.4 | 512 | -1321404727
69 | K | K393 | Uzamykatelný 19" datový rozváděč s výškou 42U, půdorysné rozměry 600x800mm s prosklenými dveřmi, napájecím panelem, ventilační jednotkou a potřebným montážním příslušenstvím pro instalaci prvků ústředny | ks | 1 | 24162.3 | 24162.3 |  |  | základní | 0 | 0 | 0 | 0 | 0 | 0 | 512 | K | 1 | ROZPOCET | 24162.3 | 0 | 0 | 0 | 0 | 1 | 24162.3 | 512 | -1668967524
70 | K | K095 | Kompletní telefonní patch panel 50portový 1U | ks | 2 | 1344 | 2688 |  |  | základní | 0 | 0 | 0 | 0 | 0 | 0 | 512 | K | 1 | ROZPOCET | 2688 | 0 | 0 | 0 | 0 | 1 | 2688 | 512 | 1778531705
71 | K | K096 | Zakončení 1páru na konektor S110 | ks | 100 | 85 | 8500 |  |  | základní | 0 | 0 | 0 | 0 | 0 | 0 | 512 | K | 1 | ROZPOCET | 8500 | 0 | 0 | 0 | 0 | 1 | 8500 | 512 | 506335598
72 | K | K097 | Sdělovací kabel SYKFY 50x2x0,5 | m | 128 | 181.2 | 23193.6 |  |  | základní | 0 | 0 | 0 | 0 | 0 | 0 | 512 | K | 1 | ROZPOCET | 23193.6 | 0 | 0 | 0 | 0 | 1 | 23193.6 | 512 | -1995319568
73 | K | K394 | kabelová trasa pro SLP telefonní kabel bez požadavku na zachování funkčnosti celé kabelové instalace při požáru (vrut, šroub, hřeb, příchytka) v podhledu, ve stávajících kabelových žabech, úprava a doplnění mezi podlažími | m | 12 | 130 | 1560 |  |  | základní | 0 | 0 | 0 | 0 | 0 | 0 | 512 | K | 1 | ROZPOCET | 1560 | 0 | 0 | 0 | 0 | 1 | 1560 | 512 | 453391584
74 | K | K099 | Uzemňovací kabel CYA6 | m | 14 | 150.3 | 2104.2 |  |  | základní | 0 | 0 | 0 | 0 | 0 | 0 | 512 | K | 1 | ROZPOCET | 2104.2 | 0 | 0 | 0 | 0 | 1 | 2104.2 | 512 | 529521772
75 | K | K100 | Uzemňovací kabel CYA10 | m | 34 | 170.1 | 5783.4 |  |  | základní | 0 | 0 | 0 | 0 | 0 | 0 | 512 | K | 1 | ROZPOCET | 5783.4 | 0 | 0 | 0 | 0 | 1 | 5783.4 | 512 | 1455071870
76 | K | K101 | Uzemňovací oka | ks | 10 | 30.9 | 309 |  |  | základní | 0 | 0 | 0 | 0 | 0 | 0 | 512 | K | 1 | ROZPOCET | 309 | 0 | 0 | 0 | 0 | 1 | 309 | 512 | 2079975955
77 | K | K102 | Uzemňovací pospojovací svorkovnice HUP | ks | 1 | 4100 | 4100 |  |  | základní | 0 | 0 | 0 | 0 | 0 | 0 | 512 | K | 1 | ROZPOCET | 4100 | 0 | 0 | 0 | 0 | 1 | 4100 | 512 | 94566662
78 | K | K103 | Silový kabel 3Jx2,5 v provedení B2ca ... | m | 54 | 110.4 | 5961.6 |  |  | základní | 0 | 0 | 0 | 0 | 0 | 0 | 512 | K | 1 | ROZPOCET | 5961.6 | 0 | 0 | 0 | 0 | 1 | 5961.6 | 512 | 584494487
79 | K | K104 | Propojovací krabice plastová | ks | 30 | 110.8 | 3324 |  |  | základní | 0 | 0 | 0 | 0 | 0 | 0 | 512 | K | 1 | ROZPOCET | 3324 | 0 | 0 | 0 | 0 | 1 | 3324 | 512 | -60890806
80 | K | K105 | Propojovací WAGO spojky | m | 100 | 36.1 | 3610 |  |  | základní | 0 | 0 | 0 | 0 | 0 | 0 | 512 | K | 1 | ROZPOCET | 3610 | 0 | 0 | 0 | 0 | 1 | 3610 | 512 | 1301831420
81 | K | K106 | Patch panel 24 portů, modulární, univerzální, 19" 1U, prázdný | ks | 7 | 452 | 3164 |  |  | základní | 0 | 0 | 0 | 0 | 0 | 0 | 512 | K | 1 | ROZPOCET | 3164 | 0 | 0 | 0 | 0 | 1 | 3164 | 512 | 1976047656
82 | K | K107 | Stíněný modul Keystone RJ45, vhodný pro zásuvky a modulární patch panely | ks | 148 | 164.1 | 24286.8 |  |  | základní | 0 | 0 | 0 | 0 | 0 | 0 | 512 | K | 1 | ROZPOCET | 24286.8 | 0 | 0 | 0 | 0 | 1 | 24286.8 | 512 | -64940938
83 | K | K109 | Vyvazovací panel 19" 1U BK plastový | ks | 14 | 254 | 3556 |  |  | základní | 0 | 0 | 0 | 0 | 0 | 0 | 512 | K | 1 | ROZPOCET | 3556 | 0 | 0 | 0 | 0 | 1 | 3556 | 512 | -1005796438
84 | K | K110 | popiska rozvaděče, zásuvky, patch panelu | ks | 148 | 12 | 1776 |  |  | základní | 0 | 0 | 0 | 0 | 0 | 0 | 512 | K | 1 | ROZPOCET | 1776 | 0 | 0 | 0 | 0 | 1 | 1776 | 512 | -1633707769
85 | K | K111 | Uspořádání datových kabelů v datovém rozvaděči vč. popisu jednotlivých kabelů | ks | 148 | 13.4 | 1983.2 |  |  | základní | 0 | 0 | 0 | 0 | 0 | 0 | 512 | K | 1 | ROZPOCET | 1983.2 | 0 | 0 | 0 | 0 | 1 | 1983.2 | 512 | 77207062
86 | K | K393 | Uzamykatelný 19" datový rozváděč s výškou 42U, půdorysné rozměry 600x800mm s prosklenými dveřmi, napájecím panelem, ventilační jednotkou a potřebným montážním příslušenstvím pro instalaci prvků ústředny | ks | 1 | 24162.3 | 24162.3 |  |  | základní | 0 | 0 | 0 | 0 | 0 | 0 | 512 | K | 1 | ROZPOCET | 24162.3 | 0 | 0 | 0 | 0 | 1 | 24162.3 | 512 | 1226282221
87 | K | K095 | Kompletní telefonní patch panel 50portový 1U | ks | 2 | 1344 | 2688 |  |  | základní | 0 | 0 | 0 | 0 | 0 | 0 | 512 | K | 1 | ROZPOCET | 2688 | 0 | 0 | 0 | 0 | 1 | 2688 | 512 | 145458543
88 | K | K096 | Zakončení 1páru na konektor S110 | ks | 100 | 85 | 8500 |  |  | základní | 0 | 0 | 0 | 0 | 0 | 0 | 512 | K | 1 | ROZPOCET | 8500 | 0 | 0 | 0 | 0 | 1 | 8500 | 512 | 1424183429
89 | K | K097 | Sdělovací kabel SYKFY 50x2x0,5 | m | 142 | 181.2 | 25730.4 |  |  | základní | 0 | 0 | 0 | 0 | 0 | 0 | 512 | K | 1 | ROZPOCET | 25730.4 | 0 | 0 | 0 | 0 | 1 | 25730.4 | 512 | 72037035
90 | K | K394 | kabelová trasa pro SLP telefonní kabel bez požadavku na zachování funkčnosti celé kabelové instalace při požáru (vrut, šroub, hřeb, příchytka) v podhledu, ve stávajících kabelových žabech, úprava a doplnění mezi podlažími | m | 14 | 130 | 1820 |  |  | základní | 0 | 0 | 0 | 0 | 0 | 0 | 512 | K | 1 | ROZPOCET | 1820 | 0 | 0 | 0 | 0 | 1 | 1820 | 512 | -1065311252
91 | K | K099 | Uzemňovací kabel CYA6 | m | 10 | 150.3 | 1503 |  |  | základní | 0 | 0 | 0 | 0 | 0 | 0 | 512 | K | 1 | ROZPOCET | 1503 | 0 | 0 | 0 | 0 | 1 | 1503 | 512 | 1038251229
92 | K | K100 | Uzemňovací kabel CYA10 | m | 32 | 170.1 | 5443.2 |  |  | základní | 0 | 0 | 0 | 0 | 0 | 0 | 512 | K | 1 | ROZPOCET | 5443.2 | 0 | 0 | 0 | 0 | 1 | 5443.2 | 512 | 1159402652
93 | K | K101 | Uzemňovací oka | ks | 10 | 30.9 | 309 |  |  | základní | 0 | 0 | 0 | 0 | 0 | 0 | 512 | K | 1 | ROZPOCET | 309 | 0 | 0 | 0 | 0 | 1 | 309 | 512 | 1112703863
94 | K | K102 | Uzemňovací pospojovací svorkovnice HUP | ks | 1 | 4100 | 4100 |  |  | základní | 0 | 0 | 0 | 0 | 0 | 0 | 512 | K | 1 | ROZPOCET | 4100 | 0 | 0 | 0 | 0 | 1 | 4100 | 512 | 580670381
95 | K | K103 | Silový kabel 3Jx2,5 v provedení B2ca ... | m | 52 | 110.4 | 5740.8 |  |  | základní | 0 | 0 | 0 | 0 | 0 | 0 | 512 | K | 1 | ROZPOCET | 5740.8 | 0 | 0 | 0 | 0 | 1 | 5740.8 | 512 | 1833112945
96 | K | K104 | Propojovací krabice plastová | ks | 30 | 110.8 | 3324 |  |  | základní | 0 | 0 | 0 | 0 | 0 | 0 | 512 | K | 1 | ROZPOCET | 3324 | 0 | 0 | 0 | 0 | 1 | 3324 | 512 | 678890940
97 | K | K105 | Propojovací WAGO spojky | m | 100 | 36.1 | 3610 |  |  | základní | 0 | 0 | 0 | 0 | 0 | 0 | 512 | K | 1 | ROZPOCET | 3610 | 0 | 0 | 0 | 0 | 1 | 3610 | 512 | -1796187069
98 | K | K106 | Patch panel 24 portů, modulární, univerzální, 19" 1U, prázdný | ks | 6 | 452 | 2712 |  |  | základní | 0 | 0 | 0 | 0 | 0 | 0 | 512 | K | 1 | ROZPOCET | 2712 | 0 | 0 | 0 | 0 | 1 | 2712 | 512 | 1719050253
99 | K | K107 | Stíněný modul Keystone RJ45, vhodný pro zásuvky a modulární patch panely | ks | 128 | 164.1 | 21004.8 |  |  | základní | 0 | 0 | 0 | 0 | 0 | 0 | 512 | K | 1 | ROZPOCET | 21004.8 | 0 | 0 | 0 | 0 | 1 | 21004.8 | 512 | -1649830080
100 | K | K109 | Vyvazovací panel 19" 1U BK plastový | ks | 12 | 254 | 3048 |  |  | základní | 0 | 0 | 0 | 0 | 0 | 0 | 512 | K | 1 | ROZPOCET | 3048 | 0 | 0 | 0 | 0 | 1 | 3048 | 512 | 1055437001
101 | K | K110 | popiska rozvaděče, zásuvky, patch panelu | ks | 128 | 12 | 1536 |  |  | základní | 0 | 0 | 0 | 0 | 0 | 0 | 512 | K | 1 | ROZPOCET | 1536 | 0 | 0 | 0 | 0 | 1 | 1536 | 512 | 1571877227
102 | K | K111 | Uspořádání datových kabelů v datovém rozvaděči vč. popisu jednotlivých kabelů | ks | 128 | 13.4 | 1715.2 |  |  | základní | 0 | 0 | 0 | 0 | 0 | 0 | 512 | K | 1 | ROZPOCET | 1715.2 | 0 | 0 | 0 | 0 | 1 | 1715.2 | 512 | -1873426759
103 | K | K393 | Uzamykatelný 19" datový rozváděč s výškou 42U, půdorysné rozměry 600x800mm s prosklenými dveřmi, napájecím panelem, ventilační jednotkou a potřebným montážním příslušenstvím pro instalaci prvků ústředny | ks | 1 | 24162.3 | 24162.3 |  |  | základní | 0 | 0 | 0 | 0 | 0 | 0 | 512 | K | 1 | ROZPOCET | 24162.3 | 0 | 0 | 0 | 0 | 1 | 24162.3 | 512 | 620713876
104 | K | K095 | Kompletní telefonní patch panel 50portový 1U | ks | 2 | 1344 | 2688 |  |  | základní | 0 | 0 | 0 | 0 | 0 | 0 | 512 | K | 1 | ROZPOCET | 2688 | 0 | 0 | 0 | 0 | 1 | 2688 | 512 | 702680072
105 | K | K096 | Zakončení 1páru na konektor S110 | ks | 100 | 85 | 8500 |  |  | základní | 0 | 0 | 0 | 0 | 0 | 0 | 512 | K | 1 | ROZPOCET | 8500 | 0 | 0 | 0 | 0 | 1 | 8500 | 512 | -938430813
106 | K | K097 | Sdělovací kabel SYKFY 50x2x0,5 | m | 84 | 181.2 | 15220.8 |  |  | základní | 0 | 0 | 0 | 0 | 0 | 0 | 512 | K | 1 | ROZPOCET | 15220.8 | 0 | 0 | 0 | 0 | 1 | 15220.8 | 512 | 1750941980
107 | K | K394 | kabelová trasa pro SLP telefonní kabel bez požadavku na zachování funkčnosti celé kabelové instalace při požáru (vrut, šroub, hřeb, příchytka) v podhledu, ve stávajících kabelových žabech, úprava a doplnění mezi podlažími | m | 16 | 130 | 2080 |  |  | základní | 0 | 0 | 0 | 0 | 0 | 0 | 512 | K | 1 | ROZPOCET | 2080 | 0 | 0 | 0 | 0 | 1 | 2080 | 512 | -254581024
108 | K | K099 | Uzemňovací kabel CYA6 | m | 12 | 150.3 | 1803.6 |  |  | základní | 0 | 0 | 0 | 0 | 0 | 0 | 512 | K | 1 | ROZPOCET | 1803.6 | 0 | 0 | 0 | 0 | 1 | 1803.6 | 512 | -561033312
109 | K | K100 | Uzemňovací kabel CYA10 | m | 38 | 170.1 | 6463.8 |  |  | základní | 0 | 0 | 0 | 0 | 0 | 0 | 512 | K | 1 | ROZPOCET | 6463.8 | 0 | 0 | 0 | 0 | 1 | 6463.8 | 512 | 36043001
110 | K | K101 | Uzemňovací oka | ks | 10 | 30.9 | 309 |  |  | základní | 0 | 0 | 0 | 0 | 0 | 0 | 512 | K | 1 | ROZPOCET | 309 | 0 | 0 | 0 | 0 | 1 | 309 | 512 | 721244558
111 | K | K102 | Uzemňovací pospojovací svorkovnice HUP | ks | 1 | 4100 | 4100 |  |  | základní | 0 | 0 | 0 | 0 | 0 | 0 | 512 | K | 1 | ROZPOCET | 4100 | 0 | 0 | 0 | 0 | 1 | 4100 | 512 | -1999517745
112 | K | K103 | Silový kabel 3Jx2,5 v provedení B2ca ... | m | 48 | 110.4 | 5299.2 |  |  | základní | 0 | 0 | 0 | 0 | 0 | 0 | 512 | K | 1 | ROZPOCET | 5299.2 | 0 | 0 | 0 | 0 | 1 | 5299.2 | 512 | -1671582054
113 | K | K104 | Propojovací krabice plastová | ks | 30 | 110.8 | 3324 |  |  | základní | 0 | 0 | 0 | 0 | 0 | 0 | 512 | K | 1 | ROZPOCET | 3324 | 0 | 0 | 0 | 0 | 1 | 3324 | 512 | -1529574677
114 | K | K105 | Propojovací WAGO spojky | m | 100 | 36.1 | 3610 |  |  | základní | 0 | 0 | 0 | 0 | 0 | 0 | 512 | K | 1 | ROZPOCET | 3610 | 0 | 0 | 0 | 0 | 1 | 3610 | 512 | 183205736
115 | K | K106 | Patch panel 24 portů, modulární, univerzální, 19" 1U, prázdný | ks | 8 | 452 | 3616 |  |  | základní | 0 | 0 | 0 | 0 | 0 | 0 | 512 | K | 1 | ROZPOCET | 3616 | 0 | 0 | 0 | 0 | 1 | 3616 | 512 | 1875564978
116 | K | K107 | Stíněný modul Keystone RJ45, vhodný pro zásuvky a modulární patch panely | ks | 190 | 164.1 | 31179 |  |  | základní | 0 | 0 | 0 | 0 | 0 | 0 | 512 | K | 1 | ROZPOCET | 31179 | 0 | 0 | 0 | 0 | 1 | 31179 | 512 | 1724329122
117 | K | K109 | Vyvazovací panel 19" 1U BK plastový | ks | 16 | 254 | 4064 |  |  | základní | 0 | 0 | 0 | 0 | 0 | 0 | 512 | K | 1 | ROZPOCET | 4064 | 0 | 0 | 0 | 0 | 1 | 4064 | 512 | -506938071
118 | K | K110 | popiska rozvaděče, zásuvky, patch panelu | ks | 190 | 12 | 2280 |  |  | základní | 0 | 0 | 0 | 0 | 0 | 0 | 512 | K | 1 | ROZPOCET | 2280 | 0 | 0 | 0 | 0 | 1 | 2280 | 512 | -857261092
119 | K | K111 | Uspořádání datových kabelů v datovém rozvaděči vč. popisu jednotlivých kabelů | ks | 190 | 13.4 | 2546 |  |  | základní | 0 | 0 | 0 | 0 | 0 | 0 | 512 | K | 1 | ROZPOCET | 2546 | 0 | 0 | 0 | 0 | 1 | 2546 | 512 | 1314817635

## II.1.2.6.2 - Kamerové sys...
{0a25393d-81b4-4415-bd0d-70056f1ef120}
2
| KRYCÍ LIST SOUPISU PRACÍ | [7 empty] | v --- níže se nacházejí doplnkové a pomocné údaje k sestavám --- v | [8 empty] | False
Stavba:
Cheb - Onkologie a zubní klinika rev.11.02.2025
Objekt:
II. etapa - Zubní klinika v nemocnici Cheb
Soupis:
II.1.2 - Technika prostředí staveb
Úroveň 4:
II.1.2.6.2 - Kamerové systémy
| KSO: |  |  |  |  | CC-CZ:
| Místo: |  | Cheb |  |  | Datum: | 10. 12. 2024
| Zadavatel: |  |  |  |  | IČ:
|  | Karlovarský kraj |  |  |  | DIČ:
| Zhotovitel: |  |  |  |  | IČ: | 0
[6 empty] | DIČ: | 0
| Projektant: |  |  |  |  | IČ: | 40541355
|  | M Projekt Cheb |  |  |  | DIČ:
| Zpracovatel: |  |  |  |  | IČ:
DIČ:
Poznámka:
| Cena bez DPH | [5 empty] | 65157.3
|  |  | Základ daně |  |  | Sazba daně | Výše daně
| DPH | základní | 65157.3 |  |  | 21% | 13683.03
|  | snížená | 0 |  |  | 12% | 0
|  | zákl. přenesená | 0 |  |  | 21% | 0
|  | sníž. přenesená | 0 |  |  | 12% | 0
|  | nulová | 0 |  |  | 0% | 0
| Cena s DPH |  |  | v | CZK |  | 78840.33
| Projektant |  |  | Zpracovatel
| Datum a podpis: |  | Razítko | Datum a podpis: |  |  | Razítko
| Objednavatel |  |  | Zhotovitel
| Datum a podpis: |  | Razítko | Datum a podpis: |  |  | Razítko
REKAPITULACE ČLENĚNÍ SOUPISU PRACÍ
Stavba:
Cheb - Onkologie a zubní klinika rev.11.02.2025
Objekt:
II. etapa - Zubní klinika v nemocnici Cheb
Soupis:
II.1.2 - Technika prostředí staveb
Úroveň 4:
II.1.2.6.2 - Kamerové systémy
Místo: |  |  | Cheb |  |  | Datum: | 10. 12. 2024
Zadavatel: |  |  | Karlovarský kraj |  |  | Projektant: | M Projekt Cheb
Zhotovitel: | [5 empty] | Zpracovatel:
Kód dílu - Popis | [6 empty] | Cena celkem [CZK]
Náklady ze soupisu prací | [6 empty] | 65157.3 | [11 empty] | -1
| 1 - Kamerové systémy | [5 empty] | 65157.3
SOUPIS PRACÍ
Stavba:
Cheb - Onkologie a zubní klinika rev.11.02.2025
Objekt:
II. etapa - Zubní klinika v nemocnici Cheb
Soupis:
II.1.2 - Technika prostředí staveb
Úroveň 4:
II.1.2.6.2 - Kamerové systémy
Místo: |  |  | Cheb |  |  | Datum: | 10. 12. 2024
Zadavatel: |  |  | Karlovarský kraj |  |  | Projektant: | M Projekt Cheb
Zhotovitel: | [5 empty] | Zpracovatel:
PČ | Typ | Kód | Popis | MJ | Množství | J.cena [CZK] | Cena celkem [CZK] | Cenová soustava |  | DPH | J. Nh [h] | Nh celkem [h] | J. hmotnost [t] | Hmotnost celkem [t] | J. suť [t] | Suť Celkem [t]
Náklady soupisu celkem | [6 empty] | 65157.3 |  |  |  |  | 0 |  | 0 |  | 0 |  | D | -1 | [7 empty] | 65157.3
| D | 1 | Kamerové systémy |  |  |  | 65157.3 |  |  |  |  | 0 |  | 0 |  | 0 | 4 | D | 0 | ROZPOCET | [6 empty] | 65157.3
1 | K | K112 | Vnitřní IP dome kamera, 5MP, f=2.8-12mm, WDR 120dB, min.IR 20m, H.264; H.264+; H.265; H.265+; MJPEG, max.spotřeba 10,5W, audio, ref. v. IPC-HDBW3541R-ZAS-27135-S2 | ks | 7 | 7323.8 | 51266.6 |  |  | základní | 0 | 0 | 0 | 0 | 0 | 0 | 512 | K | 1 | ROZPOCET | 51266.6 | 0 | 0 | 0 | 0 | 1 | 51266.6 | 512 | 1048697190
2 | K | K113 | Adaptér-krabice pro instalaci do podhledu / zeď, ref.v. ds-1280 | ks | 7 | 749.2 | 5244.4 |  |  | základní | 0 | 0 | 0 | 0 | 0 | 0 | 512 | K | 1 | ROZPOCET | 5244.4 | 0 | 0 | 0 | 0 | 1 | 5244.4 | 512 | -1317662604
3 | K | K114 | montážní činnost - podhledová kazeta (úprava) pro adaptér do podhledu | ks | 7 | 245 | 1715 |  |  | základní | 0 | 0 | 0 | 0 | 0 | 0 | 512 | K | 1 | ROZPOCET | 1715 | 0 | 0 | 0 | 0 | 1 | 1715 | 512 | -274083946
4 | K | K119 | Komplexní funkční zkouška IP CCTV vč.zprovoznění | ks | 7 | 465 | 3255 |  |  | základní | 0 | 0 | 0 | 0 | 0 | 0 | 512 | K | 1 | ROZPOCET | 3255 | 0 | 0 | 0 | 0 | 1 | 3255 | 512 | -2137659423
5 | K | K123 | Patch kabely metalické dle systému SK a kategorie 6a - délky 2m | ks | 3 | 142.1 | 426.3 |  |  | základní | 0 | 0 | 0 | 0 | 0 | 0 | 512 | K | 1 | ROZPOCET | 426.3 | 0 | 0 | 0 | 0 | 1 | 426.3 | 512 | -1022176215
6 | K | K129 | Drobný instalační a montážní materiál vč.popisu komponentů | kpl | 1 | 3250 | 3250 |  |  | základní | 0 | 0 | 0 | 0 | 0 | 0 | 512 | K | 1 | ROZPOCET | 3250 | 0 | 0 | 0 | 0 | 1 | 3250 | 512 | -1529886685

## II.1.2.6.3 - IP Domácí te...
{ceb8e44b-98ca-4134-b026-8627df70d0c7}
2
| KRYCÍ LIST SOUPISU PRACÍ | [7 empty] | v --- níže se nacházejí doplnkové a pomocné údaje k sestavám --- v | [8 empty] | False
Stavba:
Cheb - Onkologie a zubní klinika rev.11.02.2025
Objekt:
II. etapa - Zubní klinika v nemocnici Cheb
Soupis:
II.1.2 - Technika prostředí staveb
Úroveň 4:
II.1.2.6.3 - IP Domácí telefon
| KSO: |  |  |  |  | CC-CZ:
| Místo: |  | Cheb |  |  | Datum: | 10. 12. 2024
| Zadavatel: |  |  |  |  | IČ:
|  | Karlovarský kraj |  |  |  | DIČ:
| Zhotovitel: |  |  |  |  | IČ: | 0
[6 empty] | DIČ: | 0
| Projektant: |  |  |  |  | IČ: | 40541355
|  | M Projekt Cheb |  |  |  | DIČ:
| Zpracovatel: |  |  |  |  | IČ:
DIČ:
Poznámka:
| Cena bez DPH | [5 empty] | 66015
|  |  | Základ daně |  |  | Sazba daně | Výše daně
| DPH | základní | 66015 |  |  | 21% | 13863.15
|  | snížená | 0 |  |  | 12% | 0
|  | zákl. přenesená | 0 |  |  | 21% | 0
|  | sníž. přenesená | 0 |  |  | 12% | 0
|  | nulová | 0 |  |  | 0% | 0
| Cena s DPH |  |  | v | CZK |  | 79878.15
| Projektant |  |  | Zpracovatel
| Datum a podpis: |  | Razítko | Datum a podpis: |  |  | Razítko
| Objednavatel |  |  | Zhotovitel
| Datum a podpis: |  | Razítko | Datum a podpis: |  |  | Razítko
REKAPITULACE ČLENĚNÍ SOUPISU PRACÍ
Stavba:
Cheb - Onkologie a zubní klinika rev.11.02.2025
Objekt:
II. etapa - Zubní klinika v nemocnici Cheb
Soupis:
II.1.2 - Technika prostředí staveb
Úroveň 4:
II.1.2.6.3 - IP Domácí telefon
Místo: |  |  | Cheb |  |  | Datum: | 10. 12. 2024
Zadavatel: |  |  | Karlovarský kraj |  |  | Projektant: | M Projekt Cheb
Zhotovitel: | [5 empty] | Zpracovatel:
Kód dílu - Popis | [6 empty] | Cena celkem [CZK]
Náklady ze soupisu prací | [6 empty] | 66015 | [11 empty] | -1
| 1 - IP Domácí telefon | [5 empty] | 66015
SOUPIS PRACÍ
Stavba:
Cheb - Onkologie a zubní klinika rev.11.02.2025
Objekt:
II. etapa - Zubní klinika v nemocnici Cheb
Soupis:
II.1.2 - Technika prostředí staveb
Úroveň 4:
II.1.2.6.3 - IP Domácí telefon
Místo: |  |  | Cheb |  |  | Datum: | 10. 12. 2024
Zadavatel: |  |  | Karlovarský kraj |  |  | Projektant: | M Projekt Cheb
Zhotovitel: | [5 empty] | Zpracovatel:
PČ | Typ | Kód | Popis | MJ | Množství | J.cena [CZK] | Cena celkem [CZK] | Cenová soustava |  | DPH | J. Nh [h] | Nh celkem [h] | J. hmotnost [t] | Hmotnost celkem [t] | J. suť [t] | Suť Celkem [t]
Náklady soupisu celkem | [6 empty] | 66015 |  |  |  |  | 0 |  | 0 |  | 0 |  | D | -1 | [7 empty] | 66015
| D | 1 | IP Domácí telefon |  |  |  | 66015 |  |  |  |  | 0 |  | 0 |  | 0 | 4 | D | 0 | ROZPOCET | [6 empty] | 66015
1 | K | K131 | Hlavní jednotka modulárního IP interkom systému, 1 tlačítko - dvoumodulové řešení pro zápustnou montáž, ref.v. DS-KD8003 | ks | 5 | 4935 | 24675 |  |  | základní | 0 | 0 | 0 | 0 | 0 | 0 | 512 | K | 1 | ROZPOCET | 24675 | 0 | 0 | 0 | 0 | 1 | 24675 | 512 | -856123368
2 | K | K132 | Krabice pro zápustnou montáž - dvoumodulové řešení pro hlavní jednotku a modul se 6-ti tlačítky | ks | 5 | 1800 | 9000 |  |  | základní | 0 | 0 | 0 | 0 | 0 | 0 | 512 | K | 1 | ROZPOCET | 9000 | 0 | 0 | 0 | 0 | 1 | 9000 | 512 | 1565948542
3 | K | K133 | Rám pro zápust. instalaci modul. interkom systému, 2 moduly, ref.v. DS-KD-ACF2 | ks | 5 | 1275 | 6375 |  |  | základní | 0 | 0 | 0 | 0 | 0 | 0 | 512 | K | 1 | ROZPOCET | 6375 | 0 | 0 | 0 | 0 | 1 | 6375 | 512 | 237938179
4 | K | K134 | Modul se 6 tlačítky modulárního interkom systému - doplnění do dvoumodulového řešení, ref.v. DS-KD-KK | ks | 5 | 1403 | 7015 |  |  | základní | 0 | 0 | 0 | 0 | 0 | 0 | 512 | K | 1 | ROZPOCET | 7015 | 0 | 0 | 0 | 0 | 1 | 7015 | 512 | -1272051173
5 | K | K135 | Implementace IP DT do stávajícího systému vč.návaznosti na systém EKV/dveře | ks | 5 | 3230 | 16150 |  |  | základní | 0 | 0 | 0 | 0 | 0 | 0 | 512 | K | 1 | ROZPOCET | 16150 | 0 | 0 | 0 | 0 | 1 | 16150 | 512 | -1912985842
6 | K | K137 | Kompletní nastavení zařízení vč. základní zkoušky zařízení | ks | 1 | 850 | 850 |  |  | základní | 0 | 0 | 0 | 0 | 0 | 0 | 512 | K | 1 | ROZPOCET | 850 | 0 | 0 | 0 | 0 | 1 | 850 | 512 | -1326741389
7 | K | K143 | Drobný instalační a montážní materiál vč.popisu komponentů | kpl | 1 | 1950 | 1950 |  |  | základní | 0 | 0 | 0 | 0 | 0 | 0 | 512 | K | 1 | ROZPOCET | 1950 | 0 | 0 | 0 | 0 | 1 | 1950 | 512 | 1370084132

## II.1.2.6.4 - Aktivní prvky
{c3d80b4f-58ac-4956-a5f4-e61bcba99e4e}
2
| KRYCÍ LIST SOUPISU PRACÍ | [7 empty] | v --- níže se nacházejí doplnkové a pomocné údaje k sestavám --- v | [8 empty] | False
Stavba:
Cheb - Onkologie a zubní klinika rev.11.02.2025
Objekt:
II. etapa - Zubní klinika v nemocnici Cheb
Soupis:
II.1.2 - Technika prostředí staveb
Úroveň 4:
II.1.2.6.4 - Aktivní prvky
| KSO: |  |  |  |  | CC-CZ:
| Místo: |  | Cheb |  |  | Datum: | 10. 12. 2024
| Zadavatel: |  |  |  |  | IČ:
|  | Karlovarský kraj |  |  |  | DIČ:
| Zhotovitel: |  |  |  |  | IČ: | 0
[6 empty] | DIČ: | 0
| Projektant: |  |  |  |  | IČ: | 40541355
|  | M Projekt Cheb |  |  |  | DIČ:
| Zpracovatel: |  |  |  |  | IČ:
DIČ:
Poznámka:
| Cena bez DPH | [5 empty] | 245413.8
|  |  | Základ daně |  |  | Sazba daně | Výše daně
| DPH | základní | 245413.8 |  |  | 21% | 51536.9
|  | snížená | 0 |  |  | 12% | 0
|  | zákl. přenesená | 0 |  |  | 21% | 0
|  | sníž. přenesená | 0 |  |  | 12% | 0
|  | nulová | 0 |  |  | 0% | 0
| Cena s DPH |  |  | v | CZK |  | 296950.7
| Projektant |  |  | Zpracovatel
| Datum a podpis: |  | Razítko | Datum a podpis: |  |  | Razítko
| Objednavatel |  |  | Zhotovitel
| Datum a podpis: |  | Razítko | Datum a podpis: |  |  | Razítko
REKAPITULACE ČLENĚNÍ SOUPISU PRACÍ
Stavba:
Cheb - Onkologie a zubní klinika rev.11.02.2025
Objekt:
II. etapa - Zubní klinika v nemocnici Cheb
Soupis:
II.1.2 - Technika prostředí staveb
Úroveň 4:
II.1.2.6.4 - Aktivní prvky
Místo: |  |  | Cheb |  |  | Datum: | 10. 12. 2024
Zadavatel: |  |  | Karlovarský kraj |  |  | Projektant: | M Projekt Cheb
Zhotovitel: | [5 empty] | Zpracovatel:
Kód dílu - Popis | [6 empty] | Cena celkem [CZK]
Náklady ze soupisu prací | [6 empty] | 245413.8 | [11 empty] | -1
| 1 - Aktivní prvky | [5 empty] | 245413.8
SOUPIS PRACÍ
Stavba:
Cheb - Onkologie a zubní klinika rev.11.02.2025
Objekt:
II. etapa - Zubní klinika v nemocnici Cheb
Soupis:
II.1.2 - Technika prostředí staveb
Úroveň 4:
II.1.2.6.4 - Aktivní prvky
Místo: |  |  | Cheb |  |  | Datum: | 10. 12. 2024
Zadavatel: |  |  | Karlovarský kraj |  |  | Projektant: | M Projekt Cheb
Zhotovitel: | [5 empty] | Zpracovatel:
PČ | Typ | Kód | Popis | MJ | Množství | J.cena [CZK] | Cena celkem [CZK] | Cenová soustava |  | DPH | J. Nh [h] | Nh celkem [h] | J. hmotnost [t] | Hmotnost celkem [t] | J. suť [t] | Suť Celkem [t]
Náklady soupisu celkem | [6 empty] | 245413.8 |  |  |  |  | 0 |  | 0 |  | 0 |  | D | -1 | [7 empty] | 245413.8
| D | 1 | Aktivní prvky |  |  |  | 245413.8 |  |  |  |  | 0 |  | 0 |  | 0 | 4 | D | 0 | ROZPOCET | [6 empty] | 245413.8
1 | K | K145 | Switch, podpora L3, QoS, 370 W PoE+. Rozhraní: 24 x RJ-45 autosensing 10/100/1000 porty; 4 x SFP+ 1000/10000 porty, max. přenosová rychlost 128 Gbps, web management, QoS, stohovatelný, VLAN, 24 PoE portů, PoE budget 370W | ks | 3 | 40100 | 120300 |  |  | základní | 0 | 0 | 0 | 0 | 0 | 0 | 512 | K | 1 | ROZPOCET | 120300 | 0 | 0 | 0 | 0 | 1 | 120300 | 512 | 761293343
2 | K | K146 | SFP+ transceiver 10Gbps, SM, 20km, 1310nm, LC duplex, 0 až 70°C, DMI diagnostika, HP kompatibilni | ks | 6 | 2302.3 | 13813.8 |  |  | základní | 0 | 0 | 0 | 0 | 0 | 0 | 512 | K | 1 | ROZPOCET | 13813.8 | 0 | 0 | 0 | 0 | 1 | 13813.8 | 512 | -280142790
3 | K | K152 | Záložní zdroj UPS rack mount 2kVA, 10min. vč. příslušenství a SW pro vzdálený monitoring a zasílání zpráv | ks | 3 | 25000 | 75000 |  |  | základní | 0 | 0 | 0 | 0 | 0 | 0 | 512 | K | 1 | ROZPOCET | 75000 | 0 | 0 | 0 | 0 | 1 | 75000 | 512 | -1604571975
4 | K | K153 | PDU panel pro napojení aktivních prvků | ks | 3 | 9100 | 27300 |  |  | základní | 0 | 0 | 0 | 0 | 0 | 0 | 512 | K | 1 | ROZPOCET | 27300 | 0 | 0 | 0 | 0 | 1 | 27300 | 512 | -77562800
5 | K | K161 | Drobný instalační a montážní materiál vč.popisu komponentů | kpl | 1 | 9000 | 9000 |  |  | základní | 0 | 0 | 0 | 0 | 0 | 0 | 512 | K | 1 | ROZPOCET | 9000 | 0 | 0 | 0 | 0 | 1 | 9000 | 512 | 1111964336

## II.1.2.6.5 - Access point...
{4436f372-bb02-412e-8377-ea1f367ac335}
2
| KRYCÍ LIST SOUPISU PRACÍ | [7 empty] | v --- níže se nacházejí doplnkové a pomocné údaje k sestavám --- v | [8 empty] | False
Stavba:
Cheb - Onkologie a zubní klinika rev.11.02.2025
Objekt:
II. etapa - Zubní klinika v nemocnici Cheb
Soupis:
II.1.2 - Technika prostředí staveb
Úroveň 4:
II.1.2.6.5 - Access point WIFI
| KSO: |  |  |  |  | CC-CZ:
| Místo: |  | Cheb |  |  | Datum: | 10. 12. 2024
| Zadavatel: |  |  |  |  | IČ:
|  | Karlovarský kraj |  |  |  | DIČ:
| Zhotovitel: |  |  |  |  | IČ: | 0
[6 empty] | DIČ: | 0
| Projektant: |  |  |  |  | IČ: | 40541355
|  | M Projekt Cheb |  |  |  | DIČ:
| Zpracovatel: |  |  |  |  | IČ:
DIČ:
Poznámka:
| Cena bez DPH | [5 empty] | 54822.2
|  |  | Základ daně |  |  | Sazba daně | Výše daně
| DPH | základní | 54822.2 |  |  | 21% | 11512.66
|  | snížená | 0 |  |  | 12% | 0
|  | zákl. přenesená | 0 |  |  | 21% | 0
|  | sníž. přenesená | 0 |  |  | 12% | 0
|  | nulová | 0 |  |  | 0% | 0
| Cena s DPH |  |  | v | CZK |  | 66334.86
| Projektant |  |  | Zpracovatel
| Datum a podpis: |  | Razítko | Datum a podpis: |  |  | Razítko
| Objednavatel |  |  | Zhotovitel
| Datum a podpis: |  | Razítko | Datum a podpis: |  |  | Razítko
REKAPITULACE ČLENĚNÍ SOUPISU PRACÍ
Stavba:
Cheb - Onkologie a zubní klinika rev.11.02.2025
Objekt:
II. etapa - Zubní klinika v nemocnici Cheb
Soupis:
II.1.2 - Technika prostředí staveb
Úroveň 4:
II.1.2.6.5 - Access point WIFI
Místo: |  |  | Cheb |  |  | Datum: | 10. 12. 2024
Zadavatel: |  |  | Karlovarský kraj |  |  | Projektant: | M Projekt Cheb
Zhotovitel: | [5 empty] | Zpracovatel:
Kód dílu - Popis | [6 empty] | Cena celkem [CZK]
Náklady ze soupisu prací | [6 empty] | 54822.2 | [11 empty] | -1
| 1 - Access point WIFI | [5 empty] | 54822.2
SOUPIS PRACÍ
Stavba:
Cheb - Onkologie a zubní klinika rev.11.02.2025
Objekt:
II. etapa - Zubní klinika v nemocnici Cheb
Soupis:
II.1.2 - Technika prostředí staveb
Úroveň 4:
II.1.2.6.5 - Access point WIFI
Místo: |  |  | Cheb |  |  | Datum: | 10. 12. 2024
Zadavatel: |  |  | Karlovarský kraj |  |  | Projektant: | M Projekt Cheb
Zhotovitel: | [5 empty] | Zpracovatel:
PČ | Typ | Kód | Popis | MJ | Množství | J.cena [CZK] | Cena celkem [CZK] | Cenová soustava |  | DPH | J. Nh [h] | Nh celkem [h] | J. hmotnost [t] | Hmotnost celkem [t] | J. suť [t] | Suť Celkem [t]
Náklady soupisu celkem | [6 empty] | 54822.2 |  |  |  |  | 0 |  | 0 |  | 0 |  | D | -1 | [7 empty] | 54822.2
| D | 1 | Access point WIFI |  |  |  | 54822.2 |  |  |  |  | 0 |  | 0 |  | 0 | 4 | D | 0 | ROZPOCET | [6 empty] | 54822.2
1 | K | K179 | Access Point Series 2.4 GHz 574 Mbit/s, 5 GHz 1200 Mbit/s, min.přenosová rychlost: 1774 Mbit/s, WPA3, WPA, WPA2, IEEE 802.11a, IEEE 802.11ac, IEEE 802.11ax, IEEE 802.11b, IEEE 802.11g, IEEE 802.11n, IEEE 802.3af, IEEE 802.3at, IEE, ref.v. Aruba AP-505 | ks | 4 | 11843.4 | 47373.6 |  |  | základní | 0 | 0 | 0 | 0 | 0 | 0 | 512 | K | 1 | ROZPOCET | 47373.6 | 0 | 0 | 0 | 0 | 1 | 47373.6 | 512 | -1426168029
2 | K | K181 | držák, např. AP-mnt-d | ks | 4 | 926.3 | 3705.2 |  |  | základní | 0 | 0 | 0 | 0 | 0 | 0 | 512 | K | 1 | ROZPOCET | 3705.2 | 0 | 0 | 0 | 0 | 1 | 3705.2 | 512 | -98929017
3 | K | K185 | Komplexní funkční zkouška access point vč.zprovoznění | ks | 1 | 975 | 975 |  |  | základní | 0 | 0 | 0 | 0 | 0 | 0 | 512 | K | 1 | ROZPOCET | 975 | 0 | 0 | 0 | 0 | 1 | 975 | 512 | 1549937210
4 | K | K123 | Patch kabely metalické dle systému SK a kategorie 6a - délky 2m | ks | 4 | 142.1 | 568.4 |  |  | základní | 0 | 0 | 0 | 0 | 0 | 0 | 512 | K | 1 | ROZPOCET | 568.4 | 0 | 0 | 0 | 0 | 1 | 568.4 | 512 | 121261668
5 | K | K192 | Drobný instalační a montážní materiál vč.popisu komponentů | kpl | 1 | 2200 | 2200 |  |  | základní | 0 | 0 | 0 | 0 | 0 | 0 | 512 | K | 1 | ROZPOCET | 2200 | 0 | 0 | 0 | 0 | 1 | 2200 | 512 | -394492599

## II.1.2.6.6 - IP Jednotný čas
{2c29183f-a78e-48e8-a31e-122f62325516}
2
| KRYCÍ LIST SOUPISU PRACÍ | [7 empty] | v --- níže se nacházejí doplnkové a pomocné údaje k sestavám --- v | [8 empty] | False
Stavba:
Cheb - Onkologie a zubní klinika rev.11.02.2025
Objekt:
II. etapa - Zubní klinika v nemocnici Cheb
Soupis:
II.1.2 - Technika prostředí staveb
Úroveň 4:
II.1.2.6.6 - IP Jednotný čas
| KSO: |  |  |  |  | CC-CZ:
| Místo: |  | Cheb |  |  | Datum: | 10. 12. 2024
| Zadavatel: |  |  |  |  | IČ:
|  | Karlovarský kraj |  |  |  | DIČ:
| Zhotovitel: |  |  |  |  | IČ: | 0
[6 empty] | DIČ: | 0
| Projektant: |  |  |  |  | IČ: | 40541355
|  | M Projekt Cheb |  |  |  | DIČ:
| Zpracovatel: |  |  |  |  | IČ:
DIČ:
Poznámka:
| Cena bez DPH | [5 empty] | 50869.2
|  |  | Základ daně |  |  | Sazba daně | Výše daně
| DPH | základní | 50869.2 |  |  | 21% | 10682.53
|  | snížená | 0 |  |  | 12% | 0
|  | zákl. přenesená | 0 |  |  | 21% | 0
|  | sníž. přenesená | 0 |  |  | 12% | 0
|  | nulová | 0 |  |  | 0% | 0
| Cena s DPH |  |  | v | CZK |  | 61551.73
| Projektant |  |  | Zpracovatel
| Datum a podpis: |  | Razítko | Datum a podpis: |  |  | Razítko
| Objednavatel |  |  | Zhotovitel
| Datum a podpis: |  | Razítko | Datum a podpis: |  |  | Razítko
REKAPITULACE ČLENĚNÍ SOUPISU PRACÍ
Stavba:
Cheb - Onkologie a zubní klinika rev.11.02.2025
Objekt:
II. etapa - Zubní klinika v nemocnici Cheb
Soupis:
II.1.2 - Technika prostředí staveb
Úroveň 4:
II.1.2.6.6 - IP Jednotný čas
Místo: |  |  | Cheb |  |  | Datum: | 10. 12. 2024
Zadavatel: |  |  | Karlovarský kraj |  |  | Projektant: | M Projekt Cheb
Zhotovitel: | [5 empty] | Zpracovatel:
Kód dílu - Popis | [6 empty] | Cena celkem [CZK]
Náklady ze soupisu prací | [6 empty] | 50869.2 | [11 empty] | -1
| 1 - IP Jednotný čas | [5 empty] | 50869.2
SOUPIS PRACÍ
Stavba:
Cheb - Onkologie a zubní klinika rev.11.02.2025
Objekt:
II. etapa - Zubní klinika v nemocnici Cheb
Soupis:
II.1.2 - Technika prostředí staveb
Úroveň 4:
II.1.2.6.6 - IP Jednotný čas
Místo: |  |  | Cheb |  |  | Datum: | 10. 12. 2024
Zadavatel: |  |  | Karlovarský kraj |  |  | Projektant: | M Projekt Cheb
Zhotovitel: | [5 empty] | Zpracovatel:
PČ | Typ | Kód | Popis | MJ | Množství | J.cena [CZK] | Cena celkem [CZK] | Cenová soustava |  | DPH | J. Nh [h] | Nh celkem [h] | J. hmotnost [t] | Hmotnost celkem [t] | J. suť [t] | Suť Celkem [t]
Náklady soupisu celkem | [6 empty] | 50869.2 |  |  |  |  | 0 |  | 0 |  | 0 |  | D | -1 | [7 empty] | 50869.2
| D | 1 | IP Jednotný čas |  |  |  | 50869.2 |  |  |  |  | 0 |  | 0 |  | 0 | 4 | D | 0 | ROZPOCET | [6 empty] | 50869.2
1 | K | K167 | Plastové kulaté hodiny, průměr číselníku 28 cm, samostavitelný hodinový strojek pro připojení k LAN/Ethernet; numerický číselník; jednostranné | ks | 6 | 6478.4 | 38870.4 |  |  | základní | 0 | 0 | 0 | 0 | 0 | 0 | 512 | K | 1 | ROZPOCET | 38870.4 | 0 | 0 | 0 | 0 | 1 | 38870.4 | 512 | -1664024188
2 | K | K169 | Nastavení IP adres v rámci VLAN knihy uživatele na daný LAN port pro JČ - konfigurace aktivního prvku | ks | 6 | 480 | 2880 |  |  | základní | 0 | 0 | 0 | 0 | 0 | 0 | 512 | K | 1 | ROZPOCET | 2880 | 0 | 0 | 0 | 0 | 1 | 2880 | 512 | -1089785778
3 | K | K170 | Kompletní nastavení zařízení vč.základní zkoušky zařízení | ks | 6 | 850 | 5100 |  |  | základní | 0 | 0 | 0 | 0 | 0 | 0 | 512 | K | 1 | ROZPOCET | 5100 | 0 | 0 | 0 | 0 | 1 | 5100 | 512 | 170288587
4 | K | K172 | Patch kabely metalické dle systému SK a kategorie 6a - délky 1m (zásuvka/JČ) | ks | 4 | 129 | 516 |  |  | základní | 0 | 0 | 0 | 0 | 0 | 0 | 512 | K | 1 | ROZPOCET | 516 | 0 | 0 | 0 | 0 | 1 | 516 | 512 | 1221120778
5 | K | K121 | Patch kabely metalické dle systému SK a kategorie 6a - délky 1m (patch panel/port akt.prvek) | ks | 4 | 142.1 | 568.4 |  |  | základní | 0 | 0 | 0 | 0 | 0 | 0 | 512 | K | 1 | ROZPOCET | 568.4 | 0 | 0 | 0 | 0 | 1 | 568.4 | 512 | 740621277
6 | K | K173 | Patch kabely metalické dle systému SK a kategorie 6a - délky 2m (zásuvka/JČ) | ks | 4 | 129 | 516 |  |  | základní | 0 | 0 | 0 | 0 | 0 | 0 | 512 | K | 1 | ROZPOCET | 516 | 0 | 0 | 0 | 0 | 1 | 516 | 512 | 626948997
7 | K | K123 | Patch kabely metalické dle systému SK a kategorie 6a - délky 2m (patch panel/port akt.prvek) | ks | 4 | 142.1 | 568.4 |  |  | základní | 0 | 0 | 0 | 0 | 0 | 0 | 512 | K | 1 | ROZPOCET | 568.4 | 0 | 0 | 0 | 0 | 1 | 568.4 | 512 | -1799604194
8 | K | K176 | Ekologická likvidace vytříděného odpadu vč.doložení dokladu o likvidaci | kpl | 1 | 1850 | 1850 |  |  | základní | 0 | 0 | 0 | 0 | 0 | 0 | 512 | K | 1 | ROZPOCET | 1850 | 0 | 0 | 0 | 0 | 1 | 1850 | 512 | -63879191

## II.1.2.6.7 - Společná tel...
{3429c14a-4e36-419b-bb33-d1259509e9b3}
2
| KRYCÍ LIST SOUPISU PRACÍ | [7 empty] | v --- níže se nacházejí doplnkové a pomocné údaje k sestavám --- v | [8 empty] | False
Stavba:
Cheb - Onkologie a zubní klinika rev.11.02.2025
Objekt:
II. etapa - Zubní klinika v nemocnici Cheb
Soupis:
II.1.2 - Technika prostředí staveb
Úroveň 4:
II.1.2.6.7 - Společná televizní anténa a televize
| KSO: |  |  |  |  | CC-CZ:
| Místo: |  | Cheb |  |  | Datum: | 10. 12. 2024
| Zadavatel: |  |  |  |  | IČ:
|  | Karlovarský kraj |  |  |  | DIČ:
| Zhotovitel: |  |  |  |  | IČ: | 0
[6 empty] | DIČ: | 0
| Projektant: |  |  |  |  | IČ: | 40541355
|  | M Projekt Cheb |  |  |  | DIČ:
| Zpracovatel: |  |  |  |  | IČ:
DIČ:
Poznámka:
| Cena bez DPH | [5 empty] | 166547
|  |  | Základ daně |  |  | Sazba daně | Výše daně
| DPH | základní | 166547 |  |  | 21% | 34974.87
|  | snížená | 0 |  |  | 12% | 0
|  | zákl. přenesená | 0 |  |  | 21% | 0
|  | sníž. přenesená | 0 |  |  | 12% | 0
|  | nulová | 0 |  |  | 0% | 0
| Cena s DPH |  |  | v | CZK |  | 201521.87
| Projektant |  |  | Zpracovatel
| Datum a podpis: |  | Razítko | Datum a podpis: |  |  | Razítko
| Objednavatel |  |  | Zhotovitel
| Datum a podpis: |  | Razítko | Datum a podpis: |  |  | Razítko
REKAPITULACE ČLENĚNÍ SOUPISU PRACÍ
Stavba:
Cheb - Onkologie a zubní klinika rev.11.02.2025
Objekt:
II. etapa - Zubní klinika v nemocnici Cheb
Soupis:
II.1.2 - Technika prostředí staveb
Úroveň 4:
II.1.2.6.7 - Společná televizní anténa a televize
Místo: |  |  | Cheb |  |  | Datum: | 10. 12. 2024
Zadavatel: |  |  | Karlovarský kraj |  |  | Projektant: | M Projekt Cheb
Zhotovitel: | [5 empty] | Zpracovatel:
Kód dílu - Popis | [6 empty] | Cena celkem [CZK]
Náklady ze soupisu prací | [6 empty] | 166547 | [11 empty] | -1
| 1 - Společná televizní anténa a televize | [5 empty] | 166547
SOUPIS PRACÍ
Stavba:
Cheb - Onkologie a zubní klinika rev.11.02.2025
Objekt:
II. etapa - Zubní klinika v nemocnici Cheb
Soupis:
II.1.2 - Technika prostředí staveb
Úroveň 4:
II.1.2.6.7 - Společná televizní anténa a televize
Místo: |  |  | Cheb |  |  | Datum: | 10. 12. 2024
Zadavatel: |  |  | Karlovarský kraj |  |  | Projektant: | M Projekt Cheb
Zhotovitel: | [5 empty] | Zpracovatel:
PČ | Typ | Kód | Popis | MJ | Množství | J.cena [CZK] | Cena celkem [CZK] | Cenová soustava |  | DPH | J. Nh [h] | Nh celkem [h] | J. hmotnost [t] | Hmotnost celkem [t] | J. suť [t] | Suť Celkem [t]
Náklady soupisu celkem | [6 empty] | 166547 |  |  |  |  | 0 |  | 0 |  | 0 |  | D | -1 | [7 empty] | 166547
| D | 1 | Společná televizní anténa a televize |  |  |  | 166547 |  |  |  |  | 0 |  | 0 |  | 0 | 4 | D | 0 | ROZPOCET | [6 empty] | 166547
1 | K | K454 | Kompletní plechový rozvaděč STA 600x600x200, perforovaná montážní deska, 3 bodový zámek, kabelové prostupy spodem i horem vč. vnitřního vybavení na podlaží 3.NP | ks | 1 | 21295.7 | 21295.7 |  |  | základní | 0 | 0 | 0 | 0 | 0 | 0 | 512 | K | 1 | ROZPOCET | 21295.7 | 0 | 0 | 0 | 0 | 1 | 21295.7 | 512 | 964315285
2 | K | K455 | Kompletní plechový rozvaděč STA 600x600x200, perforovaná montážní deska, 3 bodový zámek, kabelové prostupy spodem i horem vč. vnitřního vybavení na podlaží 4.NP | ks | 1 | 21295.7 | 21295.7 |  |  | základní | 0 | 0 | 0 | 0 | 0 | 0 | 512 | K | 1 | ROZPOCET | 21295.7 | 0 | 0 | 0 | 0 | 1 | 21295.7 | 512 | -278336669
3 | K | K199 | Multipřepínač kaskádový, 5 vstupů/výstupů, 16 odbočení pro zásuvky STA, frekvenční rozsah SAT vstupů 950-2500MHz, průchozí zisk v SAT pásmu 2,5 ± 0,2 dB, odbočovací útlum v TV/RW pásmu 24 ± 3,0 dB, odbočovací útlum v SAT pásmu 7 ± 3,0 dB, | ks | 2 | 4475.1 | 8950.2 |  |  | základní | 0 | 0 | 0 | 0 | 0 | 0 | 512 | K | 1 | ROZPOCET | 8950.2 | 0 | 0 | 0 | 0 | 1 | 8950.2 | 512 | -304378222
4 | K | K200 | F konektor kompresní | ks | 20 | 64.6 | 1292 |  |  | základní | 0 | 0 | 0 | 0 | 0 | 0 | 512 | K | 1 | ROZPOCET | 1292 | 0 | 0 | 0 | 0 | 1 | 1292 | 512 | -1696948642
5 | K | K201 | Kompletní účastnická zásuvka TV+R, vč. krytky a rámečku vhodná do prostor zdravotnictví | ks | 10 | 700.3 | 7003 |  |  | základní | 0 | 0 | 0 | 0 | 0 | 0 | 512 | K | 1 | ROZPOCET | 7003 | 0 | 0 | 0 | 0 | 1 | 7003 | 512 | 41172369
6 | K | K202 | Koaxiální kabel 75 ohm, vnitřní vodič: 1.13mm, měd', dielektrikum: 4,8mm, kapacita: 52 +/- 2,0 pF, útlum při 20°C (dB/100m): 860MHz 17,0 dB - 2150MHz 27,9 dB v provedení B2ca… | m | 620 | 32.6 | 20212 |  |  | základní | 0 | 0 | 0 | 0 | 0 | 0 | 512 | K | 1 | ROZPOCET | 20212 | 0 | 0 | 0 | 0 | 1 | 20212 | 512 | 1225481919
7 | K | K203 | Koaxiální kabel 75 ohm, venkovní páteřní vodič: 1.13mm, měd', dielektrikum: 4,8mm, kapacita: 52 +/- 2,0 pF, útlum (dB/100m): 2000-3000 MHz >22dB v provedení B2ca… | m | 380 | 37.4 | 14212 |  |  | základní | 0 | 0 | 0 | 0 | 0 | 0 | 512 | K | 1 | ROZPOCET | 14212 | 0 | 0 | 0 | 0 | 1 | 14212 | 512 | 1173330228
8 | K | K204 | silový kabel 1-CXKH-R 3x2,5 v provedení B2ca … | m | 120 | 91.4 | 10968 |  |  | základní | 0 | 0 | 0 | 0 | 0 | 0 | 512 | K | 1 | ROZPOCET | 10968 | 0 | 0 | 0 | 0 | 1 | 10968 | 512 | 303920092
9 | K | K205 | Vyvazování kabeláže ve žlabech pro slaboproud | m | 1120 | 13.4 | 15008 |  |  | základní | 0 | 0 | 0 | 0 | 0 | 0 | 512 | K | 1 | ROZPOCET | 15008 | 0 | 0 | 0 | 0 | 1 | 15008 | 512 | -146689777
10 | K | K206 | instalační krabice pod omítku - jednopozicová (do SDK, do zdi) pod zásuvku | ks | 10 | 123 | 1230 |  |  | základní | 0 | 0 | 0 | 0 | 0 | 0 | 512 | K | 1 | ROZPOCET | 1230 | 0 | 0 | 0 | 0 | 1 | 1230 | 512 | 1894362001
11 | K | K207 | Vysekání kapes a výklenků ve zdivu cihelném pro krabice 10x10x8 cm | ks | 10 | 63 | 630 |  |  | základní | 0 | 0 | 0 | 0 | 0 | 0 | 512 | K | 1 | ROZPOCET | 630 | 0 | 0 | 0 | 0 | 1 | 630 | 512 | 1289037340
12 | K | K023 | kabelová trasa pro SIL bez požadavku na zachování funkčnosti celé kabelové instalace při požáru (vrut, šroub, hřeb, příchytka) | ks | 120 | 66.2 | 7944 |  |  | základní | 0 | 0 | 0 | 0 | 0 | 0 | 512 | K | 1 | ROZPOCET | 7944 | 0 | 0 | 0 | 0 | 1 | 7944 | 512 | 904641538
13 | K | K024 | jistič 1/C - doplnění do silového rozvaděče | ks | 3 | 580 | 1740 |  |  | základní | 0 | 0 | 0 | 0 | 0 | 0 | 512 | K | 1 | ROZPOCET | 1740 | 0 | 0 | 0 | 0 | 1 | 1740 | 512 | -1707945112
14 | K | K027 | Pevná trubka s hrdlem, samozhášivá, bezhalogenová, délka 3m, 320N, šedá, RAL 7035 do d=25mm vč. příslušenství pro upevnění - vedení hlásičové linky | m | 6 | 146.3 | 877.8 |  |  | základní | 0 | 0 | 0 | 0 | 0 | 0 | 512 | K | 1 | ROZPOCET | 877.8 | 0 | 0 | 0 | 0 | 1 | 877.8 | 512 | 1309808282
15 | K | K028 | příchytka Grip - malý | ks | 5 | 90.1 | 450.5 |  |  | základní | 0 | 0 | 0 | 0 | 0 | 0 | 512 | K | 1 | ROZPOCET | 450.5 | 0 | 0 | 0 | 0 | 1 | 450.5 | 512 | 682539436
16 | K | K029 | příchytka Grip - střední | ks | 10 | 106.6 | 1066 |  |  | základní | 0 | 0 | 0 | 0 | 0 | 0 | 512 | K | 1 | ROZPOCET | 1066 | 0 | 0 | 0 | 0 | 1 | 1066 | 512 | -1591898840
17 | K | K030 | Lišta hranatá 20x20, bílá, 2m | m | 8 | 73.3 | 586.4 |  |  | základní | 0 | 0 | 0 | 0 | 0 | 0 | 512 | K | 1 | ROZPOCET | 586.4 | 0 | 0 | 0 | 0 | 1 | 586.4 | 512 | -2021775405
18 | K | K032 | Korugovaná ohebná trubka, samozhášivá, bezhalogenová, PP, 750N, vnější průměr min. 25mm, šedá | m | 30 | 71.1 | 2133 |  |  | základní | 0 | 0 | 0 | 0 | 0 | 0 | 512 | K | 1 | ROZPOCET | 2133 | 0 | 0 | 0 | 0 | 1 | 2133 | 512 | -1609326823
19 | K | K033 | Korugovaná ohebná trubka, samozhášivá, bezhalogenová, PP, 750N, vnější průměr min. 32mm, šedá | m | 14 | 82.5 | 1155 |  |  | základní | 0 | 0 | 0 | 0 | 0 | 0 | 512 | K | 1 | ROZPOCET | 1155 | 0 | 0 | 0 | 0 | 1 | 1155 | 512 | -1030087374
20 | K | K034 | nastřelovací plastová příchytka-element pro upevnění více pásků | ks | 80 | 18.8 | 1504 |  |  | základní | 0 | 0 | 0 | 0 | 0 | 0 | 512 | K | 1 | ROZPOCET | 1504 | 0 | 0 | 0 | 0 | 1 | 1504 | 512 | -914808126
21 | K | K035 | nastřelovací hřeb 22mm do betonu, galvanicky pozinkováno | ks | 80 | 14.2 | 1136 |  |  | základní | 0 | 0 | 0 | 0 | 0 | 0 | 512 | K | 1 | ROZPOCET | 1136 | 0 | 0 | 0 | 0 | 1 | 1136 | 512 | -501801242
22 | K | K036 | stahovací páska 200mm | ks | 100 | 8.2 | 820 |  |  | základní | 0 | 0 | 0 | 0 | 0 | 0 | 512 | K | 1 | ROZPOCET | 820 | 0 | 0 | 0 | 0 | 1 | 820 | 512 | 969565189
23 | K | K037 | stahovací páska 300mm | ks | 50 | 9.7 | 485 |  |  | základní | 0 | 0 | 0 | 0 | 0 | 0 | 512 | K | 1 | ROZPOCET | 485 | 0 | 0 | 0 | 0 | 1 | 485 | 512 | -1941934232
24 | K | K075 | Lešení prostorové rámové lehké s podlahami | den | 2 | 455 | 910 |  |  | základní | 0 | 0 | 0 | 0 | 0 | 0 | 512 | K | 1 | ROZPOCET | 910 | 0 | 0 | 0 | 0 | 1 | 910 | 512 | 658656486
25 | K | K084 | Montáž lešení prostorového rámového lehkého s podlahami zatížení do 200 kg/m2 v do 10 m | m3 | 195 | 48.9 | 9535.5 |  |  | základní | 0 | 0 | 0 | 0 | 0 | 0 | 512 | K | 1 | ROZPOCET | 9535.5 | 0 | 0 | 0 | 0 | 1 | 9535.5 | 512 | -1624196792
26 | K | K085 | Příplatek k lešení prostorovému rámovému lehkému s podlahami do 200 kg/m2 v do 10 m za každý den použití | m3 | 380 | 1.64 | 623.2 |  |  | základní | 0 | 0 | 0 | 0 | 0 | 0 | 512 | K | 1 | ROZPOCET | 623.2 | 0 | 0 | 0 | 0 | 1 | 623.2 | 512 | 762013095
27 | K | K086 | Demontáž lešení prostorového rámového lehkého s podlahami zatížení do 200 kg/m2 v do 10 m | m3 | 195 | 37.4 | 7293 |  |  | základní | 0 | 0 | 0 | 0 | 0 | 0 | 512 | K | 1 | ROZPOCET | 7293 | 0 | 0 | 0 | 0 | 1 | 7293 | 512 | -664193677
28 | K | K087 | Přesun hmot tonážní pro slaboproud s omezením mechanizace v objektech v do 24 m | t | 0.2 | 5830 | 1166 |  |  | základní | 0 | 0 | 0 | 0 | 0 | 0 | 512 | K | 1 | ROZPOCET | 1166 | 0 | 0 | 0 | 0 | 1 | 1166 | 512 | -648782443
29 | K | K210 | Drobný instalační a montážní materiál vč.popisu komponentů | kpl | 1 | 5025 | 5025 |  |  | základní | 0 | 0 | 0 | 0 | 0 | 0 | 512 | K | 1 | ROZPOCET | 5025 | 0 | 0 | 0 | 0 | 1 | 5025 | 512 | 1374664371

## II.1.2.6.8 - Dorozumívací...
{b3f9c2d0-fc7c-4eba-ae57-3c0db6c1eb0a}
2
| KRYCÍ LIST SOUPISU PRACÍ | [7 empty] | v --- níže se nacházejí doplnkové a pomocné údaje k sestavám --- v | [8 empty] | False
Stavba:
Cheb - Onkologie a zubní klinika rev.11.02.2025
Objekt:
II. etapa - Zubní klinika v nemocnici Cheb
Soupis:
II.1.2 - Technika prostředí staveb
Úroveň 4:
II.1.2.6.8 - Dorozumívací zařízení sestra-pacient
| KSO: |  |  |  |  | CC-CZ:
| Místo: |  | Cheb |  |  | Datum: | 10. 12. 2024
| Zadavatel: |  |  |  |  | IČ:
|  | Karlovarský kraj |  |  |  | DIČ:
| Zhotovitel: |  |  |  |  | IČ: | 0
[6 empty] | DIČ: | 0
| Projektant: |  |  |  |  | IČ: | 40541355
|  | M Projekt Cheb |  |  |  | DIČ:
| Zpracovatel: |  |  |  |  | IČ:
DIČ:
Poznámka:
| Cena bez DPH | [5 empty] | 151372.5
|  |  | Základ daně |  |  | Sazba daně | Výše daně
| DPH | základní | 151372.5 |  |  | 21% | 31788.23
|  | snížená | 0 |  |  | 12% | 0
|  | zákl. přenesená | 0 |  |  | 21% | 0
|  | sníž. přenesená | 0 |  |  | 12% | 0
|  | nulová | 0 |  |  | 0% | 0
| Cena s DPH |  |  | v | CZK |  | 183160.73
| Projektant |  |  | Zpracovatel
| Datum a podpis: |  | Razítko | Datum a podpis: |  |  | Razítko
| Objednavatel |  |  | Zhotovitel
| Datum a podpis: |  | Razítko | Datum a podpis: |  |  | Razítko
REKAPITULACE ČLENĚNÍ SOUPISU PRACÍ
Stavba:
Cheb - Onkologie a zubní klinika rev.11.02.2025
Objekt:
II. etapa - Zubní klinika v nemocnici Cheb
Soupis:
II.1.2 - Technika prostředí staveb
Úroveň 4:
II.1.2.6.8 - Dorozumívací zařízení sestra-pacient
Místo: |  |  | Cheb |  |  | Datum: | 10. 12. 2024
Zadavatel: |  |  | Karlovarský kraj |  |  | Projektant: | M Projekt Cheb
Zhotovitel: | [5 empty] | Zpracovatel:
Kód dílu - Popis | [6 empty] | Cena celkem [CZK]
Náklady ze soupisu prací | [6 empty] | 151372.5 | [11 empty] | -1
| 1 - Dorozumívací zařízení sestra-pacient | [5 empty] | 151372.5
SOUPIS PRACÍ
Stavba:
Cheb - Onkologie a zubní klinika rev.11.02.2025
Objekt:
II. etapa - Zubní klinika v nemocnici Cheb
Soupis:
II.1.2 - Technika prostředí staveb
Úroveň 4:
II.1.2.6.8 - Dorozumívací zařízení sestra-pacient
Místo: |  |  | Cheb |  |  | Datum: | 10. 12. 2024
Zadavatel: |  |  | Karlovarský kraj |  |  | Projektant: | M Projekt Cheb
Zhotovitel: | [5 empty] | Zpracovatel:
PČ | Typ | Kód | Popis | MJ | Množství | J.cena [CZK] | Cena celkem [CZK] | Cenová soustava |  | DPH | J. Nh [h] | Nh celkem [h] | J. hmotnost [t] | Hmotnost celkem [t] | J. suť [t] | Suť Celkem [t]
Náklady soupisu celkem | [6 empty] | 151372.5 |  |  |  |  | 0 |  | 0 |  | 0 |  | D | -1 | [7 empty] | 151372.5
| D | 1 | Dorozumívací zařízení sestra-pacient |  |  |  | 151372.5 |  |  |  |  | 0 |  | 0 |  | 0 | 4 | D | 0 | ROZPOCET | [6 empty] | 151372.5
1 | K | K456 | Sada zařízení pro tísňové volání WC pacienti 2.NP č.m.C211 - 1xSignalizační jednotka, 1x svítidlo, 1x táhlo NV, 2x táhlo NV s tlačítkem, 1x switch modul, 1x zařízení pro potvrzení volání, 1x napájecí zdroj 230VAC/24VDC | ks | 1 | 11097.8 | 11097.8 |  |  | základní | 0 | 0 | 0 | 0 | 0 | 0 | 512 | K | 1 | ROZPOCET | 11097.8 | 0 | 0 | 0 | 0 | 1 | 11097.8 | 512 | 1585681651
2 | K | K457 | Sada zařízení pro tísňové volání WC pacienti 3.NP č.m.C308 - 1xSignalizační jednotka, 1x svítidlo, 1x táhlo NV, 2x táhlo NV s tlačítkem, 1x switch modul, 1x zařízení pro potvrzení volání, 1x napájecí zdroj 230VAC/24VDC | ks | 1 | 11097.8 | 11097.8 |  |  | základní | 0 | 0 | 0 | 0 | 0 | 0 | 512 | K | 1 | ROZPOCET | 11097.8 | 0 | 0 | 0 | 0 | 1 | 11097.8 | 512 | -1811937835
3 | K | K458 | Sada zařízení pro tísňové volání WC pacienti 3.NP č.m.C343 - 1xSignalizační jednotka, 1x svítidlo, 1x táhlo NV, 2x táhlo NV s tlačítkem, 1x switch modul, 1x zařízení pro potvrzení volání, 1x napájecí zdroj 230VAC/24VDC | ks | 1 | 11097.8 | 11097.8 |  |  | základní | 0 | 0 | 0 | 0 | 0 | 0 | 512 | K | 1 | ROZPOCET | 11097.8 | 0 | 0 | 0 | 0 | 1 | 11097.8 | 512 | 1967519297
4 | K | K241 | Kompletace a zapojování systémových prvků | HZs | 18 | 485 | 8730 |  |  | základní | 0 | 0 | 0 | 0 | 0 | 0 | 512 | K | 1 | ROZPOCET | 8730 | 0 | 0 | 0 | 0 | 1 | 8730 | 512 | 865248384
5 | K | K244 | Kabel FTP min. cat.6 4x2xAWG24 do trubek, nebo do lišt LSOH, B2ca … kabel komunikační | m | 240 | 43.8 | 10512 |  |  | základní | 0 | 0 | 0 | 0 | 0 | 0 | 512 | K | 1 | ROZPOCET | 10512 | 0 | 0 | 0 | 0 | 1 | 10512 | 512 | -1129862000
6 | K | K022 | Silový kabel 1-CXKE(H)-R-J 3x 2,5 B2ca,s1,d0 do trubek, nebo do lišt | m | 60 | 64.8 | 3888 |  |  | základní | 0 | 0 | 0 | 0 | 0 | 0 | 512 | K | 1 | ROZPOCET | 3888 | 0 | 0 | 0 | 0 | 1 | 3888 | 512 | -252086435
7 | K | K205 | Vyvazování kabeláže ve žlabech pro slaboproud | m | 240 | 13.4 | 3216 |  |  | základní | 0 | 0 | 0 | 0 | 0 | 0 | 512 | K | 1 | ROZPOCET | 3216 | 0 | 0 | 0 | 0 | 1 | 3216 | 512 | -172540255
8 | K | K246 | instalační krabice pod omítku - jednopozicová hluboká (do SDK, do zdi) např. KPRL 64-60 | ks | 32 | 180.4 | 5772.8 |  |  | základní | 0 | 0 | 0 | 0 | 0 | 0 | 512 | K | 1 | ROZPOCET | 5772.8 | 0 | 0 | 0 | 0 | 1 | 5772.8 | 512 | 163344046
9 | K | K207 | Vysekání kapes a výklenků ve zdivu cihelném pro krabice 10x10x8 cm | ks | 32 | 63 | 2016 |  |  | základní | 0 | 0 | 0 | 0 | 0 | 0 | 512 | K | 1 | ROZPOCET | 2016 | 0 | 0 | 0 | 0 | 1 | 2016 | 512 | -408923651
10 | K | K032 | Korugovaná ohebná trubka, samozhášivá, bezhalogenová, PP, 750N, vnější průměr min. 25mm, šedá | m | 80 | 71.1 | 5688 |  |  | základní | 0 | 0 | 0 | 0 | 0 | 0 | 512 | K | 1 | ROZPOCET | 5688 | 0 | 0 | 0 | 0 | 1 | 5688 | 512 | 1864864096
11 | K | K033 | Korugovaná ohebná trubka, samozhášivá, bezhalogenová, PP, 750N, vnější průměr min. 32mm, šedá | m | 40 | 82.5 | 3300 |  |  | základní | 0 | 0 | 0 | 0 | 0 | 0 | 512 | K | 1 | ROZPOCET | 3300 | 0 | 0 | 0 | 0 | 1 | 3300 | 512 | 765999041
12 | K | K034 | nastřelovací plastová příchytka-element pro upevnění více pásků | ks | 120 | 18.8 | 2256 |  |  | základní | 0 | 0 | 0 | 0 | 0 | 0 | 512 | K | 1 | ROZPOCET | 2256 | 0 | 0 | 0 | 0 | 1 | 2256 | 512 | 876293075
13 | K | K035 | nastřelovací hřeb 22mm do betonu, galvanicky pozinkováno | ks | 120 | 14.2 | 1704 |  |  | základní | 0 | 0 | 0 | 0 | 0 | 0 | 512 | K | 1 | ROZPOCET | 1704 | 0 | 0 | 0 | 0 | 1 | 1704 | 512 | -2141241429
14 | K | K036 | stahovací páska 200mm | ks | 100 | 8.2 | 820 |  |  | základní | 0 | 0 | 0 | 0 | 0 | 0 | 512 | K | 1 | ROZPOCET | 820 | 0 | 0 | 0 | 0 | 1 | 820 | 512 | -1239342992
15 | K | K037 | stahovací páska 300mm | ks | 20 | 9.7 | 194 |  |  | základní | 0 | 0 | 0 | 0 | 0 | 0 | 512 | K | 1 | ROZPOCET | 194 | 0 | 0 | 0 | 0 | 1 | 194 | 512 | -1018013822
16 | K | K459 | silové rozvody - kabel B2ca..., jistič, zásuvka, uzemnění - pro napáječ systému sestra-pacient | kpl | 3 | 8800.4 | 26401.2 |  |  | základní | 0 | 0 | 0 | 0 | 0 | 0 | 512 | K | 1 | ROZPOCET | 26401.2 | 0 | 0 | 0 | 0 | 1 | 26401.2 | 512 | 400222785
17 | K | K252 | Kontrola a otestování rozvodného vedení | ks | 1 | 7950 | 7950 |  |  | základní | 0 | 0 | 0 | 0 | 0 | 0 | 512 | K | 1 | ROZPOCET | 7950 | 0 | 0 | 0 | 0 | 1 | 7950 | 512 | -976504842
18 | K | K253 | Instalace, naprogramování a konfigurace systému (pavilon C) | HZs | 8 | 1450 | 11600 |  |  | základní | 0 | 0 | 0 | 0 | 0 | 0 | 512 | K | 1 | ROZPOCET | 11600 | 0 | 0 | 0 | 0 | 1 | 11600 | 512 | -1494117740
19 | K | K075 | Lešení prostorové rámové lehké s podlahami | den | 2 | 455 | 910 |  |  | základní | 0 | 0 | 0 | 0 | 0 | 0 | 512 | K | 1 | ROZPOCET | 910 | 0 | 0 | 0 | 0 | 1 | 910 | 512 | -612936959
20 | K | K084 | Montáž lešení prostorového rámového lehkého s podlahami zatížení do 200 kg/m2 v do 10 m | m3 | 195 | 48.9 | 9535.5 |  |  | základní | 0 | 0 | 0 | 0 | 0 | 0 | 512 | K | 1 | ROZPOCET | 9535.5 | 0 | 0 | 0 | 0 | 1 | 9535.5 | 512 | 1336377476
21 | K | K085 | Příplatek k lešení prostorovému rámovému lehkému s podlahami do 200 kg/m2 v do 10 m za každý den použití | m3 | 390 | 1.64 | 639.6 |  |  | základní | 0 | 0 | 0 | 0 | 0 | 0 | 512 | K | 1 | ROZPOCET | 639.6 | 0 | 0 | 0 | 0 | 1 | 639.6 | 512 | 1880064672
22 | K | K086 | Demontáž lešení prostorového rámového lehkého s podlahami zatížení do 200 kg/m2 v do 10 m | m3 | 195 | 37.4 | 7293 |  |  | základní | 0 | 0 | 0 | 0 | 0 | 0 | 512 | K | 1 | ROZPOCET | 7293 | 0 | 0 | 0 | 0 | 1 | 7293 | 512 | 940227794
23 | K | K087 | Přesun hmot tonážní pro slaboproud s omezením mechanizace v objektech v do 24 m | t | 0.1 | 5830 | 583 |  |  | základní | 0 | 0 | 0 | 0 | 0 | 0 | 512 | K | 1 | ROZPOCET | 583 | 0 | 0 | 0 | 0 | 1 | 583 | 512 | 941526328
24 | K | K461 | Drobný instalační a montážní materiál vč.popisu komponentů | kpl | 1 | 5070 | 5070 |  |  | základní | 0 | 0 | 0 | 0 | 0 | 0 | 512 | K | 1 | ROZPOCET | 5070 | 0 | 0 | 0 | 0 | 1 | 5070 | 512 | -1736962654

## II.1.2.6.12 - Elektronick...
{5cb90002-38bf-479a-999c-bd672ec0b6e6}
2
| KRYCÍ LIST SOUPISU PRACÍ | [7 empty] | v --- níže se nacházejí doplnkové a pomocné údaje k sestavám --- v | [8 empty] | False
Stavba:
Cheb - Onkologie a zubní klinika rev.11.02.2025
Objekt:
II. etapa - Zubní klinika v nemocnici Cheb
Soupis:
II.1.2 - Technika prostředí staveb
Úroveň 4:
II.1.2.6.12 - Elektronická kontrola vstupu
| KSO: |  |  |  |  | CC-CZ:
| Místo: |  | Cheb |  |  | Datum: | 10. 12. 2024
| Zadavatel: |  |  |  |  | IČ:
|  | Karlovarský kraj |  |  |  | DIČ:
| Zhotovitel: |  |  |  |  | IČ: | 0
[6 empty] | DIČ: | 0
| Projektant: |  |  |  |  | IČ: | 40541355
|  | M Projekt Cheb |  |  |  | DIČ:
| Zpracovatel: |  |  |  |  | IČ:
DIČ:
Poznámka:
| Cena bez DPH | [5 empty] | 510790.8
|  |  | Základ daně |  |  | Sazba daně | Výše daně
| DPH | základní | 510790.8 |  |  | 21% | 107266.07
|  | snížená | 0 |  |  | 12% | 0
|  | zákl. přenesená | 0 |  |  | 21% | 0
|  | sníž. přenesená | 0 |  |  | 12% | 0
|  | nulová | 0 |  |  | 0% | 0
| Cena s DPH |  |  | v | CZK |  | 618056.87
| Projektant |  |  | Zpracovatel
| Datum a podpis: |  | Razítko | Datum a podpis: |  |  | Razítko
| Objednavatel |  |  | Zhotovitel
| Datum a podpis: |  | Razítko | Datum a podpis: |  |  | Razítko
REKAPITULACE ČLENĚNÍ SOUPISU PRACÍ
Stavba:
Cheb - Onkologie a zubní klinika rev.11.02.2025
Objekt:
II. etapa - Zubní klinika v nemocnici Cheb
Soupis:
II.1.2 - Technika prostředí staveb
Úroveň 4:
II.1.2.6.12 - Elektronická kontrola vstupu
Místo: |  |  | Cheb |  |  | Datum: | 10. 12. 2024
Zadavatel: |  |  | Karlovarský kraj |  |  | Projektant: | M Projekt Cheb
Zhotovitel: | [5 empty] | Zpracovatel:
Kód dílu - Popis | [6 empty] | Cena celkem [CZK]
Náklady ze soupisu prací | [6 empty] | 510790.8 | [11 empty] | -1
| 1 - Elektronická kontrola vstupu | [5 empty] | 510790.8
SOUPIS PRACÍ
Stavba:
Cheb - Onkologie a zubní klinika rev.11.02.2025
Objekt:
II. etapa - Zubní klinika v nemocnici Cheb
Soupis:
II.1.2 - Technika prostředí staveb
Úroveň 4:
II.1.2.6.12 - Elektronická kontrola vstupu
Místo: |  |  | Cheb |  |  | Datum: | 10. 12. 2024
Zadavatel: |  |  | Karlovarský kraj |  |  | Projektant: | M Projekt Cheb
Zhotovitel: | [5 empty] | Zpracovatel:
PČ | Typ | Kód | Popis | MJ | Množství | J.cena [CZK] | Cena celkem [CZK] | Cenová soustava |  | DPH | J. Nh [h] | Nh celkem [h] | J. hmotnost [t] | Hmotnost celkem [t] | J. suť [t] | Suť Celkem [t]
Náklady soupisu celkem | [6 empty] | 510790.8 |  |  |  |  | 0 |  | 0 |  | 0 |  | D | -1 | [7 empty] | 510790.8
| D | 1 | Elektronická kontrola vstupu |  |  |  | 510790.8 |  |  |  |  | 0 |  | 0 |  | 0 | 4 | D | 0 | ROZPOCET | [6 empty] | 510790.8
1 | K | K356 | Nástěnná bezkontaktní čtečka pro on-line nebo off-line řídící jednotku, Mifare | ks | 12 | 7600.8 | 91209.6 |  |  | základní | 0 | 0 | 0 | 0 | 0 | 0 | 512 | K | 1 | ROZPOCET | 91209.6 | 0 | 0 | 0 | 0 | 1 | 91209.6 | 512 | -1531646145
2 | K | K357 | Kompletace a zapojování systémových prvků/kabelů v prostorech čteček | HZs | 14 | 515 | 7210 |  |  | základní | 0 | 0 | 0 | 0 | 0 | 0 | 512 | K | 1 | ROZPOCET | 7210 | 0 | 0 | 0 | 0 | 1 | 7210 | 512 | -1831316955
3 | K | K358 | Řídící jednotka Master, rozhraní Ethernet, připojení 2 dveří jednostranně nebo 1 dveří oboustranně, 6x vstup, 4 relé, napájení 12VDC/450mA | ks | 4 | 20437.5 | 81750 |  |  | základní | 0 | 0 | 0 | 0 | 0 | 0 | 512 | K | 1 | ROZPOCET | 81750 | 0 | 0 | 0 | 0 | 1 | 81750 | 512 | -1890071168
4 | K | K359 | Řídící jednotka, připojení pomocí RS485, připojení 2 dveří jednostranně nebo 1 dveří oboustranně, 6x vstup, 4 relé, napájení 12VDC/450mA | ks | 3 | 8010.7 | 24032.1 |  |  | základní | 0 | 0 | 0 | 0 | 0 | 0 | 512 | K | 1 | ROZPOCET | 24032.1 | 0 | 0 | 0 | 0 | 1 | 24032.1 | 512 | -760978555
5 | K | K362 | Spínaný zdroj v kovovém krytu 13,8 Vss / 5A se signalizačními výstupy s prostorem pro akumulátor 28Ah | ks | 5 | 5501.1 | 27505.5 |  |  | základní | 0 | 0 | 0 | 0 | 0 | 0 | 512 | K | 1 | ROZPOCET | 27505.5 | 0 | 0 | 0 | 0 | 1 | 27505.5 | 512 | -2010185979
6 | K | K363 | Lineární zdroj v kovovém krytu 13,8 Vss / 2A se signalizačními výstupy s prostorem pro akumulátor 7Ah | ks | 5 | 5235.2 | 26176 |  |  | základní | 0 | 0 | 0 | 0 | 0 | 0 | 512 | K | 1 | ROZPOCET | 26176 | 0 | 0 | 0 | 0 | 1 | 26176 | 512 | -50584166
7 | K | K364 | Akumulátor 12V/18Ah se šroubovými svorkami M5 a životností až 5 let, VdS | ks | 20 | 2118.9 | 42378 |  |  | základní | 0 | 0 | 0 | 0 | 0 | 0 | 512 | K | 1 | ROZPOCET | 42378 | 0 | 0 | 0 | 0 | 1 | 42378 | 512 | 1933525545
8 | K | K365 | Kompletace a zapojování systémových prvků/kabelů v prostorech řídících jednotek a zdrojů | HZs | 38 | 515 | 19570 |  |  | základní | 0 | 0 | 0 | 0 | 0 | 0 | 512 | K | 1 | ROZPOCET | 19570 | 0 | 0 | 0 | 0 | 1 | 19570 | 512 | 1725413523
9 | K | K366 | Metalický kabel 4-PR,SOLID,SYS 6A,U/FTP,.305 M,LS0H,23AWG,650MHZ, B2ca… | m | 720 | 44.5 | 32040 |  |  | základní | 0 | 0 | 0 | 0 | 0 | 0 | 512 | K | 1 | ROZPOCET | 32040 | 0 | 0 | 0 | 0 | 1 | 32040 | 512 | -1595074810
10 | K | K367 | Kabel sdělovací JXFE-R 3x2x0,8, B2cas1d0 | m | 80 | 63.1 | 5048 |  |  | základní | 0 | 0 | 0 | 0 | 0 | 0 | 512 | K | 1 | ROZPOCET | 5048 | 0 | 0 | 0 | 0 | 1 | 5048 | 512 | -1098145514
11 | K | K368 | Silový kabel1-CHKE-R 2x1,5, bezhalogenový dle ČSN 50267 a splňující vyhlášku č. 23/2008 Sb.(B2 ca s1d1) | m | 100 | 51.4 | 5140 |  |  | základní | 0 | 0 | 0 | 0 | 0 | 0 | 512 | K | 1 | ROZPOCET | 5140 | 0 | 0 | 0 | 0 | 1 | 5140 | 512 | -325055205
12 | K | K022 | Silový kabel 1-CXKE(H)-R-J 3x 2,5 B2ca,s1,d0 do trubek, nebo do lišt | m | 110 | 64.8 | 7128 |  |  | základní | 0 | 0 | 0 | 0 | 0 | 0 | 512 | K | 1 | ROZPOCET | 7128 | 0 | 0 | 0 | 0 | 1 | 7128 | 512 | 856405586
13 | K | K251 | výchozí revize silové části | kpl | 1 | 5000 | 5000 |  |  | základní | 0 | 0 | 0 | 0 | 0 | 0 | 512 | K | 1 | ROZPOCET | 5000 | 0 | 0 | 0 | 0 | 1 | 5000 | 512 | -814660070
14 | K | K028 | příchytka Grip - malý | ks | 20 | 90.1 | 1802 |  |  | základní | 0 | 0 | 0 | 0 | 0 | 0 | 512 | K | 1 | ROZPOCET | 1802 | 0 | 0 | 0 | 0 | 1 | 1802 | 512 | 1842978528
15 | K | K029 | příchytka Grip - střední | ks | 15 | 106.6 | 1599 |  |  | základní | 0 | 0 | 0 | 0 | 0 | 0 | 512 | K | 1 | ROZPOCET | 1599 | 0 | 0 | 0 | 0 | 1 | 1599 | 512 | -33774778
16 | K | K032 | Korugovaná ohebná trubka, samozhášivá, bezhalogenová, PP, 750N, vnější průměr min. 25mm, šedá | m | 60 | 71.1 | 4266 |  |  | základní | 0 | 0 | 0 | 0 | 0 | 0 | 512 | K | 1 | ROZPOCET | 4266 | 0 | 0 | 0 | 0 | 1 | 4266 | 512 | -843181361
17 | K | K033 | Korugovaná ohebná trubka, samozhášivá, bezhalogenová, PP, 750N, vnější průměr min. 32mm, šedá | m | 30 | 82.5 | 2475 |  |  | základní | 0 | 0 | 0 | 0 | 0 | 0 | 512 | K | 1 | ROZPOCET | 2475 | 0 | 0 | 0 | 0 | 1 | 2475 | 512 | 1906916343
18 | K | K034 | nastřelovací plastová příchytka-element pro upevnění více pásků | ks | 450 | 18.8 | 8460 |  |  | základní | 0 | 0 | 0 | 0 | 0 | 0 | 512 | K | 1 | ROZPOCET | 8460 | 0 | 0 | 0 | 0 | 1 | 8460 | 512 | 2101276809
19 | K | K035 | nastřelovací hřeb 22mm do betonu, galvanicky pozinkováno | ks | 450 | 14.2 | 6390 |  |  | základní | 0 | 0 | 0 | 0 | 0 | 0 | 512 | K | 1 | ROZPOCET | 6390 | 0 | 0 | 0 | 0 | 1 | 6390 | 512 | 1725945716
20 | K | K036 | stahovací páska 200mm | ks | 600 | 8.2 | 4920 |  |  | základní | 0 | 0 | 0 | 0 | 0 | 0 | 512 | K | 1 | ROZPOCET | 4920 | 0 | 0 | 0 | 0 | 1 | 4920 | 512 | 287941850
21 | K | K037 | stahovací páska 300mm | ks | 100 | 9.7 | 970 |  |  | základní | 0 | 0 | 0 | 0 | 0 | 0 | 512 | K | 1 | ROZPOCET | 970 | 0 | 0 | 0 | 0 | 1 | 970 | 512 | -846388250
22 | K | K369 | Konfigurační činnost na stávajícím systému - nastavení PC, ovládací script a nastavení softwarových modulů, naprogramování práv uživatelů | HZs | 12 | 850 | 10200 |  |  | základní | 0 | 0 | 0 | 0 | 0 | 0 | 512 | K | 1 | ROZPOCET | 10200 | 0 | 0 | 0 | 0 | 1 | 10200 | 512 | 1012287259
23 | K | K371 | Implementace nových čteček/tlačítek do stávajícího systému | ks | 12 | 1485 | 17820 |  |  | základní | 0 | 0 | 0 | 0 | 0 | 0 | 512 | K | 1 | ROZPOCET | 17820 | 0 | 0 | 0 | 0 | 1 | 17820 | 512 | 1787797558
24 | K | K372 | Implementace nových řídících jednotek do stávajícího systému | ks | 7 | 1485 | 10395 |  |  | základní | 0 | 0 | 0 | 0 | 0 | 0 | 512 | K | 1 | ROZPOCET | 10395 | 0 | 0 | 0 | 0 | 1 | 10395 | 512 | 1909633369
25 | K | K373 | Kompletní nastavení zařízení vč. základní zkoušky zařízení | kpl | 1 | 10500 | 10500 |  |  | základní | 0 | 0 | 0 | 0 | 0 | 0 | 512 | K | 1 | ROZPOCET | 10500 | 0 | 0 | 0 | 0 | 1 | 10500 | 512 | -308751886
26 | K | K075 | Lešení prostorové rámové lehké s podlahami | den | 6 | 455 | 2730 |  |  | základní | 0 | 0 | 0 | 0 | 0 | 0 | 512 | K | 1 | ROZPOCET | 2730 | 0 | 0 | 0 | 0 | 1 | 2730 | 512 | 658423676
27 | K | K084 | Montáž lešení prostorového rámového lehkého s podlahami zatížení do 200 kg/m2 v do 10 m | m3 | 390 | 48.9 | 19071 |  |  | základní | 0 | 0 | 0 | 0 | 0 | 0 | 512 | K | 1 | ROZPOCET | 19071 | 0 | 0 | 0 | 0 | 1 | 19071 | 512 | -1593651846
28 | K | K085 | Příplatek k lešení prostorovému rámovému lehkému s podlahami do 200 kg/m2 v do 10 m za každý den použití | m3 | 2340 | 1.64 | 3837.6 |  |  | základní | 0 | 0 | 0 | 0 | 0 | 0 | 512 | K | 1 | ROZPOCET | 3837.6 | 0 | 0 | 0 | 0 | 1 | 3837.6 | 512 | 1093584036
29 | K | K086 | Demontáž lešení prostorového rámového lehkého s podlahami zatížení do 200 kg/m2 v do 10 m | m3 | 390 | 37.4 | 14586 |  |  | základní | 0 | 0 | 0 | 0 | 0 | 0 | 512 | K | 1 | ROZPOCET | 14586 | 0 | 0 | 0 | 0 | 1 | 14586 | 512 | 1015912945
30 | K | K087 | Přesun hmot tonážní pro slaboproud s omezením mechanizace v objektech v do 24 m | t | 0.9 | 5830 | 5247 |  |  | základní | 0 | 0 | 0 | 0 | 0 | 0 | 512 | K | 1 | ROZPOCET | 5247 | 0 | 0 | 0 | 0 | 1 | 5247 | 512 | -32802564
31 | K | K376 | Drobný instalační a montážní materiál vč.popisu komponentů | kpl | 1 | 11335 | 11335 |  |  | základní | 0 | 0 | 0 | 0 | 0 | 0 | 512 | K | 1 | ROZPOCET | 11335 | 0 | 0 | 0 | 0 | 1 | 11335 | 512 | -991045893

## II.1.2.6.14 - Grafická na...
{7940b594-a5b9-4bd9-8559-aa80e4ead1bf}
2
| KRYCÍ LIST SOUPISU PRACÍ | [7 empty] | v --- níže se nacházejí doplnkové a pomocné údaje k sestavám --- v | [8 empty] | False
Stavba:
Cheb - Onkologie a zubní klinika rev.11.02.2025
Objekt:
II. etapa - Zubní klinika v nemocnici Cheb
Soupis:
II.1.2 - Technika prostředí staveb
Úroveň 4:
II.1.2.6.14 - Grafická nadstavba
| KSO: |  |  |  |  | CC-CZ:
| Místo: |  | Cheb |  |  | Datum: | 10. 12. 2024
| Zadavatel: |  |  |  |  | IČ:
|  | Karlovarský kraj |  |  |  | DIČ:
| Zhotovitel: |  |  |  |  | IČ: | 0
[6 empty] | DIČ: | 0
| Projektant: |  |  |  |  | IČ: | 40541355
|  | M Projekt Cheb |  |  |  | DIČ:
| Zpracovatel: |  |  |  |  | IČ:
DIČ:
Poznámka:
| Cena bez DPH | [5 empty] | 108700
|  |  | Základ daně |  |  | Sazba daně | Výše daně
| DPH | základní | 108700 |  |  | 21% | 22827
|  | snížená | 0 |  |  | 12% | 0
|  | zákl. přenesená | 0 |  |  | 21% | 0
|  | sníž. přenesená | 0 |  |  | 12% | 0
|  | nulová | 0 |  |  | 0% | 0
| Cena s DPH |  |  | v | CZK |  | 131527
| Projektant |  |  | Zpracovatel
| Datum a podpis: |  | Razítko | Datum a podpis: |  |  | Razítko
| Objednavatel |  |  | Zhotovitel
| Datum a podpis: |  | Razítko | Datum a podpis: |  |  | Razítko
REKAPITULACE ČLENĚNÍ SOUPISU PRACÍ
Stavba:
Cheb - Onkologie a zubní klinika rev.11.02.2025
Objekt:
II. etapa - Zubní klinika v nemocnici Cheb
Soupis:
II.1.2 - Technika prostředí staveb
Úroveň 4:
II.1.2.6.14 - Grafická nadstavba
Místo: |  |  | Cheb |  |  | Datum: | 10. 12. 2024
Zadavatel: |  |  | Karlovarský kraj |  |  | Projektant: | M Projekt Cheb
Zhotovitel: | [5 empty] | Zpracovatel:
Kód dílu - Popis | [6 empty] | Cena celkem [CZK]
Náklady ze soupisu prací | [6 empty] | 108700 | [11 empty] | -1
| 1 - Grafická nadstavba | [5 empty] | 108700
SOUPIS PRACÍ
Stavba:
Cheb - Onkologie a zubní klinika rev.11.02.2025
Objekt:
II. etapa - Zubní klinika v nemocnici Cheb
Soupis:
II.1.2 - Technika prostředí staveb
Úroveň 4:
II.1.2.6.14 - Grafická nadstavba
Místo: |  |  | Cheb |  |  | Datum: | 10. 12. 2024
Zadavatel: |  |  | Karlovarský kraj |  |  | Projektant: | M Projekt Cheb
Zhotovitel: | [5 empty] | Zpracovatel:
PČ | Typ | Kód | Popis | MJ | Množství | J.cena [CZK] | Cena celkem [CZK] | Cenová soustava |  | DPH | J. Nh [h] | Nh celkem [h] | J. hmotnost [t] | Hmotnost celkem [t] | J. suť [t] | Suť Celkem [t]
Náklady soupisu celkem | [6 empty] | 108700 |  |  |  |  | 0 |  | 0 |  | 0 |  | D | -1 | [7 empty] | 108700
| D | 1 | Grafická nadstavba |  |  |  | 108700 |  |  |  |  | 0 |  | 0 |  | 0 | 4 | D | 0 | ROZPOCET | [6 empty] | 108700
1 | K | K377 | Tvorba mapových podkladů pro stávající integrační bezpečnostní systém C4 vč. aktualizace stávajícíh podkladů | HZs | 22 | 1120 | 24640 |  |  | základní | 0 | 0 | 0 | 0 | 0 | 0 | 512 | K | 1 | ROZPOCET | 24640 | 0 | 0 | 0 | 0 | 1 | 24640 | 512 | 1022731090
2 | K | K378 | Zpracování implementace do stávajícího systému IP CCTV vč. aktualizace systému | HZs | 10 | 725 | 7250 |  |  | základní | 0 | 0 | 0 | 0 | 0 | 0 | 512 | K | 1 | ROZPOCET | 7250 | 0 | 0 | 0 | 0 | 1 | 7250 | 512 | 439513941
3 | K | K379 | Zpracování vizualizace pro systém EPS | HZs | 32 | 725 | 23200 |  |  | základní | 0 | 0 | 0 | 0 | 0 | 0 | 512 | K | 1 | ROZPOCET | 23200 | 0 | 0 | 0 | 0 | 1 | 23200 | 512 | 1603707789
4 | K | K380 | Zpracování a zanesení parametrů pro systém EKV | HZs | 22 | 725 | 15950 |  |  | základní | 0 | 0 | 0 | 0 | 0 | 0 | 512 | K | 1 | ROZPOCET | 15950 | 0 | 0 | 0 | 0 | 1 | 15950 | 512 | 939303298
5 | K | K381 | Zpracování a zanesení parametrů pro systém IP CCTV | HZs | 10 | 725 | 7250 |  |  | základní | 0 | 0 | 0 | 0 | 0 | 0 | 512 | K | 1 | ROZPOCET | 7250 | 0 | 0 | 0 | 0 | 1 | 7250 | 512 | -1293054904
6 | K | K463 | Jednotlivé datové body v grafické nadstavbě EPS | ks | 128 | 82.5 | 10560 |  |  | základní | 0 | 0 | 0 | 0 | 0 | 0 | 512 | K | 1 | ROZPOCET | 10560 | 0 | 0 | 0 | 0 | 1 | 10560 | 512 | -105751923
7 | K | K383 | Zpracování datových datových bodů a integrace s vytvořením návazností | HZs | 18 | 725 | 13050 |  |  | základní | 0 | 0 | 0 | 0 | 0 | 0 | 512 | K | 1 | ROZPOCET | 13050 | 0 | 0 | 0 | 0 | 1 | 13050 | 512 | 1188895227
8 | K | K384 | Integrace s vytvořením návazností na jednotlivé provozní systémy | HZs | 8 | 850 | 6800 |  |  | základní | 0 | 0 | 0 | 0 | 0 | 0 | 512 | K | 1 | ROZPOCET | 6800 | 0 | 0 | 0 | 0 | 1 | 6800 | 512 | 1330986753

## II.1.2.7.9 - Elektrická p...
{4dd15439-787f-4e83-ab8e-3736ef94561d}
2
| KRYCÍ LIST SOUPISU PRACÍ | [7 empty] | v --- níže se nacházejí doplnkové a pomocné údaje k sestavám --- v | [8 empty] | False
Stavba:
Cheb - Onkologie a zubní klinika rev.11.02.2025
Objekt:
II. etapa - Zubní klinika v nemocnici Cheb
Soupis:
II.1.2 - Technika prostředí staveb
Úroveň 4:
II.1.2.7.9 - Elektrická požární signalizace
| KSO: |  |  |  |  | CC-CZ:
| Místo: |  | Cheb |  |  | Datum: | 10. 12. 2024
| Zadavatel: |  |  |  |  | IČ:
|  | Karlovarský kraj |  |  |  | DIČ:
| Zhotovitel: |  |  |  |  | IČ: | 0
[6 empty] | DIČ: | 0
| Projektant: |  |  |  |  | IČ: | 40541355
|  | M Projekt Cheb |  |  |  | DIČ:
| Zpracovatel: |  |  |  |  | IČ:
DIČ:
Poznámka:
| Cena bez DPH | [5 empty] | 1565877
|  |  | Základ daně |  |  | Sazba daně | Výše daně
| DPH | základní | 1565877 |  |  | 21% | 328834.17
|  | snížená | 0 |  |  | 12% | 0
|  | zákl. přenesená | 0 |  |  | 21% | 0
|  | sníž. přenesená | 0 |  |  | 12% | 0
|  | nulová | 0 |  |  | 0% | 0
| Cena s DPH |  |  | v | CZK |  | 1894711.17
| Projektant |  |  | Zpracovatel
| Datum a podpis: |  | Razítko | Datum a podpis: |  |  | Razítko
| Objednavatel |  |  | Zhotovitel
| Datum a podpis: |  | Razítko | Datum a podpis: |  |  | Razítko
REKAPITULACE ČLENĚNÍ SOUPISU PRACÍ
Stavba:
Cheb - Onkologie a zubní klinika rev.11.02.2025
Objekt:
II. etapa - Zubní klinika v nemocnici Cheb
Soupis:
II.1.2 - Technika prostředí staveb
Úroveň 4:
II.1.2.7.9 - Elektrická požární signalizace
Místo: |  |  | Cheb |  |  | Datum: | 10. 12. 2024
Zadavatel: |  |  | Karlovarský kraj |  |  | Projektant: | M Projekt Cheb
Zhotovitel: | [5 empty] | Zpracovatel:
Kód dílu - Popis | [6 empty] | Cena celkem [CZK]
Náklady ze soupisu prací | [6 empty] | 1565877 | [11 empty] | -1
| 1 - Elektrická požární signalizace | [5 empty] | 1565877
SOUPIS PRACÍ
Stavba:
Cheb - Onkologie a zubní klinika rev.11.02.2025
Objekt:
II. etapa - Zubní klinika v nemocnici Cheb
Soupis:
II.1.2 - Technika prostředí staveb
Úroveň 4:
II.1.2.7.9 - Elektrická požární signalizace
Místo: |  |  | Cheb |  |  | Datum: | 10. 12. 2024
Zadavatel: |  |  | Karlovarský kraj |  |  | Projektant: | M Projekt Cheb
Zhotovitel: | [5 empty] | Zpracovatel:
PČ | Typ | Kód | Popis | MJ | Množství | J.cena [CZK] | Cena celkem [CZK] | Cenová soustava |  | DPH | J. Nh [h] | Nh celkem [h] | J. hmotnost [t] | Hmotnost celkem [t] | J. suť [t] | Suť Celkem [t]
Náklady soupisu celkem | [6 empty] | 1565877 |  |  |  |  | 0 |  | 0 |  | 0 |  | D | -1 | [7 empty] | 1565877
| D | 1 | Elektrická požární signalizace |  |  |  | 1565877 |  |  |  |  | 0 |  | 0 |  | 0 | 4 | D | 0 | ROZPOCET | [6 empty] | 1565877
1 | K | K263 | Opticko-kouřový hlásič kouře pracující na principu rozptýleného světla, určený k bezpečné a spolehlivé detekci ​požárů. Prvek kompatibilní se stávajícícm adresným EPS systémem. | ks | 16 | 1746.5 | 27944 |  |  | základní | 0 | 0 | 0 | 0 | 0 | 0 | 512 | K | 1 | ROZPOCET | 27944 | 0 | 0 | 0 | 0 | 1 | 27944 | 512 | -1557007596
2 | K | K264 | Paralelní signalizace blikající LED osvětlující červený hranol pro provoz na bus a bus-Plus pro optimalizaci spotřeby energie.Prvek kompatibilní s novým adresným EPS systémem. | ks | 16 | 896 | 14336 |  |  | základní | 0 | 0 | 0 | 0 | 0 | 0 | 512 | K | 1 | ROZPOCET | 14336 | 0 | 0 | 0 | 0 | 1 | 14336 | 512 | -819556876
3 | K | K265 | Multisenzorový hlásič s integrovaným optickým a teplotním hlásičem, s časovou analýzou signálu, ​korelačním vyhodnocením dat obou propojených funkcí hlásiče k detekci doutnajících požárů a ​požárů s vývinem vysoké teploty. Prvek kompatibilní se stávajícíc | ks | 106 | 1976.5 | 209509 |  |  | základní | 0 | 0 | 0 | 0 | 0 | 0 | 512 | K | 1 | ROZPOCET | 209509 | 0 | 0 | 0 | 0 | 1 | 209509 | 512 | -34859058
4 | K | K464 | Termodiferenciální hlásič, s časovou analýzou signálu, ​korelačním vyhodnocením dat obou propojených funkcí hlásiče k detekci ​požárů s vývinem vysoké teploty. Prvek kompatibilní se stávajícícm adresným EPS systémem. | ks | 6 | 1879.6 | 11277.6 |  |  | základní | 0 | 0 | 0 | 0 | 0 | 0 | 512 | K | 1 | ROZPOCET | 11277.6 | 0 | 0 | 0 | 0 | 1 | 11277.6 | 512 | -614381477
5 | K | K267 | Standardní patice pro hlásiče. Při vyjmutí hlásiče z patice nedochází k přerušení kruhového vedení. Prvek kompatibilní se stávajícícm adresným EPS systémem. | ks | 128 | 693.4 | 88755.2 |  |  | základní | 0 | 0 | 0 | 0 | 0 | 0 | 512 | K | 1 | ROZPOCET | 88755.2 | 0 | 0 | 0 | 0 | 1 | 88755.2 | 512 | 783497527
6 | K | K268 | Modul elektroniky tlačítkového hlásiče s oddělovačem. K použití na sběrnici bus a bus®-PLus, s uložením poplachu do paměti a indikací ​poplachu. Prvek kompatibilní se stávajícícm adresným EPS systémem. | ks | 25 | 2382.6 | 59565 |  |  | základní | 0 | 0 | 0 | 0 | 0 | 0 | 512 | K | 1 | ROZPOCET | 59565 | 0 | 0 | 0 | 0 | 1 | 59565 | 512 | 1382312134
7 | K | K269 | Kryt se sklem, červený pro moduly elektroniky tlačítkového hlásiče. Prvek kompatibilní s novým adresným EPS systémem. Prvek kompatibilní se stávajícícm adresným EPS systémem. | ks | 25 | 543.5 | 13587.5 |  |  | základní | 0 | 0 | 0 | 0 | 0 | 0 | 512 | K | 1 | ROZPOCET | 13587.5 | 0 | 0 | 0 | 0 | 1 | 13587.5 | 512 | -706250959
8 | K | K270 | Náhradní tabulka skla pro kryt tlačítkových hlásičů. | ks | 5 | 357.1 | 1785.5 |  |  | základní | 0 | 0 | 0 | 0 | 0 | 0 | 512 | K | 1 | ROZPOCET | 1785.5 | 0 | 0 | 0 | 0 | 1 | 1785.5 | 512 | -1370725925
9 | K | K271 | Kryt patic slouží k ochraně patic proti znečištění při stavebních pracech v objektu. Balení po 50ks. | bal. | 3 | 1171.2 | 3513.6 |  |  | základní | 0 | 0 | 0 | 0 | 0 | 0 | 512 | K | 1 | ROZPOCET | 3513.6 | 0 | 0 | 0 | 0 | 1 | 3513.6 | 512 | -931912601
10 | K | K272 | Kryt hlásičů slouží k ochraně hlásičů proti znečištění při stavebních úpravách v objektu. Balení po 50ks. | bal. | 3 | 1839.2 | 5517.6 |  |  | základní | 0 | 0 | 0 | 0 | 0 | 0 | 512 | K | 1 | ROZPOCET | 5517.6 | 0 | 0 | 0 | 0 | 1 | 5517.6 | 512 | -1679341098
11 | K | K274 | Deska č1 se 4 pozicemi pro MM | ks | 1 | 2222 | 2222 |  |  | základní | 0 | 0 | 0 | 0 | 0 | 0 | 512 | K | 1 | ROZPOCET | 2222 | 0 | 0 | 0 | 0 | 1 | 2222 | 512 | 1908216022
12 | K | K275 | Deska č2 se 4 pozicemi pro MM | ks | 1 | 2222 | 2222 |  |  | základní | 0 | 0 | 0 | 0 | 0 | 0 | 512 | K | 1 | ROZPOCET | 2222 | 0 | 0 | 0 | 0 | 1 | 2222 | 512 | 1914552252
13 | K | K277 | Mikromodul kruhového vedení esserbus/esserbus-Plus GT | ks | 4 | 6070 | 24280 |  |  | základní | 0 | 0 | 0 | 0 | 0 | 0 | 512 | K | 1 | ROZPOCET | 24280 | 0 | 0 | 0 | 0 | 1 | 24280 | 512 | -1308651932
14 | K | K465 | Obslužné pole požární ochrany (OPPO) univerzální, 5 tlačítkové | ks | 1 | 14272.3 | 14272.3 |  |  | základní | 0 | 0 | 0 | 0 | 0 | 0 | 512 | K | 1 | ROZPOCET | 14272.3 | 0 | 0 | 0 | 0 | 1 | 14272.3 | 512 | 1294683224
15 | K | K466 | Kompletní modul pro vzduchotechnická potrubí pro hlásiče IQ8Quad OTblue-LKM | ks | 6 | 11704.3 | 70225.8 |  |  | základní | 0 | 0 | 0 | 0 | 0 | 0 | 512 | K | 1 | ROZPOCET | 70225.8 | 0 | 0 | 0 | 0 | 1 | 70225.8 | 512 | 1706709114
16 | K | K282 | Koppler 12 relé umožňuje rozšířiit počet výstupů ústředny. Koppler může být umístěn v ústředně anebo kdekoliv v budově společně s hlásiči požáru. | ks | 5 | 7684.2 | 38421 |  |  | základní | 0 | 0 | 0 | 0 | 0 | 0 | 512 | K | 1 | ROZPOCET | 38421 | 0 | 0 | 0 | 0 | 1 | 38421 | 512 | -1661819126
17 | K | K283 | Alarmový koppler (4in/2out) umožňuje rozšířiit počet výstupů ústředny. Koppler může být umístěn v ústředně anebo kdekoliv v budově společně s hlásiči požáru. | ks | 5 | 6225.3 | 31126.5 |  |  | základní | 0 | 0 | 0 | 0 | 0 | 0 | 512 | K | 1 | ROZPOCET | 31126.5 | 0 | 0 | 0 | 0 | 1 | 31126.5 | 512 | 2109998628
18 | K | K284 | Nástěnná instalační krabice pro instalaci dvou prvků o rozměrech 65 x 72 mm nebo 10 pólové propoj. svorkovnice | ks | 10 | 613.5 | 6135 |  |  | základní | 0 | 0 | 0 | 0 | 0 | 0 | 512 | K | 1 | ROZPOCET | 6135 | 0 | 0 | 0 | 0 | 1 | 6135 | 512 | 1644438402
19 | K | K285 | Krabice rozbočovací s požární odolností IP54 | ks | 14 | 1039.3 | 14550.2 |  |  | základní | 0 | 0 | 0 | 0 | 0 | 0 | 512 | K | 1 | ROZPOCET | 14550.2 | 0 | 0 | 0 | 0 | 1 | 14550.2 | 512 | -1185775063
20 | K | K467 | Kabel 1x2x0,8 B2ca s1d1a1 pro hlásičovou linku; není požadavek na zachování funkčnosti celé kabelovéinstalace při požáru. Kabel v případě požáru uvolňuje malé množství tepla a kouře. | m | 2180 | 45.6 | 99408 |  |  | základní | 0 | 0 | 0 | 0 | 0 | 0 | 512 | K | 1 | ROZPOCET | 99408 | 0 | 0 | 0 | 0 | 1 | 99408 | 512 | -1377859830
21 | K | K287 | Kabel 2x2x0,8 B2ca s1d1a1 pro propoj hlásič/paralelní signalizace; není požadavek na zachování funkčnosti celé kabelové instalace při požáru. Kabel v případě požáru uvolňuje malé množství tepla a kouře. | m | 84 | 54.9 | 4611.6 |  |  | základní | 0 | 0 | 0 | 0 | 0 | 0 | 512 | K | 1 | ROZPOCET | 4611.6 | 0 | 0 | 0 | 0 | 1 | 4611.6 | 512 | 417028124
22 | K | K289 | Kabel 2x2x0,8 B2ca s1d1a1 pro ovládací linku; požadavek na zachování funkčnosti celé kabelové instalace při požáru dle ČSN 73 0895. | m | 400 | 50.9 | 20360 |  |  | základní | 0 | 0 | 0 | 0 | 0 | 0 | 512 | K | 1 | ROZPOCET | 20360 | 0 | 0 | 0 | 0 | 1 | 20360 | 512 | 1162105822
23 | K | K290 | Kabel 2x2x0,8 B2ca s1d1a1 pro ovládací linku-napojení zařízení PBZ; požadavek na zachování funkčnosti celé kabelové instalace při požáru dle ČSN 73 0895. | m | 380 | 50.9 | 19342 |  |  | základní | 0 | 0 | 0 | 0 | 0 | 0 | 512 | K | 1 | ROZPOCET | 19342 | 0 | 0 | 0 | 0 | 1 | 19342 | 512 | 1822398153
24 | K | K293 | kabelová hlásičová trasa pro EPS (vrut, šroub, hřeb, příchytka, pásek); není požadavek na zachování funkčnosti celé kabelové instalace při požáru. | ks | 4450 | 41.3 | 183785 |  |  | základní | 0 | 0 | 0 | 0 | 0 | 0 | 512 | K | 1 | ROZPOCET | 183785 | 0 | 0 | 0 | 0 | 1 | 183785 | 512 | 1700352831
25 | K | K294 | kabelová hlásičová trasa pro EPS (vrut, šroub, hřeb, příchytka); požadavek na zachování funkčnosti celé kabelové instalace při požáru | ks | 2340 | 44.9 | 105066 |  |  | základní | 0 | 0 | 0 | 0 | 0 | 0 | 512 | K | 1 | ROZPOCET | 105066 | 0 | 0 | 0 | 0 | 1 | 105066 | 512 | 1931167680
26 | K | K295 | kabelová hlásičová/hlásičová lávka pro EPS (kabelová lávka délka 3m, pozinkováno metodou Sendzimir, výška 60-šířka 200/300); požadavek na zachování funkčnosti celé kabelové instalace při požáru | m | 22 | 1371.6 | 30175.2 |  |  | základní | 0 | 0 | 0 | 0 | 0 | 0 | 512 | K | 1 | ROZPOCET | 30175.2 | 0 | 0 | 0 | 0 | 1 | 30175.2 | 512 | -1458640757
27 | K | K296 | kabelová hlásičová/hlásičová lávka pro EPS (Příchytka kabelová jednoduchá a dvojitá pro kabelové lávky); požadavek na zachování funkčnosti celé kabelové instalace při požáru | ks | 110 | 265.4 | 29194 |  |  | základní | 0 | 0 | 0 | 0 | 0 | 0 | 512 | K | 1 | ROZPOCET | 29194 | 0 | 0 | 0 | 0 | 1 | 29194 | 512 | 838431348
28 | K | K297 | Spínaný napájecí zdroj v krytu s informačním LCD displejem schválený podle normy EN54-4, ideální pro použití v systémech elektrické požární signalizace a dále v nasávacích a ventilačních aplikacích. Jeho výstup o napětí 27,6 V ss dodává do zátěže stejnosm | ks | 5 | 8385.3 | 41926.5 |  |  | základní | 0 | 0 | 0 | 0 | 0 | 0 | 512 | K | 1 | ROZPOCET | 41926.5 | 0 | 0 | 0 | 0 | 1 | 41926.5 | 512 | 1613196665
29 | K | K298 | Akumulátor 12V/17Ah se šroubovými svorkami M5 a životností až 5 let, VdS | ks | 10 | 1936.8 | 19368 |  |  | základní | 0 | 0 | 0 | 0 | 0 | 0 | 512 | K | 1 | ROZPOCET | 19368 | 0 | 0 | 0 | 0 | 1 | 19368 | 512 | 1513940417
30 | K | K299 | silový kabel 1-CXKH-V 3x2,5 v provedení B2ca … | m | 320 | 91.4 | 29248 |  |  | základní | 0 | 0 | 0 | 0 | 0 | 0 | 512 | K | 1 | ROZPOCET | 29248 | 0 | 0 | 0 | 0 | 1 | 29248 | 512 | -1927666266
31 | K | K300 | kabelová trasa pro SIL s požadavkem na zachování funkčnosti celé kabelové instalace při požáru (vrut, šroub, hřeb, příchytka) | ks | 320 | 66.2 | 21184 |  |  | základní | 0 | 0 | 0 | 0 | 0 | 0 | 512 | K | 1 | ROZPOCET | 21184 | 0 | 0 | 0 | 0 | 1 | 21184 | 512 | 1682737084
32 | K | K024 | jistič 1/C - doplnění do silového rozvaděče | ks | 4 | 580 | 2320 |  |  | základní | 0 | 0 | 0 | 0 | 0 | 0 | 512 | K | 1 | ROZPOCET | 2320 | 0 | 0 | 0 | 0 | 1 | 2320 | 512 | 810689188
33 | K | K027 | Pevná trubka s hrdlem, samozhášivá, bezhalogenová, délka 3m, 320N, šedá, RAL 7035 do d=25mm vč. příslušenství pro upevnění - vedení hlásičové linky | m | 28 | 146.3 | 4096.4 |  |  | základní | 0 | 0 | 0 | 0 | 0 | 0 | 512 | K | 1 | ROZPOCET | 4096.4 | 0 | 0 | 0 | 0 | 1 | 4096.4 | 512 | -369879208
34 | K | K028 | příchytka Grip - malý | ks | 60 | 90.1 | 5406 |  |  | základní | 0 | 0 | 0 | 0 | 0 | 0 | 512 | K | 1 | ROZPOCET | 5406 | 0 | 0 | 0 | 0 | 1 | 5406 | 512 | -1527139972
35 | K | K029 | příchytka Grip - střední | ks | 30 | 106.6 | 3198 |  |  | základní | 0 | 0 | 0 | 0 | 0 | 0 | 512 | K | 1 | ROZPOCET | 3198 | 0 | 0 | 0 | 0 | 1 | 3198 | 512 | -268816913
36 | K | K030 | Lišta hranatá 20x20, bílá, 2m | m | 34 | 73.3 | 2492.2 |  |  | základní | 0 | 0 | 0 | 0 | 0 | 0 | 512 | K | 1 | ROZPOCET | 2492.2 | 0 | 0 | 0 | 0 | 1 | 2492.2 | 512 | 176243264
37 | K | K032 | Korugovaná ohebná trubka, samozhášivá, bezhalogenová, PP, 750N, vnější průměr min. 25mm, šedá | m | 60 | 71.1 | 4266 |  |  | základní | 0 | 0 | 0 | 0 | 0 | 0 | 512 | K | 1 | ROZPOCET | 4266 | 0 | 0 | 0 | 0 | 1 | 4266 | 512 | 708920274
38 | K | K033 | Korugovaná ohebná trubka, samozhášivá, bezhalogenová, PP, 750N, vnější průměr min. 32mm, šedá | m | 30 | 82.5 | 2475 |  |  | základní | 0 | 0 | 0 | 0 | 0 | 0 | 512 | K | 1 | ROZPOCET | 2475 | 0 | 0 | 0 | 0 | 1 | 2475 | 512 | -1903042386
39 | K | K034 | nastřelovací plastová příchytka-element pro upevnění více pásků | ks | 200 | 18.8 | 3760 |  |  | základní | 0 | 0 | 0 | 0 | 0 | 0 | 512 | K | 1 | ROZPOCET | 3760 | 0 | 0 | 0 | 0 | 1 | 3760 | 512 | -1782107953
40 | K | K035 | nastřelovací hřeb 22mm do betonu, galvanicky pozinkováno | ks | 200 | 14.2 | 2840 |  |  | základní | 0 | 0 | 0 | 0 | 0 | 0 | 512 | K | 1 | ROZPOCET | 2840 | 0 | 0 | 0 | 0 | 1 | 2840 | 512 | 583195685
41 | K | K036 | stahovací páska 200mm | ks | 1000 | 8.2 | 8200 |  |  | základní | 0 | 0 | 0 | 0 | 0 | 0 | 512 | K | 1 | ROZPOCET | 8200 | 0 | 0 | 0 | 0 | 1 | 8200 | 512 | 1696842134
42 | K | K037 | stahovací páska 300mm | ks | 500 | 150.35 | 75175 |  |  | základní | 0 | 0 | 0 | 0 | 0 | 0 | 512 | K | 1 | ROZPOCET | 75175 | 0 | 0 | 0 | 0 | 1 | 75175 | 512 | 764072872
43 | K | K301 | Připojení kontaktu ovládaného nebo monitorovaného - na straně koppleru | ks | 32 | 398 | 12736 |  |  | základní | 0 | 0 | 0 | 0 | 0 | 0 | 512 | K | 1 | ROZPOCET | 12736 | 0 | 0 | 0 | 0 | 1 | 12736 | 512 | 837030873
44 | K | K302 | Kontrola vedení-měření kabeláže po úsecích | ks | 128 | 15.2 | 1945.6 |  |  | základní | 0 | 0 | 0 | 0 | 0 | 0 | 512 | K | 1 | ROZPOCET | 1945.6 | 0 | 0 | 0 | 0 | 1 | 1945.6 | 512 | -893262124
45 | K | K303 | Popis hlásičů na popisovací štítky | ks | 128 | 63.5 | 8128 |  |  | základní | 0 | 0 | 0 | 0 | 0 | 0 | 512 | K | 1 | ROZPOCET | 8128 | 0 | 0 | 0 | 0 | 1 | 8128 | 512 | 1294925244
46 | K | K304 | Popis tlačítek | ks | 25 | 63.5 | 1587.5 |  |  | základní | 0 | 0 | 0 | 0 | 0 | 0 | 512 | K | 1 | ROZPOCET | 1587.5 | 0 | 0 | 0 | 0 | 1 | 1587.5 | 512 | 1229756388
47 | K | K305 | Popis paralelních signalizací | ks | 16 | 63.5 | 1016 |  |  | základní | 0 | 0 | 0 | 0 | 0 | 0 | 512 | K | 1 | ROZPOCET | 1016 | 0 | 0 | 0 | 0 | 1 | 1016 | 512 | -494042134
48 | K | K306 | Kompletace a zapojování systémových prvků | HZs | 64 | 515 | 32960 |  |  | základní | 0 | 0 | 0 | 0 | 0 | 0 | 512 | K | 1 | ROZPOCET | 32960 | 0 | 0 | 0 | 0 | 1 | 32960 | 512 | 906921655
49 | K | K307 | Oživení a konfigurace systému | HZS | 36 | 650 | 23400 |  |  | základní | 0 | 0 | 0 | 0 | 0 | 0 | 512 | K | 1 | ROZPOCET | 23400 | 0 | 0 | 0 | 0 | 1 | 23400 | 512 | -1763073138
50 | K | K308 | Výchozí revize systému EPS na jeden detektor | ks | 169 | 161 | 27209 |  |  | základní | 0 | 0 | 0 | 0 | 0 | 0 | 512 | K | 1 | ROZPOCET | 27209 | 0 | 0 | 0 | 0 | 1 | 27209 | 512 | 538877877
51 | K | K075 | Lešení prostorové rámové lehké s podlahami | den | 22 | 455 | 10010 |  |  | základní | 0 | 0 | 0 | 0 | 0 | 0 | 512 | K | 1 | ROZPOCET | 10010 | 0 | 0 | 0 | 0 | 1 | 10010 | 512 | 710484706
52 | K | K084 | Montáž lešení prostorového rámového lehkého s podlahami zatížení do 200 kg/m2 v do 10 m | m3 | 390 | 48.9 | 19071 |  |  | základní | 0 | 0 | 0 | 0 | 0 | 0 | 512 | K | 1 | ROZPOCET | 19071 | 0 | 0 | 0 | 0 | 1 | 19071 | 512 | -501993903
53 | K | K085 | Příplatek k lešení prostorovému rámovému lehkému s podlahami do 200 kg/m2 v do 10 m za každý den použití | m3 | 8580 | 1.64 | 14071.2 |  |  | základní | 0 | 0 | 0 | 0 | 0 | 0 | 512 | K | 1 | ROZPOCET | 14071.2 | 0 | 0 | 0 | 0 | 1 | 14071.2 | 512 | 67312389
54 | K | K086 | Demontáž lešení prostorového rámového lehkého s podlahami zatížení do 200 kg/m2 v do 10 m | m3 | 390 | 37.4 | 14586 |  |  | základní | 0 | 0 | 0 | 0 | 0 | 0 | 512 | K | 1 | ROZPOCET | 14586 | 0 | 0 | 0 | 0 | 1 | 14586 | 512 | -493717907
55 | K | K087 | Přesun hmot tonážní pro slaboproud s omezením mechanizace v objektech v do 24 m | t | 3.4 | 5830 | 19822 |  |  | základní | 0 | 0 | 0 | 0 | 0 | 0 | 512 | K | 1 | ROZPOCET | 19822 | 0 | 0 | 0 | 0 | 1 | 19822 | 512 | -1200818119
56 | K | K468 | Drobný instalační a montážní materiál vč.popisu komponentů | kpl | 1 | 22192 | 22192 |  |  | základní | 0 | 0 | 0 | 0 | 0 | 0 | 512 | K | 1 | ROZPOCET | 22192 | 0 | 0 | 0 | 0 | 1 | 22192 | 512 | 921718716

## II.1.2.7.10 - Evakuační r...
{b1623ca2-c8fe-43aa-89de-090fdd51b517}
2
| KRYCÍ LIST SOUPISU PRACÍ | [7 empty] | v --- níže se nacházejí doplnkové a pomocné údaje k sestavám --- v | [8 empty] | False
Stavba:
Cheb - Onkologie a zubní klinika rev.11.02.2025
Objekt:
II. etapa - Zubní klinika v nemocnici Cheb
Soupis:
II.1.2 - Technika prostředí staveb
Úroveň 4:
II.1.2.7.10 - Evakuační rozhlas
| KSO: |  |  |  |  | CC-CZ:
| Místo: |  | Cheb |  |  | Datum: | 10. 12. 2024
| Zadavatel: |  |  |  |  | IČ:
|  | Karlovarský kraj |  |  |  | DIČ:
| Zhotovitel: |  |  |  |  | IČ: | 0
[6 empty] | DIČ: | 0
| Projektant: |  |  |  |  | IČ: | 40541355
|  | M Projekt Cheb |  |  |  | DIČ:
| Zpracovatel: |  |  |  |  | IČ:
DIČ:
Poznámka:
| Cena bez DPH | [5 empty] | 1370888.2
|  |  | Základ daně |  |  | Sazba daně | Výše daně
| DPH | základní | 1370888.2 |  |  | 21% | 287886.52
|  | snížená | 0 |  |  | 12% | 0
|  | zákl. přenesená | 0 |  |  | 21% | 0
|  | sníž. přenesená | 0 |  |  | 12% | 0
|  | nulová | 0 |  |  | 0% | 0
| Cena s DPH |  |  | v | CZK |  | 1658774.72
| Projektant |  |  | Zpracovatel
| Datum a podpis: |  | Razítko | Datum a podpis: |  |  | Razítko
| Objednavatel |  |  | Zhotovitel
| Datum a podpis: |  | Razítko | Datum a podpis: |  |  | Razítko
REKAPITULACE ČLENĚNÍ SOUPISU PRACÍ
Stavba:
Cheb - Onkologie a zubní klinika rev.11.02.2025
Objekt:
II. etapa - Zubní klinika v nemocnici Cheb
Soupis:
II.1.2 - Technika prostředí staveb
Úroveň 4:
II.1.2.7.10 - Evakuační rozhlas
Místo: |  |  | Cheb |  |  | Datum: | 10. 12. 2024
Zadavatel: |  |  | Karlovarský kraj |  |  | Projektant: | M Projekt Cheb
Zhotovitel: | [5 empty] | Zpracovatel:
Kód dílu - Popis | [6 empty] | Cena celkem [CZK]
Náklady ze soupisu prací | [6 empty] | 1370888.2 | [11 empty] | -1
| 1 - Evakuační rozhlas | [5 empty] | 1370888.2
SOUPIS PRACÍ
Stavba:
Cheb - Onkologie a zubní klinika rev.11.02.2025
Objekt:
II. etapa - Zubní klinika v nemocnici Cheb
Soupis:
II.1.2 - Technika prostředí staveb
Úroveň 4:
II.1.2.7.10 - Evakuační rozhlas
Místo: |  |  | Cheb |  |  | Datum: | 10. 12. 2024
Zadavatel: |  |  | Karlovarský kraj |  |  | Projektant: | M Projekt Cheb
Zhotovitel: | [5 empty] | Zpracovatel:
PČ | Typ | Kód | Popis | MJ | Množství | J.cena [CZK] | Cena celkem [CZK] | Cenová soustava |  | DPH | J. Nh [h] | Nh celkem [h] | J. hmotnost [t] | Hmotnost celkem [t] | J. suť [t] | Suť Celkem [t]
Náklady soupisu celkem | [6 empty] | 1370888.2 |  |  |  |  | 0 |  | 0 |  | 0 |  | D | -1 | [7 empty] | 1370888.2
| D | 1 | Evakuační rozhlas |  |  |  | 1370888.2 |  |  |  |  | 0 |  | 0 |  | 0 | 4 | D | 0 | ROZPOCET | [6 empty] | 1370888.2
1 | K | K024 | jistič 1/C - doplnění do silového rozvaděče | ks | 1 | 580 | 580 |  |  | základní | 0 | 0 | 0 | 0 | 0 | 0 | 512 | K | 1 | ROZPOCET | 580 | 0 | 0 | 0 | 0 | 1 | 580 | 512 | 523025481
2 | K | K025 | výchozí revize silové části | kpl | 1 | 3750 | 3750 |  |  | základní | 0 | 0 | 0 | 0 | 0 | 0 | 512 | K | 1 | ROZPOCET | 3750 | 0 | 0 | 0 | 0 | 1 | 3750 | 512 | 1231127837
3 | K | K299 | silový kabel 1-CXKH-V 3x2,5 v provedení B2ca … | m | 54 | 91.4 | 4935.6 |  |  | základní | 0 | 0 | 0 | 0 | 0 | 0 | 512 | K | 1 | ROZPOCET | 4935.6 | 0 | 0 | 0 | 0 | 1 | 4935.6 | 512 | 1196447725
4 | K | K300 | kabelová trasa pro SIL s požadavkem na zachování funkčnosti celé kabelové instalace při požáru (vrut, šroub, hřeb, příchytka) | ks | 170 | 66.2 | 11254 |  |  | základní | 0 | 0 | 0 | 0 | 0 | 0 | 512 | K | 1 | ROZPOCET | 11254 | 0 | 0 | 0 | 0 | 1 | 11254 | 512 | -1843382937
5 | K | K318 | Síťová systémová jednotka digitálního evakuačního zvukového systému dle EN54-16, 8 zón s možností možnost rozšíření až na 32 zón na společném zesilovači, 3 sloty pro instalaci výkonových zesilovačů, | ks | 3 | 65640 | 196920 |  |  | základní | 0 | 0 | 0 | 0 | 0 | 0 | 512 | K | 1 | ROZPOCET | 196920 | 0 | 0 | 0 | 0 | 1 | 196920 | 512 | -1333894409
6 | K | K319 | Modul výkonového zesilovače digitálního evakuačního zvukového systému dle EN54-16 pro instalaci do síťové systémové jednotky VX-30xxF, 500W @ 100V, digitální topologie Class-D s vysokou účinností, frekvenční rozsah 40Hz-20kHz, odstup S/N >100dB, | ks | 6 | 20380.4 | 122282.4 |  |  | základní | 0 | 0 | 0 | 0 | 0 | 0 | 512 | K | 1 | ROZPOCET | 122282.4 | 0 | 0 | 0 | 0 | 1 | 122282.4 | 512 | -1270639967
7 | K | K320 | Systémový napájecí zdroj a manager napájení, dohled a dobíjení záložních akumulátorů EN54-4 certifikovaný | ks | 1 | 75880 | 75880 |  |  | základní | 0 | 0 | 0 | 0 | 0 | 0 | 512 | K | 1 | ROZPOCET | 75880 | 0 | 0 | 0 | 0 | 1 | 75880 | 512 | 1959305727
8 | K | K321 | Bezúdržbový ventilem řízený olověný akumulátor 12V / min. 200Ah | ks | 2 | 20000.2 | 40000.4 |  |  | základní | 0 | 0 | 0 | 0 | 0 | 0 | 512 | K | 1 | ROZPOCET | 40000.4 | 0 | 0 | 0 | 0 | 1 | 40000.4 | 512 | -1271181229
9 | K | K322 | Systémová mikrofonní stanice digitálního evakuačního zvukového systému dle EN54-16, 10+3 softwarově (do recepce a na vrátnici) | ks | 1 | 17195.2 | 17195.2 |  |  | základní | 0 | 0 | 0 | 0 | 0 | 0 | 512 | K | 1 | ROZPOCET | 17195.2 | 0 | 0 | 0 | 0 | 1 | 17195.2 | 512 | -597940675
10 | K | K323 | Rozšíření systémové mikrofonní stanice digitálního evakuačního zvukového systému dle EN54-16, 10 softwarově konfigurovatelných tlačítek, certifikace dle EN54-16 | ks | 1 | 7441.3 | 7441.3 |  |  | základní | 0 | 0 | 0 | 0 | 0 | 0 | 512 | K | 1 | ROZPOCET | 7441.3 | 0 | 0 | 0 | 0 | 1 | 7441.3 | 512 | 1630613820
11 | K | K324 | Uzamykatelný 19" datový rozváděč s výškou 37U, půdorysné rozměry 800x1000mm s prosklenými dveřmi, napájecím panelem, ventilační jednotkou a potřebným montážním příslušenstvím pro instalaci prvků ústředny | ks | 1 | 24570.3 | 24570.3 |  |  | základní | 0 | 0 | 0 | 0 | 0 | 0 | 512 | K | 1 | ROZPOCET | 24570.3 | 0 | 0 | 0 | 0 | 1 | 24570.3 | 512 | 471594121
12 | K | K325 | Ethernet switch s 4 x 10/100 Base-TX porty a 2 x Multi Mode 100Base-FX porty, celokovové provedení, LED indikace, napájení 12-48VDC redundantní, možnost montáže na DIN lištu, rozsah prac. teplot -40 ~70°C, podporuje redundantní Ethernet, vč. optických pat | ks | 2 | 26243.8 | 52487.6 |  |  | základní | 0 | 0 | 0 | 0 | 0 | 0 | 512 | K | 1 | ROZPOCET | 52487.6 | 0 | 0 | 0 | 0 | 1 | 52487.6 | 512 | -757295905
13 | K | K326 | HW / SW konfigurace systému, česká lokalizace FW, oživení vč. SERVIS POLOŽKY a příslušenství (propojovací kabely k akumulátorům, propojovací kabely systémové atd.) vč.osazení prvků ústředny do rozváděče, propojení, | ks | 1 | 20935.3 | 20935.3 |  |  | základní | 0 | 0 | 0 | 0 | 0 | 0 | 512 | K | 1 | ROZPOCET | 20935.3 | 0 | 0 | 0 | 0 | 1 | 20935.3 | 512 | 1714594585
14 | K | K327 | Přepěťová ochrana III.stupně, 230V, 1f, 25A | ks | 1 | 2351.1 | 2351.1 |  |  | základní | 0 | 0 | 0 | 0 | 0 | 0 | 512 | K | 1 | ROZPOCET | 2351.1 | 0 | 0 | 0 | 0 | 1 | 2351.1 | 512 | -1147708343
15 | K | K328 | Stropní reproduktor dle EN54-24 s úzkým rámečkem o šířce jen 6mm. Technická data dle EN54-24: jmenovitý šumový výkon a napětí 1,5W/3W/6W @ 100V, výkonové odbočky až do 0,8W, citlivost 80dB @ 1W/4m, max. úroveň akustického tlaku 87dB @ 4m vč. otvoru do ka | ks | 86 | 1466.6 | 126127.6 |  |  | základní | 0 | 0 | 0 | 0 | 0 | 0 | 512 | K | 1 | ROZPOCET | 126127.6 | 0 | 0 | 0 | 0 | 1 | 126127.6 | 512 | -613494729
16 | K | K329 | Stropní reproduktor dle EN54-24 pro prostředí s vysokou vlhkostí s certifikací pro venkovní instalace, 4" širokopásmový měnič. Technická data dle EN54-24: jmenovitý šumový výkon a napětí 1,5W/3W/6W @ 100V, citlivost 74dB @ 1W/4m vč. otvoru do kazetové des | ks | 10 | 1827.3 | 18273 |  |  | základní | 0 | 0 | 0 | 0 | 0 | 0 | 512 | K | 1 | ROZPOCET | 18273 | 0 | 0 | 0 | 0 | 1 | 18273 | 512 | 1962905509
17 | K | K330 | EN54-24 certifikovaný reproduktor povrchový 1,5W/3W/6W @ 100V, výkonové odbočky až do 0,8W, citlivost dle EN54-24 80dB @ 1W/4m, úhel pokrytí dle EN54-24 H 360° (500Hz), 135° (1kHz), 130° (2kHz), 70° (4kHz) / V 330° (500Hz), 160° (1kHz), 135° (2kHz), 70° ( | ks | 4 | 1111.4 | 4445.6 |  |  | základní | 0 | 0 | 0 | 0 | 0 | 0 | 512 | K | 1 | ROZPOCET | 4445.6 | 0 | 0 | 0 | 0 | 1 | 4445.6 | 512 | -1595068816
18 | K | K331 | Kabel 1-CHKE-V 2x1,5 - silový kabel P60-R, ohniodolný dle ČSN IEC60331, bezhalogenový dle ČSN 50267 a splňující vyhlášku č. 23/2008 Sb. (B2 ca s1d1) | m | 1480 | 51.6 | 76368 |  |  | základní | 0 | 0 | 0 | 0 | 0 | 0 | 512 | K | 1 | ROZPOCET | 76368 | 0 | 0 | 0 | 0 | 1 | 76368 | 512 | 687434837
19 | K | K332 | Kabel 1-CHKE-V 2x2,5 - silový kabel P60-R, ohniodolný dle ČSN IEC60331, bezhalogenový dle ČSN 50267 a splňující vyhlášku č. 23/2008 Sb. (B2 ca s1d1) | m | 380 | 66.3 | 25194 |  |  | základní | 0 | 0 | 0 | 0 | 0 | 0 | 512 | K | 1 | ROZPOCET | 25194 | 0 | 0 | 0 | 0 | 1 | 25194 | 512 | -1669833310
20 | K | K336 | kabelová trasa pro ERo (vrut, šroub, hřeb, příchytka); požadavek na zachování funkčnosti celé kabelové instalace při požáru | ks | 5700 | 44.9 | 255930 |  |  | základní | 0 | 0 | 0 | 0 | 0 | 0 | 512 | K | 1 | ROZPOCET | 255930 | 0 | 0 | 0 | 0 | 1 | 255930 | 512 | -553460371
21 | K | K337 | kabelová lávka pro ERo (kabelová lávka délka 3m, pozinkováno metodou Sendzimir, výška 60-šířka 200/300); požadavek na zachování funkčnosti celé kabelové instalace při požáru | m | 12 | 1371.6 | 16459.2 |  |  | základní | 0 | 0 | 0 | 0 | 0 | 0 | 512 | K | 1 | ROZPOCET | 16459.2 | 0 | 0 | 0 | 0 | 1 | 16459.2 | 512 | -2040204913
22 | K | K338 | kabelová lávka pro ERo (Příchytka kabelová jednoduchá a dvojitá pro kabelové lávky); požadavek na zachování funkčnosti celé kabelové instalace při požáru | ks | 150 | 265.4 | 39810 |  |  | základní | 0 | 0 | 0 | 0 | 0 | 0 | 512 | K | 1 | ROZPOCET | 39810 | 0 | 0 | 0 | 0 | 1 | 39810 | 512 | 436250660
23 | K | K339 | Krabice rozbočovací s požární odolností IP54, Jedna keramická svorkovnice je určena pro tři vodiče o průžezu až 10mm2 | ks | 24 | 1039.3 | 24943.2 |  |  | základní | 0 | 0 | 0 | 0 | 0 | 0 | 512 | K | 1 | ROZPOCET | 24943.2 | 0 | 0 | 0 | 0 | 1 | 24943.2 | 512 | -389511984
24 | K | K340 | Zapojení kabelu do koncového/propojovací prvku | ks | 100 | 85.2 | 8520 |  |  | základní | 0 | 0 | 0 | 0 | 0 | 0 | 512 | K | 1 | ROZPOCET | 8520 | 0 | 0 | 0 | 0 | 1 | 8520 | 512 | -836158082
25 | K | K341 | Nosné upevňpovací komponenty pro upevnění koncových prvků do podhledu / na omítku - mezera strop/podhled | ks | 96 | 150 | 14400 |  |  | základní | 0 | 0 | 0 | 0 | 0 | 0 | 512 | K | 1 | ROZPOCET | 14400 | 0 | 0 | 0 | 0 | 1 | 14400 | 512 | -324065153
26 | K | K028 | příchytka Grip - malý | ks | 60 | 90.1 | 5406 |  |  | základní | 0 | 0 | 0 | 0 | 0 | 0 | 512 | K | 1 | ROZPOCET | 5406 | 0 | 0 | 0 | 0 | 1 | 5406 | 512 | -652995498
27 | K | K029 | příchytka Grip - střední | ks | 40 | 106.6 | 4264 |  |  | základní | 0 | 0 | 0 | 0 | 0 | 0 | 512 | K | 1 | ROZPOCET | 4264 | 0 | 0 | 0 | 0 | 1 | 4264 | 512 | -1135822330
28 | K | K036 | stahovací páska 200mm | ks | 100 | 8.2 | 820 |  |  | základní | 0 | 0 | 0 | 0 | 0 | 0 | 512 | K | 1 | ROZPOCET | 820 | 0 | 0 | 0 | 0 | 1 | 820 | 512 | 784940496
29 | K | K037 | stahovací páska 300mm | ks | 100 | 9.7 | 970 |  |  | základní | 0 | 0 | 0 | 0 | 0 | 0 | 512 | K | 1 | ROZPOCET | 970 | 0 | 0 | 0 | 0 | 1 | 970 | 512 | -47176089
30 | K | K342 | Kontrola vedení-měření kabeláže po úsecích/po prvcíh v průběhu postupné realizace | HZs | 8 | 650 | 5200 |  |  | základní | 0 | 0 | 0 | 0 | 0 | 0 | 512 | K | 1 | ROZPOCET | 5200 | 0 | 0 | 0 | 0 | 1 | 5200 | 512 | -56485476
31 | K | K343 | Měření srozumitelnosti systému rozhlasu | ks | 1 | 16450 | 16450 |  |  | základní | 0 | 0 | 0 | 0 | 0 | 0 | 512 | K | 1 | ROZPOCET | 16450 | 0 | 0 | 0 | 0 | 1 | 16450 | 512 | 1671917251
32 | K | K344 | Měření impedance rozhlasové ústředny | ks | 100 | 165 | 16500 |  |  | základní | 0 | 0 | 0 | 0 | 0 | 0 | 512 | K | 1 | ROZPOCET | 16500 | 0 | 0 | 0 | 0 | 1 | 16500 | 512 | -1500624791
33 | K | K346 | Oživení a nastavení ústředny rozhlasu, programování | HZS | 27 | 825 | 22275 |  |  | základní | 0 | 0 | 0 | 0 | 0 | 0 | 512 | K | 1 | ROZPOCET | 22275 | 0 | 0 | 0 | 0 | 1 | 22275 | 512 | -1928002332
34 | K | K075 | Lešení prostorové rámové lehké s podlahami | den | 24 | 455 | 10920 |  |  | základní | 0 | 0 | 0 | 0 | 0 | 0 | 512 | K | 1 | ROZPOCET | 10920 | 0 | 0 | 0 | 0 | 1 | 10920 | 512 | 215491151
35 | K | K084 | Montáž lešení prostorového rámového lehkého s podlahami zatížení do 200 kg/m2 v do 10 m | m3 | 390 | 48.9 | 19071 |  |  | základní | 0 | 0 | 0 | 0 | 0 | 0 | 512 | K | 1 | ROZPOCET | 19071 | 0 | 0 | 0 | 0 | 1 | 19071 | 512 | -778257106
36 | K | K085 | Příplatek k lešení prostorovému rámovému lehkému s podlahami do 200 kg/m2 v do 10 m za každý den použití | m3 | 9360 | 1.64 | 15350.4 |  |  | základní | 0 | 0 | 0 | 0 | 0 | 0 | 512 | K | 1 | ROZPOCET | 15350.4 | 0 | 0 | 0 | 0 | 1 | 15350.4 | 512 | -2122473823
37 | K | K086 | Demontáž lešení prostorového rámového lehkého s podlahami zatížení do 200 kg/m2 v do 10 m | m3 | 390 | 37.4 | 14586 |  |  | základní | 0 | 0 | 0 | 0 | 0 | 0 | 512 | K | 1 | ROZPOCET | 14586 | 0 | 0 | 0 | 0 | 1 | 14586 | 512 | -1170780855
38 | K | K087 | Přesun hmot tonážní pro slaboproud s omezením mechanizace v objektech v do 24 m | t | 1.4 | 5830 | 8162 |  |  | základní | 0 | 0 | 0 | 0 | 0 | 0 | 512 | K | 1 | ROZPOCET | 8162 | 0 | 0 | 0 | 0 | 1 | 8162 | 512 | 1425753101
39 | K | K470 | Drobný instalační a montážní materiál vč.popisu komponentů | kpl | 1 | 39860 | 39860 |  |  | základní | 0 | 0 | 0 | 0 | 0 | 0 | 512 | K | 1 | ROZPOCET | 39860 | 0 | 0 | 0 | 0 | 1 | 39860 | 512 | 186166375

## II.1.2.8 - Měření a regulace
{f43acce3-40a6-4a2e-a720-43df4f56d8d7}
2
| KRYCÍ LIST SOUPISU PRACÍ | [7 empty] | v --- níže se nacházejí doplnkové a pomocné údaje k sestavám --- v | [8 empty] | False
Stavba:
Cheb - Onkologie a zubní klinika rev.11.02.2025
Objekt:
II. etapa - Zubní klinika v nemocnici Cheb
Soupis:
II.1.2 - Technika prostředí staveb
Úroveň 3:
II.1.2.8 - Měření a regulace
| KSO: |  |  |  |  | CC-CZ:
| Místo: |  |  |  |  | Datum: | 10. 12. 2024
| Zadavatel: |  |  |  |  | IČ:
DIČ:
| Zhotovitel: |  |  |  |  | IČ: | 0
[6 empty] | DIČ: | 0
| Projektant: |  |  |  |  | IČ: | 40541355
|  | M Projekt Cheb |  |  |  | DIČ:
| Zpracovatel: |  |  |  |  | IČ:
DIČ:
Poznámka:
| Cena bez DPH | [5 empty] | 1733465
|  |  | Základ daně |  |  | Sazba daně | Výše daně
| DPH | základní | 1733465 |  |  | 21% | 364027.65
|  | snížená | 0 |  |  | 12% | 0
|  | zákl. přenesená | 0 |  |  | 21% | 0
|  | sníž. přenesená | 0 |  |  | 12% | 0
|  | nulová | 0 |  |  | 0% | 0
| Cena s DPH |  |  | v | CZK |  | 2097492.65
| Projektant |  |  | Zpracovatel
| Datum a podpis: |  | Razítko | Datum a podpis: |  |  | Razítko
| Objednavatel |  |  | Zhotovitel
| Datum a podpis: |  | Razítko | Datum a podpis: |  |  | Razítko
REKAPITULACE ČLENĚNÍ SOUPISU PRACÍ
Stavba:
Cheb - Onkologie a zubní klinika rev.11.02.2025
Objekt:
II. etapa - Zubní klinika v nemocnici Cheb
Soupis:
II.1.2 - Technika prostředí staveb
Úroveň 3:
II.1.2.8 - Měření a regulace
Místo: | [5 empty] | Datum: | 10. 12. 2024
Zadavatel: | [5 empty] | Projektant: | M Projekt Cheb
Zhotovitel: | [5 empty] | Zpracovatel:
Kód dílu - Popis | [6 empty] | Cena celkem [CZK]
Náklady ze soupisu prací | [6 empty] | 1733465 | [11 empty] | -1
| D1 - Měření a regulace | [5 empty] | 1733465
| D2 - 1.1 Řídící systém | [5 empty] | 479976
| D3 - 1.2 Přístroje | [5 empty] | 239480
| D4 - 1.3 Rozvaděče | [5 empty] | 223000
| D5 - 1.4 Kabely, montážní materiál | [5 empty] | 533809
| D6 - 4. Ostatní | [5 empty] | 257200
SOUPIS PRACÍ
Stavba:
Cheb - Onkologie a zubní klinika rev.11.02.2025
Objekt:
II. etapa - Zubní klinika v nemocnici Cheb
Soupis:
II.1.2 - Technika prostředí staveb
Úroveň 3:
II.1.2.8 - Měření a regulace
Místo: | [5 empty] | Datum: | 10. 12. 2024
Zadavatel: | [5 empty] | Projektant: | M Projekt Cheb
Zhotovitel: | [5 empty] | Zpracovatel:
PČ | Typ | Kód | Popis | MJ | Množství | J.cena [CZK] | Cena celkem [CZK] | Cenová soustava |  | DPH | J. Nh [h] | Nh celkem [h] | J. hmotnost [t] | Hmotnost celkem [t] | J. suť [t] | Suť Celkem [t]
Náklady soupisu celkem | [6 empty] | 1733465 |  |  |  |  | 0 |  | 0 |  | 0 |  | D | -1 | [7 empty] | 1733465
| D | D1 | Měření a regulace |  |  |  | 1733465 |  |  |  |  | 0 |  | 0 |  | 0 | 1 | D | 0 | ROZPOCET | [6 empty] | 1733465
| D | D2 | 1.1 Řídící systém |  |  |  | 479976 |  |  |  |  | 0 |  | 0 |  | 0 | 1 | D | 1 | ROZPOCET | [6 empty] | 479976
1 | K | Pol20 | Regulátor CGE: 7UI, 2DI, 3DO, 4CO a 2AO, 24 VAC, Ethernet (BACnet IP) | ks | 7 | 28814 | 201698 |  |  | základní | 0 | 0 | 0 | 0 | 0 | 0 | 4 | K | 2 | ROZPOCET | 201698 | 0 | 0 | 0 | 0 | 1 | 201698 | 4 | 2
2 | K | Pol21 | 18-bodový IOM: 7 UI, 2 DI, 4 CO, 2 AO, 3 DO | ks | 6 | 19230 | 115380 |  |  | základní | 0 | 0 | 0 | 0 | 0 | 0 | 4 | K | 2 | ROZPOCET | 115380 | 0 | 0 | 0 | 0 | 1 | 115380 | 4 | 4
3 | K | Pol22 | 18-bodový IOM: 18 DI | ks | 2 | 15849 | 31698 |  |  | základní | 0 | 0 | 0 | 0 | 0 | 0 | 4 | K | 2 | ROZPOCET | 31698 | 0 | 0 | 0 | 0 | 1 | 31698 | 4 | 6
4 | K | Pol23 | Software (řídící jednotky) I/O | ks | 164 | 800 | 131200 |  |  | základní | 0 | 0 | 0 | 0 | 0 | 0 | 4 | K | 2 | ROZPOCET | 131200 | 0 | 0 | 0 | 0 | 1 | 131200 | 4 | 8
| D | D3 | 1.2 Přístroje |  |  |  | 239480 |  |  |  |  | 0 |  | 0 |  | 0 | 1 | D | 1 | ROZPOCET | [6 empty] | 239480
5 | K | Pol24 | Snímač teploty; Pt1000, 192 mm tyčový | ks | 16 | 1458 | 23328 |  |  | základní | 0 | 0 | 0 | 0 | 0 | 0 | 4 | K | 2 | ROZPOCET | 23328 | 0 | 0 | 0 | 0 | 1 | 23328 | 4 | 10
6 | K | Pol25 | Diferenciální snímač tlaku vzduchu, konfigurace rozsahu od 0..100Pa do 0..2500Pa , výstup 0-10V nebo 0-24mA, 24VAC, IP54 | ks | 4 | 4881 | 19524 |  |  | základní | 0 | 0 | 0 | 0 | 0 | 0 | 4 | K | 2 | ROZPOCET | 19524 | 0 | 0 | 0 | 0 | 1 | 19524 | 4 | 12
7 | K | Pol26 | Snímač teploty; Pt1000, příložný | ks | 2 | 1624 | 3248 |  |  | základní | 0 | 0 | 0 | 0 | 0 | 0 | 4 | K | 2 | ROZPOCET | 3248 | 0 | 0 | 0 | 0 | 1 | 3248 | 4 | 14
8 | K | Pol27 | Termostat protimrazové ochrany-10/12,5°C, kapilára 6m | ks | 2 | 5317 | 10634 |  |  | základní | 0 | 0 | 0 | 0 | 0 | 0 | 4 | K | 2 | ROZPOCET | 10634 | 0 | 0 | 0 | 0 | 1 | 10634 | 4 | 16
9 | K | Pol28 | Kapilární svorka 270XT/A11, 6ks | ks | 2 | 877 | 1754 |  |  | základní | 0 | 0 | 0 | 0 | 0 | 0 | 4 | K | 2 | ROZPOCET | 1754 | 0 | 0 | 0 | 0 | 1 | 1754 | 4 | 18
10 | K | Pol29 | Snímač vlhkosti a teploty do prostoru signál 0- 10V | ks | 1 | 5773 | 5773 |  |  | základní | 0 | 0 | 0 | 0 | 0 | 0 | 4 | K | 2 | ROZPOCET | 5773 | 0 | 0 | 0 | 0 | 1 | 5773 | 4 | 20
11 | K | Pol30 | Diferenční tlakový spínač, 30 až 500 Pa | ks | 10 | 1200 | 12000 |  |  | základní | 0 | 0 | 0 | 0 | 0 | 0 | 4 | K | 2 | ROZPOCET | 12000 | 0 | 0 | 0 | 0 | 1 | 12000 | 4 | 22
12 | K | Pol31 | Servopohon, 24V AC/DC, 16Nm, 80sec, proporcionální řízení, | ks | 2 | 6271 | 12542 |  |  | základní | 0 | 0 | 0 | 0 | 0 | 0 | 4 | K | 2 | ROZPOCET | 12542 | 0 | 0 | 0 | 0 | 1 | 12542 | 4 | 24
13 | K | Pol32 | Servopohon se zpětnou pružinou 24V AC/DC, 8Nm, 57/15sec,přírůstkové řízení | ks | 8 | 5524 | 44192 |  |  | základní | 0 | 0 | 0 | 0 | 0 | 0 | 4 | K | 2 | ROZPOCET | 44192 | 0 | 0 | 0 | 0 | 1 | 44192 | 4 | 26
14 | K | Pol33 | Snímač teploty; Pt1000, venkovní, šedivá barva | ks | 3 | 1395 | 4185 |  |  | základní | 0 | 0 | 0 | 0 | 0 | 0 | 4 | K | 2 | ROZPOCET | 4185 | 0 | 0 | 0 | 0 | 1 | 4185 | 4 | 28
15 | K | Pol34 | Triakový spínač pro elektrické topení, 6 kW 400 V, řídící signál 0-10 VDC | ks | 2 | 10900 | 21800 |  |  | základní | 0 | 0 | 0 | 0 | 0 | 0 | 4 | K | 2 | ROZPOCET | 21800 | 0 | 0 | 0 | 0 | 1 | 21800 | 4 | 30
16 | K | Pol35 | Ionizační detektor kouře pro montáž do potrubí, reléový výstup | ks | 4 | 7400 | 29600 |  |  | základní | 0 | 0 | 0 | 0 | 0 | 0 | 4 | K | 2 | ROZPOCET | 29600 | 0 | 0 | 0 | 0 | 1 | 29600 | 4 | 32
17 | K | Pol36 | Síťový modul NS8000, snímač teploty, CO2, setpoint, přepínač ventilátoru, dotykový LCD, bílý | ks | 1 | 8574 | 8574 |  |  | základní | 0 | 0 | 0 | 0 | 0 | 0 | 4 | K | 2 | ROZPOCET | 8574 | 0 | 0 | 0 | 0 | 1 | 8574 | 4 | 34
18 | K | Pol37 | Připojení EC motoru | ks | 8 | 1547 | 12376 |  |  | základní | 0 | 0 | 0 | 0 | 0 | 0 | 4 | K | 2 | ROZPOCET | 12376 | 0 | 0 | 0 | 0 | 1 | 12376 | 4 | 36
19 | K | Pol38 | Připojení motoru 230V | ks | 5 | 550 | 2750 |  |  | základní | 0 | 0 | 0 | 0 | 0 | 0 | 4 | K | 2 | ROZPOCET | 2750 | 0 | 0 | 0 | 0 | 1 | 2750 | 4 | 38
20 | K | Pol39 | Připojení signalizace do výtahů | ks | 2 | 400 | 800 |  |  | základní | 0 | 0 | 0 | 0 | 0 | 0 | 4 | K | 2 | ROZPOCET | 800 | 0 | 0 | 0 | 0 | 1 | 800 | 4 | 40
21 | K | Pol40 | Připojení monitorinku PK | ks | 14 | 350 | 4900 |  |  | základní | 0 | 0 | 0 | 0 | 0 | 0 | 4 | K | 2 | ROZPOCET | 4900 | 0 | 0 | 0 | 0 | 1 | 4900 | 4 | 42
22 | K | Pol41 | Připojení ventilů | ks | 2 | 400 | 800 |  |  | základní | 0 | 0 | 0 | 0 | 0 | 0 | 4 | K | 2 | ROZPOCET | 800 | 0 | 0 | 0 | 0 | 1 | 800 | 4 | 44
23 | K | Pol42 | Požární ucpávky | kpl | 1 | 18000 | 18000 |  |  | základní | 0 | 0 | 0 | 0 | 0 | 0 | 4 | K | 2 | ROZPOCET | 18000 | 0 | 0 | 0 | 0 | 1 | 18000 | 4 | 46
24 | K | Pol43 | Připojení VRF a zdroje chladu pro monitorink poruch a chodu | ks | 6 | 450 | 2700 |  |  | základní | 0 | 0 | 0 | 0 | 0 | 0 | 4 | K | 2 | ROZPOCET | 2700 | 0 | 0 | 0 | 0 | 1 | 2700 | 4 | 48
| D | D4 | 1.3 Rozvaděče |  |  |  | 223000 |  |  |  |  | 0 |  | 0 |  | 0 | 1 | D | 1 | ROZPOCET | [6 empty] | 223000
25 | K | Pol44 | Rozvaděčová skříň 800x2000x400 v provedení do vnitřního prostoru, veškeré jištění, trafa,zdroje včetně potřebného příslušenství | ks | 1 | 105000 | 105000 |  |  | základní | 0 | 0 | 0 | 0 | 0 | 0 | 4 | K | 2 | ROZPOCET | 105000 | 0 | 0 | 0 | 0 | 1 | 105000 | 4 | 50
26 | K | Pol45 | Rozvaděčová skříň 100x2000x400 v provedení do vnitřního prostoru, veškeré jištění, trafa,zdroje včetně potřebného příslušenství | ks | 1 | 118000 | 118000 |  |  | základní | 0 | 0 | 0 | 0 | 0 | 0 | 4 | K | 2 | ROZPOCET | 118000 | 0 | 0 | 0 | 0 | 1 | 118000 | 4 | 52
| D | D5 | 1.4 Kabely, montážní materiál |  |  |  | 533809 |  |  |  |  | 0 |  | 0 |  | 0 | 1 | D | 1 | ROZPOCET | [6 empty] | 533809
27 | K | Pol46 | JXFE-R 1x2x0,8 B2cas1d1 | m | 2750 | 44.8 | 123200 |  |  | základní | 0 | 0 | 0 | 0 | 0 | 0 | 4 | K | 2 | ROZPOCET | 123200 | 0 | 0 | 0 | 0 | 1 | 123200 | 4 | 54
28 | K | Pol47 | JXFE-R 2x2x0,8 B2cas1d1 | m | 520 | 56 | 29120 |  |  | základní | 0 | 0 | 0 | 0 | 0 | 0 | 4 | K | 2 | ROZPOCET | 29120 | 0 | 0 | 0 | 0 | 1 | 29120 | 4 | 56
29 | K | Pol48 | JXFE-R 4x2x0,8 B2cas1d1 | m | 280 | 82.4 | 23072 |  |  | základní | 0 | 0 | 0 | 0 | 0 | 0 | 4 | K | 2 | ROZPOCET | 23072 | 0 | 0 | 0 | 0 | 1 | 23072 | 4 | 58
30 | K | Pol49 | CHKE-R 3 x 1,5 B2cas1d1 | m | 780 | 59.2 | 46176 |  |  | základní | 0 | 0 | 0 | 0 | 0 | 0 | 4 | K | 2 | ROZPOCET | 46176 | 0 | 0 | 0 | 0 | 1 | 46176 | 4 | 60
31 | K | Pol50 | CHKE-R 4 x 2,5 B2cas1d1 | m | 710 | 82.4 | 58504 |  |  | základní | 0 | 0 | 0 | 0 | 0 | 0 | 4 | K | 2 | ROZPOCET | 58504 | 0 | 0 | 0 | 0 | 1 | 58504 | 4 | 62
32 | K | Pol51 | Vodič CYY 6mm2 | m | 280 | 50.4 | 14112 |  |  | základní | 0 | 0 | 0 | 0 | 0 | 0 | 4 | K | 2 | ROZPOCET | 14112 | 0 | 0 | 0 | 0 | 1 | 14112 | 4 | 64
33 | K | Pol52 | Kabelová trasa - žlab 125/100 + držáky, kolena a potřebný materiál | m | 30 | 773 | 23190 |  |  | základní | 0 | 0 | 0 | 0 | 0 | 0 | 4 | K | 2 | ROZPOCET | 23190 | 0 | 0 | 0 | 0 | 1 | 23190 | 4 | 66
34 | K | Pol53 | Kabelová trasa - žlab 62/50 + držáky, kolena a potřebný materiál | m | 115 | 619 | 71185 |  |  | základní | 0 | 0 | 0 | 0 | 0 | 0 | 4 | K | 2 | ROZPOCET | 71185 | 0 | 0 | 0 | 0 | 1 | 71185 | 4 | 68
35 | K | Pol54 | Trubka pevná 25 bezhalogenová včetně příchytek | m | 250 | 95 | 23750 |  |  | základní | 0 | 0 | 0 | 0 | 0 | 0 | 4 | K | 2 | ROZPOCET | 23750 | 0 | 0 | 0 | 0 | 1 | 23750 | 4 | 70
36 | K | Pol55 | Trubka ohebná 25 bezhalogenová včetně příchytek | m | 250 | 75 | 18750 |  |  | základní | 0 | 0 | 0 | 0 | 0 | 0 | 4 | K | 2 | ROZPOCET | 18750 | 0 | 0 | 0 | 0 | 1 | 18750 | 4 | 72
37 | K | Pol56 | Obo držák svazkový pozink 2031 M včetně hmožděnky a vrutu | ks | 250 | 235 | 58750 |  |  | základní | 0 | 0 | 0 | 0 | 0 | 0 | 4 | K | 2 | ROZPOCET | 58750 | 0 | 0 | 0 | 0 | 1 | 58750 | 4 | 74
38 | K | Pol57 | Demontáže MaR VZT11 | kpl | 1 | 4000 | 4000 |  |  | základní | 0 | 0 | 0 | 0 | 0 | 0 | 4 | K | 2 | ROZPOCET | 4000 | 0 | 0 | 0 | 0 | 1 | 4000 | 4 | 76
39 | K | Pol58 | Odpojení a opětovné připojené periferních přístrojů pro VZT11 | ks | 20 | 500 | 10000 |  |  | základní | 0 | 0 | 0 | 0 | 0 | 0 | 4 | K | 2 | ROZPOCET | 10000 | 0 | 0 | 0 | 0 | 1 | 10000 | 4 | 78
40 | K | Pol59 | Montážní, instalační a nosný materiál, ukončení kabelů, ochranné trubky, ochranné pospojení, , nátěry, drobné zednické práce, průrazy a průchody zdivem a stropy, měření kabeláže a všechny další práce a dodávky nutné k dokončení prací | kpl | 1 | 30000 | 30000 |  |  | základní | 0 | 0 | 0 | 0 | 0 | 0 | 4 | K | 2 | ROZPOCET | 30000 | 0 | 0 | 0 | 0 | 1 | 30000 | 4 | 80
| D | D6 | 4. Ostatní |  |  |  | 257200 |  |  |  |  | 0 |  | 0 |  | 0 | 1 | D | 1 | ROZPOCET | [6 empty] | 257200
41 | K | Pol60 | Rozšíření stávající vizualizace technologického zařízení na pracovní stanici se 100% uživatelským přístupem k ovládání a monitoringu na stávajícím velínu nemocnice v Chebu i v centrálním velínu KKN v Karlových Varech | kpl | 1 | 87000 | 87000 |  |  | základní | 0 | 0 | 0 | 0 | 0 | 0 | 4 | K | 2 | ROZPOCET | 87000 | 0 | 0 | 0 | 0 | 1 | 87000 | 4 | 82
42 | K | Pol61 | Rozšíření stávajícího archivu historických dat a trendů se 100% kompatibilitou z již provozovaném velínu nemocnice v Chebu i v centrálním velínu KKN v Karlových Varech | kpl | 1 | 25200 | 25200 |  |  | základní | 0 | 0 | 0 | 0 | 0 | 0 | 4 | K | 2 | ROZPOCET | 25200 | 0 | 0 | 0 | 0 | 1 | 25200 | 4 | 84
43 | K | Pol62 | Rozšíření stávajícího programového vybavení úvodních obrazovek(systémový strom) na stávajícím PC velínu nemocnice v Chebu i v centrálním velínu KKN v Karlových Varech. | kpl | 1 | 145000 | 145000 |  |  | základní | 0 | 0 | 0 | 0 | 0 | 0 | 4 | K | 2 | ROZPOCET | 145000 | 0 | 0 | 0 | 0 | 1 | 145000 | 4 | 86

## II.2.2 - Výtahy
{ea1e8cf8-b4c4-4325-9f84-0cbbdaed8293}
2
| KRYCÍ LIST SOUPISU PRACÍ | [7 empty] | v --- níže se nacházejí doplnkové a pomocné údaje k sestavám --- v | [8 empty] | False
Stavba:
Cheb - Onkologie a zubní klinika rev.11.02.2025
Objekt:
II. etapa - Zubní klinika v nemocnici Cheb
Soupis:
II.2 - Technická a technologická zařízení
Úroveň 3:
II.2.2 - Výtahy
| KSO: |  |  |  |  | CC-CZ:
| Místo: |  | Cheb |  |  | Datum: | 10. 12. 2024
| Zadavatel: |  |  |  |  | IČ:
|  | Karlovarský kraj |  |  |  | DIČ:
| Zhotovitel: |  |  |  |  | IČ: | 0
[6 empty] | DIČ: | 0
| Projektant: |  |  |  |  | IČ: | 40541355
|  | M Projekt Cheb |  |  |  | DIČ:
| Zpracovatel: |  |  |  |  | IČ:
DIČ:
Poznámka:
| Cena bez DPH | [5 empty] | 3855000
|  |  | Základ daně |  |  | Sazba daně | Výše daně
| DPH | základní | 3855000 |  |  | 21% | 809550
|  | snížená | 0 |  |  | 12% | 0
|  | zákl. přenesená | 0 |  |  | 21% | 0
|  | sníž. přenesená | 0 |  |  | 12% | 0
|  | nulová | 0 |  |  | 0% | 0
| Cena s DPH |  |  | v | CZK |  | 4664550
| Projektant |  |  | Zpracovatel
| Datum a podpis: |  | Razítko | Datum a podpis: |  |  | Razítko
| Objednavatel |  |  | Zhotovitel
| Datum a podpis: |  | Razítko | Datum a podpis: |  |  | Razítko
REKAPITULACE ČLENĚNÍ SOUPISU PRACÍ
Stavba:
Cheb - Onkologie a zubní klinika rev.11.02.2025
Objekt:
II. etapa - Zubní klinika v nemocnici Cheb
Soupis:
II.2 - Technická a technologická zařízení
Úroveň 3:
II.2.2 - Výtahy
Místo: |  |  | Cheb |  |  | Datum: | 10. 12. 2024
Zadavatel: |  |  | Karlovarský kraj |  |  | Projektant: | M Projekt Cheb
Zhotovitel: | [5 empty] | Zpracovatel:
Kód dílu - Popis | [6 empty] | Cena celkem [CZK]
Náklady ze soupisu prací | [6 empty] | 3855000 | [11 empty] | -1
| HSV - Práce a dodávky HSV | [5 empty] | 3855000
| H023 - Výtahy a zdvihací zařízení | [5 empty] | 3855000
SOUPIS PRACÍ
Stavba:
Cheb - Onkologie a zubní klinika rev.11.02.2025
Objekt:
II. etapa - Zubní klinika v nemocnici Cheb
Soupis:
II.2 - Technická a technologická zařízení
Úroveň 3:
II.2.2 - Výtahy
Místo: |  |  | Cheb |  |  | Datum: | 10. 12. 2024
Zadavatel: |  |  | Karlovarský kraj |  |  | Projektant: | M Projekt Cheb
Zhotovitel: | [5 empty] | Zpracovatel:
PČ | Typ | Kód | Popis | MJ | Množství | J.cena [CZK] | Cena celkem [CZK] | Cenová soustava |  | DPH | J. Nh [h] | Nh celkem [h] | J. hmotnost [t] | Hmotnost celkem [t] | J. suť [t] | Suť Celkem [t]
Náklady soupisu celkem | [6 empty] | 3855000 |  |  |  |  | 0 |  | 0 |  | 0 |  | D | -1 | [7 empty] | 3855000
| D | HSV | Práce a dodávky HSV |  |  |  | 3855000 |  |  |  |  | 0 |  | 0 |  | 0 | 1 | D | 0 | ROZPOCET | [6 empty] | 3855000
| D | H023 | Výtahy a zdvihací zařízení |  |  |  | 3855000 |  |  |  |  | 0 |  | 0 |  | 0 | 1 | D | 1 | ROZPOCET | [6 empty] | 3855000
1 | K | K002 | D+M - Výtah - 5stanic, nostnost 1250kg, počet osob 16, průchozí kabina viz. PD vč. automatického vyproštění, trakční pohon: nosné prostředky lana | kpl | 1 | 1750000 | 1750000 |  |  | základní | 0 | 0 | 0 | 0 | 0 | 0 | 4 | K | 2 | ROZPOCET | 1750000 | 0 | 0 | 0 | 0 | 1 | 1750000 | 4 | 1341573577
2 | K | K1,1 | D+M - Výtah - 5stanic, nostnost 1600kg, počet osob 21, průchozí kabina viz. PD vč. automatického vyproštění, trakční pohon: nosné prostředky lana | kpl | 1 | 1850000 | 1850000 |  |  | základní | 0 | 0 | 0 | 0 | 0 | 0 | 4 | K | 2 | ROZPOCET | 1850000 | 0 | 0 | 0 | 0 | 1 | 1850000 | 4 | 603897682
3 | K | K002.1 | Demontáž a likvidace stávajících výtahů (2x velký, 1x malý) | kpl | 3 | 85000 | 255000 |  |  | základní | 0 | 0 | 0 | 0 | 0 | 0 | 4 | K | 2 | ROZPOCET | 255000 | 0 | 0 | 0 | 0 | 1 | 255000 | 4 | -302335182

## II.4 - Požárně bezpečnost...
{a75395c2-cf39-43ff-8c88-0198cf386427}
2
| KRYCÍ LIST SOUPISU PRACÍ | [7 empty] | v --- níže se nacházejí doplnkové a pomocné údaje k sestavám --- v | [8 empty] | False
Stavba:
Cheb - Onkologie a zubní klinika rev.11.02.2025
Objekt:
II. etapa - Zubní klinika v nemocnici Cheb
Soupis:
II.4 - Požárně bezpečnostní řešení
| KSO: |  |  |  |  | CC-CZ:
| Místo: |  | Cheb |  |  | Datum: | 10. 12. 2024
| Zadavatel: |  |  |  |  | IČ:
|  | Karlovarský kraj |  |  |  | DIČ:
| Zhotovitel: |  |  |  |  | IČ: | 0
[6 empty] | DIČ: | 0
| Projektant: |  |  |  |  | IČ: | 40541355
|  | M Projekt Cheb |  |  |  | DIČ:
| Zpracovatel: |  |  |  |  | IČ:
DIČ:
Poznámka:
| Cena bez DPH | [5 empty] | 30020
|  |  | Základ daně |  |  | Sazba daně | Výše daně
| DPH | základní | 30020 |  |  | 21% | 6304.2
|  | snížená | 0 |  |  | 12% | 0
|  | zákl. přenesená | 0 |  |  | 21% | 0
|  | sníž. přenesená | 0 |  |  | 12% | 0
|  | nulová | 0 |  |  | 0% | 0
| Cena s DPH |  |  | v | CZK |  | 36324.2
| Projektant |  |  | Zpracovatel
| Datum a podpis: |  | Razítko | Datum a podpis: |  |  | Razítko
| Objednavatel |  |  | Zhotovitel
| Datum a podpis: |  | Razítko | Datum a podpis: |  |  | Razítko
REKAPITULACE ČLENĚNÍ SOUPISU PRACÍ
Stavba:
Cheb - Onkologie a zubní klinika rev.11.02.2025
Objekt:
II. etapa - Zubní klinika v nemocnici Cheb
Soupis:
II.4 - Požárně bezpečnostní řešení
Místo: |  |  | Cheb |  |  | Datum: | 10. 12. 2024
Zadavatel: |  |  | Karlovarský kraj |  |  | Projektant: | M Projekt Cheb
Zhotovitel: | [5 empty] | Zpracovatel:
Kód dílu - Popis | [6 empty] | Cena celkem [CZK]
Náklady ze soupisu prací | [6 empty] | 30020 | [11 empty] | -1
| HSV - Práce a dodávky HSV | [5 empty] | 30020
| 9 - Ostatní konstrukce a práce, bourání | [5 empty] | 30020
SOUPIS PRACÍ
Stavba:
Cheb - Onkologie a zubní klinika rev.11.02.2025
Objekt:
II. etapa - Zubní klinika v nemocnici Cheb
Soupis:
II.4 - Požárně bezpečnostní řešení
Místo: |  |  | Cheb |  |  | Datum: | 10. 12. 2024
Zadavatel: |  |  | Karlovarský kraj |  |  | Projektant: | M Projekt Cheb
Zhotovitel: | [5 empty] | Zpracovatel:
PČ | Typ | Kód | Popis | MJ | Množství | J.cena [CZK] | Cena celkem [CZK] | Cenová soustava |  | DPH | J. Nh [h] | Nh celkem [h] | J. hmotnost [t] | Hmotnost celkem [t] | J. suť [t] | Suť Celkem [t]
Náklady soupisu celkem | [6 empty] | 30020 |  |  |  |  | 15.45 |  | 0.16965 |  | 0 |  | D | -1 | [7 empty] | 30020
| D | HSV | Práce a dodávky HSV |  |  |  | 30020 |  |  |  |  | 15.45 |  | 0.16965 |  | 0 | 1 | D | 0 | ROZPOCET | [6 empty] | 30020
| D | 9 | Ostatní konstrukce a práce, bourání |  |  |  | 30020 |  |  |  |  | 15.45 |  | 0.16965 |  | 0 | 1 | D | 1 | ROZPOCET | [6 empty] | 30020
1 | K | 953943212R | Osazování přenosného hasícího přístroje | kus | 15 | 596 | 8940 |  |  | základní | 1.03 | 15.45 | 0.00011 | 0.00165 | 0 | 0 | 4 | K | 2 | ROZPOCET | 8940 | 0 | 0 | 0 | 0 | 1 | 8940 | 4 | 401848786
2 | M | 44932211R | přístroj hasicí sněhový CO2 5kg 70B | kus | 4 | 2190 | 8760 |  |  | základní | 0 | 0 | 0.009 | 0.036 | 0 | 0 | 8 | M | 2 | ROZPOCET | 8760 | 0 | 0 | 0 | 0 | 1 | 8760 | 4 | 954352144
3 | M | 44932114R | přístroj hasicí práškový 6kg 21A, 113B | kus | 11 | 1120 | 12320 |  |  | základní | 0 | 0 | 0.012 | 0.132 | 0 | 0 | 8 | M | 2 | ROZPOCET | 12320 | 0 | 0 | 0 | 0 | 1 | 12320 | 4 | 1356927858
4 | K | K474 | Značení únikových cest | kpl | 1 | 0 | 0 |  |  | základní | 0 | 0 | 0 | 0 | 0 | 0 | 4 | K | 2 | ROZPOCET | 0 | 0 | 0 | 0 | 0 | 1 | 0 | 4 | -1015929873
| P |  | Poznámka k položce: - 4NP - 3NP - 2NP zubní klinika | [14 empty] | P | 2

## II.VRN - Vedlejší rozpočt...
{4a11cc76-dcf8-44c5-a22d-af9f86d5e2d5}
2
| KRYCÍ LIST SOUPISU PRACÍ | [7 empty] | v --- níže se nacházejí doplnkové a pomocné údaje k sestavám --- v | [8 empty] | False
Stavba:
Cheb - Onkologie a zubní klinika rev.11.02.2025
Objekt:
II. etapa - Zubní klinika v nemocnici Cheb
Soupis:
II.VRN - Vedlejší rozpočtové náklady
| KSO: |  |  |  |  | CC-CZ:
| Místo: |  | Cheb |  |  | Datum: | 10. 12. 2024
| Zadavatel: |  |  |  |  | IČ:
|  | Karlovarský kraj |  |  |  | DIČ:
| Zhotovitel: |  |  |  |  | IČ: | 0
[6 empty] | DIČ: | 0
| Projektant: |  |  |  |  | IČ: | 40541355
|  | M Projekt Cheb |  |  |  | DIČ:
| Zpracovatel: |  |  |  |  | IČ:
DIČ:
Poznámka:
| Cena bez DPH | [5 empty] | 660000
|  |  | Základ daně |  |  | Sazba daně | Výše daně
| DPH | základní | 660000 |  |  | 21% | 138600
|  | snížená | 0 |  |  | 12% | 0
|  | zákl. přenesená | 0 |  |  | 21% | 0
|  | sníž. přenesená | 0 |  |  | 12% | 0
|  | nulová | 0 |  |  | 0% | 0
| Cena s DPH |  |  | v | CZK |  | 798600
| Projektant |  |  | Zpracovatel
| Datum a podpis: |  | Razítko | Datum a podpis: |  |  | Razítko
| Objednavatel |  |  | Zhotovitel
| Datum a podpis: |  | Razítko | Datum a podpis: |  |  | Razítko
REKAPITULACE ČLENĚNÍ SOUPISU PRACÍ
Stavba:
Cheb - Onkologie a zubní klinika rev.11.02.2025
Objekt:
II. etapa - Zubní klinika v nemocnici Cheb
Soupis:
II.VRN - Vedlejší rozpočtové náklady
Místo: |  |  | Cheb |  |  | Datum: | 10. 12. 2024
Zadavatel: |  |  | Karlovarský kraj |  |  | Projektant: | M Projekt Cheb
Zhotovitel: | [5 empty] | Zpracovatel:
Kód dílu - Popis | [6 empty] | Cena celkem [CZK]
Náklady ze soupisu prací | [6 empty] | 660000 | [11 empty] | -1
| VRN - Vedlejší rozpočtové náklady | [5 empty] | 660000
| VRN1 - Průzkumné, geodetické a projektové práce | [5 empty] | 30000
| VRN3 - Zařízení staveniště | [5 empty] | 450000
| VRN4 - Inženýrská činnost | [5 empty] | 80000
| VRN9 - Ostatní náklady | [5 empty] | 100000
SOUPIS PRACÍ
Stavba:
Cheb - Onkologie a zubní klinika rev.11.02.2025
Objekt:
II. etapa - Zubní klinika v nemocnici Cheb
Soupis:
II.VRN - Vedlejší rozpočtové náklady
Místo: |  |  | Cheb |  |  | Datum: | 10. 12. 2024
Zadavatel: |  |  | Karlovarský kraj |  |  | Projektant: | M Projekt Cheb
Zhotovitel: | [5 empty] | Zpracovatel:
PČ | Typ | Kód | Popis | MJ | Množství | J.cena [CZK] | Cena celkem [CZK] | Cenová soustava |  | DPH | J. Nh [h] | Nh celkem [h] | J. hmotnost [t] | Hmotnost celkem [t] | J. suť [t] | Suť Celkem [t]
Náklady soupisu celkem | [6 empty] | 660000 |  |  |  |  | 0 |  | 0 |  | 0 |  | D | -1 | [7 empty] | 660000
| D | VRN | Vedlejší rozpočtové náklady |  |  |  | 660000 |  |  |  |  | 0 |  | 0 |  | 0 | 5 | D | 0 | ROZPOCET | [6 empty] | 660000
| D | VRN1 | Průzkumné, geodetické a projektové práce |  |  |  | 30000 |  |  |  |  | 0 |  | 0 |  | 0 | 5 | D | 1 | ROZPOCET | [6 empty] | 30000
1 | K | 013274000 | Pasportizace objektu před započetím prací | … | 1 | 15000 | 15000 |  |  | základní | 0 | 0 | 0 | 0 | 0 | 0 | 1024 | K | 2 | ROZPOCET | 15000 | 0 | 0 | 0 | 0 | 1 | 15000 | 1024 | -1568184434
2 | K | 013284000 | Pasportizace objektu po provedení prací | … | 1 | 15000 | 15000 |  |  | základní | 0 | 0 | 0 | 0 | 0 | 0 | 1024 | K | 2 | ROZPOCET | 15000 | 0 | 0 | 0 | 0 | 1 | 15000 | 1024 | 1599072914
| D | VRN3 | Zařízení staveniště |  |  |  | 450000 |  |  |  |  | 0 |  | 0 |  | 0 | 5 | D | 1 | ROZPOCET | [6 empty] | 450000
3 | K | 032903000R | Náklady na zřízení, provoz, likvidaci a údržbu zařízení staveniště | … | 1 | 300000 | 300000 |  |  | základní | 0 | 0 | 0 | 0 | 0 | 0 | 1024 | K | 2 | ROZPOCET | 300000 | 0 | 0 | 0 | 0 | 1 | 300000 | 1024 | -575083504
4 | K | 034103000 | Oplocení staveniště | … | 1 | 100000 | 100000 |  |  | základní | 0 | 0 | 0 | 0 | 0 | 0 | 1024 | K | 2 | ROZPOCET | 100000 | 0 | 0 | 0 | 0 | 1 | 100000 | 1024 | 293893879
5 | K | 034303000 | Dopravní značení na staveništi - DIO, DIR | … | 1 | 45000 | 45000 |  |  | základní | 0 | 0 | 0 | 0 | 0 | 0 | 1024 | K | 2 | ROZPOCET | 45000 | 0 | 0 | 0 | 0 | 1 | 45000 | 1024 | 842415870
6 | K | 034503000 | Informační tabule na staveništi | … | 1 | 5000 | 5000 |  |  | základní | 0 | 0 | 0 | 0 | 0 | 0 | 1024 | K | 2 | ROZPOCET | 5000 | 0 | 0 | 0 | 0 | 1 | 5000 | 1024 | 1997772565
| D | VRN4 | Inženýrská činnost |  |  |  | 80000 |  |  |  |  | 0 |  | 0 |  | 0 | 5 | D | 1 | ROZPOCET | [6 empty] | 80000
7 | K | 045203000 | Kompletační činnost | … | 1 | 30000 | 30000 |  |  | základní | 0 | 0 | 0 | 0 | 0 | 0 | 1024 | K | 2 | ROZPOCET | 30000 | 0 | 0 | 0 | 0 | 1 | 30000 | 1024 | -1101617611
8 | K | 045303000 | Koordinační činnost | … | 1 | 50000 | 50000 |  |  | základní | 0 | 0 | 0 | 0 | 0 | 0 | 1024 | K | 2 | ROZPOCET | 50000 | 0 | 0 | 0 | 0 | 1 | 50000 | 1024 | 1281081737
| D | VRN9 | Ostatní náklady |  |  |  | 100000 |  |  |  |  | 0 |  | 0 |  | 0 | 5 | D | 1 | ROZPOCET | [6 empty] | 100000
9 | K | 094103000 | Náklady na plánované vyklizení objektu | … | 1 | 100000 | 100000 |  |  | základní | 0 | 0 | 0 | 0 | 0 | 0 | 1024 | K | 2 | ROZPOCET | 100000 | 0 | 0 | 0 | 0 | 1 | 100000 | 1024 | 1882976286