## Rekapitulace stavby
Export Komplet | [24 empty] | VZ | 2.0 | ZAMOK |  |  |  |  | False | False | {195fad60-edb9-4117-8242-f2c776e9bd71}
[31 empty] | 0,01 | 21
[31 empty] | 0,01 | 15
|  | REKAPITULACE STAVBY | [15 empty] | v --- níže se nacházejí doplnkové a pomocné údaje k sestavám --- v | [11 empty] | Návod na vyplnění | 0,001
|  | Kód: |  |  |  |  | 26122023 | [22 empty] | Měnit lze pouze buňky se žlutým podbarvením! 1) v Rekapitulaci stavby vyplňte údaje o Účastníkovi (přenesou se do ostatních sestav i v jiných listech) 2) na vybraných listech vyplňte v sestavě Soupis prací ceny u položek | 0,01
|  | Stavba: |  |  |  |  | Zelená učebna s celoročním provozem | [23 empty] | 0,01
|  | KSO: | [11 empty] | CC-CZ: | [16 empty] | 0,01
|  | Místo: |  |  |  |  | Střední lesnická škola Žlutice | [6 empty] | Datum: |  | 26. 11. 2024 | [14 empty] | 0,01
0,01
|  | Zadavatel: | [11 empty] | IČ: | [16 empty] | 0,01
|  |  | CZECHOTEC Engineering spol. s.r.o. | [10 empty] | DIČ: | [16 empty] | 0,01
0,01
|  | Účastník: | [11 empty] | IČ: |  | Vyplň údaj | [14 empty] | 0,01
|  |  | Vyplň údaj | [10 empty] | DIČ: |  | Vyplň údaj | [14 empty] | 0,01
False
|  | Projektant: | [11 empty] | IČ: | [16 empty] | False
|  |  | Ing.arch. Tereza Petříková | [10 empty] | DIČ: | [16 empty] | True
0,01
|  | Zpracovatel: | [11 empty] | IČ: | [16 empty] | 0,01
|  |  | Miroslav Dostál | [10 empty] | DIČ: | [16 empty] | True
Poznámka:
Soupis prací je sestaven s využitím Cenové soustavy ÚRS. Položky, které pochází z této cenové soustavy, jsou ve sloupci 'Cenová soustava' označeny popisem 'CS ÚRS' a úrovní příslušného kalendářního pololetí. Veškeré další informace vymezující popis a podmínky použití těchto položek z Cenové soustavy, které nejsou uvedeny přímo v soupisu prací, jsou neomezeně dálkově k dispozici na webu podminky.urs.cz.
|  | Cena bez DPH | [11 empty] | 0
[8 empty] | Sazba daně |  | Základ daně |  |  |  | Výše daně
|  | DPH |  | základní |  |  |  | 21% |  | 0 |  |  |  | 0
|  |  |  | snížená |  |  |  | 15% |  | 0 |  |  |  | 0
|  |  |  | zákl. přenesená |  |  |  | 21% |  | 0 |  |  |  | 0
|  |  |  | sníž. přenesená |  |  |  | 15% |  | 0 |  |  |  | 0
|  |  |  | nulová |  |  |  | 0% |  | 0 |  |  |  | 0
|  | Cena s DPH | [6 empty] | v |  | CZK |  |  | 0
REKAPITULACE OBJEKTŮ STAVBY A SOUPISŮ PRACÍ
| Kód: | [6 empty] | 26122023
| Stavba: | [6 empty] | Zelená učebna s celoročním provozem
| Místo: | [6 empty] | Střední lesnická škola Žlutice |  |  |  |  | Datum: |  | 26. 11. 2024
| Zadavatel: | [6 empty] | CZECHOTEC Engineering spol. s.r.o. |  |  |  |  | Projektant: |  | Ing.arch. Tereza Petříková |  |  | Informatívní údaje z listů zakázek
| Účastník: | [11 empty] | Zpracovatel: |  | Miroslav Dostál
| Kód |  |  |  | Popis | [6 empty] | Cena bez DPH [CZK] |  |  |  | Cena s DPH [CZK] | Typ | z toho Ostat. náklady [CZK] | DPH [CZK] | Normohodiny [h] | DPH základní [CZK] | DPH snížená [CZK] | DPH základní přenesená [CZK] | DPH snížená přenesená [CZK] | Základna DPH základní | Základna DPH snížená | Základna DPH zákl. přenesená | Základna DPH sníž. přenesená | Základna DPH nulová
| Náklady stavby celkem | [10 empty] | 0 |  |  |  | 0 |  | 0 | 0 | 0 | 0 | 0 | 0 | 0 | 0 | 0 | 0 | 0 | 0 |  | D | 0 | ###NOIMPORT### | IMPORT | {195fad60-edb9-4117-8242-f2c776e9bd71} | {00000000-0000-0000-0000-000000000000}
/ |  | SO 01 |  |  |  | Zelená učebna s celoročním provozem | [5 empty] | 0 |  |  |  | 0 | STA | 0 | 0 | 0 | 0 | 0 | 0 | 0 | 0 | 0 | 0 | 0 | 0 |  |  | 1 |  | IMPORT | {0086badd-7b64-4127-aeee-346e73f8bf98} | {195fad60-edb9-4117-8242-f2c776e9bd71} | 2
/ |  | SO 02 |  |  |  | Zázemí venkovní učebny | [5 empty] | 0 |  |  |  | 0 | STA | 0 | 0 | 0 | 0 | 0 | 0 | 0 | 0 | 0 | 0 | 0 | 0 |  |  | 1 |  | IMPORT | {fabb5f9f-4876-4b7c-b8fe-5a8a399ba523} | {195fad60-edb9-4117-8242-f2c776e9bd71} | 2
/ |  | SO 03 |  |  |  | Přístřešek | [5 empty] | 0 |  |  |  | 0 | STA | 0 | 0 | 0 | 0 | 0 | 0 | 0 | 0 | 0 | 0 | 0 | 0 |  |  | 1 |  | IMPORT | {37b54b8b-113a-487c-8f18-347b727388b0} | {195fad60-edb9-4117-8242-f2c776e9bd71} | 2
/ |  | SO 04 |  |  |  | Terénní úpravy - zpevněné plochy, zídky | [5 empty] | 0 |  |  |  | 0 | STA | 0 | 0 | 0 | 0 | 0 | 0 | 0 | 0 | 0 | 0 | 0 | 0 |  |  | 1 |  | IMPORT | {98290540-76f4-4fc2-91a2-f446b6e56f56} | {195fad60-edb9-4117-8242-f2c776e9bd71} | 2
/ |  | 005 |  |  |  | VRN | [5 empty] | 0 |  |  |  | 0 | STA | 0 | 0 | 0 | 0 | 0 | 0 | 0 | 0 | 0 | 0 | 0 | 0 |  |  | 1 |  | IMPORT | {f4af00e4-0ea1-4289-a0a4-4a7dd02a39b0} | {195fad60-edb9-4117-8242-f2c776e9bd71} | 2
/ |  | D.1.4.1 |  |  |  | Zdravotně technické instalace | [5 empty] | 0 |  |  |  | 0 | STA | 0 | 0 | 0 | 0 | 0 | 0 | 0 | 0 | 0 | 0 | 0 | 0 |  |  | 1 |  | IMPORT | {4b8b82b9-a5d6-44db-86f4-199196f23e9e} | {195fad60-edb9-4117-8242-f2c776e9bd71} | 2
/ |  | D.1.4.2 |  |  |  | Vzduchotechnika | [5 empty] | 0 |  |  |  | 0 | STA | 0 | 0 | 0 | 0 | 0 | 0 | 0 | 0 | 0 | 0 | 0 | 0 |  |  | 1 |  | IMPORT | {db93522a-ce53-4fb8-95ea-2549b7d793f3} | {195fad60-edb9-4117-8242-f2c776e9bd71} | 2
/ |  | D.1.4.3 |  |  |  | Vytápění | [5 empty] | 0 |  |  |  | 0 | STA | 0 | 0 | 0 | 0 | 0 | 0 | 0 | 0 | 0 | 0 | 0 | 0 |  |  | 1 |  | IMPORT | {cfd55c4d-b88f-46cf-b72b-fa521dbbb56c} | {195fad60-edb9-4117-8242-f2c776e9bd71} | 2
|  | D.1.4.4 |  |  |  | Silnoproudá elektrotechnika | [5 empty] | 0 |  |  |  | 0 | STA | 0 | 0 | 0 | 0 | 0 | 0 | 0 | 0 | 0 | 0 | 0 | 0 |  | D | 1 |  | IMPORT | {9199e385-45a6-457b-adbb-3f103fe65882} | {195fad60-edb9-4117-8242-f2c776e9bd71} | 2
/ |  |  | D.1.4.4 |  |  |  | Silnoproudá elektrotechnika |  |  |  |  | 0 |  |  |  | 0 | Soupis | 0 | 0 | 0 | 0 | 0 | 0 | 0 | 0 | 0 | 0 | 0 | 0 |  |  | 2 | ###NOINSERT### | IMPORT | {9199e385-45a6-457b-adbb-3f103fe65882} | {195fad60-edb9-4117-8242-f2c776e9bd71} | 2
/ |  |  | D.1.4.4/1 |  |  |  | Elektromateriál |  |  |  |  | 0 |  |  |  | 0 | Soupis | 0 | 0 | 0 | 0 | 0 | 0 | 0 | 0 | 0 | 0 | 0 | 0 |  |  | 2 |  | IMPORT | {a4d9f582-de04-410f-9722-62759d253ac6} | {9199e385-45a6-457b-adbb-3f103fe65882}
/ |  |  | D.1.4.7 |  |  |  | Měření a regulace |  |  |  |  | 0 |  |  |  | 0 | Soupis | 0 | 0 | 0 | 0 | 0 | 0 | 0 | 0 | 0 | 0 | 0 | 0 |  |  | 2 |  | IMPORT | {58d6f1ce-f845-406d-a13b-f755f7fd2871} | {9199e385-45a6-457b-adbb-3f103fe65882}
/ |  | D.1.4.6 |  |  |  | Strukturovaná kabeláž a konektivita | [5 empty] | 0 |  |  |  | 0 | STA | 0 | 0 | 0 | 0 | 0 | 0 | 0 | 0 | 0 | 0 | 0 | 0 |  |  | 1 |  | IMPORT | {828e8dba-8b6c-48be-8678-9687b7401d53} | {195fad60-edb9-4117-8242-f2c776e9bd71} | 2

## SO 01 - Zelená učebna s c...
{0086badd-7b64-4127-aeee-346e73f8bf98}
2
| KRYCÍ LIST SOUPISU PRACÍ | [7 empty] | v --- níže se nacházejí doplnkové a pomocné údaje k sestavám --- v | [8 empty] | False
Stavba:
Zelená učebna s celoročním provozem
Objekt:
SO 01 - Zelená učebna s celoročním provozem
| KSO: |  |  |  |  | CC-CZ:
| Místo: |  | Střední lesnická škola Žlutice |  |  | Datum: | 26. 11. 2024
| Zadavatel: |  |  |  |  | IČ:
|  | CZECHOTEC Engineering spol. s.r.o. |  |  |  | DIČ:
| Účastník: |  |  |  |  | IČ: | Vyplň údaj
|  | Vyplň údaj |  |  |  | DIČ: | Vyplň údaj
| Projektant: |  |  |  |  | IČ:
|  | Ing.arch. Tereza Petříková |  |  |  | DIČ:
| Zpracovatel: |  |  |  |  | IČ:
|  | Miroslav Dostál |  |  |  | DIČ:
Poznámka:
Soupis prací je sestaven s využitím Cenové soustavy ÚRS. Položky, které pochází z této cenové soustavy, jsou ve sloupci 'Cenová soustava' označeny popisem 'CS ÚRS' a úrovní příslušného kalendářního pololetí. Veškeré další informace vymezující popis a podmínky použití těchto položek z Cenové soustavy, které nejsou uvedeny přímo v soupisu prací, jsou neomezeně dálkově k dispozici na webu podminky.urs.cz.
| Cena bez DPH | [5 empty] | 0
|  |  | Základ daně |  |  | Sazba daně | Výše daně
| DPH | základní | 0 |  |  | 21% | 0
|  | snížená | 0 |  |  | 15% | 0
|  | zákl. přenesená | 0 |  |  | 21% | 0
|  | sníž. přenesená | 0 |  |  | 15% | 0
|  | nulová | 0 |  |  | 0% | 0
| Cena s DPH |  |  | v | CZK |  | 0
REKAPITULACE ČLENĚNÍ SOUPISU PRACÍ
Stavba:
Zelená učebna s celoročním provozem
Objekt:
SO 01 - Zelená učebna s celoročním provozem
Místo: |  |  | Střední lesnická škola Žlutice |  |  | Datum: | 26. 11. 2024
Zadavatel: |  |  | CZECHOTEC Engineering spol. s.r.o. |  |  | Projektant: | Ing.arch. Tereza Petříková
Účastník: |  |  | Vyplň údaj |  |  | Zpracovatel: | Miroslav Dostál
Kód dílu - Popis | [6 empty] | Cena celkem [CZK]
Náklady stavby celkem | [6 empty] | 0 | [11 empty] | -1
| HSV - Práce a dodávky HSV | [5 empty] | 0
| 1 - Zemní práce | [5 empty] | 0
| 2 - Zakládání | [5 empty] | 0
| 3 - Svislé a kompletní konstrukce | [5 empty] | 0
| 4 - Vodorovné konstrukce | [5 empty] | 0
| 6 - Úpravy povrchů, podlahy a osazování výplní | [5 empty] | 0
| 8 - Trubní vedení | [5 empty] | 0
| 9 - Ostatní konstrukce a práce, bourání | [5 empty] | 0
| 997 - Přesun sutě | [5 empty] | 0
| 998 - Přesun hmot | [5 empty] | 0
| PSV - Práce a dodávky PSV | [5 empty] | 0
| 711 - Izolace proti vodě, vlhkosti a plynům | [5 empty] | 0
| 712 - Povlakové krytiny | [5 empty] | 0
| 713 - Izolace tepelné | [5 empty] | 0
| 741 - Elektroinstalace - silnoproud | [5 empty] | 0
| 762 - Konstrukce tesařské | [5 empty] | 0
| 763 - Konstrukce suché výstavby | [5 empty] | 0
| 764 - Konstrukce klempířské | [5 empty] | 0
| 766 - Konstrukce truhlářské | [5 empty] | 0
| 767 - Konstrukce zámečnické | [5 empty] | 0
| 775 - Podlahy skládané | [5 empty] | 0
| 776 - Podlahy povlakové | [5 empty] | 0
| 781 - Dokončovací práce - obklady | [5 empty] | 0
| 783 - Dokončovací práce - nátěry | [5 empty] | 0
| 784 - Dokončovací práce - malby a tapety | [5 empty] | 0
| 786 - Dokončovací práce - čalounické úpravy | [5 empty] | 0
| VRN - Vedlejší rozpočtové náklady | [5 empty] | 0
| VRN1 - Průzkumné, geodetické a projektové práce | [5 empty] | 0
| VRN9 - Ostatní náklady | [5 empty] | 0
SOUPIS PRACÍ
Stavba:
Zelená učebna s celoročním provozem
Objekt:
SO 01 - Zelená učebna s celoročním provozem
Místo: |  |  | Střední lesnická škola Žlutice |  |  | Datum: | 26. 11. 2024
Zadavatel: |  |  | CZECHOTEC Engineering spol. s.r.o. |  |  | Projektant: | Ing.arch. Tereza Petříková
Účastník: |  |  | Vyplň údaj |  |  | Zpracovatel: | Miroslav Dostál
PČ | Typ | Kód | Popis | MJ | Množství | J.cena [CZK] | Cena celkem [CZK] | Cenová soustava |  | DPH | J. Nh [h] | Nh celkem [h] | J. hmotnost [t] | Hmotnost celkem [t] | J. suť [t] | Suť Celkem [t]
Náklady soupisu celkem | [6 empty] | 0 |  |  |  |  | 0 |  | 125.4888 |  | 88.4354 |  | D | -1 | [10 empty] | 0
| D | HSV | Práce a dodávky HSV |  |  |  | 0 |  |  |  |  | 0 |  | 106.954 |  | 84.2367 | 1 | D | 0 |  |  |  | ROZPOCET | [6 empty] | 0
| D | 1 | Zemní práce |  |  |  | 0 |  |  |  |  | 0 |  | 0 |  | 0 | 1 | D | 1 |  |  |  | ROZPOCET | [6 empty] | 0
245 | K | 132312131 | Hloubení nezapažených rýh šířky do 800 mm v soudržných horninách třídy těžitelnosti II skupiny 4 ručně | m3 | 5.128 |  | 0 | CS ÚRS 2024 02 |  | základní |  | 0 | 0 | 0 | 0 | 0 | 4 | K | 2 |  |  |  | ROZPOCET | 0 | 0 | 0 | 0 | 0 | 1 | 0 | 4 | 987256569
| PP |  | Hloubení nezapažených rýh šířky do 800 mm ručně s urovnáním dna do předepsaného profilu a spádu v hornině třídy těžitelnosti II skupiny 4 soudržných | [14 empty] | PP | 2
| Online PSC |  | https://podminky.urs.cz/item/CS_URS_2024_02/132312131 | [14 empty] | Online PSC | 2
| VV |  | "pod vnitřní dělící stěnu" (1,963+0,8+1,963+1,503+0,8+2,854)*0,6*0,8 |  | 4.744 | [12 empty] | VV | 2 | 2 | True | 0 | ROZPOCET
| VV |  | "pod vnitřní dělící stěnu" 2*0,8*0,4*0,6 |  | 0.384 | [12 empty] | VV | 2 | 2 | True | 0 | ROZPOCET
| VV |  | Součet |  | 5.128 | [12 empty] | VV | 2 | 4 | True | 1 | ROZPOCET
246 | K | 162211321 | Vodorovné přemístění výkopku z horniny třídy těžitelnosti II skupiny 4 a 5 stavebním kolečkem do 10 m | m3 | 5.128 |  | 0 | CS ÚRS 2024 02 |  | základní |  | 0 | 0 | 0 | 0 | 0 | 4 | K | 2 |  |  |  | ROZPOCET | 0 | 0 | 0 | 0 | 0 | 1 | 0 | 4 | -976562260
| PP |  | Vodorovné přemístění výkopku nebo sypaniny stavebním kolečkem s vyprázdněním kolečka na hromady nebo do dopravního prostředku na vzdálenost do 10 m z horniny třídy těžitelnosti II, skupiny 4 a 5 | [14 empty] | PP | 2
| Online PSC |  | https://podminky.urs.cz/item/CS_URS_2024_02/162211321 | [14 empty] | Online PSC | 2
7 | K | 174111101 | Zásyp jam, šachet rýh nebo kolem objektů sypaninou se zhutněním ručně | m3 | 1.268 |  | 0 | CS ÚRS 2024 02 |  | základní |  | 0 | 0 | 0 | 0 | 0 | 4 | K | 2 |  |  |  | ROZPOCET | 0 | 0 | 0 | 0 | 0 | 1 | 0 | 4 | 1261258229
| PP |  | Zásyp sypaninou z jakékoliv horniny ručně s uložením výkopku ve vrstvách se zhutněním jam, šachet, rýh nebo kolem objektů v těchto vykopávkách | [14 empty] | PP | 2
| Online PSC |  | https://podminky.urs.cz/item/CS_URS_2024_02/174111101 | [14 empty] | Online PSC | 2
| VV |  | "zásyp stávající šachty" (0,65*0,65*1,5*2) |  | 1.268 | [12 empty] | VV | 2 | 2 | True | 0 | ROZPOCET
| VV |  | Součet |  | 1.268 | [12 empty] | VV | 2 | 4 | True | 1 | ROZPOCET
| D | 2 | Zakládání |  |  |  | 0 |  |  |  |  | 0 |  | 51.4936 |  | 0 | 1 | D | 1 |  |  |  | ROZPOCET | [6 empty] | 0
310 | K | 273313711 | Základové desky z betonu tř. C 20/25 | m3 | 3.679 |  | 0 | CS ÚRS 2024 02 |  | základní |  | 0 | 2.5019 | 9.2044 | 0 | 0 | 4 | K | 2 |  |  |  | ROZPOCET | 0 | 0 | 0 | 0 | 0 | 1 | 0 | 4 | 1060975806
| PP |  | Základy z betonu prostého desky z betonu kamenem neprokládaného tř. C 20/25 | [14 empty] | PP | 2
| Online PSC |  | https://podminky.urs.cz/item/CS_URS_2024_02/273313711 | [14 empty] | Online PSC | 2
| P |  | Poznámka k položce: podkladní beton tl.50mm | [14 empty] | P | 2
| VV |  | "P01 podlaha učebna" 73,57*0,05 |  | 3.679 | [12 empty] | VV | 2 | 2 | True | 0 | ROZPOCET
| VV |  | Součet |  | 3.679 | [12 empty] | VV | 2 | 4 | True | 1 | ROZPOCET
294 | K | 273313811 | Základové desky z betonu tř. C 25/30 | m3 | 11.036 |  | 0 | CS ÚRS 2024 02 |  | základní |  | 0 | 2.5019 | 27.6106 | 0 | 0 | 4 | K | 2 |  |  |  | ROZPOCET | 0 | 0 | 0 | 0 | 0 | 1 | 0 | 4 | -1830636408
| PP |  | Základy z betonu prostého desky z betonu kamenem neprokládaného tř. C 25/30 | [14 empty] | PP | 2
| Online PSC |  | https://podminky.urs.cz/item/CS_URS_2024_02/273313811 | [14 empty] | Online PSC | 2
| P |  | Poznámka k položce: Betonová deska tl.150mm | [14 empty] | P | 2
| VV |  | "P01 podlaha učebna" 73,57*0,15 |  | 11.036 | [12 empty] | VV | 2 | 2 | True | 0 | ROZPOCET
| VV |  | Součet |  | 11.036 | [12 empty] | VV | 2 | 4 | True | 1 | ROZPOCET
299 | K | 273361821 | Výztuž základových desek betonářskou ocelí 10 505 (R) | t | 0.166 |  | 0 | CS ÚRS 2024 02 |  | základní |  | 0 | 1.0606 | 0.17606 | 0 | 0 | 4 | K | 2 |  |  |  | ROZPOCET | 0 | 0 | 0 | 0 | 0 | 1 | 0 | 4 | -2000013228
| PP |  | Výztuž základů desek z betonářské oceli 10 505 (R) nebo BSt 500 | [14 empty] | PP | 2
| Online PSC |  | https://podminky.urs.cz/item/CS_URS_2024_02/273361821 | [14 empty] | Online PSC | 2
| VV |  | 10,425*0,0159 |  | 0.166 | [12 empty] | VV | 2 | 2 | True | 0 | ROZPOCET
| VV |  | Součet |  | 0.166 | [12 empty] | VV | 2 | 4 | True | 1 | ROZPOCET
295 | K | 273362021 | Výztuž základových desek svařovanými sítěmi Kari | t | 0.589 |  | 0 | CS ÚRS 2024 02 |  | základní |  | 0 | 1.0628 | 0.62597 | 0 | 0 | 4 | K | 2 |  |  |  | ROZPOCET | 0 | 0 | 0 | 0 | 0 | 1 | 0 | 4 | 287472276
| PP |  | Výztuž základů desek ze svařovaných sítí z drátů typu KARI | [14 empty] | PP | 2
| Online PSC |  | https://podminky.urs.cz/item/CS_URS_2024_02/273362021 | [14 empty] | Online PSC | 2
| P |  | Poznámka k položce: Včetně kotvení a kotevního materiálu k současným základům, viz PD. | [14 empty] | P | 2
| VV |  | 10,425*0,0565 |  | 0.589 | [12 empty] | VV | 2 | 2 | True | 0 | ROZPOCET
| VV |  | Součet |  | 0.589 | [12 empty] | VV | 2 | 4 | True | 1 | ROZPOCET
296 | M | 4400430703 | Distance Fe S 80 mm (25 ks/bal.) | kus | 138.995 |  | 0 |  |  | základní |  | 0 | 0.00045 | 0.062548 | 0 | 0 | 8 | M | 2 |  |  |  | ROZPOCET | 0 | 0 | 0 | 0 | 0 | 1 | 0 | 4 | 1026756046
| PP |  | Distance Fe S 80 mm (25 ks/bal.) | [14 empty] | PP | 2
| VV |  | "2ks/m2" | [14 empty] | VV | 2 | 1 | True | 0 | ROZPOCET
| VV |  | 6,843*10,156*2 |  | 138.995 | [12 empty] | VV | 2 | 2 | True | 0 | ROZPOCET
| VV |  | Součet |  | 138.995 | [12 empty] | VV | 2 | 4 | True | 1 | ROZPOCET
297 | M | 4400430010 | D-lišta distanční DISTECH IV výška 40 mm délka 2 m | m | 60 |  | 0 |  |  | základní |  | 0 | 0 | 0 | 0 | 0 | 8 | M | 2 |  |  |  | ROZPOCET | 0 | 0 | 0 | 0 | 0 | 1 | 0 | 4 | -78561508
| PP |  | D-lišta distanční DISTECH IV výška 40 mm délka 2 m | [14 empty] | PP | 2
| VV |  | 60 |  | 60 | [12 empty] | VV | 2 | 2 | True | 0 | ROZPOCET
| VV |  | Součet |  | 60 | [12 empty] | VV | 2 | 4 | True | 1 | ROZPOCET
298 | M | 1954R001 | Úvazek fixační 100 mm 1 000 ks | bal | 1 |  | 0 |  |  | základní |  | 0 | 0.00183 | 0.00183 | 0 | 0 | 8 | M | 2 |  |  |  | ROZPOCET | 0 | 0 | 0 | 0 | 0 | 1 | 0 | 4 | 1072442216
| PP |  | Úvazek fixační 100 mm 1 000 ks | [14 empty] | PP | 2
301 | K | 274313511 | Základové pásy z betonu tř. C 12/15 | m3 | 0.427 |  | 0 | CS ÚRS 2024 02 |  | základní |  | 0 | 2.301 | 0.98254 | 0 | 0 | 4 | K | 2 |  |  |  | ROZPOCET | 0 | 0 | 0 | 0 | 0 | 1 | 0 | 4 | 219627255
| PP |  | Základy z betonu prostého pasy betonu kamenem neprokládaného tř. C 12/15 | [14 empty] | PP | 2
| Online PSC |  | https://podminky.urs.cz/item/CS_URS_2024_02/274313511 | [14 empty] | Online PSC | 2
| P |  | Poznámka k položce: podkladní vrstva z betonu tl.50mm | [14 empty] | P | 2
| VV |  | "pod vnitřní dělící stěnu" (1,963+0,8+1,963+1,503+0,8+2,854)*0,05*0,8 |  | 0.395 | [12 empty] | VV | 2 | 2 | True | 0 | ROZPOCET
| VV |  | "pod vnitřní dělící stěnu" 2*0,8*0,4*0,05 |  | 0.032 | [12 empty] | VV | 2 | 2 | True | 0 | ROZPOCET
| VV |  | Součet |  | 0.427 | [12 empty] | VV | 2 | 4 | True | 1 | ROZPOCET
183 | K | 274313811 | Základové pásy z betonu tř. C 25/30 | m3 | 5.128 |  | 0 | CS ÚRS 2024 02 |  | základní |  | 0 | 2.5019 | 12.8296 | 0 | 0 | 4 | K | 2 |  |  |  | ROZPOCET | 0 | 0 | 0 | 0 | 0 | 1 | 0 | 4 | 1668016062
| PP |  | Základy z betonu prostého pasy betonu kamenem neprokládaného tř. C 25/30 | [14 empty] | PP | 2
| Online PSC |  | https://podminky.urs.cz/item/CS_URS_2024_02/274313811 | [14 empty] | Online PSC | 2
| VV |  | "pod vnitřní dělící stěnu" (1,963+0,8+1,963+1,503+0,8+2,854)*0,6*0,8 |  | 4.744 | [12 empty] | VV | 2 | 2 | True | 0 | ROZPOCET
| VV |  | "pod vnitřní dělící stěnu" 2*0,8*0,4*0,6 |  | 0.384 | [12 empty] | VV | 2 | 2 | True | 0 | ROZPOCET
| VV |  | Součet |  | 5.128 | [12 empty] | VV | 2 | 4 | True | 1 | ROZPOCET
| D | 3 | Svislé a kompletní konstrukce |  |  |  | 0 |  |  |  |  | 0 |  | 6.8153 |  | 0 | 1 | D | 1 |  |  |  | ROZPOCET | [6 empty] | 0
17 | K | 310239411 | Zazdívka otvorů pl přes 1 do 4 m2 ve zdivu nadzákladovém cihlami pálenými na MC | m3 | 3.493 |  | 0 | CS ÚRS 2024 02 |  | základní |  | 0 | 1.8775 | 6.5581 | 0 | 0 | 4 | K | 2 |  |  |  | ROZPOCET | 0 | 0 | 0 | 0 | 0 | 1 | 0 | 4 | 1992931826
| PP |  | Zazdívka otvorů ve zdivu nadzákladovém cihlami pálenými plochy přes 1 m2 do 4 m2 na maltu cementovou | [14 empty] | PP | 2
| Online PSC |  | https://podminky.urs.cz/item/CS_URS_2024_02/310239411 | [14 empty] | Online PSC | 2
| VV |  | "SZ fasáda vrata" 1,784*2,73*0,45 |  | 2.192 | [12 empty] | VV | 2 | 2 | True | 0 | ROZPOCET
| VV |  | "učebna/zázemí učebny" 1,46*1,980*0,45 |  | 1.301 | [12 empty] | VV | 2 | 2 | True | 0 | ROZPOCET
| VV |  | Součet |  | 3.493 | [12 empty] | VV | 2 | 4 | True | 1 | ROZPOCET
16 | K | 340238212 | Zazdívka otvorů v příčkách nebo stěnách pl přes 0,25 do 1 m2 cihlami plnými tl přes 100 mm | m2 | 0.948 |  | 0 | CS ÚRS 2024 02 |  | základní |  | 0 | 0.27128 | 0.25717 | 0 | 0 | 4 | K | 2 |  |  |  | ROZPOCET | 0 | 0 | 0 | 0 | 0 | 1 | 0 | 4 | -310663071
| PP |  | Zazdívka otvorů v příčkách nebo stěnách cihlami pálenými plnými plochy přes 0,25 m2 do 1 m2, tloušťky přes 100 mm | [14 empty] | PP | 2
| Online PSC |  | https://podminky.urs.cz/item/CS_URS_2024_02/340238212 | [14 empty] | Online PSC | 2
| VV |  | "JV fasáda přizdívka parapetu" 1,2*0,79 |  | 0.948 | [12 empty] | VV | 2 | 2 | True | 0 | ROZPOCET
| VV |  | Součet |  | 0.948 | [12 empty] | VV | 2 | 4 | True | 1 | ROZPOCET
| D | 4 | Vodorovné konstrukce |  |  |  | 0 |  |  |  |  | 0 |  | 14.1335 |  | 0 | 1 | D | 1 |  |  |  | ROZPOCET | [6 empty] | 0
249 | K | 417321515 | Ztužující pásy a věnce ze ŽB tř. C 25/30 | m3 | 5.137 |  | 0 | CS ÚRS 2024 02 |  | základní |  | 0 | 2.502 | 12.8527 | 0 | 0 | 4 | K | 2 |  |  |  | ROZPOCET | 0 | 0 | 0 | 0 | 0 | 1 | 0 | 4 | -1269239379
| PP |  | Ztužující pásy a věnce z betonu železového (bez výztuže) tř. C 25/30 | [14 empty] | PP | 2
| Online PSC |  | https://podminky.urs.cz/item/CS_URS_2024_02/417321515 | [14 empty] | Online PSC | 2
| VV |  | (11,834+10,980+10,980+11,865)*0,45*0,25 |  | 5.137 | [12 empty] | VV | 2 | 2 | True | 0 | ROZPOCET
| VV |  | Součet |  | 5.137 | [12 empty] | VV | 2 | 4 | True | 1 | ROZPOCET
241 | K | 417351115 | Zřízení bednění ztužujících věnců | m2 | 70.22 |  | 0 | CS ÚRS 2024 02 |  | základní |  | 0 | 0.01117 | 0.78436 | 0 | 0 | 4 | K | 2 |  |  |  | ROZPOCET | 0 | 0 | 0 | 0 | 0 | 1 | 0 | 4 | -2038100346
| PP |  | Bednění bočnic ztužujících pásů a věnců včetně vzpěr zřízení | [14 empty] | PP | 2
| Online PSC |  | https://podminky.urs.cz/item/CS_URS_2024_02/417351115 | [14 empty] | Online PSC | 2
| VV |  | "vnitřní část"(10,934+10,124+10,965+10,965)*0,8 |  | 34.39 | [12 empty] | VV | 2 | 2 | True | 0 | ROZPOCET
| VV |  | "vnější část" (11,834+10,124+10,965+11,865)*0,8 |  | 35.83 | [12 empty] | VV | 2 | 2 | True | 0 | ROZPOCET
| VV |  | Součet |  | 70.22 | [12 empty] | VV | 2 | 4 | True | 1 | ROZPOCET
242 | K | 417351116 | Odstranění bednění ztužujících věnců | m2 | 70.22 |  | 0 | CS ÚRS 2024 02 |  | základní |  | 0 | 0 | 0 | 0 | 0 | 4 | K | 2 |  |  |  | ROZPOCET | 0 | 0 | 0 | 0 | 0 | 1 | 0 | 4 | -398209528
| PP |  | Bednění bočnic ztužujících pásů a věnců včetně vzpěr odstranění | [14 empty] | PP | 2
| Online PSC |  | https://podminky.urs.cz/item/CS_URS_2024_02/417351116 | [14 empty] | Online PSC | 2
247 | K | 417361821 | Výztuž ztužujících pásů a věnců betonářskou ocelí 10 505 | t | 0.468 |  | 0 | CS ÚRS 2024 02 |  | základní |  | 0 | 1.0529 | 0.49276 | 0 | 0 | 4 | K | 2 |  |  |  | ROZPOCET | 0 | 0 | 0 | 0 | 0 | 1 | 0 | 4 | -1792412500
| PP |  | Výztuž ztužujících pásů a věnců z betonářské oceli 10 505 (R) nebo BSt 500 | [14 empty] | PP | 2
| Online PSC |  | https://podminky.urs.cz/item/CS_URS_2024_02/417361821 | [14 empty] | Online PSC | 2
| P |  | Poznámka k položce: včetně - Výztuž nosníků, volných trámů nebo průvlaků volných trámů betonářskou ocelí 10 505 | [14 empty] | P | 2
| VV |  | "výztuž věnců 2.NP dle PD" 0,46775 |  | 0.468 | [12 empty] | VV | 2 | 2 | True | 1 | ROZPOCET
248 | M | 1954R001 | Úvazek fixační 100 mm 1 000 ks | bal | 2 |  | 0 |  |  | základní |  | 0 | 0.00183 | 0.00366 | 0 | 0 | 8 | M | 2 |  |  |  | ROZPOCET | 0 | 0 | 0 | 0 | 0 | 1 | 0 | 4 | 619133769
| PP |  | Úvazek fixační 100 mm 1 000 ks | [14 empty] | PP | 2
| D | 6 | Úpravy povrchů, podlahy a osazování výplní |  |  |  | 0 |  |  |  |  | 0 |  | 33.0351 |  | 0.0073121 | 1 | D | 1 |  |  |  | ROZPOCET | [6 empty] | 0
172 | K | 612131100 | Vápenný postřik vnitřních stěn nanášený ručně | m2 | 255.002 |  | 0 | CS ÚRS 2024 02 |  | základní |  | 0 | 0.0065 | 1.6575 | 0 | 0 | 4 | K | 2 |  |  |  | ROZPOCET | 0 | 0 | 0 | 0 | 0 | 1 | 0 | 4 | 1416273287
| PP |  | Podkladní a spojovací vrstva vnitřních omítaných ploch vápenný postřik nanášený ručně celoplošně stěn | [14 empty] | PP | 2
| Online PSC |  | https://podminky.urs.cz/item/CS_URS_2024_02/612131100 | [14 empty] | Online PSC | 2
| VV |  | ((10,934+10,126)*2)*"v"6,092 |  | 256.595 | [12 empty] | VV | 2 | 2 | True | 0 | ROZPOCET
| VV |  | "štíty" 0,5*10,126*1,641*4 |  | 33.234 | [12 empty] | VV | 2 | 2 | True | 0 | ROZPOCET
| VV |  | "odpočet okenních otvorů" 11*1,2*1,8*(-1) |  | -23.76 | [12 empty] | VV | 2 | 2 | True | 0 | ROZPOCET
| VV |  | "odpočet dveřních otvorů" 1,2*2,17*(-1) |  | -2.604 | [12 empty] | VV | 2 | 2 | True | 0 | ROZPOCET
| VV |  | "odpočet vrat" 3,064*2,762*(-1) |  | -8.463 | [12 empty] | VV | 2 | 2 | True | 0 | ROZPOCET
| VV |  | Součet |  | 255.002 | [12 empty] | VV | 2 | 4 | True | 1 | ROZPOCET
173 | K | 612321121 | Vápenocementová omítka hladká jednovrstvá vnitřních stěn nanášená ručně | m2 | 255.002 |  | 0 | CS ÚRS 2024 02 |  | základní |  | 0 | 0.0154 | 3.927 | 0 | 0 | 4 | K | 2 |  |  |  | ROZPOCET | 0 | 0 | 0 | 0 | 0 | 1 | 0 | 4 | 484768228
| PP |  | Omítka vápenocementová vnitřních ploch nanášená ručně jednovrstvá, tloušťky do 10 mm hladká svislých konstrukcí stěn | [14 empty] | PP | 2
| Online PSC |  | https://podminky.urs.cz/item/CS_URS_2024_02/612321121 | [14 empty] | Online PSC | 2
174 | K | 612321191 | Příplatek k vápenocementové omítce vnitřních stěn za každých dalších 5 mm tloušťky ručně | m2 | 255.002 |  | 0 | CS ÚRS 2024 02 |  | základní |  | 0 | 0.0079 | 2.0145 | 0 | 0 | 4 | K | 2 |  |  |  | ROZPOCET | 0 | 0 | 0 | 0 | 0 | 1 | 0 | 4 | 1695913973
| PP |  | Omítka vápenocementová vnitřních ploch nanášená ručně Příplatek k cenám za každých dalších i započatých 5 mm tloušťky omítky přes 10 mm stěn | [14 empty] | PP | 2
| Online PSC |  | https://podminky.urs.cz/item/CS_URS_2024_02/612321191 | [14 empty] | Online PSC | 2
| VV |  | 255,002 |  | 255.002 | [12 empty] | VV | 2 | 2 | True | 0 | ROZPOCET
| VV |  | Součet |  | 255.002 | [12 empty] | VV | 2 | 4 | True | 1 | ROZPOCET
175 | K | 612321131 | Vápenocementový štuk vnitřních stěn tloušťky do 3 mm | m2 | 255.002 |  | 0 | CS ÚRS 2024 02 |  | základní |  | 0 | 0.003 | 0.76501 | 0 | 0 | 4 | K | 2 |  |  |  | ROZPOCET | 0 | 0 | 0 | 0 | 0 | 1 | 0 | 4 | 1135718
| PP |  | Vápenocementový štuk vnitřních ploch tloušťky do 3 mm svislých konstrukcí stěn | [14 empty] | PP | 2
| Online PSC |  | https://podminky.urs.cz/item/CS_URS_2024_02/612321131 | [14 empty] | Online PSC | 2
| VV |  | ((10,934+10,126)*2)*"v"6,092 |  | 256.595 | [12 empty] | VV | 2 | 2 | True | 0 | ROZPOCET
| VV |  | "štíty" 0,5*10,126*1,641*4 |  | 33.234 | [12 empty] | VV | 2 | 2 | True | 0 | ROZPOCET
| VV |  | "odpočet okenních otvorů" 11*1,2*1,8*(-1) |  | -23.76 | [12 empty] | VV | 2 | 2 | True | 0 | ROZPOCET
| VV |  | "odpočet dveřních otvorů" 1,2*2,17*(-1) |  | -2.604 | [12 empty] | VV | 2 | 2 | True | 0 | ROZPOCET
| VV |  | "odpočet vrat" 3,064*2,762*(-1) |  | -8.463 | [12 empty] | VV | 2 | 2 | True | 0 | ROZPOCET
| VV |  | Součet |  | 255.002 | [12 empty] | VV | 2 | 4 | True | 1 | ROZPOCET
213 | K | 613321141 | Vápenocementová omítka štuková dvouvrstvá vnitřních pilířů nebo sloupů nanášená ručně | m2 | 25.602 |  | 0 | CS ÚRS 2024 02 |  | základní |  | 0 | 0.01838 | 0.47056 | 0 | 0 | 4 | K | 2 |  |  |  | ROZPOCET | 0 | 0 | 0 | 0 | 0 | 1 | 0 | 4 | -88809307
| PP |  | Omítka vápenocementová vnitřních ploch nanášená ručně dvouvrstvá, tloušťky jádrové omítky do 10 mm a tloušťky štuku do 3 mm štuková svislých konstrukcí pilířů nebo sloupů | [14 empty] | PP | 2
| Online PSC |  | https://podminky.urs.cz/item/CS_URS_2024_02/613321141 | [14 empty] | Online PSC | 2
| P |  | Poznámka k položce: Omítka vnitřních špalet oken a dveří. | [14 empty] | P | 2
| VV |  | "špalety a parapet oken I.N.P." (1,2+1,2+1,8+1,8)*0,3*3 |  | 5.4 | [12 empty] | VV | 2 | 2 | True | 0 | ROZPOCET
| VV |  | "špalety vstupních dveří I.N.P." (2,73+1,2+2,73)*0,3 |  | 1.998 | [12 empty] | VV | 2 | 2 | True | 0 | ROZPOCET
| VV |  | "špalety vstupních dveří I.N.P." (2,59+1,2+2,59)*0,3 |  | 1.914 | [12 empty] | VV | 2 | 2 | True | 0 | ROZPOCET
| VV |  | "špalety vstupních dveří I.N.P." (2,55+1,2+2,55)*0,3 |  | 1.89 | [12 empty] | VV | 2 | 2 | True | 0 | ROZPOCET
| VV |  | "špalety a parapety oken II.N.P" (1,2+1,2+1,8+1,8)*0,3*8 |  | 14.4 | [12 empty] | VV | 2 | 2 | True | 0 | ROZPOCET
| VV |  | Součet |  | 25.602 | [12 empty] | VV | 2 | 4 | True | 1 | ROZPOCET
176 | K | 619991001 | Zakrytí podlahy fólií | m2 | 81.919 |  | 0 | CS ÚRS 2024 02 |  | základní |  | 0 | 0.00099 | 0.0811 | 6e-05 | 0.0049151 | 4 | K | 2 |  |  |  | ROZPOCET | 0 | 0 | 0 | 0 | 0 | 1 | 0 | 4 | 973973875
| PP |  | Zakrytí vnitřních ploch před znečištěním fólií včetně pozdějšího odkrytí podlah | [14 empty] | PP | 2
| Online PSC |  | https://podminky.urs.cz/item/CS_URS_2024_02/619991001 | [14 empty] | Online PSC | 2
| VV |  | 8,09*10,126 |  | 81.919 | [12 empty] | VV | 2 | 2 | True | 0 | ROZPOCET
| VV |  | Součet |  | 81.919 | [12 empty] | VV | 2 | 4 | True | 1 | ROZPOCET
177 | K | 619991011 | Obalení samostatných konstrukcí a prvků fólií | m2 | 34.243 |  | 0 | CS ÚRS 2024 02 |  | základní |  | 0 | 0.00198 | 0.067801 | 6e-05 | 0.0020546 | 4 | K | 2 |  |  |  | ROZPOCET | 0 | 0 | 0 | 0 | 0 | 1 | 0 | 4 | 24389399
| PP |  | Zakrytí vnitřních ploch před znečištěním fólií včetně pozdějšího odkrytí samostatných konstrukcí a prvků | [14 empty] | PP | 2
| Online PSC |  | https://podminky.urs.cz/item/CS_URS_2024_02/619991011 | [14 empty] | Online PSC | 2
| VV |  | "okenní otvory" 11*1,2*1,8 |  | 23.76 | [12 empty] | VV | 2 | 2 | True | 0 | ROZPOCET
| VV |  | "dveřní otvory" 3*1,28*2,73 |  | 10.483 | [12 empty] | VV | 2 | 2 | True | 0 | ROZPOCET
| VV |  | Součet |  | 34.243 | [12 empty] | VV | 2 | 4 | True | 1 | ROZPOCET
178 | K | 629991011 | Zakrytí výplní otvorů a svislých ploch fólií přilepenou lepící páskou | m2 | 34.243 |  | 0 | CS ÚRS 2024 02 |  | základní |  | 0 | 0.00039 | 0.013355 | 1e-05 | 0.00034243 | 4 | K | 2 |  |  |  | ROZPOCET | 0 | 0 | 0 | 0 | 0 | 1 | 0 | 4 | 183618835
| PP |  | Zakrytí vnějších ploch před znečištěním včetně pozdějšího odkrytí výplní otvorů a svislých ploch fólií přilepenou lepící páskou | [14 empty] | PP | 2
| Online PSC |  | https://podminky.urs.cz/item/CS_URS_2024_02/629991011 | [14 empty] | Online PSC | 2
| VV |  | "okenní otvory" 11*1,2*1,8 |  | 23.76 | [12 empty] | VV | 2 | 2 | True | 0 | ROZPOCET
| VV |  | "dveřní otvory" 3*1,28*2,73 |  | 10.483 | [12 empty] | VV | 2 | 2 | True | 0 | ROZPOCET
| VV |  | Součet |  | 34.243 | [12 empty] | VV | 2 | 4 | True | 1 | ROZPOCET
187 | K | 622321121 | Vápenocementová omítka hladká jednovrstvá vnějších stěn nanášená ručně | m2 | 16.046 |  | 0 | CS ÚRS 2024 02 |  | základní |  | 0 | 0.0231 | 0.37066 | 0 | 0 | 4 | K | 2 |  |  |  | ROZPOCET | 0 | 0 | 0 | 0 | 0 | 1 | 0 | 4 | -488623473
| PP |  | Omítka vápenocementová vnějších ploch nanášená ručně jednovrstvá, tloušťky do 15 mm hladká stěn | [14 empty] | PP | 2
| Online PSC |  | https://podminky.urs.cz/item/CS_URS_2024_02/622321121 | [14 empty] | Online PSC | 2
| VV |  | "sokl" (11,834+0,769+0,769)*1,2 |  | 16.046 | [12 empty] | VV | 2 | 2 | True | 0 | ROZPOCET
| VV |  | Součet |  | 16.046 | [12 empty] | VV | 2 | 4 | True | 1 | ROZPOCET
154 | K | 629995101 | Očištění vnějších ploch tlakovou vodou | m2 | 220.35 |  | 0 | CS ÚRS 2024 02 |  | základní |  | 0 | 0 | 0 | 0 | 0 | 4 | K | 2 |  |  |  | ROZPOCET | 0 | 0 | 0 | 0 | 0 | 1 | 0 | 4 | 1911676304
| PP |  | Očištění vnějších ploch tlakovou vodou omytím tlakovou vodou | [14 empty] | PP | 2
| Online PSC |  | https://podminky.urs.cz/item/CS_URS_2024_02/629995101 | [14 empty] | Online PSC | 2
153 | K | 622325103 | Oprava vnější vápenocementové hladké omítky složitosti 1 stěn v rozsahu přes 30 do 50 % | m2 | 220.35 |  | 0 | CS ÚRS 2024 02 |  | základní |  | 0 | 0.01939 | 4.2726 | 0 | 0 | 4 | K | 2 |  |  |  | ROZPOCET | 0 | 0 | 0 | 0 | 0 | 1 | 0 | 4 | -763926151
| PP |  | Oprava vápenocementové omítky vnějších ploch stupně členitosti 1 hladké stěn, v rozsahu opravované plochy přes 30 do 50% | [14 empty] | PP | 2
| Online PSC |  | https://podminky.urs.cz/item/CS_URS_2024_02/622325103 | [14 empty] | Online PSC | 2
| VV |  | ((11,865+11,024)*2)*"v"6,092 |  | 278.88 | [12 empty] | VV | 2 | 2 | True | 0 | ROZPOCET
| VV |  | "štíty" 0,5*11,024*1,641*2 |  | 18.09 | [12 empty] | VV | 2 | 2 | True | 0 | ROZPOCET
| VV |  | "vnější plochy dílny" 9,946*4,202*(-1) |  | -41.793 | [12 empty] | VV | 2 | 2 | True | 0 | ROZPOCET
| VV |  | "odpočet okenních otvorů" 11*1,2*1,8*(-1) |  | -23.76 | [12 empty] | VV | 2 | 2 | True | 0 | ROZPOCET
| VV |  | "odpočet dveřních otvorů" 1,2*2,17*(-1) |  | -2.604 | [12 empty] | VV | 2 | 2 | True | 0 | ROZPOCET
| VV |  | "odpočet vrat" 3,064*2,762*(-1) |  | -8.463 | [12 empty] | VV | 2 | 2 | True | 0 | ROZPOCET
| VV |  | Součet |  | 220.35 | [12 empty] | VV | 2 | 4 | True | 1 | ROZPOCET
155 | K | 622131121 | Penetrační nátěr vnějších stěn nanášený ručně | m2 | 220.35 |  | 0 | CS ÚRS 2024 02 |  | základní |  | 0 | 0.00026 | 0.057291 | 0 | 0 | 4 | K | 2 |  |  |  | ROZPOCET | 0 | 0 | 0 | 0 | 0 | 1 | 0 | 4 | 1268119888
| PP |  | Podkladní a spojovací vrstva vnějších omítaných ploch penetrace nanášená ručně stěn | [14 empty] | PP | 2
| Online PSC |  | https://podminky.urs.cz/item/CS_URS_2024_02/622131121 | [14 empty] | Online PSC | 2
158 | K | 622211025 | Montáž kontaktního zateplení lepením a injektovaným kotvením polystyrénových desek tl přes 80 do 120 mm | m2 | 220.35 |  | 0 | CS ÚRS 2024 02 |  | základní |  | 0 | 0.00849 | 1.8708 | 0 | 0 | 4 | K | 2 |  |  |  | ROZPOCET | 0 | 0 | 0 | 0 | 0 | 1 | 0 | 4 | -1156206994
| PP |  | Montáž kontaktního zateplení lepením a injektovaným kotvením z polystyrenových desek (dodávka ve specifikaci) na jakýkoliv podklad, tloušťky desek přes 80 do 120 mm | [14 empty] | PP | 2
| Online PSC |  | https://podminky.urs.cz/item/CS_URS_2024_02/622211025 | [14 empty] | Online PSC | 2
| VV |  | ((11,865+11,024)*2)*"v"6,092 |  | 278.88 | [12 empty] | VV | 2 | 2 | True | 0 | ROZPOCET
| VV |  | "štíty" 0,5*11,024*1,641*2 |  | 18.09 | [12 empty] | VV | 2 | 2 | True | 0 | ROZPOCET
| VV |  | "vnější plochy dílny" 9,946*4,202*(-1) |  | -41.793 | [12 empty] | VV | 2 | 2 | True | 0 | ROZPOCET
| VV |  | "odpočet okenních otvorů" 11*1,2*1,8*(-1) |  | -23.76 | [12 empty] | VV | 2 | 2 | True | 0 | ROZPOCET
| VV |  | "odpočet dveřních otvorů" 1,2*2,17*(-1) |  | -2.604 | [12 empty] | VV | 2 | 2 | True | 0 | ROZPOCET
| VV |  | "odpočet vrat" 3,064*2,762*(-1) |  | -8.463 | [12 empty] | VV | 2 | 2 | True | 0 | ROZPOCET
| VV |  | Součet |  | 220.35 | [12 empty] | VV | 2 | 4 | True | 1 | ROZPOCET
159 | M | 28375938 | deska EPS 70 fasádní λ=0,039 tl 100mm | m2 | 243.487 |  | 0 | CS ÚRS 2023 02 |  | základní |  | 0 | 0.0014 | 0.34088 | 0 | 0 | 8 | M | 2 |  |  |  | ROZPOCET | 0 | 0 | 0 | 0 | 0 | 1 | 0 | 4 | 1402104751
| PP |  | deska EPS 70 fasádní λ=0,039 tl 100mm | [14 empty] | PP | 2
| VV |  | 220,35*1,105 "Přepočtené koeficientem množství |  | 243.487 | [12 empty] | VV | 2 | 2 | True | 1 | ROZPOCET
160 | K | 622211205 | Montáž druhé vrstvy kontaktního zateplení lepením a injektovaným kotvením z polystyrenových desek celkové tloušťky do 200 mm | m2 | 220.35 |  | 0 | CS ÚRS 2024 02 |  | základní |  | 0 | 0.00618 | 1.3618 | 0 | 0 | 4 | K | 2 |  |  |  | ROZPOCET | 0 | 0 | 0 | 0 | 0 | 1 | 0 | 4 | -1600023398
| PP |  | Montáž druhé vrstvy kontaktního zateplení lepením a injektovaným kotvením z desek polystyrenových (dodávka ve specifikaci) na jakýkoliv podklad, celkové tloušťky izolace přes 160 do 200 mm | [14 empty] | PP | 2
| Online PSC |  | https://podminky.urs.cz/item/CS_URS_2024_02/622211205 | [14 empty] | Online PSC | 2
161 | M | 28375938.1 | deska EPS 70 fasádní λ=0,039 tl 100mm | m2 | 243.487 |  | 0 | CS ÚRS 2023 02 |  | základní |  | 0 | 0.0014 | 0.34088 | 0 | 0 | 8 | M | 2 |  |  |  | ROZPOCET | 0 | 0 | 0 | 0 | 0 | 1 | 0 | 4 | -1532471398
| PP |  | deska EPS 70 fasádní λ=0,039 tl 100mm | [14 empty] | PP | 2
| VV |  | 220,35*1,105 "Přepočtené koeficientem množství |  | 243.487 | [12 empty] | VV | 2 | 2 | True | 1 | ROZPOCET
162 | K | 622212051 | Montáž kontaktního zateplení vnějšího ostění, nadpraží nebo parapetu hl. špalety do 400 mm lepením desek z polystyrenu tl do 40 mm | m | 19.8 |  | 0 | CS ÚRS 2024 02 |  | základní |  | 0 | 0.00339 | 0.067122 | 0 | 0 | 4 | K | 2 |  |  |  | ROZPOCET | 0 | 0 | 0 | 0 | 0 | 1 | 0 | 4 | 2114509562
| PP |  | Montáž kontaktního zateplení vnějšího ostění, nadpraží nebo parapetu lepením z polystyrenových desek (dodávka ve specifikaci) hloubky špalet přes 200 do 400 mm, tloušťky desek do 40 mm | [14 empty] | PP | 2
| Online PSC |  | https://podminky.urs.cz/item/CS_URS_2024_02/622212051 | [14 empty] | Online PSC | 2
| VV |  | "okno" 11*0,3*(1,2+1,2+1,8+1,8) |  | 19.8 | [12 empty] | VV | 2 | 2 | True | 0 | ROZPOCET
| VV |  | Součet |  | 19.8 | [12 empty] | VV | 2 | 4 | True | 1 | ROZPOCET
163 | M | 28375930 | deska EPS 70 fasádní λ=0,039 tl 20mm | m2 | 21.78 |  | 0 | CS ÚRS 2023 02 |  | základní |  | 0 | 0.00028 | 0.0060984 | 0 | 0 | 8 | M | 2 |  |  |  | ROZPOCET | 0 | 0 | 0 | 0 | 0 | 1 | 0 | 4 | -843888430
| PP |  | deska EPS 70 fasádní λ=0,039 tl 20mm | [14 empty] | PP | 2
| VV |  | 19,8*1,1 "Přepočtené koeficientem množství |  | 21.78 | [12 empty] | VV | 2 | 2 | True | 1 | ROZPOCET
164 | K | 622252001 | Montáž profilů kontaktního zateplení připevněných mechanicky | m | 26.62 |  | 0 | CS ÚRS 2024 02 |  | základní |  | 0 | 5e-05 | 0.001331 | 0 | 0 | 4 | K | 2 |  |  |  | ROZPOCET | 0 | 0 | 0 | 0 | 0 | 1 | 0 | 4 | -941356591
| PP |  | Montáž profilů kontaktního zateplení zakládacích soklových připevněných hmoždinkami | [14 empty] | PP | 2
| Online PSC |  | https://podminky.urs.cz/item/CS_URS_2024_02/622252001 | [14 empty] | Online PSC | 2
| VV |  | 12,23*2 |  | 24.46 | [12 empty] | VV | 2 | 2 | True | 0 | ROZPOCET
| VV |  | 0,54*4 |  | 2.16 | [12 empty] | VV | 2 | 2 | True | 0 | ROZPOCET
| VV |  | Součet |  | 26.62 | [12 empty] | VV | 2 | 4 | True | 1 | ROZPOCET
165 | M | 59051657 | profil zakládací Al tl 0,7mm pro ETICS pro izolant tl 200mm | m | 27.951 |  | 0 | CS ÚRS 2023 02 |  | základní |  | 0 | 0.00072 | 0.020125 | 0 | 0 | 8 | M | 2 |  |  |  | ROZPOCET | 0 | 0 | 0 | 0 | 0 | 1 | 0 | 4 | -940496331
| PP |  | profil zakládací Al tl 0,7mm pro ETICS pro izolant tl 200mm | [14 empty] | PP | 2
| VV |  | 26,62*1,05 "Přepočtené koeficientem množství |  | 27.951 | [12 empty] | VV | 2 | 2 | True | 1 | ROZPOCET
166 | K | 622252002 | Montáž profilů kontaktního zateplení lepených | m | 196.788 |  | 0 | CS ÚRS 2024 02 |  | základní |  | 0 | 0 | 0 | 0 | 0 | 4 | K | 2 |  |  |  | ROZPOCET | 0 | 0 | 0 | 0 | 0 | 1 | 0 | 4 | -389073484
| PP |  | Montáž profilů kontaktního zateplení ostatních stěnových, dilatačních apod. lepených do tmelu | [14 empty] | PP | 2
| Online PSC |  | https://podminky.urs.cz/item/CS_URS_2024_02/622252002 | [14 empty] | Online PSC | 2
| VV |  | "okenní profil" 11*(1,2+1,2+1,8+1,8) |  | 66 | [12 empty] | VV | 2 | 2 | True | 0 | ROZPOCET
| VV |  | "okenní profil, dveřní otvory"( 1,2+2,59+2,59)*2 |  | 12.76 | [12 empty] | VV | 2 | 2 | True | 0 | ROZPOCET
| VV |  | "okenní profil, dveřní otvory" 1,28+2,73+2,73 |  | 6.74 | [12 empty] | VV | 2 | 2 | True | 0 | ROZPOCET
| VV |  | "rohové profily" 4*6,447 |  | 25.788 | [12 empty] | VV | 2 | 2 | True | 0 | ROZPOCET
| VV |  | "začišťovací profil" 85,5 |  | 85.5 | [12 empty] | VV | 2 | 2 | True | 0 | ROZPOCET
| VV |  | Součet |  | 196.788 | [12 empty] | VV | 2 | 4 | True | 1 | ROZPOCET
167 | M | 63127464 | profil rohový Al s výztužnou tkaninou š 100/100mm | m | 116.852 |  | 0 | CS ÚRS 2023 02 |  | základní |  | 0 | 0.0001 | 0.011685 | 0 | 0 | 8 | M | 2 |  |  |  | ROZPOCET | 0 | 0 | 0 | 0 | 0 | 1 | 0 | 4 | -1508678419
| PP |  | profil rohový Al s výztužnou tkaninou š 100/100mm | [14 empty] | PP | 2
| VV |  | 111,288*1,05 "Přepočtené koeficientem množství |  | 116.852 | [12 empty] | VV | 2 | 2 | True | 1 | ROZPOCET
308 | M | 28342205 | profil napojovací okenní PVC s výztužnou tkaninou 6mm | m | 85.5 |  | 0 | CS ÚRS 2023 02 |  | základní |  | 0 | 4e-05 | 0.00342 | 0 | 0 | 8 | M | 2 |  |  |  | ROZPOCET | 0 | 0 | 0 | 0 | 0 | 1 | 0 | 4 | 225767565
| PP |  | profil napojovací okenní PVC s výztužnou tkaninou 6mm | [14 empty] | PP | 2
| VV |  | 81,4285714285714*1,05 "Přepočtené koeficientem množství |  | 85.5 | [12 empty] | VV | 2 | 2 | True | 0 | ROZPOCET
| VV |  | Součet |  | 85.5 | [12 empty] | VV | 2 | 4 | True | 1 | ROZPOCET
190 | K | 622211035 | Montáž kontaktního zateplení lepením a injektovaným kotvením polystyrénových desek tl přes 120 do 160 mm | m2 | 32.093 |  | 0 | CS ÚRS 2024 02 |  | základní |  | 0 | 0.00856 | 0.27472 | 0 | 0 | 4 | K | 2 |  |  |  | ROZPOCET | 0 | 0 | 0 | 0 | 0 | 1 | 0 | 4 | 796924197
| PP |  | Montáž kontaktního zateplení lepením a injektovaným kotvením z polystyrenových desek (dodávka ve specifikaci) na jakýkoliv podklad, tloušťky desek přes 120 do 160 mm | [14 empty] | PP | 2
| Online PSC |  | https://podminky.urs.cz/item/CS_URS_2024_02/622211035 | [14 empty] | Online PSC | 2
| VV |  | "sokl" ((11,834+0,769+0,769)*1,2)*2 |  | 32.093 | [12 empty] | VV | 2 | 2 | True | 0 | ROZPOCET
| VV |  | Součet |  | 32.093 | [12 empty] | VV | 2 | 4 | True | 1 | ROZPOCET
191 | M | 28376424 | deska XPS hrana polodrážková a hladký povrch 300kPA λ=0,035 tl 140mm | m2 | 35.463 |  | 0 | CS ÚRS 2023 02 |  | základní |  | 0 | 0.0041 | 0.1454 | 0 | 0 | 8 | M | 2 |  |  |  | ROZPOCET | 0 | 0 | 0 | 0 | 0 | 1 | 0 | 4 | -1611331221
| PP |  | deska XPS hrana polodrážková a hladký povrch 300kPA λ=0,035 tl 140mm | [14 empty] | PP | 2
| VV |  | 32,093*1,105 "Přepočtené koeficientem množství |  | 35.463 | [12 empty] | VV | 2 | 2 | True | 1 | ROZPOCET
169 | K | 622142001 | Sklovláknité pletivo vnějších stěn vtlačené do tmelu | m2 | 236.396 |  | 0 | CS ÚRS 2024 02 |  | základní |  | 0 | 0.00438 | 1.0354 | 0 | 0 | 4 | K | 2 |  |  |  | ROZPOCET | 0 | 0 | 0 | 0 | 0 | 1 | 0 | 4 | -838661358
| PP |  | Pletivo vnějších ploch v ploše nebo pruzích, na plném podkladu sklovláknité vtlačené do tmelu stěn | [14 empty] | PP | 2
| Online PSC |  | https://podminky.urs.cz/item/CS_URS_2024_02/622142001 | [14 empty] | Online PSC | 2
| VV |  | ((11,865+11,024)*2)*"v"6,092 |  | 278.88 | [12 empty] | VV | 2 | 2 | True | 0 | ROZPOCET
| VV |  | "štíty" 0,5*11,024*1,641*2 |  | 18.09 | [12 empty] | VV | 2 | 2 | True | 0 | ROZPOCET
| VV |  | "vnější plochy dílny" 9,946*4,202*(-1) |  | -41.793 | [12 empty] | VV | 2 | 2 | True | 0 | ROZPOCET
| VV |  | "odpočet okenních otvorů" 11*1,2*1,8*(-1) |  | -23.76 | [12 empty] | VV | 2 | 2 | True | 0 | ROZPOCET
| VV |  | "odpočet dveřních otvorů" 1,2*2,17*(-1) |  | -2.604 | [12 empty] | VV | 2 | 2 | True | 0 | ROZPOCET
| VV |  | "odpočet vrat" 3,064*2,762*(-1) |  | -8.463 | [12 empty] | VV | 2 | 2 | True | 0 | ROZPOCET
| VV |  | "sokl" (11,834+0,769+0,769)*1,2 |  | 16.046 | [12 empty] | VV | 2 | 2 | True | 0 | ROZPOCET
| VV |  | Součet |  | 236.396 | [12 empty] | VV | 2 | 4 | True | 1 | ROZPOCET
171 | K | 622151001.WBR.001 | Penetrační nátěr Weberpas podklad UNI vnějších pastovitých tenkovrstvých omítek stěn | m2 | 236.396 |  | 0 |  |  | základní |  | 0 | 0.00018 | 0.042551 | 0 | 0 | 4 | K | 2 |  |  |  | ROZPOCET | 0 | 0 | 0 | 0 | 0 | 1 | 0 | 4 | 717664968
| PP |  | Penetrační nátěr Weberpas podklad UNI vnějších pastovitých tenkovrstvých omítek stěn | [14 empty] | PP | 2
170 | K | 622541012.WBR.001 | Tenkovrstvá silikonsilikátová omítka weberpas extraClean - zrnitý 1,5 mm vnějších stěn | m2 | 220.35 |  | 0 |  |  | základní |  | 0 | 0.00275 | 0.60596 | 0 | 0 | 4 | K | 2 |  |  |  | ROZPOCET | 0 | 0 | 0 | 0 | 0 | 1 | 0 | 4 | 93575760
| PP |  | Tenkovrstvá silikonsilikátová omítka weberpas extraClean - zrnitý 1,5 mm vnějších stěn | [14 empty] | PP | 2
311 | K | 631311116 | Mazanina tl přes 50 do 80 mm z betonu prostého bez zvýšených nároků na prostředí tř. C 25/30 | m3 | 5.15 |  | 0 | CS ÚRS 2024 02 |  | základní |  | 0 | 2.5019 | 12.8846 | 0 | 0 | 4 | K | 2 |  |  |  | ROZPOCET | 0 | 0 | 0 | 0 | 0 | 1 | 0 | 4 | 2080961194
| PP |  | Mazanina z betonu prostého bez zvýšených nároků na prostředí tl. přes 50 do 80 mm tř. C 25/30 | [14 empty] | PP | 2
| Online PSC |  | https://podminky.urs.cz/item/CS_URS_2024_02/631311116 | [14 empty] | Online PSC | 2
| VV |  | "P01 podlaha učebna" 73,57*0,07 |  | 5.15 | [12 empty] | VV | 2 | 2 | True | 0 | ROZPOCET
| VV |  | Součet |  | 5.15 | [12 empty] | VV | 2 | 4 | True | 1 | ROZPOCET
306 | K | 631319171 | Příplatek k mazanině tl přes 50 do 80 mm za stržení povrchu spodní vrstvy před vložením výztuže | m3 | 5.15 |  | 0 | CS ÚRS 2024 02 |  | základní |  | 0 | 0 | 0 | 0 | 0 | 4 | K | 2 |  |  |  | ROZPOCET | 0 | 0 | 0 | 0 | 0 | 1 | 0 | 4 | 1317824937
| PP |  | Příplatek k cenám mazanin za stržení povrchu spodní vrstvy mazaniny latí před vložením výztuže nebo pletiva pro tl. obou vrstev mazaniny přes 50 do 80 mm | [14 empty] | PP | 2
| Online PSC |  | https://podminky.urs.cz/item/CS_URS_2024_02/631319171 | [14 empty] | Online PSC | 2
305 | K | 631319011 | Příplatek k mazanině tl přes 50 do 80 mm za přehlazení povrchu | m3 | 5.15 |  | 0 | CS ÚRS 2024 02 |  | základní |  | 0 | 0 | 0 | 0 | 0 | 4 | K | 2 |  |  |  | ROZPOCET | 0 | 0 | 0 | 0 | 0 | 1 | 0 | 4 | 1423838259
| PP |  | Příplatek k cenám mazanin za úpravu povrchu mazaniny přehlazením, mazanina tl. přes 50 do 80 mm | [14 empty] | PP | 2
| Online PSC |  | https://podminky.urs.cz/item/CS_URS_2024_02/631319011 | [14 empty] | Online PSC | 2
312 | K | 631362021 | Výztuž mazanin svařovanými sítěmi Kari | t | 0.243 |  | 0 | CS ÚRS 2024 02 |  | základní |  | 0 | 1.0628 | 0.25825 | 0 | 0 | 4 | K | 2 |  |  |  | ROZPOCET | 0 | 0 | 0 | 0 | 0 | 1 | 0 | 4 | 1031219970
| PP |  | Výztuž mazanin ze svařovaných sítí z drátů typu KARI | [14 empty] | PP | 2
| Online PSC |  | https://podminky.urs.cz/item/CS_URS_2024_02/631362021 | [14 empty] | Online PSC | 2
| P |  | Poznámka k položce: síť KH20 D6 150/1150 | [14 empty] | P | 2
| VV |  | "učebna" 73,57*1,1*0,003 |  | 0.243 | [12 empty] | VV | 2 | 2 | True | 0 | ROZPOCET
| VV |  | Součet |  | 0.243 | [12 empty] | VV | 2 | 4 | True | 1 | ROZPOCET
223 | K | 642942951 | Osazování zárubní dveřních skrytých do 2,5 m2 | kus | 2 |  | 0 | CS ÚRS 2024 02 |  | základní |  | 0 | 0.01334 | 0.02668 | 0 | 0 | 4 | K | 2 |  |  |  | ROZPOCET | 0 | 0 | 0 | 0 | 0 | 1 | 0 | 4 | -1172079614
| PP |  | Osazování zárubní nebo rámů kovových dveřních lisovaných nebo z úhelníků bez dveřních křídel skrytých do 2,5 m2 | [14 empty] | PP | 2
| Online PSC |  | https://podminky.urs.cz/item/CS_URS_2024_02/642942951 | [14 empty] | Online PSC | 2
224 | M | 55331002 | zárubeň skrytá jednokřídlá kovová tl stěny přes 75mm rozměru 800/1970, 2100mm | kus | 2 |  | 0 | CS ÚRS 2023 02 |  | základní |  | 0 | 0.02 | 0.04 | 0 | 0 | 8 | M | 2 |  |  |  | ROZPOCET | 0 | 0 | 0 | 0 | 0 | 1 | 0 | 4 | 887200848
| PP |  | zárubeň skrytá jednokřídlá kovová tl stěny přes 75mm rozměru 800/1970, 2100mm | [14 empty] | PP | 2
| D | 8 | Trubní vedení |  |  |  | 0 |  |  |  |  | 0 |  | 1.4469 |  | 0 | 1 | D | 1 |  |  |  | ROZPOCET | [6 empty] | 0
203 | K | 89411r5111 | Nový pochozí poklop na šachtu, rozměr 600/600mm | soub | 1 |  | 0 |  |  | základní |  | 0 | 1.4469 | 1.4469 | 0 | 0 | 4 | K | 2 |  |  |  | ROZPOCET | 0 | 0 | 0 | 0 | 0 | 1 | 0 | 4 | 1753988840
| PP |  | Nový pochozí poklop na šachtu, rozměr 600/600mm | [14 empty] | PP | 2
| D | 9 | Ostatní konstrukce a práce, bourání |  |  |  | 0 |  |  |  |  | 0 |  | 0.029687 |  | 84.2294 | 1 | D | 1 |  |  |  | ROZPOCET | [6 empty] | 0
239 | K | 952901114 | Vyčištění budov bytové a občanské výstavby při výšce podlaží přes 4 m | m2 | 126.68 |  | 0 | CS ÚRS 2024 02 |  | základní |  | 0 | 4e-05 | 0.0050672 | 0 | 0 | 4 | K | 2 |  |  |  | ROZPOCET | 0 | 0 | 0 | 0 | 0 | 1 | 0 | 4 | -1899463902
| PP |  | Vyčištění budov nebo objektů před předáním do užívání budov bytové nebo občanské výstavby, světlé výšky podlaží přes 4 m | [14 empty] | PP | 2
| Online PSC |  | https://podminky.urs.cz/item/CS_URS_2024_02/952901114 | [14 empty] | Online PSC | 2
| VV |  | 8,09*10,126 |  | 81.919 | [12 empty] | VV | 2 | 2 | True | 0 | ROZPOCET
| VV |  | "odpočinkové patro" 44,761 |  | 44.761 | [12 empty] | VV | 2 | 2 | True | 0 | ROZPOCET
| VV |  | Součet |  | 126.68 | [12 empty] | VV | 2 | 4 | True | 1 | ROZPOCET
72 | K | 941111111 | Montáž lešení řadového trubkového lehkého s podlahami zatížení do 200 kg/m2 š od 0,6 do 0,9 m v do 10 m | m2 | 142.008 |  | 0 | CS ÚRS 2024 02 |  | základní |  | 0 | 0 | 0 | 0 | 0 | 4 | K | 2 |  |  |  | ROZPOCET | 0 | 0 | 0 | 0 | 0 | 1 | 0 | 4 | 166223023
| PP |  | Lešení řadové trubkové lehké pracovní s podlahami s provozním zatížením tř. 3 do 200 kg/m2 šířky tř. W06 od 0,6 do 0,9 m výšky do 10 m montáž | [14 empty] | PP | 2
| Online PSC |  | https://podminky.urs.cz/item/CS_URS_2024_02/941111111 | [14 empty] | Online PSC | 2
| VV |  | "fasádní" 2*11,834*6 |  | 142.008 | [12 empty] | VV | 2 | 2 | True | 0 | ROZPOCET
| VV |  | Součet |  | 142.008 | [12 empty] | VV | 2 | 4 | True | 1 | ROZPOCET
73 | K | 941111211 | Příplatek k lešení řadovému trubkovému lehkému s podlahami do 200 kg/m2 š od 0,6 do 0,9 m v do 10 m za každý den použití | m2 | 4260.24 |  | 0 | CS ÚRS 2024 02 |  | základní |  | 0 | 0 | 0 | 0 | 0 | 4 | K | 2 |  |  |  | ROZPOCET | 0 | 0 | 0 | 0 | 0 | 1 | 0 | 4 | 530674529
| PP |  | Lešení řadové trubkové lehké pracovní s podlahami s provozním zatížením tř. 3 do 200 kg/m2 šířky tř. W06 od 0,6 do 0,9 m výšky do 10 m příplatek k ceně za každý den použití | [14 empty] | PP | 2
| Online PSC |  | https://podminky.urs.cz/item/CS_URS_2024_02/941111211 | [14 empty] | Online PSC | 2
| VV |  | "fasádní" 2*11,834*6*30 |  | 4260.24 | [12 empty] | VV | 2 | 2 | True | 0 | ROZPOCET
| VV |  | Součet |  | 4260.24 | [12 empty] | VV | 2 | 4 | True | 1 | ROZPOCET
74 | K | 941111811 | Demontáž lešení řadového trubkového lehkého s podlahami zatížení do 200 kg/m2 š od 0,6 do 0,9 m v do 10 m | m2 | 142.008 |  | 0 | CS ÚRS 2024 02 |  | základní |  | 0 | 0 | 0 | 0 | 0 | 4 | K | 2 |  |  |  | ROZPOCET | 0 | 0 | 0 | 0 | 0 | 1 | 0 | 4 | 1528846125
| PP |  | Lešení řadové trubkové lehké pracovní s podlahami s provozním zatížením tř. 3 do 200 kg/m2 šířky tř. W06 od 0,6 do 0,9 m výšky do 10 m demontáž | [14 empty] | PP | 2
| Online PSC |  | https://podminky.urs.cz/item/CS_URS_2024_02/941111811 | [14 empty] | Online PSC | 2
| VV |  | "fasádní" 2*11,834*6 |  | 142.008 | [12 empty] | VV | 2 | 2 | True | 0 | ROZPOCET
| VV |  | Součet |  | 142.008 | [12 empty] | VV | 2 | 4 | True | 1 | ROZPOCET
71 | K | 993121111 | Dovoz a odvoz lešení prostorového lehkého do 10 km včetně naložení a složení | m3 | 127.807 |  | 0 | CS ÚRS 2024 02 |  | základní |  | 0 | 0 | 0 | 0 | 0 | 4 | K | 2 |  |  |  | ROZPOCET | 0 | 0 | 0 | 0 | 0 | 1 | 0 | 4 | 1583444418
| PP |  | Dovoz a odvoz lešení včetně naložení a složení prostorového lehkého, na vzdálenost do 10 km | [14 empty] | PP | 2
| Online PSC |  | https://podminky.urs.cz/item/CS_URS_2024_02/993121111 | [14 empty] | Online PSC | 2
| VV |  | "fasádní" 2*11,834*6*0,9 |  | 127.807 | [12 empty] | VV | 2 | 2 | True | 0 | ROZPOCET
| VV |  | Součet |  | 127.807 | [12 empty] | VV | 2 | 4 | True | 1 | ROZPOCET
199 | K | 953943211 | Osazování hasicího přístroje | kus | 2 |  | 0 | CS ÚRS 2024 02 |  | základní |  | 0 | 0.00011 | 0.00022 | 0 | 0 | 4 | K | 2 |  |  |  | ROZPOCET | 0 | 0 | 0 | 0 | 0 | 1 | 0 | 4 | 1003068471
| PP |  | Osazování drobných kovových předmětů kotvených do stěny hasicího přístroje | [14 empty] | PP | 2
| Online PSC |  | https://podminky.urs.cz/item/CS_URS_2024_02/953943211 | [14 empty] | Online PSC | 2
200 | M | 44932 | přístroj hasicí ruční práškový 34A nebo 183B - 6kg | kus | 2 |  | 0 |  |  | základní |  | 0 | 0.012 | 0.024 | 0 | 0 | 8 | M | 2 |  |  |  | ROZPOCET | 0 | 0 | 0 | 0 | 0 | 1 | 0 | 4 | 285973388
| PP |  | přístroj hasicí ruční práškový 34A nebo 183B - 6kg | [14 empty] | PP | 2
201 | K | 953993321 | Osazení bezpečnostní, orientační nebo informační tabulky přilepením | kus | 8 |  | 0 | CS ÚRS 2024 02 |  | základní |  | 0 | 1e-05 | 8e-05 | 0 | 0 | 4 | K | 2 |  |  |  | ROZPOCET | 0 | 0 | 0 | 0 | 0 | 1 | 0 | 4 | -1562540485
| PP |  | Osazení bezpečnostní, orientační nebo informační tabulky plastové nebo smaltované přilepením | [14 empty] | PP | 2
| Online PSC |  | https://podminky.urs.cz/item/CS_URS_2024_02/953993321 | [14 empty] | Online PSC | 2
| VV |  | 8 |  | 8 | [12 empty] | VV | 2 | 2 | True | 1 | ROZPOCET
202 | M | 73534553 | tabulka bezpečnostní plastová s tiskem 210x123mm | kus | 8 |  | 0 |  |  | základní |  | 0 | 4e-05 | 0.00032 | 0 | 0 | 8 | M | 2 |  |  |  | ROZPOCET | 0 | 0 | 0 | 0 | 0 | 1 | 0 | 4 | 927791500
| PP |  | tabulka bezpečnostní plastová s tiskem 210x123mm | [14 empty] | PP | 2
1 | K | 961055111 | Bourání základů ze ŽB | m3 | 3.143 |  | 0 | CS ÚRS 2024 02 |  | základní |  | 0 | 0 | 0 | 2.4 | 7.5432 | 4 | K | 2 |  |  |  | ROZPOCET | 0 | 0 | 0 | 0 | 0 | 1 | 0 | 4 | 1040391503
| PP |  | Bourání základů z betonu železového | [14 empty] | PP | 2
| Online PSC |  | https://podminky.urs.cz/item/CS_URS_2024_02/961055111 | [14 empty] | Online PSC | 2
| VV |  | "vyvýšené betonové plochy" (2,63*3,55*0,15)+(1,35*0,7*0,15) |  | 1.542 | [12 empty] | VV | 2 | 2 | True | 0 | ROZPOCET
| VV |  | "vyvýšené betonové plochy" (2,75*3,55*0,15)+(1,4*0,65*0,15) |  | 1.601 | [12 empty] | VV | 2 | 2 | True | 0 | ROZPOCET
| VV |  | Součet |  | 3.143 | [12 empty] | VV | 2 | 4 | True | 1 | ROZPOCET
8 | K | 962031133 | Bourání příček nebo přizdívek z cihel pálených tl přes 100 do 150 mm | m2 | 18.12 |  | 0 | CS ÚRS 2024 02 |  | základní |  | 0 | 0 | 0 | 0.261 | 4.7293 | 4 | K | 2 |  |  |  | ROZPOCET | 0 | 0 | 0 | 0 | 0 | 1 | 0 | 4 | 1763891995
| PP |  | Bourání příček nebo přizdívek z cihel pálených plných nebo dutých, tl. přes 100 do 150 mm | [14 empty] | PP | 2
| Online PSC |  | https://podminky.urs.cz/item/CS_URS_2024_02/962031133 | [14 empty] | Online PSC | 2
| VV |  | "02-sklep" (2,15+0,79+0,95+2,15)*3,0 |  | 18.12 | [12 empty] | VV | 2 | 2 | True | 0 | ROZPOCET
| VV |  | Součet |  | 18.12 | [12 empty] | VV | 2 | 4 | True | 1 | ROZPOCET
12 | K | 962081131 | Bourání příček ze skleněných tvárnic tl do 100 mm | m2 | 0.48 |  | 0 | CS ÚRS 2024 02 |  | základní |  | 0 | 0 | 0 | 0.1 | 0.048 | 4 | K | 2 |  |  |  | ROZPOCET | 0 | 0 | 0 | 0 | 0 | 1 | 0 | 4 | 1499924617
| PP |  | Bourání příček nebo přizdívek ze skleněných tvárnic, tl. do 100 mm | [14 empty] | PP | 2
| Online PSC |  | https://podminky.urs.cz/item/CS_URS_2024_02/962081131 | [14 empty] | Online PSC | 2
| VV |  | "JV fasáda I.N.P." 0,4*1,2 |  | 0.48 | [12 empty] | VV | 2 | 2 | True | 0 | ROZPOCET
| VV |  | Součet |  | 0.48 | [12 empty] | VV | 2 | 4 | True | 1 | ROZPOCET
21 | K | 963013530 | Bourání stropů s keramickou výplní | m3 | 0.552 |  | 0 | CS ÚRS 2024 02 |  | základní |  | 0 | 0 | 0 | 1.7 | 0.9384 | 4 | K | 2 |  |  |  | ROZPOCET | 0 | 0 | 0 | 0 | 0 | 1 | 0 | 4 | -2098247970
| PP |  | Bourání stropů s keramickou výplní včetně vybourání nosníků a jejich odklizení jakékoliv tloušťky | [14 empty] | PP | 2
| Online PSC |  | https://podminky.urs.cz/item/CS_URS_2024_02/963013530 | [14 empty] | Online PSC | 2
| VV |  | "SZ stříška nad vraty" 3,064*1,2*0,15 |  | 0.552 | [12 empty] | VV | 2 | 2 | True | 0 | ROZPOCET
| VV |  | Součet |  | 0.552 | [12 empty] | VV | 2 | 4 | True | 1 | ROZPOCET
4 | K | 965043341 | Bourání podkladů pod dlažby betonových s potěrem nebo teracem tl do 100 mm pl přes 4 m2 | m3 | 8.192 |  | 0 | CS ÚRS 2024 02 |  | základní |  | 0 | 0 | 0 | 2.2 | 18.0224 | 4 | K | 2 |  |  |  | ROZPOCET | 0 | 0 | 0 | 0 | 0 | 1 | 0 | 4 | 468804784
| PP |  | Bourání mazanin betonových s potěrem nebo teracem tl. do 100 mm, plochy přes 4 m2 | [14 empty] | PP | 2
| Online PSC |  | https://podminky.urs.cz/item/CS_URS_2024_02/965043341 | [14 empty] | Online PSC | 2
| VV |  | "prostor učebny a částečně technolog. zázemí" (8,09*10,126*0,1) |  | 8.192 | [12 empty] | VV | 2 | 2 | True | 0 | ROZPOCET
| VV |  | Součet |  | 8.192 | [12 empty] | VV | 2 | 4 | True | 1 | ROZPOCET
5 | K | 965049111 | Příplatek k bourání betonových mazanin za bourání mazanin se svařovanou sítí tl do 100 mm | m3 | 8.192 |  | 0 | CS ÚRS 2024 02 |  | základní |  | 0 | 0 | 0 | 0.044 | 0.36045 | 4 | K | 2 |  |  |  | ROZPOCET | 0 | 0 | 0 | 0 | 0 | 1 | 0 | 4 | 2092021001
| PP |  | Bourání mazanin Příplatek k cenám za bourání mazanin betonových se svařovanou sítí, tl. do 100 mm | [14 empty] | PP | 2
| Online PSC |  | https://podminky.urs.cz/item/CS_URS_2024_02/965049111 | [14 empty] | Online PSC | 2
| VV |  | "prostor učebny a částečně technolog. zázemí" (8,09*10,126*0,1) |  | 8.192 | [12 empty] | VV | 2 | 2 | True | 0 | ROZPOCET
| VV |  | Součet |  | 8.192 | [12 empty] | VV | 2 | 4 | True | 1 | ROZPOCET
6 | K | 965082941 | Odstranění násypů pod podlahami tl přes 200 mm | m3 | 24.576 |  | 0 | CS ÚRS 2024 02 |  | základní |  | 0 | 0 | 0 | 1.4 | 34.4064 | 4 | K | 2 |  |  |  | ROZPOCET | 0 | 0 | 0 | 0 | 0 | 1 | 0 | 4 | -1873777177
| PP |  | Odstranění násypu pod podlahami nebo ochranného násypu na střechách tl. přes 200 mm jakékoliv plochy | [14 empty] | PP | 2
| Online PSC |  | https://podminky.urs.cz/item/CS_URS_2024_02/965082941 | [14 empty] | Online PSC | 2
| VV |  | "prostor učebny a částečně technolog. zázemí" (8,09*10,126*0,3) |  | 24.576 | [12 empty] | VV | 2 | 2 | True | 0 | ROZPOCET
| VV |  | Součet |  | 24.576 | [12 empty] | VV | 2 | 4 | True | 1 | ROZPOCET
45 | K | 967031132 | Přisekání rovných ostění v cihelném zdivu na MV nebo MVC | m2 | 1.773 |  | 0 | CS ÚRS 2024 02 |  | základní |  | 0 | 0 | 0 | 0.055 | 0.097515 | 4 | K | 2 |  |  |  | ROZPOCET | 0 | 0 | 0 | 0 | 0 | 1 | 0 | 4 | 220592461
| PP |  | Přisekání (špicování) plošné nebo rovných ostění zdiva z cihel pálených rovných ostění, bez odstupu, po hrubém vybourání otvorů, na maltu vápennou nebo vápenocementovou | [14 empty] | PP | 2
| Online PSC |  | https://podminky.urs.cz/item/CS_URS_2024_02/967031132 | [14 empty] | Online PSC | 2
| VV |  | "učebna/chodba" 0,45*1,97*2 |  | 1.773 | [12 empty] | VV | 2 | 2 | True | 0 | ROZPOCET
| VV |  | Součet |  | 1.773 | [12 empty] | VV | 2 | 4 | True | 1 | ROZPOCET
14 | K | 968062246 | Vybourání dřevěných rámů oken jednoduchých včetně křídel pl do 4 m2 | m2 | 23.76 |  | 0 | CS ÚRS 2024 02 |  | základní |  | 0 | 0 | 0 | 0.027 | 0.64152 | 4 | K | 2 |  |  |  | ROZPOCET | 0 | 0 | 0 | 0 | 0 | 1 | 0 | 4 | 1161505820
| PP |  | Vybourání dřevěných rámů oken s křídly, dveřních zárubní, vrat, stěn, ostění nebo obkladů rámů oken s křídly jednoduchých, plochy do 4 m2 | [14 empty] | PP | 2
| Online PSC |  | https://podminky.urs.cz/item/CS_URS_2024_02/968062246 | [14 empty] | Online PSC | 2
| VV |  | "JV fasáda okna" 7*1,2*1,8 |  | 15.12 | [12 empty] | VV | 2 | 2 | True | 0 | ROZPOCET
| VV |  | "SZ fasáda okna" 4*1,2*1,8 |  | 8.64 | [12 empty] | VV | 2 | 2 | True | 0 | ROZPOCET
| VV |  | Součet |  | 23.76 | [12 empty] | VV | 2 | 4 | True | 1 | ROZPOCET
9 | K | 968072455 | Vybourání kovových dveřních zárubní pl do 2 m2 | m2 | 3.152 |  | 0 | CS ÚRS 2024 02 |  | základní |  | 0 | 0 | 0 | 0.076 | 0.23955 | 4 | K | 2 |  |  |  | ROZPOCET | 0 | 0 | 0 | 0 | 0 | 1 | 0 | 4 | -43372454
| PP |  | Vybourání kovových rámů oken s křídly, dveřních zárubní, vrat, stěn, ostění nebo obkladů dveřních zárubní, plochy do 2 m2 | [14 empty] | PP | 2
| Online PSC |  | https://podminky.urs.cz/item/CS_URS_2024_02/968072455 | [14 empty] | Online PSC | 2
| VV |  | "02-sklep" 0,8*1,97 |  | 1.576 | [12 empty] | VV | 2 | 2 | True | 0 | ROZPOCET
| VV |  | "učebna/chodba" 0,8*1,97 |  | 1.576 | [12 empty] | VV | 2 | 2 | True | 0 | ROZPOCET
| VV |  | Součet |  | 3.152 | [12 empty] | VV | 2 | 4 | True | 1 | ROZPOCET
20 | K | 968072558 | Vybourání kovových vrat pl do 5 m2 | m2 | 3.108 |  | 0 | CS ÚRS 2024 02 |  | základní |  | 0 | 0 | 0 | 0.06 | 0.18648 | 4 | K | 2 |  |  |  | ROZPOCET | 0 | 0 | 0 | 0 | 0 | 1 | 0 | 4 | -354308012
| PP |  | Vybourání kovových rámů oken s křídly, dveřních zárubní, vrat, stěn, ostění nebo obkladů vrat, mimo posuvných a skládacích, plochy do 5 m2 | [14 empty] | PP | 2
| Online PSC |  | https://podminky.urs.cz/item/CS_URS_2024_02/968072558 | [14 empty] | Online PSC | 2
| VV |  | "JV fasáda" 1,2*2,59 |  | 3.108 | [12 empty] | VV | 2 | 2 | True | 0 | ROZPOCET
| VV |  | Součet |  | 3.108 | [12 empty] | VV | 2 | 4 | True | 1 | ROZPOCET
19 | K | 968072559 | Vybourání kovových vrat pl přes 5 m2 | m2 | 8.463 |  | 0 | CS ÚRS 2024 02 |  | základní |  | 0 | 0 | 0 | 0.066 | 0.55856 | 4 | K | 2 |  |  |  | ROZPOCET | 0 | 0 | 0 | 0 | 0 | 1 | 0 | 4 | -71679390
| PP |  | Vybourání kovových rámů oken s křídly, dveřních zárubní, vrat, stěn, ostění nebo obkladů vrat, mimo posuvných a skládacích, plochy přes 5 m2 | [14 empty] | PP | 2
| Online PSC |  | https://podminky.urs.cz/item/CS_URS_2024_02/968072559 | [14 empty] | Online PSC | 2
| VV |  | "SZ fasáda" 3,064*2,762 |  | 8.463 | [12 empty] | VV | 2 | 2 | True | 0 | ROZPOCET
| VV |  | Součet |  | 8.463 | [12 empty] | VV | 2 | 4 | True | 1 | ROZPOCET
36 | K | 96903R1111 | Odstranění odpojených rozvodů. Kontrola a odpojení instatlací v místě bourání, jejich demontáž. | soub | 1 |  | 0 |  |  | základní |  | 0 | 0 | 0 | 0.007 | 0.007 | 4 | K | 2 |  |  |  | ROZPOCET | 0 | 0 | 0 | 0 | 0 | 1 | 0 | 4 | -594137802
| PP |  | Odstranění odpojených rozvodů. Kontrola a odpojení instatlací v místě bourání, jejich demontáž. | [14 empty] | PP | 2
13 | K | 971033631 | Vybourání otvorů ve zdivu cihelném pl do 4 m2 na MVC nebo MV tl do 150 mm | m2 | 1.44 |  | 0 | CS ÚRS 2024 02 |  | základní |  | 0 | 0 | 0 | 0.27 | 0.3888 | 4 | K | 2 |  |  |  | ROZPOCET | 0 | 0 | 0 | 0 | 0 | 1 | 0 | 4 | -836395581
| PP |  | Vybourání otvorů ve zdivu základovém nebo nadzákladovém z cihel, tvárnic, příčkovek z cihel pálených na maltu vápennou nebo vápenocementovou plochy do 4 m2, tl. do 150 mm | [14 empty] | PP | 2
| Online PSC |  | https://podminky.urs.cz/item/CS_URS_2024_02/971033631 | [14 empty] | Online PSC | 2
| VV |  | "JV fasáda zazdívka okna II.N.P." 1,2*1,2 |  | 1.44 | [12 empty] | VV | 2 | 2 | True | 1 | ROZPOCET
15 | K | 971033651 | Vybourání otvorů ve zdivu cihelném pl do 4 m2 na MVC nebo MV tl do 600 mm | m3 | 1.825 |  | 0 | CS ÚRS 2024 02 |  | základní |  | 0 | 0 | 0 | 1.8 | 3.285 | 4 | K | 2 |  |  |  | ROZPOCET | 0 | 0 | 0 | 0 | 0 | 1 | 0 | 4 | -472284673
| PP |  | Vybourání otvorů ve zdivu základovém nebo nadzákladovém z cihel, tvárnic, příčkovek z cihel pálených na maltu vápennou nebo vápenocementovou plochy do 4 m2, tl. do 600 mm | [14 empty] | PP | 2
| Online PSC |  | https://podminky.urs.cz/item/CS_URS_2024_02/971033651 | [14 empty] | Online PSC | 2
| VV |  | "SZ fasáda II.n.p. okno" 1,2*1,8*0,45 |  | 0.972 | [12 empty] | VV | 2 | 2 | True | 0 | ROZPOCET
| VV |  | "JV fasáda I.n.p. parapet" 2*0,79*1,2*0,45 |  | 0.853 | [12 empty] | VV | 2 | 2 | True | 0 | ROZPOCET
| VV |  | Součet |  | 1.825 | [12 empty] | VV | 2 | 4 | True | 1 | ROZPOCET
34 | K | 976082131 | Vybourání objímek, držáků nebo věšáků ze zdiva cihelného | kus | 10 |  | 0 | CS ÚRS 2024 02 |  | základní |  | 0 | 0 | 0 | 0.001 | 0.01 | 4 | K | 2 |  |  |  | ROZPOCET | 0 | 0 | 0 | 0 | 0 | 1 | 0 | 4 | -150497233
| PP |  | Vybourání drobných zámečnických a jiných konstrukcí objímek, držáků, věšáků, záclonových konzol, lustrových skob apod., ze zdiva cihelného | [14 empty] | PP | 2
| Online PSC |  | https://podminky.urs.cz/item/CS_URS_2024_02/976082131 | [14 empty] | Online PSC | 2
35 | K | 976083131 | Vybourání škrabáků, stoupacích želez nebo komínových konzol ze zdiva cihelného | kus | 10 |  | 0 | CS ÚRS 2024 02 |  | základní |  | 0 | 0 | 0 | 0.009 | 0.09 | 4 | K | 2 |  |  |  | ROZPOCET | 0 | 0 | 0 | 0 | 0 | 1 | 0 | 4 | 108118027
| PP |  | Vybourání drobných zámečnických a jiných konstrukcí nožových škrabáků, stoupacích želez, komínových konzol apod., ze zdiva cihelného | [14 empty] | PP | 2
| Online PSC |  | https://podminky.urs.cz/item/CS_URS_2024_02/976083131 | [14 empty] | Online PSC | 2
2 | K | 977312112 | Řezání stávajících betonových mazanin vyztužených hl do 100 mm | m | 10.126 |  | 0 | CS ÚRS 2024 02 |  | základní |  | 0 | 0 | 0 | 0 | 0 | 4 | K | 2 |  |  |  | ROZPOCET | 0 | 0 | 0 | 0 | 0 | 1 | 0 | 4 | -1907567254
| PP |  | Řezání stávajících betonových mazanin s vyztužením hloubky přes 50 do 100 mm | [14 empty] | PP | 2
| Online PSC |  | https://podminky.urs.cz/item/CS_URS_2024_02/977312112 | [14 empty] | Online PSC | 2
| VV |  | "prostor učebny a technolog. zázemí" 10,126 |  | 10.126 | [12 empty] | VV | 2 | 2 | True | 0 | ROZPOCET
| VV |  | Součet |  | 10.126 | [12 empty] | VV | 2 | 4 | True | 1 | ROZPOCET
22 | K | 978013191 | Otlučení (osekání) vnitřní vápenné nebo vápenocementové omítky stěn v rozsahu přes 50 do 100 % | m2 | 255.002 |  | 0 | CS ÚRS 2024 02 |  | základní |  | 0 | 0 | 0 | 0.046 | 11.7301 | 4 | K | 2 |  |  |  | ROZPOCET | 0 | 0 | 0 | 0 | 0 | 1 | 0 | 4 | 1126673341
| PP |  | Otlučení vápenných nebo vápenocementových omítek vnitřních ploch stěn s vyškrabáním spar, s očištěním zdiva, v rozsahu přes 50 do 100 % | [14 empty] | PP | 2
| Online PSC |  | https://podminky.urs.cz/item/CS_URS_2024_02/978013191 | [14 empty] | Online PSC | 2
| VV |  | ((10,934+10,126)*2)*"v"6,092 |  | 256.595 | [12 empty] | VV | 2 | 2 | True | 0 | ROZPOCET
| VV |  | "štíty" 0,5*10,126*1,641*4 |  | 33.234 | [12 empty] | VV | 2 | 2 | True | 0 | ROZPOCET
| VV |  | "odpočet okenních otvorů" 11*1,2*1,8*(-1) |  | -23.76 | [12 empty] | VV | 2 | 2 | True | 0 | ROZPOCET
| VV |  | "odpočet dveřních otvorů" 1,2*2,17*(-1) |  | -2.604 | [12 empty] | VV | 2 | 2 | True | 0 | ROZPOCET
| VV |  | "odpočet vrat" 3,064*2,762*(-1) |  | -8.463 | [12 empty] | VV | 2 | 2 | True | 0 | ROZPOCET
| VV |  | Součet |  | 255.002 | [12 empty] | VV | 2 | 4 | True | 1 | ROZPOCET
186 | K | 978015391 | Otlučení (osekání) vnější vápenné nebo vápenocementové omítky stupně členitosti 1 a 2 v rozsahu přes 80 do 100 % | m2 | 16.046 |  | 0 | CS ÚRS 2024 02 |  | základní |  | 0 | 0 | 0 | 0.059 | 0.94671 | 4 | K | 2 |  |  |  | ROZPOCET | 0 | 0 | 0 | 0 | 0 | 1 | 0 | 4 | 1800988010
| PP |  | Otlučení vápenných nebo vápenocementových omítek vnějších ploch s vyškrabáním spar a s očištěním zdiva stupně členitosti 1 a 2, v rozsahu přes 80 do 100 % | [14 empty] | PP | 2
| Online PSC |  | https://podminky.urs.cz/item/CS_URS_2024_02/978015391 | [14 empty] | Online PSC | 2
| VV |  | "sokl" (11,834+0,769+0,769)*1,2 |  | 16.046 | [12 empty] | VV | 2 | 2 | True | 0 | ROZPOCET
| VV |  | Součet |  | 16.046 | [12 empty] | VV | 2 | 4 | True | 1 | ROZPOCET
| D | 997 | Přesun sutě |  |  |  | 0 |  |  |  |  | 0 |  | 0 |  | 0 | 1 | D | 1 |  |  |  | ROZPOCET | [6 empty] | 0
37 | K | 997013113 | Vnitrostaveništní doprava suti a vybouraných hmot pro budovy v přes 9 do 12 m | t | 88.407 |  | 0 | CS ÚRS 2024 02 |  | základní |  | 0 | 0 | 0 | 0 | 0 | 4 | K | 2 |  |  |  | ROZPOCET | 0 | 0 | 0 | 0 | 0 | 1 | 0 | 4 | 917889981
| PP |  | Vnitrostaveništní doprava suti a vybouraných hmot vodorovně do 50 m s naložením základní pro budovy a haly výšky přes 9 do 12 m | [14 empty] | PP | 2
| Online PSC |  | https://podminky.urs.cz/item/CS_URS_2024_02/997013113 | [14 empty] | Online PSC | 2
38 | K | 997013501 | Odvoz suti a vybouraných hmot na skládku nebo meziskládku do 1 km se složením | t | 88.407 |  | 0 | CS ÚRS 2024 02 |  | základní |  | 0 | 0 | 0 | 0 | 0 | 4 | K | 2 |  |  |  | ROZPOCET | 0 | 0 | 0 | 0 | 0 | 1 | 0 | 4 | 497421879
| PP |  | Odvoz suti a vybouraných hmot na skládku nebo meziskládku se složením, na vzdálenost do 1 km | [14 empty] | PP | 2
| Online PSC |  | https://podminky.urs.cz/item/CS_URS_2024_02/997013501 | [14 empty] | Online PSC | 2
39 | K | 997013509 | Příplatek k odvozu suti a vybouraných hmot na skládku ZKD 1 km přes 1 km | t | 3001.05 |  | 0 | CS ÚRS 2024 02 |  | základní |  | 0 | 0 | 0 | 0 | 0 | 4 | K | 2 |  |  |  | ROZPOCET | 0 | 0 | 0 | 0 | 0 | 1 | 0 | 4 | 1214751509
| PP |  | Odvoz suti a vybouraných hmot na skládku nebo meziskládku se složením, na vzdálenost Příplatek k ceně za každý další započatý 1 km přes 1 km | [14 empty] | PP | 2
| Online PSC |  | https://podminky.urs.cz/item/CS_URS_2024_02/997013509 | [14 empty] | Online PSC | 2
| VV |  | 30"km"*100,035 |  | 3001.05 | [12 empty] | VV | 2 | 2 | True | 0 | ROZPOCET
| VV |  | Součet |  | 3001.05 | [12 empty] | VV | 2 | 4 | True | 1 | ROZPOCET
40 | K | 997013631 | Poplatek za uložení na skládce (skládkovné) stavebního odpadu směsného kód odpadu 17 09 04 | t | 88.407 |  | 0 | CS ÚRS 2024 02 |  | základní |  | 0 | 0 | 0 | 0 | 0 | 4 | K | 2 |  |  |  | ROZPOCET | 0 | 0 | 0 | 0 | 0 | 1 | 0 | 4 | 1766773820
| PP |  | Poplatek za uložení stavebního odpadu na skládce (skládkovné) směsného stavebního a demoličního zatříděného do Katalogu odpadů pod kódem 17 09 04 | [14 empty] | PP | 2
| Online PSC |  | https://podminky.urs.cz/item/CS_URS_2024_02/997013631 | [14 empty] | Online PSC | 2
| D | 998 | Přesun hmot |  |  |  | 0 |  |  |  |  | 0 |  | 0 |  | 0 | 1 | D | 1 |  |  |  | ROZPOCET | [6 empty] | 0
216 | K | 998011002 | Přesun hmot pro budovy zděné v přes 6 do 12 m | t | 125.489 |  | 0 | CS ÚRS 2024 02 |  | základní |  | 0 | 0 | 0 | 0 | 0 | 4 | K | 2 |  |  |  | ROZPOCET | 0 | 0 | 0 | 0 | 0 | 1 | 0 | 4 | -518346904
| PP |  | Přesun hmot pro budovy občanské výstavby, bydlení, výrobu a služby s nosnou svislou konstrukcí zděnou z cihel, tvárnic nebo kamene vodorovná dopravní vzdálenost do 100 m základní pro budovy výšky přes 6 do 12 m | [14 empty] | PP | 2
| Online PSC |  | https://podminky.urs.cz/item/CS_URS_2024_02/998011002 | [14 empty] | Online PSC | 2
| D | PSV | Práce a dodávky PSV |  |  |  | 0 |  |  |  |  | 0 |  | 18.5348 |  | 4.1987 | 2 | D | 0 |  |  |  | ROZPOCET | [6 empty] | 0
| D | 711 | Izolace proti vodě, vlhkosti a plynům |  |  |  | 0 |  |  |  |  | 0 |  | 0.88671 |  | 0 | 2 | D | 1 |  |  |  | ROZPOCET | [6 empty] | 0
82 | K | 711111002 | Provedení izolace proti zemní vlhkosti vodorovné za studena lakem asfaltovým | m2 | 69.498 |  | 0 | CS ÚRS 2024 02 |  | základní |  | 0 | 0 | 0 | 0 | 0 | 16 | K | 2 |  |  |  | ROZPOCET | 0 | 0 | 0 | 0 | 0 | 1 | 0 | 16 | 519872758
| PP |  | Provedení izolace proti zemní vlhkosti natěradly a tmely za studena na ploše vodorovné V nátěrem lakem asfaltovým | [14 empty] | PP | 2
| Online PSC |  | https://podminky.urs.cz/item/CS_URS_2024_02/711111002 | [14 empty] | Online PSC | 2
| VV |  | 6,843*10,156 |  | 69.498 | [12 empty] | VV | 2 | 2 | True | 0 | ROZPOCET
| VV |  | Součet |  | 69.498 | [12 empty] | VV | 2 | 4 | True | 1 | ROZPOCET
302 | K | 711112002 | Provedení izolace proti zemní vlhkosti svislé za studena lakem asfaltovým | m2 | 16.046 |  | 0 | CS ÚRS 2024 02 |  | základní |  | 0 | 0 | 0 | 0 | 0 | 16 | K | 2 |  |  |  | ROZPOCET | 0 | 0 | 0 | 0 | 0 | 1 | 0 | 16 | 1332736589
| PP |  | Provedení izolace proti zemní vlhkosti natěradly a tmely za studena na ploše svislé S nátěrem lakem asfaltovým | [14 empty] | PP | 2
| Online PSC |  | https://podminky.urs.cz/item/CS_URS_2024_02/711112002 | [14 empty] | Online PSC | 2
| VV |  | "sokl" (11,834+0,769+0,769)*1,2 |  | 16.046 | [12 empty] | VV | 2 | 2 | True | 0 | ROZPOCET
| VV |  | Součet |  | 16.046 | [12 empty] | VV | 2 | 4 | True | 1 | ROZPOCET
303 | M | 11163150 | lak penetrační asfaltový | t | 0.034 |  | 0 | CS ÚRS 2023 02 |  | základní |  | 0 | 1 | 0.034 | 0 | 0 | 32 | M | 2 |  |  |  | ROZPOCET | 0 | 0 | 0 | 0 | 0 | 1 | 0 | 16 | -2088043964
| PP |  | lak penetrační asfaltový | [14 empty] | PP | 2
| VV |  | "spotřeba 0,4kg/m2" (69,498+16,046)*0,4 |  | 34.218 | [12 empty] | VV | 2 | 2 | True | 0 | ROZPOCET
| VV |  | Mezisoučet |  | 34.218 | [12 empty] | VV | 2 | 3 | True | 0 | ROZPOCET
| VV |  | 34,218/1000 |  | 0.034 | [12 empty] | VV | 2 | 2 | True | 1 | ROZPOCET
84 | K | 711141559 | Provedení izolace proti zemní vlhkosti pásy přitavením vodorovné NAIP | m2 | 138.996 |  | 0 | CS ÚRS 2024 02 |  | základní |  | 0 | 0.0004 | 0.055598 | 0 | 0 | 16 | K | 2 |  |  |  | ROZPOCET | 0 | 0 | 0 | 0 | 0 | 1 | 0 | 16 | 1014416323
| PP |  | Provedení izolace proti zemní vlhkosti pásy přitavením NAIP na ploše vodorovné V | [14 empty] | PP | 2
| Online PSC |  | https://podminky.urs.cz/item/CS_URS_2024_02/711141559 | [14 empty] | Online PSC | 2
| VV |  | 69,498*2 |  | 138.996 | [12 empty] | VV | 2 | 2 | True | 0 | ROZPOCET
| VV |  | Součet |  | 138.996 | [12 empty] | VV | 2 | 4 | True | 1 | ROZPOCET
237 | K | 711142559 | Provedení izolace proti zemní vlhkosti pásy přitavením svislé NAIP | m2 | 16.046 |  | 0 | CS ÚRS 2024 02 |  | základní |  | 0 | 0.0004 | 0.0064184 | 0 | 0 | 16 | K | 2 |  |  |  | ROZPOCET | 0 | 0 | 0 | 0 | 0 | 1 | 0 | 16 | -959812639
| PP |  | Provedení izolace proti zemní vlhkosti pásy přitavením NAIP na ploše svislé S | [14 empty] | PP | 2
| Online PSC |  | https://podminky.urs.cz/item/CS_URS_2024_02/711142559 | [14 empty] | Online PSC | 2
| VV |  | "sokl" (11,834+0,769+0,769)*1,2 |  | 16.046 | [12 empty] | VV | 2 | 2 | True | 0 | ROZPOCET
| VV |  | Součet |  | 16.046 | [12 empty] | VV | 2 | 4 | True | 1 | ROZPOCET
85 | M | 62853003 | pás asfaltový natavitelný modifikovaný SBS s vložkou ze skleněné tkaniny a spalitelnou PE fólií nebo jemnozrnným minerálním posypem na horním povrchu tl 3,5mm | m2 | 178.298 |  | 0 | CS ÚRS 2023 02 |  | základní |  | 0 | 0.0044 | 0.78451 | 0 | 0 | 32 | M | 2 |  |  |  | ROZPOCET | 0 | 0 | 0 | 0 | 0 | 1 | 0 | 16 | 1484934186
| PP |  | pás asfaltový natavitelný modifikovaný SBS s vložkou ze skleněné tkaniny a spalitelnou PE fólií nebo jemnozrnným minerálním posypem na horním povrchu tl 3,5mm | [14 empty] | PP | 2
| VV |  | 16,046+138,996 |  | 155.042 | [12 empty] | VV | 2 | 2 | True | 0 | ROZPOCET
| VV |  | Součet |  | 155.042 | [12 empty] | VV | 2 | 4 | True | 1 | ROZPOCET
| VV |  | 155,042*1,15 'Přepočtené koeficientem množství |  | 178.298 | [12 empty] | VV | 2 | 2 | False | 1 | ROZPOCET
188 | K | 711161273 | Provedení izolace proti zemní vlhkosti svislé z nopové fólie | m2 | 16.046 |  | 0 | CS ÚRS 2024 02 |  | základní |  | 0 | 4e-05 | 0.00064184 | 0 | 0 | 16 | K | 2 |  |  |  | ROZPOCET | 0 | 0 | 0 | 0 | 0 | 1 | 0 | 16 | 1262206792
| PP |  | Provedení izolace proti zemní vlhkosti nopovou fólií na ploše svislé S z nopové fólie | [14 empty] | PP | 2
| Online PSC |  | https://podminky.urs.cz/item/CS_URS_2024_02/711161273 | [14 empty] | Online PSC | 2
| VV |  | "sokl" (11,834+0,769+0,769)*1,2 |  | 16.046 | [12 empty] | VV | 2 | 2 | True | 0 | ROZPOCET
| VV |  | Součet |  | 16.046 | [12 empty] | VV | 2 | 4 | True | 1 | ROZPOCET
189 | M | 28323005 | fólie profilovaná (nopová) drenážní HDPE s výškou nopů 8mm | m2 | 18.453 |  | 0 | CS ÚRS 2023 02 |  | základní |  | 0 | 0.0003 | 0.0055359 | 0 | 0 | 32 | M | 2 |  |  |  | ROZPOCET | 0 | 0 | 0 | 0 | 0 | 1 | 0 | 16 | -177744646
| PP |  | fólie profilovaná (nopová) drenážní HDPE s výškou nopů 8mm | [14 empty] | PP | 2
| VV |  | 16,046 |  | 16.046 | [12 empty] | VV | 2 | 2 | True | 0 | ROZPOCET
| VV |  | Součet |  | 16.046 | [12 empty] | VV | 2 | 4 | True | 1 | ROZPOCET
| VV |  | 16,046*1,15 'Přepočtené koeficientem množství |  | 18.453 | [12 empty] | VV | 2 | 2 | False | 1 | ROZPOCET
259 | K | 998711102 | Přesun hmot tonážní pro izolace proti vodě, vlhkosti a plynům v objektech v přes 6 do 12 m | t | 0.887 |  | 0 | CS ÚRS 2024 02 |  | základní |  | 0 | 0 | 0 | 0 | 0 | 16 | K | 2 |  |  |  | ROZPOCET | 0 | 0 | 0 | 0 | 0 | 1 | 0 | 16 | 658071389
| PP |  | Přesun hmot pro izolace proti vodě, vlhkosti a plynům stanovený z hmotnosti přesunovaného materiálu vodorovná dopravní vzdálenost do 50 m základní v objektech výšky přes 6 do 12 m | [14 empty] | PP | 2
| Online PSC |  | https://podminky.urs.cz/item/CS_URS_2024_02/998711102 | [14 empty] | Online PSC | 2
| D | 712 | Povlakové krytiny |  |  |  | 0 |  |  |  |  | 0 |  | 0.80724 |  | 0 | 2 | D | 1 |  |  |  | ROZPOCET | [6 empty] | 0
256 | K | 712631111 | Provedení povlakové krytiny střech přes 30° podkladní vrstvy pásy na sucho samolepící | m2 | 285.794 |  | 0 | CS ÚRS 2024 02 |  | základní |  | 0 | 0 | 0 | 0 | 0 | 16 | K | 2 |  |  |  | ROZPOCET | 0 | 0 | 0 | 0 | 0 | 1 | 0 | 16 | -1535304076
| PP |  | Provedení povlakové krytiny střech šikmých přes 30° pásy na sucho na dřevěném podkladě s lištami podkladní samolepící asfaltový pás | [14 empty] | PP | 2
| Online PSC |  | https://podminky.urs.cz/item/CS_URS_2024_02/712631111 | [14 empty] | Online PSC | 2
| VV |  | "první vrstava" 12,288*11,629 |  | 142.897 | [12 empty] | VV | 2 | 2 | True | 0 | ROZPOCET
| VV |  | "druhá vrstava" 12,288*11,629 |  | 142.897 | [12 empty] | VV | 2 | 2 | True | 0 | ROZPOCET
| VV |  | Součet |  | 285.794 | [12 empty] | VV | 2 | 4 | True | 1 | ROZPOCET
257 | M | DEK.1421010105 | TOPDEK AL BARRIER (role/7,5m2) | m2 | 350.975 |  | 0 |  |  | základní |  | 0 | 0.0023 | 0.80724 | 0 | 0 | 32 | M | 2 |  |  |  | ROZPOCET | 0 | 0 | 0 | 0 | 0 | 1 | 0 | 16 | 149979219
| PP |  | TOPDEK AL BARRIER (role/7,5m2) | [14 empty] | PP | 2
258 | K | 998712102 | Přesun hmot tonážní pro krytiny povlakové v objektech v přes 6 do 12 m | t | 0.807 |  | 0 | CS ÚRS 2024 02 |  | základní |  | 0 | 0 | 0 | 0 | 0 | 16 | K | 2 |  |  |  | ROZPOCET | 0 | 0 | 0 | 0 | 0 | 1 | 0 | 16 | -1873801602
| PP |  | Přesun hmot pro povlakové krytiny stanovený z hmotnosti přesunovaného materiálu vodorovná dopravní vzdálenost do 50 m základní v objektech výšky přes 6 do 12 m | [14 empty] | PP | 2
| Online PSC |  | https://podminky.urs.cz/item/CS_URS_2024_02/998712102 | [14 empty] | Online PSC | 2
| D | 713 | Izolace tepelné |  |  |  | 0 |  |  |  |  | 0 |  | 1.6506 |  | 0 | 2 | D | 1 |  |  |  | ROZPOCET | [6 empty] | 0
260 | K | 713154102 | Montáž nadkrokevní systémové izolace z tepelně izolačních trámků z expandovaného polystyrenu sklonu do 30° tl 200 mm | m2 | 142.897 |  | 0 | CS ÚRS 2024 02 |  | základní |  | 0 | 0.00072 | 0.10289 | 0 | 0 | 16 | K | 2 |  |  |  | ROZPOCET | 0 | 0 | 0 | 0 | 0 | 1 | 0 | 16 | 1729392528
| PP |  | Montáž nadkrokevní systémové tepelné izolace z tepelně izolačních trámků a desek z minerální vlny včetně dodávky trámku, bez dodávky výplňové minerální tepelné izolace sklonu střechy do 30° trámky z expandovaného polystyrenu, tloušťky 200 mm | [14 empty] | PP | 2
| Online PSC |  | https://podminky.urs.cz/item/CS_URS_2024_02/713154102 | [14 empty] | Online PSC | 2
| VV |  | 12,288*11,629 |  | 142.897 | [12 empty] | VV | 2 | 2 | True | 0 | ROZPOCET
| VV |  | Součet |  | 142.897 | [12 empty] | VV | 2 | 4 | True | 1 | ROZPOCET
261 | M | 63148104 | deska tepelně izolační minerální univerzální λ=0,038-0,039 tl 100mm | m2 | 257.215 |  | 0 | CS ÚRS 2024 02 |  | základní |  | 0 | 0.0035 | 0.90025 | 0 | 0 | 32 | M | 2 |  |  |  | ROZPOCET | 0 | 0 | 0 | 0 | 0 | 1 | 0 | 16 | 192509156
| PP |  | deska tepelně izolační minerální univerzální λ=0,038-0,039 tl 100mm | [14 empty] | PP | 2
| VV |  | 142,897*1,8 'Přepočtené koeficientem množství |  | 257.215 | [12 empty] | VV | 2 | 2 | False | 1 | ROZPOCET
263 | K | 713191133 | Montáž izolace tepelné podlah, stropů vrchem nebo střech překrytí fólií s přelepeným spojem | m2 | 142.897 |  | 0 | CS ÚRS 2024 02 |  | základní |  | 0 | 1e-05 | 0.001429 | 0 | 0 | 16 | K | 2 |  |  |  | ROZPOCET | 0 | 0 | 0 | 0 | 0 | 1 | 0 | 16 | 1079489497
| PP |  | Montáž tepelné izolace stavebních konstrukcí - doplňky a konstrukční součásti podlah, stropů vrchem nebo střech překrytí fólií položenou volně s přelepením spojů | [14 empty] | PP | 2
| Online PSC |  | https://podminky.urs.cz/item/CS_URS_2024_02/713191133 | [14 empty] | Online PSC | 2
| VV |  | 12,288*11,629 |  | 142.897 | [12 empty] | VV | 2 | 2 | True | 0 | ROZPOCET
| VV |  | Součet |  | 142.897 | [12 empty] | VV | 2 | 4 | True | 1 | ROZPOCET
264 | M | 28329011 | fólie PE vyztužená pro parotěsnou vrstvu (reakce na oheň - třída F) 110g/m2 | m2 | 157.187 |  | 0 | CS ÚRS 2023 02 |  | základní |  | 0 | 0.00011 | 0.017291 | 0 | 0 | 32 | M | 2 |  |  |  | ROZPOCET | 0 | 0 | 0 | 0 | 0 | 1 | 0 | 16 | -516854205
| PP |  | fólie PE vyztužená pro parotěsnou vrstvu (reakce na oheň - třída F) 110g/m2 | [14 empty] | PP | 2
| VV |  | 142,897*1,1 'Přepočtené koeficientem množství |  | 157.187 | [12 empty] | VV | 2 | 2 | False | 1 | ROZPOCET
113 | K | 713111111 | Montáž izolace tepelné vrchem stropů volně kladenými rohožemi, pásy, dílci, deskami | m2 | 44.159 |  | 0 | CS ÚRS 2024 02 |  | základní |  | 0 | 0 | 0 | 0 | 0 | 16 | K | 2 |  |  |  | ROZPOCET | 0 | 0 | 0 | 0 | 0 | 1 | 0 | 16 | -1300731875
| PP |  | Montáž tepelné izolace stropů rohožemi, pásy, dílci, deskami, bloky (izolační materiál ve specifikaci) vrchem bez překrytí lepenkou kladenými volně | [14 empty] | PP | 2
| Online PSC |  | https://podminky.urs.cz/item/CS_URS_2024_02/713111111 | [14 empty] | Online PSC | 2
| VV |  | 0,625*4,172*6 |  | 15.645 | [12 empty] | VV | 2 | 2 | True | 0 | ROZPOCET
| VV |  | 0,393*4,172 |  | 1.64 | [12 empty] | VV | 2 | 2 | True | 0 | ROZPOCET
| VV |  | 0,625*5,006*4 |  | 12.515 | [12 empty] | VV | 2 | 2 | True | 0 | ROZPOCET
| VV |  | 0,625*4,190*5 |  | 13.094 | [12 empty] | VV | 2 | 2 | True | 0 | ROZPOCET
| VV |  | 0,302*4,190 |  | 1.265 | [12 empty] | VV | 2 | 2 | True | 0 | ROZPOCET
| VV |  | Součet |  | 44.159 | [12 empty] | VV | 2 | 4 | True | 1 | ROZPOCET
114 | M | 63152110 | pás tepelně izolační univerzální λ=0,032-0,033 tl 220mm | m2 | 48.796 |  | 0 | CS ÚRS 2023 02 |  | základní |  | 0 | 0.0066 | 0.32205 | 0 | 0 | 32 | M | 2 |  |  |  | ROZPOCET | 0 | 0 | 0 | 0 | 0 | 1 | 0 | 16 | 517927764
| PP |  | pás tepelně izolační univerzální λ=0,032-0,033 tl 220mm | [14 empty] | PP | 2
| VV |  | 44,159*1,105 "Přepočtené koeficientem množství |  | 48.796 | [12 empty] | VV | 2 | 2 | True | 1 | ROZPOCET
87 | K | 713121111 | Montáž izolace tepelné podlah volně kladenými rohožemi, pásy, dílci, deskami 1 vrstva | m2 | 81.919 |  | 0 | CS ÚRS 2024 02 |  | základní |  | 0 | 0 | 0 | 0 | 0 | 16 | K | 2 |  |  |  | ROZPOCET | 0 | 0 | 0 | 0 | 0 | 1 | 0 | 16 | -233218003
| PP |  | Montáž tepelné izolace podlah rohožemi, pásy, deskami, dílci, bloky (izolační materiál ve specifikaci) kladenými volně jednovrstvá | [14 empty] | PP | 2
| Online PSC |  | https://podminky.urs.cz/item/CS_URS_2024_02/713121111 | [14 empty] | Online PSC | 2
| VV |  | 8,09*10,126 |  | 81.919 | [12 empty] | VV | 2 | 2 | True | 0 | ROZPOCET
| VV |  | Součet |  | 81.919 | [12 empty] | VV | 2 | 4 | True | 1 | ROZPOCET
88 | M | 28375924 | deska EPS 200 pro konstrukce s velmi vysokým zatížením λ=0,034 tl 80mm | m2 | 90.52 |  | 0 | CS ÚRS 2023 02 |  | základní |  | 0 | 0.0028 | 0.25346 | 0 | 0 | 32 | M | 2 |  |  |  | ROZPOCET | 0 | 0 | 0 | 0 | 0 | 1 | 0 | 16 | 500604541
| PP |  | deska EPS 200 pro konstrukce s velmi vysokým zatížením λ=0,034 tl 80mm | [14 empty] | PP | 2
| VV |  | 81,919*1,105 "Přepočtené koeficientem množství |  | 90.52 | [12 empty] | VV | 2 | 2 | True | 1 | ROZPOCET
89 | K | 713121131 | Montáž izolace tepelné podlah parotěsné reflexní tl do 5 mm | m2 | 81.919 |  | 0 | CS ÚRS 2024 02 |  | základní |  | 0 | 4e-05 | 0.0032768 | 0 | 0 | 16 | K | 2 |  |  |  | ROZPOCET | 0 | 0 | 0 | 0 | 0 | 1 | 0 | 16 | 2074227751
| PP |  | Montáž tepelné izolace podlah parotěsnými reflexními pásy, tloušťka izolace do 5 mm | [14 empty] | PP | 2
| Online PSC |  | https://podminky.urs.cz/item/CS_URS_2024_02/713121131 | [14 empty] | Online PSC | 2
90 | M | 28329011 | fólie PE vyztužená pro parotěsnou vrstvu (reakce na oheň - třída F) 110g/m2 | m2 | 90.52 |  | 0 | CS ÚRS 2023 02 |  | základní |  | 0 | 0.00011 | 0.0099572 | 0 | 0 | 32 | M | 2 |  |  |  | ROZPOCET | 0 | 0 | 0 | 0 | 0 | 1 | 0 | 16 | -1546308936
| PP |  | fólie PE vyztužená pro parotěsnou vrstvu (reakce na oheň - třída F) 110g/m2 | [14 empty] | PP | 2
| VV |  | 81,919*1,105 "Přepočtené koeficientem množství |  | 90.52 | [12 empty] | VV | 2 | 2 | True | 1 | ROZPOCET
150 | K | 713191134 | Montáž izolace tepelné podlah, stropů vrchem nebo střech překrytí fólií se svařovaným spojem | m2 | 142.897 |  | 0 | CS ÚRS 2024 02 |  | základní |  | 0 | 0 | 0 | 0 | 0 | 16 | K | 2 |  |  |  | ROZPOCET | 0 | 0 | 0 | 0 | 0 | 1 | 0 | 16 | -1849831451
| PP |  | Montáž tepelné izolace stavebních konstrukcí - doplňky a konstrukční součásti podlah, stropů vrchem nebo střech překrytí fólií položenou volně se svařovanými spoji | [14 empty] | PP | 2
| Online PSC |  | https://podminky.urs.cz/item/CS_URS_2024_02/713191134 | [14 empty] | Online PSC | 2
151 | M | 28329012 | fólie PE vyztužená pro parotěsnou vrstvu (reakce na oheň - třída F) 140g/m2 | m2 | 166.546 |  | 0 | CS ÚRS 2023 02 |  | základní |  | 0 | 0.00014 | 0.023316 | 0 | 0 | 32 | M | 2 |  |  |  | ROZPOCET | 0 | 0 | 0 | 0 | 0 | 1 | 0 | 16 | 2089160641
| PP |  | fólie PE vyztužená pro parotěsnou vrstvu (reakce na oheň - třída F) 140g/m2 | [14 empty] | PP | 2
| P |  | Poznámka k položce: Difuzní folie střešní k-ce. | [14 empty] | P | 2
| VV |  | 142,897*1,1655 "Přepočtené koeficientem množství |  | 166.546 | [12 empty] | VV | 2 | 2 | True | 1 | ROZPOCET
196 | K | 713121211 | Montáž izolace tepelné podlah volně kladenými okrajovými pásky | m | 52.809 |  | 0 | CS ÚRS 2024 02 |  | základní |  | 0 | 0 | 0 | 0 | 0 | 16 | K | 2 |  |  |  | ROZPOCET | 0 | 0 | 0 | 0 | 0 | 1 | 0 | 16 | -553248959
| PP |  | Montáž tepelné izolace podlah okrajovými pásky kladenými volně | [14 empty] | PP | 2
| Online PSC |  | https://podminky.urs.cz/item/CS_URS_2024_02/713121211 | [14 empty] | Online PSC | 2
| VV |  | "učebna" (7,596+3,3+2,605+0,83+4,251+6,766+10,156) |  | 35.504 | [12 empty] | VV | 2 | 2 | True | 0 | ROZPOCET
| VV |  | "relaxační prostor" 3,168+10,156+3,981 |  | 17.305 | [12 empty] | VV | 2 | 2 | True | 0 | ROZPOCET
| VV |  | Součet |  | 52.809 | [12 empty] | VV | 2 | 4 | True | 1 | ROZPOCET
197 | M | 631R948 | pásek izolační minerální podlahový PE tl. 5mm | m | 55.449 |  | 0 |  |  | základní |  | 0 | 0.0003 | 0.016635 | 0 | 0 | 32 | M | 2 |  |  |  | ROZPOCET | 0 | 0 | 0 | 0 | 0 | 1 | 0 | 16 | 1515369436
| PP |  | pásek izolační minerální podlahový PE tl. 5mm | [14 empty] | PP | 2
| VV |  | 52,809*1,05 "Přepočtené koeficientem množství |  | 55.449 | [12 empty] | VV | 2 | 2 | True | 1 | ROZPOCET
262 | K | 998713102 | Přesun hmot tonážní pro izolace tepelné v objektech v přes 6 do 12 m | t | 1.651 |  | 0 | CS ÚRS 2024 02 |  | základní |  | 0 | 0 | 0 | 0 | 0 | 16 | K | 2 |  |  |  | ROZPOCET | 0 | 0 | 0 | 0 | 0 | 1 | 0 | 16 | 1620185714
| PP |  | Přesun hmot pro izolace tepelné stanovený z hmotnosti přesunovaného materiálu vodorovná dopravní vzdálenost do 50 m s užitím mechanizace v objektech výšky přes 6 m do 12 m | [14 empty] | PP | 2
| Online PSC |  | https://podminky.urs.cz/item/CS_URS_2024_02/998713102 | [14 empty] | Online PSC | 2
| D | 741 | Elektroinstalace - silnoproud |  |  |  | 0 |  |  |  |  | 0 |  | 0 |  | 0.012818 | 2 | D | 1 |  |  |  | ROZPOCET | [6 empty] | 0
46 | K | 741421811 | Demontáž drátu nebo lana svodového vedení D do 8 mm kolmý svod | m | 32.046 |  | 0 | CS ÚRS 2024 02 |  | základní |  | 0 | 0 | 0 | 0.0004 | 0.012818 | 16 | K | 2 |  |  |  | ROZPOCET | 0 | 0 | 0 | 0 | 0 | 1 | 0 | 16 | 19669510
| PP |  | Demontáž hromosvodného vedení bez zachování funkčnosti svodových drátů nebo lan kolmého svodu, průměru do 8 mm | [14 empty] | PP | 2
| Online PSC |  | https://podminky.urs.cz/item/CS_URS_2024_02/741421811 | [14 empty] | Online PSC | 2
| VV |  | 11,624+6,601+6,09+1,641+6,09 |  | 32.046 | [12 empty] | VV | 2 | 2 | True | 0 | ROZPOCET
| VV |  | Součet |  | 32.046 | [12 empty] | VV | 2 | 4 | True | 1 | ROZPOCET
| D | 762 | Konstrukce tesařské |  |  |  | 0 |  |  |  |  | 0 |  | 8.1402 |  | 1.9528 | 2 | D | 1 |  |  |  | ROZPOCET | [6 empty] | 0
31 | K | 762331812 | Demontáž vázaných kcí krovů z hranolů průřezové pl přes 120 do 224 cm2 | m | 139.488 |  | 0 | CS ÚRS 2024 02 |  | základní |  | 0 | 0 | 0 | 0.014 | 1.9528 | 16 | K | 2 |  |  |  | ROZPOCET | 0 | 0 | 0 | 0 | 0 | 1 | 0 | 16 | -1011959929
| PP |  | Demontáž vázaných konstrukcí krovů sklonu do 60° z hranolů, hranolků, fošen, průřezové plochy přes 120 do 224 cm2 | [14 empty] | PP | 2
| Online PSC |  | https://podminky.urs.cz/item/CS_URS_2024_02/762331812 | [14 empty] | Online PSC | 2
| VV |  | 12*11,624 |  | 139.488 | [12 empty] | VV | 2 | 2 | True | 0 | ROZPOCET
| VV |  | Součet |  | 139.488 | [12 empty] | VV | 2 | 4 | True | 1 | ROZPOCET
250 | K | 762332521 | Montáž vázaných kcí krovů pravidelných pomocí ocelových spojek z hoblovaného řeziva pl přes 50 do 120 cm2 | m | 168 |  | 0 | CS ÚRS 2024 02 |  | základní |  | 0 | 0 | 0 | 0 | 0 | 16 | K | 2 |  |  |  | ROZPOCET | 0 | 0 | 0 | 0 | 0 | 1 | 0 | 16 | 1906915187
| PP |  | Montáž vázaných konstrukcí krovů střech pultových, sedlových, valbových, stanových čtvercového nebo obdélníkového půdorysu z řeziva hoblovaného pomocí ocelových spojek (spojky ve specifikaci) průřezové plochy přes 50 do 120 cm2 | [14 empty] | PP | 2
| Online PSC |  | https://podminky.urs.cz/item/CS_URS_2024_02/762332521 | [14 empty] | Online PSC | 2
| VV |  | "vaznice 80*140mm" 6*28 |  | 168 | [12 empty] | VV | 2 | 2 | True | 0 | ROZPOCET
| VV |  | Součet |  | 168 | [12 empty] | VV | 2 | 4 | True | 1 | ROZPOCET
251 | M | 60512125 | hranol stavební řezivo průřezu do 120cm2 do dl 6m | m3 | 1.88 |  | 0 | CS ÚRS 2024 02 |  | základní |  | 0 | 0.55 | 1.034 | 0 | 0 | 32 | M | 2 |  |  |  | ROZPOCET | 0 | 0 | 0 | 0 | 0 | 1 | 0 | 16 | -1379171962
| PP |  | hranol stavební řezivo průřezu do 120cm2 do dl 6m | [14 empty] | PP | 2
130 | K | 762341027 | Bednění střech rovných sklon do 60° z desek OSB tl 25 mm na pero a drážku šroubovaných na krokve | m2 | 259.896 |  | 0 | CS ÚRS 2024 02 |  | základní |  | 0 | 0.0161 | 4.1843 | 0 | 0 | 16 | K | 2 |  |  |  | ROZPOCET | 0 | 0 | 0 | 0 | 0 | 1 | 0 | 16 | -2062921451
| PP |  | Bednění střech střech rovných sklonu do 60° s vyřezáním otvorů z dřevoštěpkových desek OSB šroubovaných na krokve na pero a drážku, tloušťky desky 25 mm | [14 empty] | PP | 2
| Online PSC |  | https://podminky.urs.cz/item/CS_URS_2024_02/762341027 | [14 empty] | Online PSC | 2
| VV |  | 10,980*11,835"první vrstva" |  | 129.948 | [12 empty] | VV | 2 | 2 | True | 0 | ROZPOCET
| VV |  | 10,980*11,835"druhá vrstva" |  | 129.948 | [12 empty] | VV | 2 | 2 | True | 0 | ROZPOCET
| VV |  | Součet |  | 259.896 | [12 empty] | VV | 2 | 4 | True | 1 | ROZPOCET
252 | K | 762342524 | Montáž kontralatí přes tepelnou izolaci tl přes 200 mm do 240 mm | m | 168 |  | 0 | CS ÚRS 2024 02 |  | základní |  | 0 | 0.0002 | 0.0336 | 0 | 0 | 16 | K | 2 |  |  |  | ROZPOCET | 0 | 0 | 0 | 0 | 0 | 1 | 0 | 16 | -1567854397
| PP |  | Montáž laťování montáž kontralatí přes tepelnou izolaci tloušťky přes 200 mm do 240 mm | [14 empty] | PP | 2
| Online PSC |  | https://podminky.urs.cz/item/CS_URS_2024_02/762342524 | [14 empty] | Online PSC | 2
| VV |  | "střešní lať 60*40mm" 6*28 |  | 168 | [12 empty] | VV | 2 | 2 | True | 0 | ROZPOCET
| VV |  | Součet |  | 168 | [12 empty] | VV | 2 | 4 | True | 1 | ROZPOCET
253 | M | 60514106 | řezivo jehličnaté lať pevnostní třída S10-13 průřez 40x60mm | m3 | 0.443 |  | 0 | CS ÚRS 2024 02 |  | základní |  | 0 | 0.55 | 0.24365 | 0 | 0 | 32 | M | 2 |  |  |  | ROZPOCET | 0 | 0 | 0 | 0 | 0 | 1 | 0 | 16 | 1035523709
| PP |  | řezivo jehličnaté lať pevnostní třída S10-13 průřez 40x60mm | [14 empty] | PP | 2
| VV |  | 168*0,04*0,06 |  | 0.403 | [12 empty] | VV | 2 | 2 | True | 0 | ROZPOCET
| VV |  | Součet |  | 0.403 | [12 empty] | VV | 2 | 4 | True | 1 | ROZPOCET
| VV |  | 0,403*1,1 'Přepočtené koeficientem množství |  | 0.443 | [12 empty] | VV | 2 | 2 | False | 1 | ROZPOCET
254 | K | 762395000 | Spojovací prostředky krovů, bednění, laťování, nadstřešních konstrukcí | m3 | 2.323 |  | 0 | CS ÚRS 2024 02 |  | základní |  | 0 | 0.02284 | 0.053057 | 0 | 0 | 16 | K | 2 |  |  |  | ROZPOCET | 0 | 0 | 0 | 0 | 0 | 1 | 0 | 16 | -910889782
| PP |  | Spojovací prostředky krovů, bednění a laťování, nadstřešních konstrukcí svorníky, prkna, hřebíky, pásová ocel, vruty | [14 empty] | PP | 2
| Online PSC |  | https://podminky.urs.cz/item/CS_URS_2024_02/762395000 | [14 empty] | Online PSC | 2
| VV |  | 1,88+0,443 |  | 2.323 | [12 empty] | VV | 2 | 2 | True | 0 | ROZPOCET
| VV |  | Součet |  | 2.323 | [12 empty] | VV | 2 | 4 | True | 1 | ROZPOCET
255 | M | 28005VD | vrut konstrukční 8*360mm | ks | 400 |  | 0 |  |  | základní |  | 0 | 0 | 0 | 0 | 0 | 32 | M | 2 |  |  |  | ROZPOCET | 0 | 0 | 0 | 0 | 0 | 1 | 0 | 16 | -288505108
| PP |  | vrut konstrukční 8*360mm | [14 empty] | PP | 2
128 | K | 762713121 | Montáž prostorové vázané kce pomocí tesařských spojů z hoblovaného řeziva průřezové pl přes 120 do 224 cm2 | m | 75.184 |  | 0 | CS ÚRS 2024 02 |  | základní |  | 0 | 0 | 0 | 0 | 0 | 16 | K | 2 |  |  |  | ROZPOCET | 0 | 0 | 0 | 0 | 0 | 1 | 0 | 16 | 925075076
| PP |  | Montáž prostorových vázaných konstrukcí z řeziva hoblovaného pomocí tesařských spojů průřezové plochy přes 120 do 224 cm2 | [14 empty] | PP | 2
| Online PSC |  | https://podminky.urs.cz/item/CS_URS_2024_02/762713121 | [14 empty] | Online PSC | 2
| VV |  | "stropnice 100*220mm" 7*4,172 |  | 29.204 | [12 empty] | VV | 2 | 2 | True | 0 | ROZPOCET
| VV |  | "stropnice 100*220mm" 5*5,006 |  | 25.03 | [12 empty] | VV | 2 | 2 | True | 0 | ROZPOCET
| VV |  | "stropnice 100*220mm" 5*4,19 |  | 20.95 | [12 empty] | VV | 2 | 2 | True | 0 | ROZPOCET
| VV |  | Součet |  | 75.184 | [12 empty] | VV | 2 | 4 | True | 1 | ROZPOCET
129 | M | 60512130 | hranol stavební řezivo průřezu do 224cm2 do dl 6m | m3 | 1.87 |  | 0 | CS ÚRS 2023 02 |  | základní |  | 0 | 0.55 | 1.0285 | 0 | 0 | 32 | M | 2 |  |  |  | ROZPOCET | 0 | 0 | 0 | 0 | 0 | 1 | 0 | 16 | -281725894
| PP |  | hranol stavební řezivo průřezu do 224cm2 do dl 6m | [14 empty] | PP | 2
| P |  | Poznámka k položce: Krokve z rostlého dřeva 120/180mm C24, hoblované. | [14 empty] | P | 2
| VV |  | "stropnice 100*220mm" 7*5,0*0,1*0,22 |  | 0.77 | [12 empty] | VV | 2 | 2 | True | 0 | ROZPOCET
| VV |  | "stropnice 100*220mm" 5*5,0*0,1*0,22 |  | 0.55 | [12 empty] | VV | 2 | 2 | True | 0 | ROZPOCET
| VV |  | "stropnice 100*220mm" 5*5,0*0,1*0,22 |  | 0.55 | [12 empty] | VV | 2 | 2 | True | 0 | ROZPOCET
| VV |  | Součet |  | 1.87 | [12 empty] | VV | 2 | 4 | True | 1 | ROZPOCET
285 | K | 762723341 | Montáž prostorové vázané kce pomocí tesařských spojů z lepených hranolů průřezové pl přes 288 do 450 cm2 | m | 10.152 |  | 0 | CS ÚRS 2024 02 |  | základní |  | 0 | 0 | 0 | 0 | 0 | 16 | K | 2 |  |  |  | ROZPOCET | 0 | 0 | 0 | 0 | 0 | 1 | 0 | 16 | -1888994666
| PP |  | Montáž prostorových vázaných konstrukcí z lepených hranolů pomocí tesařských spojů průřezové plochy přes 288 do 450 cm2 | [14 empty] | PP | 2
| Online PSC |  | https://podminky.urs.cz/item/CS_URS_2024_02/762723341 | [14 empty] | Online PSC | 2
| P |  | Poznámka k položce: Včetně - kotveno skrz stěnu garáže šrouby M16, plech P10 200*200mm á500mm | [14 empty] | P | 2
| VV |  | "roznášecí trám 160*2540mm kotveno skrz stěnu" | [14 empty] | VV | 2 | 1 | True | 0 | ROZPOCET
| VV |  | 10,152 |  | 10.152 | [12 empty] | VV | 2 | 2 | True | 0 | ROZPOCET
| VV |  | Součet |  | 10.152 | [12 empty] | VV | 2 | 4 | True | 1 | ROZPOCET
287 | M | 612R23272 | hranol konstrukční KVH lepený průřezu 116x140-240mm pohledový | m3 | 0.415 |  | 0 |  |  | základní |  | 0 | 0.44 | 0.1826 | 0 | 0 | 32 | M | 2 |  |  |  | ROZPOCET | 0 | 0 | 0 | 0 | 0 | 1 | 0 | 16 | -2044068519
| PP |  | hranol konstrukční KVH lepený průřezu 160x140-240mm pohledový | [14 empty] | PP | 2
| VV |  | 4*2,7*0,16*0,24 |  | 0.415 | [12 empty] | VV | 2 | 2 | True | 0 | ROZPOCET
| VV |  | Součet |  | 0.415 | [12 empty] | VV | 2 | 4 | True | 1 | ROZPOCET
107 | K | 762083121 | Impregnace řeziva proti dřevokaznému hmyzu, houbám a plísním máčením třída ohrožení 1 a 2 | m3 | 4.608 |  | 0 | CS ÚRS 2024 02 |  | základní |  | 0 | 0.00108 | 0.0049766 | 0 | 0 | 16 | K | 2 |  |  |  | ROZPOCET | 0 | 0 | 0 | 0 | 0 | 1 | 0 | 16 | -1080060562
| PP |  | Impregnace řeziva máčením proti dřevokaznému hmyzu, houbám a plísním, třída ohrožení 1 a 2 (dřevo v interiéru) | [14 empty] | PP | 2
| Online PSC |  | https://podminky.urs.cz/item/CS_URS_2024_02/762083121 | [14 empty] | Online PSC | 2
| VV |  | 1,88+0,443+1,87+0,415 |  | 4.608 | [12 empty] | VV | 2 | 2 | True | 0 | ROZPOCET
| VV |  | Součet |  | 4.608 | [12 empty] | VV | 2 | 4 | True | 1 | ROZPOCET
108 | K | 762795000 | Spojovací prostředky pro montáž prostorových vázaných kcí | m3 | 6.982 |  | 0 | CS ÚRS 2024 02 |  | základní |  | 0 | 0.02248 | 0.15696 | 0 | 0 | 16 | K | 2 |  |  |  | ROZPOCET | 0 | 0 | 0 | 0 | 0 | 1 | 0 | 16 | 1597097511
| PP |  | Spojovací prostředky prostorových vázaných konstrukcí hřebíky, svorníky, fixační prkna | [14 empty] | PP | 2
| Online PSC |  | https://podminky.urs.cz/item/CS_URS_2024_02/762795000 | [14 empty] | Online PSC | 2
110 | K | 762810024 | Záklop stropů z desek OSB tl 18 mm na pero a drážku šroubovaných na trámy | m2 | 44.902 |  | 0 | CS ÚRS 2024 02 |  | základní |  | 0 | 0.0113 | 0.50739 | 0 | 0 | 16 | K | 2 |  |  |  | ROZPOCET | 0 | 0 | 0 | 0 | 0 | 1 | 0 | 16 | 817368591
| PP |  | Záklop stropů z dřevoštěpkových desek OSB šroubovaných na trámy na pero a drážku, tloušťky desky 18 mm | [14 empty] | PP | 2
| Online PSC |  | https://podminky.urs.cz/item/CS_URS_2024_02/762810024 | [14 empty] | Online PSC | 2
| VV |  | "relaxační patro" (4,049+2,815+3,288)*4,19 |  | 42.537 | [12 empty] | VV | 2 | 2 | True | 0 | ROZPOCET
| VV |  | "relaxační patro" 2,815*0,84 |  | 2.365 | [12 empty] | VV | 2 | 2 | True | 0 | ROZPOCET
| VV |  | Součet |  | 44.902 | [12 empty] | VV | 2 | 4 | True | 1 | ROZPOCET
109 | K | 762810027 | Záklop stropů z desek OSB tl 25 mm na pero a drážku šroubovaných na trámy | m2 | 44.902 |  | 0 | CS ÚRS 2024 02 |  | základní |  | 0 | 0.01572 | 0.70586 | 0 | 0 | 16 | K | 2 |  |  |  | ROZPOCET | 0 | 0 | 0 | 0 | 0 | 1 | 0 | 16 | -802461341
| PP |  | Záklop stropů z dřevoštěpkových desek OSB šroubovaných na trámy na pero a drážku, tloušťky desky 25 mm | [14 empty] | PP | 2
| Online PSC |  | https://podminky.urs.cz/item/CS_URS_2024_02/762810027 | [14 empty] | Online PSC | 2
111 | K | 762895000 | Spojovací prostředky pro montáž záklopu, stropnice a podbíjení | m3 | 1.931 |  | 0 | CS ÚRS 2024 02 |  | základní |  | 0 | 0.00272 | 0.0052523 | 0 | 0 | 16 | K | 2 |  |  |  | ROZPOCET | 0 | 0 | 0 | 0 | 0 | 1 | 0 | 16 | 1232907107
| PP |  | Spojovací prostředky záklopu stropů, stropnic, podbíjení hřebíky, svorníky | [14 empty] | PP | 2
| Online PSC |  | https://podminky.urs.cz/item/CS_URS_2024_02/762895000 | [14 empty] | Online PSC | 2
| VV |  | 44,902*(0,018+0,025) |  | 1.931 | [12 empty] | VV | 2 | 2 | True | 0 | ROZPOCET
| VV |  | Součet |  | 1.931 | [12 empty] | VV | 2 | 4 | True | 1 | ROZPOCET
279 | K | 998762102 | Přesun hmot tonážní pro kce tesařské v objektech v přes 6 do 12 m | t | 8.14 |  | 0 | CS ÚRS 2024 02 |  | základní |  | 0 | 0 | 0 | 0 | 0 | 16 | K | 2 |  |  |  | ROZPOCET | 0 | 0 | 0 | 0 | 0 | 1 | 0 | 16 | -1863783611
| PP |  | Přesun hmot pro konstrukce tesařské stanovený z hmotnosti přesunovaného materiálu vodorovná dopravní vzdálenost do 50 m základní v objektech výšky přes 6 do 12 m | [14 empty] | PP | 2
| Online PSC |  | https://podminky.urs.cz/item/CS_URS_2024_02/998762102 | [14 empty] | Online PSC | 2
| D | 763 | Konstrukce suché výstavby |  |  |  | 0 |  |  |  |  | 0 |  | 3.1278 |  | 0 | 2 | D | 1 |  |  |  | ROZPOCET | [6 empty] | 0
96 | K | 763111429 | SDK příčka tl 200 mm profil CW+UW 150 desky 2xDF 12,5 s izolací EI 90 Rw do 56 dB | m2 | 35.448 |  | 0 | CS ÚRS 2024 02 |  | základní |  | 0 | 0.05277 | 1.8706 | 0 | 0 | 16 | K | 2 |  |  |  | ROZPOCET | 0 | 0 | 0 | 0 | 0 | 1 | 0 | 16 | -481588476
| PP |  | Příčka ze sádrokartonových desek s nosnou konstrukcí z jednoduchých ocelových profilů UW, CW dvojitě opláštěná deskami protipožárními DF tl. 2 x 12,5 mm EI 90, příčka tl. 200 mm, profil 150, s izolací, Rw do 56 dB | [14 empty] | PP | 2
| Online PSC |  | https://podminky.urs.cz/item/CS_URS_2024_02/763111429 | [14 empty] | Online PSC | 2
| VV |  | (4,251+2,4+0,205+3,3+0,83+0,83)*3,0 |  | 35.448 | [12 empty] | VV | 2 | 2 | True | 0 | ROZPOCET
| VV |  | Součet |  | 35.448 | [12 empty] | VV | 2 | 4 | True | 1 | ROZPOCET
98 | K | 763111722 | SDK příčka pozinkovaný úhelník k ochraně rohů | m | 12 |  | 0 | CS ÚRS 2024 02 |  | základní |  | 0 | 0.00036 | 0.00432 | 0 | 0 | 16 | K | 2 |  |  |  | ROZPOCET | 0 | 0 | 0 | 0 | 0 | 1 | 0 | 16 | 307986019
| PP |  | Příčka ze sádrokartonových desek ostatní konstrukce a práce na příčkách ze sádrokartonových desek ochrana rohů úhelníky pozinkované | [14 empty] | PP | 2
| Online PSC |  | https://podminky.urs.cz/item/CS_URS_2024_02/763111722 | [14 empty] | Online PSC | 2
| VV |  | 3,0*4 |  | 12 | [12 empty] | VV | 2 | 2 | True | 0 | ROZPOCET
| VV |  | Součet |  | 12 | [12 empty] | VV | 2 | 4 | True | 1 | ROZPOCET
99 | K | 763111771 | Příplatek k SDK příčce za rovinnost kvality Q3 | m2 | 70.896 |  | 0 | CS ÚRS 2024 02 |  | základní |  | 0 | 0.0014 | 0.099254 | 0 | 0 | 16 | K | 2 |  |  |  | ROZPOCET | 0 | 0 | 0 | 0 | 0 | 1 | 0 | 16 | 100839590
| PP |  | Příčka ze sádrokartonových desek Příplatek k cenám za rovinnost speciální tmelení kvality Q3 | [14 empty] | PP | 2
| Online PSC |  | https://podminky.urs.cz/item/CS_URS_2024_02/763111771 | [14 empty] | Online PSC | 2
| VV |  | (4,251+2,4+0,205+3,3+0,83+0,83)*3,0*2 |  | 70.896 | [12 empty] | VV | 2 | 2 | True | 0 | ROZPOCET
| VV |  | Součet |  | 70.896 | [12 empty] | VV | 2 | 4 | True | 1 | ROZPOCET
97 | K | 763131441 | SDK podhled desky 2xDF 12,5 bez izolace dvouvrstvá spodní kce profil CD+UD REI 120 | m2 | 44.902 |  | 0 | CS ÚRS 2024 02 |  | základní |  | 0 | 0.02488 | 1.1172 | 0 | 0 | 16 | K | 2 |  |  |  | ROZPOCET | 0 | 0 | 0 | 0 | 0 | 1 | 0 | 16 | -532604489
| PP |  | Podhled ze sádrokartonových desek dvouvrstvá zavěšená spodní konstrukce z ocelových profilů CD, UD dvojitě opláštěná deskami protipožárními DF, tl. 2 x 12,5 mm, bez izolace, REI do 120 | [14 empty] | PP | 2
| Online PSC |  | https://podminky.urs.cz/item/CS_URS_2024_02/763131441 | [14 empty] | Online PSC | 2
| VV |  | "relaxační patro" (4,049+2,815+3,288)*4,19 |  | 42.537 | [12 empty] | VV | 2 | 2 | True | 0 | ROZPOCET
| VV |  | "relaxační patro" 2,815*0,84 |  | 2.365 | [12 empty] | VV | 2 | 2 | True | 0 | ROZPOCET
| VV |  | Součet |  | 44.902 | [12 empty] | VV | 2 | 4 | True | 1 | ROZPOCET
100 | K | 763131771 | Příplatek k SDK podhledu za rovinnost kvality Q3 | m2 | 44.902 |  | 0 | CS ÚRS 2024 02 |  | základní |  | 0 | 0.0007 | 0.031431 | 0 | 0 | 16 | K | 2 |  |  |  | ROZPOCET | 0 | 0 | 0 | 0 | 0 | 1 | 0 | 16 | -1511035865
| PP |  | Podhled ze sádrokartonových desek Příplatek k cenám za rovinnost kvality speciální tmelení kvality Q3 | [14 empty] | PP | 2
| Online PSC |  | https://podminky.urs.cz/item/CS_URS_2024_02/763131771 | [14 empty] | Online PSC | 2
101 | K | 763181411 | Ztužující výplň otvoru pro dveře s CW a UW profilem pro příčky do 2,60 m | kus | 1 |  | 0 | CS ÚRS 2024 02 |  | základní |  | 0 | 0.00503 | 0.00503 | 0 | 0 | 16 | K | 2 |  |  |  | ROZPOCET | 0 | 0 | 0 | 0 | 0 | 1 | 0 | 16 | -733856555
| PP |  | Výplně otvorů konstrukcí ze sádrokartonových desek ztužující výplň otvoru pro dveře s CW a UW profilem, výšky příčky do 2,60 m | [14 empty] | PP | 2
| Online PSC |  | https://podminky.urs.cz/item/CS_URS_2024_02/763181411 | [14 empty] | Online PSC | 2
280 | K | 998763302 | Přesun hmot tonážní pro konstrukce montované z desek v objektech v přes 6 do 12 m | t | 3.128 |  | 0 | CS ÚRS 2024 02 |  | základní |  | 0 | 0 | 0 | 0 | 0 | 16 | K | 2 |  |  |  | ROZPOCET | 0 | 0 | 0 | 0 | 0 | 1 | 0 | 16 | 1552754236
| PP |  | Přesun hmot pro konstrukce montované z desek sádrokartonových, sádrovláknitých, cementovláknitých nebo cementových stanovený z hmotnosti přesunovaného materiálu vodorovná dopravní vzdálenost do 50 m základní v objektech výšky přes 6 do 12 m | [14 empty] | PP | 2
| Online PSC |  | https://podminky.urs.cz/item/CS_URS_2024_02/998763302 | [14 empty] | Online PSC | 2
| D | 764 | Konstrukce klempířské |  |  |  | 0 |  |  |  |  | 0 |  | 0.55124 |  | 1.1952 | 2 | D | 1 |  |  |  | ROZPOCET | [6 empty] | 0
24 | K | 764001821 | Demontáž krytiny ze svitků nebo tabulí do suti | m2 | 137.919 |  | 0 | CS ÚRS 2024 02 |  | základní |  | 0 | 0 | 0 | 0.00594 | 0.81924 | 16 | K | 2 |  |  |  | ROZPOCET | 0 | 0 | 0 | 0 | 0 | 1 | 0 | 16 | -27201229
| PP |  | Demontáž klempířských konstrukcí krytiny ze svitků nebo tabulí do suti | [14 empty] | PP | 2
| Online PSC |  | https://podminky.urs.cz/item/CS_URS_2024_02/764001821 | [14 empty] | Online PSC | 2
| VV |  | 11,624*11,865 |  | 137.919 | [12 empty] | VV | 2 | 2 | True | 0 | ROZPOCET
| VV |  | Součet |  | 137.919 | [12 empty] | VV | 2 | 4 | True | 1 | ROZPOCET
25 | K | 764001851 | Demontáž hřebene s větrací mřížkou nebo hřebenovým plechem do suti | m | 11.624 |  | 0 | CS ÚRS 2024 02 |  | základní |  | 0 | 0 | 0 | 0.00338 | 0.039289 | 16 | K | 2 |  |  |  | ROZPOCET | 0 | 0 | 0 | 0 | 0 | 1 | 0 | 16 | -157439279
| PP |  | Demontáž klempířských konstrukcí oplechování hřebene s větrací mřížkou nebo podkladním plechem do suti | [14 empty] | PP | 2
| Online PSC |  | https://podminky.urs.cz/item/CS_URS_2024_02/764001851 | [14 empty] | Online PSC | 2
| VV |  | 11,624 |  | 11.624 | [12 empty] | VV | 2 | 2 | True | 0 | ROZPOCET
| VV |  | Součet |  | 11.624 | [12 empty] | VV | 2 | 4 | True | 1 | ROZPOCET
26 | K | 764002801 | Demontáž závětrné lišty do suti | m | 11.865 |  | 0 | CS ÚRS 2024 02 |  | základní |  | 0 | 0 | 0 | 0.0017 | 0.020171 | 16 | K | 2 |  |  |  | ROZPOCET | 0 | 0 | 0 | 0 | 0 | 1 | 0 | 16 | 1437536104
| PP |  | Demontáž klempířských konstrukcí závětrné lišty do suti | [14 empty] | PP | 2
| Online PSC |  | https://podminky.urs.cz/item/CS_URS_2024_02/764002801 | [14 empty] | Online PSC | 2
27 | K | 764002851 | Demontáž oplechování parapetů do suti | m | 12 |  | 0 | CS ÚRS 2024 02 |  | základní |  | 0 | 0 | 0 | 0.00167 | 0.02004 | 16 | K | 2 |  |  |  | ROZPOCET | 0 | 0 | 0 | 0 | 0 | 1 | 0 | 16 | 1443403756
| PP |  | Demontáž klempířských konstrukcí oplechování parapetů do suti | [14 empty] | PP | 2
| Online PSC |  | https://podminky.urs.cz/item/CS_URS_2024_02/764002851 | [14 empty] | Online PSC | 2
| VV |  | 10*1,2 |  | 12 | [12 empty] | VV | 2 | 2 | True | 0 | ROZPOCET
| VV |  | Součet |  | 12 | [12 empty] | VV | 2 | 4 | True | 1 | ROZPOCET
28 | K | 764004801 | Demontáž podokapního žlabu do suti | m | 23.248 |  | 0 | CS ÚRS 2024 02 |  | základní |  | 0 | 0 | 0 | 0.0026 | 0.060445 | 16 | K | 2 |  |  |  | ROZPOCET | 0 | 0 | 0 | 0 | 0 | 1 | 0 | 16 | 1652330318
| PP |  | Demontáž klempířských konstrukcí žlabu podokapního do suti | [14 empty] | PP | 2
| Online PSC |  | https://podminky.urs.cz/item/CS_URS_2024_02/764004801 | [14 empty] | Online PSC | 2
| VV |  | 2*11,624 |  | 23.248 | [12 empty] | VV | 2 | 2 | True | 0 | ROZPOCET
| VV |  | Součet |  | 23.248 | [12 empty] | VV | 2 | 4 | True | 1 | ROZPOCET
29 | K | 764004841 | Demontáž háku do suti | kus | 20 |  | 0 | CS ÚRS 2024 02 |  | základní |  | 0 | 0 | 0 | 0.0094 | 0.188 | 16 | K | 2 |  |  |  | ROZPOCET | 0 | 0 | 0 | 0 | 0 | 1 | 0 | 16 | 268794016
| PP |  | Demontáž klempířských konstrukcí háku do suti | [14 empty] | PP | 2
| Online PSC |  | https://podminky.urs.cz/item/CS_URS_2024_02/764004841 | [14 empty] | Online PSC | 2
| VV |  | 10+10 |  | 20 | [12 empty] | VV | 2 | 2 | True | 0 | ROZPOCET
| VV |  | Součet |  | 20 | [12 empty] | VV | 2 | 4 | True | 1 | ROZPOCET
30 | K | 764004861 | Demontáž svodu do suti | m | 12.184 |  | 0 | CS ÚRS 2024 02 |  | základní |  | 0 | 0 | 0 | 0.00394 | 0.048005 | 16 | K | 2 |  |  |  | ROZPOCET | 0 | 0 | 0 | 0 | 0 | 1 | 0 | 16 | 1991785918
| PP |  | Demontáž klempířských konstrukcí svodu do suti | [14 empty] | PP | 2
| Online PSC |  | https://podminky.urs.cz/item/CS_URS_2024_02/764004861 | [14 empty] | Online PSC | 2
| VV |  | 2*6,092 |  | 12.184 | [12 empty] | VV | 2 | 2 | True | 0 | ROZPOCET
| VV |  | Součet |  | 12.184 | [12 empty] | VV | 2 | 4 | True | 1 | ROZPOCET
137 | K | 764121401 | Krytina střechy rovné drážkováním ze svitků z Al plechu rš 500 mm sklonu do 30° | m2 | 142.897 |  | 0 | CS ÚRS 2024 02 |  | základní |  | 0 | 0.0027 | 0.38582 | 0 | 0 | 16 | K | 2 |  |  |  | ROZPOCET | 0 | 0 | 0 | 0 | 0 | 1 | 0 | 16 | 1915503040
| PP |  | Krytina z hliníkového plechu s úpravou u okapů, prostupů a výčnělků střechy rovné drážkováním ze svitků rš 500 mm, sklon střechy do 30° | [14 empty] | PP | 2
| Online PSC |  | https://podminky.urs.cz/item/CS_URS_2024_02/764121401 | [14 empty] | Online PSC | 2
138 | K | 764221406 | Oplechování větraného hřebene s větrací mřížkou z Al plechu rš 500 mm | m | 12.288 |  | 0 | CS ÚRS 2024 02 |  | základní |  | 0 | 0.00149 | 0.018309 | 0 | 0 | 16 | K | 2 |  |  |  | ROZPOCET | 0 | 0 | 0 | 0 | 0 | 1 | 0 | 16 | 850921558
| PP |  | Oplechování střešních prvků z hliníkového plechu hřebene větraného, včetně větrací mřížky rš 500 mm | [14 empty] | PP | 2
| Online PSC |  | https://podminky.urs.cz/item/CS_URS_2024_02/764221406 | [14 empty] | Online PSC | 2
| VV |  | 12,288 |  | 12.288 | [12 empty] | VV | 2 | 2 | True | 0 | ROZPOCET
| VV |  | Součet |  | 12.288 | [12 empty] | VV | 2 | 4 | True | 1 | ROZPOCET
139 | K | 764222404 | Oplechování štítu závětrnou lištou z Al plechu rš 330 mm | m | 23.258 |  | 0 | CS ÚRS 2024 02 |  | základní |  | 0 | 0.00076 | 0.017676 | 0 | 0 | 16 | K | 2 |  |  |  | ROZPOCET | 0 | 0 | 0 | 0 | 0 | 1 | 0 | 16 | 920741824
| PP |  | Oplechování střešních prvků z hliníkového plechu štítu závětrnou lištou rš 330 mm | [14 empty] | PP | 2
| Online PSC |  | https://podminky.urs.cz/item/CS_URS_2024_02/764222404 | [14 empty] | Online PSC | 2
| VV |  | 2*11,629 |  | 23.258 | [12 empty] | VV | 2 | 2 | True | 0 | ROZPOCET
| VV |  | Součet |  | 23.258 | [12 empty] | VV | 2 | 4 | True | 1 | ROZPOCET
152 | K | 764223456 | Sněhový zachytávač krytiny z Al plechu průběžný dvoutrubkový | m | 24.576 |  | 0 | CS ÚRS 2024 02 |  | základní |  | 0 | 0.00283 | 0.06955 | 0 | 0 | 16 | K | 2 |  |  |  | ROZPOCET | 0 | 0 | 0 | 0 | 0 | 1 | 0 | 16 | 691392666
| PP |  | Oplechování střešních prvků z hliníkového plechu sněhový zachytávač průbežný dvoutrubkový | [14 empty] | PP | 2
| Online PSC |  | https://podminky.urs.cz/item/CS_URS_2024_02/764223456 | [14 empty] | Online PSC | 2
| VV |  | 2*12,288 |  | 24.576 | [12 empty] | VV | 2 | 2 | True | 0 | ROZPOCET
| VV |  | Součet |  | 24.576 | [12 empty] | VV | 2 | 4 | True | 1 | ROZPOCET
140 | K | 764226445 | Oplechování parapetů rovných celoplošně lepené z Al plechu rš 400 mm | m | 13.2 |  | 0 | CS ÚRS 2024 02 |  | základní |  | 0 | 0.00175 | 0.0231 | 0 | 0 | 16 | K | 2 |  |  |  | ROZPOCET | 0 | 0 | 0 | 0 | 0 | 1 | 0 | 16 | 641515595
| PP |  | Oplechování parapetů z hliníkového plechu rovných celoplošně lepené, bez rohů rš 400 mm | [14 empty] | PP | 2
| Online PSC |  | https://podminky.urs.cz/item/CS_URS_2024_02/764226445 | [14 empty] | Online PSC | 2
| P |  | Poznámka k položce: v barvě rámu oken, kovářská čerň | [14 empty] | P | 2
| VV |  | "I.N.P. "3*1,2 |  | 3.6 | [12 empty] | VV | 2 | 2 | True | 0 | ROZPOCET
| VV |  | "II.N.P." 8*1,2 |  | 9.6 | [12 empty] | VV | 2 | 2 | True | 0 | ROZPOCET
| VV |  | Součet |  | 13.2 | [12 empty] | VV | 2 | 4 | True | 1 | ROZPOCET
141 | K | 764226465 | Příplatek za zvýšenou pracnost oplechování rohů parapetů rovných z Al plechu rš do 400 mm | kus | 24 |  | 0 | CS ÚRS 2024 02 |  | základní |  | 0 | 0 | 0 | 0 | 0 | 16 | K | 2 |  |  |  | ROZPOCET | 0 | 0 | 0 | 0 | 0 | 1 | 0 | 16 | 977463640
| PP |  | Oplechování parapetů z hliníkového plechu rovných celoplošně lepené, bez rohů Příplatek k cenám za zvýšenou pracnost při provedení rohu nebo koutu do rš 400 mm | [14 empty] | PP | 2
| Online PSC |  | https://podminky.urs.cz/item/CS_URS_2024_02/764226465 | [14 empty] | Online PSC | 2
| VV |  | 12*2 |  | 24 | [12 empty] | VV | 2 | 2 | True | 0 | ROZPOCET
| VV |  | Součet |  | 24 | [12 empty] | VV | 2 | 4 | True | 1 | ROZPOCET
142 | K | 764521404 | Žlab podokapní půlkruhový z Al plechu rš 330 mm | m | 25.76 |  | 0 | CS ÚRS 2024 02 |  | základní |  | 0 | 0.00091 | 0.023442 | 0 | 0 | 16 | K | 2 |  |  |  | ROZPOCET | 0 | 0 | 0 | 0 | 0 | 1 | 0 | 16 | -1111075281
| PP |  | Žlab podokapní z hliníkového plechu včetně háků a čel půlkruhový rš 330 mm | [14 empty] | PP | 2
| Online PSC |  | https://podminky.urs.cz/item/CS_URS_2024_02/764521404 | [14 empty] | Online PSC | 2
| VV |  | 2*12,88 |  | 25.76 | [12 empty] | VV | 2 | 2 | True | 0 | ROZPOCET
| VV |  | Součet |  | 25.76 | [12 empty] | VV | 2 | 4 | True | 1 | ROZPOCET
143 | K | 764521444 | Kotlík oválný (trychtýřový) pro podokapní žlaby z Al plechu 330/100 mm | kus | 2 |  | 0 | CS ÚRS 2024 02 |  | základní |  | 0 | 0.00019 | 0.00038 | 0 | 0 | 16 | K | 2 |  |  |  | ROZPOCET | 0 | 0 | 0 | 0 | 0 | 1 | 0 | 16 | -534358245
| PP |  | Žlab podokapní z hliníkového plechu kotlík oválný (trychtýřový), rš žlabu/průměr svodu 330/100 mm | [14 empty] | PP | 2
| Online PSC |  | https://podminky.urs.cz/item/CS_URS_2024_02/764521444 | [14 empty] | Online PSC | 2
144 | K | 764528422 | Svody kruhové včetně objímek, kolen, odskoků z Al plechu průměru 100 mm | m | 12 |  | 0 | CS ÚRS 2024 02 |  | základní |  | 0 | 0.00108 | 0.01296 | 0 | 0 | 16 | K | 2 |  |  |  | ROZPOCET | 0 | 0 | 0 | 0 | 0 | 1 | 0 | 16 | -631606675
| PP |  | Svod z hliníkového plechu včetně objímek, kolen a odskoků kruhový, průměru 100 mm | [14 empty] | PP | 2
| Online PSC |  | https://podminky.urs.cz/item/CS_URS_2024_02/764528422 | [14 empty] | Online PSC | 2
| VV |  | 2*6 |  | 12 | [12 empty] | VV | 2 | 2 | True | 0 | ROZPOCET
| VV |  | Součet |  | 12 | [12 empty] | VV | 2 | 4 | True | 1 | ROZPOCET
278 | K | 998764102 | Přesun hmot tonážní pro konstrukce klempířské v objektech v přes 6 do 12 m | t | 0.551 |  | 0 | CS ÚRS 2024 02 |  | základní |  | 0 | 0 | 0 | 0 | 0 | 16 | K | 2 |  |  |  | ROZPOCET | 0 | 0 | 0 | 0 | 0 | 1 | 0 | 16 | 67807618
| PP |  | Přesun hmot pro konstrukce klempířské stanovený z hmotnosti přesunovaného materiálu vodorovná dopravní vzdálenost do 50 m základní v objektech výšky přes 6 do 12 m | [14 empty] | PP | 2
| Online PSC |  | https://podminky.urs.cz/item/CS_URS_2024_02/998764102 | [14 empty] | Online PSC | 2
| D | 766 | Konstrukce truhlářské |  |  |  | 0 |  |  |  |  | 0 |  | 0.0374 |  | 0 | 2 | D | 1 |  |  |  | ROZPOCET | [6 empty] | 0
227 | K | 766660171 | Montáž dveřních křídel otvíravých jednokřídlových š do 0,8 m do obložkové zárubně | kus | 1 |  | 0 | CS ÚRS 2024 02 |  | základní |  | 0 | 0 | 0 | 0 | 0 | 16 | K | 2 |  |  |  | ROZPOCET | 0 | 0 | 0 | 0 | 0 | 1 | 0 | 16 | 1692205358
| PP |  | Montáž dveřních křídel dřevěných nebo plastových otevíravých do obložkové zárubně povrchově upravených jednokřídlových, šířky do 800 mm | [14 empty] | PP | 2
| Online PSC |  | https://podminky.urs.cz/item/CS_URS_2024_02/766660171 | [14 empty] | Online PSC | 2
228 | M | 61162074 | dveře jednokřídlé voštinové povrch laminátový plné 800x1970-2100mm | kus | 1 |  | 0 | CS ÚRS 2023 02 |  | základní |  | 0 | 0.016 | 0.016 | 0 | 0 | 32 | M | 2 |  |  |  | ROZPOCET | 0 | 0 | 0 | 0 | 0 | 1 | 0 | 16 | 828911151
| PP |  | dveře jednokřídlé voštinové povrch laminátový plné 800x1970-2100mm | [14 empty] | PP | 2
| P |  | Poznámka k položce: Dveře do hygienického zázemí, plné bezfalcové, klikaúklika | [14 empty] | P | 2
229 | K | 766660197 | Montáž dveřních křídel otvíravých jednokřídlových š přes 0,8 m masivní dřevo do obložkové zárubně | kus | 1 |  | 0 | CS ÚRS 2024 02 |  | základní |  | 0 | 0 | 0 | 0 | 0 | 16 | K | 2 |  |  |  | ROZPOCET | 0 | 0 | 0 | 0 | 0 | 1 | 0 | 16 | -950998921
| PP |  | Montáž dveřních křídel dřevěných nebo plastových otevíravých do obložkové zárubně z masivního dřeva bez polodrážky jednokřídlových, šířky přes 800 mm | [14 empty] | PP | 2
| Online PSC |  | https://podminky.urs.cz/item/CS_URS_2024_02/766660197 | [14 empty] | Online PSC | 2
230 | M | 61162075 | dveře jednokřídlé voštinové povrch laminátový plné 900x1970-2100mm | kus | 1 |  | 0 | CS ÚRS 2023 02 |  | základní |  | 0 | 0.017 | 0.017 | 0 | 0 | 32 | M | 2 |  |  |  | ROZPOCET | 0 | 0 | 0 | 0 | 0 | 1 | 0 | 16 | -1231960305
| PP |  | dveře jednokřídlé voštinové povrch laminátový plné 900x1970-2100mm | [14 empty] | PP | 2
| P |  | Poznámka k položce: Dveře do technologického , plné bezfalcové, skrytá zárubeň. | [14 empty] | P | 2
231 | K | 766660729 | Montáž dveřního interiérového kování - štítku s klikou | kus | 2 |  | 0 | CS ÚRS 2024 02 |  | základní |  | 0 | 0 | 0 | 0 | 0 | 16 | K | 2 |  |  |  | ROZPOCET | 0 | 0 | 0 | 0 | 0 | 1 | 0 | 16 | 375137298
| PP |  | Montáž dveřních doplňků dveřního kování interiérového štítku s klikou | [14 empty] | PP | 2
| Online PSC |  | https://podminky.urs.cz/item/CS_URS_2024_02/766660729 | [14 empty] | Online PSC | 2
232 | M | 54914123 | kování rozetové klika/klika | kus | 1 |  | 0 | CS ÚRS 2023 02 |  | základní |  | 0 | 0.0022 | 0.0022 | 0 | 0 | 32 | M | 2 |  |  |  | ROZPOCET | 0 | 0 | 0 | 0 | 0 | 1 | 0 | 16 | 1589564440
| PP |  | kování rozetové klika/klika | [14 empty] | PP | 2
233 | M | 54914124 | kování rozetové koule/klika | kus | 1 |  | 0 | CS ÚRS 2023 02 |  | základní |  | 0 | 0.0022 | 0.0022 | 0 | 0 | 32 | M | 2 |  |  |  | ROZPOCET | 0 | 0 | 0 | 0 | 0 | 1 | 0 | 16 | -1563307184
| PP |  | kování rozetové koule/klika | [14 empty] | PP | 2
281 | K | 998766102 | Přesun hmot tonážní pro kce truhlářské v objektech v přes 6 do 12 m | t | 0.037 |  | 0 | CS ÚRS 2024 02 |  | základní |  | 0 | 0 | 0 | 0 | 0 | 16 | K | 2 |  |  |  | ROZPOCET | 0 | 0 | 0 | 0 | 0 | 1 | 0 | 16 | 301912751
| PP |  | Přesun hmot pro konstrukce truhlářské stanovený z hmotnosti přesunovaného materiálu vodorovná dopravní vzdálenost do 50 m základní v objektech výšky přes 6 do 12 m | [14 empty] | PP | 2
| Online PSC |  | https://podminky.urs.cz/item/CS_URS_2024_02/998766102 | [14 empty] | Online PSC | 2
| D | 767 | Konstrukce zámečnické |  |  |  | 0 |  |  |  |  | 0 |  | 1.9071 |  | 1.0379 | 2 | D | 1 |  |  |  | ROZPOCET | [6 empty] | 0
288 | K | R76799vaz1 | Montáž ostatních atypických zámečnických konstrukcí, D+M ocelových příhradových vazníků | kg | 2243.786 |  | 0 |  |  | základní |  | 0 | 5e-05 | 0.11219 | 0 | 0 | 16 | K | 2 |  |  |  | ROZPOCET | 0 | 0 | 0 | 0 | 0 | 1 | 0 | 16 | 1456185994
| PP |  | Montáž ostatních atypických zámečnických konstrukcí, D+M ocelových příhradových vazníků | [14 empty] | PP | 2
| P |  | Poznámka k položce: Včetně dodávky - příhradového vazníku z oceli, podélného ztužení, nátěrů | [14 empty] | P | 2
| VV |  | "horní pás vazníku" 55,0"m"*13,8"kg/m" |  | 759 | [12 empty] | VV | 2 | 2 | True | 0 | ROZPOCET
| VV |  | "spodní pás vazníku" 53,0"m"*7,97"kg/m" |  | 422.41 | [12 empty] | VV | 2 | 2 | True | 0 | ROZPOCET
| VV |  | "diagonála vazníku" 57,3"m"*6,72"kg/m" |  | 385.056 | [12 empty] | VV | 2 | 2 | True | 0 | ROZPOCET
| VV |  | "ztužení" 84"m"*4,32"kg/m" |  | 362.88 | [12 empty] | VV | 2 | 2 | True | 0 | ROZPOCET
| VV |  | "prořez, spojovací materiál 15%" 234,97+79,47"kg" |  | 314.44 | [12 empty] | VV | 2 | 2 | True | 0 | ROZPOCET
| VV |  | Součet |  | 2243.786 | [12 empty] | VV | 2 | 4 | True | 1 | ROZPOCET
291 | K | R76799sp1 | Montáž ostatních atypických zámečnických konstrukcí, spojovací materiál | kg | 166.9 |  | 0 |  |  | základní |  | 0 | 6e-05 | 0.010014 | 0 | 0 | 16 | K | 2 |  |  |  | ROZPOCET | 0 | 0 | 0 | 0 | 0 | 1 | 0 | 16 | 1586905277
| PP |  | Montáž ostatních atypických zámečnických konstrukcí, spojovací materiál | [14 empty] | PP | 2
| VV |  | "plech P6" 25,5 |  | 25.5 | [12 empty] | VV | 2 | 2 | True | 0 | ROZPOCET
| VV |  | "plech P10" 99,0 |  | 99 | [12 empty] | VV | 2 | 2 | True | 0 | ROZPOCET
| VV |  | "plech P12" 42,4 |  | 42.4 | [12 empty] | VV | 2 | 2 | True | 0 | ROZPOCET
| VV |  | Součet |  | 166.9 | [12 empty] | VV | 2 | 4 | True | 1 | ROZPOCET
292 | M | 13611228sp1 | plech ocelový hladký jakost S235JR tl 10mm tabule | t | 0.026 |  | 0 |  |  | základní |  | 0 | 1 | 0.026 | 0 | 0 | 32 | M | 2 |  |  |  | ROZPOCET | 0 | 0 | 0 | 0 | 0 | 1 | 0 | 16 | -1408960893
| PP |  | plech ocelový hladký jakost S235JR tl 10mm tabule | [14 empty] | PP | 2
33 | K | 94542R1110 | Hydraulická zvedací plošina na automobilovém podvozku výška zdvihu do 18 m včetně obsluhy | hod | 8 |  | 0 | CS ÚRS 2024 02 |  | základní |  | 0 | 0 | 0 | 0 | 0 | 4 | K | 2 |  |  |  | ROZPOCET | 0 | 0 | 0 | 0 | 0 | 1 | 0 | 4 | 518193757
| PP |  | Hydraulická zvedací plošina včetně obsluhy instalovaná na automobilovém podvozku, výšky zdvihu do 18 m | [14 empty] | PP | 2
| Online PSC |  | https://podminky.urs.cz/item/CS_URS_2024_02/94542R1110 | [14 empty] | Online PSC | 2
61 | K | 76721R1312 | D+M vnitřního schodiště, ocelové stupně, zábradlí deskové, nátěr. | soub | 1 |  | 0 |  |  | základní |  | 0 | 0 | 0 | 0 | 0 | 16 | K | 2 |  |  |  | ROZPOCET | 0 | 0 | 0 | 0 | 0 | 1 | 0 | 16 | 477848389
| PP |  | D+M vnitřního schodiště, ocelové stupně, zábradlí deskové, nátěr.Dle PD | [14 empty] | PP | 2
| P |  | Poznámka k položce: Schodiště dle PD, včetně povrchové úpravy | [14 empty] | P | 2
62 | K | 76722R0220 | D+M zábradlí deskového, ocelového, po celé délce odpočinkového patra. Nátěr, viz PD. | soub | 1 |  | 0 |  |  | základní |  | 0 | 0.00011 | 0.00011 | 0 | 0 | 16 | K | 2 |  |  |  | ROZPOCET | 0 | 0 | 0 | 0 | 0 | 1 | 0 | 16 | -104735426
| PP |  | D+M zábradlí deskového, ocelového, po celé délce odpočinkového patra. Nátěr, viz PD. | [14 empty] | PP | 2
215 | K | 76716R2113 | D+M skleněné zábradlí u relaxačního patra před okna z exteriéru, dle PD | kus | 2 |  | 0 |  |  | základní |  | 0 | 0.006 | 0.012 | 0 | 0 | 16 | K | 2 |  |  |  | ROZPOCET | 0 | 0 | 0 | 0 | 0 | 1 | 0 | 16 | -1598155608
| PP |  | D+M skleněné zábradlí u relaxačního patra před okna, dle PD. | [14 empty] | PP | 2
55 | K | R6799rel1 | Montáž atypických zámečnických konstrukcí hmotnosti přes 50 do 100 kg | kg | 944.984 |  | 0 |  |  | základní |  | 0 | 5e-05 | 0.047249 | 0 | 0 | 16 | K | 2 |  |  |  | ROZPOCET | 0 | 0 | 0 | 0 | 0 | 1 | 0 | 16 | 2029028760
| PP |  | Montáž ostatních atypických zámečnických konstrukcí, ocelové k-ce "Relaxačního patra" | [14 empty] | PP | 2
| P |  | Poznámka k položce: Relaxační patro dle PD, výroba a dodávka, montáž, spojovací materiál, nátěr. | [14 empty] | P | 2
| VV |  | "sloupek vestavby HEB120" 22,5"m"*26,7"kg/m" |  | 600.75 | [12 empty] | VV | 2 | 2 | True | 0 | ROZPOCET
| VV |  | "nosník vestavby IPE140" 15,4"m"*12,9"kg/m" |  | 198.66 | [12 empty] | VV | 2 | 2 | True | 0 | ROZPOCET
| VV |  | "pásek 50/50/3" 4,7"m"*4,2"kg/m" |  | 19.74 | [12 empty] | VV | 2 | 2 | True | 0 | ROZPOCET
| VV |  | "prořez. spojovací materiál 15%" (838,89/100)*15 |  | 125.834 | [12 empty] | VV | 2 | 2 | True | 0 | ROZPOCET
| VV |  | Součet |  | 944.984 | [12 empty] | VV | 2 | 4 | True | 1 | ROZPOCET
56 | M | 13010974 | ocel profilová jakost S235JR (11 375) průřez HEB 140 | t | 0.81 |  | 0 | CS ÚRS 2023 02 |  | základní |  | 0 | 1 | 0.81 | 0 | 0 | 32 | M | 2 |  |  |  | ROZPOCET | 0 | 0 | 0 | 0 | 0 | 1 | 0 | 16 | -976822866
| PP |  | ocel profilová jakost S235JR (11 375) průřez HEB 140 | [14 empty] | PP | 2
59 | M | 13010746 | ocel profilová jakost S235JR (11 375) průřez IPE 140 | t | 0.167 |  | 0 | CS ÚRS 2023 02 |  | základní |  | 0 | 1 | 0.167 | 0 | 0 | 32 | M | 2 |  |  |  | ROZPOCET | 0 | 0 | 0 | 0 | 0 | 1 | 0 | 16 | -1954140861
| PP |  | ocel profilová jakost S235JR (11 375) průřez IPE 140 | [14 empty] | PP | 2
58 | M | 13611228 | plech ocelový hladký jakost S235JR tl 10mm tabule | t | 0.088 |  | 0 | CS ÚRS 2023 02 |  | základní |  | 0 | 1 | 0.088 | 0 | 0 | 32 | M | 2 |  |  |  | ROZPOCET | 0 | 0 | 0 | 0 | 0 | 1 | 0 | 16 | 1979415301
| PP |  | plech ocelový hladký jakost S235JR tl 10mm tabule | [14 empty] | PP | 2
206 | K | 767832101 | Montáž venkovních požárních žebříků do zdiva se suchovodem | m | 3.067 |  | 0 | CS ÚRS 2024 02 |  | základní |  | 0 | 0 | 0 | 0 | 0 | 16 | K | 2 |  |  |  | ROZPOCET | 0 | 0 | 0 | 0 | 0 | 1 | 0 | 16 | -344590574
| PP |  | Montáž venkovních požárních žebříků do zdiva se suchovodem | [14 empty] | PP | 2
| Online PSC |  | https://podminky.urs.cz/item/CS_URS_2024_02/767832101 | [14 empty] | Online PSC | 2
| VV |  | 6,447-3,380 |  | 3.067 | [12 empty] | VV | 2 | 2 | True | 0 | ROZPOCET
| VV |  | Součet |  | 3.067 | [12 empty] | VV | 2 | 4 | True | 1 | ROZPOCET
207 | M | 44983001 | žebřík venkovní se suchovodem v provedení žárový Zn | m | 3.68 |  | 0 | CS ÚRS 2023 02 |  | základní |  | 0 | 0.0035 | 0.01288 | 0 | 0 | 32 | M | 2 |  |  |  | ROZPOCET | 0 | 0 | 0 | 0 | 0 | 1 | 0 | 16 | -2097406966
| PP |  | žebřík venkovní se suchovodem v provedení žárový Zn | [14 empty] | PP | 2
| VV |  | 3,067*1,2 "Přepočtené koeficientem množství |  | 3.68 | [12 empty] | VV | 2 | 2 | True | 1 | ROZPOCET
235 | K | 767893116 | Montáž stříšek nad vstupy kotvených pomocí závěsů rovných, výplň skleněná hmot š přes 1,50 do 2,00 m | kus | 1 |  | 0 | CS ÚRS 2024 02 |  | základní |  | 0 | 6e-05 | 6e-05 | 0 | 0 | 16 | K | 2 |  |  |  | ROZPOCET | 0 | 0 | 0 | 0 | 0 | 1 | 0 | 16 | 1940998127
| PP |  | Montáž stříšek nad venkovními vstupy z kovových profilů kotvených k nosné konstrukci pomocí závěsů, výplň ze skla rovná, šířky přes 1,50 do 2,00 m | [14 empty] | PP | 2
| Online PSC |  | https://podminky.urs.cz/item/CS_URS_2024_02/767893116 | [14 empty] | Online PSC | 2
| VV |  | "stříška nad chode, SZ pohled" 1 |  | 1 | [12 empty] | VV | 2 | 2 | True | 1 | ROZPOCET
236 | M | 28315017 | stříška vchodová rovná, kotvená pomocí konzol s integrovaným okapem, hliníkový rám, výplň akrylové sklo 1600x900mm | kus | 1 |  | 0 | CS ÚRS 2023 02 |  | základní |  | 0 | 0.015 | 0.015 | 0 | 0 | 32 | M | 2 |  |  |  | ROZPOCET | 0 | 0 | 0 | 0 | 0 | 1 | 0 | 16 | -898757741
| PP |  | stříška vchodová rovná, kotvená pomocí konzol s integrovaným okapem, hliníkový rám, výplň akrylové sklo 1600x900mm | [14 empty] | PP | 2
204 | K | 767620213 | Montáž oken kovových s izolačními dvojskly pevných do panelů nebo ocelové konstrukce plochy přes 1,5 do 2,5 m2 | m2 | 23.76 |  | 0 | CS ÚRS 2024 02 |  | základní |  | 0 | 0.0003 | 0.007128 | 0 | 0 | 16 | K | 2 |  |  |  | ROZPOCET | 0 | 0 | 0 | 0 | 0 | 1 | 0 | 16 | -920564109
| PP |  | Montáž oken s izolačními skly z hliníkových nebo ocelových profilů na polyuretanovou pěnu s dvojskly pevných do celostěnových panelů nebo ocelové konstrukce, plochy přes 1,5 do 2,5 m2 | [14 empty] | PP | 2
| Online PSC |  | https://podminky.urs.cz/item/CS_URS_2024_02/767620213 | [14 empty] | Online PSC | 2
| VV |  | "I.N.P." 3*1,2*1,8 |  | 6.48 | [12 empty] | VV | 2 | 2 | True | 0 | ROZPOCET
| VV |  | "II.N.P." 8*1,2*1,8 |  | 17.28 | [12 empty] | VV | 2 | 2 | True | 0 | ROZPOCET
| VV |  | Součet |  | 23.76 | [12 empty] | VV | 2 | 4 | True | 1 | ROZPOCET
205 | M | 55341004 | okno Al s fixním zasklením dvojsklo přes plochu 1m2 v 1,5-2,5m | m2 | 23.76 |  | 0 | CS ÚRS 2023 02 |  | základní |  | 0 | 0.01787 | 0.42459 | 0 | 0 | 32 | M | 2 |  |  |  | ROZPOCET | 0 | 0 | 0 | 0 | 0 | 1 | 0 | 16 | 1885232976
| PP |  | okno Al s fixním zasklením dvojsklo přes plochu 1m2 v 1,5-2,5m | [14 empty] | PP | 2
| P |  | Poznámka k položce: Historizující okna s členěním dle stávajících oken. Hliníková s tepelizol. dvojskly. Okna opatřena bezpečnostním sklem, viz TZ. Barva rámu oken, kovářská čerň. | [14 empty] | P | 2
217 | K | 767640111 | Montáž dveří ocelových nebo hliníkových vchodových jednokřídlových bez nadsvětlíku | kus | 1 |  | 0 | CS ÚRS 2024 02 |  | základní |  | 0 | 0 | 0 | 0 | 0 | 16 | K | 2 |  |  |  | ROZPOCET | 0 | 0 | 0 | 0 | 0 | 1 | 0 | 16 | 39660778
| PP |  | Montáž dveří ocelových nebo hliníkových vchodových jednokřídlových bez nadsvětlíku | [14 empty] | PP | 2
| Online PSC |  | https://podminky.urs.cz/item/CS_URS_2024_02/767640111 | [14 empty] | Online PSC | 2
218 | M | 55341330 | dveře jednokřídlé Al plné max rozměru otvoru 2,42m2 bezpečnostní třídy RC2 | m2 | 2.856 |  | 0 | CS ÚRS 2023 02 |  | základní |  | 0 | 0.02423 | 0.069201 | 0 | 0 | 32 | M | 2 |  |  |  | ROZPOCET | 0 | 0 | 0 | 0 | 0 | 1 | 0 | 16 | 186193512
| PP |  | dveře jednokřídlé Al plné max rozměru otvoru 2,42m2 bezpečnostní třídy RC2 | [14 empty] | PP | 2
| P |  | Poznámka k položce: Jednokřídlé dveře zateplené, rámy kovové s přerušenými tepelnými mosty. Celková hodnota součiniteleprostupu tepla (včetně rámu) 1,2W/m2*K. Barva kovářská čerň. Specifikace viz PD. | [14 empty] | P | 2
| VV |  | "vstup technické zázemí" 1,12*2,55 |  | 2.856 | [12 empty] | VV | 2 | 2 | True | 0 | ROZPOCET
| VV |  | Součet |  | 2.856 | [12 empty] | VV | 2 | 4 | True | 1 | ROZPOCET
219 | K | 767640112 | Montáž dveří ocelových nebo hliníkových vchodových jednokřídlových s nadsvětlíkem | kus | 1 |  | 0 | CS ÚRS 2024 02 |  | základní |  | 0 | 0 | 0 | 0 | 0 | 16 | K | 2 |  |  |  | ROZPOCET | 0 | 0 | 0 | 0 | 0 | 1 | 0 | 16 | -1980143301
| PP |  | Montáž dveří ocelových nebo hliníkových vchodových jednokřídlových s nadsvětlíkem | [14 empty] | PP | 2
| Online PSC |  | https://podminky.urs.cz/item/CS_URS_2024_02/767640112 | [14 empty] | Online PSC | 2
220 | M | 55341336 | dveře jednokřídlé Al plné s nadsvětlíkem max rozměru otvoru 3,3m2 bezpečnostní třídy RC2 | m2 | 2.341 |  | 0 | CS ÚRS 2023 02 |  | základní |  | 0 | 0.01908 | 0.044666 | 0 | 0 | 32 | M | 2 |  |  |  | ROZPOCET | 0 | 0 | 0 | 0 | 0 | 1 | 0 | 16 | 378641761
| PP |  | dveře jednokřídlé Al plné s nadsvětlíkem max rozměru otvoru 3,3m2 bezpečnostní třídy RC2 | [14 empty] | PP | 2
| P |  | Poznámka k položce: Jednokřídlé dveře zateplené s nadsvětlíkem, rámy kovové s přerušenými tepelnými mosty. Celková hodnota součiniteleprostupu tepla (včetně rámu) 1,2W/m2*K. Barva kovářská čerň.Specifikace viz PD. | [14 empty] | P | 2
| VV |  | "vstupz JV, do učebny" 1,12*2,09 |  | 2.341 | [12 empty] | VV | 2 | 2 | True | 0 | ROZPOCET
| VV |  | Součet |  | 2.341 | [12 empty] | VV | 2 | 4 | True | 1 | ROZPOCET
221 | K | 767640222 | Montáž dveří ocelových nebo hliníkových vchodových dvoukřídlových s nadsvětlíkem | kus | 1 |  | 0 | CS ÚRS 2024 02 |  | základní |  | 0 | 0 | 0 | 0 | 0 | 16 | K | 2 |  |  |  | ROZPOCET | 0 | 0 | 0 | 0 | 0 | 1 | 0 | 16 | 515702026
| PP |  | Montáž dveří ocelových nebo hliníkových vchodových dvoukřídlové s nadsvětlíkem | [14 empty] | PP | 2
| Online PSC |  | https://podminky.urs.cz/item/CS_URS_2024_02/767640222 | [14 empty] | Online PSC | 2
222 | M | 55341333 | dveře dvoukřídlé Al plné max rozměru otvoru 4,84m2 bezpečnostní třídy RC2 | m2 | 2.52 |  | 0 | CS ÚRS 2023 02 |  | základní |  | 0 | 0.02423 | 0.06106 | 0 | 0 | 32 | M | 2 |  |  |  | ROZPOCET | 0 | 0 | 0 | 0 | 0 | 1 | 0 | 16 | 557911482
| PP |  | dveře dvoukřídlé Al plné max rozměru otvoru 4,84m2 bezpečnostní třídy RC2 | [14 empty] | PP | 2
| P |  | Poznámka k položce: Dvoukřídlé dveře zateplené s nadsvětlíkem, rámy kovové s přerušenými tepelnými mosty. Celková hodnota součiniteleprostupu tepla (včetně rámu) 1,2W/m2*K. Barva kovářská čerň.Specifikace viz PD. | [14 empty] | P | 2
| VV |  | "vstup SZ, do učebny" 1,2*2,1 |  | 2.52 | [12 empty] | VV | 2 | 2 | True | 0 | ROZPOCET
| VV |  | Součet |  | 2.52 | [12 empty] | VV | 2 | 4 | True | 1 | ROZPOCET
10 | K | 767661811 | Demontáž mříží pevných nebo otevíravých | m2 | 6.48 |  | 0 | CS ÚRS 2024 02 |  | základní |  | 0 | 0 | 0 | 0.02 | 0.1296 | 16 | K | 2 |  |  |  | ROZPOCET | 0 | 0 | 0 | 0 | 0 | 1 | 0 | 16 | 304145758
| PP |  | Demontáž mříží pevných nebo otevíravých | [14 empty] | PP | 2
| Online PSC |  | https://podminky.urs.cz/item/CS_URS_2024_02/767661811 | [14 empty] | Online PSC | 2
| VV |  | 1,2*1,8*3 |  | 6.48 | [12 empty] | VV | 2 | 2 | True | 0 | ROZPOCET
| VV |  | Součet |  | 6.48 | [12 empty] | VV | 2 | 4 | True | 1 | ROZPOCET
18 | K | 767810811 | Demontáž mřížek větracích ocelových čtyřhranných nebo kruhových | kus | 1 |  | 0 | CS ÚRS 2024 02 |  | základní |  | 0 | 0 | 0 | 0.0004 | 0.0004 | 16 | K | 2 |  |  |  | ROZPOCET | 0 | 0 | 0 | 0 | 0 | 1 | 0 | 16 | 2122069785
| PP |  | Demontáž větracích mřížek ocelových čtyřhranných neho kruhových | [14 empty] | PP | 2
| Online PSC |  | https://podminky.urs.cz/item/CS_URS_2024_02/767810811 | [14 empty] | Online PSC | 2
| VV |  | "JV fasáda II.N.P." 1 |  | 1 | [12 empty] | VV | 2 | 2 | True | 0 | ROZPOCET
| VV |  | Součet |  | 1 | [12 empty] | VV | 2 | 4 | True | 1 | ROZPOCET
41 | K | 767996702 | Demontáž atypických zámečnických konstrukcí řezáním hm jednotlivých dílů přes 50 do 100 kg | kg | 196 |  | 0 | CS ÚRS 2024 02 |  | základní |  | 0 | 0 | 0 | 0.001 | 0.196 | 16 | K | 2 |  |  |  | ROZPOCET | 0 | 0 | 0 | 0 | 0 | 1 | 0 | 16 | 173092596
| PP |  | Demontáž ostatních zámečnických konstrukcí řezáním o hmotnosti jednotlivých dílů přes 50 do 100 kg | [14 empty] | PP | 2
| Online PSC |  | https://podminky.urs.cz/item/CS_URS_2024_02/767996702 | [14 empty] | Online PSC | 2
| VV |  | "ocelové k-ce nesoucí stávající rozvody" 2*98 |  | 196 | [12 empty] | VV | 2 | 2 | True | 0 | ROZPOCET
| VV |  | Součet |  | 196 | [12 empty] | VV | 2 | 4 | True | 1 | ROZPOCET
32 | K | 76373R2812 | Demontáž dřevostaveb střešní konstrukce z příhradových vazníků konstrukční délky přes 9 do 12,5 m | m | 59.325 |  | 0 | CS ÚRS 2024 02 |  | základní |  | 0 | 0 | 0 | 0.012 | 0.7119 | 16 | K | 2 |  |  |  | ROZPOCET | 0 | 0 | 0 | 0 | 0 | 1 | 0 | 16 | -195319293
| PP |  | Demontáž střešní konstrukce vazníků příhradových, konstrukční délky přes 9,0 do 12,5 m | [14 empty] | PP | 2
| Online PSC |  | https://podminky.urs.cz/item/CS_URS_2024_02/76373R2812 | [14 empty] | Online PSC | 2
| P |  | Poznámka k položce: "ocelové příhradové vazníky" | [14 empty] | P | 2
| VV |  | 11,865*5"ks" |  | 59.325 | [12 empty] | VV | 2 | 2 | True | 0 | ROZPOCET
| VV |  | Součet |  | 59.325 | [12 empty] | VV | 2 | 4 | True | 1 | ROZPOCET
293 | K | 998767202 | Přesun hmot procentní pro zámečnické konstrukce v objektech v přes 6 do 12 m | % |  |  | 0 | CS ÚRS 2024 02 |  | základní |  | 0 | 0 | 0 | 0 | 0 | 16 | K | 2 |  |  |  | ROZPOCET | 0 | 0 | 0 | 0 | 0 | 1 | 0 | 16 | -632395790
| PP |  | Přesun hmot pro zámečnické konstrukce stanovený procentní sazbou (%) z ceny vodorovná dopravní vzdálenost do 50 m základní v objektech výšky přes 6 do 12 m | [14 empty] | PP | 2
| Online PSC |  | https://podminky.urs.cz/item/CS_URS_2024_02/998767202 | [14 empty] | Online PSC | 2
| D | 775 | Podlahy skládané |  |  |  | 0 |  |  |  |  | 0 |  | 0.020655 |  | 0 | 2 | D | 1 |  |  |  | ROZPOCET | [6 empty] | 0
124 | K | 775591191 | Montáž podložky vyrovnávací a tlumící pro plovoucí podlahy | m2 | 44.902 |  | 0 | CS ÚRS 2024 02 |  | základní |  | 0 | 0 | 0 | 0 | 0 | 16 | K | 2 |  |  |  | ROZPOCET | 0 | 0 | 0 | 0 | 0 | 1 | 0 | 16 | -1898002256
| PP |  | Ostatní prvky pro plovoucí podlahy montáž podložky vyrovnávací a tlumící | [14 empty] | PP | 2
| Online PSC |  | https://podminky.urs.cz/item/CS_URS_2024_02/775591191 | [14 empty] | Online PSC | 2
| P |  | Poznámka k položce: P04 - Podlaha - relaxační patro - kročejová izolace | [14 empty] | P | 2
| VV |  | "relaxační patro, kročejová izolace" (4,049+2,815+3,288)*4,19 |  | 42.537 | [12 empty] | VV | 2 | 2 | True | 0 | ROZPOCET
| VV |  | "relaxační patro kročejová izolace" 2,815*0,84 |  | 2.365 | [12 empty] | VV | 2 | 2 | True | 0 | ROZPOCET
| VV |  | Součet |  | 44.902 | [12 empty] | VV | 2 | 4 | True | 1 | ROZPOCET
125 | M | 61155350 | podložka izolační z pěnového PE 2mm | m2 | 51.637 |  | 0 | CS ÚRS 2023 02 |  | základní |  | 0 | 0.0004 | 0.020655 | 0 | 0 | 32 | M | 2 |  |  |  | ROZPOCET | 0 | 0 | 0 | 0 | 0 | 1 | 0 | 16 | 703766458
| PP |  | podložka izolační z pěnového PE 2mm | [14 empty] | PP | 2
| VV |  | 44,902 |  | 44.902 | [12 empty] | VV | 2 | 2 | True | 0 | ROZPOCET
| VV |  | Součet |  | 44.902 | [12 empty] | VV | 2 | 4 | True | 1 | ROZPOCET
| VV |  | 44,902*1,15 'Přepočtené koeficientem množství |  | 51.637 | [12 empty] | VV | 2 | 2 | False | 1 | ROZPOCET
309 | K | 998775101 | Přesun hmot tonážní pro podlahy skládané v objektech v do 6 m | t | 0.021 |  | 0 | CS ÚRS 2024 02 |  | základní |  | 0 | 0 | 0 | 0 | 0 | 16 | K | 2 |  |  |  | ROZPOCET | 0 | 0 | 0 | 0 | 0 | 1 | 0 | 16 | -1230888932
| PP |  | Přesun hmot pro podlahy skládané stanovený z hmotnosti přesunovaného materiálu vodorovná dopravní vzdálenost do 50 m základní v objektech výšky do 6 m | [14 empty] | PP | 2
| Online PSC |  | https://podminky.urs.cz/item/CS_URS_2024_02/998775101 | [14 empty] | Online PSC | 2
| D | 776 | Podlahy povlakové |  |  |  | 0 |  |  |  |  | 0 |  | 0.38385 |  | 0 | 2 | D | 1 |  |  |  | ROZPOCET | [6 empty] | 0
313 | K | R-77614 | Příprava podkladu povlakových podlah broušení a tmelení spojů OSB desek | m2 | 44.902 |  | 0 | vlastní |  | základní |  | 0 | 0.00455 | 0.2043 | 0 | 0 | 16 | K | 2 |  |  |  | ROZPOCET | 0 | 0 | 0 | 0 | 0 | 1 | 0 | 16 | -1124905941
| PP |  | Příprava podkladu povlakových podlah broušení a tmelení spojů OSB desek | [14 empty] | PP | 2
115 | K | 776111311 | Vysátí podkladu povlakových podlah | m2 | 44.902 |  | 0 | CS ÚRS 2024 02 |  | základní |  | 0 | 0 | 0 | 0 | 0 | 16 | K | 2 |  |  |  | ROZPOCET | 0 | 0 | 0 | 0 | 0 | 1 | 0 | 16 | -113495329
| PP |  | Příprava podkladu povlakových podlah a stěn vysátí podlah | [14 empty] | PP | 2
| Online PSC |  | https://podminky.urs.cz/item/CS_URS_2024_02/776111311 | [14 empty] | Online PSC | 2
| VV |  | "relaxační patro" (4,049+2,815+3,288)*4,19 |  | 42.537 | [12 empty] | VV | 2 | 2 | True | 0 | ROZPOCET
| VV |  | "relaxační patro" 2,815*0,84 |  | 2.365 | [12 empty] | VV | 2 | 2 | True | 0 | ROZPOCET
| VV |  | Součet |  | 44.902 | [12 empty] | VV | 2 | 4 | True | 1 | ROZPOCET
116 | K | 776121112 | Vodou ředitelná penetrace savého podkladu povlakových podlah | m2 | 44.902 |  | 0 | CS ÚRS 2024 02 |  | základní |  | 0 | 3e-05 | 0.0013471 | 0 | 0 | 16 | K | 2 |  |  |  | ROZPOCET | 0 | 0 | 0 | 0 | 0 | 1 | 0 | 16 | 683740559
| PP |  | Příprava podkladu povlakových podlah a stěn penetrace vodou ředitelná podlah | [14 empty] | PP | 2
| Online PSC |  | https://podminky.urs.cz/item/CS_URS_2024_02/776121112 | [14 empty] | Online PSC | 2
117 | K | 776221111 | Lepení pásů z PVC standardním lepidlem | m2 | 44.902 |  | 0 | CS ÚRS 2024 02 |  | základní |  | 0 | 0.0003 | 0.013471 | 0 | 0 | 16 | K | 2 |  |  |  | ROZPOCET | 0 | 0 | 0 | 0 | 0 | 1 | 0 | 16 | -512162430
| PP |  | Montáž podlahovin z PVC lepením standardním lepidlem z pásů | [14 empty] | PP | 2
| Online PSC |  | https://podminky.urs.cz/item/CS_URS_2024_02/776221111 | [14 empty] | Online PSC | 2
118 | M | 28412245 | krytina podlahová heterogenní š 1,5m tl 2mm | m2 | 49.392 |  | 0 | CS ÚRS 2023 02 |  | základní |  | 0 | 0.0032 | 0.15805 | 0 | 0 | 32 | M | 2 |  |  |  | ROZPOCET | 0 | 0 | 0 | 0 | 0 | 1 | 0 | 16 | 1262061222
| PP |  | krytina podlahová heterogenní š 1,5m tl 2mm | [14 empty] | PP | 2
| VV |  | 44,902 |  | 44.902 | [12 empty] | VV | 2 | 2 | True | 0 | ROZPOCET
| VV |  | Součet |  | 44.902 | [12 empty] | VV | 2 | 4 | True | 1 | ROZPOCET
| VV |  | 44,902*1,1 'Přepočtené koeficientem množství |  | 49.392 | [12 empty] | VV | 2 | 2 | False | 1 | ROZPOCET
119 | K | 776223111 | Spoj povlakových podlahovin z PVC svařováním za tepla | m | 26.49 |  | 0 | CS ÚRS 2024 02 |  | základní |  | 0 | 2e-05 | 0.0005298 | 0 | 0 | 16 | K | 2 |  |  |  | ROZPOCET | 0 | 0 | 0 | 0 | 0 | 1 | 0 | 16 | -1139529151
| PP |  | Montáž podlahovin z PVC spoj podlah svařováním za tepla (včetně frézování) | [14 empty] | PP | 2
| Online PSC |  | https://podminky.urs.cz/item/CS_URS_2024_02/776223111 | [14 empty] | Online PSC | 2
| VV |  | 4,19+4,19+5,006+5,006+4,049+4,049 |  | 26.49 | [12 empty] | VV | 2 | 2 | True | 0 | ROZPOCET
| VV |  | Součet |  | 26.49 | [12 empty] | VV | 2 | 4 | True | 1 | ROZPOCET
120 | K | 776411111 | Montáž obvodových soklíků výšky do 80 mm | m | 19.435 |  | 0 | CS ÚRS 2024 02 |  | základní |  | 0 | 1e-05 | 0.00019435 | 0 | 0 | 16 | K | 2 |  |  |  | ROZPOCET | 0 | 0 | 0 | 0 | 0 | 1 | 0 | 16 | 1623353687
| PP |  | Montáž soklíků lepením obvodových, výšky do 80 mm | [14 empty] | PP | 2
| Online PSC |  | https://podminky.urs.cz/item/CS_URS_2024_02/776411111 | [14 empty] | Online PSC | 2
| VV |  | 4,19+11,073+4,172 |  | 19.435 | [12 empty] | VV | 2 | 2 | True | 0 | ROZPOCET
| VV |  | Součet |  | 19.435 | [12 empty] | VV | 2 | 4 | True | 1 | ROZPOCET
121 | M | 28411008 | lišta soklová PVC 16x60mm | m | 19.824 |  | 0 | CS ÚRS 2023 02 |  | základní |  | 0 | 0.0003 | 0.0059472 | 0 | 0 | 32 | M | 2 |  |  |  | ROZPOCET | 0 | 0 | 0 | 0 | 0 | 1 | 0 | 16 | 590538909
| PP |  | lišta soklová PVC 16x60mm | [14 empty] | PP | 2
| VV |  | 19,435*1,02 "Přepočtené koeficientem množství |  | 19.824 | [12 empty] | VV | 2 | 2 | True | 1 | ROZPOCET
122 | K | 776991121 | Základní čištění nově položených podlahovin vysátím a setřením vlhkým mopem | m2 | 44.902 |  | 0 | CS ÚRS 2024 02 |  | základní |  | 0 | 0 | 0 | 0 | 0 | 16 | K | 2 |  |  |  | ROZPOCET | 0 | 0 | 0 | 0 | 0 | 1 | 0 | 16 | 313404322
| PP |  | Ostatní práce údržba nových podlahovin po pokládce čištění základní | [14 empty] | PP | 2
| Online PSC |  | https://podminky.urs.cz/item/CS_URS_2024_02/776991121 | [14 empty] | Online PSC | 2
282 | K | 998776102 | Přesun hmot tonážní pro podlahy povlakové v objektech v přes 6 do 12 m | t | 0.384 |  | 0 | CS ÚRS 2024 02 |  | základní |  | 0 | 0 | 0 | 0 | 0 | 16 | K | 2 |  |  |  | ROZPOCET | 0 | 0 | 0 | 0 | 0 | 1 | 0 | 16 | 1108561378
| PP |  | Přesun hmot pro podlahy povlakové stanovený z hmotnosti přesunovaného materiálu vodorovná dopravní vzdálenost do 50 m základní v objektech výšky přes 6 do 12 m | [14 empty] | PP | 2
| Online PSC |  | https://podminky.urs.cz/item/CS_URS_2024_02/998776102 | [14 empty] | Online PSC | 2
| D | 781 | Dokončovací práce - obklady |  |  |  | 0 |  |  |  |  | 0 |  | 0.72151 |  | 0 | 2 | D | 1 |  |  |  | ROZPOCET | [6 empty] | 0
192 | K | 781151031 | Celoplošné vyrovnání podkladu stěrkou tl 3 mm | m2 | 18.721 |  | 0 | CS ÚRS 2024 02 |  | základní |  | 0 | 0.0045 | 0.084244 | 0 | 0 | 16 | K | 2 |  |  |  | ROZPOCET | 0 | 0 | 0 | 0 | 0 | 1 | 0 | 16 | 368042847
| PP |  | Příprava podkladu před provedením obkladu celoplošné vyrovnání podkladu stěrkou, tloušťky 3 mm | [14 empty] | PP | 2
| Online PSC |  | https://podminky.urs.cz/item/CS_URS_2024_02/781151031 | [14 empty] | Online PSC | 2
| VV |  | "sokl" ((11,834+0,769+0,769)*0,7)*2 |  | 18.721 | [12 empty] | VV | 2 | 2 | True | 0 | ROZPOCET
| VV |  | Součet |  | 18.721 | [12 empty] | VV | 2 | 4 | True | 1 | ROZPOCET
193 | K | 781734111 | Montáž obkladů vnějších z obkladaček nebo obkladových pásků cihelných do 50 ks/m2 lepené flexibilním lepidlem | m2 | 18.721 |  | 0 | CS ÚRS 2024 02 |  | základní |  | 0 | 0.005 | 0.093605 | 0 | 0 | 16 | K | 2 |  |  |  | ROZPOCET | 0 | 0 | 0 | 0 | 0 | 1 | 0 | 16 | -1820436448
| PP |  | Montáž obkladů vnějších stěn z obkladaček nebo obkladových pásků cihelných lepených flexibilním lepidlem do 50 ks/m2 | [14 empty] | PP | 2
| Online PSC |  | https://podminky.urs.cz/item/CS_URS_2024_02/781734111 | [14 empty] | Online PSC | 2
| P |  | Poznámka k položce: cihelné obkladové pásky, povrch matný, odstín šedý | [14 empty] | P | 2
| VV |  | "sokl" ((11,834+0,769+0,769)*0,7)*2 |  | 18.721 | [12 empty] | VV | 2 | 2 | True | 0 | ROZPOCET
| VV |  | Součet |  | 18.721 | [12 empty] | VV | 2 | 4 | True | 1 | ROZPOCET
194 | M | 59623112 | pásek obkladový cihlový hladký 280x65x14mm červený | kus | 988.469 |  | 0 | CS ÚRS 2023 02 |  | základní |  | 0 | 0.00055 | 0.54366 | 0 | 0 | 32 | M | 2 |  |  |  | ROZPOCET | 0 | 0 | 0 | 0 | 0 | 1 | 0 | 16 | -1907712808
| PP |  | pásek obkladový cihlový hladký 280x65x14mm červený | [14 empty] | PP | 2
| VV |  | 18,721*52,8 "Přepočtené koeficientem množství |  | 988.469 | [12 empty] | VV | 2 | 2 | True | 1 | ROZPOCET
283 | K | 998781102 | Přesun hmot tonážní pro obklady keramické v objektech v přes 6 do 12 m | t | 0.722 |  | 0 | CS ÚRS 2024 02 |  | základní |  | 0 | 0 | 0 | 0 | 0 | 16 | K | 2 |  |  |  | ROZPOCET | 0 | 0 | 0 | 0 | 0 | 1 | 0 | 16 | -975790796
| PP |  | Přesun hmot pro obklady keramické stanovený z hmotnosti přesunovaného materiálu vodorovná dopravní vzdálenost do 50 m základní v objektech výšky přes 6 do 12 m | [14 empty] | PP | 2
| Online PSC |  | https://podminky.urs.cz/item/CS_URS_2024_02/998781102 | [14 empty] | Online PSC | 2
| D | 783 | Dokončovací práce - nátěry |  |  |  | 0 |  |  |  |  | 0 |  | 0.082772 |  | 0 | 2 | D | 1 |  |  |  | ROZPOCET | [6 empty] | 0
214 | K | 783827141 | Krycí jednonásobný akrylátový nátěr omítek stupně členitosti 3 | m2 | 25.602 |  | 0 | CS ÚRS 2024 02 |  | základní |  | 0 | 0.00042 | 0.010753 | 0 | 0 | 16 | K | 2 |  |  |  | ROZPOCET | 0 | 0 | 0 | 0 | 0 | 1 | 0 | 16 | -666847920
| PP |  | Krycí (ochranný ) nátěr omítek jednonásobný hladkých omítek hladkých, zrnitých tenkovrstvých nebo štukových stupně členitosti 3 akrylátový | [14 empty] | PP | 2
| Online PSC |  | https://podminky.urs.cz/item/CS_URS_2024_02/783827141 | [14 empty] | Online PSC | 2
| P |  | Poznámka k položce: omyvatelný nátěr | [14 empty] | P | 2
| VV |  | "špalety a parapet oken I.N.P." (1,2+1,2+1,8+1,8)*0,3*3 |  | 5.4 | [12 empty] | VV | 2 | 2 | True | 0 | ROZPOCET
| VV |  | "špalety vstupních dveří I.N.P." (2,73+1,2+2,73)*0,3 |  | 1.998 | [12 empty] | VV | 2 | 2 | True | 0 | ROZPOCET
| VV |  | "špalety vstupních dveří I.N.P." (2,59+1,2+2,59)*0,3 |  | 1.914 | [12 empty] | VV | 2 | 2 | True | 0 | ROZPOCET
| VV |  | "špalety vstupních dveří I.N.P." (2,55+1,2+2,55)*0,3 |  | 1.89 | [12 empty] | VV | 2 | 2 | True | 0 | ROZPOCET
| VV |  | "špalety a parapety oken II.N.P" (1,2+1,2+1,8+1,8)*0,3*8 |  | 14.4 | [12 empty] | VV | 2 | 2 | True | 0 | ROZPOCET
| VV |  | Součet |  | 25.602 | [12 empty] | VV | 2 | 4 | True | 1 | ROZPOCET
198 | K | 783RZ | Nátěr zámečnických konstrukcí, zárubní vnitřních | ks | 2 |  | 0 |  |  | základní |  | 0 | 0 | 0 | 0 | 0 | 16 | K | 2 |  |  |  | ROZPOCET | 0 | 0 | 0 | 0 | 0 | 1 | 0 | 16 | -593030383
| PP |  | Nátěr zámečnických konstrukcí, zárubní vnitřních | [14 empty] | PP | 2
66 | K | 783301311 | Odmaštění zámečnických konstrukcí vodou ředitelným odmašťovačem | m2 | 23.984 |  | 0 | CS ÚRS 2024 02 |  | základní |  | 0 | 8e-05 | 0.0019187 | 0 | 0 | 16 | K | 2 |  |  |  | ROZPOCET | 0 | 0 | 0 | 0 | 0 | 1 | 0 | 16 | 1618365692
| PP |  | Příprava podkladu zámečnických konstrukcí před provedením nátěru odmaštění odmašťovačem vodou ředitelným | [14 empty] | PP | 2
| Online PSC |  | https://podminky.urs.cz/item/CS_URS_2024_02/783301311 | [14 empty] | Online PSC | 2
| VV |  | "HEB 140"8*3,0*(0,14+0,14+0,14+0,14) |  | 13.44 | [12 empty] | VV | 2 | 2 | True | 0 | ROZPOCET
| VV |  | "plech" 8*0,2*0,2 |  | 0.32 | [12 empty] | VV | 2 | 2 | True | 0 | ROZPOCET
| VV |  | "IPE 140" 8*3,0*(0,073+0,14+0,073+0,14) |  | 10.224 | [12 empty] | VV | 2 | 2 | True | 0 | ROZPOCET
| VV |  | Součet |  | 23.984 | [12 empty] | VV | 2 | 4 | True | 1 | ROZPOCET
67 | K | 783314201 | Základní antikorozní jednonásobný syntetický standardní nátěr zámečnických konstrukcí | m2 | 23.984 |  | 0 | CS ÚRS 2024 02 |  | základní |  | 0 | 0.00017 | 0.0040773 | 0 | 0 | 16 | K | 2 |  |  |  | ROZPOCET | 0 | 0 | 0 | 0 | 0 | 1 | 0 | 16 | -381856981
| PP |  | Základní antikorozní nátěr zámečnických konstrukcí jednonásobný syntetický standardní | [14 empty] | PP | 2
| Online PSC |  | https://podminky.urs.cz/item/CS_URS_2024_02/783314201 | [14 empty] | Online PSC | 2
| VV |  | "HEB 140"8*3,0*(0,14+0,14+0,14+0,14) |  | 13.44 | [12 empty] | VV | 2 | 2 | True | 0 | ROZPOCET
| VV |  | "plech" 8*0,2*0,2 |  | 0.32 | [12 empty] | VV | 2 | 2 | True | 0 | ROZPOCET
| VV |  | "IPE 140" 8*3,0*(0,073+0,14+0,073+0,14) |  | 10.224 | [12 empty] | VV | 2 | 2 | True | 0 | ROZPOCET
| VV |  | Součet |  | 23.984 | [12 empty] | VV | 2 | 4 | True | 1 | ROZPOCET
92 | K | 783901451 | Zametení betonových podlah před provedením nátěru | m2 | 69.498 |  | 0 | CS ÚRS 2024 02 |  | základní |  | 0 | 0 | 0 | 0 | 0 | 16 | K | 2 |  |  |  | ROZPOCET | 0 | 0 | 0 | 0 | 0 | 1 | 0 | 16 | 988603271
| PP |  | Příprava podkladu betonových podlah před provedením nátěru zametením | [14 empty] | PP | 2
| Online PSC |  | https://podminky.urs.cz/item/CS_URS_2024_02/783901451 | [14 empty] | Online PSC | 2
| VV |  | 6,843*10,156 |  | 69.498 | [12 empty] | VV | 2 | 2 | True | 0 | ROZPOCET
| VV |  | Součet |  | 69.498 | [12 empty] | VV | 2 | 4 | True | 1 | ROZPOCET
93 | K | 783901453 | Vysátí betonových podlah před provedením nátěru | m2 | 69.498 |  | 0 | CS ÚRS 2024 02 |  | základní |  | 0 | 0 | 0 | 0 | 0 | 16 | K | 2 |  |  |  | ROZPOCET | 0 | 0 | 0 | 0 | 0 | 1 | 0 | 16 | 1582932957
| PP |  | Příprava podkladu betonových podlah před provedením nátěru vysátím | [14 empty] | PP | 2
| Online PSC |  | https://podminky.urs.cz/item/CS_URS_2024_02/783901453 | [14 empty] | Online PSC | 2
94 | K | 783933151 | Penetrační epoxidový nátěr hladkých betonových podlah | m2 | 69.498 |  | 0 | CS ÚRS 2024 02 |  | základní |  | 0 | 0.00029 | 0.020154 | 0 | 0 | 16 | K | 2 |  |  |  | ROZPOCET | 0 | 0 | 0 | 0 | 0 | 1 | 0 | 16 | -1751509926
| PP |  | Penetrační nátěr betonových podlah hladkých (z pohledového nebo gletovaného betonu, stěrky apod.) epoxidový | [14 empty] | PP | 2
| Online PSC |  | https://podminky.urs.cz/item/CS_URS_2024_02/783933151 | [14 empty] | Online PSC | 2
95 | K | 783937163 | Krycí dvojnásobný epoxidový rozpouštědlový nátěr betonové podlahy | m2 | 69.498 |  | 0 | CS ÚRS 2024 02 |  | základní |  | 0 | 0.00066 | 0.045869 | 0 | 0 | 16 | K | 2 |  |  |  | ROZPOCET | 0 | 0 | 0 | 0 | 0 | 1 | 0 | 16 | 1143403414
| PP |  | Krycí (uzavírací) nátěr betonových podlah dvojnásobný epoxidový rozpouštědlový | [14 empty] | PP | 2
| Online PSC |  | https://podminky.urs.cz/item/CS_URS_2024_02/783937163 | [14 empty] | Online PSC | 2
| D | 784 | Dokončovací práce - malby a tapety |  |  |  | 0 |  |  |  |  | 0 |  | 0.18068 |  | 0 | 2 | D | 1 |  |  |  | ROZPOCET | [6 empty] | 0
179 | K | 784111001 | Oprášení (ometení ) podkladu v místnostech v do 3,80 m | m2 | 361.368 |  | 0 | CS ÚRS 2024 02 |  | základní |  | 0 | 0 | 0 | 0 | 0 | 16 | K | 2 |  |  |  | ROZPOCET | 0 | 0 | 0 | 0 | 0 | 1 | 0 | 16 | -1798907859
| PP |  | Oprášení (ometení) podkladu v místnostech výšky do 3,80 m | [14 empty] | PP | 2
| Online PSC |  | https://podminky.urs.cz/item/CS_URS_2024_02/784111001 | [14 empty] | Online PSC | 2
| VV |  | ((10,934+10,126)*2)*"v"6,092 |  | 256.595 | [12 empty] | VV | 2 | 2 | True | 0 | ROZPOCET
| VV |  | "štíty" 0,5*10,126*1,641*4 |  | 33.234 | [12 empty] | VV | 2 | 2 | True | 0 | ROZPOCET
| VV |  | "odpočet okenních otvorů" 11*1,2*1,8*(-1) |  | -23.76 | [12 empty] | VV | 2 | 2 | True | 0 | ROZPOCET
| VV |  | "odpočet dveřních otvorů" 1,2*2,17*(-1) |  | -2.604 | [12 empty] | VV | 2 | 2 | True | 0 | ROZPOCET
| VV |  | "odpočet vrat" 3,064*2,762*(-1) |  | -8.463 | [12 empty] | VV | 2 | 2 | True | 0 | ROZPOCET
| VV |  | "SDK příčka"(4,251+2,4+0,205+3,3+0,83+0,83)*3,0*2 |  | 70.896 | [12 empty] | VV | 2 | 2 | True | 0 | ROZPOCET
| VV |  | "technické zázemí" 35,47 |  | 35.47 | [12 empty] | VV | 2 | 2 | True | 0 | ROZPOCET
| VV |  | Součet |  | 361.368 | [12 empty] | VV | 2 | 4 | True | 1 | ROZPOCET
180 | K | 784181105 | Základní akrylátová jednonásobná bezbarvá penetrace podkladu v místnostech v přes 5,00 m | m2 | 361.368 |  | 0 | CS ÚRS 2024 02 |  | základní |  | 0 | 0.00021 | 0.075887 | 0 | 0 | 16 | K | 2 |  |  |  | ROZPOCET | 0 | 0 | 0 | 0 | 0 | 1 | 0 | 16 | 538281767
| PP |  | Penetrace podkladu jednonásobná základní akrylátová bezbarvá v místnostech výšky přes 5,00 m | [14 empty] | PP | 2
| Online PSC |  | https://podminky.urs.cz/item/CS_URS_2024_02/784181105 | [14 empty] | Online PSC | 2
181 | K | 784211105 | Dvojnásobné bílé malby ze směsí za mokra výborně oděruvzdorných v místnostech v přes 5,00 m | m2 | 361.368 |  | 0 | CS ÚRS 2024 02 |  | základní |  | 0 | 0.00029 | 0.1048 | 0 | 0 | 16 | K | 2 |  |  |  | ROZPOCET | 0 | 0 | 0 | 0 | 0 | 1 | 0 | 16 | 41453506
| PP |  | Malby z malířských směsí oděruvzdorných za mokra dvojnásobné, bílé za mokra oděruvzdorné výborně v místnostech výšky přes 5,00 m | [14 empty] | PP | 2
| Online PSC |  | https://podminky.urs.cz/item/CS_URS_2024_02/784211105 | [14 empty] | Online PSC | 2
| P |  | Poznámka k položce: RAL 9003 | [14 empty] | P | 2
| D | 786 | Dokončovací práce - čalounické úpravy |  |  |  | 0 |  |  |  |  | 0 |  | 0.037136 |  | 0 | 2 | D | 1 |  |  |  | ROZPOCET | [6 empty] | 0
208 | K | 786623021 | Montáž fasádní žaluzie před okenní nebo dveřní otvor ovládané motorem pl do 4 m2 | kus | 11 |  | 0 | CS ÚRS 2024 02 |  | základní |  | 0 | 0 | 0 | 0 | 0 | 16 | K | 2 |  |  |  | ROZPOCET | 0 | 0 | 0 | 0 | 0 | 1 | 0 | 16 | -423589263
| PP |  | Montáž fasádních žaluzií před okenní nebo dveřní otvor ovládaných motorem, včetně krycího plechu a vodících profilů, plochy do 4 m2 | [14 empty] | PP | 2
| Online PSC |  | https://podminky.urs.cz/item/CS_URS_2024_02/786623021 | [14 empty] | Online PSC | 2
| VV |  | "I.N.P." 3 |  | 3 | [12 empty] | VV | 2 | 2 | True | 0 | ROZPOCET
| VV |  | "II.N.P." 8 |  | 8 | [12 empty] | VV | 2 | 2 | True | 0 | ROZPOCET
| VV |  | Součet |  | 11 | [12 empty] | VV | 2 | 4 | True | 1 | ROZPOCET
209 | M | 55342546 | žaluzie Z-90 fasádní ovládaná základním motorem příslušenství plochy do 2,5m2 | m2 | 26.136 |  | 0 | CS ÚRS 2023 02 |  | základní |  | 0 | 0.001 | 0.026136 | 0 | 0 | 32 | M | 2 |  |  |  | ROZPOCET | 0 | 0 | 0 | 0 | 0 | 1 | 0 | 16 | -1959260721
| PP |  | žaluzie Z-90 fasádní ovládaná základním motorem příslušenství plochy do 2,5m2 | [14 empty] | PP | 2
| VV |  | "I.N.P." 3*1,2*1,8 |  | 6.48 | [12 empty] | VV | 2 | 2 | True | 0 | ROZPOCET
| VV |  | "II.N.P." 8*1,2*1,8 |  | 17.28 | [12 empty] | VV | 2 | 2 | True | 0 | ROZPOCET
| VV |  | Součet |  | 23.76 | [12 empty] | VV | 2 | 4 | True | 0 | ROZPOCET
| VV |  | 23,76*1,1 "Přepočtené koeficientem množství |  | 26.136 | [12 empty] | VV | 2 | 2 | True | 1 | ROZPOCET
210 | K | 786623039 | Montáž žaluziové schránky venkovní žaluzie osazené do okenního nebo dveřního otvoru dl do 1300 mm | kus | 11 |  | 0 | CS ÚRS 2024 02 |  | základní |  | 0 | 0 | 0 | 0 | 0 | 16 | K | 2 |  |  |  | ROZPOCET | 0 | 0 | 0 | 0 | 0 | 1 | 0 | 16 | 1144819190
| PP |  | Montáž venkovních žaluzií do okenního nebo dveřního otvoru žaluziové schránky, délky do 1300 mm | [14 empty] | PP | 2
| Online PSC |  | https://podminky.urs.cz/item/CS_URS_2024_02/786623039 | [14 empty] | Online PSC | 2
211 | M | 28376718 | kryt podomítkový PUR s izolací XPS 30 mm včetně kotvení pro žaluzii plochy do 3,0m2 š do 1,0m | kus | 11 |  | 0 | CS ÚRS 2023 02 |  | základní |  | 0 | 0.001 | 0.011 | 0 | 0 | 32 | M | 2 |  |  |  | ROZPOCET | 0 | 0 | 0 | 0 | 0 | 1 | 0 | 16 | 1547271976
| PP |  | kryt podomítkový PUR s izolací XPS 30 mm včetně kotvení pro žaluzii plochy do 3,0m2 š do 1,0m | [14 empty] | PP | 2
284 | K | 998786102 | Přesun hmot tonážní pro stínění a čalounické úpravy v objektech v přes 6 do 12 m | t | 0.037 |  | 0 | CS ÚRS 2024 02 |  | základní |  | 0 | 0 | 0 | 0 | 0 | 16 | K | 2 |  |  |  | ROZPOCET | 0 | 0 | 0 | 0 | 0 | 1 | 0 | 16 | -1455777724
| PP |  | Přesun hmot pro stínění a čalounické úpravy stanovený z hmotnosti přesunovaného materiálu vodorovná dopravní vzdálenost do 50 m základní v objektech výšky (hloubky) přes 6 do 12 m | [14 empty] | PP | 2
| Online PSC |  | https://podminky.urs.cz/item/CS_URS_2024_02/998786102 | [14 empty] | Online PSC | 2
| D | VRN | Vedlejší rozpočtové náklady |  |  |  | 0 |  |  |  |  | 0 |  | 0 |  | 0 | 5 | D | 0 |  |  |  | ROZPOCET | [6 empty] | 0
| D | VRN1 | Průzkumné, geodetické a projektové práce |  |  |  | 0 |  |  |  |  | 0 |  | 0 |  | 0 | 5 | D | 1 |  |  |  | ROZPOCET | [6 empty] | 0
307 | K | 013244000 | Dokumentace pro provádění stavby | kpl | 1 |  | 0 | CS ÚRS 2024 02 |  | základní |  | 0 | 0 | 0 | 0 | 0 | 1024 | K | 2 |  |  |  | ROZPOCET | 0 | 0 | 0 | 0 | 0 | 1 | 0 | 1024 | 1277360976
| PP |  | Dokumentace pro provádění stavby | [14 empty] | PP | 2
| Online PSC |  | https://podminky.urs.cz/item/CS_URS_2024_02/013244000 | [14 empty] | Online PSC | 2
| P |  | Poznámka k položce: zámečnické konstrukce | [14 empty] | P | 2
| D | VRN9 | Ostatní náklady |  |  |  | 0 |  |  |  |  | 0 |  | 0 |  | 0 | 5 | D | 1 |  |  |  | ROZPOCET | [6 empty] | 0
42 | K | 094103000 | Náklady na plánované vyklizení objektu | kpl | 1 |  | 0 | CS ÚRS 2023 02 |  | základní |  | 0 | 0 | 0 | 0 | 0 | 1024 | K | 2 |  |  |  | ROZPOCET | 0 | 0 | 0 | 0 | 0 | 1 | 0 | 1024 | -1871114009
| PP |  | Náklady na plánované vyklizení objektu. Kompletní vyklizení prostoru před zahájením prací. | [14 empty] | PP | 2
| Online PSC |  | https://podminky.urs.cz/item/CS_URS_2023_02/094103000 | [14 empty] | Online PSC | 2

## SO 02 - Zázemí venkovní u...
{fabb5f9f-4876-4b7c-b8fe-5a8a399ba523}
2
| KRYCÍ LIST SOUPISU PRACÍ | [7 empty] | v --- níže se nacházejí doplnkové a pomocné údaje k sestavám --- v | [8 empty] | False
Stavba:
Zelená učebna s celoročním provozem
Objekt:
SO 02 - Zázemí venkovní učebny
| KSO: |  |  |  |  | CC-CZ:
| Místo: |  | Střední lesnická škola Žlutice |  |  | Datum: | 26. 11. 2024
| Zadavatel: |  |  |  |  | IČ:
|  | CZECHOTEC Engineering spol. s.r.o. |  |  |  | DIČ:
| Účastník: |  |  |  |  | IČ: | Vyplň údaj
|  | Vyplň údaj |  |  |  | DIČ: | Vyplň údaj
| Projektant: |  |  |  |  | IČ:
|  | Ing.arch. Tereza Petříková |  |  |  | DIČ:
| Zpracovatel: |  |  |  |  | IČ:
|  | Miroslav Dostál |  |  |  | DIČ:
Poznámka:
Soupis prací je sestaven s využitím Cenové soustavy ÚRS. Položky, které pochází z této cenové soustavy, jsou ve sloupci 'Cenová soustava' označeny popisem 'CS ÚRS' a úrovní příslušného kalendářního pololetí. Veškeré další informace vymezující popis a podmínky použití těchto položek z Cenové soustavy, které nejsou uvedeny přímo v soupisu prací, jsou neomezeně dálkově k dispozici na webu podminky.urs.cz.
| Cena bez DPH | [5 empty] | 0
|  |  | Základ daně |  |  | Sazba daně | Výše daně
| DPH | základní | 0 |  |  | 21% | 0
|  | snížená | 0 |  |  | 15% | 0
|  | zákl. přenesená | 0 |  |  | 21% | 0
|  | sníž. přenesená | 0 |  |  | 15% | 0
|  | nulová | 0 |  |  | 0% | 0
| Cena s DPH |  |  | v | CZK |  | 0
REKAPITULACE ČLENĚNÍ SOUPISU PRACÍ
Stavba:
Zelená učebna s celoročním provozem
Objekt:
SO 02 - Zázemí venkovní učebny
Místo: |  |  | Střední lesnická škola Žlutice |  |  | Datum: | 26. 11. 2024
Zadavatel: |  |  | CZECHOTEC Engineering spol. s.r.o. |  |  | Projektant: | Ing.arch. Tereza Petříková
Účastník: |  |  | Vyplň údaj |  |  | Zpracovatel: | Miroslav Dostál
Kód dílu - Popis | [6 empty] | Cena celkem [CZK]
Náklady stavby celkem | [6 empty] | 0 | [11 empty] | -1
| HSV - Práce a dodávky HSV | [5 empty] | 0
| 2 - Zakládání | [5 empty] | 0
| 3 - Svislé a kompletní konstrukce | [5 empty] | 0
| 4 - Vodorovné konstrukce | [5 empty] | 0
| 6 - Úpravy povrchů, podlahy a osazování výplní | [5 empty] | 0
| 9 - Ostatní konstrukce a práce, bourání | [5 empty] | 0
| 997 - Přesun sutě | [5 empty] | 0
| 998 - Přesun hmot | [5 empty] | 0
| PSV - Práce a dodávky PSV | [5 empty] | 0
| 711 - Izolace proti vodě, vlhkosti a plynům | [5 empty] | 0
| 712 - Povlakové krytiny | [5 empty] | 0
| 713 - Izolace tepelné | [5 empty] | 0
| 726 - Zdravotechnika - předstěnové instalace | [5 empty] | 0
| 741 - Elektroinstalace - silnoproud | [5 empty] | 0
| 762 - Konstrukce tesařské | [5 empty] | 0
| 763 - Konstrukce suché výstavby | [5 empty] | 0
| 764 - Konstrukce klempířské | [5 empty] | 0
| 766 - Konstrukce truhlářské | [5 empty] | 0
| 767 - Konstrukce zámečnické | [5 empty] | 0
| 771 - Podlahy z dlaždic | [5 empty] | 0
| 781 - Dokončovací práce - obklady | [5 empty] | 0
| 783 - Dokončovací práce - nátěry | [5 empty] | 0
| 784 - Dokončovací práce - malby a tapety | [5 empty] | 0
| VRN - Vedlejší rozpočtové náklady | [5 empty] | 0
| VRN9 - Ostatní náklady | [5 empty] | 0
SOUPIS PRACÍ
Stavba:
Zelená učebna s celoročním provozem
Objekt:
SO 02 - Zázemí venkovní učebny
Místo: |  |  | Střední lesnická škola Žlutice |  |  | Datum: | 26. 11. 2024
Zadavatel: |  |  | CZECHOTEC Engineering spol. s.r.o. |  |  | Projektant: | Ing.arch. Tereza Petříková
Účastník: |  |  | Vyplň údaj |  |  | Zpracovatel: | Miroslav Dostál
PČ | Typ | Kód | Popis | MJ | Množství | J.cena [CZK] | Cena celkem [CZK] | Cenová soustava |  | DPH | J. Nh [h] | Nh celkem [h] | J. hmotnost [t] | Hmotnost celkem [t] | J. suť [t] | Suť Celkem [t]
Náklady soupisu celkem | [6 empty] | 0 |  |  |  |  | 0 |  | 76.763 |  | 73.494 |  | D | -1 | [10 empty] | 0
| D | HSV | Práce a dodávky HSV |  |  |  | 0 |  |  |  |  | 0 |  | 67.2799 |  | 69.6411 | 1 | D | 0 |  |  |  | ROZPOCET | [6 empty] | 0
| D | 2 | Zakládání |  |  |  | 0 |  |  |  |  | 0 |  | 26.9729 |  | 0 | 1 | D | 1 |  |  |  | ROZPOCET | [6 empty] | 0
384 | K | 273313711 | Základové desky z betonu tř. C 20/25 | m3 | 2.63 |  | 0 | CS ÚRS 2024 02 |  | základní |  | 0 | 2.5019 | 6.5799 | 0 | 0 | 4 | K | 2 |  |  |  | ROZPOCET | 0 | 0 | 0 | 0 | 0 | 1 | 0 | 4 | 1999728972
| PP |  | Základy z betonu prostého desky z betonu kamenem neprokládaného tř. C 20/25 | [14 empty] | PP | 2
| Online PSC |  | https://podminky.urs.cz/item/CS_URS_2024_02/273313711 | [14 empty] | Online PSC | 2
| P |  | Poznámka k položce: podkladní beton tl.50mm | [14 empty] | P | 2
| VV |  | "zázemí učebny" 30,93*0,05 |  | 1.547 | [12 empty] | VV | 2 | 2 | True | 0 | ROZPOCET
| VV |  | "chodba, WC" 6,149*3,522*0,05 |  | 1.083 | [12 empty] | VV | 2 | 2 | True | 0 | ROZPOCET
| VV |  | Součet |  | 2.63 | [12 empty] | VV | 2 | 4 | True | 1 | ROZPOCET
356 | K | 273313811 | Základové desky z betonu tř. C 25/30 | m3 | 7.889 |  | 0 | CS ÚRS 2024 02 |  | základní |  | 0 | 2.5019 | 19.7373 | 0 | 0 | 4 | K | 2 |  |  |  | ROZPOCET | 0 | 0 | 0 | 0 | 0 | 1 | 0 | 4 | 776654822
| PP |  | Základy z betonu prostého desky z betonu kamenem neprokládaného tř. C 25/30 | [14 empty] | PP | 2
| Online PSC |  | https://podminky.urs.cz/item/CS_URS_2024_02/273313811 | [14 empty] | Online PSC | 2
| P |  | Poznámka k položce: Betonová deska tl.150mm | [14 empty] | P | 2
| VV |  | "zázemí učebny" 30,93*0,15 |  | 4.64 | [12 empty] | VV | 2 | 2 | True | 0 | ROZPOCET
| VV |  | "chodba, WC" 6,149*3,522*0,15 |  | 3.249 | [12 empty] | VV | 2 | 2 | True | 0 | ROZPOCET
| VV |  | Součet |  | 7.889 | [12 empty] | VV | 2 | 4 | True | 1 | ROZPOCET
357 | K | 273361821 | Výztuž základových desek betonářskou ocelí 10 505 (R) | t | 0.125 |  | 0 | CS ÚRS 2024 02 |  | základní |  | 0 | 1.0606 | 0.13258 | 0 | 0 | 4 | K | 2 |  |  |  | ROZPOCET | 0 | 0 | 0 | 0 | 0 | 1 | 0 | 4 | -656409210
| PP |  | Výztuž základů desek z betonářské oceli 10 505 (R) nebo BSt 500 | [14 empty] | PP | 2
| Online PSC |  | https://podminky.urs.cz/item/CS_URS_2024_02/273361821 | [14 empty] | Online PSC | 2
| VV |  | 7,889*0,0159 |  | 0.125 | [12 empty] | VV | 2 | 2 | True | 0 | ROZPOCET
| VV |  | Součet |  | 0.125 | [12 empty] | VV | 2 | 4 | True | 1 | ROZPOCET
358 | K | 273362021 | Výztuž základových desek svařovanými sítěmi Kari | t | 0.446 |  | 0 | CS ÚRS 2024 02 |  | základní |  | 0 | 1.0628 | 0.474 | 0 | 0 | 4 | K | 2 |  |  |  | ROZPOCET | 0 | 0 | 0 | 0 | 0 | 1 | 0 | 4 | -2041652078
| PP |  | Výztuž základů desek ze svařovaných sítí z drátů typu KARI | [14 empty] | PP | 2
| Online PSC |  | https://podminky.urs.cz/item/CS_URS_2024_02/273362021 | [14 empty] | Online PSC | 2
| P |  | Poznámka k položce: Včetně kotvení a kotevního materiálu k současným základům, viz PD. | [14 empty] | P | 2
| VV |  | 7,889*0,0565 |  | 0.446 | [12 empty] | VV | 2 | 2 | True | 0 | ROZPOCET
| VV |  | Součet |  | 0.446 | [12 empty] | VV | 2 | 4 | True | 1 | ROZPOCET
359 | M | 4400430703 | Distance Fe S 80 mm (25 ks/bal.) | kus | 105.174 |  | 0 |  |  | základní |  | 0 | 0.00045 | 0.047328 | 0 | 0 | 8 | M | 2 |  |  |  | ROZPOCET | 0 | 0 | 0 | 0 | 0 | 1 | 0 | 4 | 1284511259
| PP |  | Distance Fe S 80 mm (25 ks/bal.) | [14 empty] | PP | 2
| VV |  | "2ks/m2" | [14 empty] | VV | 2 | 1 | True | 0 | ROZPOCET
| VV |  | "zázemí učebny" 30,93*2 |  | 61.86 | [12 empty] | VV | 2 | 2 | True | 0 | ROZPOCET
| VV |  | "chodbe, WC" 6,149*3,522*2 |  | 43.314 | [12 empty] | VV | 2 | 2 | True | 0 | ROZPOCET
| VV |  | Součet |  | 105.174 | [12 empty] | VV | 2 | 4 | True | 1 | ROZPOCET
360 | M | 4400430010 | D-lišta distanční DISTECH IV výška 40 mm délka 2 m | m | 50 |  | 0 |  |  | základní |  | 0 | 0 | 0 | 0 | 0 | 8 | M | 2 |  |  |  | ROZPOCET | 0 | 0 | 0 | 0 | 0 | 1 | 0 | 4 | 2006713119
| PP |  | D-lišta distanční DISTECH IV výška 40 mm délka 2 m | [14 empty] | PP | 2
| VV |  | 50 |  | 50 | [12 empty] | VV | 2 | 2 | True | 0 | ROZPOCET
| VV |  | Součet |  | 50 | [12 empty] | VV | 2 | 4 | True | 1 | ROZPOCET
361 | M | 1954R001 | Úvazek fixační 100 mm 1 000 ks | bal | 1 |  | 0 |  |  | základní |  | 0 | 0.00183 | 0.00183 | 0 | 0 | 8 | M | 2 |  |  |  | ROZPOCET | 0 | 0 | 0 | 0 | 0 | 1 | 0 | 4 | 258332833
| PP |  | Úvazek fixační 100 mm 1 000 ks | [14 empty] | PP | 2
| D | 3 | Svislé a kompletní konstrukce |  |  |  | 0 |  |  |  |  | 0 |  | 6.9806 |  | 0 | 1 | D | 1 |  |  |  | ROZPOCET | [6 empty] | 0
6 | K | 310239411 | Zazdívka otvorů pl přes 1 do 4 m2 ve zdivu nadzákladovém cihlami pálenými na MC | m3 | 1.75 |  | 0 | CS ÚRS 2024 02 |  | základní |  | 0 | 1.8775 | 3.2856 | 0 | 0 | 4 | K | 2 |  |  |  | ROZPOCET | 0 | 0 | 0 | 0 | 0 | 1 | 0 | 4 | -1419204215
| PP |  | Zazdívka otvorů ve zdivu nadzákladovém cihlami pálenými plochy přes 1 m2 do 4 m2 na maltu cementovou | [14 empty] | PP | 2
| Online PSC |  | https://podminky.urs.cz/item/CS_URS_2024_02/310239411 | [14 empty] | Online PSC | 2
| VV |  | "okno na WC" 0,5*0,7*0,45 |  | 0.158 | [12 empty] | VV | 2 | 2 | True | 0 | ROZPOCET
| VV |  | "parapety oken na WC" 0,8*1,35*0,45*2 |  | 0.972 | [12 empty] | VV | 2 | 2 | True | 0 | ROZPOCET
| VV |  | "parapet do chodby" 1,53*0,9*0,45 |  | 0.62 | [12 empty] | VV | 2 | 2 | True | 0 | ROZPOCET
| VV |  | Součet |  | 1.75 | [12 empty] | VV | 2 | 4 | True | 1 | ROZPOCET
220 | K | 317234410 | Vyzdívka mezi nosníky z cihel pálených na MC | m3 | 0.3 |  | 0 | CS ÚRS 2024 02 |  | základní |  | 0 | 1.943 | 0.58291 | 0 | 0 | 4 | K | 2 |  |  |  | ROZPOCET | 0 | 0 | 0 | 0 | 0 | 1 | 0 | 4 | -1700061484
| PP |  | Vyzdívka mezi nosníky cihlami pálenými na maltu cementovou | [14 empty] | PP | 2
| Online PSC |  | https://podminky.urs.cz/item/CS_URS_2024_02/317234410 | [14 empty] | Online PSC | 2
219 | K | 317944323 | Válcované nosníky č.14 až 22 dodatečně osazované do připravených otvorů | t | 0.127 |  | 0 | CS ÚRS 2024 02 |  | základní |  | 0 | 1.09 | 0.13843 | 0 | 0 | 4 | K | 2 |  |  |  | ROZPOCET | 0 | 0 | 0 | 0 | 0 | 1 | 0 | 4 | 1076260279
| PP |  | Válcované nosníky dodatečně osazované do připravených otvorů bez zazdění hlav č. 14 až 22 | [14 empty] | PP | 2
| Online PSC |  | https://podminky.urs.cz/item/CS_URS_2024_02/317944323 | [14 empty] | Online PSC | 2
| VV |  | 4,0"ks I140"*2,20"dl"*14,4"kg/m"/1000 "nový otvor pro dveře" |  | 0.127 | [12 empty] | VV | 2 | 2 | True | 0 | ROZPOCET
| VV |  | Součet |  | 0.127 | [12 empty] | VV | 2 | 4 | True | 1 | ROZPOCET
231 | K | 317142410 | Překlad nenosný pórobetonový š 75 mm v do 250 mm na tenkovrstvou maltu dl do 1000 mm | kus | 1 |  | 0 | CS ÚRS 2024 02 |  | základní |  | 0 | 0.01551 | 0.01551 | 0 | 0 | 4 | K | 2 |  |  |  | ROZPOCET | 0 | 0 | 0 | 0 | 0 | 1 | 0 | 4 | -29437227
| PP |  | Překlady nenosné z pórobetonu osazené do tenkého maltového lože, výšky do 250 mm, šířky překladu 75 mm, délky překladu do 1000 mm | [14 empty] | PP | 2
| Online PSC |  | https://podminky.urs.cz/item/CS_URS_2024_02/317142410 | [14 empty] | Online PSC | 2
232 | K | 317142442 | Překlad nenosný pórobetonový š 150 mm v do 250 mm na tenkovrstvou maltu dl přes 1000 do 1250 mm | kus | 2 |  | 0 | CS ÚRS 2024 02 |  | základní |  | 0 | 0.03193 | 0.06386 | 0 | 0 | 4 | K | 2 |  |  |  | ROZPOCET | 0 | 0 | 0 | 0 | 0 | 1 | 0 | 4 | -1340712996
| PP |  | Překlady nenosné z pórobetonu osazené do tenkého maltového lože, výšky do 250 mm, šířky překladu 150 mm, délky překladu přes 1000 do 1250 mm | [14 empty] | PP | 2
| Online PSC |  | https://podminky.urs.cz/item/CS_URS_2024_02/317142442 | [14 empty] | Online PSC | 2
226 | K | 342272205 | Příčka z pórobetonových hladkých tvárnic na tenkovrstvou maltu tl 50 mm | m2 | 7.475 |  | 0 | CS ÚRS 2024 02 |  | základní |  | 0 | 0.04434 | 0.33144 | 0 | 0 | 4 | K | 2 |  |  |  | ROZPOCET | 0 | 0 | 0 | 0 | 0 | 1 | 0 | 4 | -827603677
| PP |  | Příčky z pórobetonových tvárnic hladkých na tenké maltové lože objemová hmotnost do 500 kg/m3, tloušťka příčky 50 mm | [14 empty] | PP | 2
| Online PSC |  | https://podminky.urs.cz/item/CS_URS_2024_02/342272205 | [14 empty] | Online PSC | 2
| VV |  | "WC" (1,4+0,9)*3,25 |  | 7.475 | [12 empty] | VV | 2 | 2 | True | 0 | ROZPOCET
| VV |  | Součet |  | 7.475 | [12 empty] | VV | 2 | 4 | True | 1 | ROZPOCET
227 | K | 342272245 | Příčka z pórobetonových hladkých tvárnic na tenkovrstvou maltu tl 150 mm | m2 | 25.99 |  | 0 | CS ÚRS 2024 02 |  | základní |  | 0 | 0.07921 | 2.0587 | 0 | 0 | 4 | K | 2 |  |  |  | ROZPOCET | 0 | 0 | 0 | 0 | 0 | 1 | 0 | 4 | 1029654251
| PP |  | Příčky z pórobetonových tvárnic hladkých na tenké maltové lože objemová hmotnost do 500 kg/m3, tloušťka příčky 150 mm | [14 empty] | PP | 2
| Online PSC |  | https://podminky.urs.cz/item/CS_URS_2024_02/342272245 | [14 empty] | Online PSC | 2
| VV |  | "WC dívky/chlapci" (1,842+2,551+0,15+3,304+0,15)*3,25 |  | 25.99 | [12 empty] | VV | 2 | 2 | True | 0 | ROZPOCET
| VV |  | Součet |  | 25.99 | [12 empty] | VV | 2 | 4 | True | 1 | ROZPOCET
228 | K | 342291111 | Ukotvení příček montážní polyuretanovou pěnou tl příčky do 100 mm | m | 6.4 |  | 0 | CS ÚRS 2024 02 |  | základní |  | 0 | 8e-05 | 0.000512 | 0 | 0 | 4 | K | 2 |  |  |  | ROZPOCET | 0 | 0 | 0 | 0 | 0 | 1 | 0 | 4 | -12896394
| PP |  | Ukotvení příček polyuretanovou pěnou, tl. příčky do 100 mm | [14 empty] | PP | 2
| Online PSC |  | https://podminky.urs.cz/item/CS_URS_2024_02/342291111 | [14 empty] | Online PSC | 2
| VV |  | 2*3,2 |  | 6.4 | [12 empty] | VV | 2 | 2 | True | 0 | ROZPOCET
| VV |  | Součet |  | 6.4 | [12 empty] | VV | 2 | 4 | True | 1 | ROZPOCET
229 | K | 342291112 | Ukotvení příček montážní polyuretanovou pěnou tl příčky přes 100 mm | m | 6.25 |  | 0 | CS ÚRS 2024 02 |  | základní |  | 0 | 0.00012 | 0.00075 | 0 | 0 | 4 | K | 2 |  |  |  | ROZPOCET | 0 | 0 | 0 | 0 | 0 | 1 | 0 | 4 | -651266345
| PP |  | Ukotvení příček polyuretanovou pěnou, tl. příčky přes 100 mm | [14 empty] | PP | 2
| Online PSC |  | https://podminky.urs.cz/item/CS_URS_2024_02/342291112 | [14 empty] | Online PSC | 2
| VV |  | 3+3,25 |  | 6.25 | [12 empty] | VV | 2 | 2 | True | 0 | ROZPOCET
| VV |  | Součet |  | 6.25 | [12 empty] | VV | 2 | 4 | True | 1 | ROZPOCET
230 | K | 346272256 | Přizdívka z pórobetonových tvárnic tl 150 mm | m2 | 6.029 |  | 0 | CS ÚRS 2024 02 |  | základní |  | 0 | 0.08341 | 0.50288 | 0 | 0 | 4 | K | 2 |  |  |  | ROZPOCET | 0 | 0 | 0 | 0 | 0 | 1 | 0 | 4 | -2058153335
| PP |  | Přizdívky z pórobetonových tvárnic objemová hmotnost do 500 kg/m3, na tenké maltové lože, tloušťka přizdívky 150 mm | [14 empty] | PP | 2
| Online PSC |  | https://podminky.urs.cz/item/CS_URS_2024_02/346272256 | [14 empty] | Online PSC | 2
| VV |  | "instalační předstěna" (0,905+0,05+0,9)*3,25 |  | 6.029 | [12 empty] | VV | 2 | 2 | True | 0 | ROZPOCET
| VV |  | Součet |  | 6.029 | [12 empty] | VV | 2 | 4 | True | 1 | ROZPOCET
| D | 4 | Vodorovné konstrukce |  |  |  | 0 |  |  |  |  | 0 |  | 6.678 |  | 0 | 1 | D | 1 |  |  |  | ROZPOCET | [6 empty] | 0
343 | K | 417321414 | Ztužující pásy a věnce ze ŽB tř. C 20/25 | m3 | 2.503 |  | 0 | CS ÚRS 2024 02 |  | základní |  | 0 | 2.502 | 6.2625 | 0 | 0 | 4 | K | 2 |  |  |  | ROZPOCET | 0 | 0 | 0 | 0 | 0 | 1 | 0 | 4 | -583731086
| PP |  | Ztužující pásy a věnce z betonu železového (bez výztuže) tř. C 20/25 | [14 empty] | PP | 2
| Online PSC |  | https://podminky.urs.cz/item/CS_URS_2024_02/417321414 | [14 empty] | Online PSC | 2
| P |  | Poznámka k položce: Včetně zatažení věnce do dělící stěny, smykové trny, viz PD. | [14 empty] | P | 2
| VV |  | (6,6+9,05+6,6)*0,45*0,25 |  | 2.503 | [12 empty] | VV | 2 | 2 | True | 0 | ROZPOCET
| VV |  | Součet |  | 2.503 | [12 empty] | VV | 2 | 4 | True | 1 | ROZPOCET
344 | K | 417351115 | Zřízení bednění ztužujících věnců | m2 | 17.804 |  | 0 | CS ÚRS 2024 02 |  | základní |  | 0 | 0.01117 | 0.19887 | 0 | 0 | 4 | K | 2 |  |  |  | ROZPOCET | 0 | 0 | 0 | 0 | 0 | 1 | 0 | 4 | 1946611048
| PP |  | Bednění bočnic ztužujících pásů a věnců včetně vzpěr zřízení | [14 empty] | PP | 2
| Online PSC |  | https://podminky.urs.cz/item/CS_URS_2024_02/417351115 | [14 empty] | Online PSC | 2
| VV |  | "vnitřní strana" (6,155+9,05+6,155)*0,4 |  | 8.544 | [12 empty] | VV | 2 | 2 | True | 0 | ROZPOCET
| VV |  | "vnější strana" (6,6+9,95+6,6)*0,4 |  | 9.26 | [12 empty] | VV | 2 | 2 | True | 0 | ROZPOCET
| VV |  | Součet |  | 17.804 | [12 empty] | VV | 2 | 4 | True | 1 | ROZPOCET
345 | K | 417351116 | Odstranění bednění ztužujících věnců | m2 | 17.804 |  | 0 | CS ÚRS 2024 02 |  | základní |  | 0 | 0 | 0 | 0 | 0 | 4 | K | 2 |  |  |  | ROZPOCET | 0 | 0 | 0 | 0 | 0 | 1 | 0 | 4 | 1095059820
| PP |  | Bednění bočnic ztužujících pásů a věnců včetně vzpěr odstranění | [14 empty] | PP | 2
| Online PSC |  | https://podminky.urs.cz/item/CS_URS_2024_02/417351116 | [14 empty] | Online PSC | 2
368 | K | 417361821 | Výztuž ztužujících pásů a věnců betonářskou ocelí 10 505 | t | 0.204 |  | 0 | CS ÚRS 2024 02 |  | základní |  | 0 | 1.0529 | 0.21479 | 0 | 0 | 4 | K | 2 |  |  |  | ROZPOCET | 0 | 0 | 0 | 0 | 0 | 1 | 0 | 4 | -1270194124
| PP |  | Výztuž ztužujících pásů a věnců z betonářské oceli 10 505 (R) nebo BSt 500 | [14 empty] | PP | 2
| Online PSC |  | https://podminky.urs.cz/item/CS_URS_2024_02/417361821 | [14 empty] | Online PSC | 2
| P |  | Poznámka k položce: včetně - Výztuž nosníků, volných trámů nebo průvlaků volných trámů betonářskou ocelí 10 505 | [14 empty] | P | 2
| VV |  | "výztuž věnců viz PD" 0,20376 |  | 0.204 | [12 empty] | VV | 2 | 2 | True | 0 | ROZPOCET
| VV |  | Součet |  | 0.204 | [12 empty] | VV | 2 | 4 | True | 1 | ROZPOCET
369 | M | 1954R001 | Úvazek fixační 100 mm 1 000 ks | bal | 1 |  | 0 |  |  | základní |  | 0 | 0.00183 | 0.00183 | 0 | 0 | 8 | M | 2 |  |  |  | ROZPOCET | 0 | 0 | 0 | 0 | 0 | 1 | 0 | 4 | 1767809015
| PP |  | Úvazek fixační 100 mm 1 000 ks | [14 empty] | PP | 2
| D | 6 | Úpravy povrchů, podlahy a osazování výplní |  |  |  | 0 |  |  |  |  | 0 |  | 26.6218 |  | 0.0037857 | 1 | D | 1 |  |  |  | ROZPOCET | [6 empty] | 0
233 | K | 612121112 | Zatření spár stěrkovou hmotou vnitřních stěn z pórobetonových tvárnic | m2 | 72.96 |  | 0 | CS ÚRS 2024 02 |  | základní |  | 0 | 0.0002 | 0.014592 | 0 | 0 | 4 | K | 2 |  |  |  | ROZPOCET | 0 | 0 | 0 | 0 | 0 | 1 | 0 | 4 | 1158216659
| PP |  | Zatření spár vnitřních povrchů stěrkovou hmotou, ploch z pórobetonových tvárnic stěn | [14 empty] | PP | 2
| Online PSC |  | https://podminky.urs.cz/item/CS_URS_2024_02/612121112 | [14 empty] | Online PSC | 2
| VV |  | "WC" (1,4+0,9)*3,25*2 |  | 14.95 | [12 empty] | VV | 2 | 2 | True | 0 | ROZPOCET
| VV |  | "WC dívky/chlapci" (1,842+2,551+0,15+3,304+0,15)*3,25*2 |  | 51.981 | [12 empty] | VV | 2 | 2 | True | 0 | ROZPOCET
| VV |  | "instalační předstěna" (0,905+0,05+0,9)*3,25 |  | 6.029 | [12 empty] | VV | 2 | 2 | True | 0 | ROZPOCET
| VV |  | Součet |  | 72.96 | [12 empty] | VV | 2 | 4 | True | 1 | ROZPOCET
234 | K | 612142001 | Pletivo sklovláknité vnitřních stěn vtlačené do tmelu | m2 | 72.96 |  | 0 | CS ÚRS 2024 02 |  | základní |  | 0 | 0.00438 | 0.31956 | 0 | 0 | 4 | K | 2 |  |  |  | ROZPOCET | 0 | 0 | 0 | 0 | 0 | 1 | 0 | 4 | -1738744334
| PP |  | Pletivo vnitřních ploch v ploše nebo pruzích, na plném podkladu sklovláknité vtlačené do tmelu včetně tmelu stěn | [14 empty] | PP | 2
| Online PSC |  | https://podminky.urs.cz/item/CS_URS_2024_02/612142001 | [14 empty] | Online PSC | 2
| VV |  | "WC" (1,4+0,9)*3,25*2 |  | 14.95 | [12 empty] | VV | 2 | 2 | True | 0 | ROZPOCET
| VV |  | "WC dívky/chlapci" (1,842+2,551+0,15+3,304+0,15)*3,25*2 |  | 51.981 | [12 empty] | VV | 2 | 2 | True | 0 | ROZPOCET
| VV |  | "instalační předstěna" (0,905+0,05+0,9)*3,25 |  | 6.029 | [12 empty] | VV | 2 | 2 | True | 0 | ROZPOCET
| VV |  | Součet |  | 72.96 | [12 empty] | VV | 2 | 4 | True | 1 | ROZPOCET
235 | K | 612321131 | Vápenocementový štuk vnitřních stěn tloušťky do 3 mm | m2 | 47.356 |  | 0 | CS ÚRS 2024 02 |  | základní |  | 0 | 0.003 | 0.14207 | 0 | 0 | 4 | K | 2 |  |  |  | ROZPOCET | 0 | 0 | 0 | 0 | 0 | 1 | 0 | 4 | 1919219446
| PP |  | Vápenocementový štuk vnitřních ploch tloušťky do 3 mm svislých konstrukcí stěn | [14 empty] | PP | 2
| Online PSC |  | https://podminky.urs.cz/item/CS_URS_2024_02/612321131 | [14 empty] | Online PSC | 2
| VV |  | "WC" (1,4+0,9)*3,25*2 |  | 14.95 | [12 empty] | VV | 2 | 2 | True | 0 | ROZPOCET
| VV |  | "WC dívky/chlapci" (1,842+2,551+0,15+3,304+0,15)*3,25*2 |  | 51.981 | [12 empty] | VV | 2 | 2 | True | 0 | ROZPOCET
| VV |  | "instalační předstěna" (0,905+0,05+0,9)*3,25 |  | 6.029 | [12 empty] | VV | 2 | 2 | True | 0 | ROZPOCET
| VV |  | "odpočet obkladů stěn" (1,2+0,9+1,2+0,9)*(-1,2) |  | -5.04 | [12 empty] | VV | 2 | 2 | True | 0 | ROZPOCET
| VV |  | "odpočet obkladů stěn, WC dívky" (1,842+2,551+1,842+2,551)*(-1,2) |  | -10.543 | [12 empty] | VV | 2 | 2 | True | 0 | ROZPOCET
| VV |  | "odpočet obkladů stěn, WC chlapci" (1,842+3,304+0,905+1,4+0,9)*(-1,2) |  | -10.021 | [12 empty] | VV | 2 | 2 | True | 0 | ROZPOCET
| VV |  | Součet |  | 47.356 | [12 empty] | VV | 2 | 4 | True | 1 | ROZPOCET
8 | K | 612131100 | Vápenný postřik vnitřních stěn nanášený ručně | m2 | 202.949 |  | 0 | CS ÚRS 2024 02 |  | základní |  | 0 | 0.0065 | 1.3192 | 0 | 0 | 4 | K | 2 |  |  |  | ROZPOCET | 0 | 0 | 0 | 0 | 0 | 1 | 0 | 4 | -505846209
| PP |  | Podkladní a spojovací vrstva vnitřních omítaných ploch vápenný postřik nanášený ručně celoplošně stěn | [14 empty] | PP | 2
| Online PSC |  | https://podminky.urs.cz/item/CS_URS_2024_02/612131100 | [14 empty] | Online PSC | 2
| VV |  | "dílna"(6,149+5,05+6,149+5,05)*"v"5,0 |  | 111.99 | [12 empty] | VV | 2 | 2 | True | 0 | ROZPOCET
| VV |  | "odpočet okenních otvorů" 1,16*1,17+1,2*1,17*(-1) |  | -0.047 | [12 empty] | VV | 2 | 2 | True | 0 | ROZPOCET
| VV |  | "chodba, zázemí" (3,535+6,149+3,535+6,149)*5,0 |  | 96.84 | [12 empty] | VV | 2 | 2 | True | 0 | ROZPOCET
| VV |  | "odpočet vstupních dveří" 0,98*2,320*(-1) |  | -2.274 | [12 empty] | VV | 2 | 2 | True | 0 | ROZPOCET
| VV |  | "odpočet oken"2*1,35*1,5*(-1)+(0,7*0,7) |  | -3.56 | [12 empty] | VV | 2 | 2 | True | 0 | ROZPOCET
| VV |  | Součet |  | 202.949 | [12 empty] | VV | 2 | 4 | True | 1 | ROZPOCET
9 | K | 612321121 | Vápenocementová omítka hladká jednovrstvá vnitřních stěn nanášená ručně | m2 | 202.949 |  | 0 | CS ÚRS 2024 02 |  | základní |  | 0 | 0.0154 | 3.1254 | 0 | 0 | 4 | K | 2 |  |  |  | ROZPOCET | 0 | 0 | 0 | 0 | 0 | 1 | 0 | 4 | -1680159257
| PP |  | Omítka vápenocementová vnitřních ploch nanášená ručně jednovrstvá, tloušťky do 10 mm hladká svislých konstrukcí stěn | [14 empty] | PP | 2
| Online PSC |  | https://podminky.urs.cz/item/CS_URS_2024_02/612321121 | [14 empty] | Online PSC | 2
10 | K | 612321191 | Příplatek k vápenocementové omítce vnitřních stěn za každých dalších 5 mm tloušťky ručně | m2 | 202.949 |  | 0 | CS ÚRS 2024 02 |  | základní |  | 0 | 0.0079 | 1.6033 | 0 | 0 | 4 | K | 2 |  |  |  | ROZPOCET | 0 | 0 | 0 | 0 | 0 | 1 | 0 | 4 | -1116403001
| PP |  | Omítka vápenocementová vnitřních ploch nanášená ručně Příplatek k cenám za každých dalších i započatých 5 mm tloušťky omítky přes 10 mm stěn | [14 empty] | PP | 2
| Online PSC |  | https://podminky.urs.cz/item/CS_URS_2024_02/612321191 | [14 empty] | Online PSC | 2
| VV |  | 202,949 |  | 202.949 | [12 empty] | VV | 2 | 2 | True | 0 | ROZPOCET
| VV |  | Součet |  | 202.949 | [12 empty] | VV | 2 | 4 | True | 1 | ROZPOCET
11 | K | 612321131.1 | Potažení vnitřních stěn vápenocementovým štukem tloušťky do 3 mm | m2 | 202.949 |  | 0 | CS ÚRS 2023 02 |  | základní |  | 0 | 0.003 | 0.60885 | 0 | 0 | 4 | K | 2 |  |  |  | ROZPOCET | 0 | 0 | 0 | 0 | 0 | 1 | 0 | 4 | 1318770075
| PP |  | Potažení vnitřních ploch vápenocementovým štukem tloušťky do 3 mm svislých konstrukcí stěn | [14 empty] | PP | 2
| Online PSC |  | https://podminky.urs.cz/item/CS_URS_2023_02/612321131.1 | [14 empty] | Online PSC | 2
12 | K | 613321141 | Vápenocementová omítka štuková dvouvrstvá vnitřních pilířů nebo sloupů nanášená ručně | m2 | 9.519 |  | 0 | CS ÚRS 2024 02 |  | základní |  | 0 | 0.01838 | 0.17496 | 0 | 0 | 4 | K | 2 |  |  |  | ROZPOCET | 0 | 0 | 0 | 0 | 0 | 1 | 0 | 4 | -875574194
| PP |  | Omítka vápenocementová vnitřních ploch nanášená ručně dvouvrstvá, tloušťky jádrové omítky do 10 mm a tloušťky štuku do 3 mm štuková svislých konstrukcí pilířů nebo sloupů | [14 empty] | PP | 2
| Online PSC |  | https://podminky.urs.cz/item/CS_URS_2024_02/613321141 | [14 empty] | Online PSC | 2
| P |  | Poznámka k položce: Omítka vnitřních špalet oken a dveří. | [14 empty] | P | 2
| VV |  | "špalety a parapet oken I.N.P." (1,35+1,5+1,35+1,5)*0,3*2 |  | 3.42 | [12 empty] | VV | 2 | 2 | True | 0 | ROZPOCET
| VV |  | "špalety a parapet oken I.N.P." (0,98+1,17+0,98+1,17)*0,3 |  | 1.29 | [12 empty] | VV | 2 | 2 | True | 0 | ROZPOCET
| VV |  | "špalety a parapet oken I.N.P." (1,6+1,17+1,6+1,17)*0,3 |  | 1.662 | [12 empty] | VV | 2 | 2 | True | 0 | ROZPOCET
| VV |  | "špalety a parapet oken I.N.P." (1,2+1,17+1,2+1,17)*0,3 |  | 1.422 | [12 empty] | VV | 2 | 2 | True | 0 | ROZPOCET
| VV |  | "špalety vstupních dveří I.N.P." (1,6+2,55+1,6)*0,3 |  | 1.725 | [12 empty] | VV | 2 | 2 | True | 0 | ROZPOCET
| VV |  | Součet |  | 9.519 | [12 empty] | VV | 2 | 4 | True | 1 | ROZPOCET
13 | K | 619991001 | Zakrytí podlahy fólií | m2 | 50.97 |  | 0 | CS ÚRS 2024 02 |  | základní |  | 0 | 0.00099 | 0.05046 | 6e-05 | 0.0030582 | 4 | K | 2 |  |  |  | ROZPOCET | 0 | 0 | 0 | 0 | 0 | 1 | 0 | 4 | 1975884322
| PP |  | Zakrytí vnitřních ploch před znečištěním fólií včetně pozdějšího odkrytí podlah | [14 empty] | PP | 2
| Online PSC |  | https://podminky.urs.cz/item/CS_URS_2024_02/619991001 | [14 empty] | Online PSC | 2
| VV |  | 30,93+9,23+4,7+6,11 |  | 50.97 | [12 empty] | VV | 2 | 2 | True | 0 | ROZPOCET
| VV |  | Součet |  | 50.97 | [12 empty] | VV | 2 | 4 | True | 1 | ROZPOCET
14 | K | 619991011 | Obalení samostatných konstrukcí a prvků fólií | m2 | 10.393 |  | 0 | CS ÚRS 2024 02 |  | základní |  | 0 | 0.00198 | 0.020578 | 6e-05 | 0.00062358 | 4 | K | 2 |  |  |  | ROZPOCET | 0 | 0 | 0 | 0 | 0 | 1 | 0 | 4 | 1794988165
| PP |  | Zakrytí vnitřních ploch před znečištěním fólií včetně pozdějšího odkrytí samostatných konstrukcí a prvků | [14 empty] | PP | 2
| Online PSC |  | https://podminky.urs.cz/item/CS_URS_2024_02/619991011 | [14 empty] | Online PSC | 2
| VV |  | "okenní otvory" 2*1,35*0,7+(0,98*1,17)+(1,6*1,17)+(1,2*1,17) |  | 6.313 | [12 empty] | VV | 2 | 2 | True | 0 | ROZPOCET
| VV |  | "dveřní otvory" 1,6*2,55 |  | 4.08 | [12 empty] | VV | 2 | 2 | True | 0 | ROZPOCET
| VV |  | Součet |  | 10.393 | [12 empty] | VV | 2 | 4 | True | 1 | ROZPOCET
15 | K | 629991011 | Zakrytí výplní otvorů a svislých ploch fólií přilepenou lepící páskou | m2 | 10.393 |  | 0 | CS ÚRS 2024 02 |  | základní |  | 0 | 0.00039 | 0.0040533 | 1e-05 | 0.00010393 | 4 | K | 2 |  |  |  | ROZPOCET | 0 | 0 | 0 | 0 | 0 | 1 | 0 | 4 | 562337690
| PP |  | Zakrytí vnějších ploch před znečištěním včetně pozdějšího odkrytí výplní otvorů a svislých ploch fólií přilepenou lepící páskou | [14 empty] | PP | 2
| Online PSC |  | https://podminky.urs.cz/item/CS_URS_2024_02/629991011 | [14 empty] | Online PSC | 2
| VV |  | "okenní otvory" 2*1,35*0,7+(0,98*1,17)+(1,6*1,17)+(1,2*1,17) |  | 6.313 | [12 empty] | VV | 2 | 2 | True | 0 | ROZPOCET
| VV |  | "dveřní otvory" 1,6*2,55 |  | 4.08 | [12 empty] | VV | 2 | 2 | True | 0 | ROZPOCET
| VV |  | Součet |  | 10.393 | [12 empty] | VV | 2 | 4 | True | 1 | ROZPOCET
17 | K | 629995101 | Očištění vnějších ploch tlakovou vodou | m2 | 133.149 |  | 0 | CS ÚRS 2024 02 |  | základní |  | 0 | 0 | 0 | 0 | 0 | 4 | K | 2 |  |  |  | ROZPOCET | 0 | 0 | 0 | 0 | 0 | 1 | 0 | 4 | -399219191
| PP |  | Očištění vnějších ploch tlakovou vodou omytím tlakovou vodou | [14 empty] | PP | 2
| Online PSC |  | https://podminky.urs.cz/item/CS_URS_2024_02/629995101 | [14 empty] | Online PSC | 2
| VV |  | 27,782+105,367 |  | 133.149 | [12 empty] | VV | 2 | 2 | True | 0 | ROZPOCET
| VV |  | Součet |  | 133.149 | [12 empty] | VV | 2 | 4 | True | 1 | ROZPOCET
16 | K | 622321121 | Vápenocementová omítka hladká jednovrstvá vnějších stěn nanášená ručně | m2 | 27.782 |  | 0 | CS ÚRS 2024 02 |  | základní |  | 0 | 0.0231 | 0.64176 | 0 | 0 | 4 | K | 2 |  |  |  | ROZPOCET | 0 | 0 | 0 | 0 | 0 | 1 | 0 | 4 | 783782003
| PP |  | Omítka vápenocementová vnějších ploch nanášená ručně jednovrstvá, tloušťky do 15 mm hladká stěn | [14 empty] | PP | 2
| Online PSC |  | https://podminky.urs.cz/item/CS_URS_2024_02/622321121 | [14 empty] | Online PSC | 2
| VV |  | "sokl" (6,605+9,946+6,601)*1,2 |  | 27.782 | [12 empty] | VV | 2 | 2 | True | 0 | ROZPOCET
| VV |  | Součet |  | 27.782 | [12 empty] | VV | 2 | 4 | True | 1 | ROZPOCET
18 | K | 622325103 | Oprava vnější vápenocementové hladké omítky složitosti 1 stěn v rozsahu přes 30 do 50 % | m2 | 105.367 |  | 0 | CS ÚRS 2024 02 |  | základní |  | 0 | 0.01939 | 2.0431 | 0 | 0 | 4 | K | 2 |  |  |  | ROZPOCET | 0 | 0 | 0 | 0 | 0 | 1 | 0 | 4 | -1787445280
| PP |  | Oprava vápenocementové omítky vnějších ploch stupně členitosti 1 hladké stěn, v rozsahu opravované plochy přes 30 do 50% | [14 empty] | PP | 2
| Online PSC |  | https://podminky.urs.cz/item/CS_URS_2024_02/622325103 | [14 empty] | Online PSC | 2
| VV |  | "fasáda"(6,605+9,946+6,601)*5,0 |  | 115.76 | [12 empty] | VV | 2 | 2 | True | 0 | ROZPOCET
| VV |  | "okenní otvory" (2*1,35*0,7+(0,98*1,17)+(1,6*1,17)+(1,2*1,17))*(-1) |  | -6.313 | [12 empty] | VV | 2 | 2 | True | 0 | ROZPOCET
| VV |  | "dveřní otvory" 1,6*2,55*(-1) |  | -4.08 | [12 empty] | VV | 2 | 2 | True | 0 | ROZPOCET
| VV |  | Součet |  | 105.367 | [12 empty] | VV | 2 | 4 | True | 1 | ROZPOCET
19 | K | 622131121 | Penetrační nátěr vnějších stěn nanášený ručně | m2 | 115.76 |  | 0 | CS ÚRS 2024 02 |  | základní |  | 0 | 0.00026 | 0.030098 | 0 | 0 | 4 | K | 2 |  |  |  | ROZPOCET | 0 | 0 | 0 | 0 | 0 | 1 | 0 | 4 | -1844222231
| PP |  | Podkladní a spojovací vrstva vnějších omítaných ploch penetrace nanášená ručně stěn | [14 empty] | PP | 2
| Online PSC |  | https://podminky.urs.cz/item/CS_URS_2024_02/622131121 | [14 empty] | Online PSC | 2
| VV |  | (6,605+9,946+6,601)*5,0 |  | 115.76 | [12 empty] | VV | 2 | 2 | True | 0 | ROZPOCET
| VV |  | Součet |  | 115.76 | [12 empty] | VV | 2 | 4 | True | 1 | ROZPOCET
33 | K | 622142001 | Sklovláknité pletivo vnějších stěn vtlačené do tmelu | m2 | 133.149 |  | 0 | CS ÚRS 2024 02 |  | základní |  | 0 | 0.00438 | 0.58319 | 0 | 0 | 4 | K | 2 |  |  |  | ROZPOCET | 0 | 0 | 0 | 0 | 0 | 1 | 0 | 4 | 1558383917
| PP |  | Pletivo vnějších ploch v ploše nebo pruzích, na plném podkladu sklovláknité vtlačené do tmelu stěn | [14 empty] | PP | 2
| Online PSC |  | https://podminky.urs.cz/item/CS_URS_2024_02/622142001 | [14 empty] | Online PSC | 2
| VV |  | "fasáda"(6,605+9,946+6,601)*5,0 |  | 115.76 | [12 empty] | VV | 2 | 2 | True | 0 | ROZPOCET
| VV |  | "sokl"(6,605+9,946+6,601)*1,2 |  | 27.782 | [12 empty] | VV | 2 | 2 | True | 0 | ROZPOCET
| VV |  | "okenní otvory" (2*1,35*0,7+(0,98*1,17)+(1,6*1,17)+(1,2*1,17))*(-1) |  | -6.313 | [12 empty] | VV | 2 | 2 | True | 0 | ROZPOCET
| VV |  | "dveřní otvory" 1,6*2,55*(-1) |  | -4.08 | [12 empty] | VV | 2 | 2 | True | 0 | ROZPOCET
| VV |  | Součet |  | 133.149 | [12 empty] | VV | 2 | 4 | True | 1 | ROZPOCET
20 | K | 622211025 | Montáž kontaktního zateplení lepením a injektovaným kotvením polystyrénových desek tl přes 80 do 120 mm | m2 | 105.367 |  | 0 | CS ÚRS 2024 02 |  | základní |  | 0 | 0.00849 | 0.89457 | 0 | 0 | 4 | K | 2 |  |  |  | ROZPOCET | 0 | 0 | 0 | 0 | 0 | 1 | 0 | 4 | -1056639380
| PP |  | Montáž kontaktního zateplení lepením a injektovaným kotvením z polystyrenových desek (dodávka ve specifikaci) na jakýkoliv podklad, tloušťky desek přes 80 do 120 mm | [14 empty] | PP | 2
| Online PSC |  | https://podminky.urs.cz/item/CS_URS_2024_02/622211025 | [14 empty] | Online PSC | 2
| VV |  | "fasáda"(6,605+9,946+6,601)*5,0 |  | 115.76 | [12 empty] | VV | 2 | 2 | True | 0 | ROZPOCET
| VV |  | "okenní otvory" (2*1,35*0,7+(0,98*1,17)+(1,6*1,17)+(1,2*1,17))*(-1) |  | -6.313 | [12 empty] | VV | 2 | 2 | True | 0 | ROZPOCET
| VV |  | "dveřní otvory" 1,6*2,55*(-1) |  | -4.08 | [12 empty] | VV | 2 | 2 | True | 0 | ROZPOCET
| VV |  | Součet |  | 105.367 | [12 empty] | VV | 2 | 4 | True | 1 | ROZPOCET
21 | M | 28375938 | deska EPS 70 fasádní λ=0,039 tl 100mm | m2 | 122.253 |  | 0 | CS ÚRS 2024 02 |  | základní |  | 0 | 0.0014 | 0.17115 | 0 | 0 | 8 | M | 2 |  |  |  | ROZPOCET | 0 | 0 | 0 | 0 | 0 | 1 | 0 | 4 | 1836515338
| PP |  | deska EPS 70 fasádní λ=0,039 tl 100mm | [14 empty] | PP | 2
| VV |  | 105,367*1,105 "Přepočtené koeficientem množství |  | 116.431 | [12 empty] | VV | 2 | 2 | True | 1 | ROZPOCET
| VV |  | 116,431*1,05 'Přepočtené koeficientem množství |  | 122.253 | [12 empty] | VV | 2 | 2 | False | 1 | ROZPOCET
22 | K | 622211205 | Montáž druhé vrstvy kontaktního zateplení lepením a injektovaným kotvením z polystyrenových desek celkové tloušťky do 200 mm | m2 | 105.367 |  | 0 | CS ÚRS 2024 02 |  | základní |  | 0 | 0.00618 | 0.65117 | 0 | 0 | 4 | K | 2 |  |  |  | ROZPOCET | 0 | 0 | 0 | 0 | 0 | 1 | 0 | 4 | 1585911209
| PP |  | Montáž druhé vrstvy kontaktního zateplení lepením a injektovaným kotvením z desek polystyrenových (dodávka ve specifikaci) na jakýkoliv podklad, celkové tloušťky izolace přes 160 do 200 mm | [14 empty] | PP | 2
| Online PSC |  | https://podminky.urs.cz/item/CS_URS_2024_02/622211205 | [14 empty] | Online PSC | 2
23 | M | 28375938.1 | deska EPS 70 fasádní λ=0,039 tl 100mm | m2 | 122.253 |  | 0 | CS ÚRS 2024 02 |  | základní |  | 0 | 0.0014 | 0.17115 | 0 | 0 | 8 | M | 2 |  |  |  | ROZPOCET | 0 | 0 | 0 | 0 | 0 | 1 | 0 | 4 | -1375554494
| PP |  | deska EPS 70 fasádní λ=0,039 tl 100mm | [14 empty] | PP | 2
| VV |  | 105,367*1,105 "Přepočtené koeficientem množství |  | 116.431 | [12 empty] | VV | 2 | 2 | True | 1 | ROZPOCET
| VV |  | 116,431*1,05 'Přepočtené koeficientem množství |  | 122.253 | [12 empty] | VV | 2 | 2 | False | 1 | ROZPOCET
31 | K | 622211035 | Montáž kontaktního zateplení lepením a injektovaným kotvením polystyrénových desek tl přes 120 do 160 mm | m2 | 27.782 |  | 0 | CS ÚRS 2024 02 |  | základní |  | 0 | 0.00856 | 0.23781 | 0 | 0 | 4 | K | 2 |  |  |  | ROZPOCET | 0 | 0 | 0 | 0 | 0 | 1 | 0 | 4 | 230420460
| PP |  | Montáž kontaktního zateplení lepením a injektovaným kotvením z polystyrenových desek (dodávka ve specifikaci) na jakýkoliv podklad, tloušťky desek přes 120 do 160 mm | [14 empty] | PP | 2
| Online PSC |  | https://podminky.urs.cz/item/CS_URS_2024_02/622211035 | [14 empty] | Online PSC | 2
| VV |  | "sokl" (6,605+9,946+6,601)*1,2 |  | 27.782 | [12 empty] | VV | 2 | 2 | True | 0 | ROZPOCET
| VV |  | Součet |  | 27.782 | [12 empty] | VV | 2 | 4 | True | 1 | ROZPOCET
32 | M | 28376424 | deska XPS hrana polodrážková a hladký povrch 300kPA λ=0,035 tl 140mm | m2 | 32.234 |  | 0 | CS ÚRS 2024 02 |  | základní |  | 0 | 0.0041 | 0.13216 | 0 | 0 | 8 | M | 2 |  |  |  | ROZPOCET | 0 | 0 | 0 | 0 | 0 | 1 | 0 | 4 | -337657985
| PP |  | deska XPS hrana polodrážková a hladký povrch 300kPA λ=0,035 tl 140mm | [14 empty] | PP | 2
| VV |  | 27,782*1,105 "Přepočtené koeficientem množství |  | 30.699 | [12 empty] | VV | 2 | 2 | True | 1 | ROZPOCET
| VV |  | 30,699*1,05 'Přepočtené koeficientem množství |  | 32.234 | [12 empty] | VV | 2 | 2 | False | 1 | ROZPOCET
24 | K | 622212051 | Montáž kontaktního zateplení vnějšího ostění, nadpraží nebo parapetu hl. špalety do 400 mm lepením desek z polystyrenu tl do 40 mm | m | 10.393 |  | 0 | CS ÚRS 2024 02 |  | základní |  | 0 | 0.00339 | 0.035232 | 0 | 0 | 4 | K | 2 |  |  |  | ROZPOCET | 0 | 0 | 0 | 0 | 0 | 1 | 0 | 4 | -1449600065
| PP |  | Montáž kontaktního zateplení vnějšího ostění, nadpraží nebo parapetu lepením z polystyrenových desek (dodávka ve specifikaci) hloubky špalet přes 200 do 400 mm, tloušťky desek do 40 mm | [14 empty] | PP | 2
| Online PSC |  | https://podminky.urs.cz/item/CS_URS_2024_02/622212051 | [14 empty] | Online PSC | 2
| VV |  | "okenní otvory" 2*1,35*0,7+(0,98*1,17)+(1,6*1,17)+(1,2*1,17) |  | 6.313 | [12 empty] | VV | 2 | 2 | True | 0 | ROZPOCET
| VV |  | "dveřní otvory" 1,6*2,55 |  | 4.08 | [12 empty] | VV | 2 | 2 | True | 0 | ROZPOCET
| VV |  | Součet |  | 10.393 | [12 empty] | VV | 2 | 4 | True | 1 | ROZPOCET
25 | M | 28375930 | deska EPS 70 fasádní λ=0,039 tl 20mm | m2 | 11.432 |  | 0 | CS ÚRS 2024 02 |  | základní |  | 0 | 0.00028 | 0.003201 | 0 | 0 | 8 | M | 2 |  |  |  | ROZPOCET | 0 | 0 | 0 | 0 | 0 | 1 | 0 | 4 | -282673102
| PP |  | deska EPS 70 fasádní λ=0,039 tl 20mm | [14 empty] | PP | 2
| VV |  | 10,393*1,1 "Přepočtené koeficientem množství |  | 11.432 | [12 empty] | VV | 2 | 2 | True | 1 | ROZPOCET
26 | K | 622252001 | Montáž profilů kontaktního zateplení připevněných mechanicky | m | 23.956 |  | 0 | CS ÚRS 2024 02 |  | základní |  | 0 | 5e-05 | 0.0011978 | 0 | 0 | 4 | K | 2 |  |  |  | ROZPOCET | 0 | 0 | 0 | 0 | 0 | 1 | 0 | 4 | -1672740726
| PP |  | Montáž profilů kontaktního zateplení zakládacích soklových připevněných hmoždinkami | [14 empty] | PP | 2
| Online PSC |  | https://podminky.urs.cz/item/CS_URS_2024_02/622252001 | [14 empty] | Online PSC | 2
| VV |  | 6,805+10,346+6,805 |  | 23.956 | [12 empty] | VV | 2 | 2 | True | 0 | ROZPOCET
| VV |  | Součet |  | 23.956 | [12 empty] | VV | 2 | 4 | True | 1 | ROZPOCET
27 | M | 59051657 | profil zakládací Al tl 0,7mm pro ETICS pro izolant tl 200mm | m | 26.412 |  | 0 | CS ÚRS 2024 02 |  | základní |  | 0 | 0.00072 | 0.019017 | 0 | 0 | 8 | M | 2 |  |  |  | ROZPOCET | 0 | 0 | 0 | 0 | 0 | 1 | 0 | 4 | -412623434
| PP |  | profil zakládací Al tl 0,7mm pro ETICS pro izolant tl 200mm | [14 empty] | PP | 2
| VV |  | 23,956*1,05 "Přepočtené koeficientem množství |  | 25.154 | [12 empty] | VV | 2 | 2 | True | 1 | ROZPOCET
| VV |  | 25,154*1,05 'Přepočtené koeficientem množství |  | 26.412 | [12 empty] | VV | 2 | 2 | False | 1 | ROZPOCET
28 | K | 622252002 | Montáž profilů kontaktního zateplení lepených | m | 96.6 |  | 0 | CS ÚRS 2024 02 |  | základní |  | 0 | 0 | 0 | 0 | 0 | 4 | K | 2 |  |  |  | ROZPOCET | 0 | 0 | 0 | 0 | 0 | 1 | 0 | 4 | 1298385547
| PP |  | Montáž profilů kontaktního zateplení ostatních stěnových, dilatačních apod. lepených do tmelu | [14 empty] | PP | 2
| Online PSC |  | https://podminky.urs.cz/item/CS_URS_2024_02/622252002 | [14 empty] | Online PSC | 2
| VV |  | "okenní profil" 5*(1,2+1,2+1,8+1,8) |  | 30 | [12 empty] | VV | 2 | 2 | True | 0 | ROZPOCET
| VV |  | "okenní profil, dveřní otvory"( 1,6+2,55+1,6+2,55) |  | 8.3 | [12 empty] | VV | 2 | 2 | True | 0 | ROZPOCET
| VV |  | "rohové profily" 4*5 |  | 20 | [12 empty] | VV | 2 | 2 | True | 0 | ROZPOCET
| VV |  | "začišťovací profil" 38,3 |  | 38.3 | [12 empty] | VV | 2 | 2 | True | 0 | ROZPOCET
| VV |  | Součet |  | 96.6 | [12 empty] | VV | 2 | 4 | True | 1 | ROZPOCET
29 | M | 63127464 | profil rohový Al s výztužnou tkaninou š 100/100mm | m | 21 |  | 0 | CS ÚRS 2024 02 |  | základní |  | 0 | 0.0001 | 0.0021 | 0 | 0 | 8 | M | 2 |  |  |  | ROZPOCET | 0 | 0 | 0 | 0 | 0 | 1 | 0 | 4 | 328434917
| PP |  | profil rohový Al s výztužnou tkaninou š 100/100mm | [14 empty] | PP | 2
| VV |  | 19,047619047619*1,05 "Přepočtené koeficientem množství |  | 20 | [12 empty] | VV | 2 | 2 | True | 1 | ROZPOCET
| VV |  | 20*1,05 'Přepočtené koeficientem množství |  | 21 | [12 empty] | VV | 2 | 2 | False | 1 | ROZPOCET
30 | M | 28342205 | profil napojovací okenní PVC s výztužnou tkaninou 6mm | m | 80.43 |  | 0 | CS ÚRS 2024 02 |  | základní |  | 0 | 4e-05 | 0.0032172 | 0 | 0 | 8 | M | 2 |  |  |  | ROZPOCET | 0 | 0 | 0 | 0 | 0 | 1 | 0 | 4 | -1259772387
| PP |  | profil napojovací okenní PVC s výztužnou tkaninou 6mm | [14 empty] | PP | 2
| VV |  | 72,9523809523809*1,05 "Přepočtené koeficientem množství |  | 76.6 | [12 empty] | VV | 2 | 2 | True | 1 | ROZPOCET
| VV |  | 76,6*1,05 'Přepočtené koeficientem množství |  | 80.43 | [12 empty] | VV | 2 | 2 | False | 1 | ROZPOCET
34 | K | 622151001.WBR.001 | Penetrační nátěr Weberpas podklad UNI vnějších pastovitých tenkovrstvých omítek stěn | m2 | 133.149 |  | 0 |  |  | základní |  | 0 | 0.00018 | 0.023967 | 0 | 0 | 4 | K | 2 |  |  |  | ROZPOCET | 0 | 0 | 0 | 0 | 0 | 1 | 0 | 4 | 781331177
| PP |  | Penetrační nátěr Weberpas podklad UNI vnějších pastovitých tenkovrstvých omítek stěn | [14 empty] | PP | 2
35 | K | 622541012.WBR.001 | Tenkovrstvá silikonsilikátová omítka weberpas extraClean - zrnitý 1,5 mm vnějších stěn | m2 | 133.149 |  | 0 |  |  | základní |  | 0 | 0.00275 | 0.36616 | 0 | 0 | 4 | K | 2 |  |  |  | ROZPOCET | 0 | 0 | 0 | 0 | 0 | 1 | 0 | 4 | 206660855
| PP |  | Tenkovrstvá silikonsilikátová omítka weberpas extraClean - zrnitý 1,5 mm vnějších stěn | [14 empty] | PP | 2
385 | K | 631311116 | Mazanina tl přes 50 do 80 mm z betonu prostého bez zvýšených nároků na prostředí tř. C 25/30 | m3 | 1.403 |  | 0 | CS ÚRS 2024 02 |  | základní |  | 0 | 2.5019 | 3.5101 | 0 | 0 | 4 | K | 2 |  |  |  | ROZPOCET | 0 | 0 | 0 | 0 | 0 | 1 | 0 | 4 | -1830694217
| PP |  | Mazanina z betonu prostého bez zvýšených nároků na prostředí tl. přes 50 do 80 mm tř. C 25/30 | [14 empty] | PP | 2
| Online PSC |  | https://podminky.urs.cz/item/CS_URS_2024_02/631311116 | [14 empty] | Online PSC | 2
| VV |  | "WC dívky" 4,70*0,07 |  | 0.329 | [12 empty] | VV | 2 | 2 | True | 0 | ROZPOCET
| VV |  | "WC chlapci" 6,11*0,07 |  | 0.428 | [12 empty] | VV | 2 | 2 | True | 0 | ROZPOCET
| VV |  | "chodba" 9,23*0,07 |  | 0.646 | [12 empty] | VV | 2 | 2 | True | 0 | ROZPOCET
| VV |  | Součet |  | 1.403 | [12 empty] | VV | 2 | 4 | True | 1 | ROZPOCET
365 | K | 631319171 | Příplatek k mazanině tl přes 50 do 80 mm za stržení povrchu spodní vrstvy před vložením výztuže | m3 | 1.403 |  | 0 | CS ÚRS 2024 02 |  | základní |  | 0 | 0 | 0 | 0 | 0 | 4 | K | 2 |  |  |  | ROZPOCET | 0 | 0 | 0 | 0 | 0 | 1 | 0 | 4 | -823802747
| PP |  | Příplatek k cenám mazanin za stržení povrchu spodní vrstvy mazaniny latí před vložením výztuže nebo pletiva pro tl. obou vrstev mazaniny přes 50 do 80 mm | [14 empty] | PP | 2
| Online PSC |  | https://podminky.urs.cz/item/CS_URS_2024_02/631319171 | [14 empty] | Online PSC | 2
| VV |  | "WC dívky" 4,70*0,07 |  | 0.329 | [12 empty] | VV | 2 | 2 | True | 0 | ROZPOCET
| VV |  | "WC chlapci" 6,11*0,07 |  | 0.428 | [12 empty] | VV | 2 | 2 | True | 0 | ROZPOCET
| VV |  | "chodba" 9,23*0,07 |  | 0.646 | [12 empty] | VV | 2 | 2 | True | 0 | ROZPOCET
| VV |  | Součet |  | 1.403 | [12 empty] | VV | 2 | 4 | True | 1 | ROZPOCET
364 | K | 631319011 | Příplatek k mazanině tl přes 50 do 80 mm za přehlazení povrchu | m3 | 1.403 |  | 0 | CS ÚRS 2024 02 |  | základní |  | 0 | 0 | 0 | 0 | 0 | 4 | K | 2 |  |  |  | ROZPOCET | 0 | 0 | 0 | 0 | 0 | 1 | 0 | 4 | -1888119933
| PP |  | Příplatek k cenám mazanin za úpravu povrchu mazaniny přehlazením, mazanina tl. přes 50 do 80 mm | [14 empty] | PP | 2
| Online PSC |  | https://podminky.urs.cz/item/CS_URS_2024_02/631319011 | [14 empty] | Online PSC | 2
| VV |  | "WC dívky" 4,70*0,07 |  | 0.329 | [12 empty] | VV | 2 | 2 | True | 0 | ROZPOCET
| VV |  | "WC chlapci" 6,11*0,07 |  | 0.428 | [12 empty] | VV | 2 | 2 | True | 0 | ROZPOCET
| VV |  | "chodba" 9,23*0,07 |  | 0.646 | [12 empty] | VV | 2 | 2 | True | 0 | ROZPOCET
| VV |  | Součet |  | 1.403 | [12 empty] | VV | 2 | 4 | True | 1 | ROZPOCET
386 | K | 631311127 | Mazanina tl přes 80 do 120 mm z betonu prostého bez zvýšených nároků na prostředí tř. C 30/37 | m3 | 3.712 |  | 0 | CS ÚRS 2024 02 |  | základní |  | 0 | 2.5019 | 9.2869 | 0 | 0 | 4 | K | 2 |  |  |  | ROZPOCET | 0 | 0 | 0 | 0 | 0 | 1 | 0 | 4 | -868819031
| PP |  | Mazanina z betonu prostého bez zvýšených nároků na prostředí tl. přes 80 do 120 mm tř. C 30/37 | [14 empty] | PP | 2
| Online PSC |  | https://podminky.urs.cz/item/CS_URS_2024_02/631311127 | [14 empty] | Online PSC | 2
| VV |  | "zázemí učebny" 30,93*0,12 |  | 3.712 | [12 empty] | VV | 2 | 2 | True | 0 | ROZPOCET
| VV |  | Součet |  | 3.712 | [12 empty] | VV | 2 | 4 | True | 1 | ROZPOCET
387 | K | 631319173 | Příplatek k mazanině tl přes 80 do 120 mm za stržení povrchu spodní vrstvy před vložením výztuže | m3 | 3.712 |  | 0 | CS ÚRS 2024 02 |  | základní |  | 0 | 0 | 0 | 0 | 0 | 4 | K | 2 |  |  |  | ROZPOCET | 0 | 0 | 0 | 0 | 0 | 1 | 0 | 4 | 1668967799
| PP |  | Příplatek k cenám mazanin za stržení povrchu spodní vrstvy mazaniny latí před vložením výztuže nebo pletiva pro tl. obou vrstev mazaniny přes 80 do 120 mm | [14 empty] | PP | 2
| Online PSC |  | https://podminky.urs.cz/item/CS_URS_2024_02/631319173 | [14 empty] | Online PSC | 2
| VV |  | "zázemí učebny" 30,93*0,12 |  | 3.712 | [12 empty] | VV | 2 | 2 | True | 0 | ROZPOCET
| VV |  | Součet |  | 3.712 | [12 empty] | VV | 2 | 4 | True | 1 | ROZPOCET
388 | K | 631319012 | Příplatek k mazanině tl přes 80 do 120 mm za přehlazení povrchu | m3 | 3.712 |  | 0 | CS ÚRS 2024 02 |  | základní |  | 0 | 0 | 0 | 0 | 0 | 4 | K | 2 |  |  |  | ROZPOCET | 0 | 0 | 0 | 0 | 0 | 1 | 0 | 4 | 1242950676
| PP |  | Příplatek k cenám mazanin za úpravu povrchu mazaniny přehlazením, mazanina tl. přes 80 do 120 mm | [14 empty] | PP | 2
| Online PSC |  | https://podminky.urs.cz/item/CS_URS_2024_02/631319012 | [14 empty] | Online PSC | 2
| VV |  | "zázemí učebny" 30,93*0,12 |  | 3.712 | [12 empty] | VV | 2 | 2 | True | 0 | ROZPOCET
| VV |  | Součet |  | 3.712 | [12 empty] | VV | 2 | 4 | True | 1 | ROZPOCET
363 | K | 631362021 | Výztuž mazanin svařovanými sítěmi Kari | t | 0.406 |  | 0 | CS ÚRS 2024 02 |  | základní |  | 0 | 1.0628 | 0.43148 | 0 | 0 | 4 | K | 2 |  |  |  | ROZPOCET | 0 | 0 | 0 | 0 | 0 | 1 | 0 | 4 | 1033227636
| PP |  | Výztuž mazanin ze svařovaných sítí z drátů typu KARI | [14 empty] | PP | 2
| Online PSC |  | https://podminky.urs.cz/item/CS_URS_2024_02/631362021 | [14 empty] | Online PSC | 2
| P |  | Poznámka k položce: síť KH20 D6 150/150mm síť KH20 D6 100/100mm | [14 empty] | P | 2
| VV |  | "P03 D6 100*100mm" 30,93*1,1*0,005 |  | 0.17 | [12 empty] | VV | 2 | 2 | True | 0 | ROZPOCET
| VV |  | "P02 D6 150*150mm" 30,93*1,1*0,005 |  | 0.17 | [12 empty] | VV | 2 | 2 | True | 0 | ROZPOCET
| VV |  | "WC dívky" 4,70*1,1*0,003 |  | 0.016 | [12 empty] | VV | 2 | 2 | True | 0 | ROZPOCET
| VV |  | "WC chlapci" 6,11*1,1*0,003 |  | 0.02 | [12 empty] | VV | 2 | 2 | True | 0 | ROZPOCET
| VV |  | "chodba" 9,23*1,1*0,003 |  | 0.03 | [12 empty] | VV | 2 | 2 | True | 0 | ROZPOCET
| VV |  | Součet |  | 0.406 | [12 empty] | VV | 2 | 4 | True | 1 | ROZPOCET
| D | 9 | Ostatní konstrukce a práce, bourání |  |  |  | 0 |  |  |  |  | 0 |  | 0.026659 |  | 69.6373 | 1 | D | 1 |  |  |  | ROZPOCET | [6 empty] | 0
336 | K | 952901111 | Vyčištění budov bytové a občanské výstavby při výšce podlaží do 4 m | m2 | 50.97 |  | 0 | CS ÚRS 2024 02 |  | základní |  | 0 | 4e-05 | 0.0020388 | 0 | 0 | 4 | K | 2 |  |  |  | ROZPOCET | 0 | 0 | 0 | 0 | 0 | 1 | 0 | 4 | 189708240
| PP |  | Vyčištění budov nebo objektů před předáním do užívání budov bytové nebo občanské výstavby, světlé výšky podlaží do 4 m | [14 empty] | PP | 2
| Online PSC |  | https://podminky.urs.cz/item/CS_URS_2024_02/952901111 | [14 empty] | Online PSC | 2
| VV |  | 30,93+9,23+4,7+6,11 |  | 50.97 | [12 empty] | VV | 2 | 2 | True | 0 | ROZPOCET
| VV |  | Součet |  | 50.97 | [12 empty] | VV | 2 | 4 | True | 1 | ROZPOCET
45 | K | 941111111 | Montáž lešení řadového trubkového lehkého s podlahami zatížení do 200 kg/m2 š od 0,6 do 0,9 m v do 10 m | m2 | 143.736 |  | 0 | CS ÚRS 2024 02 |  | základní |  | 0 | 0 | 0 | 0 | 0 | 4 | K | 2 |  |  |  | ROZPOCET | 0 | 0 | 0 | 0 | 0 | 1 | 0 | 4 | -163570959
| PP |  | Lešení řadové trubkové lehké pracovní s podlahami s provozním zatížením tř. 3 do 200 kg/m2 šířky tř. W06 od 0,6 do 0,9 m výšky do 10 m montáž | [14 empty] | PP | 2
| Online PSC |  | https://podminky.urs.cz/item/CS_URS_2024_02/941111111 | [14 empty] | Online PSC | 2
| VV |  | "fasádní" (6,805+10,346+6,805)*6 |  | 143.736 | [12 empty] | VV | 2 | 2 | True | 0 | ROZPOCET
| VV |  | Součet |  | 143.736 | [12 empty] | VV | 2 | 4 | True | 1 | ROZPOCET
46 | K | 941111211 | Příplatek k lešení řadovému trubkovému lehkému s podlahami do 200 kg/m2 š od 0,6 do 0,9 m v do 10 m za každý den použití | m2 | 4312.08 |  | 0 | CS ÚRS 2024 02 |  | základní |  | 0 | 0 | 0 | 0 | 0 | 4 | K | 2 |  |  |  | ROZPOCET | 0 | 0 | 0 | 0 | 0 | 1 | 0 | 4 | 1377837140
| PP |  | Lešení řadové trubkové lehké pracovní s podlahami s provozním zatížením tř. 3 do 200 kg/m2 šířky tř. W06 od 0,6 do 0,9 m výšky do 10 m příplatek k ceně za každý den použití | [14 empty] | PP | 2
| Online PSC |  | https://podminky.urs.cz/item/CS_URS_2024_02/941111211 | [14 empty] | Online PSC | 2
| VV |  | "fasádní" 143,736*30 |  | 4312.08 | [12 empty] | VV | 2 | 2 | True | 0 | ROZPOCET
| VV |  | Součet |  | 4312.08 | [12 empty] | VV | 2 | 4 | True | 1 | ROZPOCET
47 | K | 941111811 | Demontáž lešení řadového trubkového lehkého s podlahami zatížení do 200 kg/m2 š od 0,6 do 0,9 m v do 10 m | m2 | 143.736 |  | 0 | CS ÚRS 2024 02 |  | základní |  | 0 | 0 | 0 | 0 | 0 | 4 | K | 2 |  |  |  | ROZPOCET | 0 | 0 | 0 | 0 | 0 | 1 | 0 | 4 | 994754835
| PP |  | Lešení řadové trubkové lehké pracovní s podlahami s provozním zatížením tř. 3 do 200 kg/m2 šířky tř. W06 od 0,6 do 0,9 m výšky do 10 m demontáž | [14 empty] | PP | 2
| Online PSC |  | https://podminky.urs.cz/item/CS_URS_2024_02/941111811 | [14 empty] | Online PSC | 2
| VV |  | "fasádní" 143,736 |  | 143.736 | [12 empty] | VV | 2 | 2 | True | 0 | ROZPOCET
| VV |  | Součet |  | 143.736 | [12 empty] | VV | 2 | 4 | True | 1 | ROZPOCET
51 | K | 993121111 | Dovoz a odvoz lešení prostorového lehkého do 10 km včetně naložení a složení | m3 | 129.362 |  | 0 | CS ÚRS 2024 02 |  | základní |  | 0 | 0 | 0 | 0 | 0 | 4 | K | 2 |  |  |  | ROZPOCET | 0 | 0 | 0 | 0 | 0 | 1 | 0 | 4 | -1632964170
| PP |  | Dovoz a odvoz lešení včetně naložení a složení prostorového lehkého, na vzdálenost do 10 km | [14 empty] | PP | 2
| Online PSC |  | https://podminky.urs.cz/item/CS_URS_2024_02/993121111 | [14 empty] | Online PSC | 2
| VV |  | "fasádní" 143,736*0,9 |  | 129.362 | [12 empty] | VV | 2 | 2 | True | 0 | ROZPOCET
| VV |  | Součet |  | 129.362 | [12 empty] | VV | 2 | 4 | True | 1 | ROZPOCET
272 | K | 969021112 | Vybourání vnitřního litinového potrubí do DN 100 | m | 10.563 |  | 0 | CS ÚRS 2024 02 |  | základní |  | 0 | 0 | 0 | 0.068 | 0.71828 | 4 | K | 2 |  |  |  | ROZPOCET | 0 | 0 | 0 | 0 | 0 | 1 | 0 | 4 | -1343730836
| PP |  | Vybourání vnitřního potrubí včetně vysekání drážky litinového do DN 100 | [14 empty] | PP | 2
| Online PSC |  | https://podminky.urs.cz/item/CS_URS_2024_02/969021112 | [14 empty] | Online PSC | 2
| VV |  | "kanalizace stávající WC" 2,958+6,605 |  | 9.563 | [12 empty] | VV | 2 | 2 | True | 0 | ROZPOCET
| VV |  | "připojovací potrubí, k umyvadlu" 1 |  | 1 | [12 empty] | VV | 2 | 2 | True | 0 | ROZPOCET
| VV |  | Součet |  | 10.563 | [12 empty] | VV | 2 | 4 | True | 1 | ROZPOCET
274 | K | 969031111 | Vybourání vnitřního ocelového potrubí do DN 50 | m | 30 |  | 0 | CS ÚRS 2024 02 |  | základní |  | 0 | 0 | 0 | 0.007 | 0.21 | 4 | K | 2 |  |  |  | ROZPOCET | 0 | 0 | 0 | 0 | 0 | 1 | 0 | 4 | 1372577317
| PP |  | Vybourání vnitřního potrubí včetně vysekání drážky ocelového do DN 50 | [14 empty] | PP | 2
| Online PSC |  | https://podminky.urs.cz/item/CS_URS_2024_02/969031111 | [14 empty] | Online PSC | 2
| VV |  | "vodovodní potrubí odhad" 30 |  | 30 | [12 empty] | VV | 2 | 2 | True | 0 | ROZPOCET
| VV |  | Součet |  | 30 | [12 empty] | VV | 2 | 4 | True | 1 | ROZPOCET
52 | K | 953943211 | Osazování hasicího přístroje | kus | 2 |  | 0 | CS ÚRS 2024 02 |  | základní |  | 0 | 0.00011 | 0.00022 | 0 | 0 | 4 | K | 2 |  |  |  | ROZPOCET | 0 | 0 | 0 | 0 | 0 | 1 | 0 | 4 | -1664429171
| PP |  | Osazování drobných kovových předmětů kotvených do stěny hasicího přístroje | [14 empty] | PP | 2
| Online PSC |  | https://podminky.urs.cz/item/CS_URS_2024_02/953943211 | [14 empty] | Online PSC | 2
53 | M | 44932 | přístroj hasicí ruční práškový 34A nebo 183B - 6kg | kus | 2 |  | 0 |  |  | základní |  | 0 | 0.012 | 0.024 | 0 | 0 | 8 | M | 2 |  |  |  | ROZPOCET | 0 | 0 | 0 | 0 | 0 | 1 | 0 | 4 | 86284012
| PP |  | přístroj hasicí ruční práškový 34A nebo 183B - 6kg | [14 empty] | PP | 2
54 | K | 953993321 | Osazení bezpečnostní, orientační nebo informační tabulky přilepením | kus | 8 |  | 0 | CS ÚRS 2024 02 |  | základní |  | 0 | 1e-05 | 8e-05 | 0 | 0 | 4 | K | 2 |  |  |  | ROZPOCET | 0 | 0 | 0 | 0 | 0 | 1 | 0 | 4 | 747887623
| PP |  | Osazení bezpečnostní, orientační nebo informační tabulky plastové nebo smaltované přilepením | [14 empty] | PP | 2
| Online PSC |  | https://podminky.urs.cz/item/CS_URS_2024_02/953993321 | [14 empty] | Online PSC | 2
55 | M | 73534553 | tabulka bezpečnostní plastová s tiskem 210x123mm | kus | 8 |  | 0 | CS ÚRS 2024 02 |  | základní |  | 0 | 4e-05 | 0.00032 | 0 | 0 | 8 | M | 2 |  |  |  | ROZPOCET | 0 | 0 | 0 | 0 | 0 | 1 | 0 | 4 | -1251406301
| PP |  | tabulka bezpečnostní plastová s tiskem 210x123mm | [14 empty] | PP | 2
57 | K | 962031133 | Bourání příček nebo přizdívek z cihel pálených tl přes 100 do 150 mm | m2 | 21.997 |  | 0 | CS ÚRS 2024 02 |  | základní |  | 0 | 0 | 0 | 0.261 | 5.7412 | 4 | K | 2 |  |  |  | ROZPOCET | 0 | 0 | 0 | 0 | 0 | 1 | 0 | 4 | -573394357
| PP |  | Bourání příček nebo přizdívek z cihel pálených plných nebo dutých, tl. přes 100 do 150 mm | [14 empty] | PP | 2
| Online PSC |  | https://podminky.urs.cz/item/CS_URS_2024_02/962031133 | [14 empty] | Online PSC | 2
| VV |  | "zázemí, koupelna" (2,237+2,237+1,2+1,2)*3,2 |  | 21.997 | [12 empty] | VV | 2 | 2 | True | 0 | ROZPOCET
| VV |  | Součet |  | 21.997 | [12 empty] | VV | 2 | 4 | True | 1 | ROZPOCET
217 | K | 962032231 | Bourání zdiva z cihel pálených nebo vápenopískových na MV nebo MVC přes 1 m3 | m3 | 3.545 |  | 0 | CS ÚRS 2024 02 |  | základní |  | 0 | 0 | 0 | 1.8 | 6.381 | 4 | K | 2 |  |  |  | ROZPOCET | 0 | 0 | 0 | 0 | 0 | 1 | 0 | 4 | -2012706518
| PP |  | Bourání zdiva nadzákladového z cihel pálených plných nebo lícových nebo vápenopískových, na maltu vápennou nebo vápenocementovou, objemu přes 1 m3 | [14 empty] | PP | 2
| Online PSC |  | https://podminky.urs.cz/item/CS_URS_2024_02/962032231 | [14 empty] | Online PSC | 2
| VV |  | "zázemí/koupelna/chodba" (3,03+1,163+0,98+0,981)*3,2*0,18 |  | 3.545 | [12 empty] | VV | 2 | 2 | True | 0 | ROZPOCET
| VV |  | Součet |  | 3.545 | [12 empty] | VV | 2 | 4 | True | 1 | ROZPOCET
58 | K | 962081131 | Bourání příček ze skleněných tvárnic tl do 100 mm | m2 | 0.4 |  | 0 | CS ÚRS 2024 02 |  | základní |  | 0 | 0 | 0 | 0.1 | 0.04 | 4 | K | 2 |  |  |  | ROZPOCET | 0 | 0 | 0 | 0 | 0 | 1 | 0 | 4 | -1620236869
| PP |  | Bourání příček nebo přizdívek ze skleněných tvárnic, tl. do 100 mm | [14 empty] | PP | 2
| Online PSC |  | https://podminky.urs.cz/item/CS_URS_2024_02/962081131 | [14 empty] | Online PSC | 2
| VV |  | "SV fasáda I.N.P." 0,4*1,0 |  | 0.4 | [12 empty] | VV | 2 | 2 | True | 0 | ROZPOCET
| VV |  | Součet |  | 0.4 | [12 empty] | VV | 2 | 4 | True | 1 | ROZPOCET
221 | K | 962081141 | Bourání příček ze skleněných tvárnic tl přes 100 do 150 mm | m2 | 2.069 |  | 0 | CS ÚRS 2024 02 |  | základní |  | 0 | 0 | 0 | 0.15 | 0.31035 | 4 | K | 2 |  |  |  | ROZPOCET | 0 | 0 | 0 | 0 | 0 | 1 | 0 | 4 | 1020358996
| PP |  | Bourání příček nebo přizdívek ze skleněných tvárnic, tl. přes 100 do 150 mm | [14 empty] | PP | 2
| Online PSC |  | https://podminky.urs.cz/item/CS_URS_2024_02/962081141 | [14 empty] | Online PSC | 2
| VV |  | "štítová stěna" 10,346*0,4*0,5 |  | 2.069 | [12 empty] | VV | 2 | 2 | True | 1 | ROZPOCET
224 | K | 978012191 | Otlučení (osekání) vnitřní vápenné nebo vápenocementové omítky stropů rákosových v rozsahu přes 50 do 100 % | m2 | 52.797 |  | 0 | CS ÚRS 2024 02 |  | základní |  | 0 | 0 | 0 | 0.05 | 2.6399 | 4 | K | 2 |  |  |  | ROZPOCET | 0 | 0 | 0 | 0 | 0 | 1 | 0 | 4 | 569958346
| PP |  | Otlučení vápenných nebo vápenocementových omítek vnitřních ploch stropů rákosovaných, v rozsahu přes 50 do 100 % | [14 empty] | PP | 2
| Online PSC |  | https://podminky.urs.cz/item/CS_URS_2024_02/978012191 | [14 empty] | Online PSC | 2
| VV |  | "dílna" 31,06 |  | 31.06 | [12 empty] | VV | 2 | 2 | True | 0 | ROZPOCET
| VV |  | "chodba, zázemí, koupelna" 6,149*3,535 |  | 21.737 | [12 empty] | VV | 2 | 2 | True | 0 | ROZPOCET
| VV |  | Součet |  | 52.797 | [12 empty] | VV | 2 | 4 | True | 1 | ROZPOCET
59 | K | 963013530 | Bourání stropů s keramickou výplní | m3 | 0.234 |  | 0 | CS ÚRS 2024 02 |  | základní |  | 0 | 0 | 0 | 1.7 | 0.3978 | 4 | K | 2 |  |  |  | ROZPOCET | 0 | 0 | 0 | 0 | 0 | 1 | 0 | 4 | 391547398
| PP |  | Bourání stropů s keramickou výplní včetně vybourání nosníků a jejich odklizení jakékoliv tloušťky | [14 empty] | PP | 2
| Online PSC |  | https://podminky.urs.cz/item/CS_URS_2024_02/963013530 | [14 empty] | Online PSC | 2
| VV |  | "SV stříška nad vchodem" 1,3*1,2*0,15 |  | 0.234 | [12 empty] | VV | 2 | 2 | True | 0 | ROZPOCET
| VV |  | Součet |  | 0.234 | [12 empty] | VV | 2 | 4 | True | 1 | ROZPOCET
60 | K | 965043341 | Bourání podkladů pod dlažby betonových s potěrem nebo teracem tl do 100 mm pl přes 4 m2 | m3 | 5.28 |  | 0 | CS ÚRS 2024 02 |  | základní |  | 0 | 0 | 0 | 2.2 | 11.616 | 4 | K | 2 |  |  |  | ROZPOCET | 0 | 0 | 0 | 0 | 0 | 1 | 0 | 4 | 1524029510
| PP |  | Bourání mazanin betonových s potěrem nebo teracem tl. do 100 mm, plochy přes 4 m2 | [14 empty] | PP | 2
| Online PSC |  | https://podminky.urs.cz/item/CS_URS_2024_02/965043341 | [14 empty] | Online PSC | 2
| VV |  | "dílna" 31,06*0,1 |  | 3.106 | [12 empty] | VV | 2 | 2 | True | 0 | ROZPOCET
| VV |  | "chodba, zázemí, koupelna" 6,149*3,535*0,1 |  | 2.174 | [12 empty] | VV | 2 | 2 | True | 0 | ROZPOCET
| VV |  | Součet |  | 5.28 | [12 empty] | VV | 2 | 4 | True | 1 | ROZPOCET
61 | K | 965049111 | Příplatek k bourání betonových mazanin za bourání mazanin se svařovanou sítí tl do 100 mm | m3 | 5.28 |  | 0 | CS ÚRS 2024 02 |  | základní |  | 0 | 0 | 0 | 0.044 | 0.23232 | 4 | K | 2 |  |  |  | ROZPOCET | 0 | 0 | 0 | 0 | 0 | 1 | 0 | 4 | 755837687
| PP |  | Bourání mazanin Příplatek k cenám za bourání mazanin betonových se svařovanou sítí, tl. do 100 mm | [14 empty] | PP | 2
| Online PSC |  | https://podminky.urs.cz/item/CS_URS_2024_02/965049111 | [14 empty] | Online PSC | 2
| VV |  | "dílna" 31,06*0,1 |  | 3.106 | [12 empty] | VV | 2 | 2 | True | 0 | ROZPOCET
| VV |  | "chodba, zázemí, koupelna" 6,149*3,535*0,1 |  | 2.174 | [12 empty] | VV | 2 | 2 | True | 0 | ROZPOCET
| VV |  | Součet |  | 5.28 | [12 empty] | VV | 2 | 4 | True | 1 | ROZPOCET
62 | K | 965082941 | Odstranění násypů pod podlahami tl přes 200 mm | m3 | 15.839 |  | 0 | CS ÚRS 2024 02 |  | základní |  | 0 | 0 | 0 | 1.4 | 22.1746 | 4 | K | 2 |  |  |  | ROZPOCET | 0 | 0 | 0 | 0 | 0 | 1 | 0 | 4 | -165712013
| PP |  | Odstranění násypu pod podlahami nebo ochranného násypu na střechách tl. přes 200 mm jakékoliv plochy | [14 empty] | PP | 2
| Online PSC |  | https://podminky.urs.cz/item/CS_URS_2024_02/965082941 | [14 empty] | Online PSC | 2
| VV |  | "dílna" 31,06*0,3 |  | 9.318 | [12 empty] | VV | 2 | 2 | True | 0 | ROZPOCET
| VV |  | "chodba, zázemí, koupelna" 6,149*3,535*0,3 |  | 6.521 | [12 empty] | VV | 2 | 2 | True | 0 | ROZPOCET
| VV |  | Součet |  | 15.839 | [12 empty] | VV | 2 | 4 | True | 1 | ROZPOCET
64 | K | 968062246 | Vybourání dřevěných rámů oken jednoduchých včetně křídel pl do 4 m2 | m2 | 10.09 |  | 0 | CS ÚRS 2024 02 |  | základní |  | 0 | 0 | 0 | 0.027 | 0.27243 | 4 | K | 2 |  |  |  | ROZPOCET | 0 | 0 | 0 | 0 | 0 | 1 | 0 | 4 | 1979235951
| PP |  | Vybourání dřevěných rámů oken s křídly, dveřních zárubní, vrat, stěn, ostění nebo obkladů rámů oken s křídly jednoduchých, plochy do 4 m2 | [14 empty] | PP | 2
| Online PSC |  | https://podminky.urs.cz/item/CS_URS_2024_02/968062246 | [14 empty] | Online PSC | 2
| VV |  | "SV fasáda okna" (1,2*1,17)+(1,6*1,17) |  | 3.276 | [12 empty] | VV | 2 | 2 | True | 0 | ROZPOCET
| VV |  | "SV fasáda vstupní dveře" 0,98*2,32 |  | 2.274 | [12 empty] | VV | 2 | 2 | True | 0 | ROZPOCET
| VV |  | "SZ fasáda okna" 2*1,35*1,5+(0,7*0,7) |  | 4.54 | [12 empty] | VV | 2 | 2 | True | 0 | ROZPOCET
| VV |  | Součet |  | 10.09 | [12 empty] | VV | 2 | 4 | True | 1 | ROZPOCET
218 | K | 968072455 | Vybourání kovových dveřních zárubní pl do 2 m2 | m2 | 6.895 |  | 0 | CS ÚRS 2024 02 |  | základní |  | 0 | 0 | 0 | 0.076 | 0.52402 | 4 | K | 2 |  |  |  | ROZPOCET | 0 | 0 | 0 | 0 | 0 | 1 | 0 | 4 | 1466250157
| PP |  | Vybourání kovových rámů oken s křídly, dveřních zárubní, vrat, stěn, ostění nebo obkladů dveřních zárubní, plochy do 2 m2 | [14 empty] | PP | 2
| Online PSC |  | https://podminky.urs.cz/item/CS_URS_2024_02/968072455 | [14 empty] | Online PSC | 2
| VV |  | 0,7*1,97*5 |  | 6.895 | [12 empty] | VV | 2 | 2 | True | 0 | ROZPOCET
| VV |  | Součet |  | 6.895 | [12 empty] | VV | 2 | 4 | True | 1 | ROZPOCET
68 | K | 96903R1111 | Odstranění odpojených rozvodů. Kontrola a odpojení instatlací v místě bourání, jejich demontáž. | soub | 1 |  | 0 |  |  | základní |  | 0 | 0 | 0 | 0.007 | 0.007 | 4 | K | 2 |  |  |  | ROZPOCET | 0 | 0 | 0 | 0 | 0 | 1 | 0 | 4 | 1832064666
| PP |  | Odstranění odpojených rozvodů. Kontrola a odpojení instatlací v místě bourání, jejich demontáž. | [14 empty] | PP | 2
70 | K | 971033651 | Vybourání otvorů ve zdivu cihelném pl do 4 m2 na MVC nebo MV tl do 600 mm | m3 | 1.928 |  | 0 | CS ÚRS 2024 02 |  | základní |  | 0 | 0 | 0 | 1.8 | 3.4704 | 4 | K | 2 |  |  |  | ROZPOCET | 0 | 0 | 0 | 0 | 0 | 1 | 0 | 4 | 89288495
| PP |  | Vybourání otvorů ve zdivu základovém nebo nadzákladovém z cihel, tvárnic, příčkovek z cihel pálených na maltu vápennou nebo vápenocementovou plochy do 4 m2, tl. do 600 mm | [14 empty] | PP | 2
| Online PSC |  | https://podminky.urs.cz/item/CS_URS_2024_02/971033651 | [14 empty] | Online PSC | 2
| VV |  | "JV fasáda, otvor pro nové dveře" 1,68*2,55*0,45 |  | 1.928 | [12 empty] | VV | 2 | 2 | True | 0 | ROZPOCET
| VV |  | Součet |  | 1.928 | [12 empty] | VV | 2 | 4 | True | 1 | ROZPOCET
71 | K | 976082131 | Vybourání objímek, držáků nebo věšáků ze zdiva cihelného | kus | 10 |  | 0 | CS ÚRS 2024 02 |  | základní |  | 0 | 0 | 0 | 0.001 | 0.01 | 4 | K | 2 |  |  |  | ROZPOCET | 0 | 0 | 0 | 0 | 0 | 1 | 0 | 4 | 406120613
| PP |  | Vybourání drobných zámečnických a jiných konstrukcí objímek, držáků, věšáků, záclonových konzol, lustrových skob apod., ze zdiva cihelného | [14 empty] | PP | 2
| Online PSC |  | https://podminky.urs.cz/item/CS_URS_2024_02/976082131 | [14 empty] | Online PSC | 2
72 | K | 976083131 | Vybourání škrabáků, stoupacích želez nebo komínových konzol ze zdiva cihelného | kus | 10 |  | 0 | CS ÚRS 2024 02 |  | základní |  | 0 | 0 | 0 | 0.009 | 0.09 | 4 | K | 2 |  |  |  | ROZPOCET | 0 | 0 | 0 | 0 | 0 | 1 | 0 | 4 | 203591574
| PP |  | Vybourání drobných zámečnických a jiných konstrukcí nožových škrabáků, stoupacích želez, komínových konzol apod., ze zdiva cihelného | [14 empty] | PP | 2
| Online PSC |  | https://podminky.urs.cz/item/CS_URS_2024_02/976083131 | [14 empty] | Online PSC | 2
74 | K | 978013191 | Otlučení (osekání) vnitřní vápenné nebo vápenocementové omítky stěn v rozsahu přes 50 do 100 % | m2 | 202.949 |  | 0 | CS ÚRS 2024 02 |  | základní |  | 0 | 0 | 0 | 0.046 | 9.3357 | 4 | K | 2 |  |  |  | ROZPOCET | 0 | 0 | 0 | 0 | 0 | 1 | 0 | 4 | -720367889
| PP |  | Otlučení vápenných nebo vápenocementových omítek vnitřních ploch stěn s vyškrabáním spar, s očištěním zdiva, v rozsahu přes 50 do 100 % | [14 empty] | PP | 2
| Online PSC |  | https://podminky.urs.cz/item/CS_URS_2024_02/978013191 | [14 empty] | Online PSC | 2
| VV |  | "dílna"(6,149+5,05+6,149+5,05)*"v"5,0 |  | 111.99 | [12 empty] | VV | 2 | 2 | True | 0 | ROZPOCET
| VV |  | "odpočet okenních otvorů" 1,16*1,17+1,2*1,17*(-1) |  | -0.047 | [12 empty] | VV | 2 | 2 | True | 0 | ROZPOCET
| VV |  | "chodba, zázemí" (3,535+6,149+3,535+6,149)*5,0 |  | 96.84 | [12 empty] | VV | 2 | 2 | True | 0 | ROZPOCET
| VV |  | "odpočet vstupních dveří" 0,98*2,320*(-1) |  | -2.274 | [12 empty] | VV | 2 | 2 | True | 0 | ROZPOCET
| VV |  | "odpočet oken"2*1,35*1,5*(-1)+(0,7*0,7) |  | -3.56 | [12 empty] | VV | 2 | 2 | True | 0 | ROZPOCET
| VV |  | Součet |  | 202.949 | [12 empty] | VV | 2 | 4 | True | 1 | ROZPOCET
75 | K | 978015391 | Otlučení (osekání) vnější vápenné nebo vápenocementové omítky stupně členitosti 1 a 2 v rozsahu přes 80 do 100 % | m2 | 92.651 |  | 0 | CS ÚRS 2024 02 |  | základní |  | 0 | 0 | 0 | 0.059 | 5.4664 | 4 | K | 2 |  |  |  | ROZPOCET | 0 | 0 | 0 | 0 | 0 | 1 | 0 | 4 | 932978221
| PP |  | Otlučení vápenných nebo vápenocementových omítek vnějších ploch s vyškrabáním spar a s očištěním zdiva stupně členitosti 1 a 2, v rozsahu přes 80 do 100 % | [14 empty] | PP | 2
| Online PSC |  | https://podminky.urs.cz/item/CS_URS_2024_02/978015391 | [14 empty] | Online PSC | 2
| VV |  | "sokl" (6,805+10,346*6,805)*1,2 |  | 92.651 | [12 empty] | VV | 2 | 2 | True | 0 | ROZPOCET
| VV |  | Součet |  | 92.651 | [12 empty] | VV | 2 | 4 | True | 1 | ROZPOCET
| D | 997 | Přesun sutě |  |  |  | 0 |  |  |  |  | 0 |  | 0 |  | 0 | 1 | D | 1 |  |  |  | ROZPOCET | [6 empty] | 0
76 | K | 997013113 | Vnitrostaveništní doprava suti a vybouraných hmot pro budovy v přes 9 do 12 m | t | 76.763 |  | 0 | CS ÚRS 2024 02 |  | základní |  | 0 | 0 | 0 | 0 | 0 | 4 | K | 2 |  |  |  | ROZPOCET | 0 | 0 | 0 | 0 | 0 | 1 | 0 | 4 | -1564465445
| PP |  | Vnitrostaveništní doprava suti a vybouraných hmot vodorovně do 50 m s naložením základní pro budovy a haly výšky přes 9 do 12 m | [14 empty] | PP | 2
| Online PSC |  | https://podminky.urs.cz/item/CS_URS_2024_02/997013113 | [14 empty] | Online PSC | 2
77 | K | 997013501 | Odvoz suti a vybouraných hmot na skládku nebo meziskládku do 1 km se složením | t | 76.763 |  | 0 | CS ÚRS 2024 02 |  | základní |  | 0 | 0 | 0 | 0 | 0 | 4 | K | 2 |  |  |  | ROZPOCET | 0 | 0 | 0 | 0 | 0 | 1 | 0 | 4 | 1784972187
| PP |  | Odvoz suti a vybouraných hmot na skládku nebo meziskládku se složením, na vzdálenost do 1 km | [14 empty] | PP | 2
| Online PSC |  | https://podminky.urs.cz/item/CS_URS_2024_02/997013501 | [14 empty] | Online PSC | 2
78 | K | 997013509 | Příplatek k odvozu suti a vybouraných hmot na skládku ZKD 1 km přes 1 km | t | 2172.09 |  | 0 | CS ÚRS 2024 02 |  | základní |  | 0 | 0 | 0 | 0 | 0 | 4 | K | 2 |  |  |  | ROZPOCET | 0 | 0 | 0 | 0 | 0 | 1 | 0 | 4 | -333585132
| PP |  | Odvoz suti a vybouraných hmot na skládku nebo meziskládku se složením, na vzdálenost Příplatek k ceně za každý další započatý 1 km přes 1 km | [14 empty] | PP | 2
| Online PSC |  | https://podminky.urs.cz/item/CS_URS_2024_02/997013509 | [14 empty] | Online PSC | 2
| VV |  | 30"km"*72,403 |  | 2172.09 | [12 empty] | VV | 2 | 2 | True | 0 | ROZPOCET
| VV |  | Součet |  | 2172.09 | [12 empty] | VV | 2 | 4 | True | 1 | ROZPOCET
79 | K | 997013631 | Poplatek za uložení na skládce (skládkovné) stavebního odpadu směsného kód odpadu 17 09 04 | t | 73.389 |  | 0 | CS ÚRS 2024 02 |  | základní |  | 0 | 0 | 0 | 0 | 0 | 4 | K | 2 |  |  |  | ROZPOCET | 0 | 0 | 0 | 0 | 0 | 1 | 0 | 4 | -1311883569
| PP |  | Poplatek za uložení stavebního odpadu na skládce (skládkovné) směsného stavebního a demoličního zatříděného do Katalogu odpadů pod kódem 17 09 04 | [14 empty] | PP | 2
| Online PSC |  | https://podminky.urs.cz/item/CS_URS_2024_02/997013631 | [14 empty] | Online PSC | 2
| D | 998 | Přesun hmot |  |  |  | 0 |  |  |  |  | 0 |  | 0 |  | 0 | 1 | D | 1 |  |  |  | ROZPOCET | [6 empty] | 0
80 | K | 998011002 | Přesun hmot pro budovy zděné v přes 6 do 12 m | t | 76.763 |  | 0 | CS ÚRS 2024 02 |  | základní |  | 0 | 0 | 0 | 0 | 0 | 4 | K | 2 |  |  |  | ROZPOCET | 0 | 0 | 0 | 0 | 0 | 1 | 0 | 4 | 1513839839
| PP |  | Přesun hmot pro budovy občanské výstavby, bydlení, výrobu a služby s nosnou svislou konstrukcí zděnou z cihel, tvárnic nebo kamene vodorovná dopravní vzdálenost do 100 m základní pro budovy výšky přes 6 do 12 m | [14 empty] | PP | 2
| Online PSC |  | https://podminky.urs.cz/item/CS_URS_2024_02/998011002 | [14 empty] | Online PSC | 2
| D | PSV | Práce a dodávky PSV |  |  |  | 0 |  |  |  |  | 0 |  | 9.4831 |  | 3.8529 | 2 | D | 0 |  |  |  | ROZPOCET | [6 empty] | 0
| D | 711 | Izolace proti vodě, vlhkosti a plynům |  |  |  | 0 |  |  |  |  | 0 |  | 0.79435 |  | 0 | 2 | D | 1 |  |  |  | ROZPOCET | [6 empty] | 0
81 | K | 711111002 | Provedení izolace proti zemní vlhkosti vodorovné za studena lakem asfaltovým | m2 | 50.97 |  | 0 | CS ÚRS 2024 02 |  | základní |  | 0 | 0 | 0 | 0 | 0 | 16 | K | 2 |  |  |  | ROZPOCET | 0 | 0 | 0 | 0 | 0 | 1 | 0 | 16 | 4506380
| PP |  | Provedení izolace proti zemní vlhkosti natěradly a tmely za studena na ploše vodorovné V nátěrem lakem asfaltovým | [14 empty] | PP | 2
| Online PSC |  | https://podminky.urs.cz/item/CS_URS_2024_02/711111002 | [14 empty] | Online PSC | 2
| VV |  | "zázemí" (30,93+9,23+4,7+6,11) |  | 50.97 | [12 empty] | VV | 2 | 2 | True | 0 | ROZPOCET
| VV |  | Součet |  | 50.97 | [12 empty] | VV | 2 | 4 | True | 1 | ROZPOCET
366 | K | 711112002 | Provedení izolace proti zemní vlhkosti svislé za studena lakem asfaltovým | m2 | 27.782 |  | 0 | CS ÚRS 2024 02 |  | základní |  | 0 | 0 | 0 | 0 | 0 | 16 | K | 2 |  |  |  | ROZPOCET | 0 | 0 | 0 | 0 | 0 | 1 | 0 | 16 | 1618922353
| PP |  | Provedení izolace proti zemní vlhkosti natěradly a tmely za studena na ploše svislé S nátěrem lakem asfaltovým | [14 empty] | PP | 2
| Online PSC |  | https://podminky.urs.cz/item/CS_URS_2024_02/711112002 | [14 empty] | Online PSC | 2
| VV |  | "sokl" (6,605+9,946+6,601)*1,2 |  | 27.782 | [12 empty] | VV | 2 | 2 | True | 0 | ROZPOCET
| VV |  | Součet |  | 27.782 | [12 empty] | VV | 2 | 4 | True | 1 | ROZPOCET
367 | M | 11163150 | lak penetrační asfaltový | t | 0.032 |  | 0 | CS ÚRS 2024 02 |  | základní |  | 0 | 1 | 0.032 | 0 | 0 | 32 | M | 2 |  |  |  | ROZPOCET | 0 | 0 | 0 | 0 | 0 | 1 | 0 | 16 | 1645804934
| PP |  | lak penetrační asfaltový | [14 empty] | PP | 2
| VV |  | "spotřeba 0,4kg/m2" (50,97+27,782)*0,4 |  | 31.501 | [12 empty] | VV | 2 | 2 | True | 0 | ROZPOCET
| VV |  | Mezisoučet |  | 31.501 | [12 empty] | VV | 2 | 3 | True | 0 | ROZPOCET
| VV |  | 31,501/1000 |  | 0.032 | [12 empty] | VV | 2 | 2 | True | 1 | ROZPOCET
83 | K | 711141559 | Provedení izolace proti zemní vlhkosti pásy přitavením vodorovné NAIP | m2 | 101.94 |  | 0 | CS ÚRS 2024 02 |  | základní |  | 0 | 0.0004 | 0.040776 | 0 | 0 | 16 | K | 2 |  |  |  | ROZPOCET | 0 | 0 | 0 | 0 | 0 | 1 | 0 | 16 | 1827631242
| PP |  | Provedení izolace proti zemní vlhkosti pásy přitavením NAIP na ploše vodorovné V | [14 empty] | PP | 2
| Online PSC |  | https://podminky.urs.cz/item/CS_URS_2024_02/711141559 | [14 empty] | Online PSC | 2
| VV |  | "zázemí" (30,93+9,23+4,7+6,11)*2 |  | 101.94 | [12 empty] | VV | 2 | 2 | True | 0 | ROZPOCET
| VV |  | Součet |  | 101.94 | [12 empty] | VV | 2 | 4 | True | 1 | ROZPOCET
236 | K | 711142559 | Provedení izolace proti zemní vlhkosti pásy přitavením svislé NAIP | m2 | 27.782 |  | 0 | CS ÚRS 2024 02 |  | základní |  | 0 | 0.0004 | 0.011113 | 0 | 0 | 16 | K | 2 |  |  |  | ROZPOCET | 0 | 0 | 0 | 0 | 0 | 1 | 0 | 16 | -1267242734
| PP |  | Provedení izolace proti zemní vlhkosti pásy přitavením NAIP na ploše svislé S | [14 empty] | PP | 2
| Online PSC |  | https://podminky.urs.cz/item/CS_URS_2024_02/711142559 | [14 empty] | Online PSC | 2
| VV |  | "sokl" (6,605+9,946+6,601)*1,2 |  | 27.782 | [12 empty] | VV | 2 | 2 | True | 0 | ROZPOCET
| VV |  | Součet |  | 27.782 | [12 empty] | VV | 2 | 4 | True | 1 | ROZPOCET
84 | M | 62853003 | pás asfaltový natavitelný modifikovaný SBS s vložkou ze skleněné tkaniny a spalitelnou PE fólií nebo jemnozrnným minerálním posypem na horním povrchu tl 3,5mm | m2 | 158.391 |  | 0 | CS ÚRS 2024 02 |  | základní |  | 0 | 0.0044 | 0.69692 | 0 | 0 | 32 | M | 2 |  |  |  | ROZPOCET | 0 | 0 | 0 | 0 | 0 | 1 | 0 | 16 | 1816000779
| PP |  | pás asfaltový natavitelný modifikovaný SBS s vložkou ze skleněné tkaniny a spalitelnou PE fólií nebo jemnozrnným minerálním posypem na horním povrchu tl 3,5mm | [14 empty] | PP | 2
| VV |  | 101,94+27,782 |  | 129.722 | [12 empty] | VV | 2 | 2 | True | 0 | ROZPOCET
| VV |  | Součet |  | 129.722 | [12 empty] | VV | 2 | 4 | True | 1 | ROZPOCET
| VV |  | 129,722*1,221 'Přepočtené koeficientem množství |  | 158.391 | [12 empty] | VV | 2 | 2 | False | 1 | ROZPOCET
85 | K | 711161273 | Provedení izolace proti zemní vlhkosti svislé z nopové fólie | m2 | 27.782 |  | 0 | CS ÚRS 2024 02 |  | základní |  | 0 | 4e-05 | 0.0011113 | 0 | 0 | 16 | K | 2 |  |  |  | ROZPOCET | 0 | 0 | 0 | 0 | 0 | 1 | 0 | 16 | 1334342209
| PP |  | Provedení izolace proti zemní vlhkosti nopovou fólií na ploše svislé S z nopové fólie | [14 empty] | PP | 2
| Online PSC |  | https://podminky.urs.cz/item/CS_URS_2024_02/711161273 | [14 empty] | Online PSC | 2
| VV |  | "sokl" (6,605+9,946+6,601)*1,2 |  | 27.782 | [12 empty] | VV | 2 | 2 | True | 0 | ROZPOCET
| VV |  | Součet |  | 27.782 | [12 empty] | VV | 2 | 4 | True | 1 | ROZPOCET
86 | M | 28323005 | fólie profilovaná (nopová) drenážní HDPE s výškou nopů 8mm | m2 | 41.419 |  | 0 | CS ÚRS 2024 02 |  | základní |  | 0 | 0.0003 | 0.012426 | 0 | 0 | 32 | M | 2 |  |  |  | ROZPOCET | 0 | 0 | 0 | 0 | 0 | 1 | 0 | 16 | 117733466
| PP |  | fólie profilovaná (nopová) drenážní HDPE s výškou nopů 8mm | [14 empty] | PP | 2
| VV |  | 27,782*1,221 "Přepočtené koeficientem množství |  | 33.922 | [12 empty] | VV | 2 | 2 | True | 1 | ROZPOCET
| VV |  | 33,922*1,221 'Přepočtené koeficientem množství |  | 41.419 | [12 empty] | VV | 2 | 2 | False | 1 | ROZPOCET
87 | K | 998711101 | Přesun hmot tonážní pro izolace proti vodě, vlhkosti a plynům v objektech v do 6 m | t | 0.723 |  | 0 | CS ÚRS 2024 02 |  | základní |  | 0 | 0 | 0 | 0 | 0 | 16 | K | 2 |  |  |  | ROZPOCET | 0 | 0 | 0 | 0 | 0 | 1 | 0 | 16 | 130329559
| PP |  | Přesun hmot pro izolace proti vodě, vlhkosti a plynům stanovený z hmotnosti přesunovaného materiálu vodorovná dopravní vzdálenost do 50 m základní v objektech výšky do 6 m | [14 empty] | PP | 2
| Online PSC |  | https://podminky.urs.cz/item/CS_URS_2024_02/998711101 | [14 empty] | Online PSC | 2
| D | 712 | Povlakové krytiny |  |  |  | 0 |  |  |  |  | 0 |  | 0.48629 |  | 0.30668 | 2 | D | 1 |  |  |  | ROZPOCET | [6 empty] | 0
223 | K | 712431811 | Odstranění povlakové krytiny střech přes 10° do 30° z pásů uložených na sucho samolepící | m2 | 74.801 |  | 0 | CS ÚRS 2024 02 |  | základní |  | 0 | 0 | 0 | 0.0041 | 0.30668 | 16 | K | 2 |  |  |  | ROZPOCET | 0 | 0 | 0 | 0 | 0 | 1 | 0 | 16 | 1009720011
| PP |  | Odstranění povlakové krytiny střech šikmých přes 10° do 30° z pásů uložených na sucho podkladního samolepícího asfaltového pásu | [14 empty] | PP | 2
| Online PSC |  | https://podminky.urs.cz/item/CS_URS_2024_02/712431811 | [14 empty] | Online PSC | 2
| VV |  | 2*5,496*6,805 |  | 74.801 | [12 empty] | VV | 2 | 2 | True | 0 | ROZPOCET
| VV |  | Součet |  | 74.801 | [12 empty] | VV | 2 | 4 | True | 1 | ROZPOCET
375 | K | 712631111 | Provedení povlakové krytiny střech přes 30° podkladní vrstvy pásy na sucho samolepící | m2 | 149.71 |  | 0 | CS ÚRS 2024 02 |  | základní |  | 0 | 0 | 0 | 0 | 0 | 16 | K | 2 |  |  |  | ROZPOCET | 0 | 0 | 0 | 0 | 0 | 1 | 0 | 16 | 502447956
| PP |  | Provedení povlakové krytiny střech šikmých přes 30° pásy na sucho na dřevěném podkladě s lištami podkladní samolepící asfaltový pás | [14 empty] | PP | 2
| Online PSC |  | https://podminky.urs.cz/item/CS_URS_2024_02/712631111 | [14 empty] | Online PSC | 2
| VV |  | "první vrstava" 6,805*11,0 |  | 74.855 | [12 empty] | VV | 2 | 2 | True | 0 | ROZPOCET
| VV |  | "druhá vrstava" 6,805*11,0 |  | 74.855 | [12 empty] | VV | 2 | 2 | True | 0 | ROZPOCET
| VV |  | Součet |  | 149.71 | [12 empty] | VV | 2 | 4 | True | 1 | ROZPOCET
376 | M | DEK.1421010105 | TOPDEK AL BARRIER (role/7,5m2) | m2 | 211.432 |  | 0 |  |  | základní |  | 0 | 0.0023 | 0.48629 | 0 | 0 | 32 | M | 2 |  |  |  | ROZPOCET | 0 | 0 | 0 | 0 | 0 | 1 | 0 | 16 | -630211278
| PP |  | TOPDEK AL BARRIER (role/7,5m2) | [14 empty] | PP | 2
| VV |  | 183,854*1,15 'Přepočtené koeficientem množství |  | 211.432 | [12 empty] | VV | 2 | 2 | False | 1 | ROZPOCET
237 | K | 998712101 | Přesun hmot tonážní pro krytiny povlakové v objektech v do 6 m | t | 0.423 |  | 0 | CS ÚRS 2024 02 |  | základní |  | 0 | 0 | 0 | 0 | 0 | 16 | K | 2 |  |  |  | ROZPOCET | 0 | 0 | 0 | 0 | 0 | 1 | 0 | 16 | 1780649464
| PP |  | Přesun hmot pro povlakové krytiny stanovený z hmotnosti přesunovaného materiálu vodorovná dopravní vzdálenost do 50 m základní v objektech výšky do 6 m | [14 empty] | PP | 2
| Online PSC |  | https://podminky.urs.cz/item/CS_URS_2024_02/998712101 | [14 empty] | Online PSC | 2
| D | 713 | Izolace tepelné |  |  |  | 0 |  |  |  |  | 0 |  | 0.48601 |  | 0 | 2 | D | 1 |  |  |  | ROZPOCET | [6 empty] | 0
370 | K | 713111111 | Montáž izolace tepelné vrchem stropů volně kladenými rohožemi, pásy, dílci, deskami | m2 | 111.406 |  | 0 | CS ÚRS 2024 02 |  | základní |  | 0 | 0 | 0 | 0 | 0 | 16 | K | 2 |  |  |  | ROZPOCET | 0 | 0 | 0 | 0 | 0 | 1 | 0 | 16 | -186294717
| PP |  | Montáž tepelné izolace stropů rohožemi, pásy, dílci, deskami, bloky (izolační materiál ve specifikaci) vrchem bez překrytí lepenkou kladenými volně | [14 empty] | PP | 2
| Online PSC |  | https://podminky.urs.cz/item/CS_URS_2024_02/713111111 | [14 empty] | Online PSC | 2
| VV |  | "spodní vrstva" 6,155*9,05 |  | 55.703 | [12 empty] | VV | 2 | 2 | True | 0 | ROZPOCET
| VV |  | "mezi spodní část vazníků" 6,155*9,05 |  | 55.703 | [12 empty] | VV | 2 | 2 | True | 0 | ROZPOCET
| VV |  | Součet |  | 111.406 | [12 empty] | VV | 2 | 4 | True | 1 | ROZPOCET
371 | M | 63152096 | pás tepelně izolační univerzální λ=0,032-0,033 tl 50mm | m2 | 58.488 |  | 0 | CS ÚRS 2024 02 |  | základní |  | 0 | 0.0014 | 0.081883 | 0 | 0 | 32 | M | 2 |  |  |  | ROZPOCET | 0 | 0 | 0 | 0 | 0 | 1 | 0 | 16 | 430168255
| PP |  | pás tepelně izolační univerzální λ=0,032-0,033 tl 50mm | [14 empty] | PP | 2
| VV |  | 55,703*1,05 'Přepočtené koeficientem množství |  | 58.488 | [12 empty] | VV | 2 | 2 | False | 1 | ROZPOCET
372 | M | 63152100 | pás tepelně izolační univerzální λ=0,032-0,033 tl 120mm | m2 | 58.488 |  | 0 | CS ÚRS 2024 02 |  | základní |  | 0 | 0.0036 | 0.21056 | 0 | 0 | 32 | M | 2 |  |  |  | ROZPOCET | 0 | 0 | 0 | 0 | 0 | 1 | 0 | 16 | -764013507
| PP |  | pás tepelně izolační univerzální λ=0,032-0,033 tl 120mm | [14 empty] | PP | 2
| VV |  | 55,703*1,05 'Přepočtené koeficientem množství |  | 58.488 | [12 empty] | VV | 2 | 2 | False | 1 | ROZPOCET
94 | K | 713121111 | Montáž izolace tepelné podlah volně kladenými rohožemi, pásy, dílci, deskami 1 vrstva | m2 | 50.97 |  | 0 | CS ÚRS 2024 02 |  | základní |  | 0 | 0 | 0 | 0 | 0 | 16 | K | 2 |  |  |  | ROZPOCET | 0 | 0 | 0 | 0 | 0 | 1 | 0 | 16 | 24177365
| PP |  | Montáž tepelné izolace podlah rohožemi, pásy, deskami, dílci, bloky (izolační materiál ve specifikaci) kladenými volně jednovrstvá | [14 empty] | PP | 2
| Online PSC |  | https://podminky.urs.cz/item/CS_URS_2024_02/713121111 | [14 empty] | Online PSC | 2
| VV |  | "zázemí" (30,93+9,23+4,7+6,11) |  | 50.97 | [12 empty] | VV | 2 | 2 | True | 0 | ROZPOCET
| VV |  | Součet |  | 50.97 | [12 empty] | VV | 2 | 4 | True | 1 | ROZPOCET
95 | M | 28375924 | deska EPS 200 pro konstrukce s velmi vysokým zatížením λ=0,034 tl 80mm | m2 | 59.138 |  | 0 | CS ÚRS 2024 02 |  | základní |  | 0 | 0.0028 | 0.16559 | 0 | 0 | 32 | M | 2 |  |  |  | ROZPOCET | 0 | 0 | 0 | 0 | 0 | 1 | 0 | 16 | 933717314
| PP |  | deska EPS 200 pro konstrukce s velmi vysokým zatížením λ=0,034 tl 80mm | [14 empty] | PP | 2
| VV |  | 50,97*1,105 "Přepočtené koeficientem množství |  | 56.322 | [12 empty] | VV | 2 | 2 | True | 1 | ROZPOCET
| VV |  | 56,322*1,05 'Přepočtené koeficientem množství |  | 59.138 | [12 empty] | VV | 2 | 2 | False | 1 | ROZPOCET
96 | K | 713121131 | Montáž izolace tepelné podlah parotěsné reflexní tl do 5 mm | m2 | 50.97 |  | 0 | CS ÚRS 2024 02 |  | základní |  | 0 | 4e-05 | 0.0020388 | 0 | 0 | 16 | K | 2 |  |  |  | ROZPOCET | 0 | 0 | 0 | 0 | 0 | 1 | 0 | 16 | 30512922
| PP |  | Montáž tepelné izolace podlah parotěsnými reflexními pásy, tloušťka izolace do 5 mm | [14 empty] | PP | 2
| Online PSC |  | https://podminky.urs.cz/item/CS_URS_2024_02/713121131 | [14 empty] | Online PSC | 2
97 | M | 28329011 | fólie PE vyztužená pro parotěsnou vrstvu (reakce na oheň - třída F) 110g/m2 | m2 | 59.138 |  | 0 | CS ÚRS 2024 02 |  | základní |  | 0 | 0.00011 | 0.0065052 | 0 | 0 | 32 | M | 2 |  |  |  | ROZPOCET | 0 | 0 | 0 | 0 | 0 | 1 | 0 | 16 | 1400142097
| PP |  | fólie PE vyztužená pro parotěsnou vrstvu (reakce na oheň - třída F) 110g/m2 | [14 empty] | PP | 2
| VV |  | 50,97*1,105 "Přepočtené koeficientem množství |  | 56.322 | [12 empty] | VV | 2 | 2 | True | 1 | ROZPOCET
| VV |  | 56,322*1,05 'Přepočtené koeficientem množství |  | 59.138 | [12 empty] | VV | 2 | 2 | False | 1 | ROZPOCET
102 | K | 713121211 | Montáž izolace tepelné podlah volně kladenými okrajovými pásky | m | 58.783 |  | 0 | CS ÚRS 2024 02 |  | základní |  | 0 | 0 | 0 | 0 | 0 | 16 | K | 2 |  |  |  | ROZPOCET | 0 | 0 | 0 | 0 | 0 | 1 | 0 | 16 | -1573682494
| PP |  | Montáž tepelné izolace podlah okrajovými pásky kladenými volně | [14 empty] | PP | 2
| Online PSC |  | https://podminky.urs.cz/item/CS_URS_2024_02/713121211 | [14 empty] | Online PSC | 2
| VV |  | "zázemí učebny" (5,05+6,149)*2 |  | 22.398 | [12 empty] | VV | 2 | 2 | True | 0 | ROZPOCET
| VV |  | "chodba, WC" 6,149+1,5+6,149+1,5+2,551+1,842+1,842+2,551+2,05+1,842+3,304+0,905+0,9+0,9+1,2+1,2 |  | 36.385 | [12 empty] | VV | 2 | 2 | True | 0 | ROZPOCET
| VV |  | Součet |  | 58.783 | [12 empty] | VV | 2 | 4 | True | 1 | ROZPOCET
103 | M | 631R948 | pásek izolační minerální podlahový PE tl. 5mm | m | 64.808 |  | 0 |  |  | základní |  | 0 | 0.0003 | 0.019442 | 0 | 0 | 32 | M | 2 |  |  |  | ROZPOCET | 0 | 0 | 0 | 0 | 0 | 1 | 0 | 16 | 1184298341
| PP |  | pásek izolační minerální podlahový PE tl. 5mm | [14 empty] | PP | 2
| VV |  | 58,783*1,05 "Přepočtené koeficientem množství |  | 61.722 | [12 empty] | VV | 2 | 2 | True | 1 | ROZPOCET
| VV |  | 61,722*1,05 'Přepočtené koeficientem množství |  | 64.808 | [12 empty] | VV | 2 | 2 | False | 1 | ROZPOCET
104 | K | 998713101 | Přesun hmot tonážní pro izolace tepelné v objektech v do 6 m | t | 0.491 |  | 0 | CS ÚRS 2024 02 |  | základní |  | 0 | 0 | 0 | 0 | 0 | 16 | K | 2 |  |  |  | ROZPOCET | 0 | 0 | 0 | 0 | 0 | 1 | 0 | 16 | -786655787
| PP |  | Přesun hmot pro izolace tepelné stanovený z hmotnosti přesunovaného materiálu vodorovná dopravní vzdálenost do 50 m s užitím mechanizace v objektech výšky do 6 m | [14 empty] | PP | 2
| Online PSC |  | https://podminky.urs.cz/item/CS_URS_2024_02/998713101 | [14 empty] | Online PSC | 2
| D | 726 | Zdravotechnika - předstěnové instalace |  |  |  | 0 |  |  |  |  | 0 |  | 0.0169 |  | 0 | 2 | D | 1 |  |  |  | ROZPOCET | [6 empty] | 0
337 | K | 726111021 | Instalační předstěna pro pisoáre s nastavitelnou hl 80 až 120 mm do masivní zděné kce | soubor | 1 |  | 0 | CS ÚRS 2024 02 |  | základní |  | 0 | 0.0077 | 0.0077 | 0 | 0 | 16 | K | 2 |  |  |  | ROZPOCET | 0 | 0 | 0 | 0 | 0 | 1 | 0 | 16 | -865479062
| PP |  | Předstěnové instalační systémy pro zazdění do masivních zděných konstrukcí pro pisoáry, s nastavitelnou hloubkou 80 až 120 mm | [14 empty] | PP | 2
| Online PSC |  | https://podminky.urs.cz/item/CS_URS_2024_02/726111021 | [14 empty] | Online PSC | 2
338 | K | 726111031 | Instalační předstěna pro klozet s ovládáním zepředu v 1080 mm závěsný do masivní zděné kce | soubor | 1 |  | 0 | CS ÚRS 2024 02 |  | základní |  | 0 | 0.0092 | 0.0092 | 0 | 0 | 16 | K | 2 |  |  |  | ROZPOCET | 0 | 0 | 0 | 0 | 0 | 1 | 0 | 16 | -2117444811
| PP |  | Předstěnové instalační systémy pro zazdění do masivních zděných konstrukcí pro závěsné klozety ovládání zepředu, stavební výška 1080 mm | [14 empty] | PP | 2
| Online PSC |  | https://podminky.urs.cz/item/CS_URS_2024_02/726111031 | [14 empty] | Online PSC | 2
333 | K | 998726112 | Přesun hmot tonážní pro instalační prefabrikáty v objektech v přes 6 do 12 m | t | 0.017 |  | 0 | CS ÚRS 2024 02 |  | základní |  | 0 | 0 | 0 | 0 | 0 | 16 | K | 2 |  |  |  | ROZPOCET | 0 | 0 | 0 | 0 | 0 | 1 | 0 | 16 | -1523871028
| PP |  | Přesun hmot pro instalační prefabrikáty stanovený z hmotnosti přesunovaného materiálu vodorovná dopravní vzdálenost do 50 m základní v objektech výšky přes 6 m do 12 m | [14 empty] | PP | 2
| Online PSC |  | https://podminky.urs.cz/item/CS_URS_2024_02/998726112 | [14 empty] | Online PSC | 2
| D | 741 | Elektroinstalace - silnoproud |  |  |  | 0 |  |  |  |  | 0 |  | 0 |  | 0.006722 | 2 | D | 1 |  |  |  | ROZPOCET | [6 empty] | 0
105 | K | 741421811 | Demontáž drátu nebo lana svodového vedení D do 8 mm kolmý svod | m | 16.805 |  | 0 | CS ÚRS 2024 02 |  | základní |  | 0 | 0 | 0 | 0.0004 | 0.006722 | 16 | K | 2 |  |  |  | ROZPOCET | 0 | 0 | 0 | 0 | 0 | 1 | 0 | 16 | 295827654
| PP |  | Demontáž hromosvodného vedení bez zachování funkčnosti svodových drátů nebo lan kolmého svodu, průměru do 8 mm | [14 empty] | PP | 2
| Online PSC |  | https://podminky.urs.cz/item/CS_URS_2024_02/741421811 | [14 empty] | Online PSC | 2
| VV |  | 6,805+5+5 |  | 16.805 | [12 empty] | VV | 2 | 2 | True | 0 | ROZPOCET
| VV |  | Součet |  | 16.805 | [12 empty] | VV | 2 | 4 | True | 1 | ROZPOCET
| D | 762 | Konstrukce tesařské |  |  |  | 0 |  |  |  |  | 0 |  | 2.5051 |  | 2.3887 | 2 | D | 1 |  |  |  | ROZPOCET | [6 empty] | 0
222 | K | 762341811 | Demontáž bednění střech z prken | m2 | 74.801 |  | 0 | CS ÚRS 2024 02 |  | základní |  | 0 | 0 | 0 | 0.015 | 1.122 | 16 | K | 2 |  |  |  | ROZPOCET | 0 | 0 | 0 | 0 | 0 | 1 | 0 | 16 | 472866626
| PP |  | Demontáž bednění a laťování bednění střech rovných, obloukových, sklonu do 60° se všemi nadstřešními konstrukcemi z prken hrubých, hoblovaných tl. do 32 mm | [14 empty] | PP | 2
| Online PSC |  | https://podminky.urs.cz/item/CS_URS_2024_02/762341811 | [14 empty] | Online PSC | 2
| VV |  | 2*5,496*6,805 |  | 74.801 | [12 empty] | VV | 2 | 2 | True | 0 | ROZPOCET
| VV |  | Součet |  | 74.801 | [12 empty] | VV | 2 | 4 | True | 1 | ROZPOCET
347 | K | 762511217 | Podlahové kce podkladové z desek OSB tl 25 mm na sraz lepených | m2 | 6.6 |  | 0 | CS ÚRS 2024 02 |  | základní |  | 0 | 0.01574 | 0.10388 | 0 | 0 | 16 | K | 2 |  |  |  | ROZPOCET | 0 | 0 | 0 | 0 | 0 | 1 | 0 | 16 | 1018364248
| PP |  | Podlahové konstrukce podkladové z dřevoštěpkových desek OSB jednovrstvých lepených na sraz, tloušťky desky 25 mm | [14 empty] | PP | 2
| Online PSC |  | https://podminky.urs.cz/item/CS_URS_2024_02/762511217 | [14 empty] | Online PSC | 2
| VV |  | "revizní lávka" 0,6*11,0 |  | 6.6 | [12 empty] | VV | 2 | 2 | True | 0 | ROZPOCET
| VV |  | Součet |  | 6.6 | [12 empty] | VV | 2 | 4 | True | 1 | ROZPOCET
225 | K | 762811811 | Demontáž záklopů stropů z hrubých prken tl do 32 mm | m2 | 52.797 |  | 0 | CS ÚRS 2024 02 |  | základní |  | 0 | 0 | 0 | 0.014 | 0.73916 | 16 | K | 2 |  |  |  | ROZPOCET | 0 | 0 | 0 | 0 | 0 | 1 | 0 | 16 | 1630185651
| PP |  | Demontáž záklopů stropů vrchních a zapuštěných z hrubých prken, tl. do 32 mm | [14 empty] | PP | 2
| Online PSC |  | https://podminky.urs.cz/item/CS_URS_2024_02/762811811 | [14 empty] | Online PSC | 2
| VV |  | "dílna" 31,06 |  | 31.06 | [12 empty] | VV | 2 | 2 | True | 0 | ROZPOCET
| VV |  | "chodba, zázemí, koupelna" 6,149*3,535 |  | 21.737 | [12 empty] | VV | 2 | 2 | True | 0 | ROZPOCET
| VV |  | Součet |  | 52.797 | [12 empty] | VV | 2 | 4 | True | 1 | ROZPOCET
170 | K | 763732812 | Demontáž dřevostaveb střešní konstrukce z příhradových vazníků konstrukční délky přes 9 do 12,5 m | m | 43.96 |  | 0 | CS ÚRS 2024 02 |  | základní |  | 0 | 0 | 0 | 0.012 | 0.52752 | 16 | K | 2 |  |  |  | ROZPOCET | 0 | 0 | 0 | 0 | 0 | 1 | 0 | 16 | 1067295626
| PP |  | Demontáž střešní konstrukce vazníků příhradových, konstrukční délky přes 9,0 do 12,5 m | [14 empty] | PP | 2
| Online PSC |  | https://podminky.urs.cz/item/CS_URS_2024_02/763732812 | [14 empty] | Online PSC | 2
| P |  | Poznámka k položce: "ocelové příhradové vazníky" | [14 empty] | P | 2
| VV |  | 10,99*4"ks" |  | 43.96 | [12 empty] | VV | 2 | 2 | True | 0 | ROZPOCET
| VV |  | Součet |  | 43.96 | [12 empty] | VV | 2 | 4 | True | 1 | ROZPOCET
171 | K | 94542R1110 | Hydraulická zvedací plošina na automobilovém podvozku výška zdvihu do 18 m včetně obsluhy | hod | 8 |  | 0 | CS ÚRS 2024 02 |  | základní |  | 0 | 0 | 0 | 0 | 0 | 4 | K | 2 |  |  |  | ROZPOCET | 0 | 0 | 0 | 0 | 0 | 1 | 0 | 4 | 2075570132
| PP |  | Hydraulická zvedací plošina včetně obsluhy instalovaná na automobilovém podvozku, výšky zdvihu do 18 m | [14 empty] | PP | 2
| Online PSC |  | https://podminky.urs.cz/item/CS_URS_2024_02/94542R1110 | [14 empty] | Online PSC | 2
180 | K | R1 | Montáž střešní konstrukce z příhradových vazníků konstrukční dl přes 9 do 12,5 m | m | 77 |  | 0 | CS ÚRS 2024 02 |  | základní |  | 0 | 0 | 0 | 0 | 0 | 16 | K | 2 |  |  |  | ROZPOCET | 0 | 0 | 0 | 0 | 0 | 1 | 0 | 16 | -135810369
| PP |  | Montáž střešní konstrukce z vazníků příhradových, konstrukční délky přes 9,0 do 12,5 m | [14 empty] | PP | 2
| Online PSC |  | https://podminky.urs.cz/item/CS_URS_2024_02/R1 | [14 empty] | Online PSC | 2
| VV |  | 11,0*7"ks" |  | 77 | [12 empty] | VV | 2 | 2 | True | 0 | ROZPOCET
| VV |  | Součet |  | 77 | [12 empty] | VV | 2 | 4 | True | 1 | ROZPOCET
354 | M | 60512201 | příhradový vazník sedlový sušený neimpregnovaný dl do 12,5m | m | 77 |  | 0 | CS ÚRS 2024 02 |  | základní |  | 0 | 0.012 | 0.924 | 0 | 0 | 32 | M | 2 |  |  |  | ROZPOCET | 0 | 0 | 0 | 0 | 0 | 1 | 0 | 16 | -1228157476
| PP |  | příhradový vazník sedlový sušený neimpregnovaný dl do 12,5m | [14 empty] | PP | 2
| P |  | Poznámka k položce: návrh vazníků neslouží k realizaci, realizační dokumentaci dodá realizační firma | [14 empty] | P | 2
| VV |  | 11,0*7"ks" |  | 77 | [12 empty] | VV | 2 | 2 | True | 0 | ROZPOCET
| VV |  | Součet |  | 77 | [12 empty] | VV | 2 | 4 | True | 1 | ROZPOCET
373 | K | 762342524 | Montáž kontralatí přes tepelnou izolaci tl přes 200 mm do 240 mm | m | 84 |  | 0 | CS ÚRS 2024 02 |  | základní |  | 0 | 0.0002 | 0.0168 | 0 | 0 | 16 | K | 2 |  |  |  | ROZPOCET | 0 | 0 | 0 | 0 | 0 | 1 | 0 | 16 | 1343211982
| PP |  | Montáž laťování montáž kontralatí přes tepelnou izolaci tloušťky přes 200 mm do 240 mm | [14 empty] | PP | 2
| Online PSC |  | https://podminky.urs.cz/item/CS_URS_2024_02/762342524 | [14 empty] | Online PSC | 2
| VV |  | "střešní lať 60*40mm" 12*7 |  | 84 | [12 empty] | VV | 2 | 2 | True | 0 | ROZPOCET
| VV |  | Součet |  | 84 | [12 empty] | VV | 2 | 4 | True | 1 | ROZPOCET
374 | M | 60514106 | řezivo jehličnaté lať pevnostní třída S10-13 průřez 40x60mm | m3 | 0.222 |  | 0 | CS ÚRS 2024 02 |  | základní |  | 0 | 0.55 | 0.1221 | 0 | 0 | 32 | M | 2 |  |  |  | ROZPOCET | 0 | 0 | 0 | 0 | 0 | 1 | 0 | 16 | -217926309
| PP |  | řezivo jehličnaté lať pevnostní třída S10-13 průřez 40x60mm | [14 empty] | PP | 2
| VV |  | 84,0*0,04*0,06 |  | 0.202 | [12 empty] | VV | 2 | 2 | True | 0 | ROZPOCET
| VV |  | Součet |  | 0.202 | [12 empty] | VV | 2 | 4 | True | 1 | ROZPOCET
| VV |  | 0,202*1,1 'Přepočtené koeficientem množství |  | 0.222 | [12 empty] | VV | 2 | 2 | False | 1 | ROZPOCET
381 | K | 762713111 | Montáž prostorové vázané kce pomocí tesařských spojů z hoblovaného řeziva průřezové pl do 120 cm2 | m | 22 |  | 0 | CS ÚRS 2024 02 |  | základní |  | 0 | 0 | 0 | 0 | 0 | 16 | K | 2 |  |  |  | ROZPOCET | 0 | 0 | 0 | 0 | 0 | 1 | 0 | 16 | -1232939857
| PP |  | Montáž prostorových vázaných konstrukcí z řeziva hoblovaného pomocí tesařských spojů průřezové plochy do 120 cm2 | [14 empty] | PP | 2
| Online PSC |  | https://podminky.urs.cz/item/CS_URS_2024_02/762713111 | [14 empty] | Online PSC | 2
| VV |  | 2*11,0 |  | 22 | [12 empty] | VV | 2 | 2 | True | 0 | ROZPOCET
| VV |  | Součet |  | 22 | [12 empty] | VV | 2 | 4 | True | 1 | ROZPOCET
382 | M | 60512125 | hranol stavební řezivo průřezu do 120cm2 do dl 6m | m3 | 0.232 |  | 0 | CS ÚRS 2024 02 |  | základní |  | 0 | 0.55 | 0.1276 | 0 | 0 | 32 | M | 2 |  |  |  | ROZPOCET | 0 | 0 | 0 | 0 | 0 | 1 | 0 | 16 | 1123259639
| PP |  | hranol stavební řezivo průřezu do 120cm2 do dl 6m | [14 empty] | PP | 2
| VV |  | 22,0*0,08*0,12 |  | 0.211 | [12 empty] | VV | 2 | 2 | True | 0 | ROZPOCET
| VV |  | Součet |  | 0.211 | [12 empty] | VV | 2 | 4 | True | 1 | ROZPOCET
| VV |  | 0,211*1,1 'Přepočtené koeficientem množství |  | 0.232 | [12 empty] | VV | 2 | 2 | False | 1 | ROZPOCET
107 | K | 762341027 | Bednění střech rovných sklon do 60° z desek OSB tl 25 mm na pero a drážku šroubovaných na krokve | m2 | 74.855 |  | 0 | CS ÚRS 2024 02 |  | základní |  | 0 | 0.0161 | 1.2052 | 0 | 0 | 16 | K | 2 |  |  |  | ROZPOCET | 0 | 0 | 0 | 0 | 0 | 1 | 0 | 16 | -1846683794
| PP |  | Bednění střech střech rovných sklonu do 60° s vyřezáním otvorů z dřevoštěpkových desek OSB šroubovaných na krokve na pero a drážku, tloušťky desky 25 mm | [14 empty] | PP | 2
| Online PSC |  | https://podminky.urs.cz/item/CS_URS_2024_02/762341027 | [14 empty] | Online PSC | 2
| VV |  | 6,805*11,00 |  | 74.855 | [12 empty] | VV | 2 | 2 | True | 0 | ROZPOCET
| VV |  | Součet |  | 74.855 | [12 empty] | VV | 2 | 4 | True | 1 | ROZPOCET
380 | K | 762895000 | Spojovací prostředky pro montáž záklopu, stropnice a podbíjení | m3 | 1.871 |  | 0 |  |  | základní |  | 0 | 0.00272 | 0.0050891 | 0 | 0 | 16 | K | 2 |  |  |  | ROZPOCET | 0 | 0 | 0 | 0 | 0 | 1 | 0 | 16 | 941041904
| PP |  | Spojovací prostředky záklopu stropů, stropnic, podbíjení hřebíky, svorníky | [14 empty] | PP | 2
| VV |  | 74,855*0,025 |  | 1.871 | [12 empty] | VV | 2 | 2 | True | 0 | ROZPOCET
| VV |  | Součet |  | 1.871 | [12 empty] | VV | 2 | 4 | True | 1 | ROZPOCET
114 | K | 762083121 | Impregnace řeziva proti dřevokaznému hmyzu, houbám a plísním máčením třída ohrožení 1 a 2 | m3 | 0.454 |  | 0 | CS ÚRS 2024 02 |  | základní |  | 0 | 0.00108 | 0.00049032 | 0 | 0 | 16 | K | 2 |  |  |  | ROZPOCET | 0 | 0 | 0 | 0 | 0 | 1 | 0 | 16 | 672453758
| PP |  | Impregnace řeziva máčením proti dřevokaznému hmyzu, houbám a plísním, třída ohrožení 1 a 2 (dřevo v interiéru) | [14 empty] | PP | 2
| Online PSC |  | https://podminky.urs.cz/item/CS_URS_2024_02/762083121 | [14 empty] | Online PSC | 2
| VV |  | 0,222+0,232 |  | 0.454 | [12 empty] | VV | 2 | 2 | True | 0 | ROZPOCET
| VV |  | Součet |  | 0.454 | [12 empty] | VV | 2 | 4 | True | 1 | ROZPOCET
119 | K | 998762101 | Přesun hmot tonážní pro kce tesařské v objektech v do 6 m | t | 2.505 |  | 0 | CS ÚRS 2024 02 |  | základní |  | 0 | 0 | 0 | 0 | 0 | 16 | K | 2 |  |  |  | ROZPOCET | 0 | 0 | 0 | 0 | 0 | 1 | 0 | 16 | 1726481433
| PP |  | Přesun hmot pro konstrukce tesařské stanovený z hmotnosti přesunovaného materiálu vodorovná dopravní vzdálenost do 50 m základní v objektech výšky do 6 m | [14 empty] | PP | 2
| Online PSC |  | https://podminky.urs.cz/item/CS_URS_2024_02/998762101 | [14 empty] | Online PSC | 2
| D | 763 | Konstrukce suché výstavby |  |  |  | 0 |  |  |  |  | 0 |  | 1.5526 |  | 0 | 2 | D | 1 |  |  |  | ROZPOCET | [6 empty] | 0
123 | K | 763131441 | SDK podhled desky 2xDF 12,5 bez izolace dvouvrstvá spodní kce profil CD+UD REI 120 | m2 | 50.97 |  | 0 | CS ÚRS 2024 02 |  | základní |  | 0 | 0.02488 | 1.2681 | 0 | 0 | 16 | K | 2 |  |  |  | ROZPOCET | 0 | 0 | 0 | 0 | 0 | 1 | 0 | 16 | -1253183801
| PP |  | Podhled ze sádrokartonových desek dvouvrstvá zavěšená spodní konstrukce z ocelových profilů CD, UD dvojitě opláštěná deskami protipožárními DF, tl. 2 x 12,5 mm, bez izolace, REI do 120 | [14 empty] | PP | 2
| Online PSC |  | https://podminky.urs.cz/item/CS_URS_2024_02/763131441 | [14 empty] | Online PSC | 2
| VV |  | "03 chodba" 9,23 |  | 9.23 | [12 empty] | VV | 2 | 2 | True | 0 | ROZPOCET
| VV |  | "06 zázemí učebny" 30,93 |  | 30.93 | [12 empty] | VV | 2 | 2 | True | 0 | ROZPOCET
| VV |  | "04 WC chlapci" 6,11 |  | 6.11 | [12 empty] | VV | 2 | 2 | True | 0 | ROZPOCET
| VV |  | "04 WC dívky" 4,7 |  | 4.7 | [12 empty] | VV | 2 | 2 | True | 0 | ROZPOCET
| VV |  | Součet |  | 50.97 | [12 empty] | VV | 2 | 4 | True | 1 | ROZPOCET
342 | K | 763131451 | SDK podhled deska 1xH2 12,5 bez izolace dvouvrstvá spodní kce profil CD+UD | m2 | 10.81 |  | 0 | CS ÚRS 2024 02 |  | základní |  | 0 | 0.0126 | 0.13621 | 0 | 0 | 16 | K | 2 |  |  |  | ROZPOCET | 0 | 0 | 0 | 0 | 0 | 1 | 0 | 16 | 1887510715
| PP |  | Podhled ze sádrokartonových desek dvouvrstvá zavěšená spodní konstrukce z ocelových profilů CD, UD jednoduše opláštěná deskou impregnovanou H2, tl. 12,5 mm, bez izolace | [14 empty] | PP | 2
| Online PSC |  | https://podminky.urs.cz/item/CS_URS_2024_02/763131451 | [14 empty] | Online PSC | 2
| P |  | Poznámka k položce: prostor pro vedení VZT | [14 empty] | P | 2
| VV |  | "04 WC chlapci" 6,11 |  | 6.11 | [12 empty] | VV | 2 | 2 | True | 0 | ROZPOCET
| VV |  | "04 WC dívky" 4,7 |  | 4.7 | [12 empty] | VV | 2 | 2 | True | 0 | ROZPOCET
| VV |  | Součet |  | 10.81 | [12 empty] | VV | 2 | 4 | True | 1 | ROZPOCET
383 | K | 763131411 | SDK podhled desky 1xA 12,5 bez izolace dvouvrstvá spodní kce profil CD+UD | m2 | 9.23 |  | 0 | CS ÚRS 2024 02 |  | základní |  | 0 | 0.0122 | 0.11261 | 0 | 0 | 16 | K | 2 |  |  |  | ROZPOCET | 0 | 0 | 0 | 0 | 0 | 1 | 0 | 16 | 793751253
| PP |  | Podhled ze sádrokartonových desek dvouvrstvá zavěšená spodní konstrukce z ocelových profilů CD, UD jednoduše opláštěná deskou standardní A, tl. 12,5 mm, bez izolace | [14 empty] | PP | 2
| Online PSC |  | https://podminky.urs.cz/item/CS_URS_2024_02/763131411 | [14 empty] | Online PSC | 2
| P |  | Poznámka k položce: prostor pro vedení VZT | [14 empty] | P | 2
| VV |  | "03 chodba" 9,23 |  | 9.23 | [12 empty] | VV | 2 | 2 | True | 0 | ROZPOCET
| VV |  | Součet |  | 9.23 | [12 empty] | VV | 2 | 4 | True | 1 | ROZPOCET
124 | K | 763131771 | Příplatek k SDK podhledu za rovinnost kvality Q3 | m2 | 50.97 |  | 0 | CS ÚRS 2024 02 |  | základní |  | 0 | 0.0007 | 0.035679 | 0 | 0 | 16 | K | 2 |  |  |  | ROZPOCET | 0 | 0 | 0 | 0 | 0 | 1 | 0 | 16 | 1008475277
| PP |  | Podhled ze sádrokartonových desek Příplatek k cenám za rovinnost kvality speciální tmelení kvality Q3 | [14 empty] | PP | 2
| Online PSC |  | https://podminky.urs.cz/item/CS_URS_2024_02/763131771 | [14 empty] | Online PSC | 2
| VV |  | 40,16+10,81 |  | 50.97 | [12 empty] | VV | 2 | 2 | True | 0 | ROZPOCET
| VV |  | Součet |  | 50.97 | [12 empty] | VV | 2 | 4 | True | 1 | ROZPOCET
126 | K | 998763301 | Přesun hmot tonážní pro konstrukce montované z desek v objektech v do 6 m | t | 1.553 |  | 0 | CS ÚRS 2024 02 |  | základní |  | 0 | 0 | 0 | 0 | 0 | 16 | K | 2 |  |  |  | ROZPOCET | 0 | 0 | 0 | 0 | 0 | 1 | 0 | 16 | -1527710913
| PP |  | Přesun hmot pro konstrukce montované z desek sádrokartonových, sádrovláknitých, cementovláknitých nebo cementových stanovený z hmotnosti přesunovaného materiálu vodorovná dopravní vzdálenost do 50 m základní v objektech výšky do 6 m | [14 empty] | PP | 2
| Online PSC |  | https://podminky.urs.cz/item/CS_URS_2024_02/998763301 | [14 empty] | Online PSC | 2
| D | 764 | Konstrukce klempířské |  |  |  | 0 |  |  |  |  | 0 |  | 0.31869 |  | 0.6916 | 2 | D | 1 |  |  |  | ROZPOCET | [6 empty] | 0
127 | K | 764001821 | Demontáž krytiny ze svitků nebo tabulí do suti | m2 | 74.787 |  | 0 | CS ÚRS 2024 02 |  | základní |  | 0 | 0 | 0 | 0.00594 | 0.44423 | 16 | K | 2 |  |  |  | ROZPOCET | 0 | 0 | 0 | 0 | 0 | 1 | 0 | 16 | 719702521
| PP |  | Demontáž klempířských konstrukcí krytiny ze svitků nebo tabulí do suti | [14 empty] | PP | 2
| Online PSC |  | https://podminky.urs.cz/item/CS_URS_2024_02/764001821 | [14 empty] | Online PSC | 2
| VV |  | 10,99*6,805 |  | 74.787 | [12 empty] | VV | 2 | 2 | True | 0 | ROZPOCET
| VV |  | Součet |  | 74.787 | [12 empty] | VV | 2 | 4 | True | 1 | ROZPOCET
128 | K | 764001851 | Demontáž hřebene s větrací mřížkou nebo hřebenovým plechem do suti | m | 6.805 |  | 0 | CS ÚRS 2024 02 |  | základní |  | 0 | 0 | 0 | 0.00338 | 0.023001 | 16 | K | 2 |  |  |  | ROZPOCET | 0 | 0 | 0 | 0 | 0 | 1 | 0 | 16 | -686425456
| PP |  | Demontáž klempířských konstrukcí oplechování hřebene s větrací mřížkou nebo podkladním plechem do suti | [14 empty] | PP | 2
| Online PSC |  | https://podminky.urs.cz/item/CS_URS_2024_02/764001851 | [14 empty] | Online PSC | 2
| VV |  | 6,805 |  | 6.805 | [12 empty] | VV | 2 | 2 | True | 0 | ROZPOCET
| VV |  | Součet |  | 6.805 | [12 empty] | VV | 2 | 4 | True | 1 | ROZPOCET
129 | K | 764002801 | Demontáž závětrné lišty do suti | m | 6.805 |  | 0 | CS ÚRS 2024 02 |  | základní |  | 0 | 0 | 0 | 0.0017 | 0.011569 | 16 | K | 2 |  |  |  | ROZPOCET | 0 | 0 | 0 | 0 | 0 | 1 | 0 | 16 | -234045494
| PP |  | Demontáž klempířských konstrukcí závětrné lišty do suti | [14 empty] | PP | 2
| Online PSC |  | https://podminky.urs.cz/item/CS_URS_2024_02/764002801 | [14 empty] | Online PSC | 2
130 | K | 764002851 | Demontáž oplechování parapetů do suti | m | 6.2 |  | 0 | CS ÚRS 2024 02 |  | základní |  | 0 | 0 | 0 | 0.00167 | 0.010354 | 16 | K | 2 |  |  |  | ROZPOCET | 0 | 0 | 0 | 0 | 0 | 1 | 0 | 16 | 8647455
| PP |  | Demontáž klempířských konstrukcí oplechování parapetů do suti | [14 empty] | PP | 2
| Online PSC |  | https://podminky.urs.cz/item/CS_URS_2024_02/764002851 | [14 empty] | Online PSC | 2
| VV |  | 0,7+1,35+1,35+1,6+1,2 |  | 6.2 | [12 empty] | VV | 2 | 2 | True | 0 | ROZPOCET
| VV |  | Součet |  | 6.2 | [12 empty] | VV | 2 | 4 | True | 1 | ROZPOCET
131 | K | 764004801 | Demontáž podokapního žlabu do suti | m | 13.61 |  | 0 | CS ÚRS 2024 02 |  | základní |  | 0 | 0 | 0 | 0.0026 | 0.035386 | 16 | K | 2 |  |  |  | ROZPOCET | 0 | 0 | 0 | 0 | 0 | 1 | 0 | 16 | -2144257018
| PP |  | Demontáž klempířských konstrukcí žlabu podokapního do suti | [14 empty] | PP | 2
| Online PSC |  | https://podminky.urs.cz/item/CS_URS_2024_02/764004801 | [14 empty] | Online PSC | 2
| VV |  | 2*6,805 |  | 13.61 | [12 empty] | VV | 2 | 2 | True | 0 | ROZPOCET
| VV |  | Součet |  | 13.61 | [12 empty] | VV | 2 | 4 | True | 1 | ROZPOCET
132 | K | 764004841 | Demontáž háku do suti | kus | 14 |  | 0 | CS ÚRS 2024 02 |  | základní |  | 0 | 0 | 0 | 0.0094 | 0.1316 | 16 | K | 2 |  |  |  | ROZPOCET | 0 | 0 | 0 | 0 | 0 | 1 | 0 | 16 | -1268092004
| PP |  | Demontáž klempířských konstrukcí háku do suti | [14 empty] | PP | 2
| Online PSC |  | https://podminky.urs.cz/item/CS_URS_2024_02/764004841 | [14 empty] | Online PSC | 2
| VV |  | 2*7 |  | 14 | [12 empty] | VV | 2 | 2 | True | 0 | ROZPOCET
| VV |  | Součet |  | 14 | [12 empty] | VV | 2 | 4 | True | 1 | ROZPOCET
133 | K | 764004861 | Demontáž svodu do suti | m | 9 |  | 0 | CS ÚRS 2024 02 |  | základní |  | 0 | 0 | 0 | 0.00394 | 0.03546 | 16 | K | 2 |  |  |  | ROZPOCET | 0 | 0 | 0 | 0 | 0 | 1 | 0 | 16 | -1568873621
| PP |  | Demontáž klempířských konstrukcí svodu do suti | [14 empty] | PP | 2
| Online PSC |  | https://podminky.urs.cz/item/CS_URS_2024_02/764004861 | [14 empty] | Online PSC | 2
| VV |  | 2*4,5 |  | 9 | [12 empty] | VV | 2 | 2 | True | 0 | ROZPOCET
| VV |  | Součet |  | 9 | [12 empty] | VV | 2 | 4 | True | 1 | ROZPOCET
134 | K | 764121401 | Krytina střechy rovné drážkováním ze svitků z Al plechu rš 500 mm sklonu do 30° | m2 | 74.855 |  | 0 | CS ÚRS 2024 02 |  | základní |  | 0 | 0.0027 | 0.20211 | 0 | 0 | 16 | K | 2 |  |  |  | ROZPOCET | 0 | 0 | 0 | 0 | 0 | 1 | 0 | 16 | 1528454341
| PP |  | Krytina z hliníkového plechu s úpravou u okapů, prostupů a výčnělků střechy rovné drážkováním ze svitků rš 500 mm, sklon střechy do 30° | [14 empty] | PP | 2
| Online PSC |  | https://podminky.urs.cz/item/CS_URS_2024_02/764121401 | [14 empty] | Online PSC | 2
| VV |  | 6,805*11,0 |  | 74.855 | [12 empty] | VV | 2 | 2 | True | 0 | ROZPOCET
| VV |  | Součet |  | 74.855 | [12 empty] | VV | 2 | 4 | True | 1 | ROZPOCET
135 | K | 764221406 | Oplechování větraného hřebene s větrací mřížkou z Al plechu rš 500 mm | m | 6.805 |  | 0 | CS ÚRS 2024 02 |  | základní |  | 0 | 0.00149 | 0.010139 | 0 | 0 | 16 | K | 2 |  |  |  | ROZPOCET | 0 | 0 | 0 | 0 | 0 | 1 | 0 | 16 | -1403136930
| PP |  | Oplechování střešních prvků z hliníkového plechu hřebene větraného, včetně větrací mřížky rš 500 mm | [14 empty] | PP | 2
| Online PSC |  | https://podminky.urs.cz/item/CS_URS_2024_02/764221406 | [14 empty] | Online PSC | 2
| VV |  | 6,805 |  | 6.805 | [12 empty] | VV | 2 | 2 | True | 0 | ROZPOCET
| VV |  | Součet |  | 6.805 | [12 empty] | VV | 2 | 4 | True | 1 | ROZPOCET
136 | K | 764222404 | Oplechování štítu závětrnou lištou z Al plechu rš 330 mm | m | 10.992 |  | 0 | CS ÚRS 2024 02 |  | základní |  | 0 | 0.00076 | 0.0083539 | 0 | 0 | 16 | K | 2 |  |  |  | ROZPOCET | 0 | 0 | 0 | 0 | 0 | 1 | 0 | 16 | -1475074602
| PP |  | Oplechování střešních prvků z hliníkového plechu štítu závětrnou lištou rš 330 mm | [14 empty] | PP | 2
| Online PSC |  | https://podminky.urs.cz/item/CS_URS_2024_02/764222404 | [14 empty] | Online PSC | 2
| VV |  | 2*5,496 |  | 10.992 | [12 empty] | VV | 2 | 2 | True | 0 | ROZPOCET
| VV |  | Součet |  | 10.992 | [12 empty] | VV | 2 | 4 | True | 1 | ROZPOCET
137 | K | 764223456 | Sněhový zachytávač krytiny z Al plechu průběžný dvoutrubkový | m | 13.61 |  | 0 | CS ÚRS 2024 02 |  | základní |  | 0 | 0.00283 | 0.038516 | 0 | 0 | 16 | K | 2 |  |  |  | ROZPOCET | 0 | 0 | 0 | 0 | 0 | 1 | 0 | 16 | -1290034078
| PP |  | Oplechování střešních prvků z hliníkového plechu sněhový zachytávač průbežný dvoutrubkový | [14 empty] | PP | 2
| Online PSC |  | https://podminky.urs.cz/item/CS_URS_2024_02/764223456 | [14 empty] | Online PSC | 2
| VV |  | 2*6,805 |  | 13.61 | [12 empty] | VV | 2 | 2 | True | 0 | ROZPOCET
| VV |  | Součet |  | 13.61 | [12 empty] | VV | 2 | 4 | True | 1 | ROZPOCET
138 | K | 764226445 | Oplechování parapetů rovných celoplošně lepené z Al plechu rš 400 mm | m | 6.48 |  | 0 | CS ÚRS 2024 02 |  | základní |  | 0 | 0.00175 | 0.01134 | 0 | 0 | 16 | K | 2 |  |  |  | ROZPOCET | 0 | 0 | 0 | 0 | 0 | 1 | 0 | 16 | -2084612498
| PP |  | Oplechování parapetů z hliníkového plechu rovných celoplošně lepené, bez rohů rš 400 mm | [14 empty] | PP | 2
| Online PSC |  | https://podminky.urs.cz/item/CS_URS_2024_02/764226445 | [14 empty] | Online PSC | 2
| P |  | Poznámka k položce: v barvě rámu oken, kovářská čerň | [14 empty] | P | 2
| VV |  | 1,35+1,35+0,98+1,6+1,2 |  | 6.48 | [12 empty] | VV | 2 | 2 | True | 0 | ROZPOCET
| VV |  | Součet |  | 6.48 | [12 empty] | VV | 2 | 4 | True | 1 | ROZPOCET
139 | K | 764226465 | Příplatek za zvýšenou pracnost oplechování rohů parapetů rovných z Al plechu rš do 400 mm | kus | 10 |  | 0 | CS ÚRS 2024 02 |  | základní |  | 0 | 0 | 0 | 0 | 0 | 16 | K | 2 |  |  |  | ROZPOCET | 0 | 0 | 0 | 0 | 0 | 1 | 0 | 16 | 1311064903
| PP |  | Oplechování parapetů z hliníkového plechu rovných celoplošně lepené, bez rohů Příplatek k cenám za zvýšenou pracnost při provedení rohu nebo koutu do rš 400 mm | [14 empty] | PP | 2
| Online PSC |  | https://podminky.urs.cz/item/CS_URS_2024_02/764226465 | [14 empty] | Online PSC | 2
| VV |  | 5*2 |  | 10 | [12 empty] | VV | 2 | 2 | True | 0 | ROZPOCET
| VV |  | Součet |  | 10 | [12 empty] | VV | 2 | 4 | True | 1 | ROZPOCET
353 | K | 764324412 | Lemování prostupů střech s krytinou skládanou nebo plechovou bez lišty z Al plechu | m2 | 0.36 |  | 0 | CS ÚRS 2024 02 |  | základní |  | 0 | 0.00237 | 0.0008532 | 0 | 0 | 16 | K | 2 |  |  |  | ROZPOCET | 0 | 0 | 0 | 0 | 0 | 1 | 0 | 16 | -1908550747
| PP |  | Lemování prostupů z hliníkového plechu bez lišty, střech s krytinou skládanou nebo z plechu | [14 empty] | PP | 2
| Online PSC |  | https://podminky.urs.cz/item/CS_URS_2024_02/764324412 | [14 empty] | Online PSC | 2
| VV |  | 0,6*0,6 |  | 0.36 | [12 empty] | VV | 2 | 2 | True | 0 | ROZPOCET
| VV |  | Součet |  | 0.36 | [12 empty] | VV | 2 | 4 | True | 1 | ROZPOCET
140 | K | 764521404 | Žlab podokapní půlkruhový z Al plechu rš 330 mm | m | 13.61 |  | 0 | CS ÚRS 2024 02 |  | základní |  | 0 | 0.00091 | 0.012385 | 0 | 0 | 16 | K | 2 |  |  |  | ROZPOCET | 0 | 0 | 0 | 0 | 0 | 1 | 0 | 16 | -75632394
| PP |  | Žlab podokapní z hliníkového plechu včetně háků a čel půlkruhový rš 330 mm | [14 empty] | PP | 2
| Online PSC |  | https://podminky.urs.cz/item/CS_URS_2024_02/764521404 | [14 empty] | Online PSC | 2
| VV |  | 2*6,805 |  | 13.61 | [12 empty] | VV | 2 | 2 | True | 0 | ROZPOCET
| VV |  | Součet |  | 13.61 | [12 empty] | VV | 2 | 4 | True | 1 | ROZPOCET
141 | K | 764521444 | Kotlík oválný (trychtýřový) pro podokapní žlaby z Al plechu 330/100 mm | kus | 2 |  | 0 | CS ÚRS 2024 02 |  | základní |  | 0 | 0.00019 | 0.00038 | 0 | 0 | 16 | K | 2 |  |  |  | ROZPOCET | 0 | 0 | 0 | 0 | 0 | 1 | 0 | 16 | 688366714
| PP |  | Žlab podokapní z hliníkového plechu kotlík oválný (trychtýřový), rš žlabu/průměr svodu 330/100 mm | [14 empty] | PP | 2
| Online PSC |  | https://podminky.urs.cz/item/CS_URS_2024_02/764521444 | [14 empty] | Online PSC | 2
142 | K | 764528422 | Svody kruhové včetně objímek, kolen, odskoků z Al plechu průměru 100 mm | m | 10 |  | 0 | CS ÚRS 2024 02 |  | základní |  | 0 | 0.00108 | 0.0108 | 0 | 0 | 16 | K | 2 |  |  |  | ROZPOCET | 0 | 0 | 0 | 0 | 0 | 1 | 0 | 16 | -1117935732
| PP |  | Svod z hliníkového plechu včetně objímek, kolen a odskoků kruhový, průměru 100 mm | [14 empty] | PP | 2
| Online PSC |  | https://podminky.urs.cz/item/CS_URS_2024_02/764528422 | [14 empty] | Online PSC | 2
| VV |  | 2*5 |  | 10 | [12 empty] | VV | 2 | 2 | True | 0 | ROZPOCET
| VV |  | Součet |  | 10 | [12 empty] | VV | 2 | 4 | True | 1 | ROZPOCET
350 | K | 76511R5302 | Montáž střešního výlezu pl jednotlivě přes 0,25 m2 | kus | 1 |  | 0 |  |  | základní |  | 0 | 0 | 0 | 0 | 0 | 16 | K | 2 |  |  |  | ROZPOCET | 0 | 0 | 0 | 0 | 0 | 1 | 0 | 16 | -1792999077
| PP |  | Montáž střešního výlezu pl jednotlivě přes 0,25 m2 | [14 empty] | PP | 2
351 | M | 55345010 | výlez na střechu 600x600mm | kus | 1 |  | 0 | CS ÚRS 2024 02 |  | základní |  | 0 | 0.015 | 0.015 | 0 | 0 | 32 | M | 2 |  |  |  | ROZPOCET | 0 | 0 | 0 | 0 | 0 | 1 | 0 | 16 | -1520817687
| PP |  | výlez na střechu 600x600mm | [14 empty] | PP | 2
352 | K | 764223452 | Střešní výlez pro krytinu skládanou nebo plechovou z Al plechu | kus | 1 |  | 0 | CS ÚRS 2024 02 |  | základní |  | 0 | 0.00881 | 0.00881 | 0 | 0 | 16 | K | 2 |  |  |  | ROZPOCET | 0 | 0 | 0 | 0 | 0 | 1 | 0 | 16 | 518308918
| PP |  | Oplechování střešních prvků z hliníkového plechu střešní výlez rozměru 600 x 600 mm, střechy s krytinou plechovou | [14 empty] | PP | 2
| Online PSC |  | https://podminky.urs.cz/item/CS_URS_2024_02/764223452 | [14 empty] | Online PSC | 2
143 | K | 998764101 | Přesun hmot tonážní pro konstrukce klempířské v objektech v do 6 m | t | 0.319 |  | 0 | CS ÚRS 2024 02 |  | základní |  | 0 | 0 | 0 | 0 | 0 | 16 | K | 2 |  |  |  | ROZPOCET | 0 | 0 | 0 | 0 | 0 | 1 | 0 | 16 | -1140668590
| PP |  | Přesun hmot pro konstrukce klempířské stanovený z hmotnosti přesunovaného materiálu vodorovná dopravní vzdálenost do 50 m základní v objektech výšky do 6 m | [14 empty] | PP | 2
| Online PSC |  | https://podminky.urs.cz/item/CS_URS_2024_02/998764101 | [14 empty] | Online PSC | 2
| D | 766 | Konstrukce truhlářské |  |  |  | 0 |  |  |  |  | 0 |  | 0.44094 |  | 0 | 2 | D | 1 |  |  |  | ROZPOCET | [6 empty] | 0
246 | K | 766622131 | Montáž plastových oken plochy přes 1 m2 otevíravých v do 1,5 m s rámem do zdiva | m2 | 6.313 |  | 0 | CS ÚRS 2024 02 |  | základní |  | 0 | 0.00026 | 0.0016414 | 0 | 0 | 16 | K | 2 |  |  |  | ROZPOCET | 0 | 0 | 0 | 0 | 0 | 1 | 0 | 16 | -1259536463
| PP |  | Montáž oken plastových včetně montáže rámu plochy přes 1 m2 otevíravých do zdiva, výšky do 1,5 m | [14 empty] | PP | 2
| Online PSC |  | https://podminky.urs.cz/item/CS_URS_2024_02/766622131 | [14 empty] | Online PSC | 2
| VV |  | 1,35*0,7*2 |  | 1.89 | [12 empty] | VV | 2 | 2 | True | 0 | ROZPOCET
| VV |  | 0,98*1,17 |  | 1.147 | [12 empty] | VV | 2 | 2 | True | 0 | ROZPOCET
| VV |  | 1,6*1,17 |  | 1.872 | [12 empty] | VV | 2 | 2 | True | 0 | ROZPOCET
| VV |  | 1,2*1,17 |  | 1.404 | [12 empty] | VV | 2 | 2 | True | 0 | ROZPOCET
| VV |  | Součet |  | 6.313 | [12 empty] | VV | 2 | 4 | True | 1 | ROZPOCET
247 | M | 61140051 | okno plastové otevíravé/sklopné dvojsklo přes plochu 1m2 do v 1,5m | m2 | 6.944 |  | 0 | CS ÚRS 2024 02 |  | základní |  | 0 | 0.03056 | 0.21221 | 0 | 0 | 32 | M | 2 |  |  |  | ROZPOCET | 0 | 0 | 0 | 0 | 0 | 1 | 0 | 16 | -1003513512
| PP |  | okno plastové otevíravé/sklopné dvojsklo přes plochu 1m2 do v 1,5m | [14 empty] | PP | 2
| P |  | Poznámka k položce: bezpečnostní sklo | [14 empty] | P | 2
| VV |  | 6,313*1,1 "Přepočtené koeficientem množství |  | 6.944 | [12 empty] | VV | 2 | 2 | True | 1 | ROZPOCET
248 | K | 766660451 | Montáž vchodových dveří včetně rámu dvoukřídlových bez nadsvětlíku do zdiva | kus | 1 |  | 0 | CS ÚRS 2024 02 |  | základní |  | 0 | 0.00084 | 0.00084 | 0 | 0 | 16 | K | 2 |  |  |  | ROZPOCET | 0 | 0 | 0 | 0 | 0 | 1 | 0 | 16 | -1745701685
| PP |  | Montáž vchodových dveří včetně rámu do zdiva dvoukřídlových bez nadsvětlíku | [14 empty] | PP | 2
| Online PSC |  | https://podminky.urs.cz/item/CS_URS_2024_02/766660451 | [14 empty] | Online PSC | 2
249 | M | 61140507 | dveře dvoukřídlé plastové s dekorem plné max rozměru otvoru 4,84m2 bezpečnostní třídy RC2 | m2 | 4.08 |  | 0 | CS ÚRS 2024 02 |  | základní |  | 0 | 0.02544 | 0.1038 | 0 | 0 | 32 | M | 2 |  |  |  | ROZPOCET | 0 | 0 | 0 | 0 | 0 | 1 | 0 | 16 | -1560318785
| PP |  | dveře dvoukřídlé plastové s dekorem plné max rozměru otvoru 4,84m2 bezpečnostní třídy RC2 | [14 empty] | PP | 2
| P |  | Poznámka k položce: barva jako dveře na rekonstruovaném objektu garáže | [14 empty] | P | 2
| VV |  | 2,55*1,6 |  | 4.08 | [12 empty] | VV | 2 | 2 | True | 0 | ROZPOCET
| VV |  | Součet |  | 4.08 | [12 empty] | VV | 2 | 4 | True | 1 | ROZPOCET
239 | K | 766660196 | Montáž dveřních křídel otvíravých jednokřídlových š do 0,8 m masivní dřevo do obložkové zárubně | kus | 3 |  | 0 | CS ÚRS 2024 02 |  | základní |  | 0 | 0 | 0 | 0 | 0 | 16 | K | 2 |  |  |  | ROZPOCET | 0 | 0 | 0 | 0 | 0 | 1 | 0 | 16 | -1030846366
| PP |  | Montáž dveřních křídel dřevěných nebo plastových otevíravých do obložkové zárubně z masivního dřeva bez polodrážky jednokřídlových, šířky do 800 mm | [14 empty] | PP | 2
| Online PSC |  | https://podminky.urs.cz/item/CS_URS_2024_02/766660196 | [14 empty] | Online PSC | 2
240 | M | 61161001 | dveře jednokřídlé voštinové povrch lakovaný plné 700x1970-2100mm | kus | 1 |  | 0 | CS ÚRS 2024 02 |  | základní |  | 0 | 0.0145 | 0.0145 | 0 | 0 | 32 | M | 2 |  |  |  | ROZPOCET | 0 | 0 | 0 | 0 | 0 | 1 | 0 | 16 | 424254094
| PP |  | dveře jednokřídlé voštinové povrch lakovaný plné 700x1970-2100mm | [14 empty] | PP | 2
241 | M | 61161002 | dveře jednokřídlé voštinové povrch lakovaný plné 800x1970-2100mm | kus | 2 |  | 0 | CS ÚRS 2024 02 |  | základní |  | 0 | 0.016 | 0.032 | 0 | 0 | 32 | M | 2 |  |  |  | ROZPOCET | 0 | 0 | 0 | 0 | 0 | 1 | 0 | 16 | -1797936996
| PP |  | dveře jednokřídlé voštinové povrch lakovaný plné 800x1970-2100mm | [14 empty] | PP | 2
148 | K | 766660729 | Montáž dveřního interiérového kování - štítku s klikou | kus | 3 |  | 0 | CS ÚRS 2024 02 |  | základní |  | 0 | 0 | 0 | 0 | 0 | 16 | K | 2 |  |  |  | ROZPOCET | 0 | 0 | 0 | 0 | 0 | 1 | 0 | 16 | -1447090741
| PP |  | Montáž dveřních doplňků dveřního kování interiérového štítku s klikou | [14 empty] | PP | 2
| Online PSC |  | https://podminky.urs.cz/item/CS_URS_2024_02/766660729 | [14 empty] | Online PSC | 2
149 | M | 54914123 | kování rozetové klika/klika | kus | 2 |  | 0 | CS ÚRS 2024 02 |  | základní |  | 0 | 0.0022 | 0.0044 | 0 | 0 | 32 | M | 2 |  |  |  | ROZPOCET | 0 | 0 | 0 | 0 | 0 | 1 | 0 | 16 | -801487293
| PP |  | kování rozetové klika/klika | [14 empty] | PP | 2
242 | M | 54914128 | kování rozetové spodní pro WC | kus | 1 |  | 0 | CS ÚRS 2024 02 |  | základní |  | 0 | 0.0022 | 0.0022 | 0 | 0 | 32 | M | 2 |  |  |  | ROZPOCET | 0 | 0 | 0 | 0 | 0 | 1 | 0 | 16 | -1223056828
| PP |  | kování rozetové spodní pro WC | [14 empty] | PP | 2
243 | K | 766682111 | Montáž zárubní obložkových pro dveře jednokřídlové tl stěny do 170 mm | kus | 3 |  | 0 | CS ÚRS 2024 02 |  | základní |  | 0 | 0.00045 | 0.00135 | 0 | 0 | 16 | K | 2 |  |  |  | ROZPOCET | 0 | 0 | 0 | 0 | 0 | 1 | 0 | 16 | 1481818443
| PP |  | Montáž zárubní dřevěných nebo plastových obložkových, pro dveře jednokřídlové, tloušťky stěny do 170 mm | [14 empty] | PP | 2
| Online PSC |  | https://podminky.urs.cz/item/CS_URS_2024_02/766682111 | [14 empty] | Online PSC | 2
244 | M | 61182307 | zárubeň jednokřídlá obložková s laminátovým povrchem tl stěny 60-150mm rozměru 600-1100/1970, 2100mm | kus | 1 |  | 0 | CS ÚRS 2024 02 |  | základní |  | 0 | 0.016 | 0.016 | 0 | 0 | 32 | M | 2 |  |  |  | ROZPOCET | 0 | 0 | 0 | 0 | 0 | 1 | 0 | 16 | 1218011125
| PP |  | zárubeň jednokřídlá obložková s laminátovým povrchem tl stěny 60-150mm rozměru 600-1100/1970, 2100mm | [14 empty] | PP | 2
245 | M | 61182308 | zárubeň jednokřídlá obložková s laminátovým povrchem tl stěny 160-250mm rozměru 600-1100/1970, 2100mm | kus | 2 |  | 0 | CS ÚRS 2024 02 |  | základní |  | 0 | 0.026 | 0.052 | 0 | 0 | 32 | M | 2 |  |  |  | ROZPOCET | 0 | 0 | 0 | 0 | 0 | 1 | 0 | 16 | -400390279
| PP |  | zárubeň jednokřídlá obložková s laminátovým povrchem tl stěny 160-250mm rozměru 600-1100/1970, 2100mm | [14 empty] | PP | 2
153 | K | 998766101 | Přesun hmot tonážní pro kce truhlářské v objektech v do 6 m | t | 0.441 |  | 0 | CS ÚRS 2024 02 |  | základní |  | 0 | 0 | 0 | 0 | 0 | 16 | K | 2 |  |  |  | ROZPOCET | 0 | 0 | 0 | 0 | 0 | 1 | 0 | 16 | 263712259
| PP |  | Přesun hmot pro konstrukce truhlářské stanovený z hmotnosti přesunovaného materiálu vodorovná dopravní vzdálenost do 50 m základní v objektech výšky do 6 m | [14 empty] | PP | 2
| Online PSC |  | https://podminky.urs.cz/item/CS_URS_2024_02/998766101 | [14 empty] | Online PSC | 2
| D | 767 | Konstrukce zámečnické |  |  |  | 0 |  |  |  |  | 0 |  | 0 |  | 0.4592 | 2 | D | 1 |  |  |  | ROZPOCET | [6 empty] | 0
169 | K | 767996702 | Demontáž atypických zámečnických konstrukcí řezáním hm jednotlivých dílů přes 50 do 100 kg | kg | 458.8 |  | 0 | CS ÚRS 2024 02 |  | základní |  | 0 | 0 | 0 | 0.001 | 0.4588 | 16 | K | 2 |  |  |  | ROZPOCET | 0 | 0 | 0 | 0 | 0 | 1 | 0 | 16 | 544112531
| PP |  | Demontáž ostatních zámečnických konstrukcí řezáním o hmotnosti jednotlivých dílů přes 50 do 100 kg | [14 empty] | PP | 2
| Online PSC |  | https://podminky.urs.cz/item/CS_URS_2024_02/767996702 | [14 empty] | Online PSC | 2
| VV |  | "ocelové k-ce nesoucí stávající rozvody" 2*98 |  | 196 | [12 empty] | VV | 2 | 2 | True | 0 | ROZPOCET
| VV |  | "ocelové nosníky I180" 3,0*4"ks"*21,9"kg/m" |  | 262.8 | [12 empty] | VV | 2 | 2 | True | 0 | ROZPOCET
| VV |  | Součet |  | 458.8 | [12 empty] | VV | 2 | 4 | True | 1 | ROZPOCET
168 | K | 767810811 | Demontáž mřížek větracích ocelových čtyřhranných nebo kruhových | kus | 1 |  | 0 | CS ÚRS 2024 02 |  | základní |  | 0 | 0 | 0 | 0.0004 | 0.0004 | 16 | K | 2 |  |  |  | ROZPOCET | 0 | 0 | 0 | 0 | 0 | 1 | 0 | 16 | -1118630910
| PP |  | Demontáž větracích mřížek ocelových čtyřhranných neho kruhových | [14 empty] | PP | 2
| Online PSC |  | https://podminky.urs.cz/item/CS_URS_2024_02/767810811 | [14 empty] | Online PSC | 2
| VV |  | "JV fasáda II.N.P." 1 |  | 1 | [12 empty] | VV | 2 | 2 | True | 0 | ROZPOCET
| VV |  | Součet |  | 1 | [12 empty] | VV | 2 | 4 | True | 1 | ROZPOCET
182 | K | 998767201 | Přesun hmot procentní pro zámečnické konstrukce v objektech v do 6 m | % |  |  | 0 | CS ÚRS 2024 02 |  | základní |  | 0 | 0 | 0 | 0 | 0 | 16 | K | 2 |  |  |  | ROZPOCET | 0 | 0 | 0 | 0 | 0 | 1 | 0 | 16 | -1844885672
| PP |  | Přesun hmot pro zámečnické konstrukce stanovený procentní sazbou (%) z ceny vodorovná dopravní vzdálenost do 50 m základní v objektech výšky do 6 m | [14 empty] | PP | 2
| Online PSC |  | https://podminky.urs.cz/item/CS_URS_2024_02/998767201 | [14 empty] | Online PSC | 2
| D | 771 | Podlahy z dlaždic |  |  |  | 0 |  |  |  |  | 0 |  | 0.91462 |  | 0 | 2 | D | 1 |  |  |  | ROZPOCET | [6 empty] | 0
250 | K | 771111011 | Vysátí podkladu před pokládkou dlažby | m2 | 20.04 |  | 0 | CS ÚRS 2024 02 |  | základní |  | 0 | 0 | 0 | 0 | 0 | 16 | K | 2 |  |  |  | ROZPOCET | 0 | 0 | 0 | 0 | 0 | 1 | 0 | 16 | -829883996
| PP |  | Příprava podkladu před provedením dlažby vysátí podlah | [14 empty] | PP | 2
| Online PSC |  | https://podminky.urs.cz/item/CS_URS_2024_02/771111011 | [14 empty] | Online PSC | 2
| VV |  | "WC" 4,7+6,11 |  | 10.81 | [12 empty] | VV | 2 | 2 | True | 0 | ROZPOCET
| VV |  | "chodba" 9,23 |  | 9.23 | [12 empty] | VV | 2 | 2 | True | 0 | ROZPOCET
| VV |  | Součet |  | 20.04 | [12 empty] | VV | 2 | 4 | True | 1 | ROZPOCET
251 | K | 771121011 | Nátěr penetrační na podlahu | m2 | 20.04 |  | 0 | CS ÚRS 2024 02 |  | základní |  | 0 | 0.0003 | 0.006012 | 0 | 0 | 16 | K | 2 |  |  |  | ROZPOCET | 0 | 0 | 0 | 0 | 0 | 1 | 0 | 16 | -190316731
| PP |  | Příprava podkladu před provedením dlažby nátěr penetrační na podlahu | [14 empty] | PP | 2
| Online PSC |  | https://podminky.urs.cz/item/CS_URS_2024_02/771121011 | [14 empty] | Online PSC | 2
252 | K | 771151011 | Samonivelační stěrka podlah pevnosti 20 MPa tl 3 mm | m2 | 20.04 |  | 0 | CS ÚRS 2024 02 |  | základní |  | 0 | 0.00455 | 0.091182 | 0 | 0 | 16 | K | 2 |  |  |  | ROZPOCET | 0 | 0 | 0 | 0 | 0 | 1 | 0 | 16 | -1390183466
| PP |  | Příprava podkladu před provedením dlažby samonivelační stěrka min. pevnosti 20 MPa, tloušťky do 3 mm | [14 empty] | PP | 2
| Online PSC |  | https://podminky.urs.cz/item/CS_URS_2024_02/771151011 | [14 empty] | Online PSC | 2
255 | K | 771591112 | Izolace pod dlažbu nátěrem nebo stěrkou ve dvou vrstvách | m2 | 10.81 |  | 0 | CS ÚRS 2024 02 |  | základní |  | 0 | 0.0015 | 0.016215 | 0 | 0 | 16 | K | 2 |  |  |  | ROZPOCET | 0 | 0 | 0 | 0 | 0 | 1 | 0 | 16 | 1999873505
| PP |  | Izolace podlahy pod dlažbu nátěrem nebo stěrkou ve dvou vrstvách | [14 empty] | PP | 2
| Online PSC |  | https://podminky.urs.cz/item/CS_URS_2024_02/771591112 | [14 empty] | Online PSC | 2
| VV |  | "Wc" 4,7+6,11 |  | 10.81 | [12 empty] | VV | 2 | 2 | True | 0 | ROZPOCET
| VV |  | Součet |  | 10.81 | [12 empty] | VV | 2 | 4 | True | 1 | ROZPOCET
253 | K | 771161021 | Montáž profilu ukončujícího pro plynulý přechod (dlažby s kobercem apod.) | m | 1.6 |  | 0 | CS ÚRS 2024 02 |  | základní |  | 0 | 0.0002 | 0.00032 | 0 | 0 | 16 | K | 2 |  |  |  | ROZPOCET | 0 | 0 | 0 | 0 | 0 | 1 | 0 | 16 | 1314037589
| PP |  | Příprava podkladu před provedením dlažby montáž profilu ukončujícího profilu pro plynulý přechod (dlažba-koberec apod.) | [14 empty] | PP | 2
| Online PSC |  | https://podminky.urs.cz/item/CS_URS_2024_02/771161021 | [14 empty] | Online PSC | 2
| VV |  | 2*0,8 |  | 1.6 | [12 empty] | VV | 2 | 2 | True | 0 | ROZPOCET
| VV |  | Součet |  | 1.6 | [12 empty] | VV | 2 | 4 | True | 1 | ROZPOCET
254 | M | 59054100 | profil přechodový Al s pohyblivým ramenem 8x20mm | m | 2.2 |  | 0 | CS ÚRS 2024 02 |  | základní |  | 0 | 0.00026 | 0.000572 | 0 | 0 | 32 | M | 2 |  |  |  | ROZPOCET | 0 | 0 | 0 | 0 | 0 | 1 | 0 | 16 | 1054320663
| PP |  | profil přechodový Al s pohyblivým ramenem 8x20mm | [14 empty] | PP | 2
| VV |  | 2*1,1 'Přepočtené koeficientem množství |  | 2.2 | [12 empty] | VV | 2 | 2 | False | 1 | ROZPOCET
256 | K | 771574413 | Montáž podlah keramických hladkých lepených cementovým flexibilním lepidlem přes 2 do 4 ks/m2 | m2 | 20.04 |  | 0 | CS ÚRS 2024 02 |  | základní |  | 0 | 0.00903 | 0.18096 | 0 | 0 | 16 | K | 2 |  |  |  | ROZPOCET | 0 | 0 | 0 | 0 | 0 | 1 | 0 | 16 | 2131432423
| PP |  | Montáž podlah z dlaždic keramických lepených cementovým flexibilním lepidlem hladkých, tloušťky do 10 mm přes 2 do 4 ks/m2 | [14 empty] | PP | 2
| Online PSC |  | https://podminky.urs.cz/item/CS_URS_2024_02/771574413 | [14 empty] | Online PSC | 2
257 | M | 59761116 | dlažba keramická slinutá mrazuvzdorná R9 povrch hladký/matný tl do 10mm přes 2 do 4ks/m2 | m2 | 26.503 |  | 0 | CS ÚRS 2024 02 |  | základní |  | 0 | 0.022 | 0.58307 | 0 | 0 | 32 | M | 2 |  |  |  | ROZPOCET | 0 | 0 | 0 | 0 | 0 | 1 | 0 | 16 | 322017581
| PP |  | dlažba keramická slinutá mrazuvzdorná R9 povrch hladký/matný tl do 10mm přes 2 do 4ks/m2 | [14 empty] | PP | 2
| VV |  | 20,04*1,15 "Přepočtené koeficientem množství |  | 23.046 | [12 empty] | VV | 2 | 2 | True | 1 | ROZPOCET
| VV |  | 23,046*1,15 'Přepočtené koeficientem množství |  | 26.503 | [12 empty] | VV | 2 | 2 | False | 1 | ROZPOCET
389 | K | 771473112 | Montáž soklů z dlaždic keramických lepených cementovým standardním lepidlem rovných v přes 65 do 90 mm | m | 12.908 |  | 0 | CS ÚRS 2024 02 |  | základní |  | 0 | 0.00043 | 0.0055504 | 0 | 0 | 16 | K | 2 |  |  |  | ROZPOCET | 0 | 0 | 0 | 0 | 0 | 1 | 0 | 16 | 1966013501
| PP |  | Montáž soklů z dlaždic keramických lepených cementovým standardním lepidlem rovných, výšky přes 65 do 90 mm | [14 empty] | PP | 2
| Online PSC |  | https://podminky.urs.cz/item/CS_URS_2024_02/771473112 | [14 empty] | Online PSC | 2
| VV |  | "chodba" (0,549+3,0+2,605+1,5)*2 |  | 15.308 | [12 empty] | VV | 2 | 2 | True | 0 | ROZPOCET
| VV |  | "odpočet dveří" -3*0,8 |  | -2.4 | [12 empty] | VV | 2 | 2 | True | 0 | ROZPOCET
| VV |  | Součet |  | 12.908 | [12 empty] | VV | 2 | 4 | True | 1 | ROZPOCET
390 | M | 59761184 | sokl keramický mrazuvzdorný povrch hladký/matný tl do 10mm výšky přes 65 do 90mm | m | 14.199 |  | 0 | CS ÚRS 2024 02 |  | základní |  | 0 | 0.00198 | 0.028114 | 0 | 0 | 32 | M | 2 |  |  |  | ROZPOCET | 0 | 0 | 0 | 0 | 0 | 1 | 0 | 16 | 599389047
| PP |  | sokl keramický mrazuvzdorný povrch hladký/matný tl do 10mm výšky přes 65 do 90mm | [14 empty] | PP | 2
| VV |  | 12,908*1,1 'Přepočtené koeficientem množství |  | 14.199 | [12 empty] | VV | 2 | 2 | False | 1 | ROZPOCET
258 | K | 771591115 | Podlahy spárování silikonem | m | 23.186 |  | 0 | CS ÚRS 2024 02 |  | základní |  | 0 | 9e-05 | 0.0020867 | 0 | 0 | 16 | K | 2 |  |  |  | ROZPOCET | 0 | 0 | 0 | 0 | 0 | 1 | 0 | 16 | -1290140972
| PP |  | Podlahy - dokončovací práce spárování silikonem | [14 empty] | PP | 2
| Online PSC |  | https://podminky.urs.cz/item/CS_URS_2024_02/771591115 | [14 empty] | Online PSC | 2
| VV |  | 1,842+2,551+2,551+1,841+3,304+0,905+1,2+1,2+0,9+0,9+0,9+1,2+2,05+1,842 |  | 23.186 | [12 empty] | VV | 2 | 2 | True | 1 | ROZPOCET
259 | K | 771592011 | Čištění vnitřních ploch podlah nebo schodišť po položení dlažby chemickými prostředky | m2 | 10.81 |  | 0 | CS ÚRS 2024 02 |  | základní |  | 0 | 5e-05 | 0.0005405 | 0 | 0 | 16 | K | 2 |  |  |  | ROZPOCET | 0 | 0 | 0 | 0 | 0 | 1 | 0 | 16 | -1766979666
| PP |  | Čištění vnitřních ploch po položení dlažby podlah nebo schodišť chemickými prostředky | [14 empty] | PP | 2
| Online PSC |  | https://podminky.urs.cz/item/CS_URS_2024_02/771592011 | [14 empty] | Online PSC | 2
| VV |  | "WC" 4,7+6,11 |  | 10.81 | [12 empty] | VV | 2 | 2 | True | 0 | ROZPOCET
| VV |  | Součet |  | 10.81 | [12 empty] | VV | 2 | 4 | True | 1 | ROZPOCET
260 | K | 998771101 | Přesun hmot tonážní pro podlahy z dlaždic v objektech v do 6 m | t | 0.442 |  | 0 | CS ÚRS 2024 02 |  | základní |  | 0 | 0 | 0 | 0 | 0 | 16 | K | 2 |  |  |  | ROZPOCET | 0 | 0 | 0 | 0 | 0 | 1 | 0 | 16 | -512523101
| PP |  | Přesun hmot pro podlahy z dlaždic stanovený z hmotnosti přesunovaného materiálu vodorovná dopravní vzdálenost do 50 m základní v objektech výšky do 6 m | [14 empty] | PP | 2
| Online PSC |  | https://podminky.urs.cz/item/CS_URS_2024_02/998771101 | [14 empty] | Online PSC | 2
| D | 781 | Dokončovací práce - obklady |  |  |  | 0 |  |  |  |  | 0 |  | 1.809 |  | 0 | 2 | D | 1 |  |  |  | ROZPOCET | [6 empty] | 0
261 | K | 781121011 | Nátěr penetrační na stěnu | m2 | 25.604 |  | 0 | CS ÚRS 2024 02 |  | základní |  | 0 | 0.0003 | 0.0076812 | 0 | 0 | 16 | K | 2 |  |  |  | ROZPOCET | 0 | 0 | 0 | 0 | 0 | 1 | 0 | 16 | 2138356718
| PP |  | Příprava podkladu před provedením obkladu nátěr penetrační na stěnu | [14 empty] | PP | 2
| Online PSC |  | https://podminky.urs.cz/item/CS_URS_2024_02/781121011 | [14 empty] | Online PSC | 2
| VV |  | "WC chlapci" (1,2+0,9+1,2+0,9)*1,2 |  | 5.04 | [12 empty] | VV | 2 | 2 | True | 0 | ROZPOCET
| VV |  | "WC dívky" (1,842+2,551+1,842+2,551)*1,2 |  | 10.543 | [12 empty] | VV | 2 | 2 | True | 0 | ROZPOCET
| VV |  | "WC chlapci" (1,842+3,304+0,905+1,4+0,9)*1,2 |  | 10.021 | [12 empty] | VV | 2 | 2 | True | 0 | ROZPOCET
| VV |  | Součet |  | 25.604 | [12 empty] | VV | 2 | 4 | True | 1 | ROZPOCET
263 | K | 781131112 | Izolace pod obklad nátěrem nebo stěrkou ve dvou vrstvách | m2 | 25.604 |  | 0 | CS ÚRS 2024 02 |  | základní |  | 0 | 0.0015 | 0.038406 | 0 | 0 | 16 | K | 2 |  |  |  | ROZPOCET | 0 | 0 | 0 | 0 | 0 | 1 | 0 | 16 | -316163406
| PP |  | Izolace stěny pod obklad izolace nátěrem nebo stěrkou ve dvou vrstvách | [14 empty] | PP | 2
| Online PSC |  | https://podminky.urs.cz/item/CS_URS_2024_02/781131112 | [14 empty] | Online PSC | 2
262 | K | 781151031 | Celoplošné vyrovnání podkladu stěrkou tl 3 mm | m2 | 42.373 |  | 0 | CS ÚRS 2024 02 |  | základní |  | 0 | 0.0045 | 0.19068 | 0 | 0 | 16 | K | 2 |  |  |  | ROZPOCET | 0 | 0 | 0 | 0 | 0 | 1 | 0 | 16 | -525576153
| PP |  | Příprava podkladu před provedením obkladu celoplošné vyrovnání podkladu stěrkou, tloušťky 3 mm | [14 empty] | PP | 2
| Online PSC |  | https://podminky.urs.cz/item/CS_URS_2024_02/781151031 | [14 empty] | Online PSC | 2
| VV |  | "WC chlapci" (1,2+0,9+1,2+0,9)*1,2 |  | 5.04 | [12 empty] | VV | 2 | 2 | True | 0 | ROZPOCET
| VV |  | "WC dívky" (1,842+2,551+1,842+2,551)*1,2 |  | 10.543 | [12 empty] | VV | 2 | 2 | True | 0 | ROZPOCET
| VV |  | "WC chlapci" (1,842+3,304+0,905+1,4+0,9)*1,2 |  | 10.021 | [12 empty] | VV | 2 | 2 | True | 0 | ROZPOCET
| VV |  | "sokl" (6,805+10,346+6,805)*0,7 |  | 16.769 | [12 empty] | VV | 2 | 2 | True | 0 | ROZPOCET
| VV |  | Součet |  | 42.373 | [12 empty] | VV | 2 | 4 | True | 1 | ROZPOCET
264 | K | 781161021 | Montáž profilu ukončujícího rohového nebo vanového | m | 20 |  | 0 | CS ÚRS 2023 02 |  | základní |  | 0 | 0.0002 | 0.004 | 0 | 0 | 16 | K | 2 |  |  |  | ROZPOCET | 0 | 0 | 0 | 0 | 0 | 1 | 0 | 16 | 1485209279
| PP |  | Příprava podkladu před provedením obkladu montáž profilu ukončujícího profilu rohového, vanového | [14 empty] | PP | 2
| Online PSC |  | https://podminky.urs.cz/item/CS_URS_2023_02/781161021 | [14 empty] | Online PSC | 2
| VV |  | 20 |  | 20 | [12 empty] | VV | 2 | 2 | True | 1 | ROZPOCET
265 | M | 59054131 | profil ukončovací pro vnější hrany obkladů hliník leskle eloxovaný chromem 6x2500mm | m | 22 |  | 0 | CS ÚRS 2024 02 |  | základní |  | 0 | 0.00021 | 0.00462 | 0 | 0 | 32 | M | 2 |  |  |  | ROZPOCET | 0 | 0 | 0 | 0 | 0 | 1 | 0 | 16 | 1456499806
| PP |  | profil ukončovací pro vnější hrany obkladů hliník leskle eloxovaný chromem 6x2500mm | [14 empty] | PP | 2
| VV |  | 20*1,1 "Přepočtené koeficientem množství |  | 22 | [12 empty] | VV | 2 | 2 | True | 1 | ROZPOCET
270 | K | 781474154 | Montáž obkladů keramických hladkých lepených cementovým flexibilním lepidlem přes 4 do 6 ks/m2 | m2 | 25.604 |  | 0 | CS ÚRS 2024 02 |  | základní |  | 0 | 0.00909 | 0.23274 | 0 | 0 | 16 | K | 2 |  |  |  | ROZPOCET | 0 | 0 | 0 | 0 | 0 | 1 | 0 | 16 | -1700557052
| PP |  | Montáž keramických obkladů stěn lepených cementovým flexibilním lepidlem hladkých přes 4 do 6 ks/m2 | [14 empty] | PP | 2
| Online PSC |  | https://podminky.urs.cz/item/CS_URS_2024_02/781474154 | [14 empty] | Online PSC | 2
| VV |  | "WC chlapci" (1,2+0,9+1,2+0,9)*1,2 |  | 5.04 | [12 empty] | VV | 2 | 2 | True | 0 | ROZPOCET
| VV |  | "WC dívky" (1,842+2,551+1,842+2,551)*1,2 |  | 10.543 | [12 empty] | VV | 2 | 2 | True | 0 | ROZPOCET
| VV |  | "WC chlapci" (1,842+3,304+0,905+1,4+0,9)*1,2 |  | 10.021 | [12 empty] | VV | 2 | 2 | True | 0 | ROZPOCET
| VV |  | Součet |  | 25.604 | [12 empty] | VV | 2 | 4 | True | 1 | ROZPOCET
271 | M | 59761001 | obklad velkoformátový keramický hladký přes 4 do 6ks/m2 | m2 | 33.862 |  | 0 | CS ÚRS 2023 02 |  | základní |  | 0 | 0.02 | 0.67724 | 0 | 0 | 32 | M | 2 |  |  |  | ROZPOCET | 0 | 0 | 0 | 0 | 0 | 1 | 0 | 16 | 1673283297
| PP |  | obklad velkoformátový keramický hladký přes 4 do 6ks/m2 | [14 empty] | PP | 2
| VV |  | 25,604*1,15 "Přepočtené koeficientem množství |  | 29.445 | [12 empty] | VV | 2 | 2 | True | 1 | ROZPOCET
| VV |  | 29,445*1,15 'Přepočtené koeficientem množství |  | 33.862 | [12 empty] | VV | 2 | 2 | False | 1 | ROZPOCET
268 | K | 781491012 | Montáž zrcadel plochy přes 1 m2 lepených silikonovým tmelem na podkladní omítku | m2 | 21.668 |  | 0 | CS ÚRS 2024 02 |  | základní |  | 0 | 0.00131 | 0.028385 | 0 | 0 | 16 | K | 2 |  |  |  | ROZPOCET | 0 | 0 | 0 | 0 | 0 | 1 | 0 | 16 | -1316719850
| PP |  | Montáž zrcadel lepených silikonovým tmelem na podkladní omítku, plochy přes 1 m2 | [14 empty] | PP | 2
| Online PSC |  | https://podminky.urs.cz/item/CS_URS_2024_02/781491012 | [14 empty] | Online PSC | 2
| VV |  | 3"ks"*3,21*2,25 |  | 21.668 | [12 empty] | VV | 2 | 2 | True | 0 | ROZPOCET
| VV |  | Součet |  | 21.668 | [12 empty] | VV | 2 | 4 | True | 1 | ROZPOCET
269 | M | 63465122 | zrcadlo nemontované čiré tl 3mm max rozměr 3210x2250mm | m2 | 7.26 |  | 0 | CS ÚRS 2024 02 |  | základní |  | 0 | 0.0075 | 0.05445 | 0 | 0 | 32 | M | 2 |  |  |  | ROZPOCET | 0 | 0 | 0 | 0 | 0 | 1 | 0 | 16 | 1919378303
| PP |  | zrcadlo nemontované čiré tl 3mm max rozměr 3210x2250mm | [14 empty] | PP | 2
| VV |  | 6*1,1 "Přepočtené koeficientem množství |  | 6.6 | [12 empty] | VV | 2 | 2 | True | 1 | ROZPOCET
| VV |  | 6,6*1,1 'Přepočtené koeficientem množství |  | 7.26 | [12 empty] | VV | 2 | 2 | False | 1 | ROZPOCET
195 | K | 781734111 | Montáž obkladů vnějších z obkladaček nebo obkladových pásků cihelných do 50 ks/m2 lepené flexibilním lepidlem | m2 | 16.769 |  | 0 | CS ÚRS 2024 02 |  | základní |  | 0 | 0.005 | 0.083845 | 0 | 0 | 16 | K | 2 |  |  |  | ROZPOCET | 0 | 0 | 0 | 0 | 0 | 1 | 0 | 16 | -1390254051
| PP |  | Montáž obkladů vnějších stěn z obkladaček nebo obkladových pásků cihelných lepených flexibilním lepidlem do 50 ks/m2 | [14 empty] | PP | 2
| Online PSC |  | https://podminky.urs.cz/item/CS_URS_2024_02/781734111 | [14 empty] | Online PSC | 2
| P |  | Poznámka k položce: cihelné obkladové pásky, povrch matný, odstín šedý | [14 empty] | P | 2
| VV |  | "sokl" (6,805+10,346+6,805)*0,7 |  | 16.769 | [12 empty] | VV | 2 | 2 | True | 0 | ROZPOCET
| VV |  | Součet |  | 16.769 | [12 empty] | VV | 2 | 4 | True | 1 | ROZPOCET
196 | M | 59623112 | pásek obkladový cihlový hladký 280x65x14mm červený | kus | 885.403 |  | 0 | CS ÚRS 2024 02 |  | základní |  | 0 | 0.00055 | 0.48697 | 0 | 0 | 32 | M | 2 |  |  |  | ROZPOCET | 0 | 0 | 0 | 0 | 0 | 1 | 0 | 16 | -106826362
| PP |  | pásek obkladový cihlový hladký 280x65x14mm červený | [14 empty] | PP | 2
| VV |  | 16,769*52,8 "Přepočtené koeficientem množství |  | 885.403 | [12 empty] | VV | 2 | 2 | True | 1 | ROZPOCET
197 | K | 998781101 | Přesun hmot tonážní pro obklady keramické v objektech v do 6 m | t | 1.716 |  | 0 | CS ÚRS 2024 02 |  | základní |  | 0 | 0 | 0 | 0 | 0 | 16 | K | 2 |  |  |  | ROZPOCET | 0 | 0 | 0 | 0 | 0 | 1 | 0 | 16 | -1645388513
| PP |  | Přesun hmot pro obklady keramické stanovený z hmotnosti přesunovaného materiálu vodorovná dopravní vzdálenost do 50 m základní v objektech výšky do 6 m | [14 empty] | PP | 2
| Online PSC |  | https://podminky.urs.cz/item/CS_URS_2024_02/998781101 | [14 empty] | Online PSC | 2
| D | 783 | Dokončovací práce - nátěry |  |  |  | 0 |  |  |  |  | 0 |  | 0.033381 |  | 0 | 2 | D | 1 |  |  |  | ROZPOCET | [6 empty] | 0
198 | K | 783827141 | Krycí jednonásobný akrylátový nátěr omítek stupně členitosti 3 | m2 | 9.519 |  | 0 | CS ÚRS 2024 02 |  | základní |  | 0 | 0.00042 | 0.003998 | 0 | 0 | 16 | K | 2 |  |  |  | ROZPOCET | 0 | 0 | 0 | 0 | 0 | 1 | 0 | 16 | 1604062629
| PP |  | Krycí (ochranný ) nátěr omítek jednonásobný hladkých omítek hladkých, zrnitých tenkovrstvých nebo štukových stupně členitosti 3 akrylátový | [14 empty] | PP | 2
| Online PSC |  | https://podminky.urs.cz/item/CS_URS_2024_02/783827141 | [14 empty] | Online PSC | 2
| P |  | Poznámka k položce: omyvatelný nátěr | [14 empty] | P | 2
| VV |  | "špalety a parapet oken I.N.P." (1,35+1,5+1,35+1,5)*0,3*2 |  | 3.42 | [12 empty] | VV | 2 | 2 | True | 0 | ROZPOCET
| VV |  | "špalety a parapet oken I.N.P." (0,98+1,17+0,98+1,17)*0,3 |  | 1.29 | [12 empty] | VV | 2 | 2 | True | 0 | ROZPOCET
| VV |  | "špalety a parapet oken I.N.P." (1,6+1,17+1,6+1,17)*0,3 |  | 1.662 | [12 empty] | VV | 2 | 2 | True | 0 | ROZPOCET
| VV |  | "špalety a parapet oken I.N.P." (1,2+1,17+1,2+1,17)*0,3 |  | 1.422 | [12 empty] | VV | 2 | 2 | True | 0 | ROZPOCET
| VV |  | "špalety vstupních dveří I.N.P." (1,6+2,55+1,6)*0,3 |  | 1.725 | [12 empty] | VV | 2 | 2 | True | 0 | ROZPOCET
| VV |  | Součet |  | 9.519 | [12 empty] | VV | 2 | 4 | True | 1 | ROZPOCET
202 | K | 783901451 | Zametení betonových podlah před provedením nátěru | m2 | 30.93 |  | 0 | CS ÚRS 2024 02 |  | základní |  | 0 | 0 | 0 | 0 | 0 | 16 | K | 2 |  |  |  | ROZPOCET | 0 | 0 | 0 | 0 | 0 | 1 | 0 | 16 | 722343131
| PP |  | Příprava podkladu betonových podlah před provedením nátěru zametením | [14 empty] | PP | 2
| Online PSC |  | https://podminky.urs.cz/item/CS_URS_2024_02/783901451 | [14 empty] | Online PSC | 2
| VV |  | "zázemí učebny" 30,93 |  | 30.93 | [12 empty] | VV | 2 | 2 | True | 0 | ROZPOCET
| VV |  | Součet |  | 30.93 | [12 empty] | VV | 2 | 4 | True | 1 | ROZPOCET
203 | K | 783901453 | Vysátí betonových podlah před provedením nátěru | m2 | 30.93 |  | 0 | CS ÚRS 2024 02 |  | základní |  | 0 | 0 | 0 | 0 | 0 | 16 | K | 2 |  |  |  | ROZPOCET | 0 | 0 | 0 | 0 | 0 | 1 | 0 | 16 | -1026306706
| PP |  | Příprava podkladu betonových podlah před provedením nátěru vysátím | [14 empty] | PP | 2
| Online PSC |  | https://podminky.urs.cz/item/CS_URS_2024_02/783901453 | [14 empty] | Online PSC | 2
204 | K | 783933151 | Penetrační epoxidový nátěr hladkých betonových podlah | m2 | 30.93 |  | 0 | CS ÚRS 2024 02 |  | základní |  | 0 | 0.00029 | 0.0089697 | 0 | 0 | 16 | K | 2 |  |  |  | ROZPOCET | 0 | 0 | 0 | 0 | 0 | 1 | 0 | 16 | 462739894
| PP |  | Penetrační nátěr betonových podlah hladkých (z pohledového nebo gletovaného betonu, stěrky apod.) epoxidový | [14 empty] | PP | 2
| Online PSC |  | https://podminky.urs.cz/item/CS_URS_2024_02/783933151 | [14 empty] | Online PSC | 2
205 | K | 783937163 | Krycí dvojnásobný epoxidový rozpouštědlový nátěr betonové podlahy | m2 | 30.93 |  | 0 | CS ÚRS 2024 02 |  | základní |  | 0 | 0.00066 | 0.020414 | 0 | 0 | 16 | K | 2 |  |  |  | ROZPOCET | 0 | 0 | 0 | 0 | 0 | 1 | 0 | 16 | -924560307
| PP |  | Krycí (uzavírací) nátěr betonových podlah dvojnásobný epoxidový rozpouštědlový | [14 empty] | PP | 2
| Online PSC |  | https://podminky.urs.cz/item/CS_URS_2024_02/783937163 | [14 empty] | Online PSC | 2
| D | 784 | Dokončovací práce - malby a tapety |  |  |  | 0 |  |  |  |  | 0 |  | 0.12515 |  | 0 | 2 | D | 1 |  |  |  | ROZPOCET | [6 empty] | 0
206 | K | 784111001 | Oprášení (ometení ) podkladu v místnostech v do 3,80 m | m2 | 250.305 |  | 0 | CS ÚRS 2024 02 |  | základní |  | 0 | 0 | 0 | 0 | 0 | 16 | K | 2 |  |  |  | ROZPOCET | 0 | 0 | 0 | 0 | 0 | 1 | 0 | 16 | -1399167772
| PP |  | Oprášení (ometení) podkladu v místnostech výšky do 3,80 m | [14 empty] | PP | 2
| Online PSC |  | https://podminky.urs.cz/item/CS_URS_2024_02/784111001 | [14 empty] | Online PSC | 2
| VV |  | "stěny" 202,949 |  | 202.949 | [12 empty] | VV | 2 | 2 | True | 0 | ROZPOCET
| VV |  | "WC" (1,4+0,9)*3,25*2 |  | 14.95 | [12 empty] | VV | 2 | 2 | True | 0 | ROZPOCET
| VV |  | "WC dívky/chlapci" (1,842+2,551+0,15+3,304+0,15)*3,25*2 |  | 51.981 | [12 empty] | VV | 2 | 2 | True | 0 | ROZPOCET
| VV |  | "instalační předstěna" (0,905+0,05+0,9)*3,25 |  | 6.029 | [12 empty] | VV | 2 | 2 | True | 0 | ROZPOCET
| VV |  | "odpočet obkladů stěn" (1,2+0,9+1,2+0,9)*(-1,2) |  | -5.04 | [12 empty] | VV | 2 | 2 | True | 0 | ROZPOCET
| VV |  | "odpočet obkladů stěn, WC dívky" (1,842+2,551+1,842+2,551)*(-1,2) |  | -10.543 | [12 empty] | VV | 2 | 2 | True | 0 | ROZPOCET
| VV |  | "odpočet obkladů stěn, WC chlapci" (1,842+3,304+0,905+1,4+0,9)*(-1,2) |  | -10.021 | [12 empty] | VV | 2 | 2 | True | 0 | ROZPOCET
| VV |  | Součet |  | 250.305 | [12 empty] | VV | 2 | 4 | True | 1 | ROZPOCET
207 | K | 784181105 | Základní akrylátová jednonásobná bezbarvá penetrace podkladu v místnostech v přes 5,00 m | m2 | 250.305 |  | 0 | CS ÚRS 2024 02 |  | základní |  | 0 | 0.00021 | 0.052564 | 0 | 0 | 16 | K | 2 |  |  |  | ROZPOCET | 0 | 0 | 0 | 0 | 0 | 1 | 0 | 16 | -1585145503
| PP |  | Penetrace podkladu jednonásobná základní akrylátová bezbarvá v místnostech výšky přes 5,00 m | [14 empty] | PP | 2
| Online PSC |  | https://podminky.urs.cz/item/CS_URS_2024_02/784181105 | [14 empty] | Online PSC | 2
208 | K | 784211105 | Dvojnásobné bílé malby ze směsí za mokra výborně oděruvzdorných v místnostech v přes 5,00 m | m2 | 250.305 |  | 0 | CS ÚRS 2024 02 |  | základní |  | 0 | 0.00029 | 0.072588 | 0 | 0 | 16 | K | 2 |  |  |  | ROZPOCET | 0 | 0 | 0 | 0 | 0 | 1 | 0 | 16 | -2062951647
| PP |  | Malby z malířských směsí oděruvzdorných za mokra dvojnásobné, bílé za mokra oděruvzdorné výborně v místnostech výšky přes 5,00 m | [14 empty] | PP | 2
| Online PSC |  | https://podminky.urs.cz/item/CS_URS_2024_02/784211105 | [14 empty] | Online PSC | 2
| P |  | Poznámka k položce: RAL 9003 | [14 empty] | P | 2
| D | VRN | Vedlejší rozpočtové náklady |  |  |  | 0 |  |  |  |  | 0 |  | 0 |  | 0 | 5 | D | 0 |  |  |  | ROZPOCET | [6 empty] | 0
| D | VRN9 | Ostatní náklady |  |  |  | 0 |  |  |  |  | 0 |  | 0 |  | 0 | 5 | D | 1 |  |  |  | ROZPOCET | [6 empty] | 0
216 | K | 094103000 | Náklady na plánované vyklizení objektu | kpl | 1 |  | 0 | CS ÚRS 2023 02 |  | základní |  | 0 | 0 | 0 | 0 | 0 | 1024 | K | 2 |  |  |  | ROZPOCET | 0 | 0 | 0 | 0 | 0 | 1 | 0 | 1024 | -246045297
| PP |  | Náklady na plánované vyklizení objektu. Kompletní vyklizení prostoru před zahájením prací. | [14 empty] | PP | 2
| Online PSC |  | https://podminky.urs.cz/item/CS_URS_2023_02/094103000 | [14 empty] | Online PSC | 2

## SO 03 - Přístřešek
{37b54b8b-113a-487c-8f18-347b727388b0}
2
| KRYCÍ LIST SOUPISU PRACÍ | [7 empty] | v --- níže se nacházejí doplnkové a pomocné údaje k sestavám --- v | [8 empty] | False
Stavba:
Zelená učebna s celoročním provozem
Objekt:
SO 03 - Přístřešek
| KSO: |  |  |  |  | CC-CZ:
| Místo: |  | Střední lesnická škola Žlutice |  |  | Datum: | 26. 11. 2024
| Zadavatel: |  |  |  |  | IČ:
|  | CZECHOTEC Engineering spol. s.r.o. |  |  |  | DIČ:
| Účastník: |  |  |  |  | IČ: | Vyplň údaj
|  | Vyplň údaj |  |  |  | DIČ: | Vyplň údaj
| Projektant: |  |  |  |  | IČ:
|  | Ing.arch. Tereza Petříková |  |  |  | DIČ:
| Zpracovatel: |  |  |  |  | IČ:
|  | Miroslav Dostál |  |  |  | DIČ:
Poznámka:
Soupis prací je sestaven s využitím Cenové soustavy ÚRS. Položky, které pochází z této cenové soustavy, jsou ve sloupci 'Cenová soustava' označeny popisem 'CS ÚRS' a úrovní příslušného kalendářního pololetí. Veškeré další informace vymezující popis a podmínky použití těchto položek z Cenové soustavy, které nejsou uvedeny přímo v soupisu prací, jsou neomezeně dálkově k dispozici na webu podminky.urs.cz.
| Cena bez DPH | [5 empty] | 0
|  |  | Základ daně |  |  | Sazba daně | Výše daně
| DPH | základní | 0 |  |  | 21% | 0
|  | snížená | 0 |  |  | 15% | 0
|  | zákl. přenesená | 0 |  |  | 21% | 0
|  | sníž. přenesená | 0 |  |  | 15% | 0
|  | nulová | 0 |  |  | 0% | 0
| Cena s DPH |  |  | v | CZK |  | 0
REKAPITULACE ČLENĚNÍ SOUPISU PRACÍ
Stavba:
Zelená učebna s celoročním provozem
Objekt:
SO 03 - Přístřešek
Místo: |  |  | Střední lesnická škola Žlutice |  |  | Datum: | 26. 11. 2024
Zadavatel: |  |  | CZECHOTEC Engineering spol. s.r.o. |  |  | Projektant: | Ing.arch. Tereza Petříková
Účastník: |  |  | Vyplň údaj |  |  | Zpracovatel: | Miroslav Dostál
Kód dílu - Popis | [6 empty] | Cena celkem [CZK]
Náklady stavby celkem | [6 empty] | 0 | [11 empty] | -1
| HSV - Práce a dodávky HSV | [5 empty] | 0
| 9 - Ostatní konstrukce a práce, bourání | [5 empty] | 0
| PSV - Práce a dodávky PSV | [5 empty] | 0
| 764 - Konstrukce klempířské | [5 empty] | 0
| 765 - Krytina skládaná | [5 empty] | 0
| 767 - Konstrukce zámečnické | [5 empty] | 0
| 783 - Dokončovací práce - nátěry | [5 empty] | 0
| VRN - Vedlejší rozpočtové náklady | [5 empty] | 0
| VRN1 - Průzkumné, geodetické a projektové práce | [5 empty] | 0
SOUPIS PRACÍ
Stavba:
Zelená učebna s celoročním provozem
Objekt:
SO 03 - Přístřešek
Místo: |  |  | Střední lesnická škola Žlutice |  |  | Datum: | 26. 11. 2024
Zadavatel: |  |  | CZECHOTEC Engineering spol. s.r.o. |  |  | Projektant: | Ing.arch. Tereza Petříková
Účastník: |  |  | Vyplň údaj |  |  | Zpracovatel: | Miroslav Dostál
PČ | Typ | Kód | Popis | MJ | Množství | J.cena [CZK] | Cena celkem [CZK] | Cenová soustava |  | DPH | J. Nh [h] | Nh celkem [h] | J. hmotnost [t] | Hmotnost celkem [t] | J. suť [t] | Suť Celkem [t]
Náklady soupisu celkem | [6 empty] | 0 |  |  |  |  | 0 |  | 4.8548 |  | 0 |  | D | -1 | [10 empty] | 0
| D | HSV | Práce a dodávky HSV |  |  |  | 0 |  |  |  |  | 0 |  | 0.00448 |  | 0 | 1 | D | 0 |  |  |  | ROZPOCET | [6 empty] | 0
| D | 9 | Ostatní konstrukce a práce, bourání |  |  |  | 0 |  |  |  |  | 0 |  | 0.00448 |  | 0 | 1 | D | 1 |  |  |  | ROZPOCET | [6 empty] | 0
44 | K | 953961115 | Kotva chemickým tmelem M 20 hl 170 mm do betonu, ŽB nebo kamene s vyvrtáním otvoru | kus | 64 |  | 0 | CS ÚRS 2024 02 |  | základní |  | 0 | 7e-05 | 0.00448 | 0 | 0 | 4 | K | 2 |  |  |  | ROZPOCET | 0 | 0 | 0 | 0 | 0 | 1 | 0 | 4 | -1850454901
| PP |  | Kotva chemická s vyvrtáním otvoru do betonu, železobetonu nebo tvrdého kamene tmel, velikost M 20, hloubka 170 mm | [14 empty] | PP | 2
| Online PSC |  | https://podminky.urs.cz/item/CS_URS_2024_02/953961115 | [14 empty] | Online PSC | 2
| VV |  | 4*16 |  | 64 | [12 empty] | VV | 2 | 2 | True | 0 | ROZPOCET
| VV |  | Součet |  | 64 | [12 empty] | VV | 2 | 4 | True | 1 | ROZPOCET
| D | PSV | Práce a dodávky PSV |  |  |  | 0 |  |  |  |  | 0 |  | 4.8503 |  | 0 | 2 | D | 0 |  |  |  | ROZPOCET | [6 empty] | 0
| D | 764 | Konstrukce klempířské |  |  |  | 0 |  |  |  |  | 0 |  | 0.033685 |  | 0 | 2 | D | 1 |  |  |  | ROZPOCET | [6 empty] | 0
59 | K | 764222404 | Oplechování štítu závětrnou lištou z Al plechu rš 330 mm | m | 18.526 |  | 0 | CS ÚRS 2024 02 |  | základní |  | 0 | 0.00076 | 0.01408 | 0 | 0 | 16 | K | 2 |  |  |  | ROZPOCET | 0 | 0 | 0 | 0 | 0 | 1 | 0 | 16 | 2071863469
| PP |  | Oplechování střešních prvků z hliníkového plechu štítu závětrnou lištou rš 330 mm | [14 empty] | PP | 2
| Online PSC |  | https://podminky.urs.cz/item/CS_URS_2024_02/764222404 | [14 empty] | Online PSC | 2
| VV |  | 0,8+4,095+0,8+12,831 |  | 18.526 | [12 empty] | VV | 2 | 2 | True | 0 | ROZPOCET
| VV |  | Součet |  | 18.526 | [12 empty] | VV | 2 | 4 | True | 1 | ROZPOCET
63 | K | 764521404 | Žlab podokapní půlkruhový z Al plechu rš 330 mm | m | 17.182 |  | 0 | CS ÚRS 2024 02 |  | základní |  | 0 | 0.00091 | 0.015636 | 0 | 0 | 16 | K | 2 |  |  |  | ROZPOCET | 0 | 0 | 0 | 0 | 0 | 1 | 0 | 16 | -328874225
| PP |  | Žlab podokapní z hliníkového plechu včetně háků a čel půlkruhový rš 330 mm | [14 empty] | PP | 2
| Online PSC |  | https://podminky.urs.cz/item/CS_URS_2024_02/764521404 | [14 empty] | Online PSC | 2
| VV |  | 2,182+15 |  | 17.182 | [12 empty] | VV | 2 | 2 | True | 0 | ROZPOCET
| VV |  | Součet |  | 17.182 | [12 empty] | VV | 2 | 4 | True | 1 | ROZPOCET
64 | K | 764521444 | Kotlík oválný (trychtýřový) pro podokapní žlaby z Al plechu 330/100 mm | kus | 1 |  | 0 | CS ÚRS 2024 02 |  | základní |  | 0 | 0.00019 | 0.00019 | 0 | 0 | 16 | K | 2 |  |  |  | ROZPOCET | 0 | 0 | 0 | 0 | 0 | 1 | 0 | 16 | -755311347
| PP |  | Žlab podokapní z hliníkového plechu kotlík oválný (trychtýřový), rš žlabu/průměr svodu 330/100 mm | [14 empty] | PP | 2
| Online PSC |  | https://podminky.urs.cz/item/CS_URS_2024_02/764521444 | [14 empty] | Online PSC | 2
65 | K | 764528422 | Svody kruhové včetně objímek, kolen, odskoků z Al plechu průměru 100 mm | m | 3.5 |  | 0 | CS ÚRS 2024 02 |  | základní |  | 0 | 0.00108 | 0.00378 | 0 | 0 | 16 | K | 2 |  |  |  | ROZPOCET | 0 | 0 | 0 | 0 | 0 | 1 | 0 | 16 | -1431196153
| PP |  | Svod z hliníkového plechu včetně objímek, kolen a odskoků kruhový, průměru 100 mm | [14 empty] | PP | 2
| Online PSC |  | https://podminky.urs.cz/item/CS_URS_2024_02/764528422 | [14 empty] | Online PSC | 2
66 | K | 998764101 | Přesun hmot tonážní pro konstrukce klempířské v objektech v do 6 m | t | 0.033 |  | 0 | CS ÚRS 2024 02 |  | základní |  | 0 | 0 | 0 | 0 | 0 | 16 | K | 2 |  |  |  | ROZPOCET | 0 | 0 | 0 | 0 | 0 | 1 | 0 | 16 | 1593746905
| PP |  | Přesun hmot pro konstrukce klempířské stanovený z hmotnosti přesunovaného materiálu vodorovná dopravní vzdálenost do 50 m základní v objektech výšky do 6 m | [14 empty] | PP | 2
| Online PSC |  | https://podminky.urs.cz/item/CS_URS_2024_02/998764101 | [14 empty] | Online PSC | 2
| D | 765 | Krytina skládaná |  |  |  | 0 |  |  |  |  | 0 |  | 0.34685 |  | 0 | 2 | D | 1 |  |  |  | ROZPOCET | [6 empty] | 0
75 | K | 765144007 | Krytina z polykarbonátových komůrkových desek rovných tl. 25 mm na kovovou konstrukci | m2 | 80.85 |  | 0 | CS ÚRS 2024 02 |  | základní |  | 0 | 0.00429 | 0.34685 | 0 | 0 | 16 | K | 2 |  |  |  | ROZPOCET | 0 | 0 | 0 | 0 | 0 | 1 | 0 | 16 | -83589874
| PP |  | Krytina z polykarbonátových desek komůrkových rovných, na konstrukci kovovou, tloušťky 25 mm | [14 empty] | PP | 2
| Online PSC |  | https://podminky.urs.cz/item/CS_URS_2024_02/765144007 | [14 empty] | Online PSC | 2
| P |  | Poznámka k položce: včetně spojovacích prostředků | [14 empty] | P | 2
| VV |  | (3,6+1,3)*16,5 |  | 80.85 | [12 empty] | VV | 2 | 2 | True | 0 | ROZPOCET
| VV |  | Součet |  | 80.85 | [12 empty] | VV | 2 | 4 | True | 1 | ROZPOCET
| D | 767 | Konstrukce zámečnické |  |  |  | 0 |  |  |  |  | 0 |  | 4.3727 |  | 0 | 2 | D | 1 |  |  |  | ROZPOCET | [6 empty] | 0
21 | K | R76799prg | Montáž ostatních atypických zámečnických konstrukcí, D+M ocelové pergoly dle PD | kg | 4414.311 |  | 0 |  |  | základní |  | 0 | 5e-05 | 0.22072 | 0 | 0 | 16 | K | 2 |  |  |  | ROZPOCET | 0 | 0 | 0 | 0 | 0 | 1 | 0 | 16 | 1831966130
| PP |  | Montáž ostatních atypických zámečnických konstrukcí, D+M ocelové pergoly dle PD | [14 empty] | PP | 2
| P |  | Poznámka k položce: včetně spojovacích prostředků | [14 empty] | P | 2
| VV |  | "sloupek pergoly 100/100/4" 42,70"m"*11,73"kg/m" |  | 500.871 | [12 empty] | VV | 2 | 2 | True | 0 | ROZPOCET
| VV |  | "nosník rámu pergoly 100/120/4" 34,2*13,4 |  | 458.28 | [12 empty] | VV | 2 | 2 | True | 0 | ROZPOCET
| VV |  | "zastřešení pergoly 80/140/6" 76,00*18,9 |  | 1436.4 | [12 empty] | VV | 2 | 2 | True | 0 | ROZPOCET
| VV |  | "L profil pergoly L65/65/7" 82,00*6,85 |  | 561.7 | [12 empty] | VV | 2 | 2 | True | 0 | ROZPOCET
| VV |  | "Jakl 60/120/5" 0,8*12,6 |  | 10.08 | [12 empty] | VV | 2 | 2 | True | 0 | ROZPOCET
| VV |  | "plech P6" 311,00 |  | 311 | [12 empty] | VV | 2 | 2 | True | 0 | ROZPOCET
| VV |  | "plech P12" 14,2 |  | 14.2 | [12 empty] | VV | 2 | 2 | True | 0 | ROZPOCET
| VV |  | "plech P15" 483,00 |  | 483 | [12 empty] | VV | 2 | 2 | True | 0 | ROZPOCET
| VV |  | "prořez, spojovací materiál 15%" (4258,531/100)*15 |  | 638.78 | [12 empty] | VV | 2 | 2 | True | 0 | ROZPOCET
| VV |  | Součet |  | 4414.311 | [12 empty] | VV | 2 | 4 | True | 1 | ROZPOCET
67 | M | 14550300 | profil ocelový svařovaný jakost S235 průřez čtvercový 100x100x4mm | t | 0.551 |  | 0 | CS ÚRS 2024 02 |  | základní |  | 0 | 1 | 0.551 | 0 | 0 | 32 | M | 2 |  |  |  | ROZPOCET | 0 | 0 | 0 | 0 | 0 | 1 | 0 | 16 | 713654223
| PP |  | profil ocelový svařovaný jakost S235 průřez čtvercový 100x100x4mm | [14 empty] | PP | 2
| VV |  | 0,501*1,1 'Přepočtené koeficientem množství |  | 0.551 | [12 empty] | VV | 2 | 2 | False | 1 | ROZPOCET
68 | M | 14550439 | profil ocelový svařovaný jakost S235 průřez obdelníkový 120x100x4mm | t | 0.504 |  | 0 | CS ÚRS 2024 02 |  | základní |  | 0 | 1 | 0.504 | 0 | 0 | 32 | M | 2 |  |  |  | ROZPOCET | 0 | 0 | 0 | 0 | 0 | 1 | 0 | 16 | 225437105
| PP |  | profil ocelový svařovaný jakost S235 průřez obdelníkový 120x100x4mm | [14 empty] | PP | 2
| VV |  | 0,458*1,1 'Přepočtené koeficientem množství |  | 0.504 | [12 empty] | VV | 2 | 2 | False | 1 | ROZPOCET
69 | M | 145R0307 | profil ocelový svařovaný jakost S235 průřez čtvercový 80x140x6mm | t | 1.58 |  | 0 |  |  | základní |  | 0 | 1 | 1.58 | 0 | 0 | 32 | M | 2 |  |  |  | ROZPOCET | 0 | 0 | 0 | 0 | 0 | 1 | 0 | 16 | 416172781
| PP |  | profil ocelový svařovaný jakost S235 průřez čtvercový 80x140x6mm | [14 empty] | PP | 2
| VV |  | 1,436*1,1 'Přepočtené koeficientem množství |  | 1.58 | [12 empty] | VV | 2 | 2 | False | 1 | ROZPOCET
70 | M | 130R10430 | úhelník ocelový rovnostranný jakost S235JR (11 375) 70x70x7mm | t | 0.618 |  | 0 |  |  | základní |  | 0 | 1 | 0.618 | 0 | 0 | 32 | M | 2 |  |  |  | ROZPOCET | 0 | 0 | 0 | 0 | 0 | 1 | 0 | 16 | -418986899
| PP |  | úhelník ocelový rovnostranný jakost S235JR (11 375) 65x65x7mm | [14 empty] | PP | 2
| VV |  | 0,562*1,1 'Přepočtené koeficientem množství |  | 0.618 | [12 empty] | VV | 2 | 2 | False | 1 | ROZPOCET
71 | M | 14550328 | profil ocelový svařovaný jakost S235 průřez obdelníkový 120x60x5mm | t | 0.011 |  | 0 | CS ÚRS 2024 02 |  | základní |  | 0 | 1 | 0.011 | 0 | 0 | 32 | M | 2 |  |  |  | ROZPOCET | 0 | 0 | 0 | 0 | 0 | 1 | 0 | 16 | -1580017164
| PP |  | profil ocelový svařovaný jakost S235 průřez obdelníkový 120x60x5mm | [14 empty] | PP | 2
| VV |  | 0,01*1,1 'Přepočtené koeficientem množství |  | 0.011 | [12 empty] | VV | 2 | 2 | False | 1 | ROZPOCET
72 | M | 13611220 | plech ocelový hladký jakost S235JR tl 6mm tabule | t | 0.342 |  | 0 | CS ÚRS 2024 02 |  | základní |  | 0 | 1 | 0.342 | 0 | 0 | 32 | M | 2 |  |  |  | ROZPOCET | 0 | 0 | 0 | 0 | 0 | 1 | 0 | 16 | 74182024
| PP |  | plech ocelový hladký jakost S235JR tl 6mm tabule | [14 empty] | PP | 2
| VV |  | 0,311*1,1 'Přepočtené koeficientem množství |  | 0.342 | [12 empty] | VV | 2 | 2 | False | 1 | ROZPOCET
73 | M | 13611232 | plech ocelový hladký jakost S235JR tl 12mm tabule | t | 0.015 |  | 0 | CS ÚRS 2024 02 |  | základní |  | 0 | 1 | 0.015 | 0 | 0 | 32 | M | 2 |  |  |  | ROZPOCET | 0 | 0 | 0 | 0 | 0 | 1 | 0 | 16 | -1680552555
| PP |  | plech ocelový hladký jakost S235JR tl 12mm tabule | [14 empty] | PP | 2
| VV |  | 0,014*1,1 'Přepočtené koeficientem množství |  | 0.015 | [12 empty] | VV | 2 | 2 | False | 1 | ROZPOCET
74 | M | 13611238 | plech ocelový hladký jakost S235JR tl 15mm tabule | t | 0.531 |  | 0 | CS ÚRS 2024 02 |  | základní |  | 0 | 1 | 0.531 | 0 | 0 | 32 | M | 2 |  |  |  | ROZPOCET | 0 | 0 | 0 | 0 | 0 | 1 | 0 | 16 | 768228445
| PP |  | plech ocelový hladký jakost S235JR tl 15mm tabule | [14 empty] | PP | 2
| VV |  | 0,483*1,1 'Přepočtené koeficientem množství |  | 0.531 | [12 empty] | VV | 2 | 2 | False | 1 | ROZPOCET
18 | K | 94542R1110 | Hydraulická zvedací plošina na automobilovém podvozku výška zdvihu do 18 m včetně obsluhy | hod | 8 |  | 0 | CS ÚRS 2024 02 |  | základní |  | 0 | 0 | 0 | 0 | 0 | 4 | K | 2 |  |  |  | ROZPOCET | 0 | 0 | 0 | 0 | 0 | 1 | 0 | 4 | -828029854
| PP |  | Hydraulická zvedací plošina včetně obsluhy instalovaná na automobilovém podvozku, výšky zdvihu do 18 m | [14 empty] | PP | 2
| Online PSC |  | https://podminky.urs.cz/item/CS_URS_2024_02/94542R1110 | [14 empty] | Online PSC | 2
29 | K | 998767201 | Přesun hmot procentní pro zámečnické konstrukce v objektech v do 6 m | % |  |  | 0 | CS ÚRS 2024 02 |  | základní |  | 0 | 0 | 0 | 0 | 0 | 16 | K | 2 |  |  |  | ROZPOCET | 0 | 0 | 0 | 0 | 0 | 1 | 0 | 16 | -1876684475
| PP |  | Přesun hmot pro zámečnické konstrukce stanovený procentní sazbou (%) z ceny vodorovná dopravní vzdálenost do 50 m základní v objektech výšky do 6 m | [14 empty] | PP | 2
| Online PSC |  | https://podminky.urs.cz/item/CS_URS_2024_02/998767201 | [14 empty] | Online PSC | 2
| D | 783 | Dokončovací práce - nátěry |  |  |  | 0 |  |  |  |  | 0 |  | 0.097101 |  | 0 | 2 | D | 1 |  |  |  | ROZPOCET | [6 empty] | 0
46 | K | 783301313 | Odmaštění zámečnických konstrukcí ředidlovým odmašťovačem | m2 | 186.733 |  | 0 | CS ÚRS 2024 02 |  | základní |  | 0 | 7e-05 | 0.013071 | 0 | 0 | 16 | K | 2 |  |  |  | ROZPOCET | 0 | 0 | 0 | 0 | 0 | 1 | 0 | 16 | 2050982395
| PP |  | Příprava podkladu zámečnických konstrukcí před provedením nátěru odmaštění odmašťovačem ředidlovým | [14 empty] | PP | 2
| Online PSC |  | https://podminky.urs.cz/item/CS_URS_2024_02/783301313 | [14 empty] | Online PSC | 2
| VV |  | "úhelník 60/60" 21*6,05*0,06*0,06*2 |  | 0.915 | [12 empty] | VV | 2 | 2 | True | 0 | ROZPOCET
| VV |  | "tabule 1*2m" 2,0*2 |  | 4 | [12 empty] | VV | 2 | 2 | True | 0 | ROZPOCET
| VV |  | "tyč kruhová pr.22mm"16*3,05 |  | 48.8 | [12 empty] | VV | 2 | 2 | True | 0 | ROZPOCET
| VV |  | "krokve"20*5,5*(0,098+0,22*0,98+0,22+0,081+0,081+0,081+0,081) |  | 94.336 | [12 empty] | VV | 2 | 2 | True | 0 | ROZPOCET
| VV |  | "vaznice"4*4,0*(0,098+0,22*0,98+0,22+0,081+0,081+0,081+0,081) |  | 13.722 | [12 empty] | VV | 2 | 2 | True | 0 | ROZPOCET
| VV |  | "jekl 160/160" 9*2,0*(0,16*4) |  | 11.52 | [12 empty] | VV | 2 | 2 | True | 0 | ROZPOCET
| VV |  | "jekl 160/160/" 7*3,0*(0,16*4) |  | 13.44 | [12 empty] | VV | 2 | 2 | True | 0 | ROZPOCET
| VV |  | Součet |  | 186.733 | [12 empty] | VV | 2 | 4 | True | 1 | ROZPOCET
33 | K | 783314201 | Základní antikorozní jednonásobný syntetický standardní nátěr zámečnických konstrukcí | m2 | 186.733 |  | 0 | CS ÚRS 2024 02 |  | základní |  | 0 | 0.00017 | 0.031745 | 0 | 0 | 16 | K | 2 |  |  |  | ROZPOCET | 0 | 0 | 0 | 0 | 0 | 1 | 0 | 16 | -1645215203
| PP |  | Základní antikorozní nátěr zámečnických konstrukcí jednonásobný syntetický standardní | [14 empty] | PP | 2
| Online PSC |  | https://podminky.urs.cz/item/CS_URS_2024_02/783314201 | [14 empty] | Online PSC | 2
47 | K | 783315103 | Mezinátěr jednonásobný syntetický samozákladující zámečnických konstrukcí | m2 | 186.733 |  | 0 | CS ÚRS 2024 02 |  | základní |  | 0 | 0.00014 | 0.026143 | 0 | 0 | 16 | K | 2 |  |  |  | ROZPOCET | 0 | 0 | 0 | 0 | 0 | 1 | 0 | 16 | 768221688
| PP |  | Mezinátěr zámečnických konstrukcí jednonásobný syntetický samozákladující | [14 empty] | PP | 2
| Online PSC |  | https://podminky.urs.cz/item/CS_URS_2024_02/783315103 | [14 empty] | Online PSC | 2
| VV |  | "úhelník 60/60" 21*6,05*0,06*0,06*2 |  | 0.915 | [12 empty] | VV | 2 | 2 | True | 0 | ROZPOCET
| VV |  | "tabule 1*2m" 2,0*2 |  | 4 | [12 empty] | VV | 2 | 2 | True | 0 | ROZPOCET
| VV |  | "tyč kruhová pr.22mm"16*3,05 |  | 48.8 | [12 empty] | VV | 2 | 2 | True | 0 | ROZPOCET
| VV |  | "krokve"20*5,5*(0,098+0,22*0,98+0,22+0,081+0,081+0,081+0,081) |  | 94.336 | [12 empty] | VV | 2 | 2 | True | 0 | ROZPOCET
| VV |  | "vaznice"4*4,0*(0,098+0,22*0,98+0,22+0,081+0,081+0,081+0,081) |  | 13.722 | [12 empty] | VV | 2 | 2 | True | 0 | ROZPOCET
| VV |  | "jekl 160/160" 9*2,0*(0,16*4) |  | 11.52 | [12 empty] | VV | 2 | 2 | True | 0 | ROZPOCET
| VV |  | "jekl 160/160/" 7*3,0*(0,16*4) |  | 13.44 | [12 empty] | VV | 2 | 2 | True | 0 | ROZPOCET
| VV |  | Součet |  | 186.733 | [12 empty] | VV | 2 | 4 | True | 1 | ROZPOCET
48 | K | 783317105 | Krycí jednonásobný syntetický samozákladující nátěr zámečnických konstrukcí | m2 | 186.733 |  | 0 | CS ÚRS 2024 02 |  | základní |  | 0 | 0.00014 | 0.026143 | 0 | 0 | 16 | K | 2 |  |  |  | ROZPOCET | 0 | 0 | 0 | 0 | 0 | 1 | 0 | 16 | 500786152
| PP |  | Krycí nátěr (email) zámečnických konstrukcí jednonásobný syntetický samozákladující | [14 empty] | PP | 2
| Online PSC |  | https://podminky.urs.cz/item/CS_URS_2024_02/783317105 | [14 empty] | Online PSC | 2
| D | VRN | Vedlejší rozpočtové náklady |  |  |  | 0 |  |  |  |  | 0 |  | 0 |  | 0 | 5 | D | 0 |  |  |  | ROZPOCET | [6 empty] | 0
| D | VRN1 | Průzkumné, geodetické a projektové práce |  |  |  | 0 |  |  |  |  | 0 |  | 0 |  | 0 | 5 | D | 1 |  |  |  | ROZPOCET | [6 empty] | 0
76 | K | 013244000 | Dokumentace pro provádění stavby | kpl | 1 |  | 0 | CS ÚRS 2024 02 |  | základní |  | 0 | 0 | 0 | 0 | 0 | 1024 | K | 2 |  |  |  | ROZPOCET | 0 | 0 | 0 | 0 | 0 | 1 | 0 | 1024 | -206276492
| PP |  | Dokumentace pro provádění stavby | [14 empty] | PP | 2
| Online PSC |  | https://podminky.urs.cz/item/CS_URS_2024_02/013244000 | [14 empty] | Online PSC | 2

## SO 04 - Terénní úpravy - ...
{98290540-76f4-4fc2-91a2-f446b6e56f56}
2
| KRYCÍ LIST SOUPISU PRACÍ | [7 empty] | v --- níže se nacházejí doplnkové a pomocné údaje k sestavám --- v | [8 empty] | False
Stavba:
Zelená učebna s celoročním provozem
Objekt:
SO 04 - Terénní úpravy - zpevněné plochy, zídky
| KSO: |  |  |  |  | CC-CZ:
| Místo: |  | Střední lesnická škola Žlutice |  |  | Datum: | 26. 11. 2024
| Zadavatel: |  |  |  |  | IČ:
|  | CZECHOTEC Engineering spol. s.r.o. |  |  |  | DIČ:
| Účastník: |  |  |  |  | IČ: | Vyplň údaj
|  | Vyplň údaj |  |  |  | DIČ: | Vyplň údaj
| Projektant: |  |  |  |  | IČ:
|  | Ing.arch. Tereza Petříková |  |  |  | DIČ:
| Zpracovatel: |  |  |  |  | IČ:
|  | Miroslav Dostál |  |  |  | DIČ:
Poznámka:
Soupis prací je sestaven s využitím Cenové soustavy ÚRS. Položky, které pochází z této cenové soustavy, jsou ve sloupci 'Cenová soustava' označeny popisem 'CS ÚRS' a úrovní příslušného kalendářního pololetí. Veškeré další informace vymezující popis a podmínky použití těchto položek z Cenové soustavy, které nejsou uvedeny přímo v soupisu prací, jsou neomezeně dálkově k dispozici na webu podminky.urs.cz.
| Cena bez DPH | [5 empty] | 0
|  |  | Základ daně |  |  | Sazba daně | Výše daně
| DPH | základní | 0 |  |  | 21% | 0
|  | snížená | 0 |  |  | 15% | 0
|  | zákl. přenesená | 0 |  |  | 21% | 0
|  | sníž. přenesená | 0 |  |  | 15% | 0
|  | nulová | 0 |  |  | 0% | 0
| Cena s DPH |  |  | v | CZK |  | 0
REKAPITULACE ČLENĚNÍ SOUPISU PRACÍ
Stavba:
Zelená učebna s celoročním provozem
Objekt:
SO 04 - Terénní úpravy - zpevněné plochy, zídky
Místo: |  |  | Střední lesnická škola Žlutice |  |  | Datum: | 26. 11. 2024
Zadavatel: |  |  | CZECHOTEC Engineering spol. s.r.o. |  |  | Projektant: | Ing.arch. Tereza Petříková
Účastník: |  |  | Vyplň údaj |  |  | Zpracovatel: | Miroslav Dostál
Kód dílu - Popis | [6 empty] | Cena celkem [CZK]
Náklady stavby celkem | [6 empty] | 0 | [11 empty] | -1
| HSV - Práce a dodávky HSV | [5 empty] | 0
| 1 - Zemní práce | [5 empty] | 0
| 2 - Zakládání | [5 empty] | 0
| 3 - Svislé a kompletní konstrukce | [5 empty] | 0
| 5 - Komunikace pozemní | [5 empty] | 0
| 6 - Úpravy povrchů, podlahy a osazování výplní | [5 empty] | 0
| 9 - Ostatní konstrukce a práce, bourání | [5 empty] | 0
| 997 - Přesun sutě | [5 empty] | 0
| 998 - Přesun hmot | [5 empty] | 0
| PSV - Práce a dodávky PSV | [5 empty] | 0
| 711 - Izolace proti vodě, vlhkosti a plynům | [5 empty] | 0
| 767 - Konstrukce zámečnické | [5 empty] | 0
SOUPIS PRACÍ
Stavba:
Zelená učebna s celoročním provozem
Objekt:
SO 04 - Terénní úpravy - zpevněné plochy, zídky
Místo: |  |  | Střední lesnická škola Žlutice |  |  | Datum: | 26. 11. 2024
Zadavatel: |  |  | CZECHOTEC Engineering spol. s.r.o. |  |  | Projektant: | Ing.arch. Tereza Petříková
Účastník: |  |  | Vyplň údaj |  |  | Zpracovatel: | Miroslav Dostál
PČ | Typ | Kód | Popis | MJ | Množství | J.cena [CZK] | Cena celkem [CZK] | Cenová soustava |  | DPH | J. Nh [h] | Nh celkem [h] | J. hmotnost [t] | Hmotnost celkem [t] | J. suť [t] | Suť Celkem [t]
Náklady soupisu celkem | [6 empty] | 0 |  |  |  |  | 0 |  | 239.9974 |  | 79.5259 |  | D | -1 | [10 empty] | 0
| D | HSV | Práce a dodávky HSV |  |  |  | 0 |  |  |  |  | 0 |  | 239.9768 |  | 79.3344 | 1 | D | 0 |  |  |  | ROZPOCET | [6 empty] | 0
| D | 1 | Zemní práce |  |  |  | 0 |  |  |  |  | 0 |  | 138.558 |  | 79.3344 | 1 | D | 1 |  |  |  | ROZPOCET | [6 empty] | 0
8 | K | 113106161 | Rozebrání dlažeb vozovek z drobných kostek s ložem z kameniva ručně | m2 | 11.12 |  | 0 | CS ÚRS 2024 02 |  | základní |  | 0 | 0 | 0 | 0.32 | 3.5584 | 4 | K | 2 |  |  |  | ROZPOCET | 0 | 0 | 0 | 0 | 0 | 1 | 0 | 4 | -445577518
| PP |  | Rozebrání dlažeb vozovek a ploch s přemístěním hmot na skládku na vzdálenost do 3 m nebo s naložením na dopravní prostředek, s jakoukoliv výplní spár ručně z drobných kostek nebo odseků s ložem z kameniva | [14 empty] | PP | 2
| Online PSC |  | https://podminky.urs.cz/item/CS_URS_2024_02/113106161 | [14 empty] | Online PSC | 2
| VV |  | 5,56*2,0 |  | 11.12 | [12 empty] | VV | 2 | 2 | True | 0 | ROZPOCET
| VV |  | Součet |  | 11.12 | [12 empty] | VV | 2 | 4 | True | 1 | ROZPOCET
5 | K | 113106190 | Rozebrání vozovek ze silničních dílců se spárami vyplněnými kamenivem strojně pl do 50 m2 | m2 | 39 |  | 0 | CS ÚRS 2024 02 |  | základní |  | 0 | 0 | 0 | 0.4 | 15.6 | 4 | K | 2 |  |  |  | ROZPOCET | 0 | 0 | 0 | 0 | 0 | 1 | 0 | 4 | 1890101221
| PP |  | Rozebrání dílců vozovek a ploch s přemístěním hmot na skládku na vzdálenost do 3 m nebo s naložením na dopravní prostředek, ze silničních dílců jakýchkoliv rozměrů, s ložem z kameniva nebo živice strojně plochy jednotlivě do 50 m2 se spárami vyplněnými kamenivem | [14 empty] | PP | 2
| Online PSC |  | https://podminky.urs.cz/item/CS_URS_2024_02/113106190 | [14 empty] | Online PSC | 2
| VV |  | "betonové panely" 15*2,6 |  | 39 | [12 empty] | VV | 2 | 2 | True | 0 | ROZPOCET
| VV |  | Součet |  | 39 | [12 empty] | VV | 2 | 4 | True | 1 | ROZPOCET
9 | K | 113107112 | Odstranění podkladu z kameniva těženého tl přes 100 do 200 mm ručně | m2 | 11.12 |  | 0 | CS ÚRS 2024 02 |  | základní |  | 0 | 0 | 0 | 0.3 | 3.336 | 4 | K | 2 |  |  |  | ROZPOCET | 0 | 0 | 0 | 0 | 0 | 1 | 0 | 4 | -141637479
| PP |  | Odstranění podkladů nebo krytů ručně s přemístěním hmot na skládku na vzdálenost do 3 m nebo s naložením na dopravní prostředek z kameniva těženého, o tl. vrstvy přes 100 do 200 mm | [14 empty] | PP | 2
| Online PSC |  | https://podminky.urs.cz/item/CS_URS_2024_02/113107112 | [14 empty] | Online PSC | 2
| VV |  | 5,56*2,0 |  | 11.12 | [12 empty] | VV | 2 | 2 | True | 0 | ROZPOCET
| VV |  | Součet |  | 11.12 | [12 empty] | VV | 2 | 4 | True | 1 | ROZPOCET
10 | K | 113107164 | Odstranění podkladu z kameniva drceného tl přes 300 do 400 mm strojně pl přes 50 do 200 m2 | m2 | 98 |  | 0 | CS ÚRS 2024 02 |  | základní |  | 0 | 0 | 0 | 0.58 | 56.84 | 4 | K | 2 |  |  |  | ROZPOCET | 0 | 0 | 0 | 0 | 0 | 1 | 0 | 4 | 302027633
| PP |  | Odstranění podkladů nebo krytů strojně plochy jednotlivě přes 50 m2 do 200 m2 s přemístěním hmot na skládku na vzdálenost do 20 m nebo s naložením na dopravní prostředek z kameniva hrubého drceného, o tl. vrstvy přes 300 do 400 mm | [14 empty] | PP | 2
| Online PSC |  | https://podminky.urs.cz/item/CS_URS_2024_02/113107164 | [14 empty] | Online PSC | 2
| VV |  | "mlatový povrch" 98 |  | 98 | [12 empty] | VV | 2 | 2 | True | 0 | ROZPOCET
| VV |  | Součet |  | 98 | [12 empty] | VV | 2 | 4 | True | 1 | ROZPOCET
3 | K | 122211101 | Odkopávky a prokopávky v hornině třídy těžitelnosti I, skupiny 3 ručně | m3 | 38.544 |  | 0 | CS ÚRS 2024 02 |  | základní |  | 0 | 0 | 0 | 0 | 0 | 4 | K | 2 |  |  |  | ROZPOCET | 0 | 0 | 0 | 0 | 0 | 1 | 0 | 4 | 960596287
| PP |  | Odkopávky a prokopávky ručně zapažené i nezapažené v hornině třídy těžitelnosti I skupiny 3 | [14 empty] | PP | 2
| Online PSC |  | https://podminky.urs.cz/item/CS_URS_2024_02/122211101 | [14 empty] | Online PSC | 2
| VV |  | "po obvodu objektu" 32,12"m2"*1,2 |  | 38.544 | [12 empty] | VV | 2 | 2 | True | 0 | ROZPOCET
| VV |  | Součet |  | 38.544 | [12 empty] | VV | 2 | 4 | True | 1 | ROZPOCET
2 | K | 122251102 | Odkopávky a prokopávky nezapažené v hornině třídy těžitelnosti I skupiny 3 objem do 50 m3 strojně | m3 | 32.583 |  | 0 | CS ÚRS 2024 02 |  | základní |  | 0 | 0 | 0 | 0 | 0 | 4 | K | 2 |  |  |  | ROZPOCET | 0 | 0 | 0 | 0 | 0 | 1 | 0 | 4 | 1537575255
| PP |  | Odkopávky a prokopávky nezapažené strojně v hornině třídy těžitelnosti I skupiny 3 přes 20 do 50 m3 | [14 empty] | PP | 2
| Online PSC |  | https://podminky.urs.cz/item/CS_URS_2024_02/122251102 | [14 empty] | Online PSC | 2
| VV |  | "odebrání části svahu za opěrnou zdí" (3,945+2,182+15,0+1,5)*1,2*1,2 |  | 32.583 | [12 empty] | VV | 2 | 2 | True | 0 | ROZPOCET
| VV |  | Součet |  | 32.583 | [12 empty] | VV | 2 | 4 | True | 1 | ROZPOCET
7 | K | 129951121 | Bourání zdiva z betonu prostého neprokládaného v odkopávkách nebo prokopávkách strojně | m3 | 0.693 |  | 0 | CS ÚRS 2024 02 |  | základní |  | 0 | 0 | 0 | 0 | 0 | 4 | K | 2 |  |  |  | ROZPOCET | 0 | 0 | 0 | 0 | 0 | 1 | 0 | 4 | 1649061601
| PP |  | Bourání konstrukcí v odkopávkách a prokopávkách strojně s přemístěním suti na hromady na vzdálenost do 20 m nebo s naložením na dopravní prostředek z betonu prostého neprokládaného | [14 empty] | PP | 2
| Online PSC |  | https://podminky.urs.cz/item/CS_URS_2024_02/129951121 | [14 empty] | Online PSC | 2
| VV |  | "betonový okapový chodníček JV"7,7*0,6*0,15 |  | 0.693 | [12 empty] | VV | 2 | 2 | True | 0 | ROZPOCET
| VV |  | Součet |  | 0.693 | [12 empty] | VV | 2 | 4 | True | 1 | ROZPOCET
4 | K | 129951123 | Bourání zdiva z ŽB nebo předpjatého betonu v odkopávkách nebo prokopávkách strojně | m3 | 7.2 |  | 0 | CS ÚRS 2024 02 |  | základní |  | 0 | 0 | 0 | 0 | 0 | 4 | K | 2 |  |  |  | ROZPOCET | 0 | 0 | 0 | 0 | 0 | 1 | 0 | 4 | -1170974029
| PP |  | Bourání konstrukcí v odkopávkách a prokopávkách strojně s přemístěním suti na hromady na vzdálenost do 20 m nebo s naložením na dopravní prostředek z betonu železového nebo předpjatého | [14 empty] | PP | 2
| Online PSC |  | https://podminky.urs.cz/item/CS_URS_2024_02/129951123 | [14 empty] | Online PSC | 2
| VV |  | "stávající beton. k-ce" 15,0*0,6*0,8 |  | 7.2 | [12 empty] | VV | 2 | 2 | True | 0 | ROZPOCET
| VV |  | Součet |  | 7.2 | [12 empty] | VV | 2 | 4 | True | 1 | ROZPOCET
42 | K | 132212131 | Hloubení nezapažených rýh šířky do 800 mm v soudržných horninách třídy těžitelnosti I skupiny 3 ručně | m3 | 9.254 |  | 0 | CS ÚRS 2024 02 |  | základní |  | 0 | 0 | 0 | 0 | 0 | 4 | K | 2 |  |  |  | ROZPOCET | 0 | 0 | 0 | 0 | 0 | 1 | 0 | 4 | 1420368055
| PP |  | Hloubení nezapažených rýh šířky do 800 mm ručně s urovnáním dna do předepsaného profilu a spádu v hornině třídy těžitelnosti I skupiny 3 soudržných | [14 empty] | PP | 2
| Online PSC |  | https://podminky.urs.cz/item/CS_URS_2024_02/132212131 | [14 empty] | Online PSC | 2
| VV |  | "Základové pasy š.300mm + TI. 140mm" (0,6+4,095+12,831)*1,2"hl."*0,44 |  | 9.254 | [12 empty] | VV | 2 | 2 | True | 0 | ROZPOCET
| VV |  | Součet |  | 9.254 | [12 empty] | VV | 2 | 4 | True | 1 | ROZPOCET
11 | K | 132251102 | Hloubení rýh nezapažených š do 800 mm v hornině třídy těžitelnosti I skupiny 3 objem do 50 m3 strojně | m3 | 15.211 |  | 0 | CS ÚRS 2024 02 |  | základní |  | 0 | 0 | 0 | 0 | 0 | 4 | K | 2 |  |  |  | ROZPOCET | 0 | 0 | 0 | 0 | 0 | 1 | 0 | 4 | -1182197650
| PP |  | Hloubení nezapažených rýh šířky do 800 mm strojně s urovnáním dna do předepsaného profilu a spádu v hornině třídy těžitelnosti I skupiny 3 přes 20 do 50 m3 | [14 empty] | PP | 2
| Online PSC |  | https://podminky.urs.cz/item/CS_URS_2024_02/132251102 | [14 empty] | Online PSC | 2
| VV |  | "Základové pasy š.600mm" (3,945+2,182+15,0)*1,2"hl"*0,6 |  | 15.211 | [12 empty] | VV | 2 | 2 | True | 0 | ROZPOCET
| VV |  | Součet |  | 15.211 | [12 empty] | VV | 2 | 4 | True | 1 | ROZPOCET
50 | K | 167151101 | Nakládání výkopku z hornin třídy těžitelnosti I skupiny 1 až 3 do 100 m3 | m3 | 95.592 |  | 0 | CS ÚRS 2024 02 |  | základní |  | 0 | 0 | 0 | 0 | 0 | 4 | K | 2 |  |  |  | ROZPOCET | 0 | 0 | 0 | 0 | 0 | 1 | 0 | 4 | -2014322717
| PP |  | Nakládání, skládání a překládání neulehlého výkopku nebo sypaniny strojně nakládání, množství do 100 m3, z horniny třídy těžitelnosti I, skupiny 1 až 3 | [14 empty] | PP | 2
| Online PSC |  | https://podminky.urs.cz/item/CS_URS_2024_02/167151101 | [14 empty] | Online PSC | 2
| VV |  | 38,544+32,583+9,254+15,211 |  | 95.592 | [12 empty] | VV | 2 | 2 | True | 0 | ROZPOCET
| VV |  | Součet |  | 95.592 | [12 empty] | VV | 2 | 4 | True | 1 | ROZPOCET
49 | K | 162351103 | Vodorovné přemístění přes 50 do 500 m výkopku/sypaniny z horniny třídy těžitelnosti I skupiny 1 až 3 | m3 | 62.981 |  | 0 | CS ÚRS 2024 02 |  | základní |  | 0 | 0 | 0 | 0 | 0 | 4 | K | 2 |  |  |  | ROZPOCET | 0 | 0 | 0 | 0 | 0 | 1 | 0 | 4 | -1877448000
| PP |  | Vodorovné přemístění výkopku nebo sypaniny po suchu na obvyklém dopravním prostředku, bez naložení výkopku, avšak se složením bez rozhrnutí z horniny třídy těžitelnosti I skupiny 1 až 3 na vzdálenost přes 50 do 500 m | [14 empty] | PP | 2
| Online PSC |  | https://podminky.urs.cz/item/CS_URS_2024_02/162351103 | [14 empty] | Online PSC | 2
47 | K | 162751117 | Vodorovné přemístění přes 9 000 do 10000 m výkopku/sypaniny z horniny třídy těžitelnosti I skupiny 1 až 3 | m3 | 32.611 |  | 0 | CS ÚRS 2024 02 |  | základní |  | 0 | 0 | 0 | 0 | 0 | 4 | K | 2 |  |  |  | ROZPOCET | 0 | 0 | 0 | 0 | 0 | 1 | 0 | 4 | -1798688631
| PP |  | Vodorovné přemístění výkopku nebo sypaniny po suchu na obvyklém dopravním prostředku, bez naložení výkopku, avšak se složením bez rozhrnutí z horniny třídy těžitelnosti I skupiny 1 až 3 na vzdálenost přes 9 000 do 10 000 m | [14 empty] | PP | 2
| Online PSC |  | https://podminky.urs.cz/item/CS_URS_2024_02/162751117 | [14 empty] | Online PSC | 2
| VV |  | 38,544+32,583+9,254+15,211 |  | 95.592 | [12 empty] | VV | 2 | 2 | True | 0 | ROZPOCET
| VV |  | -62,981"použito na zpětné zásypy" |  | -62.981 | [12 empty] | VV | 2 | 2 | True | 0 | ROZPOCET
| VV |  | Součet |  | 32.611 | [12 empty] | VV | 2 | 4 | True | 1 | ROZPOCET
48 | K | 162751119 | Příplatek k vodorovnému přemístění výkopku/sypaniny z horniny třídy těžitelnosti I skupiny 1 až 3 ZKD 1000 m přes 10000 m | m3 | 652.22 |  | 0 | CS ÚRS 2024 02 |  | základní |  | 0 | 0 | 0 | 0 | 0 | 4 | K | 2 |  |  |  | ROZPOCET | 0 | 0 | 0 | 0 | 0 | 1 | 0 | 4 | -322078424
| PP |  | Vodorovné přemístění výkopku nebo sypaniny po suchu na obvyklém dopravním prostředku, bez naložení výkopku, avšak se složením bez rozhrnutí z horniny třídy těžitelnosti I skupiny 1 až 3 na vzdálenost Příplatek k ceně za každých dalších i započatých 1 000 m | [14 empty] | PP | 2
| Online PSC |  | https://podminky.urs.cz/item/CS_URS_2024_02/162751119 | [14 empty] | Online PSC | 2
| VV |  | 32,611*20 |  | 652.22 | [12 empty] | VV | 2 | 2 | True | 0 | ROZPOCET
| VV |  | Součet |  | 652.22 | [12 empty] | VV | 2 | 4 | True | 1 | ROZPOCET
46 | K | 171201221 | Poplatek za uložení na skládce (skládkovné) zeminy a kamení kód odpadu 17 05 04 | t | 55.439 |  | 0 | CS ÚRS 2024 02 |  | základní |  | 0 | 0 | 0 | 0 | 0 | 4 | K | 2 |  |  |  | ROZPOCET | 0 | 0 | 0 | 0 | 0 | 1 | 0 | 4 | 1031525194
| PP |  | Poplatek za uložení stavebního odpadu na skládce (skládkovné) zeminy a kamení zatříděného do Katalogu odpadů pod kódem 17 05 04 | [14 empty] | PP | 2
| Online PSC |  | https://podminky.urs.cz/item/CS_URS_2024_02/171201221 | [14 empty] | Online PSC | 2
| VV |  | 32,611*1,7 |  | 55.439 | [12 empty] | VV | 2 | 2 | True | 0 | ROZPOCET
| VV |  | Součet |  | 55.439 | [12 empty] | VV | 2 | 4 | True | 1 | ROZPOCET
29 | K | 175151201 | Obsypání objektu nad přilehlým původním terénem sypaninou bez prohození, uloženou do 3 m strojně | m3 | 62.981 |  | 0 | CS ÚRS 2024 02 |  | základní |  | 0 | 0 | 0 | 0 | 0 | 4 | K | 2 |  |  |  | ROZPOCET | 0 | 0 | 0 | 0 | 0 | 1 | 0 | 4 | 1493336727
| PP |  | Obsypání objektů nad přilehlým původním terénem strojně sypaninou z vhodných hornin třídy těžitelnosti I a II, skupiny 1 až 4 nebo materiálem uloženým ve vzdálenosti do 3 m od vnějšího kraje objektu pro jakoukoliv míru zhutnění bez prohození sypaniny | [14 empty] | PP | 2
| Online PSC |  | https://podminky.urs.cz/item/CS_URS_2024_02/175151201 | [14 empty] | Online PSC | 2
| VV |  | "odebrání části svahu za opěrnou zdí" (3,945+2,182+15,0+1,5)*0,9*1,2 |  | 24.437 | [12 empty] | VV | 2 | 2 | True | 0 | ROZPOCET
| VV |  | "po obvodu objektu" 32,12"m2"*1,2 |  | 38.544 | [12 empty] | VV | 2 | 2 | True | 0 | ROZPOCET
| VV |  | Součet |  | 62.981 | [12 empty] | VV | 2 | 4 | True | 1 | ROZPOCET
59 | M | 58337310 | štěrkopísek frakce 0/4 | t | 138.558 |  | 0 | CS ÚRS 2024 02 |  | základní |  | 0 | 1 | 138.558 | 0 | 0 | 8 | M | 2 |  |  |  | ROZPOCET | 0 | 0 | 0 | 0 | 0 | 1 | 0 | 4 | 258100747
| PP |  | štěrkopísek frakce 0/4 | [14 empty] | PP | 2
| VV |  | 62,981*1,1 |  | 69.279 | [12 empty] | VV | 2 | 2 | True | 0 | ROZPOCET
| VV |  | Součet |  | 69.279 | [12 empty] | VV | 2 | 4 | True | 1 | ROZPOCET
| VV |  | 69,279*2 'Přepočtené koeficientem množství |  | 138.558 | [12 empty] | VV | 2 | 2 | False | 1 | ROZPOCET
| D | 2 | Zakládání |  |  |  | 0 |  |  |  |  | 0 |  | 23.2999 |  | 0 | 1 | D | 1 |  |  |  | ROZPOCET | [6 empty] | 0
43 | K | 274313511 | Základové pásy z betonu tř. C 12/15 | m3 | 0.897 |  | 0 | CS ÚRS 2024 02 |  | základní |  | 0 | 2.301 | 2.064 | 0 | 0 | 4 | K | 2 |  |  |  | ROZPOCET | 0 | 0 | 0 | 0 | 0 | 1 | 0 | 4 | 1763209368
| PP |  | Základy z betonu prostého pasy betonu kamenem neprokládaného tř. C 12/15 | [14 empty] | PP | 2
| Online PSC |  | https://podminky.urs.cz/item/CS_URS_2024_02/274313511 | [14 empty] | Online PSC | 2
| VV |  | "Základové pasy š.300mm" (0,6+4,095+12,831)*0,05"hl."*0,3 |  | 0.263 | [12 empty] | VV | 2 | 2 | True | 0 | ROZPOCET
| VV |  | "Základové pasy š.600mm" (3,945+2,182+15,0)*0,05"hl"*0,6 |  | 0.634 | [12 empty] | VV | 2 | 2 | True | 0 | ROZPOCET
| VV |  | Součet |  | 0.897 | [12 empty] | VV | 2 | 4 | True | 1 | ROZPOCET
13 | K | 274313811 | Základové pásy z betonu tř. C 25/30 | m3 | 8.488 |  | 0 | CS ÚRS 2024 02 |  | základní |  | 0 | 2.5019 | 21.2359 | 0 | 0 | 4 | K | 2 |  |  |  | ROZPOCET | 0 | 0 | 0 | 0 | 0 | 1 | 0 | 4 | 371291710
| PP |  | Základy z betonu prostého pasy betonu kamenem neprokládaného tř. C 25/30 | [14 empty] | PP | 2
| Online PSC |  | https://podminky.urs.cz/item/CS_URS_2024_02/274313811 | [14 empty] | Online PSC | 2
| VV |  | "Základové pasy š.300mm " (0,6+4,095+12,831)*0,65"hl."*0,3 |  | 3.418 | [12 empty] | VV | 2 | 2 | True | 0 | ROZPOCET
| VV |  | "Základové pasy š.600mm" (3,945+2,182+15,0)*0,4"hl"*0,6 |  | 5.07 | [12 empty] | VV | 2 | 2 | True | 0 | ROZPOCET
| VV |  | Součet |  | 8.488 | [12 empty] | VV | 2 | 4 | True | 1 | ROZPOCET
| D | 3 | Svislé a kompletní konstrukce |  |  |  | 0 |  |  |  |  | 0 |  | 48.5423 |  | 0 | 1 | D | 1 |  |  |  | ROZPOCET | [6 empty] | 0
44 | K | 311113154 | Nadzákladová zeď tl přes 250 do 300 mm z hladkých tvárnic ztraceného bednění včetně výplně z betonu tř. C 25/30 | m2 | 21.237 |  | 0 | CS ÚRS 2024 02 |  | základní |  | 0 | 0.73558 | 15.6215 | 0 | 0 | 4 | K | 2 |  |  |  | ROZPOCET | 0 | 0 | 0 | 0 | 0 | 1 | 0 | 4 | 368887542
| PP |  | Nadzákladové zdi z betonových tvárnic ztraceného bednění hladkých, včetně výplně z betonu třídy C 25/30, tloušťky zdiva přes 250 do 300 mm | [14 empty] | PP | 2
| Online PSC |  | https://podminky.urs.cz/item/CS_URS_2024_02/311113154 | [14 empty] | Online PSC | 2
| VV |  | "opěrná zeď, přizdívka pod sloupky" (2,182+15,0)*0,75 |  | 12.887 | [12 empty] | VV | 2 | 2 | True | 0 | ROZPOCET
| VV |  | "podél objektu, přizdívka pod sloupky" (5,1+0,8+10,8)*0,5 |  | 8.35 | [12 empty] | VV | 2 | 2 | True | 0 | ROZPOCET
| VV |  | Součet |  | 21.237 | [12 empty] | VV | 2 | 4 | True | 1 | ROZPOCET
24 | K | 311113155 | Nadzákladová zeď tl přes 300 do 400 mm z hladkých tvárnic ztraceného bednění včetně výplně z betonu tř. C 25/30 | m2 | 31.691 |  | 0 | CS ÚRS 2024 02 |  | základní |  | 0 | 0.99008 | 31.3766 | 0 | 0 | 4 | K | 2 |  |  |  | ROZPOCET | 0 | 0 | 0 | 0 | 0 | 1 | 0 | 4 | -366411616
| PP |  | Nadzákladové zdi z betonových tvárnic ztraceného bednění hladkých, včetně výplně z betonu třídy C 25/30, tloušťky zdiva přes 300 do 400 mm | [14 empty] | PP | 2
| Online PSC |  | https://podminky.urs.cz/item/CS_URS_2024_02/311113155 | [14 empty] | Online PSC | 2
| VV |  | "opěrná zeď" (3,945+2,182+15,0)*1,5 |  | 31.691 | [12 empty] | VV | 2 | 2 | True | 0 | ROZPOCET
| VV |  | Součet |  | 31.691 | [12 empty] | VV | 2 | 4 | True | 1 | ROZPOCET
15 | K | 279361321 | Výztuž základových zdí nosných betonářskou ocelí 11 375 | t | 1.459 |  | 0 | CS ÚRS 2024 02 |  | základní |  | 0 | 1.0584 | 1.5442 | 0 | 0 | 4 | K | 2 |  |  |  | ROZPOCET | 0 | 0 | 0 | 0 | 0 | 1 | 0 | 4 | -1627900513
| PP |  | Výztuž základových zdí nosných svislých nebo odkloněných od svislice, rovinných nebo oblých, deskových nebo žebrových, včetně výztuže jejich žeber z betonářské oceli 11 375 (EZ) | [14 empty] | PP | 2
| Online PSC |  | https://podminky.urs.cz/item/CS_URS_2024_02/279361321 | [14 empty] | Online PSC | 2
| VV |  | "výztuž základů a opěrné stěny, viz PD" 1,45906 |  | 1.459 | [12 empty] | VV | 2 | 2 | True | 0 | ROZPOCET
| VV |  | Součet |  | 1.459 | [12 empty] | VV | 2 | 4 | True | 1 | ROZPOCET
| D | 5 | Komunikace pozemní |  |  |  | 0 |  |  |  |  | 0 |  | 24.7248 |  | 0 | 1 | D | 1 |  |  |  | ROZPOCET | [6 empty] | 0
52 | K | 564811012 | Podklad ze štěrkodrtě ŠD plochy do 100 m2 tl 60 mm | m2 | 81.91 |  | 0 | CS ÚRS 2024 02 |  | základní |  | 0 | 0 | 0 | 0 | 0 | 4 | K | 2 |  |  |  | ROZPOCET | 0 | 0 | 0 | 0 | 0 | 1 | 0 | 4 | 1430925038
| PP |  | Podklad ze štěrkodrti ŠD s rozprostřením a zhutněním plochy jednotlivě do 100 m2, po zhutnění tl. 60 mm | [14 empty] | PP | 2
| Online PSC |  | https://podminky.urs.cz/item/CS_URS_2024_02/564811012 | [14 empty] | Online PSC | 2
| VV |  | "T01 - dynamická vrstva zrnitost 0/16mm" 81,91 |  | 81.91 | [12 empty] | VV | 2 | 2 | True | 0 | ROZPOCET
| VV |  | Součet |  | 81.91 | [12 empty] | VV | 2 | 4 | True | 1 | ROZPOCET
51 | K | 564871011 | Podklad ze štěrkodrtě ŠD plochy do 100 m2 tl 250 mm | m2 | 81.91 |  | 0 | CS ÚRS 2024 02 |  | základní |  | 0 | 0 | 0 | 0 | 0 | 4 | K | 2 |  |  |  | ROZPOCET | 0 | 0 | 0 | 0 | 0 | 1 | 0 | 4 | -2126194456
| PP |  | Podklad ze štěrkodrti ŠD s rozprostřením a zhutněním plochy jednotlivě do 100 m2, po zhutnění tl. 250 mm | [14 empty] | PP | 2
| Online PSC |  | https://podminky.urs.cz/item/CS_URS_2024_02/564871011 | [14 empty] | Online PSC | 2
| VV |  | "T01 - štěrkodrť 0/32 nebo 0/42 mm" 81,91 |  | 81.91 | [12 empty] | VV | 2 | 2 | True | 0 | ROZPOCET
| VV |  | Součet |  | 81.91 | [12 empty] | VV | 2 | 4 | True | 1 | ROZPOCET
38 | K | R56493ml1 | T01 - Mlatový povrch, obrusná vrstva | m2 | 81.91 |  | 0 |  |  | základní |  | 0 | 0.24794 | 20.3088 | 0 | 0 | 4 | K | 2 |  |  |  | ROZPOCET | 0 | 0 | 0 | 0 | 0 | 1 | 0 | 4 | 1736879164
| PP |  | T01 - Mlatový povrch, obrusná vrstva | [14 empty] | PP | 2
| P |  | Poznámka k položce: Mlatový povrch 30-40mm, zrnitost 0/5mm, objemová hmotnost po zhutnění 2,199t/m3, vodopropustnost 2,10*10/-4cm/s, pevnost ve smyki 64,4kPa, zatížení min. 7,5T, vyrovnání a zhutnění. | [14 empty] | P | 2
| VV |  | "T01 - minerální povrch 100kg/m2 zrnitost 0/5mm" 81,91 |  | 81.91 | [12 empty] | VV | 2 | 2 | True | 0 | ROZPOCET
| VV |  | Součet |  | 81.91 | [12 empty] | VV | 2 | 4 | True | 1 | ROZPOCET
33 | K | 451577777 | Podklad nebo lože pod dlažbu vodorovný nebo do sklonu 1:5 z kameniva těženého tl přes 30 do 100 mm | m2 | 11.674 |  | 0 | CS ÚRS 2024 02 |  | základní |  | 0 | 0.16192 | 1.8903 | 0 | 0 | 4 | K | 2 |  |  |  | ROZPOCET | 0 | 0 | 0 | 0 | 0 | 1 | 0 | 4 | 334159531
| PP |  | Podklad nebo lože pod dlažbu (přídlažbu) v ploše vodorovné nebo ve sklonu do 1:5, tloušťky od 30 do 100 mm z kameniva těženého | [14 empty] | PP | 2
| Online PSC |  | https://podminky.urs.cz/item/CS_URS_2024_02/451577777 | [14 empty] | Online PSC | 2
| VV |  | "okapový chodník" (1,557+1,2+1,644+6,6+0,6+9,946+0,6+1,2)*0,5 |  | 11.674 | [12 empty] | VV | 2 | 2 | True | 0 | ROZPOCET
| VV |  | Součet |  | 11.674 | [12 empty] | VV | 2 | 4 | True | 1 | ROZPOCET
54 | K | 596811120 | Kladení betonové dlažby komunikací pro pěší do lože z kameniva velikosti do 0,09 m2 pl do 50 m2 | m2 | 11.674 |  | 0 | CS ÚRS 2024 02 |  | základní |  | 0 | 0.101 | 1.1791 | 0 | 0 | 4 | K | 2 |  |  |  | ROZPOCET | 0 | 0 | 0 | 0 | 0 | 1 | 0 | 4 | 653802763
| PP |  | Kladení dlažby z betonových nebo kameninových dlaždic komunikací pro pěší s vyplněním spár a se smetením přebytečného materiálu na vzdálenost do 3 m s ložem z kameniva těženého tl. do 30 mm velikosti dlaždic do 0,09 m2 (bez zámku), pro plochy do 50 m2 | [14 empty] | PP | 2
| Online PSC |  | https://podminky.urs.cz/item/CS_URS_2024_02/596811120 | [14 empty] | Online PSC | 2
| VV |  | "okapový chodník" (1,557+1,2+1,644+6,6+0,6+9,946+0,6+1,2)*0,5 |  | 11.674 | [12 empty] | VV | 2 | 2 | True | 0 | ROZPOCET
| VV |  | Součet |  | 11.674 | [12 empty] | VV | 2 | 4 | True | 1 | ROZPOCET
55 | M | 59246107 | dlažba chodníková betonová 500x500mm tl 50mm přírodní | m2 | 12.024 |  | 0 | CS ÚRS 2024 02 |  | základní |  | 0 | 0.112 | 1.3467 | 0 | 0 | 8 | M | 2 |  |  |  | ROZPOCET | 0 | 0 | 0 | 0 | 0 | 1 | 0 | 4 | 411365254
| PP |  | dlažba chodníková betonová 500x500mm tl 50mm přírodní | [14 empty] | PP | 2
| VV |  | 11,674*1,03 'Přepočtené koeficientem množství |  | 12.024 | [12 empty] | VV | 2 | 2 | False | 1 | ROZPOCET
| D | 6 | Úpravy povrchů, podlahy a osazování výplní |  |  |  | 0 |  |  |  |  | 0 |  | 0.46244 |  | 0 | 1 | D | 1 |  |  |  | ROZPOCET | [6 empty] | 0
17 | K | 622111111 | Vyspravení celoplošné cementovou maltou vnějších stěn betonových nebo železobetonových | m2 | 22 |  | 0 | CS ÚRS 2024 02 |  | základní |  | 0 | 0.0063 | 0.1386 | 0 | 0 | 4 | K | 2 |  |  |  | ROZPOCET | 0 | 0 | 0 | 0 | 0 | 1 | 0 | 4 | 720968044
| PP |  | Vyspravení povrchu neomítaných vnějších ploch betonových nebo železobetonových konstrukcí s rozetřením vysprávky do ztracena maltou cementovou celoplošně stěn | [14 empty] | PP | 2
| Online PSC |  | https://podminky.urs.cz/item/CS_URS_2024_02/622111111 | [14 empty] | Online PSC | 2
| VV |  | 7,5*0,8 |  | 6 | [12 empty] | VV | 2 | 2 | True | 0 | ROZPOCET
| VV |  | 2,5*1,0 |  | 2.5 | [12 empty] | VV | 2 | 2 | True | 0 | ROZPOCET
| VV |  | 2,5*1,2 |  | 3 | [12 empty] | VV | 2 | 2 | True | 0 | ROZPOCET
| VV |  | 2,0*1,4 |  | 2.8 | [12 empty] | VV | 2 | 2 | True | 0 | ROZPOCET
| VV |  | 5,5*1,4 |  | 7.7 | [12 empty] | VV | 2 | 2 | True | 0 | ROZPOCET
| VV |  | Součet |  | 22 | [12 empty] | VV | 2 | 4 | True | 1 | ROZPOCET
19 | K | 622131101 | Cementový postřik vnějších stěn nanášený celoplošně ručně | m2 | 22 |  | 0 | CS ÚRS 2024 02 |  | základní |  | 0 | 0.00735 | 0.1617 | 0 | 0 | 4 | K | 2 |  |  |  | ROZPOCET | 0 | 0 | 0 | 0 | 0 | 1 | 0 | 4 | -1801020982
| PP |  | Podkladní a spojovací vrstva vnějších omítaných ploch cementový postřik nanášený ručně celoplošně stěn | [14 empty] | PP | 2
| Online PSC |  | https://podminky.urs.cz/item/CS_URS_2024_02/622131101 | [14 empty] | Online PSC | 2
18 | K | 622131121 | Penetrační nátěr vnějších stěn nanášený ručně | m2 | 22 |  | 0 | CS ÚRS 2024 02 |  | základní |  | 0 | 0.00026 | 0.00572 | 0 | 0 | 4 | K | 2 |  |  |  | ROZPOCET | 0 | 0 | 0 | 0 | 0 | 1 | 0 | 4 | -880787151
| PP |  | Podkladní a spojovací vrstva vnějších omítaných ploch penetrace nanášená ručně stěn | [14 empty] | PP | 2
| Online PSC |  | https://podminky.urs.cz/item/CS_URS_2024_02/622131121 | [14 empty] | Online PSC | 2
20 | K | 622142001 | Sklovláknité pletivo vnějších stěn vtlačené do tmelu | m2 | 22 |  | 0 | CS ÚRS 2024 02 |  | základní |  | 0 | 0.00438 | 0.09636 | 0 | 0 | 4 | K | 2 |  |  |  | ROZPOCET | 0 | 0 | 0 | 0 | 0 | 1 | 0 | 4 | -297548287
| PP |  | Pletivo vnějších ploch v ploše nebo pruzích, na plném podkladu sklovláknité vtlačené do tmelu stěn | [14 empty] | PP | 2
| Online PSC |  | https://podminky.urs.cz/item/CS_URS_2024_02/622142001 | [14 empty] | Online PSC | 2
21 | K | 622321131 | Vápenocementový štuk vnějších stěn tloušťky do 3 mm | m2 | 22 |  | 0 | CS ÚRS 2024 02 |  | základní |  | 0 | 0.00273 | 0.06006 | 0 | 0 | 4 | K | 2 |  |  |  | ROZPOCET | 0 | 0 | 0 | 0 | 0 | 1 | 0 | 4 | 294608992
| PP |  | Vápenocementový štuk vnějších ploch tloušťky do 3 mm stěn | [14 empty] | PP | 2
| Online PSC |  | https://podminky.urs.cz/item/CS_URS_2024_02/622321131 | [14 empty] | Online PSC | 2
| D | 9 | Ostatní konstrukce a práce, bourání |  |  |  | 0 |  |  |  |  | 0 |  | 4.3894 |  | 0 | 1 | D | 1 |  |  |  | ROZPOCET | [6 empty] | 0
56 | K | 916231213 | Osazení chodníkového obrubníku betonového stojatého s boční opěrou do lože z betonu prostého | m | 23.347 |  | 0 | CS ÚRS 2024 02 |  | základní |  | 0 | 0.1295 | 3.0234 | 0 | 0 | 4 | K | 2 |  |  |  | ROZPOCET | 0 | 0 | 0 | 0 | 0 | 1 | 0 | 4 | 958446723
| PP |  | Osazení chodníkového obrubníku betonového se zřízením lože, s vyplněním a zatřením spár cementovou maltou stojatého s boční opěrou z betonu prostého, do lože z betonu prostého | [14 empty] | PP | 2
| Online PSC |  | https://podminky.urs.cz/item/CS_URS_2024_02/916231213 | [14 empty] | Online PSC | 2
| VV |  | "okapový chodník" (1,557+1,2+1,644+6,6+0,6+9,946+0,6+1,2) |  | 23.347 | [12 empty] | VV | 2 | 2 | True | 0 | ROZPOCET
| VV |  | Součet |  | 23.347 | [12 empty] | VV | 2 | 4 | True | 1 | ROZPOCET
57 | M | 59217017 | obrubník betonový chodníkový 1000x100x250mm | m | 23.814 |  | 0 | CS ÚRS 2024 02 |  | základní |  | 0 | 0.05612 | 1.3364 | 0 | 0 | 8 | M | 2 |  |  |  | ROZPOCET | 0 | 0 | 0 | 0 | 0 | 1 | 0 | 4 | -1055431634
| PP |  | obrubník betonový chodníkový 1000x100x250mm | [14 empty] | PP | 2
| VV |  | 23,347*1,02 'Přepočtené koeficientem množství |  | 23.814 | [12 empty] | VV | 2 | 2 | False | 1 | ROZPOCET
53 | K | 919726121 | Geotextilie pro ochranu, separaci a filtraci netkaná měrná hm do 200 g/m2 | m2 | 81.91 |  | 0 | CS ÚRS 2024 02 |  | základní |  | 0 | 0.00036 | 0.029488 | 0 | 0 | 4 | K | 2 |  |  |  | ROZPOCET | 0 | 0 | 0 | 0 | 0 | 1 | 0 | 4 | -1039871399
| PP |  | Geotextilie netkaná pro ochranu, separaci nebo filtraci měrná hmotnost do 200 g/m2 | [14 empty] | PP | 2
| Online PSC |  | https://podminky.urs.cz/item/CS_URS_2024_02/919726121 | [14 empty] | Online PSC | 2
| D | 997 | Přesun sutě |  |  |  | 0 |  |  |  |  | 0 |  | 0 |  | 0 | 1 | D | 1 |  |  |  | ROZPOCET | [6 empty] | 0
39 | K | 997013501 | Odvoz suti a vybouraných hmot na skládku nebo meziskládku do 1 km se složením | t | 239.997 |  | 0 | CS ÚRS 2024 02 |  | základní |  | 0 | 0 | 0 | 0 | 0 | 4 | K | 2 |  |  |  | ROZPOCET | 0 | 0 | 0 | 0 | 0 | 1 | 0 | 4 | 1734326897
| PP |  | Odvoz suti a vybouraných hmot na skládku nebo meziskládku se složením, na vzdálenost do 1 km | [14 empty] | PP | 2
| Online PSC |  | https://podminky.urs.cz/item/CS_URS_2024_02/997013501 | [14 empty] | Online PSC | 2
40 | K | 997013509 | Příplatek k odvozu suti a vybouraných hmot na skládku ZKD 1 km přes 1 km | t | 2385.78 |  | 0 | CS ÚRS 2024 02 |  | základní |  | 0 | 0 | 0 | 0 | 0 | 4 | K | 2 |  |  |  | ROZPOCET | 0 | 0 | 0 | 0 | 0 | 1 | 0 | 4 | 1131513606
| PP |  | Odvoz suti a vybouraných hmot na skládku nebo meziskládku se složením, na vzdálenost Příplatek k ceně za každý další započatý 1 km přes 1 km | [14 empty] | PP | 2
| Online PSC |  | https://podminky.urs.cz/item/CS_URS_2024_02/997013509 | [14 empty] | Online PSC | 2
| VV |  | 30*79,526 |  | 2385.78 | [12 empty] | VV | 2 | 2 | True | 0 | ROZPOCET
| VV |  | Součet |  | 2385.78 | [12 empty] | VV | 2 | 4 | True | 1 | ROZPOCET
41 | K | 997013609 | Poplatek za uložení na skládce (skládkovné) stavebního odpadu ze směsí nebo oddělených frakcí betonu, cihel a keramických výrobků kód odpadu 17 01 07 | t | 79.526 |  | 0 | CS ÚRS 2024 02 |  | základní |  | 0 | 0 | 0 | 0 | 0 | 4 | K | 2 |  |  |  | ROZPOCET | 0 | 0 | 0 | 0 | 0 | 1 | 0 | 4 | 1722501267
| PP |  | Poplatek za uložení stavebního odpadu na skládce (skládkovné) ze směsí nebo oddělených frakcí betonu, cihel a keramických výrobků zatříděného do Katalogu odpadů pod kódem 17 01 07 | [14 empty] | PP | 2
| Online PSC |  | https://podminky.urs.cz/item/CS_URS_2024_02/997013609 | [14 empty] | Online PSC | 2
| D | 998 | Přesun hmot |  |  |  | 0 |  |  |  |  | 0 |  | 0 |  | 0 | 1 | D | 1 |  |  |  | ROZPOCET | [6 empty] | 0
22 | K | 998011001 | Přesun hmot pro budovy zděné v do 6 m | t | 239.997 |  | 0 | CS ÚRS 2024 02 |  | základní |  | 0 | 0 | 0 | 0 | 0 | 4 | K | 2 |  |  |  | ROZPOCET | 0 | 0 | 0 | 0 | 0 | 1 | 0 | 4 | -2109820692
| PP |  | Přesun hmot pro budovy občanské výstavby, bydlení, výrobu a služby s nosnou svislou konstrukcí zděnou z cihel, tvárnic nebo kamene vodorovná dopravní vzdálenost do 100 m základní pro budovy výšky do 6 m | [14 empty] | PP | 2
| Online PSC |  | https://podminky.urs.cz/item/CS_URS_2024_02/998011001 | [14 empty] | Online PSC | 2
| D | PSV | Práce a dodávky PSV |  |  |  | 0 |  |  |  |  | 0 |  | 0.020589 |  | 0.1915 | 2 | D | 0 |  |  |  | ROZPOCET | [6 empty] | 0
| D | 711 | Izolace proti vodě, vlhkosti a plynům |  |  |  | 0 |  |  |  |  | 0 |  | 0.020589 |  | 0 | 2 | D | 1 |  |  |  | ROZPOCET | [6 empty] | 0
26 | K | 711161273 | Provedení izolace proti zemní vlhkosti svislé z nopové fólie | m2 | 42.256 |  | 0 | CS ÚRS 2024 02 |  | základní |  | 0 | 4e-05 | 0.0016902 | 0 | 0 | 16 | K | 2 |  |  |  | ROZPOCET | 0 | 0 | 0 | 0 | 0 | 1 | 0 | 16 | -577921884
| PP |  | Provedení izolace proti zemní vlhkosti nopovou fólií na ploše svislé S z nopové fólie | [14 empty] | PP | 2
| Online PSC |  | https://podminky.urs.cz/item/CS_URS_2024_02/711161273 | [14 empty] | Online PSC | 2
| VV |  | (15+2,182+3,946)*2,0 |  | 42.256 | [12 empty] | VV | 2 | 2 | True | 1 | ROZPOCET
27 | M | 28323005 | fólie profilovaná (nopová) drenážní HDPE s výškou nopů 8mm | m2 | 62.997 |  | 0 | CS ÚRS 2024 02 |  | základní |  | 0 | 0.0003 | 0.018899 | 0 | 0 | 32 | M | 2 |  |  |  | ROZPOCET | 0 | 0 | 0 | 0 | 0 | 1 | 0 | 16 | -2089187489
| PP |  | fólie profilovaná (nopová) drenážní HDPE s výškou nopů 8mm | [14 empty] | PP | 2
| VV |  | 42,256*1,221 "Přepočtené koeficientem množství |  | 51.595 | [12 empty] | VV | 2 | 2 | True | 1 | ROZPOCET
| VV |  | 51,595*1,221 'Přepočtené koeficientem množství |  | 62.997 | [12 empty] | VV | 2 | 2 | False | 1 | ROZPOCET
28 | K | 998711101 | Přesun hmot tonážní pro izolace proti vodě, vlhkosti a plynům v objektech v do 6 m | t | 0.017 |  | 0 | CS ÚRS 2024 02 |  | základní |  | 0 | 0 | 0 | 0 | 0 | 16 | K | 2 |  |  |  | ROZPOCET | 0 | 0 | 0 | 0 | 0 | 1 | 0 | 16 | 1449957481
| PP |  | Přesun hmot pro izolace proti vodě, vlhkosti a plynům stanovený z hmotnosti přesunovaného materiálu vodorovná dopravní vzdálenost do 50 m základní v objektech výšky do 6 m | [14 empty] | PP | 2
| Online PSC |  | https://podminky.urs.cz/item/CS_URS_2024_02/998711101 | [14 empty] | Online PSC | 2
| D | 767 | Konstrukce zámečnické |  |  |  | 0 |  |  |  |  | 0 |  | 0 |  | 0.1915 | 2 | D | 1 |  |  |  | ROZPOCET | [6 empty] | 0
6 | K | 767996702 | Demontáž atypických zámečnických konstrukcí řezáním hm jednotlivých dílů přes 50 do 100 kg | kg | 191.5 |  | 0 | CS ÚRS 2024 02 |  | základní |  | 0 | 0 | 0 | 0.001 | 0.1915 | 16 | K | 2 |  |  |  | ROZPOCET | 0 | 0 | 0 | 0 | 0 | 1 | 0 | 16 | 1043026445
| PP |  | Demontáž ostatních zámečnických konstrukcí řezáním o hmotnosti jednotlivých dílů přes 50 do 100 kg | [14 empty] | PP | 2
| Online PSC |  | https://podminky.urs.cz/item/CS_URS_2024_02/767996702 | [14 empty] | Online PSC | 2
| VV |  | "ocelová k-ce rampy I200"2*2,5*26,3 |  | 131.5 | [12 empty] | VV | 2 | 2 | True | 0 | ROZPOCET
| VV |  | "ocelová k-ce rampy, podpera" 60 |  | 60 | [12 empty] | VV | 2 | 2 | True | 0 | ROZPOCET
| VV |  | Součet |  | 191.5 | [12 empty] | VV | 2 | 4 | True | 1 | ROZPOCET

## 005 - VRN
{f4af00e4-0ea1-4289-a0a4-4a7dd02a39b0}
2
| KRYCÍ LIST SOUPISU PRACÍ | [7 empty] | v --- níže se nacházejí doplnkové a pomocné údaje k sestavám --- v | [8 empty] | False
Stavba:
Zelená učebna s celoročním provozem
Objekt:
005 - VRN
| KSO: |  |  |  |  | CC-CZ:
| Místo: |  | Střední lesnická škola Žlutice |  |  | Datum: | 26. 11. 2024
| Zadavatel: |  |  |  |  | IČ:
|  | CZECHOTEC Engineering spol. s.r.o. |  |  |  | DIČ:
| Účastník: |  |  |  |  | IČ: | Vyplň údaj
|  | Vyplň údaj |  |  |  | DIČ: | Vyplň údaj
| Projektant: |  |  |  |  | IČ:
|  | Ing.arch. Tereza Petříková |  |  |  | DIČ:
| Zpracovatel: |  |  |  |  | IČ:
|  | Miroslav Dostál |  |  |  | DIČ:
Poznámka:
Soupis prací je sestaven s využitím Cenové soustavy ÚRS. Položky, které pochází z této cenové soustavy, jsou ve sloupci 'Cenová soustava' označeny popisem 'CS ÚRS' a úrovní příslušného kalendářního pololetí. Veškeré další informace vymezující popis a podmínky použití těchto položek z Cenové soustavy, které nejsou uvedeny přímo v soupisu prací, jsou neomezeně dálkově k dispozici na webu podminky.urs.cz.
| Cena bez DPH | [5 empty] | 0
|  |  | Základ daně |  |  | Sazba daně | Výše daně
| DPH | základní | 0 |  |  | 21% | 0
|  | snížená | 0 |  |  | 15% | 0
|  | zákl. přenesená | 0 |  |  | 21% | 0
|  | sníž. přenesená | 0 |  |  | 15% | 0
|  | nulová | 0 |  |  | 0% | 0
| Cena s DPH |  |  | v | CZK |  | 0
REKAPITULACE ČLENĚNÍ SOUPISU PRACÍ
Stavba:
Zelená učebna s celoročním provozem
Objekt:
005 - VRN
Místo: |  |  | Střední lesnická škola Žlutice |  |  | Datum: | 26. 11. 2024
Zadavatel: |  |  | CZECHOTEC Engineering spol. s.r.o. |  |  | Projektant: | Ing.arch. Tereza Petříková
Účastník: |  |  | Vyplň údaj |  |  | Zpracovatel: | Miroslav Dostál
Kód dílu - Popis | [6 empty] | Cena celkem [CZK]
Náklady stavby celkem | [6 empty] | 0 | [11 empty] | -1
| VRN - Vedlejší rozpočtové náklady | [5 empty] | 0
| VRN1 - Průzkumné, geodetické a projektové práce | [5 empty] | 0
| VRN2 - Příprava staveniště | [5 empty] | 0
| VRN3 - Zařízení staveniště | [5 empty] | 0
| VRN4 - Inženýrská činnost | [5 empty] | 0
| VRN9 - Ostatní náklady | [5 empty] | 0
SOUPIS PRACÍ
Stavba:
Zelená učebna s celoročním provozem
Objekt:
005 - VRN
Místo: |  |  | Střední lesnická škola Žlutice |  |  | Datum: | 26. 11. 2024
Zadavatel: |  |  | CZECHOTEC Engineering spol. s.r.o. |  |  | Projektant: | Ing.arch. Tereza Petříková
Účastník: |  |  | Vyplň údaj |  |  | Zpracovatel: | Miroslav Dostál
PČ | Typ | Kód | Popis | MJ | Množství | J.cena [CZK] | Cena celkem [CZK] | Cenová soustava |  | DPH | J. Nh [h] | Nh celkem [h] | J. hmotnost [t] | Hmotnost celkem [t] | J. suť [t] | Suť Celkem [t]
Náklady soupisu celkem | [6 empty] | 0 |  |  |  |  | 0 |  | 0 |  | 0 |  | D | -1 | [7 empty] | 0
| D | VRN | Vedlejší rozpočtové náklady |  |  |  | 0 |  |  |  |  | 0 |  | 0 |  | 0 | 5 | D | 0 | ROZPOCET | [6 empty] | 0
| D | VRN1 | Průzkumné, geodetické a projektové práce |  |  |  | 0 |  |  |  |  | 0 |  | 0 |  | 0 | 5 | D | 1 | ROZPOCET | [6 empty] | 0
9 | K | 013254000 | Dokumentace skutečného provedení stavby | kpl | 1 |  | 0 | CS ÚRS 2024 02 |  | základní |  | 0 | 0 | 0 | 0 | 0 | 1024 | K | 2 | ROZPOCET | 0 | 0 | 0 | 0 | 0 | 1 | 0 | 1024 | 202544622
| PP |  | Dokumentace skutečného provedení stavby | [14 empty] | PP | 2
| Online PSC |  | https://podminky.urs.cz/item/CS_URS_2024_02/013254000 | [14 empty] | Online PSC | 2
| D | VRN2 | Příprava staveniště |  |  |  | 0 |  |  |  |  | 0 |  | 0 |  | 0 | 5 | D | 1 | ROZPOCET | [6 empty] | 0
1 | K | 020001000 | Příprava staveniště | kpl | 1 |  | 0 | CS ÚRS 2024 02 |  | základní |  | 0 | 0 | 0 | 0 | 0 | 1024 | K | 2 | ROZPOCET | 0 | 0 | 0 | 0 | 0 | 1 | 0 | 1024 | -691998052
| PP |  | Příprava staveniště | [14 empty] | PP | 2
| Online PSC |  | https://podminky.urs.cz/item/CS_URS_2024_02/020001000 | [14 empty] | Online PSC | 2
5 | K | 022002000 | Přeložení konstrukcí | kpl | 1 |  | 0 | CS ÚRS 2024 02 |  | základní |  | 0 | 0 | 0 | 0 | 0 | 1024 | K | 2 | ROZPOCET | 0 | 0 | 0 | 0 | 0 | 1 | 0 | 1024 | 1074665059
| PP |  | Přeložení konstrukcí | [14 empty] | PP | 2
| Online PSC |  | https://podminky.urs.cz/item/CS_URS_2024_02/022002000 | [14 empty] | Online PSC | 2
| D | VRN3 | Zařízení staveniště |  |  |  | 0 |  |  |  |  | 0 |  | 0 |  | 0 | 5 | D | 1 | ROZPOCET | [6 empty] | 0
2 | K | 030001000 | Zařízení staveniště | kpl | 1 |  | 0 | CS ÚRS 2024 02 |  | základní |  | 0 | 0 | 0 | 0 | 0 | 1024 | K | 2 | ROZPOCET | 0 | 0 | 0 | 0 | 0 | 1 | 0 | 1024 | -817730795
| PP |  | Zařízení staveniště | [14 empty] | PP | 2
| Online PSC |  | https://podminky.urs.cz/item/CS_URS_2024_02/030001000 | [14 empty] | Online PSC | 2
6 | K | 033002000 | Připojení a spotřeba energií pro zařízení staveniště | kpl | 1 |  | 0 | CS ÚRS 2024 02 |  | základní |  | 0 | 0 | 0 | 0 | 0 | 1024 | K | 2 | ROZPOCET | 0 | 0 | 0 | 0 | 0 | 1 | 0 | 1024 | -1136410912
| PP |  | Připojení a spotřeba energií pro zařízení staveniště | [14 empty] | PP | 2
| Online PSC |  | https://podminky.urs.cz/item/CS_URS_2024_02/033002000 | [14 empty] | Online PSC | 2
| D | VRN4 | Inženýrská činnost |  |  |  | 0 |  |  |  |  | 0 |  | 0 |  | 0 | 5 | D | 1 | ROZPOCET | [6 empty] | 0
7 | K | 045203000 | Kompletační činnost | kpl | 1 |  | 0 | CS ÚRS 2024 02 |  | základní |  | 0 | 0 | 0 | 0 | 0 | 1024 | K | 2 | ROZPOCET | 0 | 0 | 0 | 0 | 0 | 1 | 0 | 1024 | 730905912
| PP |  | Kompletační činnost | [14 empty] | PP | 2
| Online PSC |  | https://podminky.urs.cz/item/CS_URS_2024_02/045203000 | [14 empty] | Online PSC | 2
8 | K | 045303000 | Koordinační činnost | kpl | 1 |  | 0 | CS ÚRS 2024 02 |  | základní |  | 0 | 0 | 0 | 0 | 0 | 1024 | K | 2 | ROZPOCET | 0 | 0 | 0 | 0 | 0 | 1 | 0 | 1024 | -1132763241
| PP |  | Koordinační činnost | [14 empty] | PP | 2
| Online PSC |  | https://podminky.urs.cz/item/CS_URS_2024_02/045303000 | [14 empty] | Online PSC | 2
| D | VRN9 | Ostatní náklady |  |  |  | 0 |  |  |  |  | 0 |  | 0 |  | 0 | 5 | D | 1 | ROZPOCET | [6 empty] | 0
10 | K | 034503000 | Informační tabule na staveništi - BILLBOARD | kpl | 1 |  | 0 | CS ÚRS 2024 02 |  | základní |  | 0 | 0 | 0 | 0 | 0 | 1024 | K | 2 | ROZPOCET | 0 | 0 | 0 | 0 | 0 | 1 | 0 | 1024 | 494926538
| PP |  | Informační tabule na staveništi - BILLBOARD | [14 empty] | PP | 2
| Online PSC |  | https://podminky.urs.cz/item/CS_URS_2024_02/034503000 | [14 empty] | Online PSC | 2
| P |  | Poznámka k položce: BILLBOARD Před zahájením výstavby bude na viditelném místě staveniště umístěn jeden (1) dočasný informační billboard (velikost min. 2,1 x 2,2 m) na pevné nosné konstrukci s údaji o stavbě včetně povinných prvků publicity, informací o hlavním cíli projektu a financování, dočasný informační billboard bude vyroben z materiálu odolného vůči povětrnostním podmínkám | [14 empty] | P | 2
13 | K | 091503000 | Náklady související s publikační činností - PAMĚTNÍ DESKA | kpl | 1 |  | 0 | CS ÚRS 2024 02 |  | základní |  | 0 | 0 | 0 | 0 | 0 | 1024 | K | 2 | ROZPOCET | 0 | 0 | 0 | 0 | 0 | 1 | 0 | 1024 | -882615455
| PP |  | Náklady související s publikační činností - PAMĚTNÍ DESKA | [14 empty] | PP | 2
| Online PSC |  | https://podminky.urs.cz/item/CS_URS_2024_02/091503000 | [14 empty] | Online PSC | 2
| P |  | Poznámka k položce: PAMĚTNÍ DESKA Stálá pamětní deska má rozměry 300 x 400 mm. Deska může být celobarevná nebo jednobarevná. Doporučené ekologické materiály pro výrobu pamětní desky jsou: sklo, mosaz, bronz, dural, leštěný kámen a další. Pmětní deska musí být provedeno dle: "Grafického manuálu povinné publicity pro Operační program Spravedlivá transformace" https://opst.cz/files/documents/storage/2022/08/17/1660746103_Grafick%C3%BD%20manu%C3%A1l%20povinn%C3%A9%20publicity%20OPST.pdf | [14 empty] | P | 2

## D.1.4.1 - Zdravotně techn...
{4b8b82b9-a5d6-44db-86f4-199196f23e9e}
2
| KRYCÍ LIST SOUPISU PRACÍ | [7 empty] | v --- níže se nacházejí doplnkové a pomocné údaje k sestavám --- v | [8 empty] | False
Stavba:
Zelená učebna s celoročním provozem
Objekt:
D.1.4.1 - Zdravotně technické instalace
| KSO: |  |  |  |  | CC-CZ:
| Místo: |  | Střední lesnická škola Žlutice |  |  | Datum: | 26. 11. 2024
| Zadavatel: |  |  |  |  | IČ:
|  | CZECHOTEC Engineering spol. s.r.o. |  |  |  | DIČ:
| Účastník: |  |  |  |  | IČ: | Vyplň údaj
|  | Vyplň údaj |  |  |  | DIČ: | Vyplň údaj
| Projektant: |  |  |  |  | IČ:
|  | Ing.arch. Tereza Petříková |  |  |  | DIČ:
| Zpracovatel: |  |  |  |  | IČ:
|  | Miroslav Dostál |  |  |  | DIČ:
Poznámka:
Soupis prací je sestaven s využitím Cenové soustavy ÚRS. Položky, které pochází z této cenové soustavy, jsou ve sloupci 'Cenová soustava' označeny popisem 'CS ÚRS' a úrovní příslušného kalendářního pololetí. Veškeré další informace vymezující popis a podmínky použití těchto položek z Cenové soustavy, které nejsou uvedeny přímo v soupisu prací, jsou neomezeně dálkově k dispozici na webu podminky.urs.cz.
| Cena bez DPH | [5 empty] | 0
|  |  | Základ daně |  |  | Sazba daně | Výše daně
| DPH | základní | 0 |  |  | 21% | 0
|  | snížená | 0 |  |  | 15% | 0
|  | zákl. přenesená | 0 |  |  | 21% | 0
|  | sníž. přenesená | 0 |  |  | 15% | 0
|  | nulová | 0 |  |  | 0% | 0
| Cena s DPH |  |  | v | CZK |  | 0
REKAPITULACE ČLENĚNÍ SOUPISU PRACÍ
Stavba:
Zelená učebna s celoročním provozem
Objekt:
D.1.4.1 - Zdravotně technické instalace
Místo: |  |  | Střední lesnická škola Žlutice |  |  | Datum: | 26. 11. 2024
Zadavatel: |  |  | CZECHOTEC Engineering spol. s.r.o. |  |  | Projektant: | Ing.arch. Tereza Petříková
Účastník: |  |  | Vyplň údaj |  |  | Zpracovatel: | Miroslav Dostál
Kód dílu - Popis | [6 empty] | Cena celkem [CZK]
Náklady stavby celkem | [6 empty] | 0 | [11 empty] | -1
| D2 - 721 - Venkovní a vnitřní kanalizace | [5 empty] | 0
| D3 - 722 - Vnitřní vodovod | [5 empty] | 0
| D4 - 724 - Strojní zařízení | [5 empty] | 0
| D5 - 725 - Zařizovací předměty | [5 empty] | 0
| D6 - 767 - Konstrukce zámečnické | [5 empty] | 0
| D7 - 713 - Izolace tepelné | [5 empty] | 0
| D8 - 789 - HZS | [5 empty] | 0
| HSV - Práce a dodávky HSV | [5 empty] | 0
| 4 - Vodorovné konstrukce | [5 empty] | 0
| 1 - Zemní práce | [5 empty] | 0
SOUPIS PRACÍ
Stavba:
Zelená učebna s celoročním provozem
Objekt:
D.1.4.1 - Zdravotně technické instalace
Místo: |  |  | Střední lesnická škola Žlutice |  |  | Datum: | 26. 11. 2024
Zadavatel: |  |  | CZECHOTEC Engineering spol. s.r.o. |  |  | Projektant: | Ing.arch. Tereza Petříková
Účastník: |  |  | Vyplň údaj |  |  | Zpracovatel: | Miroslav Dostál
PČ | Typ | Kód | Popis | MJ | Množství | J.cena [CZK] | Cena celkem [CZK] | Cenová soustava |  | DPH | J. Nh [h] | Nh celkem [h] | J. hmotnost [t] | Hmotnost celkem [t] | J. suť [t] | Suť Celkem [t]
Náklady soupisu celkem | [6 empty] | 0 |  |  |  |  | 0 |  | 18.2257 |  | 0 |  | D | -1 | [10 empty] | 0
| D | D2 | 721 - Venkovní a vnitřní kanalizace |  |  |  | 0 |  |  |  |  | 0 |  | 0.00038 |  | 0 | 1 | D | 0 |  |  |  | ROZPOCET | [6 empty] | 0
10 | K | Pol285 | POTRUBÍ KANALIZAČNÍ Z PVC KG SN 8 SYSTÉM SVODNÉ ( LEŽATÉ ) V ZEMI D 110 x 3,2 | m | 14 |  | 0 | vlastní |  | základní |  | 0 | 0 | 0 | 0 | 0 | 4 | K | 1 |  |  |  | ROZPOCET | 0 | 0 | 0 | 0 | 0 | 1 | 0 | 4 | 647802542
| PP |  | POTRUBÍ KANALIZAČNÍ Z PVC KG SN 8 SYSTÉM SVODNÉ ( LEŽATÉ ) V ZEMI D 110 x 3,2 | [14 empty] | PP | 1
11 | K | Pol286 | POTRUBÍ KANALIZAČNÍ Z PVC KG SN 8 SYSTÉM SVODNÉ ( LEŽATÉ ) V ZEMI D 125 x 3,2 | m | 35 |  | 0 | vlastní |  | základní |  | 0 | 0 | 0 | 0 | 0 | 4 | K | 1 |  |  |  | ROZPOCET | 0 | 0 | 0 | 0 | 0 | 1 | 0 | 4 | -1798303766
| PP |  | POTRUBÍ KANALIZAČNÍ Z PVC KG SN 8 SYSTÉM SVODNÉ ( LEŽATÉ ) V ZEMI D 125 x 3,2 | [14 empty] | PP | 1
| P |  | Poznámka k položce: | [14 empty] | P | 1
12 | K | 721177715 | POTRUBÍ ODPADNÍ ODHLUČNĚNÉ SVISLÉ D 110 x 3,6 | m | 5 |  | 0 | vlastní |  | základní |  | 0 | 0 | 0 | 0 | 0 | 4 | K | 1 |  |  |  | ROZPOCET | 0 | 0 | 0 | 0 | 0 | 1 | 0 | 4 | -107850843
| PP |  | POTRUBÍ ODPADNÍ ODHLUČNĚNÉ SVISLÉ D 110 x 3,6 | [14 empty] | PP | 1
13 | K | 721176102 | POTRUBÍ POLYPROPYLENOVÉ (PP) HT SYSTÉM PŘIPOJOVACÍ D 40 x 1,8 | m | 9 |  | 0 | vlastní |  | základní |  | 0 | 0 | 0 | 0 | 0 | 4 | K | 1 |  |  |  | ROZPOCET | 0 | 0 | 0 | 0 | 0 | 1 | 0 | 4 | -1990491632
| PP |  | POTRUBÍ POLYPROPYLENOVÉ (PP) HT SYSTÉM PŘIPOJOVACÍ D 40 x 1,8 | [14 empty] | PP | 1
14 | K | 721176103 | POTRUBÍ POLYPROPYLENOVÉ (PP) HT SYSTÉM PŘIPOJOVACÍ D 50 x 1,8 | m | 3 |  | 0 | vlastní |  | základní |  | 0 | 0 | 0 | 0 | 0 | 4 | K | 1 |  |  |  | ROZPOCET | 0 | 0 | 0 | 0 | 0 | 1 | 0 | 4 | 583732182
| PP |  | POTRUBÍ POLYPROPYLENOVÉ (PP) HT SYSTÉM PŘIPOJOVACÍ D 50 x 1,8 | [14 empty] | PP | 1
15 | K | 721176105 | POTRUBÍ POLYPROPYLENOVÉ (PP) HT SYSTÉM PŘIPOJOVACÍ D 110 x 2,7 | m | 12 |  | 0 | vlastní |  | základní |  | 0 | 0 | 0 | 0 | 0 | 4 | K | 1 |  |  |  | ROZPOCET | 0 | 0 | 0 | 0 | 0 | 1 | 0 | 4 | 540513429
| PP |  | POTRUBÍ POLYPROPYLENOVÉ (PP) HT SYSTÉM PŘIPOJOVACÍ D 110 x 2,7 | [14 empty] | PP | 1
16 | K | 721290111 | Zkouška těsnosti potrubí kanalizace vodou DN do 125 | m | 78 |  | 0 | CS ÚRS 2024 02 |  | základní |  | 0 | 0 | 0 | 0 | 0 | 4 | K | 1 |  |  |  | ROZPOCET | 0 | 0 | 0 | 0 | 0 | 1 | 0 | 4 | -1914164085
| PP |  | Zkouška těsnosti kanalizace v objektech vodou do DN 125 | [14 empty] | PP | 1
| Online PSC |  | https://podminky.urs.cz/item/CS_URS_2024_02/721290111 | [14 empty] | Online PSC | 1
17 | K | Pol292 | PŘEPOJENÍ/NAPOJENÍ NA STÁVAJÍCÍ KANALIZACI POMOCÍ PŘESUVNÝCH SPOJEK DN 125 / vč. dodávky spojek) | ks | 2 |  | 0 | vlastní |  | základní |  | 0 | 0 | 0 | 0 | 0 | 4 | K | 1 |  |  |  | ROZPOCET | 0 | 0 | 0 | 0 | 0 | 1 | 0 | 4 | 985211460
| PP |  | PŘEPOJENÍ/NAPOJENÍ NA STÁVAJÍCÍ KANALIZACI POMOCÍ PŘESUVNÝCH SPOJEK DN 125 / vč. dodávky spojek) | [14 empty] | PP | 1
18 | K | 721194104 | Vyvedení a upevnění odpadních výpustek DN 40 | ks | 3 |  | 0 | CS ÚRS 2024 02 |  | základní |  | 0 | 0 | 0 | 0 | 0 | 4 | K | 1 |  |  |  | ROZPOCET | 0 | 0 | 0 | 0 | 0 | 1 | 0 | 4 | -1052374072
| PP |  | Vyměření přípojek na potrubí vyvedení a upevnění odpadních výpustek DN 40 | [14 empty] | PP | 1
| Online PSC |  | https://podminky.urs.cz/item/CS_URS_2024_02/721194104 | [14 empty] | Online PSC | 1
19 | K | 721194105 | Vyvedení a upevnění odpadních výpustek DN 50 | ks | 2 |  | 0 | CS ÚRS 2024 02 |  | základní |  | 0 | 0 | 0 | 0 | 0 | 4 | K | 1 |  |  |  | ROZPOCET | 0 | 0 | 0 | 0 | 0 | 1 | 0 | 4 | -1126774008
| PP |  | Vyměření přípojek na potrubí vyvedení a upevnění odpadních výpustek DN 50 | [14 empty] | PP | 1
| Online PSC |  | https://podminky.urs.cz/item/CS_URS_2024_02/721194105 | [14 empty] | Online PSC | 1
20 | K | 721194106 | VYVEDENÍ ODPADNÍCH VÝPUSTEK D 110 x 2,3 | ks | 4 |  | 0 | vlastní |  | základní |  | 0 | 0 | 0 | 0 | 0 | 4 | K | 1 |  |  |  | ROZPOCET | 0 | 0 | 0 | 0 | 0 | 1 | 0 | 4 | -1284532355
| PP |  | VYVEDENÍ ODPADNÍCH VÝPUSTEK D 110 x 2,3 | [14 empty] | PP | 1
21 | K | Pol296 | PŘIVZDUŠŇOVACÍ HLAVICE DN 110 | ks | 1 |  | 0 | vlastní |  | základní |  | 0 | 0 | 0 | 0 | 0 | 4 | K | 1 |  |  |  | ROZPOCET | 0 | 0 | 0 | 0 | 0 | 1 | 0 | 4 | -1968816379
| PP |  | PŘIVZDUŠŇOVACÍ HLAVICE DN 110 | [14 empty] | PP | 1
22 | K | Pol297 | MONTÁŽ HLAVICE DN 50 -125 | ks | 1 |  | 0 | vlastní |  | základní |  | 0 | 0 | 0 | 0 | 0 | 4 | K | 1 |  |  |  | ROZPOCET | 0 | 0 | 0 | 0 | 0 | 1 | 0 | 4 | -204089113
| PP |  | MONTÁŽ HLAVICE DN 50 -125 | [14 empty] | PP | 1
23 | K | Pol298 | ZÁPACHOVÝ UZÁVĚR PRO ODVOD KONDENZÁTU DN 40 s připojením DN 32, s otáčivým ramenem na odtoku | ks | 2 |  | 0 | vlastní |  | základní |  | 0 | 0 | 0 | 0 | 0 | 4 | K | 1 |  |  |  | ROZPOCET | 0 | 0 | 0 | 0 | 0 | 1 | 0 | 4 | 158343219
| PP |  | ZÁPACHOVÝ UZÁVĚR PRO ODVOD KONDENZÁTU DN 40 s připojením DN 32, s otáčivým ramenem na odtoku | [14 empty] | PP | 1
24 | K | 725869218 | Montáž zápachových uzávěrek U-sifonů | ks | 2 |  | 0 | CS ÚRS 2024 02 |  | základní |  | 0 | 0.00019 | 0.00038 | 0 | 0 | 4 | K | 1 |  |  |  | ROZPOCET | 0 | 0 | 0 | 0 | 0 | 1 | 0 | 4 | 1628883882
| PP |  | Zápachové uzávěrky zařizovacích předmětů montáž zápachových uzávěrek dřezových dvoudílných U-sifonů | [14 empty] | PP | 1
| Online PSC |  | https://podminky.urs.cz/item/CS_URS_2024_02/725869218 | [14 empty] | Online PSC | 1
25 | K | Pol300 | LAPAČ STŘEŠNÍCH SPLAVENIN S KOŠEM , ZU,S ČISTÍCÍM VÍKEM PLASTOVÝ DN 110/125 s těsnícími kroužky D 75 -110 mm | ks | 5 |  | 0 | vlastní |  | základní |  | 0 | 0 | 0 | 0 | 0 | 4 | K | 1 |  |  |  | ROZPOCET | 0 | 0 | 0 | 0 | 0 | 1 | 0 | 4 | -1562964158
| PP |  | LAPAČ STŘEŠNÍCH SPLAVENIN S KOŠEM , ZU,S ČISTÍCÍM VÍKEM PLASTOVÝ DN 110/125 s těsnícími kroužky D 75 -110 mm | [14 empty] | PP | 1
26 | K | 721211914 | MONTÁŽ LAPAČE STŘEŠNÍCH SPLAVENIN DN 125 | ks | 5 |  | 0 | vlastní |  | základní |  | 0 | 0 | 0 | 0 | 0 | 4 | K | 1 |  |  |  | ROZPOCET | 0 | 0 | 0 | 0 | 0 | 1 | 0 | 4 | 2068036201
| PP |  | MONTÁŽ LAPAČE STŘEŠNÍCH SPLAVENIN DN 125 | [14 empty] | PP | 1
27 | K | Pol302 | DVÍŘKA REVIZNÍ KOVOVÁ ZAVÍRÁNÍ MAGNETY 150 x 150 mm | ks | 2 |  | 0 | vlastní |  | základní |  | 0 | 0 | 0 | 0 | 0 | 4 | K | 1 |  |  |  | ROZPOCET | 0 | 0 | 0 | 0 | 0 | 1 | 0 | 4 | 642495977
| PP |  | DVÍŘKA REVIZNÍ KOVOVÁ ZAVÍRÁNÍ MAGNETY 150 x 150 mm | [14 empty] | PP | 1
28 | K | 725989901 | MONTÁŽ DVÍŘEK plastových nebo ocelových | ks | 2 |  | 0 | vlastní |  | základní |  | 0 | 0 | 0 | 0 | 0 | 4 | K | 1 |  |  |  | ROZPOCET | 0 | 0 | 0 | 0 | 0 | 1 | 0 | 4 | 1941834679
| PP |  | MONTÁŽ DVÍŘEK plastových nebo ocelových | [14 empty] | PP | 1
| P |  | Poznámka k položce: PŘESUN HMOT PRO KANALIZACI | [14 empty] | P | 1
29 | K | 998721201 | Přesun hmot procentní pro vnitřní kanalizaci v objektech v do 6 m | % |  |  | 0 | CS ÚRS 2024 02 |  | základní |  | 0 | 0 | 0 | 0 | 0 | 4 | K | 1 |  |  |  | ROZPOCET | 0 | 0 | 0 | 0 | 0 | 1 | 0 | 4 | -925538488
| PP |  | Přesun hmot pro vnitřní kanalizaci stanovený procentní sazbou (%) z ceny vodorovná dopravní vzdálenost do 50 m základní v objektech výšky do 6 m | [14 empty] | PP | 1
| Online PSC |  | https://podminky.urs.cz/item/CS_URS_2024_02/998721201 | [14 empty] | Online PSC | 1
| D | D3 | 722 - Vnitřní vodovod |  |  |  | 0 |  |  |  |  | 0 |  | 0.02256 |  | 0 | 1 | D | 0 |  |  |  | ROZPOCET | [6 empty] | 0
30 | K | Pol305 | VODOVODNÍ TRUBKY Z PE100 SDR 17 D 50 x 3,0 | m | 7 |  | 0 | vlastní |  | základní |  | 0 | 0 | 0 | 0 | 0 | 4 | K | 1 |  |  |  | ROZPOCET | 0 | 0 | 0 | 0 | 0 | 1 | 0 | 4 | -1860473885
| PP |  | VODOVODNÍ TRUBKY Z PE100 SDR 17 D 50 x 3,0 | [14 empty] | PP | 1
| P |  | Poznámka k položce: | [14 empty] | P | 1
31 | K | 871181121 | MONTÁŽ TRUBEK POLYETYLÉNOVÝCH VE VÝKOPU D 50 | m | 7 |  | 0 | vlastní |  | základní |  | 0 | 0 | 0 | 0 | 0 | 4 | K | 1 |  |  |  | ROZPOCET | 0 | 0 | 0 | 0 | 0 | 1 | 0 | 4 | -860780233
| PP |  | MONTÁŽ TRUBEK POLYETYLÉNOVÝCH VE VÝKOPU D 50 | [14 empty] | PP | 1
32 | K | Pol307 | ELEKTROTVAROVKY PE100 SDR 11 elektrokoleno D 50, 90° | ks | 2 |  | 0 | vlastní |  | základní |  | 0 | 0 | 0 | 0 | 0 | 4 | K | 1 |  |  |  | ROZPOCET | 0 | 0 | 0 | 0 | 0 | 1 | 0 | 4 | 927031871
| PP |  | ELEKTROTVAROVKY PE100 SDR 11 elektrokoleno D 50, 90° | [14 empty] | PP | 1
33 | K | Pol308 | ELEKTROTVAROVKY PE100 SDR 11 elektrospojka D 50 | ks | 1 |  | 0 | vlastní |  | základní |  | 0 | 0 | 0 | 0 | 0 | 4 | K | 1 |  |  |  | ROZPOCET | 0 | 0 | 0 | 0 | 0 | 1 | 0 | 4 | 853471197
| PP |  | ELEKTROTVAROVKY PE100 SDR 11 elektrospojka D 50 | [14 empty] | PP | 1
34 | K | 877182121 | PŘIRÁŽKA ZA 1 SPOJ ELEKTROTVAROVKY D50 | ks | 6 |  | 0 | vlastní |  | základní |  | 0 | 0 | 0 | 0 | 0 | 4 | K | 1 |  |  |  | ROZPOCET | 0 | 0 | 0 | 0 | 0 | 1 | 0 | 4 | -638852234
| PP |  | PŘIRÁŽKA ZA 1 SPOJ ELEKTROTVAROVKY D50 | [14 empty] | PP | 1
35 | K | Pol310 | POTRUBÍ Z OCELOVÝCH TRUBEK ZÁVITOVÝCH POZINKOVANÝCH SVAŘOVANÝCH, 11434 DN 40 6/4" | m | 2 |  | 0 | vlastní |  | základní |  | 0 | 0 | 0 | 0 | 0 | 4 | K | 1 |  |  |  | ROZPOCET | 0 | 0 | 0 | 0 | 0 | 1 | 0 | 4 | -954463960
| PP |  | POTRUBÍ Z OCELOVÝCH TRUBEK ZÁVITOVÝCH POZINKOVANÝCH SVAŘOVANÝCH, 11434 DN 40 6/4" | [14 empty] | PP | 1
36 | K | Pol311 | POTRUBÍ Z TRUBEK PP-RCT WAVIN EVO S3,2/SDR7,4 D 20x2,3 | m | 12 |  | 0 | vlastní |  | základní |  | 0 | 0 | 0 | 0 | 0 | 4 | K | 1 |  |  |  | ROZPOCET | 0 | 0 | 0 | 0 | 0 | 1 | 0 | 4 | 1047926865
| PP |  | POTRUBÍ Z TRUBEK PP-RCT WAVIN EVO S3,2/SDR7,4 D 20x2,3 | [14 empty] | PP | 1
| P |  | Poznámka k položce: SVAŘOVANÝCH POLYFUZNĚ VČ. ZEDNICKÝCH VÝPOMOCÍ | [14 empty] | P | 1
37 | K | Pol312 | POTRUBÍ Z TRUBEK PP-RCT WAVIN EVO S3,2/SDR7,4 D 25x2,8 | m | 32 |  | 0 | vlastní |  | základní |  | 0 | 0 | 0 | 0 | 0 | 4 | K | 1 |  |  |  | ROZPOCET | 0 | 0 | 0 | 0 | 0 | 1 | 0 | 4 | 147668988
| PP |  | POTRUBÍ Z TRUBEK PP-RCT WAVIN EVO S3,2/SDR7,4 D 25x2,8 | [14 empty] | PP | 1
| P |  | Poznámka k položce: SVAŘOVANÝCH POLYFUZNĚ VČ. ZEDNICKÝCH VÝPOMOCÍ | [14 empty] | P | 1
38 | K | Pol313 | POTRUBÍ Z TRUBEK PP-RCT WAVIN EVO S3,2/SDR7,4 D 32x3,6 | m | 7 |  | 0 | vlastní |  | základní |  | 0 | 0 | 0 | 0 | 0 | 4 | K | 1 |  |  |  | ROZPOCET | 0 | 0 | 0 | 0 | 0 | 1 | 0 | 4 | -854834987
| PP |  | POTRUBÍ Z TRUBEK PP-RCT WAVIN EVO S3,2/SDR7,4 D 32x3,6 | [14 empty] | PP | 1
| P |  | Poznámka k položce: SVAŘOVANÝCH POLYFUZNĚ VČ. ZEDNICKÝCH VÝPOMOCÍ | [14 empty] | P | 1
39 | K | Pol314 | POTRUBÍ Z TRUBEK PP-RCT WAVIN EVO S3,2/SDR7,4 D 40x4,5 | m | 32 |  | 0 | vlastní |  | základní |  | 0 | 0 | 0 | 0 | 0 | 4 | K | 1 |  |  |  | ROZPOCET | 0 | 0 | 0 | 0 | 0 | 1 | 0 | 4 | 1335258635
| PP |  | POTRUBÍ Z TRUBEK PP-RCT WAVIN EVO S3,2/SDR7,4 D 40x4,5 | [14 empty] | PP | 1
| P |  | Poznámka k položce: SVAŘOVANÝCH POLYFUZNĚ VČ. ZEDNICKÝCH VÝPOMOCÍ | [14 empty] | P | 1
40 | K | 722178721 | POTRUBÍ VÍCEVRSTVÉ Z TRUBEK WAVIN FIBER BASALT D 20x2,8 | m | 4 |  | 0 | vlastní |  | základní |  | 0 | 0 | 0 | 0 | 0 | 4 | K | 1 |  |  |  | ROZPOCET | 0 | 0 | 0 | 0 | 0 | 1 | 0 | 4 | -685270395
| PP |  | POTRUBÍ VÍCEVRSTVÉ Z TRUBEK WAVIN FIBER BASALT D 20x2,8 | [14 empty] | PP | 1
| P |  | Poznámka k položce: PLUS SVAŘOVANÝCH POLYFUZNĚ VČ. ZEDN. VÝPOMOCÍ | [14 empty] | P | 1
41 | K | 722280106 | TLAKOVÁ ZKOUŠKA VODOVOD. POTRUBÍ do DN 32 | m | 94 |  | 0 | vlastní |  | základní |  | 0 | 0 | 0 | 0 | 0 | 4 | K | 1 |  |  |  | ROZPOCET | 0 | 0 | 0 | 0 | 0 | 1 | 0 | 4 | 50162617
| PP |  | TLAKOVÁ ZKOUŠKA VODOVOD. POTRUBÍ do DN 32 | [14 empty] | PP | 1
42 | K | 722290226 | Zkouška těsnosti vodovodního potrubí závitového DN do 50 | m | 2 |  | 0 | CS ÚRS 2024 02 |  | základní |  | 0 | 0.00019 | 0.00038 | 0 | 0 | 4 | K | 1 |  |  |  | ROZPOCET | 0 | 0 | 0 | 0 | 0 | 1 | 0 | 4 | 2088563582
| PP |  | Zkoušky, proplach a desinfekce vodovodního potrubí zkoušky těsnosti vodovodního potrubí závitového do DN 50 | [14 empty] | PP | 1
| Online PSC |  | https://podminky.urs.cz/item/CS_URS_2024_02/722290226 | [14 empty] | Online PSC | 1
43 | K | 722290234 | Proplach a dezinfekce vodovodního potrubí DN do 80 | m | 96 |  | 0 | CS ÚRS 2024 02 |  | základní |  | 0 | 1e-05 | 0.00096 | 0 | 0 | 4 | K | 1 |  |  |  | ROZPOCET | 0 | 0 | 0 | 0 | 0 | 1 | 0 | 4 | -206258802
| PP |  | Zkoušky, proplach a desinfekce vodovodního potrubí proplach a desinfekce vodovodního potrubí do DN 80 | [14 empty] | PP | 1
| Online PSC |  | https://podminky.urs.cz/item/CS_URS_2024_02/722290234 | [14 empty] | Online PSC | 1
44 | K | 722131915 | Potrubí pozinkované závitové vsazení odbočky do potrubí DN 40 | soub | 2 |  | 0 | CS ÚRS 2024 02 |  | základní |  | 0 | 0.00593 | 0.01186 | 0 | 0 | 4 | K | 1 |  |  |  | ROZPOCET | 0 | 0 | 0 | 0 | 0 | 1 | 0 | 4 | 437605286
| PP |  | Opravy vodovodního potrubí z ocelových trubek pozinkovaných závitových vsazení odbočky do potrubí DN 40 | [14 empty] | PP | 1
| Online PSC |  | https://podminky.urs.cz/item/CS_URS_2024_02/722131915 | [14 empty] | Online PSC | 1
45 | K | 722190401 | Vyvedení a upevnění výpustku DN do 25 | ks | 11 |  | 0 | CS ÚRS 2024 02 |  | základní |  | 0 | 0 | 0 | 0 | 0 | 4 | K | 1 |  |  |  | ROZPOCET | 0 | 0 | 0 | 0 | 0 | 1 | 0 | 4 | 1052669724
| PP |  | Zřízení přípojek na potrubí vyvedení a upevnění výpustek do DN 25 | [14 empty] | PP | 1
| Online PSC |  | https://podminky.urs.cz/item/CS_URS_2024_02/722190401 | [14 empty] | Online PSC | 1
46 | K | 722202213 | NÁSTĚNKY PLASTOVÉ PPR PN 20 D 20 x G 1/2" | ks | 11 |  | 0 | vlastní |  | základní |  | 0 | 0 | 0 | 0 | 0 | 4 | K | 1 |  |  |  | ROZPOCET | 0 | 0 | 0 | 0 | 0 | 1 | 0 | 4 | 1745755541
| PP |  | NÁSTĚNKY PLASTOVÉ PPR PN 20 D 20 x G 1/2" | [14 empty] | PP | 1
47 | K | Pol322 | PŘECHODKA PE/MOSAZ D 50 / 6/4" + převlečná matice vnitřní závit | ks | 1 |  | 0 | vlastní |  | základní |  | 0 | 0 | 0 | 0 | 0 | 4 | K | 1 |  |  |  | ROZPOCET | 0 | 0 | 0 | 0 | 0 | 1 | 0 | 4 | 34485083
| PP |  | PŘECHODKA PE/MOSAZ D 50 / 6/4" + převlečná matice vnitřní závit | [14 empty] | PP | 1
48 | K | Pol323 | KULOVÝ KOHOUT VYPOUŠTĚCÍ G 1/2" | ks | 1 |  | 0 | vlastní |  | základní |  | 0 | 0 | 0 | 0 | 0 | 4 | K | 1 |  |  |  | ROZPOCET | 0 | 0 | 0 | 0 | 0 | 1 | 0 | 4 | -1574880035
| PP |  | KULOVÝ KOHOUT VYPOUŠTĚCÍ G 1/2" | [14 empty] | PP | 1
| P |  | Poznámka k položce: KULOVÝ KOHOUT VÝTOKOVÝ S KONCOVKOU PRO PŘIPOJENÍ HADICE | [14 empty] | P | 1
49 | K | Pol324 | KULOVÝ KOHOUT VÝTOKOVÝ S KONCOVKOU PRO PŘIPOJENÍ HADICE G 3/4" | ks | 2 |  | 0 | vlastní |  | základní |  | 0 | 0 | 0 | 0 | 0 | 4 | K | 1 |  |  |  | ROZPOCET | 0 | 0 | 0 | 0 | 0 | 1 | 0 | 4 | -1884593465
| PP |  | KULOVÝ KOHOUT VÝTOKOVÝ S KONCOVKOU PRO PŘIPOJENÍ HADICE G 3/4" | [14 empty] | PP | 1
50 | K | 722229101 | Montáž vodovodních armatur s jedním závitem G 1/2" ostatní typ | ks | 1 |  | 0 | CS ÚRS 2024 02 |  | základní |  | 0 | 2e-05 | 2e-05 | 0 | 0 | 4 | K | 1 |  |  |  | ROZPOCET | 0 | 0 | 0 | 0 | 0 | 1 | 0 | 4 | 1278395259
| PP |  | Armatury s jedním závitem montáž vodovodních armatur s jedním závitem ostatních typů G 1/2" | [14 empty] | PP | 1
| Online PSC |  | https://podminky.urs.cz/item/CS_URS_2024_02/722229101 | [14 empty] | Online PSC | 1
51 | K | 722229102 | Montáž vodovodních armatur s jedním závitem G 3/4" ostatní typ | ks | 2 |  | 0 | CS ÚRS 2024 02 |  | základní |  | 0 | 2e-05 | 4e-05 | 0 | 0 | 4 | K | 1 |  |  |  | ROZPOCET | 0 | 0 | 0 | 0 | 0 | 1 | 0 | 4 | -854559632
| PP |  | Armatury s jedním závitem montáž vodovodních armatur s jedním závitem ostatních typů G 3/4" | [14 empty] | PP | 1
| Online PSC |  | https://podminky.urs.cz/item/CS_URS_2024_02/722229102 | [14 empty] | Online PSC | 1
52 | K | 722229105 | Montáž vodovodních armatur s jedním závitem G 6/4" ostatní typ | ks | 1 |  | 0 | CS ÚRS 2024 02 |  | základní |  | 0 | 2e-05 | 2e-05 | 0 | 0 | 4 | K | 1 |  |  |  | ROZPOCET | 0 | 0 | 0 | 0 | 0 | 1 | 0 | 4 | 713713352
| PP |  | Armatury s jedním závitem montáž vodovodních armatur s jedním závitem ostatních typů G 6/4" | [14 empty] | PP | 1
| Online PSC |  | https://podminky.urs.cz/item/CS_URS_2024_02/722229105 | [14 empty] | Online PSC | 1
53 | K | Pol328 | KK - KULOVÝ KOHOUT ZÁVITOVÝ UZAVÍRACÍ S PÁKOU G 3/4" | ks | 2 |  | 0 | vlastní |  | základní |  | 0 | 0 | 0 | 0 | 0 | 4 | K | 1 |  |  |  | ROZPOCET | 0 | 0 | 0 | 0 | 0 | 1 | 0 | 4 | -1576714244
| PP |  | KK - KULOVÝ KOHOUT ZÁVITOVÝ UZAVÍRACÍ S PÁKOU G 3/4" | [14 empty] | PP | 1
54 | K | Pol329 | KK - KULOVÝ KOHOUT ZÁVITOVÝ UZAVÍRACÍ S PÁKOU G 1" | ks | 1 |  | 0 | vlastní |  | základní |  | 0 | 0 | 0 | 0 | 0 | 4 | K | 1 |  |  |  | ROZPOCET | 0 | 0 | 0 | 0 | 0 | 1 | 0 | 4 | 574894287
| PP |  | KK - KULOVÝ KOHOUT ZÁVITOVÝ UZAVÍRACÍ S PÁKOU G 1" | [14 empty] | PP | 1
55 | K | Pol330 | KK - KULOVÝ KOHOUT ZÁVITOVÝ UZAVÍRACÍ S PÁKOU G 6/4" | ks | 2 |  | 0 | vlastní |  | základní |  | 0 | 0 | 0 | 0 | 0 | 4 | K | 1 |  |  |  | ROZPOCET | 0 | 0 | 0 | 0 | 0 | 1 | 0 | 4 | 27411023
| PP |  | KK - KULOVÝ KOHOUT ZÁVITOVÝ UZAVÍRACÍ S PÁKOU G 6/4" | [14 empty] | PP | 1
56 | K | Pol331 | KKV - KULOVÝ KOHOUT ZÁVITOVÝ UZAVÍRACÍ S VYPOUŠTĚNÍM G 6/4" | ks | 1 |  | 0 | vlastní |  | základní |  | 0 | 0 | 0 | 0 | 0 | 4 | K | 1 |  |  |  | ROZPOCET | 0 | 0 | 0 | 0 | 0 | 1 | 0 | 4 | 1995350419
| PP |  | KKV - KULOVÝ KOHOUT ZÁVITOVÝ UZAVÍRACÍ S VYPOUŠTĚNÍM G 6/4" | [14 empty] | PP | 1
57 | K | Pol332 | ZK - ZPĚTNÁ KLAPKA ZÁVITOVÁ G 3/4" | ks | 1 |  | 0 | vlastní |  | základní |  | 0 | 0 | 0 | 0 | 0 | 4 | K | 1 |  |  |  | ROZPOCET | 0 | 0 | 0 | 0 | 0 | 1 | 0 | 4 | -751062604
| PP |  | ZK - ZPĚTNÁ KLAPKA ZÁVITOVÁ G 3/4" | [14 empty] | PP | 1
58 | K | Pol333 | ZK - ZPĚTNÁ KLAPKA ZÁVITOVÁ G 6/4" | ks | 1 |  | 0 | vlastní |  | základní |  | 0 | 0 | 0 | 0 | 0 | 4 | K | 1 |  |  |  | ROZPOCET | 0 | 0 | 0 | 0 | 0 | 1 | 0 | 4 | -819383701
| PP |  | ZK - ZPĚTNÁ KLAPKA ZÁVITOVÁ G 6/4" | [14 empty] | PP | 1
59 | K | 722239102 | Montáž armatur vodovodních se dvěma závity G 3/4" | ks | 3 |  | 0 | CS ÚRS 2024 02 |  | základní |  | 0 | 2e-05 | 6e-05 | 0 | 0 | 4 | K | 1 |  |  |  | ROZPOCET | 0 | 0 | 0 | 0 | 0 | 1 | 0 | 4 | -1296140753
| PP |  | Armatury se dvěma závity montáž vodovodních armatur se dvěma závity ostatních typů G 3/4" | [14 empty] | PP | 1
| Online PSC |  | https://podminky.urs.cz/item/CS_URS_2024_02/722239102 | [14 empty] | Online PSC | 1
60 | K | 722239103 | Montáž armatur vodovodních se dvěma závity G 1" | ks | 1 |  | 0 | CS ÚRS 2024 02 |  | základní |  | 0 | 2e-05 | 2e-05 | 0 | 0 | 4 | K | 1 |  |  |  | ROZPOCET | 0 | 0 | 0 | 0 | 0 | 1 | 0 | 4 | 1618567311
| PP |  | Armatury se dvěma závity montáž vodovodních armatur se dvěma závity ostatních typů G 1" | [14 empty] | PP | 1
| Online PSC |  | https://podminky.urs.cz/item/CS_URS_2024_02/722239103 | [14 empty] | Online PSC | 1
61 | K | 722239105 | Montáž armatur vodovodních se dvěma závity G 6/4" | ks | 4 |  | 0 | CS ÚRS 2024 02 |  | základní |  | 0 | 2e-05 | 8e-05 | 0 | 0 | 4 | K | 1 |  |  |  | ROZPOCET | 0 | 0 | 0 | 0 | 0 | 1 | 0 | 4 | 1713218094
| PP |  | Armatury se dvěma závity montáž vodovodních armatur se dvěma závity ostatních typů G 6/4" | [14 empty] | PP | 1
| Online PSC |  | https://podminky.urs.cz/item/CS_URS_2024_02/722239105 | [14 empty] | Online PSC | 1
62 | K | 722224212 | VENTIL MRAZUVZDORNÝ ZAHRADNÍ DN 20 | ks | 1 |  | 0 | vlastní |  | základní |  | 0 | 0 | 0 | 0 | 0 | 4 | K | 1 |  |  |  | ROZPOCET | 0 | 0 | 0 | 0 | 0 | 1 | 0 | 4 | 1255805881
| PP |  | VENTIL MRAZUVZDORNÝ ZAHRADNÍ DN 20 | [14 empty] | PP | 1
63 | K | Pol338 | VODOMĚR NA STUDENOU VODU DN 32, Q3 = 6,3 m3/h, l = 260 mm | ks | 1 |  | 0 | vlastní |  | základní |  | 0 | 0 | 0 | 0 | 0 | 4 | K | 1 |  |  |  | ROZPOCET | 0 | 0 | 0 | 0 | 0 | 1 | 0 | 4 | 1004337716
| PP |  | VODOMĚR NA STUDENOU VODU DN 32, Q3 = 6,3 m3/h, l = 260 mm | [14 empty] | PP | 1
64 | K | 722269114 | MONTÁŽ VODOMĚRŮ ZÁVITOVÝCH G 5/4" | ks | 1 |  | 0 | vlastní |  | základní |  | 0 | 0 | 0 | 0 | 0 | 4 | K | 1 |  |  |  | ROZPOCET | 0 | 0 | 0 | 0 | 0 | 1 | 0 | 4 | -133605321
| PP |  | MONTÁŽ VODOMĚRŮ ZÁVITOVÝCH G 5/4" | [14 empty] | PP | 1
65 | K | 732199100 | Montáž orientačních štítků | ks | 8 |  | 0 | CS ÚRS 2024 02 |  | základní |  | 0 | 0.00114 | 0.00912 | 0 | 0 | 4 | K | 1 |  |  |  | ROZPOCET | 0 | 0 | 0 | 0 | 0 | 1 | 0 | 4 | -141800941
| PP |  | Montáž štítků orientačních | [14 empty] | PP | 1
| Online PSC |  | https://podminky.urs.cz/item/CS_URS_2024_02/732199100 | [14 empty] | Online PSC | 1
66 | K | 998722201 | Přesun hmot procentní pro vnitřní vodovod v objektech v do 6 m | % |  |  | 0 | CS ÚRS 2024 02 |  | základní |  | 0 | 0 | 0 | 0 | 0 | 4 | K | 1 |  |  |  | ROZPOCET | 0 | 0 | 0 | 0 | 0 | 1 | 0 | 4 | 1640103798
| PP |  | Přesun hmot pro vnitřní vodovod stanovený procentní sazbou (%) z ceny vodorovná dopravní vzdálenost do 50 m základní v objektech výšky do 6 m | [14 empty] | PP | 1
| Online PSC |  | https://podminky.urs.cz/item/CS_URS_2024_02/998722201 | [14 empty] | Online PSC | 1
| D | D4 | 724 - Strojní zařízení |  |  |  | 0 |  |  |  |  | 0 |  | 0.00132 |  | 0 | 1 | D | 0 |  |  |  | ROZPOCET | [6 empty] | 0
67 | K | Pol342 | ELEKTRICKÝ PRŮTOKOVÝ OHŘÍVAČ TV 3,5 kW/230 V vč. bezpečnostní armatury | ks | 1 |  | 0 | vlastní |  | základní |  | 0 | 0 | 0 | 0 | 0 | 4 | K | 1 |  |  |  | ROZPOCET | 0 | 0 | 0 | 0 | 0 | 1 | 0 | 4 | 698600620
| PP |  | ELEKTRICKÝ PRŮTOKOVÝ OHŘÍVAČ TV 3,5 kW/230 V vč. bezpečnostní armatury | [14 empty] | PP | 1
68 | K | Pol343 | ELEKTRICKÝ ZÁSOBNÍKOVÝ OHŘÍVAČ TV 1,5 kW/230 V vč. bezpečnostní armatury | ks | 1 |  | 0 | vlastní |  | základní |  | 0 | 0 | 0 | 0 | 0 | 4 | K | 1 |  |  |  | ROZPOCET | 0 | 0 | 0 | 0 | 0 | 1 | 0 | 4 | 1771132758
| PP |  | ELEKTRICKÝ ZÁSOBNÍKOVÝ OHŘÍVAČ TV 1,5 kW/230 V vč. bezpečnostní armatury | [14 empty] | PP | 1
69 | K | 725539201 | Montáž ohřívačů zásobníkových závěsných tlakových do 15 l | ks | 2 |  | 0 | CS ÚRS 2024 02 |  | základní |  | 0 | 0.00066 | 0.00132 | 0 | 0 | 4 | K | 1 |  |  |  | ROZPOCET | 0 | 0 | 0 | 0 | 0 | 1 | 0 | 4 | 1160866903
| PP |  | Elektrické ohřívače zásobníkové montáž tlakových ohřívačů závěsných (svislých nebo vodorovných) do 15 l | [14 empty] | PP | 1
| Online PSC |  | https://podminky.urs.cz/item/CS_URS_2024_02/725539201 | [14 empty] | Online PSC | 1
70 | K | 998724201 | Přesun hmot procentní pro strojní vybavení v objektech v do 6 m | % |  |  | 0 | CS ÚRS 2024 02 |  | základní |  | 0 | 0 | 0 | 0 | 0 | 4 | K | 1 |  |  |  | ROZPOCET | 0 | 0 | 0 | 0 | 0 | 1 | 0 | 4 | -715676909
| PP |  | Přesun hmot pro strojní vybavení stanovený procentní sazbou (%) z ceny vodorovná dopravní vzdálenost do 50 m základní v objektech výšky do 6 m | [14 empty] | PP | 1
| Online PSC |  | https://podminky.urs.cz/item/CS_URS_2024_02/998724201 | [14 empty] | Online PSC | 1
| D | D5 | 725 - Zařizovací předměty |  |  |  | 0 |  |  |  |  | 0 |  | 0.00147 |  | 0 | 1 | D | 0 |  |  |  | ROZPOCET | [6 empty] | 0
71 | K | Pol346 | UMÝVADLO KERAMICKÉ K MONTÁŽI NA SKŘÍŇKU | ks | 1 |  | 0 | vlastní |  | základní |  | 0 | 0 | 0 | 0 | 0 | 4 | K | 1 |  |  |  | ROZPOCET | 0 | 0 | 0 | 0 | 0 | 1 | 0 | 4 | -1383682632
| PP |  | UMÝVADLO KERAMICKÉ K MONTÁŽI NA SKŘÍŇKU | [14 empty] | PP | 1
| P |  | Poznámka k položce: rozměra 600x350 mm, s otvorem pro stojánkovou baterii na střed ( skříňka dodávka stavby) | [14 empty] | P | 1
72 | K | Pol3472 | PŘÍSLUŠENSTVÍ umývadlový sifon celokovový DN 40 chromovaný (výška osy kanalizačního odpadu 530 mm nad č.p.) | ks | 1 |  | 0 | vlastní |  | základní |  | 0 | 0 | 0 | 0 | 0 | 4 | K | 1 |  |  |  | ROZPOCET | 0 | 0 | 0 | 0 | 0 | 1 | 0 | 4 | 230821401
| PP |  | PŘÍSLUŠENSTVÍ umývadlový sifon celokovový DN 40 chromovaný (výška osy kanalizačního odpadu 530 mm nad č.p.) | [14 empty] | PP | 1
73 | K | Pol348 | PŘÍSLUŠENSTVÍ umývadlová výpusť Click-Clack | ks | 1 |  | 0 | vlastní |  | základní |  | 0 | 0 | 0 | 0 | 0 | 4 | K | 1 |  |  |  | ROZPOCET | 0 | 0 | 0 | 0 | 0 | 1 | 0 | 4 | -912796146
| PP |  | PŘÍSLUŠENSTVÍ umývadlová výpusť Click-Clack | [14 empty] | PP | 1
74 | K | Pol349 | BATERIE STOJÁNKOVÁ PÁKOVÁ UMÝVADLOVÁ | ks | 1 |  | 0 | vlastní |  | základní |  | 0 | 0 | 0 | 0 | 0 | 4 | K | 1 |  |  |  | ROZPOCET | 0 | 0 | 0 | 0 | 0 | 1 | 0 | 4 | -431919376
| PP |  | BATERIE STOJÁNKOVÁ PÁKOVÁ UMÝVADLOVÁ bez otevíraní odpadu, vč. připojovacích hadiček | [14 empty] | PP | 1
128 | K | Pol350 | ROHOVÝ VENTIL CHROMOVANÝ S FILTREM G 1/2" x 3/8" | ks | 2 |  | 0 | vlastní |  | základní |  | 0 | 0 | 0 | 0 | 0 | 4 | K | 1 |  |  |  | ROZPOCET | 0 | 0 | 0 | 0 | 0 | 1 | 0 | 4 | 1269868216
| PP |  | ROHOVÝ VENTIL CHROMOVANÝ S FILTREM G 1/2" x 3/8" | [14 empty] | PP | 1
76 | K | 725219521 | MONTÁŽ UMYVADEL se závěsnou skříňkou | ks | 1 |  | 0 | vlastní |  | základní |  | 0 | 0 | 0 | 0 | 0 | 4 | K | 1 |  |  |  | ROZPOCET | 0 | 0 | 0 | 0 | 0 | 1 | 0 | 4 | 1190121221
| PP |  | MONTÁŽ UMYVADEL se závěsnou skříňkou | [14 empty] | PP | 1
166 | K | 725829301 | MONTÁŽ BATERIÍ UMÝVADLOVÝCH A DŘEZOVÝCH stojánkových | ks | 1 |  | 0 | vlastní |  | základní |  | 0 | 0 | 0 | 0 | 0 | 4 | K | 1 |  |  |  | ROZPOCET | 0 | 0 | 0 | 0 | 0 | 1 | 0 | 4 | -1681882668
| PP |  | MONTÁŽ BATERIÍ UMÝVADLOVÝCH A DŘEZOVÝCH stojánkových | [14 empty] | PP | 1
78 | K | 725819402 | Montáž ventilů rohových G 1/2" bez připojovací trubičky | ks | 2 |  | 0 | CS ÚRS 2024 02 |  | základní |  | 0 | 9e-05 | 0.00018 | 0 | 0 | 4 | K | 1 |  |  |  | ROZPOCET | 0 | 0 | 0 | 0 | 0 | 1 | 0 | 4 | -5798010
| PP |  | Ventily montáž ventilů ostatních typů rohových bez připojovací trubičky G 1/2" | [14 empty] | PP | 1
| Online PSC |  | https://podminky.urs.cz/item/CS_URS_2024_02/725819402 | [14 empty] | Online PSC | 1
79 | K | Pol354 | UMYVADLO KERAMICKÉ ZÁVĚSNÉ PRO TĚLESNĚ POSTIŽENÉ rozměr 640 x 550 mm s otvorem pro baterii bílé, bez přepadu | ks | 1 |  | 0 | vlastní |  | základní |  | 0 | 0 | 0 | 0 | 0 | 4 | K | 1 |  |  |  | ROZPOCET | 0 | 0 | 0 | 0 | 0 | 1 | 0 | 4 | -1962170731
| PP |  | UMYVADLO KERAMICKÉ ZÁVĚSNÉ PRO TĚLESNĚ POSTIŽENÉ rozměr 640 x 550 mm s otvorem pro baterii bílé, bez přepadu | [14 empty] | PP | 1
80 | K | Pol355 | Příslušenství podomítkový umývadlový sifon pro umývadlo TP (výška osy kanalizačního odpadu 530 mm nad č.p.) | ks | 1 |  | 0 | vlastní |  | základní |  | 0 | 0 | 0 | 0 | 0 | 4 | K | 1 |  |  |  | ROZPOCET | 0 | 0 | 0 | 0 | 0 | 1 | 0 | 4 | 187963299
| PP |  | Příslušenství podomítkový umývadlový sifon pro umývadlo TP (výška osy kanalizačního odpadu 530 mm nad č.p.) | [14 empty] | PP | 1
81 | K | Pol356 | Příslušenství dopojení umývadla k podomítkovému sifonu | ks | 1 |  | 0 | vlastní |  | základní |  | 0 | 0 | 0 | 0 | 0 | 4 | K | 1 |  |  |  | ROZPOCET | 0 | 0 | 0 | 0 | 0 | 1 | 0 | 4 | -1733868261
| PP |  | Příslušenství dopojení umývadla k podomítkovému sifonu | [14 empty] | PP | 1
82 | K | Pol357 | Příslušenství instalační sada pro umývadlo | ks | 1 |  | 0 | vlastní |  | základní |  | 0 | 0 | 0 | 0 | 0 | 4 | K | 1 |  |  |  | ROZPOCET | 0 | 0 | 0 | 0 | 0 | 1 | 0 | 4 | 481822104
| PP |  | Příslušenství instalační sada pro umývadlo | [14 empty] | PP | 1
153 | K | Pol348 | PŘÍSLUŠENSTVÍ umývadlová výpusť Click-Clack | ks | 1 |  | 0 | vlastní |  | základní |  | 0 | 0 | 0 | 0 | 0 | 4 | K | 1 |  |  |  | ROZPOCET | 0 | 0 | 0 | 0 | 0 | 1 | 0 | 4 | 1129478351
| PP |  | PŘÍSLUŠENSTVÍ umývadlová výpusť Click-Clack | [14 empty] | PP | 1
84 | K | Pol358 | BATERIE STOJÁNKOVÁ PÁKOVÁ UMÝVADLOVÁ bez otevíraní odpadu, lékařská dlouhá páková rukojeť, vč. připojovacích hadiček | ks | 1 |  | 0 | vlastní |  | základní |  | 0 | 0 | 0 | 0 | 0 | 4 | K | 1 |  |  |  | ROZPOCET | 0 | 0 | 0 | 0 | 0 | 1 | 0 | 4 | -2015327022
| PP |  | BATERIE STOJÁNKOVÁ PÁKOVÁ UMÝVADLOVÁ bez otevíraní odpadu, lékařská dlouhá páková rukojeť, vč. připojovacích hadiček | [14 empty] | PP | 1
154 | K | Pol350 | ROHOVÝ VENTIL CHROMOVANÝ S FILTREM G 1/2" x 3/8" | ks | 2 |  | 0 | vlastní |  | základní |  | 0 | 0 | 0 | 0 | 0 | 4 | K | 1 |  |  |  | ROZPOCET | 0 | 0 | 0 | 0 | 0 | 1 | 0 | 4 | 1275406330
| PP |  | ROHOVÝ VENTIL CHROMOVANÝ S FILTREM G 1/2" x 3/8" | [14 empty] | PP | 1
86 | K | Pol359 | MADLO VE TVARU U PEVNÉ 550 mm, nerez | ks | 1 |  | 0 | vlastní |  | základní |  | 0 | 0 | 0 | 0 | 0 | 4 | K | 1 |  |  |  | ROZPOCET | 0 | 0 | 0 | 0 | 0 | 1 | 0 | 4 | -87940276
| PP |  | MADLO VE TVARU U PEVNÉ 550 mm, nerez | [14 empty] | PP | 1
87 | K | Pol360 | MADLO VE TVARU U SKLOPNÉ 550 mm, nerez | ks | 1 |  | 0 | astní |  | základní |  | 0 | 0 | 0 | 0 | 0 | 4 | K | 1 |  |  |  | ROZPOCET | 0 | 0 | 0 | 0 | 0 | 1 | 0 | 4 | 779008196
| PP |  | MADLO VE TVARU U SKLOPNÉ 550 mm, nerez | [14 empty] | PP | 1
88 | K | 725219401 | MONTÁŽ UMYVADEL na šrouby do zdi | ks | 1 |  | 0 | vlastní |  | základní |  | 0 | 0 | 0 | 0 | 0 | 4 | K | 1 |  |  |  | ROZPOCET | 0 | 0 | 0 | 0 | 0 | 1 | 0 | 4 | -1174650966
| PP |  | MONTÁŽ UMYVADEL na šrouby do zdi | [14 empty] | PP | 1
77 | K | 725829301 | MONTÁŽ BATERIÍ UMÝVADLOVÝCH A DŘEZOVÝCH stojánkových | ks | 1 |  | 0 | vlastní |  | základní |  | 0 | 0 | 0 | 0 | 0 | 4 | K | 1 |  |  |  | ROZPOCET | 0 | 0 | 0 | 0 | 0 | 1 | 0 | 4 | -1864844485
| PP |  | MONTÁŽ BATERIÍ UMÝVADLOVÝCH A DŘEZOVÝCH stojánkových | [14 empty] | PP | 1
155 | K | 725819402 | Montáž ventilů rohových G 1/2" bez připojovací trubičky | ks | 2 |  | 0 | CS ÚRS 2024 02 |  | základní |  | 0 | 9e-05 | 0.00018 | 0 | 0 | 4 | K | 1 |  |  |  | ROZPOCET | 0 | 0 | 0 | 0 | 0 | 1 | 0 | 4 | 1747029268
| PP |  | Ventily montáž ventilů ostatních typů rohových bez připojovací trubičky G 1/2" | [14 empty] | PP | 1
| Online PSC |  | https://podminky.urs.cz/item/CS_URS_2024_02/725819402 | [14 empty] | Online PSC | 1
118 | K | 725291734 | MONTÁŽ KOUPELNOVÝCH DOPLŇKŮ madel | ks | 2 |  | 0 | vlastní |  | základní |  | 0 | 0 | 0 | 0 | 0 | 4 | K | 1 |  |  |  | ROZPOCET | 0 | 0 | 0 | 0 | 0 | 1 | 0 | 4 | -1829417529
| PP |  | MONTÁŽ KOUPELNOVÝCH DOPLŇKŮ madel | [14 empty] | PP | 1
| P |  | Poznámka k položce: PISOÁR ZÁVĚSNÝ KERAMICKÝ S RADAROVÝM SPLACHOVAČEM | [14 empty] | P | 1
92 | K | Pol363 | UMÝVÁTKO KERAMICKÉ ZÁVĚSNÉ rozměr 300x200 mm, s otvorem pro stojánkovou baterii na pravé straně | ks | 1 |  | 0 | vlastní |  | základní |  | 0 | 0 | 0 | 0 | 0 | 4 | K | 1 |  |  |  | ROZPOCET | 0 | 0 | 0 | 0 | 0 | 1 | 0 | 4 | -982468211
| PP |  | UMÝVÁTKO KERAMICKÉ ZÁVĚSNÉ rozměr 300x200 mm, s otvorem pro stojánkovou baterii na pravé straně | [14 empty] | PP | 1
157 | K | Pol3472 | PŘÍSLUŠENSTVÍ umývadlový sifon celokovový DN 40 chromovaný (výška osy kanalizačního odpadu 530 mm nad č.p.) | ks | 1 |  | 0 | vlastní |  | základní |  | 0 | 0 | 0 | 0 | 0 | 4 | K | 1 |  |  |  | ROZPOCET | 0 | 0 | 0 | 0 | 0 | 1 | 0 | 4 | -1323480090
| PP |  | PŘÍSLUŠENSTVÍ umývadlový sifon celokovový DN 40 chromovaný (výška osy kanalizačního odpadu 530 mm nad č.p.) | [14 empty] | PP | 1
156 | K | Pol348 | PŘÍSLUŠENSTVÍ umývadlová výpusť Click-Clack | ks | 1 |  | 0 | vlastní |  | základní |  | 0 | 0 | 0 | 0 | 0 | 4 | K | 1 |  |  |  | ROZPOCET | 0 | 0 | 0 | 0 | 0 | 1 | 0 | 4 | -1218907958
| PP |  | PŘÍSLUŠENSTVÍ umývadlová výpusť Click-Clack | [14 empty] | PP | 1
158 | K | Pol349 | BATERIE STOJÁNKOVÁ PÁKOVÁ UMÝVADLOVÁ | ks | 1 |  | 0 | vlastní |  | základní |  | 0 | 0 | 0 | 0 | 0 | 4 | K | 1 |  |  |  | ROZPOCET | 0 | 0 | 0 | 0 | 0 | 1 | 0 | 4 | 178608161
| PP |  | BATERIE STOJÁNKOVÁ PÁKOVÁ UMÝVADLOVÁ bez otevíraní odpadu, vč. připojovacích hadiček | [14 empty] | PP | 1
159 | K | Pol350 | ROHOVÝ VENTIL CHROMOVANÝ S FILTREM G 1/2" x 3/8" | ks | 2 |  | 0 | vlastní |  | základní |  | 0 | 0 | 0 | 0 | 0 | 4 | K | 1 |  |  |  | ROZPOCET | 0 | 0 | 0 | 0 | 0 | 1 | 0 | 4 | 405033451
| PP |  | ROHOVÝ VENTIL CHROMOVANÝ S FILTREM G 1/2" x 3/8" | [14 empty] | PP | 1
97 | K | 725219401 | MONTÁŽ UMYVADEL na šrouby do zdi | ks | 1 |  | 0 | vlastní |  | základní |  | 0 | 0 | 0 | 0 | 0 | 4 | K | 1 |  |  |  | ROZPOCET | 0 | 0 | 0 | 0 | 0 | 1 | 0 | 4 | 1147366443
| PP |  | MONTÁŽ UMYVADEL na šrouby do zdi | [14 empty] | PP | 1
| P |  | Poznámka k položce: MONTÁŽ BATERIÍ UMÝVADLOVÝCH A DŘEZOVÝCH | [14 empty] | P | 1
160 | K | 725829301 | MONTÁŽ BATERIÍ UMÝVADLOVÝCH A DŘEZOVÝCH stojánkových | ks | 1 |  | 0 | vlastní |  | základní |  | 0 | 0 | 0 | 0 | 0 | 4 | K | 1 |  |  |  | ROZPOCET | 0 | 0 | 0 | 0 | 0 | 1 | 0 | 4 | 1467199533
| PP |  | MONTÁŽ BATERIÍ UMÝVADLOVÝCH A DŘEZOVÝCH stojánkových | [14 empty] | PP | 1
161 | K | 725819402 | Montáž ventilů rohových G 1/2" bez připojovací trubičky | ks | 2 |  | 0 | CS ÚRS 2024 02 |  | základní |  | 0 | 9e-05 | 0.00018 | 0 | 0 | 4 | K | 1 |  |  |  | ROZPOCET | 0 | 0 | 0 | 0 | 0 | 1 | 0 | 4 | 1369854655
| PP |  | Ventily montáž ventilů ostatních typů rohových bez připojovací trubičky G 1/2" | [14 empty] | PP | 1
| Online PSC |  | https://podminky.urs.cz/item/CS_URS_2024_02/725819402 | [14 empty] | Online PSC | 1
100 | K | Pol364 | ZÁVĚSNÝ KLOZET KERAMICKÝ rozměr 360x530x400 mm, s hlubokým splachováním, bílý | ks | 1 |  | 0 | vlastní |  | základní |  | 0 | 0 | 0 | 0 | 0 | 4 | K | 1 |  |  |  | ROZPOCET | 0 | 0 | 0 | 0 | 0 | 1 | 0 | 4 | 1212677586
| PP |  | ZÁVĚSNÝ KLOZET KERAMICKÝ rozměr 360x530x400 mm, s hlubokým splachováním, bílý | [14 empty] | PP | 1
| P |  | Poznámka k položce: | [14 empty] | P | 1
101 | K | Pol365 | PŘÍSLUŠENSTVÍ sedátko duraplastové odnímatelné SLOWCLOSE | ks | 1 |  | 0 | vlastní |  | základní |  | 0 | 0 | 0 | 0 | 0 | 4 | K | 1 |  |  |  | ROZPOCET | 0 | 0 | 0 | 0 | 0 | 1 | 0 | 4 | -939144307
| PP |  | PŘÍSLUŠENSTVÍ sedátko duraplastové odnímatelné SLOWCLOSE | [14 empty] | PP | 1
102 | K | Pol366 | PŘÍSLUŠENSTVÍ instalační sada s chromovanými krytkami | ks | 1 |  | 0 | vlastní |  | základní |  | 0 | 0 | 0 | 0 | 0 | 4 | K | 1 |  |  |  | ROZPOCET | 0 | 0 | 0 | 0 | 0 | 1 | 0 | 4 | 1404860335
| PP |  | PŘÍSLUŠENSTVÍ instalační sada s chromovanými krytkami | [14 empty] | PP | 1
103 | K | Pol367 | PŘÍSLUŠENSTVÍ montážní prvek pro závěsné WC do předstěny ( výška osy kanalizačního potrubí 220 mm) | ks | 1 |  | 0 | vlastní |  | základní |  | 0 | 0 | 0 | 0 | 0 | 4 | K | 1 |  |  |  | ROZPOCET | 0 | 0 | 0 | 0 | 0 | 1 | 0 | 4 | 1908390650
| PP |  | PŘÍSLUŠENSTVÍ montážní prvek pro závěsné WC do předstěny ( výška osy kanalizačního potrubí 220 mm) | [14 empty] | PP | 1
104 | K | Pol368 | PŘÍSLUŠENSTVÍ ovládací tlačítko dvě množství, chromované | ks | 1 |  | 0 | vlastní |  | základní |  | 0 | 0 | 0 | 0 | 0 | 4 | K | 1 |  |  |  | ROZPOCET | 0 | 0 | 0 | 0 | 0 | 1 | 0 | 4 | -1984894350
| PP |  | PŘÍSLUŠENSTVÍ ovládací tlačítko dvě množství, chromované | [14 empty] | PP | 1
105 | K | Pol369 | PŘÍSLUŠENSTVÍ souprava pro tlumení hluku | ks | 1 |  | 0 | vlastní |  | základní |  | 0 | 0 | 0 | 0 | 0 | 4 | K | 1 |  |  |  | ROZPOCET | 0 | 0 | 0 | 0 | 0 | 1 | 0 | 4 | -456878162
| PP |  | PŘÍSLUŠENSTVÍ souprava pro tlumení hluku | [14 empty] | PP | 1
106 | K | 725119306 | MONTÁŽ KLOZETOVÝCH MÍS závěsných | ks | 1 |  | 0 | vlastní |  | základní |  | 0 | 0 | 0 | 0 | 0 | 4 | K | 1 |  |  |  | ROZPOCET | 0 | 0 | 0 | 0 | 0 | 1 | 0 | 4 | 1691312614
| PP |  | MONTÁŽ KLOZETOVÝCH MÍS závěsných | [14 empty] | PP | 1
107 | K | 725119402 | MONTÁŽ PŘEDSTĚNOVÝCH SYSTÉMŮ do sádrokartonu | ks | 1 |  | 0 | vlastní |  | základní |  | 0 | 0 | 0 | 0 | 0 | 4 | K | 1 |  |  |  | ROZPOCET | 0 | 0 | 0 | 0 | 0 | 1 | 0 | 4 | -338688955
| PP |  | MONTÁŽ PŘEDSTĚNOVÝCH SYSTÉMŮ do sádrokartonu | [14 empty] | PP | 1
108 | K | Pol372 | KOMBIKLOZET KERAMICKÝ PRO OSOBY TP | ks | 1 |  | 0 | vlastní |  | základní |  | 0 | 0 | 0 | 0 | 0 | 4 | K | 1 |  |  |  | ROZPOCET | 0 | 0 | 0 | 0 | 0 | 1 | 0 | 4 | 1362081450
| PP |  | KOMBIKLOZET KERAMICKÝ PRO OSOBY TP SE ZVÝŠENOU VÝŠKOU | [14 empty] | PP | 1
| P |  | Poznámka k položce: rozměr 375x675 mm, spodní odpad DN 100, bílá, hluboké splachování | [14 empty] | P | 1
109 | K | Pol373 | Příslušenství sedátko duraplastové s poklopem SLOWCLOSE | ks | 1 |  | 0 | vlastní |  | základní |  | 0 | 0 | 0 | 0 | 0 | 4 | K | 1 |  |  |  | ROZPOCET | 0 | 0 | 0 | 0 | 0 | 1 | 0 | 4 | 1123893986
| PP |  | Příslušenství sedátko duraplastové s poklopem SLOWCLOSE | [14 empty] | PP | 1
110 | K | Pol374 | Příslušenství kulový rohový ventil s filtrem 1/2" x 3/8" (výška osy 580 mm nad č.p.) | ks | 1 |  | 0 | vlastní |  | základní |  | 0 | 0 | 0 | 0 | 0 | 4 | K | 1 |  |  |  | ROZPOCET | 0 | 0 | 0 | 0 | 0 | 1 | 0 | 4 | -623129806
| PP |  | Příslušenství kulový rohový ventil s filtrem 1/2" x 3/8" (výška osy 580 mm nad č.p.) | [14 empty] | PP | 1
111 | K | Pol375 | Příslušenství sanitární flexi - ohebná hadice nerez 50 cm | ks | 1 |  | 0 | vlastní |  | základní |  | 0 | 0 | 0 | 0 | 0 | 4 | K | 1 |  |  |  | ROZPOCET | 0 | 0 | 0 | 0 | 0 | 1 | 0 | 4 | 635281195
| PP |  | Příslušenství sanitární flexi - ohebná hadice nerez 50 cm | [14 empty] | PP | 1
112 | K | Pol376 | Příslušenství instalační sada pro WC | ks | 1 |  | 0 | vlastní |  | základní |  | 0 | 0 | 0 | 0 | 0 | 4 | K | 1 |  |  |  | ROZPOCET | 0 | 0 | 0 | 0 | 0 | 1 | 0 | 4 | 436429611
| PP |  | Příslušenství instalační sada pro WC | [14 empty] | PP | 1
113 | K | Pol377 | Příslušenství manžeta k WC | ks | 1 |  | 0 | vlastní |  | základní |  | 0 | 0 | 0 | 0 | 0 | 4 | K | 1 |  |  |  | ROZPOCET | 0 | 0 | 0 | 0 | 0 | 1 | 0 | 4 | -1607788928
| PP |  | Příslušenství manžeta k WC | [14 empty] | PP | 1
114 | K | Pol378 | MADLO VE TVARU U SKLOPNÉ 834 mm, nerez s držákem toaletního papíru vč. montážní sady | ks | 1 |  | 0 | vlastní |  | základní |  | 0 | 0 | 0 | 0 | 0 | 4 | K | 1 |  |  |  | ROZPOCET | 0 | 0 | 0 | 0 | 0 | 1 | 0 | 4 | 133211629
| PP |  | MADLO VE TVARU U SKLOPNÉ 834 mm, nerez s držákem toaletního papíru vč. montážní sady | [14 empty] | PP | 1
115 | K | Pol379 | MADLO VE TVARU U SKLOPNÉ 550 mm, nerez vč. montážní sady | ks | 1 |  | 0 | vlastní |  | základní |  | 0 | 0 | 0 | 0 | 0 | 4 | K | 1 |  |  |  | ROZPOCET | 0 | 0 | 0 | 0 | 0 | 1 | 0 | 4 | 407056077
| PP |  | MADLO VE TVARU U SKLOPNÉ 550 mm, nerez vč. montážní sady | [14 empty] | PP | 1
116 | K | 725119305 | MONTÁŽ KLOZETOVÝCH MÍS kombinovaných | ks | 1 |  | 0 | vlastní |  | základní |  | 0 | 0 | 0 | 0 | 0 | 4 | K | 1 |  |  |  | ROZPOCET | 0 | 0 | 0 | 0 | 0 | 1 | 0 | 4 | 534138517
| PP |  | MONTÁŽ KLOZETOVÝCH MÍS kombinovaných | [14 empty] | PP | 1
117 | K | 725819401 | Montáž ventilů rohových G 1/2" s připojovací trubičkou | ks | 1 |  | 0 | CS ÚRS 2024 02 |  | základní |  | 0 | 9e-05 | 9e-05 | 0 | 0 | 4 | K | 1 |  |  |  | ROZPOCET | 0 | 0 | 0 | 0 | 0 | 1 | 0 | 4 | 795707187
| PP |  | Ventily montáž ventilů ostatních typů rohových s připojovací trubičkou G 1/2" | [14 empty] | PP | 1
| Online PSC |  | https://podminky.urs.cz/item/CS_URS_2024_02/725819401 | [14 empty] | Online PSC | 1
| P |  | Poznámka k položce: | [14 empty] | P | 1
91 | K | 725291734 | MONTÁŽ KOUPELNOVÝCH DOPLŇKŮ madel | ks | 2 |  | 0 | vlastní |  | základní |  | 0 | 0 | 0 | 0 | 0 | 4 | K | 1 |  |  |  | ROZPOCET | 0 | 0 | 0 | 0 | 0 | 1 | 0 | 4 | 481881115
| PP |  | MONTÁŽ KOUPELNOVÝCH DOPLŇKŮ madel | [14 empty] | PP | 1
119 | K | Pol382 | PISOÁR ZÁVĚSNÝ KERAMICKÝ S RADAROVÝM SPLACHOVAČEM | ks | 1 |  | 0 | vlastní |  | základní |  | 0 | 0 | 0 | 0 | 0 | 4 | K | 1 |  |  |  | ROZPOCET | 0 | 0 | 0 | 0 | 0 | 1 | 0 | 4 | -510857683
| PP |  | PISOÁR ZÁVĚSNÝ KERAMICKÝ S RADAROVÝM SPLACHOVAČEM | [14 empty] | PP | 1
| P |  | Poznámka k položce: vč. zápachové uzávěrky a instalační sady (výška osy kanalizačního odpadu 400 mm nad č.p.) | [14 empty] | P | 1
120 | K | Pol383 | Příslušenství sítko pro urinál | ks | 1 |  | 0 | vlastní |  | základní |  | 0 | 0 | 0 | 0 | 0 | 4 | K | 1 |  |  |  | ROZPOCET | 0 | 0 | 0 | 0 | 0 | 1 | 0 | 4 | 283114689
| PP |  | Příslušenství sítko pro urinál | [14 empty] | PP | 1
121 | K | Pol384 | Příslušenství napájecí zdroj pro 1 urinál SENZOR 24 V | ks | 1 |  | 0 | vlastní |  | základní |  | 0 | 0 | 0 | 0 | 0 | 4 | K | 1 |  |  |  | ROZPOCET | 0 | 0 | 0 | 0 | 0 | 1 | 0 | 4 | 451279015
| PP |  | Příslušenství napájecí zdroj pro 1 urinál SENZOR 24 V | [14 empty] | PP | 1
122 | K | Pol385 | Příslušenství kulový rohový ventil s filtrem 1/2" x 3/8" (výška osy 750 mm nad č.p.) | ks | 1 |  | 0 | vlastní |  | základní |  | 0 | 0 | 0 | 0 | 0 | 4 | K | 1 |  |  |  | ROZPOCET | 0 | 0 | 0 | 0 | 0 | 1 | 0 | 4 | 1303305763
| PP |  | Příslušenství kulový rohový ventil s filtrem 1/2" x 3/8" (výška osy 750 mm nad č.p.) | [14 empty] | PP | 1
123 | K | Pol375 | Příslušenství sanitární flexi - ohebná hadice nerez 50 cm | ks | 1 |  | 0 | vlastní |  | základní |  | 0 | 0 | 0 | 0 | 0 | 4 | K | 1 |  |  |  | ROZPOCET | 0 | 0 | 0 | 0 | 0 | 1 | 0 | 4 | 550950205
| PP |  | Příslušenství sanitární flexi - ohebná hadice nerez 50 cm | [14 empty] | PP | 1
| P |  | Poznámka k položce: MONTÁŽ PISOÁROVÉHO ZÁCHODKU | [14 empty] | P | 1
124 | K | 725129201 | MONTÁŽ PISOÁROVÉHO ZÁCHODKU automatického | soub | 1 |  | 0 | vlastní |  | základní |  | 0 | 0 | 0 | 0 | 0 | 4 | K | 1 |  |  |  | ROZPOCET | 0 | 0 | 0 | 0 | 0 | 1 | 0 | 4 | -1477942146
| PP |  | MONTÁŽ PISOÁROVÉHO ZÁCHODKU automatického | [14 empty] | PP | 1
162 | K | 725819401 | Montáž ventilů rohových G 1/2" s připojovací trubičkou | ks | 1 |  | 0 | CS ÚRS 2024 02 |  | základní |  | 0 | 9e-05 | 9e-05 | 0 | 0 | 4 | K | 1 |  |  |  | ROZPOCET | 0 | 0 | 0 | 0 | 0 | 1 | 0 | 4 | -295710428
| PP |  | Ventily montáž ventilů ostatních typů rohových s připojovací trubičkou G 1/2" | [14 empty] | PP | 1
| Online PSC |  | https://podminky.urs.cz/item/CS_URS_2024_02/725819401 | [14 empty] | Online PSC | 1
| P |  | Poznámka k položce: | [14 empty] | P | 1
126 | K | Pol387 | ZÁPACHOVÁ UZÁVĚRKA DŘEZOVÁ PLASTOVÁ DN 50 x 6/4" ( výška osy kanalizačního odpadu 530mm nad č.p) | ks | 1 |  | 0 | vlastní |  | základní |  | 0 | 0 | 0 | 0 | 0 | 4 | K | 1 |  |  |  | ROZPOCET | 0 | 0 | 0 | 0 | 0 | 1 | 0 | 4 | 492553065
| PP |  | ZÁPACHOVÁ UZÁVĚRKA DŘEZOVÁ PLASTOVÁ DN 50 x 6/4" ( výška osy kanalizačního odpadu 530mm nad č.p) | [14 empty] | PP | 1
| P |  | Poznámka k položce: DŘEZ LABORATORNÍ - součást dodávky interiéru | [14 empty] | P | 1
127 | K | Pol388 | BATERIE DŘEZOVÁ STOJÁNKOVÁ PÁKOVÁ DN 15, vč. připojovacích hadiček | ks | 1 |  | 0 | vlastní |  | základní |  | 0 | 0 | 0 | 0 | 0 | 4 | K | 1 |  |  |  | ROZPOCET | 0 | 0 | 0 | 0 | 0 | 1 | 0 | 4 | -1204503609
| PP |  | BATERIE DŘEZOVÁ STOJÁNKOVÁ PÁKOVÁ DN 15, vč. připojovacích hadiček | [14 empty] | PP | 1
| P |  | Poznámka k položce: | [14 empty] | P | 1
163 | K | Pol350 | ROHOVÝ VENTIL CHROMOVANÝ S FILTREM G 1/2" x 3/8" | ks | 2 |  | 0 | vlastní |  | základní |  | 0 | 0 | 0 | 0 | 0 | 4 | K | 1 |  |  |  | ROZPOCET | 0 | 0 | 0 | 0 | 0 | 1 | 0 | 4 | 420264820
| PP |  | ROHOVÝ VENTIL CHROMOVANÝ S FILTREM G 1/2" x 3/8" | [14 empty] | PP | 1
129 | K | 725319101 | MONTÁŽ DŘEZŮ jednoduchých | ks | 1 |  | 0 | vlastní |  | základní |  | 0 | 0 | 0 | 0 | 0 | 4 | K | 1 |  |  |  | ROZPOCET | 0 | 0 | 0 | 0 | 0 | 1 | 0 | 4 | -1518421724
| PP |  | MONTÁŽ DŘEZŮ jednoduchých | [14 empty] | PP | 1
164 | K | 725829301 | MONTÁŽ BATERIÍ UMÝVADLOVÝCH A DŘEZOVÝCH stojánkových | ks | 1 |  | 0 | vlastní |  | základní |  | 0 | 0 | 0 | 0 | 0 | 4 | K | 1 |  |  |  | ROZPOCET | 0 | 0 | 0 | 0 | 0 | 1 | 0 | 4 | -870868990
| PP |  | MONTÁŽ BATERIÍ UMÝVADLOVÝCH A DŘEZOVÝCH stojánkových | [14 empty] | PP | 1
165 | K | 725819401 | Montáž ventilů rohových G 1/2" s připojovací trubičkou | ks | 2 |  | 0 | CS ÚRS 2024 02 |  | základní |  | 0 | 9e-05 | 0.00018 | 0 | 0 | 4 | K | 1 |  |  |  | ROZPOCET | 0 | 0 | 0 | 0 | 0 | 1 | 0 | 4 | 877805118
| PP |  | Ventily montáž ventilů ostatních typů rohových s připojovací trubičkou G 1/2" | [14 empty] | PP | 1
| Online PSC |  | https://podminky.urs.cz/item/CS_URS_2024_02/725819401 | [14 empty] | Online PSC | 1
| P |  | Poznámka k položce: | [14 empty] | P | 1
132 | K | Pol390 | VÝLEVKA KERAMICKÁ STOJÍCÍ rozměr 425x500x450 mm, vč. plastové sklopné mřížky bílá | ks | 1 |  | 0 | vlastní |  | základní |  | 0 | 0 | 0 | 0 | 0 | 4 | K | 1 |  |  |  | ROZPOCET | 0 | 0 | 0 | 0 | 0 | 1 | 0 | 4 | 1530302958
| PP |  | VÝLEVKA KERAMICKÁ STOJÍCÍ rozměr 425x500x450 mm, vč. plastové sklopné mřížky bílá | [14 empty] | PP | 1
133 | K | Pol391 | BATERIE DŘEZOVÁ NÁSTĚNNÁ PÁKOVÁ DN 15, rozteč 150 mm, s dlouhým výtokem, chrom (výška osy 1100 mm nad č.p.) | ks | 1 |  | 0 | vlastní |  | základní |  | 0 | 0 | 0 | 0 | 0 | 4 | K | 1 |  |  |  | ROZPOCET | 0 | 0 | 0 | 0 | 0 | 1 | 0 | 4 | -991980973
| PP |  | BATERIE DŘEZOVÁ NÁSTĚNNÁ PÁKOVÁ DN 15, rozteč 150 mm, s dlouhým výtokem, chrom (výška osy 1100 mm nad č.p.) | [14 empty] | PP | 1
134 | K | 725339101 | MONTÁŽ VÝLEVKY DITURVITOVÉ bez nádrže a armatur | ks | 1 |  | 0 | vlastní |  | základní |  | 0 | 0 | 0 | 0 | 0 | 4 | K | 1 |  |  |  | ROZPOCET | 0 | 0 | 0 | 0 | 0 | 1 | 0 | 4 | 1657259036
| PP |  | MONTÁŽ VÝLEVKY DITURVITOVÉ bez nádrže a armatur | [14 empty] | PP | 1
| P |  | Poznámka k položce: | [14 empty] | P | 1
135 | K | 725829202 | MONTÁŽ BATERIÍ UMÝVADLOVÝCH A DŘEZOVÝCH nástěnných | ks | 1 |  | 0 | vlastní |  | základní |  | 0 | 0 | 0 | 0 | 0 | 4 | K | 1 |  |  |  | ROZPOCET | 0 | 0 | 0 | 0 | 0 | 1 | 0 | 4 | -1856487255
| PP |  | MONTÁŽ BATERIÍ UMÝVADLOVÝCH A DŘEZOVÝCH nástěnných | [14 empty] | PP | 1
136 | K | Pol394 | PODLAHOVÁ INTERIÉROVÁ VPUSŤ SE SVISLÝM ODTOKEM, DN 110, s vodní hladinou a plovákem (suchá zápachová uzávěrka) | ks | 1 |  | 0 | vlastní |  | základní |  | 0 | 0 | 0 | 0 | 0 | 4 | K | 1 |  |  |  | ROZPOCET | 0 | 0 | 0 | 0 | 0 | 1 | 0 | 4 | 1704855388
| PP |  | PODLAHOVÁ INTERIÉROVÁ VPUSŤ SE SVISLÝM ODTOKEM, ČTVERCOVÁ VTOKOVÁ NEREZOVÁ MŘÍŽKA, NEREZOVÝ RÁMEČEK 150x150 mm | [14 empty] | PP | 1
| P |  | Poznámka k položce: PODLAHOVÁ INTERIÉROVÁ VPUSŤ SE SVISLÝM ODTOKEM, ČTVERCOVÁ VTOKOVÁ NEREZOVÁ MŘÍŽKA, NEREZOVÝ RÁMEČEK 150x150 mm | [14 empty] | P | 1
137 | K | 721211913 | Montáž vpustí podlahových DN 110 ostatní typ | ks | 1 |  | 0 | CS ÚRS 2024 02 |  | základní |  | 0 | 0.00057 | 0.00057 | 0 | 0 | 4 | K | 1 |  |  |  | ROZPOCET | 0 | 0 | 0 | 0 | 0 | 1 | 0 | 4 | 1389287553
| PP |  | Podlahové vpusti montáž podlahových vpustí ostatních typů DN 110 | [14 empty] | PP | 1
| Online PSC |  | https://podminky.urs.cz/item/CS_URS_2024_02/721211913 | [14 empty] | Online PSC | 1
| P |  | Poznámka k položce: | [14 empty] | P | 1
167 | K | Pol395 | D+M Sklopné zrcadlo pro invalidy 600*400 mm | ks | 1 |  | 0 | vlastní |  | základní |  | 0 | 0 | 0 | 0 | 0 | 4 | K | 1 |  |  |  | ROZPOCET | 0 | 0 | 0 | 0 | 0 | 1 | 0 | 4 | -889866798
| PP |  | D+M sklopné zrcadlo pro invalidy 600*400 mm | [14 empty] | PP | 1
| P |  | Poznámka k položce: Dodávka a montáž slopného zrcadla pro invalidy. rozměr 600*400mm | [14 empty] | P | 1
168 | K | Pol396 | D+M kovový závěsný zásobník na papírové ručníky | ks | 2 |  | 0 | vlastní |  | základní |  | 0 | 0 | 0 | 0 | 0 | 4 | K | 1 |  |  |  | ROZPOCET | 0 | 0 | 0 | 0 | 0 | 1 | 0 | 4 | -1212430822
| PP |  | D+M kovový závěsný zásobník na papírové ručníky | [14 empty] | PP | 1
| P |  | Poznámka k položce: Dodávka a montáž - kovový závěsný zásobník na papírové ručníky, hliníkový zásobník, minimalistický vzhled, rozměr papírových ručníků 20-25cm, voděodolná barva. | [14 empty] | P | 1
169 | K | Pol399 | D+M nástěnný odpadkový koš na papírové ručníky | ks | 1 |  | 0 | vlastní |  | základní |  | 0 | 0 | 0 | 0 | 0 | 4 | K | 1 |  |  |  | ROZPOCET | 0 | 0 | 0 | 0 | 0 | 1 | 0 | 4 | 1660172533
| PP |  | D+M nástěnný odpadkový koš na papírové ručníky | [14 empty] | PP | 1
| P |  | Poznámka k položce: Dodávka a montáž - hliníkový nástěnný koš, minimalistický vzhled.Voděodolná barva. | [14 empty] | P | 1
170 | K | Pol411 | D+M nástěnný držák toaletního papíru | ks | 1 |  | 0 | vlastní |  | základní |  | 0 | 0 | 0 | 0 | 0 | 4 | K | 1 |  |  |  | ROZPOCET | 0 | 0 | 0 | 0 | 0 | 1 | 0 | 4 | 2114509975
| PP |  | D+M nástěnný držák toaletního papíru | [14 empty] | PP | 1
| P |  | Poznámka k položce: Dodávka a montáž - nástěnný držák toaletního papíru. Ocelový držák toaletního papíru, minimalistický vzhled.Ve dvou variantách řešení pravá/levá podle místa umístění na WC. Voděodolná barva. | [14 empty] | P | 1
171 | K | Pol412 | D+M kovový nástěnný držák se štětkou | ks | 1 |  | 0 | vlastní |  | základní |  | 0 | 0 | 0 | 0 | 0 | 4 | K | 1 |  |  |  | ROZPOCET | 0 | 0 | 0 | 0 | 0 | 1 | 0 | 4 | 1427203816
| PP |  | D+M kovový nástěnný držák se štětkou | [14 empty] | PP | 1
| P |  | Poznámka k položce: Dodávka a montáž - kovový nástěnný držák se štětkou.Ocelový nástěnný držák se štětkou, minimalistický vzhled. Voděodolná barva.Vysoce kvalitní silikonová štětka. | [14 empty] | P | 1
138 | K | 998725201 | Přesun hmot procentní pro zařizovací předměty v objektech v do 6 m | % |  |  | 0 | CS ÚRS 2024 02 |  | základní |  | 0 | 0 | 0 | 0 | 0 | 4 | K | 1 |  |  |  | ROZPOCET | 0 | 0 | 0 | 0 | 0 | 1 | 0 | 4 | 1259271064
| PP |  | Přesun hmot pro zařizovací předměty stanovený procentní sazbou (%) z ceny vodorovná dopravní vzdálenost do 50 m základní v objektech výšky do 6 m | [14 empty] | PP | 1
| Online PSC |  | https://podminky.urs.cz/item/CS_URS_2024_02/998725201 | [14 empty] | Online PSC | 1
| D | D6 | 767 - Konstrukce zámečnické |  |  |  | 0 |  |  |  |  | 0 |  | 0 |  | 0 | 1 | D | 0 |  |  |  | ROZPOCET | [6 empty] | 0
139 | K | Pol397 | ULOŽENÍ A DOPLŇKOVÉ KONSTRUKCE z pozinkovaných profilů | kg | 24 |  | 0 | vlastní |  | základní |  | 0 | 0 | 0 | 0 | 0 | 4 | K | 1 |  |  |  | ROZPOCET | 0 | 0 | 0 | 0 | 0 | 1 | 0 | 4 | 1625091033
| PP |  | ULOŽENÍ A DOPLŇKOVÉ KONSTRUKCE z pozinkovaných profilů | [14 empty] | PP | 1
140 | K | 721211913b | MONTÁŽ ULOŽENÍ A KONSTRUKCÍ z pozinkovaných profilů | kg | 24 |  | 0 | vlastní |  | základní |  | 0 | 0 | 0 | 0 | 0 | 4 | K | 1 |  |  |  | ROZPOCET | 0 | 0 | 0 | 0 | 0 | 1 | 0 | 4 | -83434408
| PP |  | MONTÁŽ ULOŽENÍ A KONSTRUKCÍ z pozinkovaných profilů | [14 empty] | PP | 1
| P |  | Poznámka k položce: PŘESUN HMOT PRO KOVOVÉ KONSTRUKCE | [14 empty] | P | 1
141 | K | 998767201 | Přesun hmot procentní pro zámečnické konstrukce v objektech v do 6 m | % |  |  | 0 | CS ÚRS 2024 02 |  | základní |  | 0 | 0 | 0 | 0 | 0 | 4 | K | 1 |  |  |  | ROZPOCET | 0 | 0 | 0 | 0 | 0 | 1 | 0 | 4 | -801440256
| PP |  | Přesun hmot pro zámečnické konstrukce stanovený procentní sazbou (%) z ceny vodorovná dopravní vzdálenost do 50 m základní v objektech výšky do 6 m | [14 empty] | PP | 1
| Online PSC |  | https://podminky.urs.cz/item/CS_URS_2024_02/998767201 | [14 empty] | Online PSC | 1
| D | D7 | 713 - Izolace tepelné |  |  |  | 0 |  |  |  |  | 0 |  | 0 |  | 0 | 1 | D | 0 |  |  |  | ROZPOCET | [6 empty] | 0
142 | K | Pol400 | TERMOIZOLAČNÍ TRUBICE MIRELON PRO Z PĚNOVÉHO PE tl. 9 mm 20 mm | bm | 12 |  | 0 | vlastní |  | základní |  | 0 | 0 | 0 | 0 | 0 | 4 | K | 1 |  |  |  | ROZPOCET | 0 | 0 | 0 | 0 | 0 | 1 | 0 | 4 | -212369744
| PP |  | TERMOIZOLAČNÍ TRUBICE MIRELON PRO Z PĚNOVÉHO PE tl. 9 mm 20 mm | [14 empty] | PP | 1
143 | K | Pol401 | TERMOIZOLAČNÍ TRUBICE MIRELON PRO Z PĚNOVÉHO PE tl. 9 mm 25 mm | bm | 32 |  | 0 | vlastní |  | základní |  | 0 | 0 | 0 | 0 | 0 | 4 | K | 1 |  |  |  | ROZPOCET | 0 | 0 | 0 | 0 | 0 | 1 | 0 | 4 | 2021615949
| PP |  | TERMOIZOLAČNÍ TRUBICE MIRELON PRO Z PĚNOVÉHO PE tl. 9 mm 25 mm | [14 empty] | PP | 1
144 | K | Pol402 | TERMOIZOLAČNÍ TRUBICE MIRELON PRO Z PĚNOVÉHO PE tl. 9 mm 32mm | bm | 7 |  | 0 | vlastní |  | základní |  | 0 | 0 | 0 | 0 | 0 | 4 | K | 1 |  |  |  | ROZPOCET | 0 | 0 | 0 | 0 | 0 | 1 | 0 | 4 | -1838164776
| PP |  | TERMOIZOLAČNÍ TRUBICE MIRELON PRO Z PĚNOVÉHO PE tl. 9 mm 32mm | [14 empty] | PP | 1
145 | K | Pol403 | TERMOIZOLAČNÍ TRUBICE MIRELON PRO Z PĚNOVÉHO PE tl. 9 mm 40mm | bm | 32 |  | 0 | vlastní |  | základní |  | 0 | 0 | 0 | 0 | 0 | 4 | K | 1 |  |  |  | ROZPOCET | 0 | 0 | 0 | 0 | 0 | 1 | 0 | 4 | 1156799543
| PP |  | TERMOIZOLAČNÍ TRUBICE MIRELON PRO Z PĚNOVÉHO PE tl. 9 mm 40mm | [14 empty] | PP | 1
146 | K | Pol404 | TERMOIZOLAČNÍ TRUBICE MIRELON PRO Z PĚNOVÉHO PE tl. 9 mm 48mm | bm | 2 |  | 0 | vlastní |  | základní |  | 0 | 0 | 0 | 0 | 0 | 4 | K | 1 |  |  |  | ROZPOCET | 0 | 0 | 0 | 0 | 0 | 1 | 0 | 4 | 557361229
| PP |  | TERMOIZOLAČNÍ TRUBICE MIRELON PRO Z PĚNOVÉHO PE tl. 9 mm 48mm | [14 empty] | PP | 1
147 | K | Pol405 | TERMOIZOLAČNÍ TRUBICE MIRELON PRO Z PĚNOVÉHO PE tl. 20 mm | bm | 4 |  | 0 | vlastní |  | základní |  | 0 | 0 | 0 | 0 | 0 | 4 | K | 1 |  |  |  | ROZPOCET | 0 | 0 | 0 | 0 | 0 | 1 | 0 | 4 | 1829564420
| PP |  | TERMOIZOLAČNÍ TRUBICE MIRELON PRO Z PĚNOVÉHO PE tl. 20 mm | [14 empty] | PP | 1
148 | K | 722182001 | MONTÁŽ IZOLAČNÍCH SKRUŽÍ NA POTRUBÍ do DN 25 | m | 48 |  | 0 | vlastní |  | základní |  | 0 | 0 | 0 | 0 | 0 | 4 | K | 1 |  |  |  | ROZPOCET | 0 | 0 | 0 | 0 | 0 | 1 | 0 | 4 | 1669122225
| PP |  | MONTÁŽ IZOLAČNÍCH SKRUŽÍ NA POTRUBÍ do DN 25 | [14 empty] | PP | 1
149 | K | 722182004 | MONTÁŽ IZOLAČNÍCH SKRUŽÍ NA POTRUBÍ do DN 40 | m | 39 |  | 0 | vlastní |  | základní |  | 0 | 0 | 0 | 0 | 0 | 4 | K | 1 |  |  |  | ROZPOCET | 0 | 0 | 0 | 0 | 0 | 1 | 0 | 4 | -1543643508
| PP |  | MONTÁŽ IZOLAČNÍCH SKRUŽÍ NA POTRUBÍ do DN 40 | [14 empty] | PP | 1
150 | K | 722182006 | MONTÁŽ IZOLAČNÍCH SKRUŽÍ NA POTRUBÍ do DN 80 | m | 2 |  | 0 | vlastní |  | základní |  | 0 | 0 | 0 | 0 | 0 | 4 | K | 1 |  |  |  | ROZPOCET | 0 | 0 | 0 | 0 | 0 | 1 | 0 | 4 | 2079662509
| PP |  | MONTÁŽ IZOLAČNÍCH SKRUŽÍ NA POTRUBÍ do DN 80 | [14 empty] | PP | 1
151 | K | 998713201 | Přesun hmot procentní pro izolace tepelné v objektech v do 6 m | % |  |  | 0 | CS ÚRS 2024 02 |  | základní |  | 0 | 0 | 0 | 0 | 0 | 4 | K | 1 |  |  |  | ROZPOCET | 0 | 0 | 0 | 0 | 0 | 1 | 0 | 4 | 922442029
| PP |  | Přesun hmot pro izolace tepelné stanovený procentní sazbou (%) z ceny vodorovná dopravní vzdálenost do 50 m s užitím mechanizace v objektech výšky do 6 m | [14 empty] | PP | 1
| Online PSC |  | https://podminky.urs.cz/item/CS_URS_2024_02/998713201 | [14 empty] | Online PSC | 1
| D | D8 | 789 - HZS |  |  |  | 0 |  |  |  |  | 0 |  | 0 |  | 0 | 1 | D | 0 |  |  |  | ROZPOCET | [6 empty] | 0
152 | K | 909 - .R00 | NEZMĚŘITELNÉ STAVEBNÍ PRÁCE drobné vrtání, sekání | hod | 15 |  | 0 | vlastní |  | základní |  | 0 | 0 | 0 | 0 | 0 | 4 | K | 1 |  |  |  | ROZPOCET | 0 | 0 | 0 | 0 | 0 | 1 | 0 | 4 | 2083261941
| PP |  | NEZMĚŘITELNÉ STAVEBNÍ PRÁCE drobné vrtání, sekání | [14 empty] | PP | 1
| D | HSV | Práce a dodávky HSV |  |  |  | 0 |  |  |  |  | 0 |  | 18.2 |  | 0 | 1 | D | 0 |  |  |  | ROZPOCET | [6 empty] | 0
| D | 4 | Vodorovné konstrukce |  |  |  | 0 |  |  |  |  | 0 |  | 0 |  | 0 | 1 | D | 1 |  |  |  | ROZPOCET | [6 empty] | 0
174 | K | 451573111 | Lože pod potrubí otevřený výkop ze štěrkopísku | m3 | 4.6 |  | 0 | CS ÚRS 2024 02 |  | základní |  | 0 | 0 | 0 | 0 | 0 | 4 | K | 2 |  |  |  | ROZPOCET | 0 | 0 | 0 | 0 | 0 | 1 | 0 | 4 | 526299222
| PP |  | Lože pod potrubí, stoky a drobné objekty v otevřeném výkopu z písku a štěrkopísku do 63 mm | [14 empty] | PP | 2
| Online PSC |  | https://podminky.urs.cz/item/CS_URS_2024_02/451573111 | [14 empty] | Online PSC | 2
| D | 1 | Zemní práce |  |  |  | 0 |  |  |  |  | 0 |  | 18.2 |  | 0 | 1 | D | 1 |  |  |  | ROZPOCET | [6 empty] | 0
172 | K | 132212131 | Hloubení nezapažených rýh šířky do 800 mm v soudržných horninách třídy těžitelnosti I skupiny 3 ručně | m3 | 4 |  | 0 | CS ÚRS 2024 02 |  | základní |  | 0 | 0 | 0 | 0 | 0 | 4 | K | 2 |  |  |  | ROZPOCET | 0 | 0 | 0 | 0 | 0 | 1 | 0 | 4 | -1879389577
| PP |  | Hloubení nezapažených rýh šířky do 800 mm ručně s urovnáním dna do předepsaného profilu a spádu v hornině třídy těžitelnosti I skupiny 3 soudržných | [14 empty] | PP | 2
| Online PSC |  | https://podminky.urs.cz/item/CS_URS_2024_02/132212131 | [14 empty] | Online PSC | 2
| P |  | Poznámka k položce: v interiéru šířka rýhy 400 mm | [14 empty] | P | 2
173 | K | 132251102 | Hloubení rýh nezapažených š do 800 mm v hornině třídy těžitelnosti I skupiny 3 objem do 50 m3 strojně | m3 | 13.6 |  | 0 | CS ÚRS 2024 02 |  | základní |  | 0 | 0 | 0 | 0 | 0 | 4 | K | 2 |  |  |  | ROZPOCET | 0 | 0 | 0 | 0 | 0 | 1 | 0 | 4 | 1500441922
| PP |  | Hloubení nezapažených rýh šířky do 800 mm strojně s urovnáním dna do předepsaného profilu a spádu v hornině třídy těžitelnosti I skupiny 3 přes 20 do 50 m3 | [14 empty] | PP | 2
| Online PSC |  | https://podminky.urs.cz/item/CS_URS_2024_02/132251102 | [14 empty] | Online PSC | 2
177 | K | 174111101 | Zásyp jam, šachet rýh nebo kolem objektů sypaninou se zhutněním ručně | m3 | 3.9 |  | 0 | CS ÚRS 2024 02 |  | základní |  | 0 | 0 | 0 | 0 | 0 | 4 | K | 2 |  |  |  | ROZPOCET | 0 | 0 | 0 | 0 | 0 | 1 | 0 | 4 | 803606711
| PP |  | Zásyp sypaninou z jakékoliv horniny ručně s uložením výkopku ve vrstvách se zhutněním jam, šachet, rýh nebo kolem objektů v těchto vykopávkách | [14 empty] | PP | 2
| Online PSC |  | https://podminky.urs.cz/item/CS_URS_2024_02/174111101 | [14 empty] | Online PSC | 2
175 | K | 175111101 | Obsypání potrubí ručně sypaninou bez prohození, uloženou do 3 m | m3 | 9.1 |  | 0 | CS ÚRS 2024 02 |  | základní |  | 0 | 0 | 0 | 0 | 0 | 4 | K | 2 |  |  |  | ROZPOCET | 0 | 0 | 0 | 0 | 0 | 1 | 0 | 4 | -238258594
| PP |  | Obsypání potrubí ručně sypaninou z vhodných hornin třídy těžitelnosti I a II, skupiny 1 až 4 nebo materiálem připraveným podél výkopu ve vzdálenosti do 3 m od jeho kraje pro jakoukoliv hloubku výkopu a míru zhutnění bez prohození sypaniny | [14 empty] | PP | 2
| Online PSC |  | https://podminky.urs.cz/item/CS_URS_2024_02/175111101 | [14 empty] | Online PSC | 2
176 | M | 58337308 | štěrkopísek frakce 0/2 | t | 18.2 |  | 0 | CS ÚRS 2024 02 |  | základní |  | 0 | 1 | 18.2 | 0 | 0 | 8 | M | 2 |  |  |  | ROZPOCET | 0 | 0 | 0 | 0 | 0 | 1 | 0 | 4 | 310976399
| PP |  | štěrkopísek frakce 0/2 | [14 empty] | PP | 2
| VV |  | 9,1*2 'Přepočtené koeficientem množství |  | 18.2 | [12 empty] | VV | 2 | 2 | False | 1 | ROZPOCET
178 | K | 162751117 | Vodorovné přemístění přes 9 000 do 10000 m výkopku/sypaniny z horniny třídy těžitelnosti I skupiny 1 až 3 | m3 | 13.7 |  | 0 | CS ÚRS 2024 02 |  | základní |  | 0 | 0 | 0 | 0 | 0 | 4 | K | 2 |  |  |  | ROZPOCET | 0 | 0 | 0 | 0 | 0 | 1 | 0 | 4 | -1442618397
| PP |  | Vodorovné přemístění výkopku nebo sypaniny po suchu na obvyklém dopravním prostředku, bez naložení výkopku, avšak se složením bez rozhrnutí z horniny třídy těžitelnosti I skupiny 1 až 3 na vzdálenost přes 9 000 do 10 000 m | [14 empty] | PP | 2
| Online PSC |  | https://podminky.urs.cz/item/CS_URS_2024_02/162751117 | [14 empty] | Online PSC | 2
179 | K | 171251201 | Uložení sypaniny na skládky nebo meziskládky | m3 | 13.7 |  | 0 | CS ÚRS 2024 02 |  | základní |  | 0 | 0 | 0 | 0 | 0 | 4 | K | 2 |  |  |  | ROZPOCET | 0 | 0 | 0 | 0 | 0 | 1 | 0 | 4 | -1301112340
| PP |  | Uložení sypaniny na skládky nebo meziskládky bez hutnění s upravením uložené sypaniny do předepsaného tvaru | [14 empty] | PP | 2
| Online PSC |  | https://podminky.urs.cz/item/CS_URS_2024_02/171251201 | [14 empty] | Online PSC | 2
180 | K | 171201221 | Poplatek za uložení na skládce (skládkovné) zeminy a kamení kód odpadu 17 05 04 | t | 13.7 |  | 0 | CS ÚRS 2024 02 |  | základní |  | 0 | 0 | 0 | 0 | 0 | 4 | K | 2 |  |  |  | ROZPOCET | 0 | 0 | 0 | 0 | 0 | 1 | 0 | 4 | -398160204
| PP |  | Poplatek za uložení stavebního odpadu na skládce (skládkovné) zeminy a kamení zatříděného do Katalogu odpadů pod kódem 17 05 04 | [14 empty] | PP | 2
| Online PSC |  | https://podminky.urs.cz/item/CS_URS_2024_02/171201221 | [14 empty] | Online PSC | 2

## D.1.4.2 - Vzduchotechnika
{db93522a-ce53-4fb8-95ea-2549b7d793f3}
2
| KRYCÍ LIST SOUPISU PRACÍ | [7 empty] | v --- níže se nacházejí doplnkové a pomocné údaje k sestavám --- v | [8 empty] | False
Stavba:
Zelená učebna s celoročním provozem
Objekt:
D.1.4.2 - Vzduchotechnika
| KSO: |  |  |  |  | CC-CZ:
| Místo: |  | Střední lesnická škola Žlutice |  |  | Datum: | 26. 11. 2024
| Zadavatel: |  |  |  |  | IČ:
|  | CZECHOTEC Engineering spol. s.r.o. |  |  |  | DIČ:
| Účastník: |  |  |  |  | IČ: | Vyplň údaj
|  | Vyplň údaj |  |  |  | DIČ: | Vyplň údaj
| Projektant: |  |  |  |  | IČ:
|  | Ing.arch. Tereza Petříková |  |  |  | DIČ:
| Zpracovatel: |  |  |  |  | IČ:
|  | Miroslav Dostál |  |  |  | DIČ:
Poznámka:
Soupis prací je sestaven s využitím Cenové soustavy ÚRS. Položky, které pochází z této cenové soustavy, jsou ve sloupci 'Cenová soustava' označeny popisem 'CS ÚRS' a úrovní příslušného kalendářního pololetí. Veškeré další informace vymezující popis a podmínky použití těchto položek z Cenové soustavy, které nejsou uvedeny přímo v soupisu prací, jsou neomezeně dálkově k dispozici na webu podminky.urs.cz.
| Cena bez DPH | [5 empty] | 0
|  |  | Základ daně |  |  | Sazba daně | Výše daně
| DPH | základní | 0 |  |  | 21% | 0
|  | snížená | 0 |  |  | 15% | 0
|  | zákl. přenesená | 0 |  |  | 21% | 0
|  | sníž. přenesená | 0 |  |  | 15% | 0
|  | nulová | 0 |  |  | 0% | 0
| Cena s DPH |  |  | v | CZK |  | 0
REKAPITULACE ČLENĚNÍ SOUPISU PRACÍ
Stavba:
Zelená učebna s celoročním provozem
Objekt:
D.1.4.2 - Vzduchotechnika
Místo: |  |  | Střední lesnická škola Žlutice |  |  | Datum: | 26. 11. 2024
Zadavatel: |  |  | CZECHOTEC Engineering spol. s.r.o. |  |  | Projektant: | Ing.arch. Tereza Petříková
Účastník: |  |  | Vyplň údaj |  |  | Zpracovatel: | Miroslav Dostál
Kód dílu - Popis | [6 empty] | Cena celkem [CZK]
Náklady stavby celkem | [6 empty] | 0 | [11 empty] | -1
| D1 - Zařízení č. 1 - Větrání objektu | [5 empty] | 0
| HZS - Hodinové zúčtovací sazby | [5 empty] | 0
SOUPIS PRACÍ
Stavba:
Zelená učebna s celoročním provozem
Objekt:
D.1.4.2 - Vzduchotechnika
Místo: |  |  | Střední lesnická škola Žlutice |  |  | Datum: | 26. 11. 2024
Zadavatel: |  |  | CZECHOTEC Engineering spol. s.r.o. |  |  | Projektant: | Ing.arch. Tereza Petříková
Účastník: |  |  | Vyplň údaj |  |  | Zpracovatel: | Miroslav Dostál
PČ | Typ | Kód | Popis | MJ | Množství | J.cena [CZK] | Cena celkem [CZK] | Cenová soustava |  | DPH | J. Nh [h] | Nh celkem [h] | J. hmotnost [t] | Hmotnost celkem [t] | J. suť [t] | Suť Celkem [t]
Náklady soupisu celkem | [6 empty] | 0 |  |  |  |  | 0 |  | 0 |  | 0 |  | D | -1 | [7 empty] | 0
| D | D1 | Zařízení č. 1 - Větrání objektu |  |  |  | 0 |  |  |  |  | 0 |  | 0 |  | 0 | 1 | D | 0 | ROZPOCET | [6 empty] | 0
1 | M | Pol248 | Rekuperační jednotka , včetně el. ohřívače, předehřívače a ovladače, 2 x zpětná klapka na sání a výfuk vzduchu DN 250, Objem větraného vzduchu 800m3/h | kpl | 1 |  | 0 | vlastní |  | základní |  | 0 | 0 | 0 | 0 | 0 | 8 | M | 1 | ROZPOCET | 0 | 0 | 0 | 0 | 0 | 1 | 0 | 4 | 225251665
| PP |  | Rekuperační jednotka , včetně el. ohřívače, předehřívače a ovladače, 2 x zpětná klapka na sání a výfuk vzduchu DN 250, Objem větraného vzduchu 800m3/h | [14 empty] | PP | 1
2 | M | Pol249 | Protidešťová žaluzie DN 315, síto proti hmyzu, RAL dle stavby | ks | 1 |  | 0 | vlastní |  | základní |  | 0 | 0 | 0 | 0 | 0 | 8 | M | 1 | ROZPOCET | 0 | 0 | 0 | 0 | 0 | 1 | 0 | 4 | -413041737
| PP |  | Protidešťová žaluzie DN 315, síto proti hmyzu, RAL dle stavby | [14 empty] | PP | 1
3 | M | Pol250 | Výfuková hlavice DN 315 | ks | 1 |  | 0 | vlastní |  | základní |  | 0 | 0 | 0 | 0 | 0 | 8 | M | 1 | ROZPOCET | 0 | 0 | 0 | 0 | 0 | 1 | 0 | 4 | -703668762
| PP |  | Výfuková hlavice DN 315 | [14 empty] | PP | 1
4 | M | Pol251 | Talířový ventil přívodní DN 160, RAL dle stavby | ks | 4 |  | 0 | vlastní |  | základní |  | 0 | 0 | 0 | 0 | 0 | 8 | M | 1 | ROZPOCET | 0 | 0 | 0 | 0 | 0 | 1 | 0 | 4 | 227625011
| PP |  | Talířový ventil přívodní DN 160, RAL dle stavby | [14 empty] | PP | 1
5 | M | Pol252 | Talířový ventil přívodní DN 125, RAL dle stavby | ks | 1 |  | 0 | vlastní |  | základní |  | 0 | 0 | 0 | 0 | 0 | 8 | M | 1 | ROZPOCET | 0 | 0 | 0 | 0 | 0 | 1 | 0 | 4 | 294614313
| PP |  | Talířový ventil přívodní DN 125, RAL dle stavby | [14 empty] | PP | 1
6 | M | Pol253 | Přívodní dvouřadá vyústka do čtyřhranného potrubí 425x225, RAL dle stavby, s regulací + box na vyústku z pozinkovaného plechu | ks | 2 |  | 0 | vlastní |  | základní |  | 0 | 0 | 0 | 0 | 0 | 8 | M | 1 | ROZPOCET | 0 | 0 | 0 | 0 | 0 | 1 | 0 | 4 | 565246938
| PP |  | Přívodní dvouřadá vyústka do čtyřhranného potrubí 425x225, RAL dle stavby, s regulací + box na vyústku z pozinkovaného plechu | [14 empty] | PP | 1
7 | M | Pol254 | Přívodní dvouřadá vyústka do kruhového potrubí 425x75, RAL dle stavby, s regulací | ks | 3 |  | 0 | vlastní |  | základní |  | 0 | 0 | 0 | 0 | 0 | 8 | M | 1 | ROZPOCET | 0 | 0 | 0 | 0 | 0 | 1 | 0 | 4 | -938504633
| PP |  | Přívodní dvouřadá vyústka do kruhového potrubí 425x75, RAL dle stavby, s regulací | [14 empty] | PP | 1
8 | M | Pol255 | Tlumič hluku - DN 200/600 | ks | 1 |  | 0 | vlastní |  | základní |  | 0 | 0 | 0 | 0 | 0 | 8 | M | 1 | ROZPOCET | 0 | 0 | 0 | 0 | 0 | 1 | 0 | 4 | 1403799813
| PP |  | Tlumič hluku - DN 200/600 | [14 empty] | PP | 1
9 | M | Pol256 | Škrtící klapka kruho DN 125 | ks | 1 |  | 0 | vlastní |  | základní |  | 0 | 0 | 0 | 0 | 0 | 8 | M | 1 | ROZPOCET | 0 | 0 | 0 | 0 | 0 | 1 | 0 | 4 | 1410356399
| PP |  | Škrtící klapka kruho DN 125 | [14 empty] | PP | 1
10 | M | Pol257 | Kruhové spiro potrubí Ø125, v provedení safe, včetně tvarovek, RAL dle stavby | bm | 2 |  | 0 | vlastní |  | základní |  | 0 | 0 | 0 | 0 | 0 | 8 | M | 1 | ROZPOCET | 0 | 0 | 0 | 0 | 0 | 1 | 0 | 4 | -726808526
| PP |  | Kruhové spiro potrubí Ø125, v provedení safe, včetně tvarovek, RAL dle stavby | [14 empty] | PP | 1
11 | M | Pol258 | Kruhové spiro potrubí Ø160, v provedení safe, včetně tvarovek, RAL dle stavby | bm | 3 |  | 0 | vlastní |  | základní |  | 0 | 0 | 0 | 0 | 0 | 8 | M | 1 | ROZPOCET | 0 | 0 | 0 | 0 | 0 | 1 | 0 | 4 | -1510883060
| PP |  | Kruhové spiro potrubí Ø160, v provedení safe, včetně tvarovek, RAL dle stavby | [14 empty] | PP | 1
12 | M | Pol259 | Kruhové spiro potrubí Ø200, v provedení safe, včetně tvarovek, RAL dle stavby | bm | 1 |  | 0 | vlastní |  | základní |  | 0 | 0 | 0 | 0 | 0 | 8 | M | 1 | ROZPOCET | 0 | 0 | 0 | 0 | 0 | 1 | 0 | 4 | 2058788509
| PP |  | Kruhové spiro potrubí Ø200, v provedení safe, včetně tvarovek, RAL dle stavby | [14 empty] | PP | 1
13 | M | Pol260 | Kruhové spiro potrubí Ø250, v provedení safe, včetně tvarovek, RAL dle stavby | bm | 37 |  | 0 | vlastní |  | základní |  | 0 | 0 | 0 | 0 | 0 | 8 | M | 1 | ROZPOCET | 0 | 0 | 0 | 0 | 0 | 1 | 0 | 4 | -783326439
| PP |  | Kruhové spiro potrubí Ø250, v provedení safe, včetně tvarovek, RAL dle stavby | [14 empty] | PP | 1
14 | M | Pol261 | Kruhové spiro potrubí Ø315, v provedení safe, včetně tvarovek, RAL dle stavby | bm | 2 |  | 0 | vlastní |  | základní |  | 0 | 0 | 0 | 0 | 0 | 8 | M | 1 | ROZPOCET | 0 | 0 | 0 | 0 | 0 | 1 | 0 | 4 | 1655317569
| PP |  | Kruhové spiro potrubí Ø315, v provedení safe, včetně tvarovek, RAL dle stavby | [14 empty] | PP | 1
15 | M | Pol262 | Ohebná tepelně/hlukově izolační Al hadice 25 - Ø160 | bm | 6 |  | 0 | vlastní |  | základní |  | 0 | 0 | 0 | 0 | 0 | 8 | M | 1 | ROZPOCET | 0 | 0 | 0 | 0 | 0 | 1 | 0 | 4 | 1150764613
| PP |  | Ohebná tepelně/hlukově izolační Al hadice 25 - Ø160 | [14 empty] | PP | 1
16 | M | Pol263 | Ohebná tepelně/hlukově izolační Al hadice 25 - Ø200 | bm | 3 |  | 0 | vlastní |  | základní |  | 0 | 0 | 0 | 0 | 0 | 8 | M | 1 | ROZPOCET | 0 | 0 | 0 | 0 | 0 | 1 | 0 | 4 | 465778342
| PP |  | Ohebná tepelně/hlukově izolační Al hadice 25 - Ø200 | [14 empty] | PP | 1
17 | M | Pol264 | Ohebná tepelně/hlukově izolační Al hadice 25 - Ø250 | bm | 4 |  | 0 | vlastní |  | základní |  | 0 | 0 | 0 | 0 | 0 | 8 | M | 1 | ROZPOCET | 0 | 0 | 0 | 0 | 0 | 1 | 0 | 4 | -1514511573
| PP |  | Ohebná tepelně/hlukově izolační Al hadice 25 - Ø250 | [14 empty] | PP | 1
18 | M | Pol265 | Ohebná tepelně/hlukově izolační Al hadice 50 - Ø250 | bm | 4 |  | 0 | vlastní |  | základní |  | 0 | 0 | 0 | 0 | 0 | 8 | M | 1 | ROZPOCET | 0 | 0 | 0 | 0 | 0 | 1 | 0 | 4 | -1112550284
| PP |  | Ohebná tepelně/hlukově izolační Al hadice 50 - Ø250 | [14 empty] | PP | 1
19 | M | Pol266 | viditelné potrubí v m.č. 01 bude opatřeno povrchovou úpravou nástřikem odstínu kovářská čerň matná , RAL 9005 | ks | 1 |  | 0 | vlastní |  | základní |  | 0 | 0 | 0 | 0 | 0 | 8 | M | 1 | ROZPOCET | 0 | 0 | 0 | 0 | 0 | 1 | 0 | 4 | -1786747708
| PP |  | viditelné potrubí v m.č. 01 bude opatřeno povrchovou úpravou nástřikem odstínu kovářská čerň matná , RAL 9005 | [14 empty] | PP | 1
20 | M | Pol267 | Tepelná izolace mirelon tl. 20 mm | m2 | 2 |  | 0 | vlastní |  | základní |  | 0 | 0 | 0 | 0 | 0 | 8 | M | 1 | ROZPOCET | 0 | 0 | 0 | 0 | 0 | 1 | 0 | 4 | 1964145057
| PP |  | Tepelná izolace mirelon tl. 20 mm | [14 empty] | PP | 1
21 | M | Pol268 | Tepelná izolace kaučuk tl. 30 mm s Al polepem, samolepící | m2 | 4 |  | 0 | vlastní |  | základní |  | 0 | 0 | 0 | 0 | 0 | 8 | M | 1 | ROZPOCET | 0 | 0 | 0 | 0 | 0 | 1 | 0 | 4 | -1784915198
| PP |  | Tepelná izolace kaučuk tl. 30 mm s Al polepem, samolepící | [14 empty] | PP | 1
22 | M | Pol269 | Montážní, spojovací a těsnící materiál | kpl | 1 |  | 0 | vlastní |  | základní |  | 0 | 0 | 0 | 0 | 0 | 8 | M | 1 | ROZPOCET | 0 | 0 | 0 | 0 | 0 | 1 | 0 | 4 | -1920884162
| PP |  | Montážní, spojovací a těsnící materiál | [14 empty] | PP | 1
23 | K | Pol270 | Montáž VZT zařízení | kpl | 1 |  | 0 | vlastní |  | základní |  | 0 | 0 | 0 | 0 | 0 | 4 | K | 1 | ROZPOCET | 0 | 0 | 0 | 0 | 0 | 1 | 0 | 4 | 1721053742
| PP |  | Montáž VZT zařízení | [14 empty] | PP | 1
24 | K | Pol271 | Doprava | kpl | 1 |  | 0 | vlastní |  | základní |  | 0 | 0 | 0 | 0 | 0 | 4 | K | 1 | ROZPOCET | 0 | 0 | 0 | 0 | 0 | 1 | 0 | 4 | -2040455034
| PP |  | Doprava | [14 empty] | PP | 1
25 | K | Pol272 | Zkoušky technologie zařízení | kpl | 1 |  | 0 | vlastní |  | základní |  | 0 | 0 | 0 | 0 | 0 | 4 | K | 1 | ROZPOCET | 0 | 0 | 0 | 0 | 0 | 1 | 0 | 4 | 1254961998
| PP |  | Zkoušky technologie zařízení | [14 empty] | PP | 1
26 | K | Pol273 | Uvedení do provozu zařízení VZT vč. zaregulování systému | kpl | 1 |  | 0 | vlastní |  | základní |  | 0 | 0 | 0 | 0 | 0 | 4 | K | 1 | ROZPOCET | 0 | 0 | 0 | 0 | 0 | 1 | 0 | 4 | -1880148405
| PP |  | Uvedení do provozu zařízení VZT vč. zaregulování systému | [14 empty] | PP | 1
27 | K | Pol274 | Zaškolení obsluhy pracovníků objednatele | kpl | 1 |  | 0 | vlastní |  | základní |  | 0 | 0 | 0 | 0 | 0 | 4 | K | 1 | ROZPOCET | 0 | 0 | 0 | 0 | 0 | 1 | 0 | 4 | -666656930
| PP |  | Zaškolení obsluhy pracovníků objednatele | [14 empty] | PP | 1
28 | K | Pol275 | Předávací dokumentace včetně dokumentace skutečného provedení | kpl | 1 |  | 0 | vlastní |  | základní |  | 0 | 0 | 0 | 0 | 0 | 4 | K | 1 | ROZPOCET | 0 | 0 | 0 | 0 | 0 | 1 | 0 | 4 | -1463076184
| PP |  | Předávací dokumentace včetně dokumentace skutečného provedení | [14 empty] | PP | 1
| P |  | Poznámka k položce: 1) Cena je uvedena v Kč bez DPH 2) V cenové nabídce není zahrnuta cena za stavební práce a elektro. | [14 empty] | P | 1
| D | HZS | Hodinové zúčtovací sazby |  |  |  | 0 |  |  |  |  | 0 |  | 0 |  | 0 | 4 | D | 0 | ROZPOCET | [6 empty] | 0
29 | K | HZS1302 | Hodinová zúčtovací sazba zedník specialista | hod | 8 |  | 0 | CS ÚRS 2023 02 |  | základní |  | 0 | 0 | 0 | 0 | 0 | 512 | K | 1 | ROZPOCET | 0 | 0 | 0 | 0 | 0 | 1 | 0 | 512 | 730560925
| PP |  | Hodinové zúčtovací sazby profesí HSV provádění konstrukcí zedník specialista | [14 empty] | PP | 1
| Online PSC |  | https://podminky.urs.cz/item/CS_URS_2023_02/HZS1302 | [14 empty] | Online PSC | 1
| P |  | Poznámka k položce: prostupy pro VZT | [14 empty] | P | 1

## D.1.4.3 - Vytápění
{cfd55c4d-b88f-46cf-b72b-fa521dbbb56c}
2
| KRYCÍ LIST SOUPISU PRACÍ | [7 empty] | v --- níže se nacházejí doplnkové a pomocné údaje k sestavám --- v | [8 empty] | False
Stavba:
Zelená učebna s celoročním provozem
Objekt:
D.1.4.3 - Vytápění
| KSO: |  |  |  |  | CC-CZ:
| Místo: |  | Střední lesnická škola Žlutice |  |  | Datum: | 26. 11. 2024
| Zadavatel: |  |  |  |  | IČ:
|  | CZECHOTEC Engineering spol. s.r.o. |  |  |  | DIČ:
| Účastník: |  |  |  |  | IČ: | Vyplň údaj
|  | Vyplň údaj |  |  |  | DIČ: | Vyplň údaj
| Projektant: |  |  |  |  | IČ:
|  | Ing.arch. Tereza Petříková |  |  |  | DIČ:
| Zpracovatel: |  |  |  |  | IČ:
|  | Miroslav Dostál |  |  |  | DIČ:
Poznámka:
Soupis prací je sestaven s využitím Cenové soustavy ÚRS. Položky, které pochází z této cenové soustavy, jsou ve sloupci 'Cenová soustava' označeny popisem 'CS ÚRS' a úrovní příslušného kalendářního pololetí. Veškeré další informace vymezující popis a podmínky použití těchto položek z Cenové soustavy, které nejsou uvedeny přímo v soupisu prací, jsou neomezeně dálkově k dispozici na webu podminky.urs.cz.
| Cena bez DPH | [5 empty] | 0
|  |  | Základ daně |  |  | Sazba daně | Výše daně
| DPH | základní | 0 |  |  | 21% | 0
|  | snížená | 0 |  |  | 15% | 0
|  | zákl. přenesená | 0 |  |  | 21% | 0
|  | sníž. přenesená | 0 |  |  | 15% | 0
|  | nulová | 0 |  |  | 0% | 0
| Cena s DPH |  |  | v | CZK |  | 0
REKAPITULACE ČLENĚNÍ SOUPISU PRACÍ
Stavba:
Zelená učebna s celoročním provozem
Objekt:
D.1.4.3 - Vytápění
Místo: |  |  | Střední lesnická škola Žlutice |  |  | Datum: | 26. 11. 2024
Zadavatel: |  |  | CZECHOTEC Engineering spol. s.r.o. |  |  | Projektant: | Ing.arch. Tereza Petříková
Účastník: |  |  | Vyplň údaj |  |  | Zpracovatel: | Miroslav Dostál
Kód dílu - Popis | [6 empty] | Cena celkem [CZK]
Náklady stavby celkem | [6 empty] | 0 | [11 empty] | -1
| D1 - 730 - Demontáže | [5 empty] | 0
| D3 - 732 - Strojovny | [5 empty] | 0
| D5 - 733 - Rozvod potrubí | [5 empty] | 0
| D7 - 734 - Armatury | [5 empty] | 0
| D9 - 735 - Otopná tělesa | [5 empty] | 0
| D11 - 767 - Konstrukce zámečnické | [5 empty] | 0
| D13 - 783 - Nátěry | [5 empty] | 0
| D15 - 713 - Izolace tepelné | [5 empty] | 0
| D17 - 789 - HZS | [5 empty] | 0
| N00 - Nepojmenované práce | [5 empty] | 0
SOUPIS PRACÍ
Stavba:
Zelená učebna s celoročním provozem
Objekt:
D.1.4.3 - Vytápění
Místo: |  |  | Střední lesnická škola Žlutice |  |  | Datum: | 26. 11. 2024
Zadavatel: |  |  | CZECHOTEC Engineering spol. s.r.o. |  |  | Projektant: | Ing.arch. Tereza Petříková
Účastník: |  |  | Vyplň údaj |  |  | Zpracovatel: | Miroslav Dostál
PČ | Typ | Kód | Popis | MJ | Množství | J.cena [CZK] | Cena celkem [CZK] | Cenová soustava |  | DPH | J. Nh [h] | Nh celkem [h] | J. hmotnost [t] | Hmotnost celkem [t] | J. suť [t] | Suť Celkem [t]
Náklady soupisu celkem | [6 empty] | 0 |  |  |  |  | 0 |  | 0.75633 |  | 1.512 |  | D | -1 | [7 empty] | 0
| D | D1 | 730 - Demontáže |  |  |  | 0 |  |  |  |  | 0 |  | 0.75633 |  | 1.512 | 1 | D | 0 | ROZPOCET | [6 empty] | 0
1 | K | 732320814 | Demontáž nádrže beztlaké nebo tlakové odpojení od rozvodů potrubí obsah přes 200 do 500 l | ks | 2 |  | 0 | CS ÚRS 2024 02 |  | základní |  | 0 | 0 | 0 | 0.06 | 0.12 | 4 | K | 1 | ROZPOCET | 0 | 0 | 0 | 0 | 0 | 1 | 0 | 4 | -1090519393
| PP |  | Demontáž nádrží beztlakých nebo tlakových odpojení od rozvodů potrubí nádrže o obsahu přes 200 do 500 l | [14 empty] | PP | 1
| Online PSC |  | https://podminky.urs.cz/item/CS_URS_2024_02/732320814 | [14 empty] | Online PSC | 1
| P |  | Poznámka k položce: přes 200 do 500 l ( membránová expanzní nádoba o 500 l k dalšímu použití | [14 empty] | P | 1
2 | K | 732324814 | Demontáž nádrže beztlaké nebo tlakové vypuštění vody z nádrže obsah přes 200 do 500 l | ks | 2 |  | 0 | CS ÚRS 2024 02 |  | základní |  | 0 | 0 | 0 | 0.06 | 0.12 | 4 | K | 1 | ROZPOCET | 0 | 0 | 0 | 0 | 0 | 1 | 0 | 4 | 287588280
| PP |  | Demontáž nádrží beztlakých nebo tlakových vypuštění vody z nádrží o obsahu přes 200 do 500 l | [14 empty] | PP | 1
| Online PSC |  | https://podminky.urs.cz/item/CS_URS_2024_02/732324814 | [14 empty] | Online PSC | 1
3 | K | 732293810 | Rozřezání konstrukcí podpěrných nádrží a nádob | soub | 2 |  | 0 | CS ÚRS 2024 02 |  | základní |  | 0 | 6e-05 | 0.00012 | 0.027 | 0.054 | 4 | K | 1 | ROZPOCET | 0 | 0 | 0 | 0 | 0 | 1 | 0 | 4 | -1079482104
| PP |  | Demontáž ostatní rozřezání podpěrných konstrukcí nádrží a nádob | [14 empty] | PP | 1
| Online PSC |  | https://podminky.urs.cz/item/CS_URS_2024_02/732293810 | [14 empty] | Online PSC | 1
4 | K | 732110812 | Demontáž rozdělovače nebo sběrače DN přes 100 do 200 | m | 3.6 |  | 0 | CS ÚRS 2024 02 |  | základní |  | 0 | 0 | 0 | 0.09358 | 0.33689 | 4 | K | 1 | ROZPOCET | 0 | 0 | 0 | 0 | 0 | 1 | 0 | 4 | 1823193996
| PP |  | Demontáž těles rozdělovačů a sběračů přes 100 do DN 200 | [14 empty] | PP | 1
| Online PSC |  | https://podminky.urs.cz/item/CS_URS_2024_02/732110812 | [14 empty] | Online PSC | 1
5 | K | 732110813 | Demontáž rozdělovače nebo sběrače DN přes 200 do 300 | m | 2.1 |  | 0 | CS ÚRS 2024 02 |  | základní |  | 0 | 0 | 0 | 0.20748 | 0.43571 | 4 | K | 1 | ROZPOCET | 0 | 0 | 0 | 0 | 0 | 1 | 0 | 4 | 471846032
| PP |  | Demontáž těles rozdělovačů a sběračů přes 200 do DN 300 | [14 empty] | PP | 1
| Online PSC |  | https://podminky.urs.cz/item/CS_URS_2024_02/732110813 | [14 empty] | Online PSC | 1
6 | K | 733120826 | Demontáž potrubí ocelového hladkého D přes 60,3 do 89 | m | 52 |  | 0 | CS ÚRS 2024 02 |  | základní |  | 0 | 6e-05 | 0.00312 | 0.00841 | 0.43732 | 4 | K | 1 | ROZPOCET | 0 | 0 | 0 | 0 | 0 | 1 | 0 | 4 | 463510207
| PP |  | Demontáž potrubí z trubek ocelových hladkých Ø přes 60,3 do 89 | [14 empty] | PP | 1
| Online PSC |  | https://podminky.urs.cz/item/CS_URS_2024_02/733120826 | [14 empty] | Online PSC | 1
7 | K | 733191823 | Odřezání držáku potrubí třmenového D přes 44,5 do 76 bez demontáže podpěr, konzol nebo výložníků | ks | 26 |  | 0 | CS ÚRS 2024 02 |  | základní |  | 0 | 0 | 0 | 0.00031 | 0.00806 | 4 | K | 1 | ROZPOCET | 0 | 0 | 0 | 0 | 0 | 1 | 0 | 4 | 1732846401
| PP |  | Demontáž příslušenství potrubí odřezání třmenových držáků bez demontáže podpěr, konzol nebo výložníků Ø přes 44,5 do 76 | [14 empty] | PP | 1
| Online PSC |  | https://podminky.urs.cz/item/CS_URS_2024_02/733191823 | [14 empty] | Online PSC | 1
8 | K | 713400831 | Odstranění tepelné izolace potrubí,rohoží nebo matrací | m2 | 41 |  | 0 | vlastní |  | základní |  | 0 | 0 | 0 | 0 | 0 | 4 | K | 1 | ROZPOCET | 0 | 0 | 0 | 0 | 0 | 1 | 0 | 4 | 1879963872
| PP |  | Odstranění tepelné izolace potrubí,rohoží nebo matrací | [14 empty] | PP | 1
| P |  | Poznámka k položce: rozdělovače - 8,2 m2 potrubí DN 65 - 32,0 m2 | [14 empty] | P | 1
9 | K | 732890801 | PŘEMÍSTĚNÍ VYBOURANÝCH HMOT - STROJOVEN 6 m | t | 1.83 |  | 0 | vlastní |  | základní |  | 0 | 0 | 0 | 0 | 0 | 4 | K | 1 | ROZPOCET | 0 | 0 | 0 | 0 | 0 | 1 | 0 | 4 | 1685485222
| PP |  | PŘEMÍSTĚNÍ VYBOURANÝCH HMOT - STROJOVEN 6 m | [14 empty] | PP | 1
| P |  | Poznámka k položce: ODVOZ SUTI A VYBOURANÝCH HMOT NA SKLÁDKU NEBO DO SBĚRNÝCH SUROVIN | [14 empty] | P | 1
10 | K | 979081111 | ODVOZ SUTI A VYBOURANÝCH HMOT NA SKLÁDKU NEBO DO SBĚRNÝCH SUROVIN do 1 km ( mimo expanzní nádrže) | t | 1.72 |  | 0 | vlastní |  | základní |  | 0 | 0 | 0 | 0 | 0 | 4 | K | 1 | ROZPOCET | 0 | 0 | 0 | 0 | 0 | 1 | 0 | 4 | -35401967
| PP |  | ODVOZ SUTI A VYBOURANÝCH HMOT NA SKLÁDKU NEBO DO SBĚRNÝCH SUROVIN do 1 km ( mimo expanzní nádrže) | [14 empty] | PP | 1
11 | K | 979081121 | příplatek za každý další 1 km ( za dalších 10 km) | t | 172 |  | 0 | vlastní |  | základní |  | 0 | 0 | 0 | 0 | 0 | 4 | K | 1 | ROZPOCET | 0 | 0 | 0 | 0 | 0 | 1 | 0 | 4 | 1193588145
| PP |  | příplatek za každý další 1 km ( za dalších 10 km) | [14 empty] | PP | 1
12 | K | Pol151 | Poplatek za skládku minerální vata | t | 0.45 |  | 0 | vlastní |  | základní |  | 0 | 0 | 0 | 0 | 0 | 4 | K | 1 | ROZPOCET | 0 | 0 | 0 | 0 | 0 | 1 | 0 | 4 | -1446359184
| PP |  | Poplatek za skládku minerální vata | [14 empty] | PP | 1
| D | D3 | 732 - Strojovny |  |  |  | 0 |  |  |  |  | 0 |  | 0.75309 |  | 0 | 1 | D | 1 | ROZPOCET | [6 empty] | 0
13 | K | 732339111 | Zpětná montáž expanzní nádoby tlakové 500 l | soub | 2 |  | 0 | vlastní |  | základní |  | 0 | 0 | 0 | 0 | 0 | 4 | K | 2 | ROZPOCET | 0 | 0 | 0 | 0 | 0 | 1 | 0 | 4 | 1619274802
| PP |  | Zpětná montáž expanzní nádoby tlakové 500 l | [14 empty] | PP | 2
14 | K | Pol153 | Nominální průtok 15 m3/h, PN 6, modula 120, délka 2650 mm | soub | 1 |  | 0 | vlastní |  | základní |  | 0 | 0 | 0 | 0 | 0 | 4 | K | 2 | ROZPOCET | 0 | 0 | 0 | 0 | 0 | 1 | 0 | 4 | -1930508486
| PP |  | Nominální průtok 15 m3/h, PN 6, modula 120, délka 2650 mm | [14 empty] | PP | 2
| P |  | Poznámka k položce: KOMBINOVANÝ ROZDĚLOVAČ A SBĚRAČ OTOPNÉ VODY - hrdla na hoře přírubová PN6 - 4x DN65, - hrdla na hoře závitová -2x DN32, 2xDN50 - hrdla dole závitová - 2xDN25 | [14 empty] | P | 2
15 | K | Pol154 | izolace tepelná tl. 100 mm s Al fólií | soub | 1 |  | 0 | vlastní |  | základní |  | 0 | 0 | 0 | 0 | 0 | 4 | K | 2 | ROZPOCET | 0 | 0 | 0 | 0 | 0 | 1 | 0 | 4 | -1942130305
| PP |  | izolace tepelná tl. 100 mm s Al fólií | [14 empty] | PP | 2
16 | K | 732119193 | MONTÁŽ KOMBINOVANÝCH ROZDĚLOVAČŮ A SBĚRAČŮ - délky 1M D 120x120 ( DN 150 ) | ks | 1 |  | 0 | vlastní |  | základní |  | 0 | 0 | 0 | 0 | 0 | 4 | K | 2 | ROZPOCET | 0 | 0 | 0 | 0 | 0 | 1 | 0 | 4 | -634803858
| PP |  | MONTÁŽ KOMBINOVANÝCH ROZDĚLOVAČŮ A SBĚRAČŮ - délky 1M D 120x120 ( DN 150 ) | [14 empty] | PP | 2
17 | K | 732119293 | PŘÍPLATEK ZA DALŠÍHO 0,5 m TĚLESA ROZDĚLOVAČŮ A SBĚRAČŮ D 120x120 ( DN 150 ) | ks | 4 |  | 0 | vlastní |  | základní |  | 0 | 0 | 0 | 0 | 0 | 4 | K | 2 | ROZPOCET | 0 | 0 | 0 | 0 | 0 | 1 | 0 | 4 | 1973721056
| PP |  | PŘÍPLATEK ZA DALŠÍHO 0,5 m TĚLESA ROZDĚLOVAČŮ A SBĚRAČŮ D 120x120 ( DN 150 ) | [14 empty] | PP | 2
18 | K | Pol157 | TEPLOVODNÍ OBĚHOVÉ ČERPADLO S ELEKTRONICKOU | ks | 1 |  | 0 | vlastní |  | základní |  | 0 | 0 | 0 | 0 | 0 | 4 | K | 2 | ROZPOCET | 0 | 0 | 0 | 0 | 0 | 1 | 0 | 4 | -1692005177
| PP |  | TEPLOVODNÍ OBĚHOVÉ ČERPADLO S ELEKTRONICKOU REGULACÍ VÝKONU. S ELEKTRON. VYBAVENÍM PRO PŘIPOJENÍ SYSTÉMU MaR, SE ZÁVITOVÝM PŘIPOJENÍM DN 25, včetne šroubení, PN10, Q = 0,93 m3/h; h = 40 kPa; 230/50Hz; 50 W; 0,44 A. | [14 empty] | PP | 2
| P |  | Poznámka k položce: TEPLOVODNÍ OBĚHOVÉ ČERPADLO S ELEKTRONICKOU REGULACÍ VÝKONU. S ELEKTRON. VYBAVENÍM PRO PŘIPOJENÍ SYSTÉMU MaR, SE ZÁVITOVÝM PŘIPOJENÍM DN 25, včetne šroubení, PN10, Q = 0,93 m3/h; h = 40 kPa; 230/50Hz; 50 W; 0,44 A. | [14 empty] | P | 2
19 | K | 732431301 | MONTÁŽ ČERPADEL OBĚHOVÝCH ZÁVITOVÝCH PRO VYTÁPĚNÍ A CHLAZENÍ do G 1" | soub | 1 |  | 0 | vlastní |  | základní |  | 0 | 0 | 0 | 0 | 0 | 4 | K | 2 | ROZPOCET | 0 | 0 | 0 | 0 | 0 | 1 | 0 | 4 | -745055059
| PP |  | MONTÁŽ ČERPADEL OBĚHOVÝCH ZÁVITOVÝCH PRO VYTÁPĚNÍ A CHLAZENÍ do G 1" | [14 empty] | PP | 2
20 | K | Pol159 | TEPLOVODNÍ OBĚHOVÉ ČERPADLO DN 32, PN10, Q = 6,9 m3/h, 230/50Hz; 336 W; 1,5A | ks | 1 |  | 0 | vlastní |  | základní |  | 0 | 0 | 0 | 0 | 0 | 4 | K | 2 | ROZPOCET | 0 | 0 | 0 | 0 | 0 | 1 | 0 | 4 | -291346175
| PP |  | TEPLOVODNÍ OBĚHOVÉ ČERPADLO DN 32, PN10, Q = 6,9 m3/h, 230/50Hz; 336 W; 1,5A | [14 empty] | PP | 2
| P |  | Poznámka k položce: TEPLOVODNÍ OBĚHOVÉ ČERPADLO S ELEKTRONICKOU REGULACÍ VÝKONU. S ELEKTRON. VYBAVENÍM PRO PŘIPOJENÍ SYSTÉMU MaR, S PŘÍRUBOVÝM PŘIPOJENÍM | [14 empty] | P | 2
21 | K | 732431332 | MONTÁŽ ČERPADEL OBĚHOVÝCH PŘÍRUBOVÝCH PRO VYTÁPĚNÍ A CHLAZENÍ DN 32 | soub | 1 |  | 0 | vlastní |  | základní |  | 0 | 0 | 0 | 0 | 0 | 4 | K | 2 | ROZPOCET | 0 | 0 | 0 | 0 | 0 | 1 | 0 | 4 | 1292160581
| PP |  | MONTÁŽ ČERPADEL OBĚHOVÝCH PŘÍRUBOVÝCH PRO VYTÁPĚNÍ A CHLAZENÍ DN 32 | [14 empty] | PP | 2
22 | K | Pol161 | TŘÍCESTNÝ SMĚŠOVACÍ VENTIL ZÁVITOVÝ DN 20; kv 4; h = 5,4 kPa; Q = 0,93 m3/h | ks | 1 |  | 0 | vlastní |  | základní |  | 0 | 0 | 0 | 0 | 0 | 4 | K | 2 | ROZPOCET | 0 | 0 | 0 | 0 | 0 | 1 | 0 | 4 | -1082439958
| PP |  | TŘÍCESTNÝ SMĚŠOVACÍ VENTIL ZÁVITOVÝ DN 20; kv 4; h = 5,4 kPa; Q = 0,93 m3/h | [14 empty] | PP | 2
23 | K | Pol162 | TŘÍCESTNÝ SMĚŠOVACÍ VENTIL ZÁVITOVÝ servopohonu 24V, 3-bodový | ks | 1 |  | 0 | vlastní |  | základní |  | 0 | 0 | 0 | 0 | 0 | 4 | K | 2 | ROZPOCET | 0 | 0 | 0 | 0 | 0 | 1 | 0 | 4 | 883413533
| PP |  | TŘÍCESTNÝ SMĚŠOVACÍ VENTIL ZÁVITOVÝ servopohonu 24V, 3-bodový | [14 empty] | PP | 2
24 | K | 734209124 | Montáž armatury závitové s třemi závity G 3/4 | kus | 1 |  | 0 | CS ÚRS 2024 02 |  | základní |  | 0 | 0.00015 | 0.00015 | 0 | 0 | 4 | K | 2 | ROZPOCET | 0 | 0 | 0 | 0 | 0 | 1 | 0 | 4 | -1701297085
| PP |  | Montáž závitových armatur se 3 závity G 3/4 (DN 20) | [14 empty] | PP | 2
| Online PSC |  | https://podminky.urs.cz/item/CS_URS_2024_02/734209124 | [14 empty] | Online PSC | 2
25 | K | 222611211 | MONTÁŽ SERVOPOHONU 230/ 24 V, 0-10 V/ 4-20 mA, včetně zapojení | ks | 1 |  | 0 | vlastní |  | základní |  | 0 | 0 | 0 | 0 | 0 | 4 | K | 2 | ROZPOCET | 0 | 0 | 0 | 0 | 0 | 1 | 0 | 4 | 63282522
| PP |  | MONTÁŽ SERVOPOHONU 230/ 24 V, 0-10 V/ 4-20 mA, včetně zapojení | [14 empty] | PP | 2
26 | K | Pol165 | PŘESUN HMOT PRO STROJOVNY do 6 m | % |  |  | 0 | vlastní |  | základní |  | 0 | 0 | 0 | 0 | 0 | 4 | K | 2 | ROZPOCET | 0 | 0 | 0 | 0 | 0 | 1 | 0 | 4 | 563102977
| PP |  | PŘESUN HMOT PRO STROJOVNY do 6 m | [14 empty] | PP | 2
| D | D5 | 733 - Rozvod potrubí |  |  |  | 0 |  |  |  |  | 0 |  | 0.75294 |  | 0 | 1 | D | 2 | ROZPOCET | [6 empty] | 0
27 | K | 733121222 | Potrubí ocelové hladké bezešvé v kotelnách nebo strojovnách spojované svařováním D 76x3,2 mm | m | 84 |  | 0 | CS ÚRS 2024 02 |  | základní |  | 0 | 0.00792 | 0.66528 | 0 | 0 | 4 | K | 3 | ROZPOCET | 0 | 0 | 0 | 0 | 0 | 1 | 0 | 4 | 149131350
| PP |  | Potrubí z trubek ocelových hladkých spojovaných svařováním černých bezešvých v kotelnách a strojovnách Ø 76/3,2 | [14 empty] | PP | 3
| Online PSC |  | https://podminky.urs.cz/item/CS_URS_2024_02/733121222 | [14 empty] | Online PSC | 3
28 | K | 733190225 | Zkouška těsnosti potrubí ocelové hladké D přes 60,3x2,9 do 89x5,0 | m | 84 |  | 0 | CS ÚRS 2024 02 |  | základní |  | 0 | 0 | 0 | 0 | 0 | 4 | K | 3 | ROZPOCET | 0 | 0 | 0 | 0 | 0 | 1 | 0 | 4 | -1606592517
| PP |  | Zkoušky těsnosti potrubí, manžety prostupové z trubek ocelových zkoušky těsnosti potrubí (za provozu) z trubek ocelových hladkých Ø přes 60,3/2,9 do 89/5,0 | [14 empty] | PP | 3
| Online PSC |  | https://podminky.urs.cz/item/CS_URS_2024_02/733190225 | [14 empty] | Online PSC | 3
29 | K | 733194922 | Navaření odbočky na potrubí ocelové hladké D 76x3,2 mm | ks | 4 |  | 0 | CS ÚRS 2024 02 |  | základní |  | 0 | 0.00034 | 0.00136 | 0 | 0 | 4 | K | 3 | ROZPOCET | 0 | 0 | 0 | 0 | 0 | 1 | 0 | 4 | -1276351747
| PP |  | Opravy rozvodů potrubí z trubek ocelových hladkých navaření odbočky na stávající potrubí odbočka Ø 76/3,2 | [14 empty] | PP | 3
| Online PSC |  | https://podminky.urs.cz/item/CS_URS_2024_02/733194922 | [14 empty] | Online PSC | 3
30 | K | 733124121 | Příplatek k potrubí ocelovému hladkému za zhotovení přechodů z trubek hladkých kováním DN 65/32 | ks | 2 |  | 0 | CS ÚRS 2024 02 |  | základní |  | 0 | 0.00219 | 0.00438 | 0 | 0 | 4 | K | 3 | ROZPOCET | 0 | 0 | 0 | 0 | 0 | 1 | 0 | 4 | 1769977670
| PP |  | Potrubí z trubek ocelových hladkých zhotovení trubkových přechodů jednostranných přímých z trubek ocelových hladkých kováním DN/DN 1 70/ 32 | [14 empty] | PP | 3
| Online PSC |  | https://podminky.urs.cz/item/CS_URS_2024_02/733124121 | [14 empty] | Online PSC | 3
31 | K | 733163102 | POTRUBÍ Z TRUBEK MĚDĚNÝCH VYTÁPĚNÍ SPOJOVANÝCH LISOVÁNÍM 15x1 | m | 53 |  | 0 | vlastní |  | základní |  | 0 | 0 | 0 | 0 | 0 | 4 | K | 3 | ROZPOCET | 0 | 0 | 0 | 0 | 0 | 1 | 0 | 4 | 948850266
| PP |  | POTRUBÍ Z TRUBEK MĚDĚNÝCH VYTÁPĚNÍ SPOJOVANÝCH LISOVÁNÍM 15x1 | [14 empty] | PP | 3
32 | K | 733163103 | POTRUBÍ Z TRUBEK MĚDĚNÝCH VYTÁPĚNÍ SPOJOVANÝCH LISOVÁNÍM 18*1 | m | 62 |  | 0 | vlastní |  | základní |  | 0 | 0 | 0 | 0 | 0 | 4 | K | 3 | ROZPOCET | 0 | 0 | 0 | 0 | 0 | 1 | 0 | 4 | -2058400515
| PP |  | POTRUBÍ Z TRUBEK MĚDĚNÝCH VYTÁPĚNÍ SPOJOVANÝCH LISOVÁNÍM 18*1 | [14 empty] | PP | 3
33 | K | 733163104 | POTRUBÍ Z TRUBEK MĚDĚNÝCH VYTÁPĚNÍ SPOJOVANÝCH LISOVÁNÍM 22*1 | m | 64 |  | 0 | vlastní |  | základní |  | 0 | 0 | 0 | 0 | 0 | 4 | K | 3 | ROZPOCET | 0 | 0 | 0 | 0 | 0 | 1 | 0 | 4 | 980020852
| PP |  | POTRUBÍ Z TRUBEK MĚDĚNÝCH VYTÁPĚNÍ SPOJOVANÝCH LISOVÁNÍM 22*1 | [14 empty] | PP | 3
34 | K | 733163105 | POTRUBÍ Z TRUBEK MĚDĚNÝCH VYTÁPĚNÍ SPOJOVANÝCH LISOVÁNÍM 28*1,5 | m | 23 |  | 0 | vlastní |  | základní |  | 0 | 0 | 0 | 0 | 0 | 4 | K | 3 | ROZPOCET | 0 | 0 | 0 | 0 | 0 | 1 | 0 | 4 | 1656305436
| PP |  | POTRUBÍ Z TRUBEK MĚDĚNÝCH VYTÁPĚNÍ SPOJOVANÝCH LISOVÁNÍM 28*1,5 | [14 empty] | PP | 3
35 | K | 733163106 | POTRUBÍ Z TRUBEK MĚDĚNÝCH VYTÁPĚNÍ SPOJOVANÝCH LISOVÁNÍM 35*1,5 | m | 21 |  | 0 | vlastní |  | základní |  | 0 | 0 | 0 | 0 | 0 | 4 | K | 3 | ROZPOCET | 0 | 0 | 0 | 0 | 0 | 1 | 0 | 4 | -1240704044
| PP |  | POTRUBÍ Z TRUBEK MĚDĚNÝCH VYTÁPĚNÍ SPOJOVANÝCH LISOVÁNÍM 35*1,5 | [14 empty] | PP | 3
36 | K | 733190306 | TLAKOVÁ ZKOUŠKA Cu POTRUBÍ do D 35 | m | 223 |  | 0 | vlastní |  | základní |  | 0 | 0 | 0 | 0 | 0 | 4 | K | 3 | ROZPOCET | 0 | 0 | 0 | 0 | 0 | 1 | 0 | 4 | -269984202
| PP |  | TLAKOVÁ ZKOUŠKA Cu POTRUBÍ do D 35 | [14 empty] | PP | 3
37 | K | Pol176 | KOMPENZÁTOR PRO MĚDĚNÉ POTRUBÍ OSOVÝ PÁJENÝ D 22 | ks | 2 |  | 0 | vlastní |  | základní |  | 0 | 0 | 0 | 0 | 0 | 4 | K | 3 | ROZPOCET | 0 | 0 | 0 | 0 | 0 | 1 | 0 | 4 | -167839103
| PP |  | KOMPENZÁTOR PRO MĚDĚNÉ POTRUBÍ OSOVÝ PÁJENÝ D 22 | [14 empty] | PP | 3
38 | K | 733167001 | PŘÍPLATEK ZA ZHOTOVENÍ PŘÍPOJKY Z TRUBEK MĚDĚNÝCH 15x1 | ks | 24 |  | 0 | vlastní |  | základní |  | 0 | 0 | 0 | 0 | 0 | 4 | K | 3 | ROZPOCET | 0 | 0 | 0 | 0 | 0 | 1 | 0 | 4 | -1103922192
| PP |  | PŘÍPLATEK ZA ZHOTOVENÍ PŘÍPOJKY Z TRUBEK MĚDĚNÝCH 15x1 | [14 empty] | PP | 3
39 | K | 998733201 | Přesun hmot procentní pro rozvody potrubí v objektech v do 6 m | % |  |  | 0 | CS ÚRS 2024 02 |  | základní |  | 0 | 0 | 0 | 0 | 0 | 4 | K | 3 | ROZPOCET | 0 | 0 | 0 | 0 | 0 | 1 | 0 | 4 | -550739266
| PP |  | Přesun hmot pro rozvody potrubí stanovený procentní sazbou z ceny vodorovná dopravní vzdálenost do 50 m základní v objektech výšky do 6 m | [14 empty] | PP | 3
| Online PSC |  | https://podminky.urs.cz/item/CS_URS_2024_02/998733201 | [14 empty] | Online PSC | 3
| D | D7 | 734 - Armatury |  |  |  | 0 |  |  |  |  | 0 |  | 0.08192 |  | 0 | 1 | D | 3 | ROZPOCET | [6 empty] | 0
40 | K | Pol179 | RADIÁTOROVÉ ŠROUBENÍ PRO HLINÍKOVÁ TĚLESA G 1/2" ROHOVÉ | ks | 14 |  | 0 | vlastní |  | základní |  | 0 | 0 | 0 | 0 | 0 | 4 | K | 4 | ROZPOCET | 0 | 0 | 0 | 0 | 0 | 1 | 0 | 4 | -86538448
| PP |  | RADIÁTOROVÉ ŠROUBENÍ PRO HLINÍKOVÁ TĚLESA G 1/2" ROHOVÉ | [14 empty] | PP | 4
| P |  | Poznámka k položce: RADIÁTOROVÉ ŠROUBENÍ PRO HLINÍKOVÁ TĚLESA SE SPODNÍM PŘIPOJENÍM UZAVÍRATELNÉ, S VYPOUŠTĚNÍM A REGULACÍ - ROHOVÉ | [14 empty] | P | 4
41 | K | Pol180 | RADIÁTOROVÉ ŠROUBENÍ PRO HLINÍKOVÁ TĚLESA G 1/2" ROHOVÉ | ks | 2 |  | 0 | vlastní |  | základní |  | 0 | 0 | 0 | 0 | 0 | 4 | K | 4 | ROZPOCET | 0 | 0 | 0 | 0 | 0 | 1 | 0 | 4 | 1998029454
| PP |  | RADIÁTOROVÉ ŠROUBENÍ PRO HLINÍKOVÁ TĚLESA G 1/2" ROHOVÉ | [14 empty] | PP | 4
| P |  | Poznámka k položce: RADIÁTOROVÉ ŠROUBENÍ PRO HLINÍKOVÁ TĚLESA SE SPODNÍM PŘIPOJENÍM UZAVÍRATELNÉ, S VYPOUŠTĚNÍM A REGULACÍ - ROHOVÉ | [14 empty] | P | 4
42 | K | Pol181 | TERMOSTATICKÁ HLAVICE PRO HLINÍKOVÁ TĚLESA se spodním připjením PLUS | ks | 8 |  | 0 | vlastní |  | základní |  | 0 | 0 | 0 | 0 | 0 | 4 | K | 4 | ROZPOCET | 0 | 0 | 0 | 0 | 0 | 1 | 0 | 4 | 2015482554
| PP |  | TERMOSTATICKÁ HLAVICE PRO HLINÍKOVÁ TĚLESA se spodním připjením PLUS | [14 empty] | PP | 4
43 | K | Pol182 | JEDNOVTOKOVÁ RADIÁTOROVÁ ARMATURA PRO SPODNÍ PŘIPOJENÍ HLINÍKOVÉHO TĚLESA rohová s termostatickou hlavicí | ks | 4 |  | 0 | vlastní |  | základní |  | 0 | 0 | 0 | 0 | 0 | 4 | K | 4 | ROZPOCET | 0 | 0 | 0 | 0 | 0 | 1 | 0 | 4 | -540442629
| PP |  | JEDNOVTOKOVÁ RADIÁTOROVÁ ARMATURA PRO SPODNÍ PŘIPOJENÍ HLINÍKOVÉHO TĚLESA rohová s termostatickou hlavicí | [14 empty] | PP | 4
| P |  | Poznámka k položce: MONTÁŽ ARMATUR SE DVĚMA ZÁVITY | [14 empty] | P | 4
44 | K | 734209113 | Montáž armatury závitové s dvěma závity G 1/2 | kus | 24 |  | 0 | CS ÚRS 2024 02 |  | základní |  | 0 | 8e-05 | 0.00192 | 0 | 0 | 4 | K | 4 | ROZPOCET | 0 | 0 | 0 | 0 | 0 | 1 | 0 | 4 | -179880881
| PP |  | Montáž závitových armatur se 2 závity G 1/2 (DN 15) | [14 empty] | PP | 4
| Online PSC |  | https://podminky.urs.cz/item/CS_URS_2024_02/734209113 | [14 empty] | Online PSC | 4
45 | K | 734291951 | Zpětná montáž hlavice ručního a termostatického ovládání | ks | 12 |  | 0 | CS ÚRS 2024 02 |  | základní |  | 0 | 0 | 0 | 0 | 0 | 4 | K | 4 | ROZPOCET | 0 | 0 | 0 | 0 | 0 | 1 | 0 | 4 | -706168514
| PP |  | Opravy armatur závitových zpětná montáž hlavic ručního a termostatického ovládání | [14 empty] | PP | 4
| Online PSC |  | https://podminky.urs.cz/item/CS_URS_2024_02/734291951 | [14 empty] | Online PSC | 4
46 | K | 735000912 | Vyregulování ventilu nebo kohoutu dvojregulačního s termostatickým ovládáním | ks | 12 |  | 0 | CS ÚRS 2024 02 |  | základní |  | 0 | 0 | 0 | 0 | 0 | 4 | K | 4 | ROZPOCET | 0 | 0 | 0 | 0 | 0 | 1 | 0 | 4 | 1491451684
| PP |  | Regulace otopného systému při opravách vyregulování dvojregulačních ventilů a kohoutů s termostatickým ovládáním | [14 empty] | PP | 4
| Online PSC |  | https://podminky.urs.cz/item/CS_URS_2024_02/735000912 | [14 empty] | Online PSC | 4
| P |  | Poznámka k položce: MUK - UZAVÍRACÍ KLAPKA MEZIPŘÍRUBOVÁ PN 6 TOPENÁŘSKÁ S RUČNÍ PÁKOU | [14 empty] | P | 4
47 | K | Pol186 | MUK - UZAVÍRACÍ KLAPKA MEZIPŘÍRUBOVÁ PN 6 TOPENÁŘSKÁ S RUČNÍ PÁKOU DN 65 | ks | 6 |  | 0 | vlastní |  | základní |  | 0 | 0 | 0 | 0 | 0 | 4 | K | 4 | ROZPOCET | 0 | 0 | 0 | 0 | 0 | 1 | 0 | 4 | -1972211444
| PP |  | MUK - UZAVÍRACÍ KLAPKA MEZIPŘÍRUBOVÁ PN 6 TOPENÁŘSKÁ S RUČNÍ PÁKOU DN 65 | [14 empty] | PP | 4
48 | K | Pol187 | FP - FILTR TOPENÁŘSKÝ PŘÍRUBOVÝ PN 6 DN 65 | ks | 1 |  | 0 | vlastní |  | základní |  | 0 | 0 | 0 | 0 | 0 | 4 | K | 4 | ROZPOCET | 0 | 0 | 0 | 0 | 0 | 1 | 0 | 4 | 502188029
| PP |  | FP - FILTR TOPENÁŘSKÝ PŘÍRUBOVÝ PN 6 DN 65 | [14 empty] | PP | 4
| P |  | Poznámka k položce: ZKP - KLAPKA ZPĚTNÁ TOPENÁŘSKÁ MEZIPŘÍRUBOVÁ PN 6 S PRUŽINKOU | [14 empty] | P | 4
49 | K | Pol188 | ZKP - KLAPKA ZPĚTNÁ TOPENÁŘSKÁ MEZIPŘÍRUBOVÁ PN 6 S PRUŽINKOU DN65 | ks | 1 |  | 0 | vlastní |  | základní |  | 0 | 0 | 0 | 0 | 0 | 4 | K | 4 | ROZPOCET | 0 | 0 | 0 | 0 | 0 | 1 | 0 | 4 | 458863739
| PP |  | ZKP - KLAPKA ZPĚTNÁ TOPENÁŘSKÁ MEZIPŘÍRUBOVÁ PN 6 S PRUŽINKOU DN65 | [14 empty] | PP | 4
50 | K | Pol189 | PKP - KOMPENZÁTOR PRYŽOVÝ TOPENÁŘSKÝ S PŘÍRUBOVÝMI KONCOVKAMI PN 10, EPDM, 100°C DN 65 | ks | 2 |  | 0 | vlastní |  | základní |  | 0 | 0 | 0 | 0 | 0 | 4 | K | 4 | ROZPOCET | 0 | 0 | 0 | 0 | 0 | 1 | 0 | 4 | 137207845
| PP |  | PKP - KOMPENZÁTOR PRYŽOVÝ TOPENÁŘSKÝ S PŘÍRUBOVÝMI KONCOVKAMI PN 10, EPDM, 100°C DN 65 | [14 empty] | PP | 4
51 | K | 734109115 | Montáž armatury přírubové se dvěma přírubami PN 6 DN 65 | soub | 8 |  | 0 | CS ÚRS 2024 02 |  | základní |  | 0 | 0.00489 | 0.03912 | 0 | 0 | 4 | K | 4 | ROZPOCET | 0 | 0 | 0 | 0 | 0 | 1 | 0 | 4 | 1259539609
| PP |  | Montáž armatur přírubových se dvěma přírubami PN 6 DN 65 | [14 empty] | PP | 4
| Online PSC |  | https://podminky.urs.cz/item/CS_URS_2024_02/734109115 | [14 empty] | Online PSC | 4
52 | K | 734108215 | Montáž armatury přírubové se dvěma přírubami PN 16 DN 65 | soub | 2 |  | 0 | CS ÚRS 2024 02 |  | základní |  | 0 | 0.00939 | 0.01878 | 0 | 0 | 4 | K | 4 | ROZPOCET | 0 | 0 | 0 | 0 | 0 | 1 | 0 | 4 | 998907112
| PP |  | Montáž armatur přírubových se dvěma přírubami PN 16 DN 65 | [14 empty] | PP | 4
| Online PSC |  | https://podminky.urs.cz/item/CS_URS_2024_02/734108215 | [14 empty] | Online PSC | 4
53 | K | Pol192 | KK - KULOVÝ KOHOUT UZAVÍRACÍ ZÁVITOVÝ G 1" | ks | 2 |  | 0 | vlastní |  | základní |  | 0 | 0 | 0 | 0 | 0 | 4 | K | 4 | ROZPOCET | 0 | 0 | 0 | 0 | 0 | 1 | 0 | 4 | -1436915240
| PP |  | KK - KULOVÝ KOHOUT UZAVÍRACÍ ZÁVITOVÝ G 1" | [14 empty] | PP | 4
54 | K | Pol193 | KK - KULOVÝ KOHOUT UZAVÍRACÍ ZÁVITOVÝ G 5/4" | ks | 4 |  | 0 | vlastní |  | základní |  | 0 | 0 | 0 | 0 | 0 | 4 | K | 4 | ROZPOCET | 0 | 0 | 0 | 0 | 0 | 1 | 0 | 4 | 815040209
| PP |  | KK - KULOVÝ KOHOUT UZAVÍRACÍ ZÁVITOVÝ G 5/4" | [14 empty] | PP | 4
55 | K | Pol194 | KK - KULOVÝ KOHOUT UZAVÍRACÍ ZÁVITOVÝ G 2" | ks | 2 |  | 0 | vlastní |  | základní |  | 0 | 0 | 0 | 0 | 0 | 4 | K | 4 | ROZPOCET | 0 | 0 | 0 | 0 | 0 | 1 | 0 | 4 | -1407486146
| PP |  | KK - KULOVÝ KOHOUT UZAVÍRACÍ ZÁVITOVÝ G 2" | [14 empty] | PP | 4
| P |  | Poznámka k položce: | [14 empty] | P | 4
56 | K | Pol195 | KKM - KULOVÝ KOHOUT ZÁVITOVÝ UZAVÍRACÍ PN 10 S MOTÝLKEM G 3/8" | ks | 6 |  | 0 | vlastní |  | základní |  | 0 | 0 | 0 | 0 | 0 | 4 | K | 4 | ROZPOCET | 0 | 0 | 0 | 0 | 0 | 1 | 0 | 4 | -1853203110
| PP |  | KKM - KULOVÝ KOHOUT ZÁVITOVÝ UZAVÍRACÍ PN 10 S MOTÝLKEM G 3/8" | [14 empty] | PP | 4
57 | K | Pol196 | FZ - FILTR ZÁVITOVÝ TOPENÁŘSKÝ PN 16 G 5/4" | ks | 1 |  | 0 | vlastní |  | základní |  | 0 | 0 | 0 | 0 | 0 | 4 | K | 4 | ROZPOCET | 0 | 0 | 0 | 0 | 0 | 1 | 0 | 4 | -1595386365
| PP |  | FZ - FILTR ZÁVITOVÝ TOPENÁŘSKÝ PN 16 G 5/4" | [14 empty] | PP | 4
58 | K | Pol197 | ZK - ZPĚTNÁ KLAPKA TOPENÁŘSKÁ S PRUŽINKOU, ZÁVITOVÁ PN 10¨G 5/4" | ks | 1 |  | 0 | vlastní |  | základní |  | 0 | 0 | 0 | 0 | 0 | 4 | K | 4 | ROZPOCET | 0 | 0 | 0 | 0 | 0 | 1 | 0 | 4 | 628252457
| PP |  | ZK - ZPĚTNÁ KLAPKA TOPENÁŘSKÁ S PRUŽINKOU, ZÁVITOVÁ PN 10¨G 5/4" | [14 empty] | PP | 4
| P |  | Poznámka k položce: | [14 empty] | P | 4
59 | K | Pol198 | PK - KOMPENZÁTOR PRYŽOVÝ TOPENÁŘSKÝ SE ZÁVITOVÝMI KONCOVKAMI PN 10, EPDM, 100°C G 5/4" | ks | 2 |  | 0 | vlastní |  | základní |  | 0 | 0 | 0 | 0 | 0 | 4 | K | 4 | ROZPOCET | 0 | 0 | 0 | 0 | 0 | 1 | 0 | 4 | 584935915
| PP |  | PK - KOMPENZÁTOR PRYŽOVÝ TOPENÁŘSKÝ SE ZÁVITOVÝMI KONCOVKAMI PN 10, EPDM, 100°C G 5/4" | [14 empty] | PP | 4
| P |  | Poznámka k položce: | [14 empty] | P | 4
60 | K | Pol199 | RVV - RUČNÍ VYVAŽOVACÍ VENTIL SE STUPNICÍ, G 1" | ks | 1 |  | 0 | vlastní |  | základní |  | 0 | 0 | 0 | 0 | 0 | 4 | K | 4 | ROZPOCET | 0 | 0 | 0 | 0 | 0 | 1 | 0 | 4 | -962244291
| PP |  | RVV - RUČNÍ VYVAŽOVACÍ VENTIL SE STUPNICÍ, G 1" | [14 empty] | PP | 4
| P |  | Poznámka k položce: RVV - RUČNÍ VYVAŽOVACÍ VENTIL SE STUPNICÍ, PŘEDNASTAVENÍM, UZAVŘENÍM, S VYPOUŠTĚNÍM MĚŘÍCÍ KONCOVKY, PN 16 | [14 empty] | P | 4
61 | K | Pol200 | RVV - RUČNÍ VYVAŽOVACÍ VENTIL SE STUPNICÍ, G 2" | ks | 1 |  | 0 | vlastní |  | základní |  | 0 | 0 | 0 | 0 | 0 | 4 | K | 4 | ROZPOCET | 0 | 0 | 0 | 0 | 0 | 1 | 0 | 4 | -1565814441
| PP |  | RVV - RUČNÍ VYVAŽOVACÍ VENTIL SE STUPNICÍ, G 2" | [14 empty] | PP | 4
| P |  | Poznámka k položce: | [14 empty] | P | 4
62 | K | 734209112 | Montáž armatury závitové s dvěma závity G 3/8 | kus | 6 |  | 0 | CS ÚRS 2024 02 |  | základní |  | 0 | 6e-05 | 0.00036 | 0 | 0 | 4 | K | 4 | ROZPOCET | 0 | 0 | 0 | 0 | 0 | 1 | 0 | 4 | -1543103261
| PP |  | Montáž závitových armatur se 2 závity G 3/8 (DN 10) | [14 empty] | PP | 4
| Online PSC |  | https://podminky.urs.cz/item/CS_URS_2024_02/734209112 | [14 empty] | Online PSC | 4
63 | K | 734209115 | Montáž armatury závitové s dvěma závity G 1 | kus | 3 |  | 0 | CS ÚRS 2024 02 |  | základní |  | 0 | 0.00014 | 0.00042 | 0 | 0 | 4 | K | 4 | ROZPOCET | 0 | 0 | 0 | 0 | 0 | 1 | 0 | 4 | 1642763492
| PP |  | Montáž závitových armatur se 2 závity G 1 (DN 25) | [14 empty] | PP | 4
| Online PSC |  | https://podminky.urs.cz/item/CS_URS_2024_02/734209115 | [14 empty] | Online PSC | 4
64 | K | 734209116 | Montáž armatury závitové s dvěma závity G 5/4 | kus | 8 |  | 0 | CS ÚRS 2024 02 |  | základní |  | 0 | 0.00021 | 0.00168 | 0 | 0 | 4 | K | 4 | ROZPOCET | 0 | 0 | 0 | 0 | 0 | 1 | 0 | 4 | 2040298405
| PP |  | Montáž závitových armatur se 2 závity G 5/4 (DN 32) | [14 empty] | PP | 4
| Online PSC |  | https://podminky.urs.cz/item/CS_URS_2024_02/734209116 | [14 empty] | Online PSC | 4
65 | K | 7349118 | MONTÁŽ ARMATUR SE DVĚMA ZÁVITY 2" | kus | 3 |  | 0 | vlastní |  | základní |  | 0 | 0 | 0 | 0 | 0 | 4 | K | 4 | ROZPOCET | 0 | 0 | 0 | 0 | 0 | 1 | 0 | 4 | -2030611276
| PP |  | MONTÁŽ ARMATUR SE DVĚMA ZÁVITY 2" | [14 empty] | PP | 4
66 | K | Pol205 | AOV - AUTOMATICKÝ ODVZDUŠŇOVACÍ VENTIL G 3/8" | ks | 6 |  | 0 | vlastní |  | základní |  | 0 | 0 | 0 | 0 | 0 | 4 | K | 4 | ROZPOCET | 0 | 0 | 0 | 0 | 0 | 1 | 0 | 4 | 1492974454
| PP |  | AOV - AUTOMATICKÝ ODVZDUŠŇOVACÍ VENTIL G 3/8" | [14 empty] | PP | 4
67 | K | Pol206 | VK - KULOVÝ KOHOUT VYPOUŠTĚCÍ ZÁVITOVÝ PN 10, S HADICOVOU VÝVODKOU A ZÁTKOU G 1/2" | ks | 6 |  | 0 | vlastní |  | základní |  | 0 | 0 | 0 | 0 | 0 | 4 | K | 4 | ROZPOCET | 0 | 0 | 0 | 0 | 0 | 1 | 0 | 4 | -1962252787
| PP |  | VK - KULOVÝ KOHOUT VYPOUŠTĚCÍ ZÁVITOVÝ PN 10, S HADICOVOU VÝVODKOU A ZÁTKOU G 1/2" | [14 empty] | PP | 4
68 | K | 734209102 | Montáž armatury závitové s jedním závitem G 3/8 | kus | 6 |  | 0 | CS ÚRS 2024 02 |  | základní |  | 0 | 7e-05 | 0.00042 | 0 | 0 | 4 | K | 4 | ROZPOCET | 0 | 0 | 0 | 0 | 0 | 1 | 0 | 4 | 1712427593
| PP |  | Montáž závitových armatur s 1 závitem G 3/8 (DN 10) | [14 empty] | PP | 4
| Online PSC |  | https://podminky.urs.cz/item/CS_URS_2024_02/734209102 | [14 empty] | Online PSC | 4
69 | K | 734209103 | Montáž armatury závitové s jedním závitem G 1/2 | kus | 6 |  | 0 | CS ÚRS 2024 02 |  | základní |  | 0 | 9e-05 | 0.00054 | 0 | 0 | 4 | K | 4 | ROZPOCET | 0 | 0 | 0 | 0 | 0 | 1 | 0 | 4 | 269352255
| PP |  | Montáž závitových armatur s 1 závitem G 1/2 (DN 15) | [14 empty] | PP | 4
| Online PSC |  | https://podminky.urs.cz/item/CS_URS_2024_02/734209103 | [14 empty] | Online PSC | 4
70 | K | Pol209 | PROTOKOLÁRNÍ NASTAVENÍ vyvažovacích ventilů | ks | 2 |  | 0 | vlastní |  | základní |  | 0 | 0 | 0 | 0 | 0 | 4 | K | 4 | ROZPOCET | 0 | 0 | 0 | 0 | 0 | 1 | 0 | 4 | -996122480
| PP |  | PROTOKOLÁRNÍ NASTAVENÍ vyvažovacích ventilů | [14 empty] | PP | 4
| P |  | Poznámka k položce: | [14 empty] | P | 4
71 | K | 734264313 | ŠROUBENÍ TOPENÁŘSKÉ PŘÍMÉ MOSAZNÉ, PN10 G 3/4 | ks | 3 |  | 0 | vlastní |  | základní |  | 0 | 0 | 0 | 0 | 0 | 4 | K | 4 | ROZPOCET | 0 | 0 | 0 | 0 | 0 | 1 | 0 | 4 | -2133851730
| PP |  | ŠROUBENÍ TOPENÁŘSKÉ PŘÍMÉ MOSAZNÉ, PN10 G 3/4 | [14 empty] | PP | 4
72 | K | 734264315 | ŠROUBENÍ TOPENÁŘSKÉ PŘÍMÉ MOSAZNÉ, PN10 G 5/4" | ks | 4 |  | 0 | vlastní |  | základní |  | 0 | 0 | 0 | 0 | 0 | 4 | K | 4 | ROZPOCET | 0 | 0 | 0 | 0 | 0 | 1 | 0 | 4 | -550472243
| PP |  | ŠROUBENÍ TOPENÁŘSKÉ PŘÍMÉ MOSAZNÉ, PN10 G 5/4" | [14 empty] | PP | 4
| P |  | Poznámka k položce: | [14 empty] | P | 4
73 | K | 734494213 | Návarek s trubkovým závitem G 1/2 | ks | 2 |  | 0 | CS ÚRS 2024 02 |  | základní |  | 0 | 0.00024 | 0.00048 | 0 | 0 | 4 | K | 4 | ROZPOCET | 0 | 0 | 0 | 0 | 0 | 1 | 0 | 4 | -516013410
| PP |  | Měřicí armatury návarky s trubkovým závitem G 1/2 | [14 empty] | PP | 4
| Online PSC |  | https://podminky.urs.cz/item/CS_URS_2024_02/734494213 | [14 empty] | Online PSC | 4
| P |  | Poznámka k položce: | [14 empty] | P | 4
74 | K | Pol213 | TEPLOMĚR DVOJKOVOVÝ DTR 63 měřící rozsah 0 - 120°C vč. teploměrové jímky | ks | 4 |  | 0 | vlastní |  | základní |  | 0 | 0 | 0 | 0 | 0 | 4 | K | 4 | ROZPOCET | 0 | 0 | 0 | 0 | 0 | 1 | 0 | 4 | -328734326
| PP |  | TEPLOMĚR DVOJKOVOVÝ DTR 63 měřící rozsah 0 - 120°C vč. teploměrové jímky | [14 empty] | PP | 4
| P |  | Poznámka k položce: | [14 empty] | P | 4
75 | K | 734494111 | Návarek s metrickým závitem M 12x1,5 délky do 220 mm | ks | 4 |  | 0 | CS ÚRS 2024 02 |  | základní |  | 0 | 0.00035 | 0.0014 | 0 | 0 | 4 | K | 4 | ROZPOCET | 0 | 0 | 0 | 0 | 0 | 1 | 0 | 4 | 1139236841
| PP |  | Měřicí armatury návarky s metrickým závitem M 12x1,5 délky do 220 mm | [14 empty] | PP | 4
| Online PSC |  | https://podminky.urs.cz/item/CS_URS_2024_02/734494111 | [14 empty] | Online PSC | 4
76 | K | 734421170 | TLAKOMĚR DEFORMAČNÍ D 63 měřící rozsah 0 - 0,6 MPa vč. smyčky, přechodky, manometrového kohoutu a montáže | ks | 4 |  | 0 | vlastní |  | základní |  | 0 | 0 | 0 | 0 | 0 | 4 | K | 4 | ROZPOCET | 0 | 0 | 0 | 0 | 0 | 1 | 0 | 4 | 1559737122
| PP |  | TLAKOMĚR DEFORMAČNÍ D 63 měřící rozsah 0 - 0,6 MPa vč. smyčky, přechodky, manometrového kohoutu a montáže | [14 empty] | PP | 4
| P |  | Poznámka k položce: | [14 empty] | P | 4
77 | K | 998734201 | Přesun hmot procentní pro armatury v objektech v do 6 m | % |  |  | 0 | CS ÚRS 2024 02 |  | základní |  | 0 | 0 | 0 | 0 | 0 | 4 | K | 4 | ROZPOCET | 0 | 0 | 0 | 0 | 0 | 1 | 0 | 4 | 1255361412
| PP |  | Přesun hmot pro armatury stanovený procentní sazbou (%) z ceny vodorovná dopravní vzdálenost do 50 m základní v objektech výšky do 6 m | [14 empty] | PP | 4
| Online PSC |  | https://podminky.urs.cz/item/CS_URS_2024_02/998734201 | [14 empty] | Online PSC | 4
| D | D9 | 735 - Otopná tělesa |  |  |  | 0 |  |  |  |  | 0 |  | 0.0168 |  | 0 | 1 | D | 4 | ROZPOCET | [6 empty] | 0
78 | K | Pol217 | ČLÁNKOVÉ OTOPNÉ TĚLESO HLINÍKOVÁ SE SPODNÍM PŘIPOJENÍM PLUS 4 čl. / 500 | ks | 1 |  | 0 | vlastní |  | základní |  | 0 | 0 | 0 | 0 | 0 | 4 | K | 5 | ROZPOCET | 0 | 0 | 0 | 0 | 0 | 1 | 0 | 4 | 455268974
| PP |  | ČLÁNKOVÉ OTOPNÉ TĚLESO HLINÍKOVÁ SE SPODNÍM PŘIPOJENÍM PLUS 4 čl. / 500 | [14 empty] | PP | 5
| P |  | Poznámka k položce: ČLÁNKOVÉ OTOPNÉ TĚLESO HLINÍKOVÁ SE SPODNÍM PŘIPOJENÍM PLUS, S FINÁLNÍM POVRCHEM, TLAKOVĚ LITÉ ZE SILUMINIA, HLOUBKA ČLÁNKU 95 mm, ŠÍŘKA ČLÁNKU 80 mm, S BOČNÍM PŘIPOJENÍM | [14 empty] | P | 5
79 | K | Pol218 | ČLÁNKOVÉ OTOPNÉ TĚLESO HLINÍKOVÁ SE SPODNÍM PŘIPOJENÍM PLUS 6 čl. / 600 | ks | 1 |  | 0 | vlastní |  | základní |  | 0 | 0 | 0 | 0 | 0 | 4 | K | 5 | ROZPOCET | 0 | 0 | 0 | 0 | 0 | 1 | 0 | 4 | 288577420
| PP |  | ČLÁNKOVÉ OTOPNÉ TĚLESO HLINÍKOVÁ SE SPODNÍM PŘIPOJENÍM PLUS 6 čl. / 600 | [14 empty] | PP | 5
| P |  | Poznámka k položce: ČLÁNKOVÉ OTOPNÉ TĚLESO HLINÍKOVÁ SE SPODNÍM PŘIPOJENÍM PLUS, S FINÁLNÍM POVRCHEM, TLAKOVĚ LITÉ ZE SILUMINIA, HLOUBKA ČLÁNKU 95 mm, ŠÍŘKA ČLÁNKU 80 mm, S BOČNÍM PŘIPOJENÍM | [14 empty] | P | 5
80 | K | Pol219 | ČLÁNKOVÉ OTOPNÉ TĚLESO HLINÍKOVÁ SE SPODNÍM PŘIPOJENÍM PLUS 8 čl. / 600 | ks | 4 |  | 0 | vlastní |  | základní |  | 0 | 0 | 0 | 0 | 0 | 4 | K | 5 | ROZPOCET | 0 | 0 | 0 | 0 | 0 | 1 | 0 | 4 | -1106417395
| PP |  | ČLÁNKOVÉ OTOPNÉ TĚLESO HLINÍKOVÁ SE SPODNÍM PŘIPOJENÍM PLUS 8 čl. / 600 | [14 empty] | PP | 5
| P |  | Poznámka k položce: ČLÁNKOVÉ OTOPNÉ TĚLESO HLINÍKOVÁ SE SPODNÍM PŘIPOJENÍM PLUS, S FINÁLNÍM POVRCHEM, TLAKOVĚ LITÉ ZE SILUMINIA, HLOUBKA ČLÁNKU 95 mm, ŠÍŘKA ČLÁNKU 80 mm, S BOČNÍM PŘIPOJENÍM | [14 empty] | P | 5
81 | K | Pol220 | ČLÁNKOVÉ OTOPNÉ TĚLESO HLINÍKOVÁ SE SPODNÍM PŘIPOJENÍM PLUS 10 čl. / 600 | ks | 2 |  | 0 | vlastní |  | základní |  | 0 | 0 | 0 | 0 | 0 | 4 | K | 5 | ROZPOCET | 0 | 0 | 0 | 0 | 0 | 1 | 0 | 4 | -231254435
| PP |  | ČLÁNKOVÉ OTOPNÉ TĚLESO HLINÍKOVÁ SE SPODNÍM PŘIPOJENÍM PLUS 10 čl. / 600 | [14 empty] | PP | 5
| P |  | Poznámka k položce: ČLÁNKOVÉ OTOPNÉ TĚLESO HLINÍKOVÁ SE SPODNÍM PŘIPOJENÍM PLUS, S FINÁLNÍM POVRCHEM, TLAKOVĚ LITÉ ZE SILUMINIA, HLOUBKA ČLÁNKU 95 mm, ŠÍŘKA ČLÁNKU 80 mm, S BOČNÍM PŘIPOJENÍM | [14 empty] | P | 5
82 | K | Pol221 | MONTÁŽNÍ BALÍČEK redukce, těsnění, zátky, konzoly, rozpěrky, držáky, odvzdušnění | soub | 8 |  | 0 | vlastní |  | základní |  | 0 | 0 | 0 | 0 | 0 | 4 | K | 5 | ROZPOCET | 0 | 0 | 0 | 0 | 0 | 1 | 0 | 4 | -530413700
| PP |  | MONTÁŽNÍ BALÍČEK redukce, těsnění, zátky, konzoly, rozpěrky, držáky, odvzdušnění | [14 empty] | PP | 5
| P |  | Poznámka k položce: | [14 empty] | P | 5
83 | K | 735131316 | Montáž otopných těles článkových hliníkových rozteč připojení 200 mm o počtu článků 2 až 4 | soub | 1 |  | 0 | CS ÚRS 2024 02 |  | základní |  | 0 | 0.0021 | 0.0021 | 0 | 0 | 4 | K | 5 | ROZPOCET | 0 | 0 | 0 | 0 | 0 | 1 | 0 | 4 | 1334254129
| PP |  | Otopná tělesa hliníková článková montáž rozteč připojení 200 mm 2 až 4 články | [14 empty] | PP | 5
| Online PSC |  | https://podminky.urs.cz/item/CS_URS_2024_02/735131316 | [14 empty] | Online PSC | 5
84 | K | 735131317 | Montáž otopných těles článkových hliníkových rozteč připojení 200 mm o počtu článků 6 až 10 | soub | 7 |  | 0 | CS ÚRS 2024 02 |  | základní |  | 0 | 0.0021 | 0.0147 | 0 | 0 | 4 | K | 5 | ROZPOCET | 0 | 0 | 0 | 0 | 0 | 1 | 0 | 4 | -1207177269
| PP |  | Otopná tělesa hliníková článková montáž rozteč připojení 200 mm 6 až 10 článků | [14 empty] | PP | 5
| Online PSC |  | https://podminky.urs.cz/item/CS_URS_2024_02/735131317 | [14 empty] | Online PSC | 5
85 | K | Pol224 | ČLÁNKOVÉ OTOPNÉ TĚLESO HLINÍKOVÁ SE SPODNÍM PŘIPOJENÍM 8 čl. / 1400 | ks | 4 |  | 0 | vlastní |  | základní |  | 0 | 0 | 0 | 0 | 0 | 4 | K | 5 | ROZPOCET | 0 | 0 | 0 | 0 | 0 | 1 | 0 | 4 | 273659590
| PP |  | ČLÁNKOVÉ OTOPNÉ TĚLESO HLINÍKOVÁ SE SPODNÍM PŘIPOJENÍM 8 čl. / 1400 | [14 empty] | PP | 5
| P |  | Poznámka k položce: ČLÁNKOVÉ OTOPNÉ TĚLESO HLINÍKOVÁ SE SPODNÍM PŘIPOJENÍM, S FINÁLNÍM POVRCHEM, TLAKOVĚ LITÉ ZE SILUMINIA, SE SPECIÁLNÍ VNITŘNÍ ÚPRAVOU, HLOUBKA ČLÁNKU 90 mm, ŠÍŘKA ČLÁNKU 80 mm | [14 empty] | P | 5
86 | K | Pol225 | MONTÁŽNÍ BALÍČEK PRO VERTIKÁLNÍ TĚLESO redukce, těsnění, zátky, konzoly, rozpěrky, držáky, odvzdušnění | soub | 4 |  | 0 | vlastní |  | základní |  | 0 | 0 | 0 | 0 | 0 | 4 | K | 5 | ROZPOCET | 0 | 0 | 0 | 0 | 0 | 1 | 0 | 4 | 1926470715
| PP |  | MONTÁŽNÍ BALÍČEK PRO VERTIKÁLNÍ TĚLESO redukce, těsnění, zátky, konzoly, rozpěrky, držáky, odvzdušnění | [14 empty] | PP | 5
87 | K | 7351321317 | MONTÁŽ OTOPNÝCH TĚLES HLINÍKOVÝCH ČLÁNKOVÝCH 6 - 10 článků | soub | 4 |  | 0 | vlastní |  | základní |  | 0 | 0 | 0 | 0 | 0 | 4 | K | 5 | ROZPOCET | 0 | 0 | 0 | 0 | 0 | 1 | 0 | 4 | -601478388
| PP |  | MONTÁŽ OTOPNÝCH TĚLES HLINÍKOVÝCH ČLÁNKOVÝCH 6 - 10 článků | [14 empty] | PP | 5
| P |  | Poznámka k položce: | [14 empty] | P | 5
88 | K | 998735201 | Přesun hmot procentní pro otopná tělesa v objektech v do 6 m | % |  |  | 0 | CS ÚRS 2024 02 |  | základní |  | 0 | 0 | 0 | 0 | 0 | 4 | K | 5 | ROZPOCET | 0 | 0 | 0 | 0 | 0 | 1 | 0 | 4 | 1970730764
| PP |  | Přesun hmot pro otopná tělesa stanovený procentní sazbou (%) z ceny vodorovná dopravní vzdálenost do 50 m základní v objektech výšky do 6 m | [14 empty] | PP | 5
| Online PSC |  | https://podminky.urs.cz/item/CS_URS_2024_02/998735201 | [14 empty] | Online PSC | 5
| D | D11 | 767 - Konstrukce zámečnické |  |  |  | 0 |  |  |  |  | 0 |  | 0 |  | 0 | 1 | D | 0 | ROZPOCET | [6 empty] | 0
89 | K | Pol228 | ULOŽENÍ A DOPLŇKOVÉ KONSTRUKCE z pozinkovaných profilů | kg | 80 |  | 0 | vlastní |  | základní |  | 0 | 0 | 0 | 0 | 0 | 4 | K | 1 | ROZPOCET | 0 | 0 | 0 | 0 | 0 | 1 | 0 | 4 | 296369170
| PP |  | ULOŽENÍ A DOPLŇKOVÉ KONSTRUKCE z pozinkovaných profilů | [14 empty] | PP | 1
| P |  | Poznámka k položce: | [14 empty] | P | 1
90 | K | Pol229 | MONTÁŽ ULOŽENÍ A KONSTRUKCÍ z pozinkovaných profilů | kg | 80 |  | 0 | vlastní |  | základní |  | 0 | 0 | 0 | 0 | 0 | 4 | K | 1 | ROZPOCET | 0 | 0 | 0 | 0 | 0 | 1 | 0 | 4 | 564389440
| PP |  | MONTÁŽ ULOŽENÍ A KONSTRUKCÍ z pozinkovaných profilů | [14 empty] | PP | 1
91 | K | 998767201 | Přesun hmot procentní pro zámečnické konstrukce v objektech v do 6 m | % |  |  | 0 | CS ÚRS 2024 02 |  | základní |  | 0 | 0 | 0 | 0 | 0 | 4 | K | 1 | ROZPOCET | 0 | 0 | 0 | 0 | 0 | 1 | 0 | 4 | -2012314740
| PP |  | Přesun hmot pro zámečnické konstrukce stanovený procentní sazbou (%) z ceny vodorovná dopravní vzdálenost do 50 m základní v objektech výšky do 6 m | [14 empty] | PP | 1
| Online PSC |  | https://podminky.urs.cz/item/CS_URS_2024_02/998767201 | [14 empty] | Online PSC | 1
| D | D13 | 783 - Nátěry |  |  |  | 0 |  |  |  |  | 0 |  | 0 |  | 0 | 1 | D | 0 | ROZPOCET | [6 empty] | 0
92 | K | Pol231 | NÁTĚRY POTRUBÍ SYNTETICKÉ přes DN 50 do DN 100 mm základní 2x | m | 84 |  | 0 | vlastní |  | základní |  | 0 | 0 | 0 | 0 | 0 | 4 | K | 1 | ROZPOCET | 0 | 0 | 0 | 0 | 0 | 1 | 0 | 4 | -1602459000
| PP |  | NÁTĚRY POTRUBÍ SYNTETICKÉ přes DN 50 do DN 100 mm základní 2x | [14 empty] | PP | 1
| D | D15 | 713 - Izolace tepelné |  |  |  | 0 |  |  |  |  | 0 |  | 0 |  | 0 | 1 | D | 0 | ROZPOCET | [6 empty] | 0
93 | K | Pol232 | 15 mm - otopná voda ve stavebních konstrukcích | bm | 53 |  | 0 | vlastní |  | základní |  | 0 | 0 | 0 | 0 | 0 | 4 | K | 1 | ROZPOCET | 0 | 0 | 0 | 0 | 0 | 1 | 0 | 4 | -728703110
| PP |  | 15 mm - otopná voda ve stavebních konstrukcích | [14 empty] | PP | 1
| P |  | Poznámka k položce: TERMOIZOLAČNÍ TRUBICE Z PĚNOVÉHO PE tl. 9 mm | [14 empty] | P | 1
94 | K | Pol233 | 18 mm - otopná voda ve stavebních konstrukcích | bm | 39 |  | 0 | vlastní |  | základní |  | 0 | 0 | 0 | 0 | 0 | 4 | K | 1 | ROZPOCET | 0 | 0 | 0 | 0 | 0 | 1 | 0 | 4 | -601468587
| PP |  | 18 mm - otopná voda ve stavebních konstrukcích | [14 empty] | PP | 1
| P |  | Poznámka k položce: TERMOIZOLAČNÍ TRUBICE Z PĚNOVÉHO PE tl. 9 mm | [14 empty] | P | 1
95 | K | Pol234 | 22 mm - otopná voda ve stavebních konstrukcích | bm | 35 |  | 0 | vlastní |  | základní |  | 0 | 0 | 0 | 0 | 0 | 4 | K | 1 | ROZPOCET | 0 | 0 | 0 | 0 | 0 | 1 | 0 | 4 | -180493692
| PP |  | 22 mm - otopná voda ve stavebních konstrukcích | [14 empty] | PP | 1
| P |  | Poznámka k položce: TERMOIZOLAČNÍ TRUBICE Z PĚNOVÉHO PE tl. 9 mm | [14 empty] | P | 1
96 | K | Pol235 | 28 mm - otopná voda ve stavebních konstrukcích | bm | 10 |  | 0 | vlastní |  | základní |  | 0 | 0 | 0 | 0 | 0 | 4 | K | 1 | ROZPOCET | 0 | 0 | 0 | 0 | 0 | 1 | 0 | 4 | 517693850
| PP |  | 28 mm - otopná voda ve stavebních konstrukcích | [14 empty] | PP | 1
| P |  | Poznámka k položce: TERMOIZOLAČNÍ TRUBICE Z PĚNOVÉHO PE tl. 9 mm | [14 empty] | P | 1
97 | K | Pol236 | 76 mm - otopná voda ve stavebních konstrukcích | bm | 21 |  | 0 | vlastní |  | základní |  | 0 | 0 | 0 | 0 | 0 | 4 | K | 1 | ROZPOCET | 0 | 0 | 0 | 0 | 0 | 1 | 0 | 4 | -1806366314
| PP |  | 76 mm - otopná voda ve stavebních konstrukcích | [14 empty] | PP | 1
| P |  | Poznámka k položce: TERMOIZOLAČNÍ TRUBICE Z PĚNOVÉHO PE tl. 13 mm | [14 empty] | P | 1
98 | K | Pol237 | POTRUBNÍ IZOLAČNÍ POUZDRO Z MINERÁLNÍ PLSTI D 18 | m | 23 |  | 0 | vlastní |  | základní |  | 0 | 0 | 0 | 0 | 0 | 4 | K | 1 | ROZPOCET | 0 | 0 | 0 | 0 | 0 | 1 | 0 | 4 | 657600917
| PP |  | POTRUBNÍ IZOLAČNÍ POUZDRO Z MINERÁLNÍ PLSTI D 18 | [14 empty] | PP | 1
| P |  | Poznámka k položce: POTRUBNÍ IZOLAČNÍ POUZDRO Z MINERÁLNÍ PLSTI S POVRCHOVOU ÚPRAVOU AL FÓLIÍ tl. 30 mm | [14 empty] | P | 1
99 | K | Pol238 | POTRUBNÍ IZOLAČNÍ POUZDRO Z MINERÁLNÍ PLSTI D 22 | m | 29 |  | 0 | vlastní |  | základní |  | 0 | 0 | 0 | 0 | 0 | 4 | K | 1 | ROZPOCET | 0 | 0 | 0 | 0 | 0 | 1 | 0 | 4 | -1881440344
| PP |  | POTRUBNÍ IZOLAČNÍ POUZDRO Z MINERÁLNÍ PLSTI D 22 | [14 empty] | PP | 1
100 | K | Pol239 | POTRUBNÍ IZOLAČNÍ POUZDRO Z MINERÁLNÍ PLSTI S POVRCHOVOU ÚPRAVOU AL FÓLIÍ tl. 40 mm D28 | m | 13 |  | 0 | vlastní |  | základní |  | 0 | 0 | 0 | 0 | 0 | 4 | K | 1 | ROZPOCET | 0 | 0 | 0 | 0 | 0 | 1 | 0 | 4 | 1508583176
| PP |  | POTRUBNÍ IZOLAČNÍ POUZDRO Z MINERÁLNÍ PLSTI S POVRCHOVOU ÚPRAVOU AL FÓLIÍ tl. 40 mm D28 | [14 empty] | PP | 1
| P |  | Poznámka k položce: | [14 empty] | P | 1
101 | K | Pol240 | POTRUBNÍ IZOLAČNÍ POUZDRO Z MINERÁLNÍ PLSTI S POVRCHOVOU ÚPRAVOU AL FÓLIÍ tl. 50 mm D 35 | m | 21 |  | 0 | vlastní |  | základní |  | 0 | 0 | 0 | 0 | 0 | 4 | K | 1 | ROZPOCET | 0 | 0 | 0 | 0 | 0 | 1 | 0 | 4 | -771547160
| PP |  | POTRUBNÍ IZOLAČNÍ POUZDRO Z MINERÁLNÍ PLSTI S POVRCHOVOU ÚPRAVOU AL FÓLIÍ tl. 50 mm D 35 | [14 empty] | PP | 1
102 | K | Pol241 | POTRUBNÍ IZOLAČNÍ POUZDRO Z MINERÁLNÍ PLSTI S POVRCHOVOU ÚPRAVOU AL FÓLIÍ tl. 50 mm D 76 | m | 63 |  | 0 | vlastní |  | základní |  | 0 | 0 | 0 | 0 | 0 | 4 | K | 1 | ROZPOCET | 0 | 0 | 0 | 0 | 0 | 1 | 0 | 4 | 1901150017
| PP |  | POTRUBNÍ IZOLAČNÍ POUZDRO Z MINERÁLNÍ PLSTI S POVRCHOVOU ÚPRAVOU AL FÓLIÍ tl. 50 mm D 76 | [14 empty] | PP | 1
| P |  | Poznámka k položce: | [14 empty] | P | 1
103 | K | 722182001 | MONTÁŽ IZOLAČNÍCH SKRUŽÍ NA POTRUBÍ do DN 25 | m | 179 |  | 0 | vlastní |  | základní |  | 0 | 0 | 0 | 0 | 0 | 4 | K | 1 | ROZPOCET | 0 | 0 | 0 | 0 | 0 | 1 | 0 | 4 | -1074242803
| PP |  | MONTÁŽ IZOLAČNÍCH SKRUŽÍ NA POTRUBÍ do DN 25 | [14 empty] | PP | 1
104 | K | 722182004 | MONTÁŽ IZOLAČNÍCH SKRUŽÍ NA POTRUBÍ do DN 40 | m | 44 |  | 0 | vlastní |  | základní |  | 0 | 0 | 0 | 0 | 0 | 4 | K | 1 | ROZPOCET | 0 | 0 | 0 | 0 | 0 | 1 | 0 | 4 | -1469134894
| PP |  | MONTÁŽ IZOLAČNÍCH SKRUŽÍ NA POTRUBÍ do DN 40 | [14 empty] | PP | 1
105 | K | 722182006 | MONTÁŽ IZOLAČNÍCH SKRUŽÍ NA POTRUBÍ do DN 80 | m | 84 |  | 0 | vlastní |  | základní |  | 0 | 0 | 0 | 0 | 0 | 4 | K | 1 | ROZPOCET | 0 | 0 | 0 | 0 | 0 | 1 | 0 | 4 | 1450935411
| PP |  | MONTÁŽ IZOLAČNÍCH SKRUŽÍ NA POTRUBÍ do DN 80 | [14 empty] | PP | 1
| P |  | Poznámka k položce: | [14 empty] | P | 1
106 | K | 998713201 | Přesun hmot procentní pro izolace tepelné v objektech v do 6 m | % |  |  | 0 | CS ÚRS 2024 02 |  | základní |  | 0 | 0 | 0 | 0 | 0 | 4 | K | 1 | ROZPOCET | 0 | 0 | 0 | 0 | 0 | 1 | 0 | 4 | -1636676316
| PP |  | Přesun hmot pro izolace tepelné stanovený procentní sazbou (%) z ceny vodorovná dopravní vzdálenost do 50 m s užitím mechanizace v objektech výšky do 6 m | [14 empty] | PP | 1
| Online PSC |  | https://podminky.urs.cz/item/CS_URS_2024_02/998713201 | [14 empty] | Online PSC | 1
| D | D17 | 789 - HZS |  |  |  | 0 |  |  |  |  | 0 |  | 0 |  | 0 | 1 | D | 0 | ROZPOCET | [6 empty] | 0
107 | K | Pol246 | topná zkouška | hod | 8 |  | 0 | vlastní |  | základní |  | 0 | 0 | 0 | 0 | 0 | 4 | K | 1 | ROZPOCET | 0 | 0 | 0 | 0 | 0 | 1 | 0 | 4 | -876093628
| PP |  | topná zkouška | [14 empty] | PP | 1
| P |  | Poznámka k položce: ZKOUŠKA V RÁMCI MONTÁŽNÍCH PRACÍ | [14 empty] | P | 1
| D | N00 | Nepojmenované práce |  |  |  | 0 |  |  |  |  | 0 |  | 0 |  | 0 | 4 | D | 0 | ROZPOCET | [6 empty] | 0
108 | K | Pol247 | NEZMĚŘITELNÉ STAVEBNÍ PRÁCE drobné vrtání, sekání | hod | 8 |  | 0 | vlastní |  | základní |  | 0 | 0 | 0 | 0 | 0 | 4 | K | 1 | ROZPOCET | 0 | 0 | 0 | 0 | 0 | 1 | 0 | 4 | -1610909849
| PP |  | NEZMĚŘITELNÉ STAVEBNÍ PRÁCE drobné vrtání, sekání | [14 empty] | PP | 1

## D.1.4.4 - Silnoproudá ele...
{9199e385-45a6-457b-adbb-3f103fe65882}
2
| KRYCÍ LIST SOUPISU PRACÍ | [7 empty] | v --- níže se nacházejí doplnkové a pomocné údaje k sestavám --- v | [8 empty] | False
Stavba:
Zelená učebna s celoročním provozem
Objekt:
D.1.4.4 - Silnoproudá elektrotechnika
| KSO: |  |  |  |  | CC-CZ:
| Místo: |  | Střední lesnická škola Žlutice |  |  | Datum: | 26. 11. 2024
| Zadavatel: |  |  |  |  | IČ:
|  | CZECHOTEC Engineering spol. s.r.o. |  |  |  | DIČ:
| Účastník: |  |  |  |  | IČ: | Vyplň údaj
|  | Vyplň údaj |  |  |  | DIČ: | Vyplň údaj
| Projektant: |  |  |  |  | IČ:
|  | Ing.arch. Tereza Petříková |  |  |  | DIČ:
| Zpracovatel: |  |  |  |  | IČ:
|  | Miroslav Dostál |  |  |  | DIČ:
Poznámka:
Soupis prací je sestaven s využitím Cenové soustavy ÚRS. Položky, které pochází z této cenové soustavy, jsou ve sloupci 'Cenová soustava' označeny popisem 'CS ÚRS' a úrovní příslušného kalendářního pololetí. Veškeré další informace vymezující popis a podmínky použití těchto položek z Cenové soustavy, které nejsou uvedeny přímo v soupisu prací, jsou neomezeně dálkově k dispozici na webu podminky.urs.cz.
| Cena bez DPH | [5 empty] | 0
|  |  | Základ daně |  |  | Sazba daně | Výše daně
| DPH | základní | 0 |  |  | 21% | 0
|  | snížená | 0 |  |  | 15% | 0
|  | zákl. přenesená | 0 |  |  | 21% | 0
|  | sníž. přenesená | 0 |  |  | 15% | 0
|  | nulová | 0 |  |  | 0% | 0
| Cena s DPH |  |  | v | CZK |  | 0
REKAPITULACE ČLENĚNÍ SOUPISU PRACÍ
Stavba:
Zelená učebna s celoročním provozem
Objekt:
D.1.4.4 - Silnoproudá elektrotechnika
Místo: |  |  | Střední lesnická škola Žlutice |  |  | Datum: | 26. 11. 2024
Zadavatel: |  |  | CZECHOTEC Engineering spol. s.r.o. |  |  | Projektant: | Ing.arch. Tereza Petříková
Účastník: |  |  | Vyplň údaj |  |  | Zpracovatel: | Miroslav Dostál
Kód dílu - Popis | [6 empty] | Cena celkem [CZK]
Náklady stavby celkem | [6 empty] | 0 | [11 empty] | -1
| HSV - Práce a dodávky HSV | [5 empty] | 0
| 99 - Přesun hmot a manipulace se sutí | [5 empty] | 0
| PSV - Práce a dodávky PSV | [5 empty] | 0
| 743 - Elektromontáže - hrubá montáž | [5 empty] | 0
| M - Práce a dodávky M | [5 empty] | 0
| 21-M - Elektromontáže | [5 empty] | 0
| 46-M - Zemní práce při extr.mont.pracích | [5 empty] | 0
| HZS - Hodinové zúčtovací sazby | [5 empty] | 0
| VRN - Vedlejší rozpočtové náklady | [5 empty] | 0
| 0 - Vedlejší rozpočtové náklady | [5 empty] | 0
SOUPIS PRACÍ
Stavba:
Zelená učebna s celoročním provozem
Objekt:
D.1.4.4 - Silnoproudá elektrotechnika
Místo: |  |  | Střední lesnická škola Žlutice |  |  | Datum: | 26. 11. 2024
Zadavatel: |  |  | CZECHOTEC Engineering spol. s.r.o. |  |  | Projektant: | Ing.arch. Tereza Petříková
Účastník: |  |  | Vyplň údaj |  |  | Zpracovatel: | Miroslav Dostál
PČ | Typ | Kód | Popis | MJ | Množství | J.cena [CZK] | Cena celkem [CZK] | Cenová soustava |  | DPH | J. Nh [h] | Nh celkem [h] | J. hmotnost [t] | Hmotnost celkem [t] | J. suť [t] | Suť Celkem [t]
Náklady soupisu celkem | [6 empty] | 0 |  |  |  |  | 0 |  | 0.2955 |  | 0 |  | D | -1 | [7 empty] | 0
| D | HSV | Práce a dodávky HSV |  |  |  | 0 |  |  |  |  | 0 |  | 0 |  | 0 | 1 | D | 0 | ROZPOCET | [6 empty] | 0
| D | 99 | Přesun hmot a manipulace se sutí |  |  |  | 0 |  |  |  |  | 0 |  | 0 |  | 0 | 1 | D | 1 | ROZPOCET | [6 empty] | 0
92 | K | 997013861 | Poplatek za uložení stavebního odpadu na recyklační skládce (skládkovné) z prostého betonu kód odpadu 17 01 01 | t | 5 |  | 0 | CS ÚRS 2024 02 |  | základní |  | 0 | 0 | 0 | 0 | 0 | 4 | K | 2 | ROZPOCET | 0 | 0 | 0 | 0 | 0 | 1 | 0 | 4 | 14
| PP |  | Poplatek za uložení stavebního odpadu na recyklační skládce (skládkovné) z prostého betonu zatříděného do Katalogu odpadů pod kódem 17 01 01 | [14 empty] | PP | 2
| Online PSC |  | https://podminky.urs.cz/item/CS_URS_2024_02/997013861 | [14 empty] | Online PSC | 2
| D | PSV | Práce a dodávky PSV |  |  |  | 0 |  |  |  |  | 0 |  | 0 |  | 0 | 2 | D | 0 | ROZPOCET | [6 empty] | 0
| D | 743 | Elektromontáže - hrubá montáž |  |  |  | 0 |  |  |  |  | 0 |  | 0 |  | 0 | 2 | D | 1 | ROZPOCET | [6 empty] | 0
93 | K | 741110501 | Montáž lišta a kanálek protahovací šířky do 60 mm | m | 150 |  | 0 | CS ÚRS 2024 02 |  | základní |  | 0 | 0 | 0 | 0 | 0 | 16 | K | 2 | ROZPOCET | 0 | 0 | 0 | 0 | 0 | 1 | 0 | 16 | 16
| PP |  | Montáž lišt a kanálků elektroinstalačních se spojkami, ohyby a rohy a s nasunutím do krabic protahovacích, šířky do 60 mm | [14 empty] | PP | 2
| Online PSC |  | https://podminky.urs.cz/item/CS_URS_2024_02/741110501 | [14 empty] | Online PSC | 2
153 | K | 741110502 | Montáž lišta a kanálek protahovací šířky přes 60 do 120 mm | m | 60 |  | 0 | CS ÚRS 2024 02 |  | základní |  | 0 | 0 | 0 | 0 | 0 | 16 | K | 2 | ROZPOCET | 0 | 0 | 0 | 0 | 0 | 1 | 0 | 16 | 18
| PP |  | Montáž lišt a kanálků elektroinstalačních se spojkami, ohyby a rohy a s nasunutím do krabic protahovacích, šířky do přes 60 do 120 mm | [14 empty] | PP | 2
| Online PSC |  | https://podminky.urs.cz/item/CS_URS_2024_02/741110502 | [14 empty] | Online PSC | 2
160 | K | 741910415 | Montáž žlab kovový šířky do 500 mm bez víka | m | 4 |  | 0 | CS ÚRS 2024 02 |  | základní |  | 0 | 0 | 0 | 0 | 0 | 16 | K | 2 | ROZPOCET | 0 | 0 | 0 | 0 | 0 | 1 | 0 | 16 | 20
| PP |  | Montáž žlabů bez stojiny a výložníků kovových s podpěrkami a příslušenstvím bez víka, šířky do 500 mm | [14 empty] | PP | 2
| Online PSC |  | https://podminky.urs.cz/item/CS_URS_2024_02/741910415 | [14 empty] | Online PSC | 2
95 | K | 741112001 | Montáž krabice zapuštěná plastová kruhová | kus | 92 |  | 0 | CS ÚRS 2024 02 |  | základní |  | 0 | 0 | 0 | 0 | 0 | 16 | K | 2 | ROZPOCET | 0 | 0 | 0 | 0 | 0 | 1 | 0 | 16 | 22
| PP |  | Montáž krabic elektroinstalačních bez napojení na trubky a lišty, demontáže a montáže víčka a přístroje protahovacích nebo odbočných zapuštěných plastových kruhových do zdiva | [14 empty] | PP | 2
| Online PSC |  | https://podminky.urs.cz/item/CS_URS_2024_02/741112001 | [14 empty] | Online PSC | 2
96 | K | 741112101 | Montáž rozvodka zapuštěná plastová kruhová | kus | 105 |  | 0 | CS ÚRS 2024 02 |  | základní |  | 0 | 0 | 0 | 0 | 0 | 16 | K | 2 | ROZPOCET | 0 | 0 | 0 | 0 | 0 | 1 | 0 | 16 | 24
| PP |  | Montáž krabic elektroinstalačních bez napojení na trubky a lišty, demontáže a montáže víčka a přístroje rozvodek se zapojením vodičů na svorkovnici zapuštěných plastových kruhových do zdiva | [14 empty] | PP | 2
| Online PSC |  | https://podminky.urs.cz/item/CS_URS_2024_02/741112101 | [14 empty] | Online PSC | 2
| D | M | Práce a dodávky M |  |  |  | 0 |  |  |  |  | 0 |  | 0.2455 |  | 0 | 3 | D | 0 | ROZPOCET | [6 empty] | 0
| D | 21-M | Elektromontáže |  |  |  | 0 |  |  |  |  | 0 |  | 0 |  | 0 | 3 | D | 1 | ROZPOCET | [6 empty] | 0
167 | K | 210100153 | Ukončení kabelů smršťovací koncovkou nebo páskou se zapojením bez letování žíly do 4x70 mm2 | kus | 2 |  | 0 | CS ÚRS 2024 02 |  | základní |  | 0 | 0 | 0 | 0 | 0 | 64 | K | 2 | ROZPOCET | 0 | 0 | 0 | 0 | 0 | 1 | 0 | 64 | 26
| PP |  | Ukončení kabelů smršťovací koncovkou nebo páskou se zapojením bez letování počtu a průřezu žil 4 x 70 mm2 | [14 empty] | PP | 2
| Online PSC |  | https://podminky.urs.cz/item/CS_URS_2024_02/210100153 | [14 empty] | Online PSC | 2
154 | K | 210100156 | Ukončení kabelů smršťovací koncovkou nebo páskou se zapojením bez letování žíly do 5x16 mm2 | kus | 4 |  | 0 | CS ÚRS 2024 02 |  | základní |  | 0 | 0 | 0 | 0 | 0 | 64 | K | 2 | ROZPOCET | 0 | 0 | 0 | 0 | 0 | 1 | 0 | 64 | 28
| PP |  | Ukončení kabelů smršťovací koncovkou nebo páskou se zapojením bez letování počtu a průřezu žil 5 x 16 mm2 | [14 empty] | PP | 2
| Online PSC |  | https://podminky.urs.cz/item/CS_URS_2024_02/210100156 | [14 empty] | Online PSC | 2
97 | K | 210100258 | Ukončení kabelů smršťovací koncovkou nebo páskou se zapojením bez letování žíly do 5x4 mm2 | kus | 200 |  | 0 | CS ÚRS 2024 02 |  | základní |  | 0 | 0 | 0 | 0 | 0 | 64 | K | 2 | ROZPOCET | 0 | 0 | 0 | 0 | 0 | 1 | 0 | 64 | 30
| PP |  | Ukončení kabelů smršťovací koncovkou nebo páskou se zapojením bez letování počtu a průřezu žil 5 x 1,5 až 4 mm2 | [14 empty] | PP | 2
| Online PSC |  | https://podminky.urs.cz/item/CS_URS_2024_02/210100258 | [14 empty] | Online PSC | 2
104 | K | 210800411 | Montáž vodiče Cu izolovaného plného nebo laněného s PVC pláštěm do 1 kV žíla 0,15 až 16 mm2 zataženého (např. CY, CHAH-V) bez ukončení | m | 210 |  | 0 | CS ÚRS 2024 02 |  | základní |  | 0 | 0 | 0 | 0 | 0 | 64 | K | 2 | ROZPOCET | 0 | 0 | 0 | 0 | 0 | 1 | 0 | 64 | 32
| PP |  | Montáž izolovaných vodičů měděných do 1 kV bez ukončení uložených v trubkách nebo lištách zatažených plných nebo laněných s PVC pláštěm, bezhalogenových, ohniodolných (např. CY, CHAH-V) průřezu žíly 0,5 až 16 mm2 | [14 empty] | PP | 2
| Online PSC |  | https://podminky.urs.cz/item/CS_URS_2024_02/210800411 | [14 empty] | Online PSC | 2
103 | K | 741122031 | Montáž kabel Cu bez ukončení uložený pod omítku plný kulatý 5x1,5 až 2,5 mm2 (např. CYKY) | m | 2765 |  | 0 | CS ÚRS 2024 02 |  | základní |  | 0 | 0 | 0 | 0 | 0 | 64 | K | 2 | ROZPOCET | 0 | 0 | 0 | 0 | 0 | 1 | 0 | 64 | 34
| PP |  | Montáž kabelů měděných bez ukončení uložených pod omítku plných kulatých (např. CYKY), počtu a průřezu žil 5x1,5 až 2,5 mm2 | [14 empty] | PP | 2
| Online PSC |  | https://podminky.urs.cz/item/CS_URS_2024_02/741122031 | [14 empty] | Online PSC | 2
142 | K | 741122134 | Montáž kabel Cu plný kulatý žíla 4x16 až 25 mm2 zatažený v trubkách (např. CYKY) | m | 90 |  | 0 | CS ÚRS 2024 02 |  | základní |  | 0 | 0 | 0 | 0 | 0 | 64 | K | 2 | ROZPOCET | 0 | 0 | 0 | 0 | 0 | 1 | 0 | 64 | 36
| PP |  | Montáž kabelů měděných bez ukončení uložených v trubkách zatažených plných kulatých nebo bezhalogenových (např. CYKY) počtu a průřezu žil 4x16 až 25 mm2 | [14 empty] | PP | 2
| Online PSC |  | https://podminky.urs.cz/item/CS_URS_2024_02/741122134 | [14 empty] | Online PSC | 2
16 | K | 210111042 | Montáž zásuvka (polo)zapuštěná bezšroubové připojení 2P+PE dvojí zapojení - průběžná | kus | 59 |  | 0 | vlastní |  | základní |  | 0 | 0 | 0 | 0 | 0 | 64 | K | 2 | ROZPOCET | 0 | 0 | 0 | 0 | 0 | 1 | 0 | 64 | 38
| PP |  | Montáž zásuvka (polo)zapuštěná bezšroubové připojení 2P+PE dvojí zapojení - průběžná | [14 empty] | PP | 2
155 | K | 741210104 | Montáž rozváděčů litinových, hliníkových nebo plastových sestava do 500 kg | kus | 1 |  | 0 | CS ÚRS 2024 02 |  | základní |  | 0 | 0 | 0 | 0 | 0 | 64 | K | 2 | ROZPOCET | 0 | 0 | 0 | 0 | 0 | 1 | 0 | 64 | 40
| PP |  | Montáž rozváděčů litinových, hliníkových nebo plastových bez zapojení vodičů sestavy hmotnosti do 500 kg | [14 empty] | PP | 2
| Online PSC |  | https://podminky.urs.cz/item/CS_URS_2024_02/741210104 | [14 empty] | Online PSC | 2
169 | K | 741210102 | Montáž rozváděčů litinových, hliníkových nebo plastových sestava do 100 kg | kus | 3 |  | 0 | CS ÚRS 2024 02 |  | základní |  | 0 | 0 | 0 | 0 | 0 | 64 | K | 2 | ROZPOCET | 0 | 0 | 0 | 0 | 0 | 1 | 0 | 64 | 42
| PP |  | Montáž rozváděčů litinových, hliníkových nebo plastových bez zapojení vodičů sestavy hmotnosti do 100 kg | [14 empty] | PP | 2
| Online PSC |  | https://podminky.urs.cz/item/CS_URS_2024_02/741210102 | [14 empty] | Online PSC | 2
102 | K | 741372112 | Montáž svítidlo LED interiérové vestavné panelové hranaté nebo kruhové přes 0,09 do 0,36 m2 se zapojením vodičů | kus | 89 |  | 0 | CS ÚRS 2024 02 |  | základní |  | 0 | 0 | 0 | 0 | 0 | 64 | K | 2 | ROZPOCET | 0 | 0 | 0 | 0 | 0 | 1 | 0 | 64 | 44
| PP |  | Montáž svítidel s integrovaným zdrojem LED se zapojením vodičů interiérových vestavných stropních panelových hranatých nebo kruhových, plochy přes 0,09 do 0,36 m2 | [14 empty] | PP | 2
| Online PSC |  | https://podminky.urs.cz/item/CS_URS_2024_02/741372112 | [14 empty] | Online PSC | 2
106 | K | 741310001 | Montáž spínač nástěnný 1-jednopólový prostředí normální se zapojením vodičů | kus | 10 |  | 0 | CS ÚRS 2024 02 |  | základní |  | 0 | 0 | 0 | 0 | 0 | 64 | K | 2 | ROZPOCET | 0 | 0 | 0 | 0 | 0 | 1 | 0 | 64 | 46
| PP |  | Montáž spínačů jedno nebo dvoupólových nástěnných se zapojením vodičů, pro prostředí normální spínačů, řazení 1-jednopólových | [14 empty] | PP | 2
| Online PSC |  | https://podminky.urs.cz/item/CS_URS_2024_02/741310001 | [14 empty] | Online PSC | 2
98 | K | 741310021 | Montáž přepínač nástěnný 5-sériový prostředí normální se zapojením vodičů | kus | 13 |  | 0 | CS ÚRS 2024 02 |  | základní |  | 0 | 0 | 0 | 0 | 0 | 64 | K | 2 | ROZPOCET | 0 | 0 | 0 | 0 | 0 | 1 | 0 | 64 | 48
| PP |  | Montáž spínačů jedno nebo dvoupólových nástěnných se zapojením vodičů, pro prostředí normální přepínačů, řazení 5-sériových | [14 empty] | PP | 2
| Online PSC |  | https://podminky.urs.cz/item/CS_URS_2024_02/741310021 | [14 empty] | Online PSC | 2
143 | K | 741311004 | Montáž čidlo pohybu nástěnné se zapojením vodičů | kus | 5 |  | 0 | CS ÚRS 2024 02 |  | základní |  | 0 | 0 | 0 | 0 | 0 | 64 | K | 2 | ROZPOCET | 0 | 0 | 0 | 0 | 0 | 1 | 0 | 64 | 50
| PP |  | Montáž spínačů speciálních se zapojením vodičů čidla pohybu nástěnného | [14 empty] | PP | 2
| Online PSC |  | https://podminky.urs.cz/item/CS_URS_2024_02/741311004 | [14 empty] | Online PSC | 2
170 | K | 210220001 | Montáž uzemňovacího vedení vodičů FeZn pomocí svorek na povrchu páskou do 120 mm2 | m | 150 |  | 0 | CS ÚRS 2024 02 |  | základní |  | 0 | 0 | 0 | 0 | 0 | 64 | K | 2 | ROZPOCET | 0 | 0 | 0 | 0 | 0 | 1 | 0 | 64 | 52
| PP |  | Montáž uzemňovacího vedení s upevněním, propojením a připojením pomocí svorek na povrchu vodičů FeZn páskou průřezu do 120 mm2 | [14 empty] | PP | 2
| Online PSC |  | https://podminky.urs.cz/item/CS_URS_2024_02/210220001 | [14 empty] | Online PSC | 2
174 | K | 210220361 | Montáž tyčí zemnicích délky do 2 m s připojením na svodové nebo uzemňovací vedení | kus | 12 |  | 0 | CS ÚRS 2024 02 |  | základní |  | 0 | 0 | 0 | 0 | 0 | 64 | K | 2 | ROZPOCET | 0 | 0 | 0 | 0 | 0 | 1 | 0 | 64 | 54
| PP |  | Montáž hromosvodného vedení zemnicích desek a tyčí s připojením na svodové nebo uzemňovací vedení bez příslušenství tyčí, délky do 2 m | [14 empty] | PP | 2
| Online PSC |  | https://podminky.urs.cz/item/CS_URS_2024_02/210220361 | [14 empty] | Online PSC | 2
176 | K | 210220372 | Montáž ochranných prvků hromosvodného vedení - úhelníků nebo trubek do zdiva | kus | 6 |  | 0 | CS ÚRS 2024 02 |  | základní |  | 0 | 0 | 0 | 0 | 0 | 64 | K | 2 | ROZPOCET | 0 | 0 | 0 | 0 | 0 | 1 | 0 | 64 | 56
| PP |  | Montáž hromosvodného vedení ochranných prvků a doplňků úhelníků nebo trubek s držáky do zdiva | [14 empty] | PP | 2
| Online PSC |  | https://podminky.urs.cz/item/CS_URS_2024_02/210220372 | [14 empty] | Online PSC | 2
175 | K | 210220401 | Montáž doplňků hromosvodného vedení - štítků k označení svodů | kus | 6 |  | 0 | CS ÚRS 2024 02 |  | základní |  | 0 | 0 | 0 | 0 | 0 | 64 | K | 2 | ROZPOCET | 0 | 0 | 0 | 0 | 0 | 1 | 0 | 64 | 58
| PP |  | Montáž hromosvodného vedení ochranných prvků a doplňků štítků k označení svodů | [14 empty] | PP | 2
| Online PSC |  | https://podminky.urs.cz/item/CS_URS_2024_02/210220401 | [14 empty] | Online PSC | 2
171 | K | 210220101 | Montáž hromosvodného vedení svodových vodičů s podpěrami průměru do 10 mm | m | 160 |  | 0 | CS ÚRS 2024 02 |  | základní |  | 0 | 0 | 0 | 0 | 0 | 64 | K | 2 | ROZPOCET | 0 | 0 | 0 | 0 | 0 | 1 | 0 | 64 | 60
| PP |  | Montáž hromosvodného vedení svodových vodičů s podpěrami, průměru do 10 mm | [14 empty] | PP | 2
| Online PSC |  | https://podminky.urs.cz/item/CS_URS_2024_02/210220101 | [14 empty] | Online PSC | 2
172 | K | 210220201 | Montáž tyčí jímacích délky do 3 m na střešní hřeben | kus | 3 |  | 0 | CS ÚRS 2024 02 |  | základní |  | 0 | 0 | 0 | 0 | 0 | 64 | K | 2 | ROZPOCET | 0 | 0 | 0 | 0 | 0 | 1 | 0 | 64 | 62
| PP |  | Montáž hromosvodného vedení jímacích tyčí délky do 3 m na střešní hřeben | [14 empty] | PP | 2
| Online PSC |  | https://podminky.urs.cz/item/CS_URS_2024_02/210220201 | [14 empty] | Online PSC | 2
173 | K | 210220302 | Montáž svorek hromosvodných se 3 a více šrouby | kus | 82 |  | 0 | CS ÚRS 2024 02 |  | základní |  | 0 | 0 | 0 | 0 | 0 | 64 | K | 2 | ROZPOCET | 0 | 0 | 0 | 0 | 0 | 1 | 0 | 64 | 64
| PP |  | Montáž hromosvodného vedení svorek se 3 a více šrouby | [14 empty] | PP | 2
| Online PSC |  | https://podminky.urs.cz/item/CS_URS_2024_02/210220302 | [14 empty] | Online PSC | 2
28 | K | 210280712 | Měření intenzity osvětlení na pracovišti do 50 svítidel | soubor | 2 |  | 0 | CS ÚRS 2024 02 |  | základní |  | 0 | 0 | 0 | 0 | 0 | 64 | K | 2 | ROZPOCET | 0 | 0 | 0 | 0 | 0 | 1 | 0 | 64 | 66
| PP |  | Zkoušky a prohlídky osvětlovacího zařízení měření intenzity osvětlení | [14 empty] | PP | 2
| Online PSC |  | https://podminky.urs.cz/item/CS_URS_2024_02/210280712 | [14 empty] | Online PSC | 2
26 | K | 210280003 | Zkoušky a prohlídky el rozvodů a zařízení celková prohlídka pro objem montážních prací přes 500 do 1 000 tis Kč | kus | 1 |  | 0 | CS ÚRS 2024 02 |  | základní |  | 0 | 0 | 0 | 0 | 0 | 64 | K | 2 | ROZPOCET | 0 | 0 | 0 | 0 | 0 | 1 | 0 | 64 | 68
| PP |  | Zkoušky a prohlídky elektrických rozvodů a zařízení celková prohlídka, zkoušení, měření a vyhotovení revizní zprávy pro objem montážních prací přes 500 do 1000 tisíc Kč | [14 empty] | PP | 2
| Online PSC |  | https://podminky.urs.cz/item/CS_URS_2024_02/210280003 | [14 empty] | Online PSC | 2
117 | K | 210280010 | Příplatek k celkové prohlídce za dalších i započatých 500 tis Kč přes 1 000 tis Kč | kus | 1 |  | 0 | CS ÚRS 2024 02 |  | základní |  | 0 | 0 | 0 | 0 | 0 | 64 | K | 2 | ROZPOCET | 0 | 0 | 0 | 0 | 0 | 1 | 0 | 64 | 70
| PP |  | Zkoušky a prohlídky elektrických rozvodů a zařízení celková prohlídka, zkoušení, měření a vyhotovení revizní zprávy pro objem montážních prací Příplatek k ceně -0003 za každých dalších i započatých 500 tisíc Kč přes 1000 tisíc Kč | [14 empty] | PP | 2
| Online PSC |  | https://podminky.urs.cz/item/CS_URS_2024_02/210280010 | [14 empty] | Online PSC | 2
| D | 46-M | Zemní práce při extr.mont.pracích |  |  |  | 0 |  |  |  |  | 0 |  | 0.2455 |  | 0 | 3 | D | 1 | ROZPOCET | [6 empty] | 0
64 | K | 460600061 | Odvoz suti a vybouraných hmot do 1 km | t | 5 |  | 0 | vlastní |  | základní |  | 0 | 0 | 0 | 0 | 0 | 64 | K | 2 | ROZPOCET | 0 | 0 | 0 | 0 | 0 | 1 | 0 | 64 | 72
| PP |  | Odvoz suti a vybouraných hmot do 1 km | [14 empty] | PP | 2
65 | K | 460600071 | Příplatek k odvozu suti a vybouraných hmot za každý další 1 km | m3 | 50 |  | 0 | vlastní |  | základní |  | 0 | 0 | 0 | 0 | 0 | 64 | K | 2 | ROZPOCET | 0 | 0 | 0 | 0 | 0 | 1 | 0 | 64 | 74
| PP |  | Příplatek k odvozu suti a vybouraných hmot za každý další 1 km | [14 empty] | PP | 2
39 | K | 460680112 | Vybourání otvorů ve zdivu z lehkých betonů plochy do 0,25 m2, tloušťky do 30 cm | kus | 25 |  | 0 | vlastní |  | základní |  | 0 | 0 | 0 | 0 | 0 | 64 | K | 2 | ROZPOCET | 0 | 0 | 0 | 0 | 0 | 1 | 0 | 64 | 76
| PP |  | Vybourání otvorů ve zdivu z lehkých betonů plochy do 0,25 m2, tloušťky do 30 cm | [14 empty] | PP | 2
40 | K | 460680401 | Vysekání kapes a výklenků ve zdivu z lehkých betonů, dutých cihel a tvárnic pro krabice 7x7x5 cm | kus | 197 |  | 0 | vlastní |  | základní |  | 0 | 0 | 0 | 0 | 0 | 64 | K | 2 | ROZPOCET | 0 | 0 | 0 | 0 | 0 | 1 | 0 | 64 | 78
| PP |  | Vysekání kapes a výklenků ve zdivu z lehkých betonů, dutých cihel a tvárnic pro krabice 7x7x5 cm | [14 empty] | PP | 2
41 | K | 460680485 | Vysekání kapes a výklenků ve zdivu cihelném pro elinstalační zařízení plochy přes 0,25 m2 | m3 | 1 |  | 0 | vlastní |  | základní |  | 0 | 0 | 0 | 0 | 0 | 64 | K | 2 | ROZPOCET | 0 | 0 | 0 | 0 | 0 | 1 | 0 | 64 | 80
| PP |  | Vysekání kapes a výklenků ve zdivu cihelném pro elinstalační zařízení plochy přes 0,25 m2 | [14 empty] | PP | 2
146 | K | 460680615 | Vysekání rýh pro montáž trubek a kabelů v omítce vápenné a vápenocementové stěn šířky do 15 cm | m | 150 |  | 0 | vlastní |  | základní |  | 0 | 0 | 0 | 0 | 0 | 64 | K | 2 | ROZPOCET | 0 | 0 | 0 | 0 | 0 | 1 | 0 | 64 | 82
| PP |  | Vysekání rýh pro montáž trubek a kabelů v omítce vápenné a vápenocementové stěn šířky do 15 cm | [14 empty] | PP | 2
157 | K | 460941215 | Vyplnění a omítnutí rýh při elektroinstalacích ve stěnách hl do 3 cm a š přes 10 do 15 cm | m | 150 |  | 0 | CS ÚRS 2024 02 |  | základní |  | 0 | 0.00077 | 0.1155 | 0 | 0 | 64 | K | 2 | ROZPOCET | 0 | 0 | 0 | 0 | 0 | 1 | 0 | 64 | 84
| PP |  | Vyplnění rýh vyplnění a omítnutí rýh ve stěnách hloubky do 3 cm a šířky přes 10 do 15 cm | [14 empty] | PP | 2
| Online PSC |  | https://podminky.urs.cz/item/CS_URS_2024_02/460941215 | [14 empty] | Online PSC | 2
77 | K | 460680612 | Vysekání rýh pro montáž trubek a kabelů v omítce vápenné a vápenocementové stěn šířky do 5 cm | m | 500 |  | 0 | vlastní |  | základní |  | 0 | 0 | 0 | 0 | 0 | 64 | K | 2 | ROZPOCET | 0 | 0 | 0 | 0 | 0 | 1 | 0 | 64 | 86
| PP |  | Vysekání rýh pro montáž trubek a kabelů v omítce vápenné a vápenocementové stěn šířky do 5 cm | [14 empty] | PP | 2
135 | K | 460941212 | Vyplnění a omítnutí rýh při elektroinstalacích ve stěnách hl do 3 cm a š přes 3 do 5 cm | m | 500 |  | 0 | CS ÚRS 2024 02 |  | základní |  | 0 | 0.00026 | 0.13 | 0 | 0 | 64 | K | 2 | ROZPOCET | 0 | 0 | 0 | 0 | 0 | 1 | 0 | 64 | 88
| PP |  | Vyplnění rýh vyplnění a omítnutí rýh ve stěnách hloubky do 3 cm a šířky přes 3 do 5 cm | [14 empty] | PP | 2
| Online PSC |  | https://podminky.urs.cz/item/CS_URS_2024_02/460941212 | [14 empty] | Online PSC | 2
| D | HZS | Hodinové zúčtovací sazby |  |  |  | 0 |  |  |  |  | 0 |  | 0.05 |  | 0 | 4 | D | 0 | ROZPOCET | [6 empty] | 0
120 | K | HZS1301 | Hodinová zúčtovací sazba zedník | hod | 24 |  | 0 | CS ÚRS 2024 02 |  | základní |  | 0 | 0 | 0 | 0 | 0 | 262144 | K | 1 | ROZPOCET | 0 | 0 | 0 | 0 | 0 | 1 | 0 | 262144 | 90
| PP |  | Hodinové zúčtovací sazby profesí HSV provádění konstrukcí zedník | [14 empty] | PP | 1
| Online PSC |  | https://podminky.urs.cz/item/CS_URS_2024_02/HZS1301 | [14 empty] | Online PSC | 1
128 | M | 59042125 | sádra šedá | kg | 50 |  | 0 | CS ÚRS 2024 02 |  | základní |  | 0 | 0.001 | 0.05 | 0 | 0 | 262144 | M | 1 | ROZPOCET | 0 | 0 | 0 | 0 | 0 | 1 | 0 | 262144 | 92
| PP |  | sádra šedá | [14 empty] | PP | 1
53 | K | HZS2222 | Hodinová zúčtovací sazba topenář odborný | hod | 80 |  | 0 | CS ÚRS 2024 02 |  | základní |  | 0 | 0 | 0 | 0 | 0 | 262144 | K | 1 | ROZPOCET | 0 | 0 | 0 | 0 | 0 | 1 | 0 | 262144 | 94
| PP |  | Hodinové zúčtovací sazby profesí PSV provádění stavebních instalací topenář odborný | [14 empty] | PP | 1
| Online PSC |  | https://podminky.urs.cz/item/CS_URS_2024_02/HZS2222 | [14 empty] | Online PSC | 1
52 | K | HZS2221 | Hodinová zúčtovací sazba topenář | hod | 50 |  | 0 | CS ÚRS 2024 02 |  | základní |  | 0 | 0 | 0 | 0 | 0 | 262144 | K | 1 | ROZPOCET | 0 | 0 | 0 | 0 | 0 | 1 | 0 | 262144 | 96
| PP |  | Hodinové zúčtovací sazby profesí PSV provádění stavebních instalací topenář | [14 empty] | PP | 1
| Online PSC |  | https://podminky.urs.cz/item/CS_URS_2024_02/HZS2221 | [14 empty] | Online PSC | 1
177 | K | HZS2231 | Hodinová zúčtovací sazba elektrikář | hod | 24 |  | 0 | CS ÚRS 2024 02 |  | základní |  | 0 | 0 | 0 | 0 | 0 | 262144 | K | 1 | ROZPOCET | 0 | 0 | 0 | 0 | 0 | 1 | 0 | 262144 | 98
| PP |  | Hodinové zúčtovací sazby profesí PSV provádění stavebních instalací elektrikář | [14 empty] | PP | 1
| Online PSC |  | https://podminky.urs.cz/item/CS_URS_2024_02/HZS2231 | [14 empty] | Online PSC | 1
| D | VRN | Vedlejší rozpočtové náklady |  |  |  | 0 |  |  |  |  | 0 |  | 0 |  | 0 | 5 | D | 0 | ROZPOCET | [6 empty] | 0
| D | 0 | Vedlejší rozpočtové náklady |  |  |  | 0 |  |  |  |  | 0 |  | 0 |  | 0 | 1 | D | 1 | ROZPOCET | [6 empty] | 0
44 | K | 013254000 | Dokumentace skutečného provedení stavby | Kč | 1 |  | 0 | CS ÚRS 2024 02 |  | základní |  | 0 | 0 | 0 | 0 | 0 | 4 | K | 2 | ROZPOCET | 0 | 0 | 0 | 0 | 0 | 1 | 0 | 4 | 100
| PP |  | Dokumentace skutečného provedení stavby | [14 empty] | PP | 2
| Online PSC |  | https://podminky.urs.cz/item/CS_URS_2024_02/013254000 | [14 empty] | Online PSC | 2
66 | K | 045002000 | Kompletační a koordinační činnost | Kč | 1 |  | 0 | CS ÚRS 2024 02 |  | základní |  | 0 | 0 | 0 | 0 | 0 | 4 | K | 2 | ROZPOCET | 0 | 0 | 0 | 0 | 0 | 1 | 0 | 4 | 102
| PP |  | Kompletační a koordinační činnost | [14 empty] | PP | 2
| Online PSC |  | https://podminky.urs.cz/item/CS_URS_2024_02/045002000 | [14 empty] | Online PSC | 2
67 | K | 065002000 | Mimostaveništní doprava materiálů, výrobků a strojů | Kč | 1 |  | 0 | CS ÚRS 2024 02 |  | základní |  | 0 | 0 | 0 | 0 | 0 | 4 | K | 2 | ROZPOCET | 0 | 0 | 0 | 0 | 0 | 1 | 0 | 4 | 104
| PP |  | Mimostaveništní doprava materiálů, výrobků a strojů | [14 empty] | PP | 2
| Online PSC |  | https://podminky.urs.cz/item/CS_URS_2024_02/065002000 | [14 empty] | Online PSC | 2
68 | K | 081002000 | Doprava zaměstnanců | Kč | 1 |  | 0 | CS ÚRS 2024 02 |  | základní |  | 0 | 0 | 0 | 0 | 0 | 4 | K | 2 | ROZPOCET | 0 | 0 | 0 | 0 | 0 | 1 | 0 | 4 | 106
| PP |  | Doprava zaměstnanců | [14 empty] | PP | 2
| Online PSC |  | https://podminky.urs.cz/item/CS_URS_2024_02/081002000 | [14 empty] | Online PSC | 2
69 | K | 091002000 | Ostatní náklady související s objektem | Kč | 1 |  | 0 | CS ÚRS 2024 02 |  | základní |  | 0 | 0 | 0 | 0 | 0 | 4 | K | 2 | ROZPOCET | 0 | 0 | 0 | 0 | 0 | 1 | 0 | 4 | 108
| PP |  | Ostatní náklady související s objektem | [14 empty] | PP | 2
| Online PSC |  | https://podminky.urs.cz/item/CS_URS_2024_02/091002000 | [14 empty] | Online PSC | 2

## D.1.4.4-1 - Elektromateriál
{a4d9f582-de04-410f-9722-62759d253ac6}
2
| KRYCÍ LIST SOUPISU PRACÍ | [7 empty] | v --- níže se nacházejí doplnkové a pomocné údaje k sestavám --- v | [8 empty] | False
Stavba:
Zelená učebna s celoročním provozem
Objekt:
D.1.4.4 - Silnoproudá elektrotechnika
Soupis:
D.1.4.4/1 - Elektromateriál
| KSO: |  |  |  |  | CC-CZ:
| Místo: |  | Střední lesnická škola Žlutice |  |  | Datum: | 26. 11. 2024
| Zadavatel: |  |  |  |  | IČ:
|  | CZECHOTEC Engineering spol. s.r.o. |  |  |  | DIČ:
| Účastník: |  |  |  |  | IČ: | Vyplň údaj
|  | Vyplň údaj |  |  |  | DIČ: | Vyplň údaj
| Projektant: |  |  |  |  | IČ:
|  | Ing.arch. Tereza Petříková |  |  |  | DIČ:
| Zpracovatel: |  |  |  |  | IČ:
|  | Miroslav Dostál |  |  |  | DIČ:
Poznámka:
Soupis prací je sestaven s využitím Cenové soustavy ÚRS. Položky, které pochází z této cenové soustavy, jsou ve sloupci 'Cenová soustava' označeny popisem 'CS ÚRS' a úrovní příslušného kalendářního pololetí. Veškeré další informace vymezující popis a podmínky použití těchto položek z Cenové soustavy, které nejsou uvedeny přímo v soupisu prací, jsou neomezeně dálkově k dispozici na webu podminky.urs.cz.
| Cena bez DPH | [5 empty] | 0
|  |  | Základ daně |  |  | Sazba daně | Výše daně
| DPH | základní | 0 |  |  | 21% | 0
|  | snížená | 0 |  |  | 15% | 0
|  | zákl. přenesená | 0 |  |  | 21% | 0
|  | sníž. přenesená | 0 |  |  | 15% | 0
|  | nulová | 0 |  |  | 0% | 0
| Cena s DPH |  |  | v | CZK |  | 0
REKAPITULACE ČLENĚNÍ SOUPISU PRACÍ
Stavba:
Zelená učebna s celoročním provozem
Objekt:
D.1.4.4 - Silnoproudá elektrotechnika
Soupis:
D.1.4.4/1 - Elektromateriál
Místo: |  |  | Střední lesnická škola Žlutice |  |  | Datum: | 26. 11. 2024
Zadavatel: |  |  | CZECHOTEC Engineering spol. s.r.o. |  |  | Projektant: | Ing.arch. Tereza Petříková
Účastník: |  |  | Vyplň údaj |  |  | Zpracovatel: | Miroslav Dostál
Kód dílu - Popis | [6 empty] | Cena celkem [CZK]
Náklady stavby celkem | [6 empty] | 0 | [11 empty] | -1
| M - M | [5 empty] | 0
| R1 - Rozvaděč R1 učebna | [5 empty] | 0
| RM2 - Stávající rozvaděč RM2-doplnění | [5 empty] | 0
| 1.1 - Rozvaděče | [5 empty] | 0
| 1.2 - Svítidla | [5 empty] | 0
| 2.1 - zásuvky, ovladače, krabice, motory, lišty | [5 empty] | 0
| 2.2 - kabely, vodiče | [5 empty] | 0
| 2.3 - Bleskosvod | [5 empty] | 0
| 2.4 - Základový zemnič | [5 empty] | 0
SOUPIS PRACÍ
Stavba:
Zelená učebna s celoročním provozem
Objekt:
D.1.4.4 - Silnoproudá elektrotechnika
Soupis:
D.1.4.4/1 - Elektromateriál
Místo: |  |  | Střední lesnická škola Žlutice |  |  | Datum: | 26. 11. 2024
Zadavatel: |  |  | CZECHOTEC Engineering spol. s.r.o. |  |  | Projektant: | Ing.arch. Tereza Petříková
Účastník: |  |  | Vyplň údaj |  |  | Zpracovatel: | Miroslav Dostál
PČ | Typ | Kód | Popis | MJ | Množství | J.cena [CZK] | Cena celkem [CZK] | Cenová soustava |  | DPH | J. Nh [h] | Nh celkem [h] | J. hmotnost [t] | Hmotnost celkem [t] | J. suť [t] | Suť Celkem [t]
Náklady soupisu celkem | [6 empty] | 0 |  |  |  |  | 0 |  | 0 |  | 0 |  | D | -1 | [7 empty] | 0
| D | M | M |  |  |  | 0 |  |  |  |  | 0 |  | 0 |  | 0 | 3 | D | 0 | ROZPOCET | [6 empty] | 0
| D | R1 | Rozvaděč R1 učebna |  |  |  | 0 |  |  |  |  | 0 |  | 0 |  | 0 | 3 | D | 1 | ROZPOCET | [6 empty] | 0
10 | M | Pol8 | ocep. rozvaděč IP30/20, 766x1220x110,252 MOD.,POD OMÍTKU | ks | 1 |  | 0 | vlastní |  | základní |  | 0 | 0 | 0 | 0 | 0 | 8 | M | 2 | ROZPOCET | 0 | 0 | 0 | 0 | 0 | 1 | 0 | 4 | -944506505
| PP |  | ocep. rozvaděč IP30/20, 766x1220x110,252 MOD.,POD OMÍTKU | [14 empty] | PP | 2
11 | M | Pol9 | vypínač 63A/3f | ks | 1 |  | 0 | vlastní |  | základní |  | 0 | 0 | 0 | 0 | 0 | 8 | M | 2 | ROZPOCET | 0 | 0 | 0 | 0 | 0 | 1 | 0 | 4 | 561411603
| PP |  | vypínač 63A/3f | [14 empty] | PP | 2
12 | M | Pol10 | vypínač SA 10A,na DIN lištu | ks | 5 |  | 0 | vlastní |  | základní |  | 0 | 0 | 0 | 0 | 0 | 8 | M | 2 | ROZPOCET | 0 | 0 | 0 | 0 | 0 | 1 | 0 | 4 | 782434185
| PP |  | vypínač SA 10A,na DIN lištu | [14 empty] | PP | 2
13 | M | Pol11 | II.stupeň přep.ochrany | ks | 4 |  | 0 | vlastní |  | základní |  | 0 | 0 | 0 | 0 | 0 | 8 | M | 2 | ROZPOCET | 0 | 0 | 0 | 0 | 0 | 1 | 0 | 4 | -1887100882
| PP |  | II.stupeň přep.ochrany | [14 empty] | PP | 2
14 | M | Pol12 | jistič 6A/1f/B 10kA | ks | 2 |  | 0 | vlastní |  | základní |  | 0 | 0 | 0 | 0 | 0 | 8 | M | 2 | ROZPOCET | 0 | 0 | 0 | 0 | 0 | 1 | 0 | 4 | -1228264632
| PP |  | jistič 6A/1f/B 10kA | [14 empty] | PP | 2
15 | M | Pol13 | jistič 10A/1f/C 10kA | ks | 8 |  | 0 | vlastní |  | základní |  | 0 | 0 | 0 | 0 | 0 | 8 | M | 2 | ROZPOCET | 0 | 0 | 0 | 0 | 0 | 1 | 0 | 4 | 1059338413
| PP |  | jistič 10A/1f/C 10kA | [14 empty] | PP | 2
16 | M | Pol14 | jistič 16A/1f/B 10kA | ks | 3 |  | 0 | vlastní |  | základní |  | 0 | 0 | 0 | 0 | 0 | 8 | M | 2 | ROZPOCET | 0 | 0 | 0 | 0 | 0 | 1 | 0 | 4 | -1763509759
| PP |  | jistič 16A/1f/B 10kA | [14 empty] | PP | 2
17 | M | Pol15 | jistič 16A/3f/C 10kA | ks | 1 |  | 0 | vlastní |  | základní |  | 0 | 0 | 0 | 0 | 0 | 8 | M | 2 | ROZPOCET | 0 | 0 | 0 | 0 | 0 | 1 | 0 | 4 | -1062578899
| PP |  | jistič 16A/3f/C 10kA | [14 empty] | PP | 2
18 | M | Pol16 | jistič 32A/3f/B + VYP.SPOUŠŤ 10kA | ks | 1 |  | 0 | vlastní |  | základní |  | 0 | 0 | 0 | 0 | 0 | 8 | M | 2 | ROZPOCET | 0 | 0 | 0 | 0 | 0 | 1 | 0 | 4 | 375930622
| PP |  | jistič 32A/3f/B + VYP.SPOUŠŤ 10kA | [14 empty] | PP | 2
19 | M | Pol17 | impuzlní relé | ks | 1 |  | 0 | vlastní |  | základní |  | 0 | 0 | 0 | 0 | 0 | 8 | M | 2 | ROZPOCET | 0 | 0 | 0 | 0 | 0 | 1 | 0 | 4 | -630620699
| PP |  | impuzlní relé | [14 empty] | PP | 2
20 | M | Pol18 | instalační relé,1x rozpínací kontakt 10A | ks | 1 |  | 0 | vlastní |  | základní |  | 0 | 0 | 0 | 0 | 0 | 8 | M | 2 | ROZPOCET | 0 | 0 | 0 | 0 | 0 | 1 | 0 | 4 | -1235367496
| PP |  | instalační relé,1x rozpínací kontakt 10A | [14 empty] | PP | 2
21 | M | Pol19 | chránič s nadproudovou ochranou 10A/1N/B/30mA-TYP A,10kA | ks | 2 |  | 0 | vlastní |  | základní |  | 0 | 0 | 0 | 0 | 0 | 8 | M | 2 | ROZPOCET | 0 | 0 | 0 | 0 | 0 | 1 | 0 | 4 | -1667715439
| PP |  | chránič s nadproudovou ochranou 10A/1N/B/30mA-TYP A,10kA | [14 empty] | PP | 2
22 | M | Pol20 | chránič s nadproudovou ochranou 16A/1N/B/30mA,TYP A,10kA | ks | 8 |  | 0 | vlastní |  | základní |  | 0 | 0 | 0 | 0 | 0 | 8 | M | 2 | ROZPOCET | 0 | 0 | 0 | 0 | 0 | 1 | 0 | 4 | -1833784303
| PP |  | chránič s nadproudovou ochranou 16A/1N/B/30mA,TYP A,10kA | [14 empty] | PP | 2
23 | M | Pol21 | chránič s nadproudovou ochranou 16A/1N/C/30mA,TYP A,10kA | ks | 20 |  | 0 | vlastní |  | základní |  | 0 | 0 | 0 | 0 | 0 | 8 | M | 2 | ROZPOCET | 0 | 0 | 0 | 0 | 0 | 1 | 0 | 4 | -1377717016
| PP |  | chránič s nadproudovou ochranou 16A/1N/C/30mA,TYP A,10kA | [14 empty] | PP | 2
24 | M | Pol22 | propojovací lišty - fázový hřeben 63A - komplet | ks | 1 |  | 0 | vlastní |  | základní |  | 0 | 0 | 0 | 0 | 0 | 8 | M | 2 | ROZPOCET | 0 | 0 | 0 | 0 | 0 | 1 | 0 | 4 | 100263099
| PP |  | propojovací lišty - fázový hřeben 63A - komplet | [14 empty] | PP | 2
25 | M | Pol23 | svorkovnice PE | ks | 1 |  | 0 | vlastní |  | základní |  | 0 | 0 | 0 | 0 | 0 | 8 | M | 2 | ROZPOCET | 0 | 0 | 0 | 0 | 0 | 1 | 0 | 4 | -1619463380
| PP |  | svorkovnice PE | [14 empty] | PP | 2
26 | M | Pol24 | svorkovnice N | ks | 1 |  | 0 | vlastní |  | základní |  | 0 | 0 | 0 | 0 | 0 | 8 | M | 2 | ROZPOCET | 0 | 0 | 0 | 0 | 0 | 1 | 0 | 4 | -786199652
| PP |  | svorkovnice N | [14 empty] | PP | 2
27 | M | Pol3 | podružný materiál | kpl | 1 |  | 0 | vlastní |  | základní |  | 0 | 0 | 0 | 0 | 0 | 8 | M | 2 | ROZPOCET | 0 | 0 | 0 | 0 | 0 | 1 | 0 | 4 | 31184121
| PP |  | podružný materiál | [14 empty] | PP | 2
28 | M | Pol25 | vývodní svorky (kpl) | kpl | 1 |  | 0 | vlastní |  | základní |  | 0 | 0 | 0 | 0 | 0 | 8 | M | 2 | ROZPOCET | 0 | 0 | 0 | 0 | 0 | 1 | 0 | 4 | -2066475045
| PP |  | vývodní svorky (kpl) | [14 empty] | PP | 2
29 | M | Pol26 | P O D R U Ž N Ý M A T E R I Á L R O Z V A D Ě Č E 15 % | kpl | 1 |  | 0 | vlastní |  | základní |  | 0 | 0 | 0 | 0 | 0 | 8 | M | 2 | ROZPOCET | 0 | 0 | 0 | 0 | 0 | 1 | 0 | 4 | 311934574
| PP |  | P O D R U Ž N Ý M A T E R I Á L R O Z V A D Ě Č E 15 % | [14 empty] | PP | 2
30 | K | Pol27 | V Ý R O B A R O Z V A D Ě Č E 20 % | kpl | 1 |  | 0 | vlastní |  | základní |  | 0 | 0 | 0 | 0 | 0 | 4 | K | 2 | ROZPOCET | 0 | 0 | 0 | 0 | 0 | 1 | 0 | 4 | 204713639
| PP |  | V Ý R O B A R O Z V A D Ě Č E 20 % | [14 empty] | PP | 2
| D | RM2 | Stávající rozvaděč RM2-doplnění |  |  |  | 0 |  |  |  |  | 0 |  | 0 |  | 0 | 3 | D | 1 | ROZPOCET | [6 empty] | 0
3 | M | Pol1 | I.+II.stupeň přep.ochrany | ks | 1 |  | 0 | vlastní |  | základní |  | 0 | 0 | 0 | 0 | 0 | 8 | M | 2 | ROZPOCET | 0 | 0 | 0 | 0 | 0 | 1 | 0 | 4 | -1374908344
| PP |  | I.+II.stupeň přep.ochrany | [14 empty] | PP | 2
4 | M | Pol2 | jistič 40A/3f/B/10kA | ks | 1 |  | 0 | vlastní |  | základní |  | 0 | 0 | 0 | 0 | 0 | 8 | M | 2 | ROZPOCET | 0 | 0 | 0 | 0 | 0 | 1 | 0 | 4 | -1066046704
| PP |  | jistič 40A/3f/B/10kA | [14 empty] | PP | 2
5 | M | Pol3 | podružný materiál | kpl | 1 |  | 0 | vlastní |  | základní |  | 0 | 0 | 0 | 0 | 0 | 8 | M | 2 | ROZPOCET | 0 | 0 | 0 | 0 | 0 | 1 | 0 | 4 | 1208196965
| PP |  | podružný materiál | [14 empty] | PP | 2
6 | M | Pol4 | oprava dveří rozvaděče | kpl | 1 |  | 0 | vlastní |  | základní |  | 0 | 0 | 0 | 0 | 0 | 8 | M | 2 | ROZPOCET | 0 | 0 | 0 | 0 | 0 | 1 | 0 | 4 | -1101846265
| PP |  | oprava dveří rozvaděče | [14 empty] | PP | 2
7 | M | Pol5 | nové krycí dveře v dekoru zařízení učebny | kpl | 1 |  | 0 | vlastní |  | základní |  | 0 | 0 | 0 | 0 | 0 | 8 | M | 2 | ROZPOCET | 0 | 0 | 0 | 0 | 0 | 1 | 0 | 4 | -1832580552
| PP |  | nové krycí dveře v dekoru zařízení učebny | [14 empty] | PP | 2
8 | M | Pol6 | P O D R U Ž N Ý M A T E R I Á L R O Z V A D Ě Č E 15 % | kpl | 1 |  | 0 | vlastní |  | základní |  | 0 | 0 | 0 | 0 | 0 | 8 | M | 2 | ROZPOCET | 0 | 0 | 0 | 0 | 0 | 1 | 0 | 4 | 1482293665
| PP |  | P O D R U Ž N Ý M A T E R I Á L R O Z V A D Ě Č E 15 % | [14 empty] | PP | 2
9 | K | Pol7 | V Ý R O B A R O Z V A D Ě Č E 20 % | kpl | 1 |  | 0 | vlastní |  | základní |  | 0 | 0 | 0 | 0 | 0 | 4 | K | 2 | ROZPOCET | 0 | 0 | 0 | 0 | 0 | 1 | 0 | 4 | 1814718102
| PP |  | V Ý R O B A R O Z V A D Ě Č E 20 % | [14 empty] | PP | 2
| D | 1.1 | Rozvaděče |  |  |  | 0 |  |  |  |  | 0 |  | 0 |  | 0 | 3 | D | 1 | ROZPOCET | [6 empty] | 0
1 | M | RM2 |  | ks | 1 |  | 0 | vlastní |  | základní |  | 0 | 0 | 0 | 0 | 0 | 32 | M | 2 | ROZPOCET | 0 | 0 | 0 | 0 | 0 | 1 | 0 | 16 | 1637614007
| PP |  | stávající rozvaděč RM2-doplnění | [14 empty] | PP | 2
2 | M | R1 |  | KS | 1 |  | 0 | vlastní |  | základní |  | 0 | 0 | 0 | 0 | 0 | 32 | M | 2 | ROZPOCET | 0 | 0 | 0 | 0 | 0 | 1 | 0 | 16 | 274212355
| PP |  | rozvaděč R1-UČEBNA | [14 empty] | PP | 2
| D | 1.2 | Svítidla |  |  |  | 0 |  |  |  |  | 0 |  | 0 |  | 0 | 3 | D | 1 | ROZPOCET | [6 empty] | 0
31 | M | 1.01 |  | ks | 2 |  | 0 | vlastní |  | základní |  | 0 | 0 | 0 | 0 | 0 | 32 | M | 2 | ROZPOCET | 0 | 0 | 0 | 0 | 0 | 1 | 0 | 16 | 1472986351
| PP |  | A+RÁMEČEK-LED PANEL IP20 34W,4100lm,Ra80,3800K,UGR<19+RÁMEČEK PRO PŘISAZ. MONTÁŽ-ČERNÝ | [14 empty] | PP | 2
32 | M | 1.02 |  | ks | 35 |  | 0 | vlastní |  | základní |  | 0 | 0 | 0 | 0 | 0 | 32 | M | 2 | ROZPOCET | 0 | 0 | 0 | 0 | 0 | 1 | 0 | 16 | -1416685190
| PP |  | B-PŘISAZENÉ LINIOVÉ SVÍTIDLO ČERNÝ KORPUS,BÍLÝ REFLEKTOR,23W,3400lm,4000K | [14 empty] | PP | 2
33 | M | 1.03 |  | ks | 4 |  | 0 | vlastní |  | základní |  | 0 | 0 | 0 | 0 | 0 | 32 | M | 2 | ROZPOCET | 0 | 0 | 0 | 0 | 0 | 1 | 0 | 16 | -357909489
| PP |  | C-ZAVĚŠENÉ ASYMETRICKÉ LED SVÍTIDLO 16W,2000lm,IP20 +ZÁVĚS | [14 empty] | PP | 2
34 | M | 1.04 |  | ks | 6 |  | 0 | vlastní |  | základní |  | 0 | 0 | 0 | 0 | 0 | 32 | M | 2 | ROZPOCET | 0 | 0 | 0 | 0 | 0 | 1 | 0 | 16 | -481915542
| PP |  | D+RÁMEČEK-LED PANEL IP65 35W,4500lm,Ra80,4000K,UGR<19+RÁMEČEK PRO PŘISAZENOU MONTÁŽ | [14 empty] | PP | 2
35 | M | 1.05 |  | ks | 2 |  | 0 | vlastní |  | základní |  | 0 | 0 | 0 | 0 | 0 | 32 | M | 2 | ROZPOCET | 0 | 0 | 0 | 0 | 0 | 1 | 0 | 16 | -866576879
| PP |  | E-PŘISAZ.SV.S KRYTEM IP44,27W,2700lm,4000K | [14 empty] | PP | 2
36 | M | 1.06 |  | ks | 8 |  | 0 | vlastní |  | základní |  | 0 | 0 | 0 | 0 | 0 | 32 | M | 2 | ROZPOCET | 0 | 0 | 0 | 0 | 0 | 1 | 0 | 16 | 717889816
| PP |  | E-SM-PŘISAZ.SV.S KRYTEM IP44,27W,2700lm,4000K+SENZOR MIKROVLNNÝ | [14 empty] | PP | 2
37 | M | 1.07 |  | ks | 8 |  | 0 | vlastní |  | základní |  | 0 | 0 | 0 | 0 | 0 | 32 | M | 2 | ROZPOCET | 0 | 0 | 0 | 0 | 0 | 1 | 0 | 16 | 299401889
| PP |  | F-PRACHOTĚSNÉ SVÍTIDLO IP65,38W,4800lm,4000K | [14 empty] | PP | 2
38 | M | 1.08 |  | ks | 5 |  | 0 | vlastní |  | základní |  | 0 | 0 | 0 | 0 | 0 | 32 | M | 2 | ROZPOCET | 0 | 0 | 0 | 0 | 0 | 1 | 0 | 16 | 1562018095
| PP |  | G-NÁSTĚNNÉ SVÍTIDLO ZLATÉ/MOSAZNÉ,OVÁLNÉ IP44+LED ŽÁRIVKA 1000lm/2700K | [14 empty] | PP | 2
39 | M | 1.09 |  | ks | 10 |  | 0 | vlastní |  | základní |  | 0 | 0 | 0 | 0 | 0 | 32 | M | 2 | ROZPOCET | 0 | 0 | 0 | 0 | 0 | 1 | 0 | 16 | -289696922
| PP |  | NO – NOUZ.SV. LED 1W S PIKTOGRAMEM S VLASTNÍM ZÁL. ZDROJEM 1HOD.-PROVEDENÍ SE | [14 empty] | PP | 2
40 | M | 1.10 |  | ks | 9 |  | 0 | vlastní |  | základní |  | 0 | 0 | 0 | 0 | 0 | 32 | M | 2 | ROZPOCET | 0 | 0 | 0 | 0 | 0 | 1 | 0 | 16 | 92514657
| PP |  | NO2-PROTIPANICKÉ SVÍTIDLO 1W,UNIVERS.OPTIKA,120lm,VL.ZÁL.ZDROJ 1HOD-PROVEDENÍ SE | [14 empty] | PP | 2
41 | M | 1.11 |  | kpl | 1 |  | 0 | vlastní |  | základní |  | 0 | 0 | 0 | 0 | 0 | 32 | M | 2 | ROZPOCET | 0 | 0 | 0 | 0 | 0 | 1 | 0 | 16 | -674460660
| PP |  | podružný materiál pro uchycení svítidel | [14 empty] | PP | 2
42 | M | 1.12 |  | m | 55 |  | 0 | vlastní |  | základní |  | 0 | 0 | 0 | 0 | 0 | 32 | M | 2 | ROZPOCET | 0 | 0 | 0 | 0 | 0 | 1 | 0 | 16 | -1049037247
| PP |  | kabelový žlab Jupiter 50/35 vč.uchycení(závitové tyče, 20cm svěšení pod vazníky) - pro uchycení svítidel | [14 empty] | PP | 2
| D | 2.1 | zásuvky, ovladače, krabice, motory, lišty |  |  |  | 0 |  |  |  |  | 0 |  | 0 |  | 0 | 3 | D | 1 | ROZPOCET | [6 empty] | 0
43 | M | Pol28 | ovladač, řazení 1(vypínač), komplet , IP20 | ks | 3 |  | 0 | vlastní |  | základní |  | 0 | 0 | 0 | 0 | 0 | 8 | M | 2 | ROZPOCET | 0 | 0 | 0 | 0 | 0 | 1 | 0 | 4 | -226240806
| PP |  | ovladač, řazení 1(vypínač), komplet , IP20 | [14 empty] | PP | 2
44 | M | Pol29 | ovladač, řazení 5 (sériový), komplet, IP20 | ks | 4 |  | 0 | vlastní |  | základní |  | 0 | 0 | 0 | 0 | 0 | 8 | M | 2 | ROZPOCET | 0 | 0 | 0 | 0 | 0 | 1 | 0 | 4 | -62016628
| PP |  | ovladač, řazení 5 (sériový), komplet, IP20 | [14 empty] | PP | 2
45 | M | Pol30 | ovladač, řazení 5 (sériový), komplet, IP44 | ks | 1 |  | 0 | vlastní |  | základní |  | 0 | 0 | 0 | 0 | 0 | 8 | M | 2 | ROZPOCET | 0 | 0 | 0 | 0 | 0 | 1 | 0 | 4 | 124912875
| PP |  | ovladač, řazení 5 (sériový), komplet, IP44 | [14 empty] | PP | 2
46 | M | Pol31 | ovladač, řazení 6 (střídavý), komplet, IP20 | ks | 2 |  | 0 | vlastní |  | základní |  | 0 | 0 | 0 | 0 | 0 | 8 | M | 2 | ROZPOCET | 0 | 0 | 0 | 0 | 0 | 1 | 0 | 4 | 386289300
| PP |  | ovladač, řazení 6 (střídavý), komplet, IP20 | [14 empty] | PP | 2
47 | M | Pol32 | ovladač, řazení 6 (střídavý), komplet, IP44 | ks | 4 |  | 0 | vlastní |  | základní |  | 0 | 0 | 0 | 0 | 0 | 8 | M | 2 | ROZPOCET | 0 | 0 | 0 | 0 | 0 | 1 | 0 | 4 | 2000564767
| PP |  | ovladač, řazení 6 (střídavý), komplet, IP44 | [14 empty] | PP | 2
48 | M | Pol33 | tlačítko s orient.signálkou,komplet,IP20 | ks | 4 |  | 0 | vlastní |  | základní |  | 0 | 0 | 0 | 0 | 0 | 8 | M | 2 | ROZPOCET | 0 | 0 | 0 | 0 | 0 | 1 | 0 | 4 | 1929580334
| PP |  | tlačítko s orient.signálkou,komplet,IP20 | [14 empty] | PP | 2
49 | M | Pol34 | tlačítko-ovl.VZT | ks | 2 |  | 0 | vlastní |  | základní |  | 0 | 0 | 0 | 0 | 0 | 8 | M | 2 | ROZPOCET | 0 | 0 | 0 | 0 | 0 | 1 | 0 | 4 | 1568732431
| PP |  | tlačítko-ovl.VZT | [14 empty] | PP | 2
50 | M | Pol35 | pohybový ovladač, spínací prvek relé, IP44 | ks | 5 |  | 0 | vlastní |  | základní |  | 0 | 0 | 0 | 0 | 0 | 8 | M | 2 | ROZPOCET | 0 | 0 | 0 | 0 | 0 | 1 | 0 | 4 | 1881718062
| PP |  | pohybový ovladač, spínací prvek relé, IP44 | [14 empty] | PP | 2
51 | M | Pol36 | zásuvka 230V/16A IP20 | ks | 20 |  | 0 | vlastní |  | základní |  | 0 | 0 | 0 | 0 | 0 | 8 | M | 2 | ROZPOCET | 0 | 0 | 0 | 0 | 0 | 1 | 0 | 4 | 1700530737
| PP |  | zásuvka 230V/16A IP20 | [14 empty] | PP | 2
52 | M | Pol37 | zásuvka 230V/16A IP20 S 3.ST.PŘEP.OCHRANY | ks | 7 |  | 0 | vlastní |  | základní |  | 0 | 0 | 0 | 0 | 0 | 8 | M | 2 | ROZPOCET | 0 | 0 | 0 | 0 | 0 | 1 | 0 | 4 | -387516707
| PP |  | zásuvka 230V/16A IP20 S 3.ST.PŘEP.OCHRANY | [14 empty] | PP | 2
53 | M | Pol38 | dvojzásuvka 230V/16A IP20 S 3.ST.PŘEP.OCHRANY | ks | 5 |  | 0 | vlastní |  | základní |  | 0 | 0 | 0 | 0 | 0 | 8 | M | 2 | ROZPOCET | 0 | 0 | 0 | 0 | 0 | 1 | 0 | 4 | -1546092966
| PP |  | dvojzásuvka 230V/16A IP20 S 3.ST.PŘEP.OCHRANY | [14 empty] | PP | 2
54 | M | Pol39 | dvozásuvka 230V/16A IP20 | ks | 6 |  | 0 | vlastní |  | základní |  | 0 | 0 | 0 | 0 | 0 | 8 | M | 2 | ROZPOCET | 0 | 0 | 0 | 0 | 0 | 1 | 0 | 4 | -348725041
| PP |  | dvozásuvka 230V/16A IP20 | [14 empty] | PP | 2
55 | M | Pol40 | zásuvka 230V/16A IP44 | ks | 7 |  | 0 | vlastní |  | základní |  | 0 | 0 | 0 | 0 | 0 | 8 | M | 2 | ROZPOCET | 0 | 0 | 0 | 0 | 0 | 1 | 0 | 4 | 265690782
| PP |  | zásuvka 230V/16A IP44 | [14 empty] | PP | 2
56 | M | Pol41 | zásuvka s víčkem 230V/16A | ks | 4 |  | 0 | vlastní |  | základní |  | 0 | 0 | 0 | 0 | 0 | 8 | M | 2 | ROZPOCET | 0 | 0 | 0 | 0 | 0 | 1 | 0 | 4 | -1190379277
| PP |  | zásuvka s víčkem 230V/16A | [14 empty] | PP | 2
57 | M | Pol42 | zásuvková skříň,Hensel Mi78239 | ks | 1 |  | 0 | vlastní |  | základní |  | 0 | 0 | 0 | 0 | 0 | 8 | M | 2 | ROZPOCET | 0 | 0 | 0 | 0 | 0 | 1 | 0 | 4 | 773571105
| PP |  | zásuvková skříň,Hensel Mi78239 | [14 empty] | PP | 2
58 | M | Pol43 | stop tlačítko | ks | 1 |  | 0 | vlastní |  | základní |  | 0 | 0 | 0 | 0 | 0 | 8 | M | 2 | ROZPOCET | 0 | 0 | 0 | 0 | 0 | 1 | 0 | 4 | -912113585
| PP |  | stop tlačítko | [14 empty] | PP | 2
59 | M | Pol44 | dvojrámeček | ks | 1 |  | 0 | vlastní |  | základní |  | 0 | 0 | 0 | 0 | 0 | 8 | M | 2 | ROZPOCET | 0 | 0 | 0 | 0 | 0 | 1 | 0 | 4 | 217997203
| PP |  | dvojrámeček | [14 empty] | PP | 2
60 | M | Pol45 | trojrámeček | ks | 1 |  | 0 | vlastní |  | základní |  | 0 | 0 | 0 | 0 | 0 | 8 | M | 2 | ROZPOCET | 0 | 0 | 0 | 0 | 0 | 1 | 0 | 4 | -555929595
| PP |  | trojrámeček | [14 empty] | PP | 2
61 | M | Pol46 | čtyřrámeček | ks | 1 |  | 0 | vlastní |  | základní |  | 0 | 0 | 0 | 0 | 0 | 8 | M | 2 | ROZPOCET | 0 | 0 | 0 | 0 | 0 | 1 | 0 | 4 | -678838403
| PP |  | čtyřrámeček | [14 empty] | PP | 2
62 | M | Pol47 | podlahová krabice+2x dvojzásuvka 230V/16A,2xDVOJZÁSUVKA 230V/16A S 3.ST.PŘEP.OCHRANY | ks | 1 |  | 0 | vlastní |  | základní |  | 0 | 0 | 0 | 0 | 0 | 8 | M | 2 | ROZPOCET | 0 | 0 | 0 | 0 | 0 | 1 | 0 | 4 | 1280752649
| PP |  | podlahová krabice+2x dvojzásuvka 230V/16A,2xDVOJZÁSUVKA 230V/16A S 3.ST.PŘEP.OCHRANY | [14 empty] | PP | 2
63 | M | Pol48 | parapetní kanál 90x55 vč.uchycení-4m,4x zás.230V/16A,4x zás.230V/16A 3.st.přep.ochrany,2x zás.12V | kpl | 1 |  | 0 | vlastní |  | základní |  | 0 | 0 | 0 | 0 | 0 | 8 | M | 2 | ROZPOCET | 0 | 0 | 0 | 0 | 0 | 1 | 0 | 4 | -1915624563
| PP |  | parapetní kanál 90x55 vč.uchycení-4m,4x zás.230V/16A,4x zás.230V/16A 3.st.přep.ochrany,2x zás.12V | [14 empty] | PP | 2
64 | M | Pol49 | krabice přístrojová pod omítku KP | ks | 82 |  | 0 | vlastní |  | základní |  | 0 | 0 | 0 | 0 | 0 | 8 | M | 2 | ROZPOCET | 0 | 0 | 0 | 0 | 0 | 1 | 0 | 4 | -82701212
| PP |  | krabice přístrojová pod omítku KP | [14 empty] | PP | 2
65 | M | Pol50 | krabice přístrojová na omítku KP | ks | 10 |  | 0 | vlastní |  | základní |  | 0 | 0 | 0 | 0 | 0 | 8 | M | 2 | ROZPOCET | 0 | 0 | 0 | 0 | 0 | 1 | 0 | 4 | 2004678765
| PP |  | krabice přístrojová na omítku KP | [14 empty] | PP | 2
66 | M | Pol51 | krabice rozvodná pod omítku KR | ks | 50 |  | 0 | vlastní |  | základní |  | 0 | 0 | 0 | 0 | 0 | 8 | M | 2 | ROZPOCET | 0 | 0 | 0 | 0 | 0 | 1 | 0 | 4 | 2017238053
| PP |  | krabice rozvodná pod omítku KR | [14 empty] | PP | 2
67 | M | Pol52 | krabice rozvodná na omítku KR | ks | 55 |  | 0 | vlastní |  | základní |  | 0 | 0 | 0 | 0 | 0 | 8 | M | 2 | ROZPOCET | 0 | 0 | 0 | 0 | 0 | 1 | 0 | 4 | -102375785
| PP |  | krabice rozvodná na omítku KR | [14 empty] | PP | 2
68 | M | Pol53 | lišta vkladací 24x22 vč.uchycení | m | 150 |  | 0 | vlastní |  | základní |  | 0 | 0 | 0 | 0 | 0 | 8 | M | 2 | ROZPOCET | 0 | 0 | 0 | 0 | 0 | 1 | 0 | 4 | 342849655
| PP |  | lišta vkladací 24x22 vč.uchycení | [14 empty] | PP | 2
69 | M | Pol54 | táhlový vypínač+2x akustická signalizace invalida | kpl | 1 |  | 0 | vlastní |  | základní |  | 0 | 0 | 0 | 0 | 0 | 8 | M | 2 | ROZPOCET | 0 | 0 | 0 | 0 | 0 | 1 | 0 | 4 | -166545430
| PP |  | táhlový vypínač+2x akustická signalizace invalida | [14 empty] | PP | 2
70 | M | Pol55 | PVC CHRÁNIČKA PR.32mm- DO PODLAHY A STĚNY | m | 60 |  | 0 | vlastní |  | základní |  | 0 | 0 | 0 | 0 | 0 | 8 | M | 2 | ROZPOCET | 0 | 0 | 0 | 0 | 0 | 1 | 0 | 4 | -2022898322
| PP |  | PVC CHRÁNIČKA PR.32mm- DO PODLAHY A STĚNY | [14 empty] | PP | 2
71 | M | Pol56 | krabice KO125 | ks | 3 |  | 0 | vlastní |  | základní |  | 0 | 0 | 0 | 0 | 0 | 8 | M | 2 | ROZPOCET | 0 | 0 | 0 | 0 | 0 | 1 | 0 | 4 | -330077464
| PP |  | krabice KO125 | [14 empty] | PP | 2
72 | M | Pol57 | HOP v samostat.skříni | ks | 1 |  | 0 | vlastní |  | základní |  | 0 | 0 | 0 | 0 | 0 | 8 | M | 2 | ROZPOCET | 0 | 0 | 0 | 0 | 0 | 1 | 0 | 4 | 241958071
| PP |  | HOP v samostat.skříni | [14 empty] | PP | 2
| D | 2.2 | kabely, vodiče |  |  |  | 0 |  |  |  |  | 0 |  | 0 |  | 0 | 3 | D | 1 | ROZPOCET | [6 empty] | 0
73 | M | Pol58 | CYKY 2Ax1,5 | m | 130 |  | 0 | vlastní |  | základní |  | 0 | 0 | 0 | 0 | 0 | 8 | M | 2 | ROZPOCET | 0 | 0 | 0 | 0 | 0 | 1 | 0 | 4 | 1606519291
| PP |  | CYKY 2Ax1,5 | [14 empty] | PP | 2
74 | M | Pol59 | CYKY 2Ax2,5 | m | 50 |  | 0 | vlastní |  | základní |  | 0 | 0 | 0 | 0 | 0 | 8 | M | 2 | ROZPOCET | 0 | 0 | 0 | 0 | 0 | 1 | 0 | 4 | 2006661253
| PP |  | CYKY 2Ax2,5 | [14 empty] | PP | 2
75 | M | Pol60 | CYKY 3Ax1,5 | m | 130 |  | 0 | vlastní |  | základní |  | 0 | 0 | 0 | 0 | 0 | 8 | M | 2 | ROZPOCET | 0 | 0 | 0 | 0 | 0 | 1 | 0 | 4 | -521570597
| PP |  | CYKY 3Ax1,5 | [14 empty] | PP | 2
76 | M | Pol61 | CYKY 3Cx1,5 | m | 1185 |  | 0 | vlastní |  | základní |  | 0 | 0 | 0 | 0 | 0 | 8 | M | 2 | ROZPOCET | 0 | 0 | 0 | 0 | 0 | 1 | 0 | 4 | -903257452
| PP |  | CYKY 3Cx1,5 | [14 empty] | PP | 2
77 | M | Pol62 | CYKY 3Cx2,5 | m | 1120 |  | 0 | vlastní |  | základní |  | 0 | 0 | 0 | 0 | 0 | 8 | M | 2 | ROZPOCET | 0 | 0 | 0 | 0 | 0 | 1 | 0 | 4 | 1702302884
| PP |  | CYKY 3Cx2,5 | [14 empty] | PP | 2
78 | M | Pol63 | CYKY 5Cx1,5 | m | 150 |  | 0 | vlastní |  | základní |  | 0 | 0 | 0 | 0 | 0 | 8 | M | 2 | ROZPOCET | 0 | 0 | 0 | 0 | 0 | 1 | 0 | 4 | -280446037
| PP |  | CYKY 5Cx1,5 | [14 empty] | PP | 2
79 | M | Pol64 | CYKY 5Cx4 | m | 30 |  | 0 | vlastní |  | základní |  | 0 | 0 | 0 | 0 | 0 | 8 | M | 2 | ROZPOCET | 0 | 0 | 0 | 0 | 0 | 1 | 0 | 4 | -1921006863
| PP |  | CYKY 5Cx4 | [14 empty] | PP | 2
80 | M | Pol65 | CYKY 5Cx6 | m | 30 |  | 0 | vlastní |  | základní |  | 0 | 0 | 0 | 0 | 0 | 8 | M | 2 | ROZPOCET | 0 | 0 | 0 | 0 | 0 | 1 | 0 | 4 | -68308766
| PP |  | CYKY 5Cx6 | [14 empty] | PP | 2
81 | M | Pol66 | CY6 | m | 200 |  | 0 | vlastní |  | základní |  | 0 | 0 | 0 | 0 | 0 | 8 | M | 2 | ROZPOCET | 0 | 0 | 0 | 0 | 0 | 1 | 0 | 4 | -884278335
| PP |  | CY6 | [14 empty] | PP | 2
82 | M | Pol67 | CY25 | m | 10 |  | 0 | vlastní |  | základní |  | 0 | 0 | 0 | 0 | 0 | 8 | M | 2 | ROZPOCET | 0 | 0 | 0 | 0 | 0 | 1 | 0 | 4 | 397641949
| PP |  | CY25 | [14 empty] | PP | 2
83 | M | Pol68 | CYKY 4Bx16 | m | 20 |  | 0 | vlastní |  | základní |  | 0 | 0 | 0 | 0 | 0 | 8 | M | 2 | ROZPOCET | 0 | 0 | 0 | 0 | 0 | 1 | 0 | 4 | -704901316
| PP |  | CYKY 4Bx16 | [14 empty] | PP | 2
| D | 2.3 | Bleskosvod |  |  |  | 0 |  |  |  |  | 0 |  | 0 |  | 0 | 3 | D | 1 | ROZPOCET | [6 empty] | 0
84 | M | Pol69 | AlMgSi pr.8mm | m | 160 |  | 0 | vlastní |  | základní |  | 0 | 0 | 0 | 0 | 0 | 8 | M | 2 | ROZPOCET | 0 | 0 | 0 | 0 | 0 | 1 | 0 | 4 | 404128210
| PP |  | AlMgSi pr.8mm | [14 empty] | PP | 2
85 | M | Pol70 | PV | ks | 200 |  | 0 | vlastní |  | základní |  | 0 | 0 | 0 | 0 | 0 | 8 | M | 2 | ROZPOCET | 0 | 0 | 0 | 0 | 0 | 1 | 0 | 4 | 2117223226
| PP |  | PV | [14 empty] | PP | 2
86 | M | Pol71 | PV01 | ks | 30 |  | 0 | vlastní |  | základní |  | 0 | 0 | 0 | 0 | 0 | 8 | M | 2 | ROZPOCET | 0 | 0 | 0 | 0 | 0 | 1 | 0 | 4 | 694844350
| PP |  | PV01 | [14 empty] | PP | 2
87 | M | Pol72 | SZ | ks | 6 |  | 0 | vlastní |  | základní |  | 0 | 0 | 0 | 0 | 0 | 8 | M | 2 | ROZPOCET | 0 | 0 | 0 | 0 | 0 | 1 | 0 | 4 | 552299887
| PP |  | SZ | [14 empty] | PP | 2
88 | M | Pol73 | SS | ks | 20 |  | 0 | vlastní |  | základní |  | 0 | 0 | 0 | 0 | 0 | 8 | M | 2 | ROZPOCET | 0 | 0 | 0 | 0 | 0 | 1 | 0 | 4 | -434969118
| PP |  | SS | [14 empty] | PP | 2
89 | M | Pol74 | SK | ks | 5 |  | 0 | vlastní |  | základní |  | 0 | 0 | 0 | 0 | 0 | 8 | M | 2 | ROZPOCET | 0 | 0 | 0 | 0 | 0 | 1 | 0 | 4 | -369730664
| PP |  | SK | [14 empty] | PP | 2
90 | M | Pol75 | SP | ks | 10 |  | 0 | vlastní |  | základní |  | 0 | 0 | 0 | 0 | 0 | 8 | M | 2 | ROZPOCET | 0 | 0 | 0 | 0 | 0 | 1 | 0 | 4 | -1651285267
| PP |  | SP | [14 empty] | PP | 2
91 | M | Pol76 | SO | ks | 9 |  | 0 | vlastní |  | základní |  | 0 | 0 | 0 | 0 | 0 | 8 | M | 2 | ROZPOCET | 0 | 0 | 0 | 0 | 0 | 1 | 0 | 4 | -1211953793
| PP |  | SO | [14 empty] | PP | 2
92 | M | Pol77 | jímací tyč + držák vč.připojovací svorky | ks | 3 |  | 0 | vlastní |  | základní |  | 0 | 0 | 0 | 0 | 0 | 8 | M | 2 | ROZPOCET | 0 | 0 | 0 | 0 | 0 | 1 | 0 | 4 | -1859953596
| PP |  | jímací tyč + držák vč.připojovací svorky | [14 empty] | PP | 2
| D | 2.4 | Základový zemnič |  |  |  | 0 |  |  |  |  | 0 |  | 0 |  | 0 | 3 | D | 1 | ROZPOCET | [6 empty] | 0
93 | M | Pol78 | FeZn 30/4 | m | 100 |  | 0 | vlastní |  | základní |  | 0 | 0 | 0 | 0 | 0 | 8 | M | 2 | ROZPOCET | 0 | 0 | 0 | 0 | 0 | 1 | 0 | 4 | 994175661
| PP |  | FeZn 30/4 | [14 empty] | PP | 2
94 | M | Pol79 | FeZn pr.10mm | m | 50 |  | 0 | vlastní |  | základní |  | 0 | 0 | 0 | 0 | 0 | 8 | M | 2 | ROZPOCET | 0 | 0 | 0 | 0 | 0 | 1 | 0 | 4 | -1359878699
| PP |  | FeZn pr.10mm | [14 empty] | PP | 2
95 | M | Pol80 | zaváděcí tyč nerez 1,5 vč.přip.svorky | ks | 6 |  | 0 | vlastní |  | základní |  | 0 | 0 | 0 | 0 | 0 | 8 | M | 2 | ROZPOCET | 0 | 0 | 0 | 0 | 0 | 1 | 0 | 4 | -226443656
| PP |  | zaváděcí tyč nerez 1,5 vč.přip.svorky | [14 empty] | PP | 2
96 | M | Pol81 | zemnící tyč ZT01 se svorkou | ks | 12 |  | 0 | vlastní |  | základní |  | 0 | 0 | 0 | 0 | 0 | 8 | M | 2 | ROZPOCET | 0 | 0 | 0 | 0 | 0 | 1 | 0 | 4 | 58799657
| PP |  | zemnící tyč ZT01 se svorkou | [14 empty] | PP | 2
97 | M | Pol82 | SR 02 | ks | 20 |  | 0 | vlastní |  | základní |  | 0 | 0 | 0 | 0 | 0 | 8 | M | 2 | ROZPOCET | 0 | 0 | 0 | 0 | 0 | 1 | 0 | 4 | -47839375
| PP |  | SR 02 | [14 empty] | PP | 2
98 | M | Pol83 | SR 03 | ks | 12 |  | 0 | vlastní |  | základní |  | 0 | 0 | 0 | 0 | 0 | 8 | M | 2 | ROZPOCET | 0 | 0 | 0 | 0 | 0 | 1 | 0 | 4 | 1994236677
| PP |  | SR 03 | [14 empty] | PP | 2
99 | M | Pol84 | asfaltový nátěr 10kg | ks | 1 |  | 0 | vlastní |  | základní |  | 0 | 0 | 0 | 0 | 0 | 8 | M | 2 | ROZPOCET | 0 | 0 | 0 | 0 | 0 | 1 | 0 | 4 | -1460612665
| PP |  | asfaltový nátěr 10kg | [14 empty] | PP | 2
| P |  | Poznámka k položce: POZN. VÝŠE UVEDENÝ MATERIÁL JE URČEN PRO ORIENTAČNÍ STANOVENÍ NÁKLADŮ. PŘESNÝ MATERIÁL BUDE PROVEDEN DODAVATELEM. | [14 empty] | P | 2

## D.1.4.7 - Měření a regulace
{58d6f1ce-f845-406d-a13b-f755f7fd2871}
2
| KRYCÍ LIST SOUPISU PRACÍ | [7 empty] | v --- níže se nacházejí doplnkové a pomocné údaje k sestavám --- v | [8 empty] | False
Stavba:
Zelená učebna s celoročním provozem
Objekt:
D.1.4.4 - Silnoproudá elektrotechnika
Soupis:
D.1.4.7 - Měření a regulace
| KSO: |  |  |  |  | CC-CZ:
| Místo: |  | Střední lesnická škola Žlutice |  |  | Datum: | 26. 11. 2024
| Zadavatel: |  |  |  |  | IČ:
|  | CZECHOTEC Engineering spol. s.r.o. |  |  |  | DIČ:
| Účastník: |  |  |  |  | IČ: | Vyplň údaj
|  | Vyplň údaj |  |  |  | DIČ: | Vyplň údaj
| Projektant: |  |  |  |  | IČ:
|  | Ing.arch. Tereza Petříková |  |  |  | DIČ:
| Zpracovatel: |  |  |  |  | IČ:
|  | Miroslav Dostál |  |  |  | DIČ:
Poznámka:
Soupis prací je sestaven s využitím Cenové soustavy ÚRS. Položky, které pochází z této cenové soustavy, jsou ve sloupci 'Cenová soustava' označeny popisem 'CS ÚRS' a úrovní příslušného kalendářního pololetí. Veškeré další informace vymezující popis a podmínky použití těchto položek z Cenové soustavy, které nejsou uvedeny přímo v soupisu prací, jsou neomezeně dálkově k dispozici na webu podminky.urs.cz.
| Cena bez DPH | [5 empty] | 0
|  |  | Základ daně |  |  | Sazba daně | Výše daně
| DPH | základní | 0 |  |  | 21% | 0
|  | snížená | 0 |  |  | 15% | 0
|  | zákl. přenesená | 0 |  |  | 21% | 0
|  | sníž. přenesená | 0 |  |  | 15% | 0
|  | nulová | 0 |  |  | 0% | 0
| Cena s DPH |  |  | v | CZK |  | 0
REKAPITULACE ČLENĚNÍ SOUPISU PRACÍ
Stavba:
Zelená učebna s celoročním provozem
Objekt:
D.1.4.4 - Silnoproudá elektrotechnika
Soupis:
D.1.4.7 - Měření a regulace
Místo: |  |  | Střední lesnická škola Žlutice |  |  | Datum: | 26. 11. 2024
Zadavatel: |  |  | CZECHOTEC Engineering spol. s.r.o. |  |  | Projektant: | Ing.arch. Tereza Petříková
Účastník: |  |  | Vyplň údaj |  |  | Zpracovatel: | Miroslav Dostál
Kód dílu - Popis | [6 empty] | Cena celkem [CZK]
Náklady stavby celkem | [6 empty] | 0 | [11 empty] | -1
| M - Práce a dodávky M | [5 empty] | 0
| 36-M - Montáž prov.,měř. a regul. zařízení | [5 empty] | 0
SOUPIS PRACÍ
Stavba:
Zelená učebna s celoročním provozem
Objekt:
D.1.4.4 - Silnoproudá elektrotechnika
Soupis:
D.1.4.7 - Měření a regulace
Místo: |  |  | Střední lesnická škola Žlutice |  |  | Datum: | 26. 11. 2024
Zadavatel: |  |  | CZECHOTEC Engineering spol. s.r.o. |  |  | Projektant: | Ing.arch. Tereza Petříková
Účastník: |  |  | Vyplň údaj |  |  | Zpracovatel: | Miroslav Dostál
PČ | Typ | Kód | Popis | MJ | Množství | J.cena [CZK] | Cena celkem [CZK] | Cenová soustava |  | DPH | J. Nh [h] | Nh celkem [h] | J. hmotnost [t] | Hmotnost celkem [t] | J. suť [t] | Suť Celkem [t]
Náklady soupisu celkem | [6 empty] | 0 |  |  |  |  | 0 |  | 0 |  | 0 |  | D | -1 | [7 empty] | 0
| D | M | Práce a dodávky M |  |  |  | 0 |  |  |  |  | 0 |  | 0 |  | 0 | 3 | D | 0 | ROZPOCET | [6 empty] | 0
| D | 36-M | Montáž prov.,měř. a regul. zařízení |  |  |  | 0 |  |  |  |  | 0 |  | 0 |  | 0 | 3 | D | 1 | ROZPOCET | [6 empty] | 0
1 | K | R22089MaR | MaR zpracování PD vytápění objektu včetně samostatného výkazu výměr | kpl | 1 |  | 0 | vlastní |  | základní |  | 0 | 0 | 0 | 0 | 0 | 64 | K | 2 | ROZPOCET | 0 | 0 | 0 | 0 | 0 | 1 | 0 | 64 | -829598765
| PP |  | MaR zpracování PD vytápění objektu včetně samostatného výkazu výměr | [14 empty] | PP | 2
| P |  | Poznámka k položce: Zpracování projektu systému měření a regulace (MaR) vytápění objektu s nutností napojení na stávající systém Včetně samostatného výkazu výměr pro provedení MaR. | [14 empty] | P | 2
2 | K | R22089MaR2 | MaR - dodávka, montáž, zprovoznění, zaškolení | kpl | 1 |  | 0 | vlastní |  | základní |  | 0 | 0 | 0 | 0 | 0 | 64 | K | 2 | ROZPOCET | 0 | 0 | 0 | 0 | 0 | 1 | 0 | 64 | -1872717652
| PP |  | MaR - dodávka, montáž, zprovoznění, zaškolení | [14 empty] | PP | 2
| P |  | Poznámka k položce: Odhad ceny. | [14 empty] | P | 2

## D.1.4.6 - Strukturovaná k...
{828e8dba-8b6c-48be-8678-9687b7401d53}
2
| KRYCÍ LIST SOUPISU PRACÍ | [7 empty] | v --- níže se nacházejí doplnkové a pomocné údaje k sestavám --- v | [8 empty] | False
Stavba:
Zelená učebna s celoročním provozem
Objekt:
D.1.4.6 - Strukturovaná kabeláž a konektivita
| KSO: |  |  |  |  | CC-CZ:
| Místo: |  | Střední lesnická škola Žlutice |  |  | Datum: | 26. 11. 2024
| Zadavatel: |  |  |  |  | IČ:
|  | CZECHOTEC Engineering spol. s.r.o. |  |  |  | DIČ:
| Účastník: |  |  |  |  | IČ: | Vyplň údaj
|  | Vyplň údaj |  |  |  | DIČ: | Vyplň údaj
| Projektant: |  |  |  |  | IČ:
|  | Ing.arch. Tereza Petříková |  |  |  | DIČ:
| Zpracovatel: |  |  |  |  | IČ:
|  | Miroslav Dostál |  |  |  | DIČ:
Poznámka:
Soupis prací je sestaven s využitím Cenové soustavy ÚRS. Položky, které pochází z této cenové soustavy, jsou ve sloupci 'Cenová soustava' označeny popisem 'CS ÚRS' a úrovní příslušného kalendářního pololetí. Veškeré další informace vymezující popis a podmínky použití těchto položek z Cenové soustavy, které nejsou uvedeny přímo v soupisu prací, jsou neomezeně dálkově k dispozici na webu podminky.urs.cz.
| Cena bez DPH | [5 empty] | 0
|  |  | Základ daně |  |  | Sazba daně | Výše daně
| DPH | základní | 0 |  |  | 21% | 0
|  | snížená | 0 |  |  | 15% | 0
|  | zákl. přenesená | 0 |  |  | 21% | 0
|  | sníž. přenesená | 0 |  |  | 15% | 0
|  | nulová | 0 |  |  | 0% | 0
| Cena s DPH |  |  | v | CZK |  | 0
REKAPITULACE ČLENĚNÍ SOUPISU PRACÍ
Stavba:
Zelená učebna s celoročním provozem
Objekt:
D.1.4.6 - Strukturovaná kabeláž a konektivita
Místo: |  |  | Střední lesnická škola Žlutice |  |  | Datum: | 26. 11. 2024
Zadavatel: |  |  | CZECHOTEC Engineering spol. s.r.o. |  |  | Projektant: | Ing.arch. Tereza Petříková
Účastník: |  |  | Vyplň údaj |  |  | Zpracovatel: | Miroslav Dostál
Kód dílu - Popis | [6 empty] | Cena celkem [CZK]
Náklady stavby celkem | [6 empty] | 0 | [11 empty] | -1
| D1 - STAVEBNÍ PŘÍPRAVA | [5 empty] | 0
| D1.1 - Trasování | [5 empty] | 0
| D1.2 - MONTÁŽE | [5 empty] | 0
| D2 - ZEMNÍ ÚLOŽNÁ TRASA | [5 empty] | 0
| D2.1 - Materiál | [5 empty] | 0
| D2.2 - MONTÁŽE | [5 empty] | 0
| D3 - DATOVÉ ROZVODY - STR/LAN | [5 empty] | 0
| D3.1 - Kabeláž UTP | [5 empty] | 0
| D3.2 - Přípojné kabely metalické, materiál | [5 empty] | 0
| D3.3 - Rozvaděče | [5 empty] | 0
| D3.4 - Optické propojení Datových rozvaděčů | [5 empty] | 0
| D3.5 - Nosné prvky kabeláží | [5 empty] | 0
| D3.6 - El. napojení datových rozvaděčů | [5 empty] | 0
| D3.7 - Nespecifikovaný materiál | [5 empty] | 0
| D3.8 - MONTÁŽE | [5 empty] | 0
| D4 - DATOVÉ ROZVODY - AP WiFi | [5 empty] | 0
| D4.1 - Kabeláž UTP | [5 empty] | 0
| D4.2 - Přípojné kabely metalické, materiál | [5 empty] | 0
| D4.3 - MONTÁŽE | [5 empty] | 0
| D5 - DATOVÉ ROZVODY - IT / AVM | [5 empty] | 0
| D5.1 - Kabeláž UTP | [5 empty] | 0
| D5.2 - Přípojné kabely metalické, materiál | [5 empty] | 0
| D5.3 - MONTÁŽE | [5 empty] | 0
| D6 - AKTIVNÍ PRVKY + WiFi AP | [5 empty] | 0
| D6.1 - Přístupové přepínače | [5 empty] | 0
| D6.2 - WiFi AP | [5 empty] | 0
| D6.3 - Média konvertor | [5 empty] | 0
| D6.4 - Transceivery | [5 empty] | 0
| D6.5 - MONTÁŽE | [5 empty] | 0
| D7 - OSTATNÍ | [5 empty] | 0
SOUPIS PRACÍ
Stavba:
Zelená učebna s celoročním provozem
Objekt:
D.1.4.6 - Strukturovaná kabeláž a konektivita
Místo: |  |  | Střední lesnická škola Žlutice |  |  | Datum: | 26. 11. 2024
Zadavatel: |  |  | CZECHOTEC Engineering spol. s.r.o. |  |  | Projektant: | Ing.arch. Tereza Petříková
Účastník: |  |  | Vyplň údaj |  |  | Zpracovatel: | Miroslav Dostál
PČ | Typ | Kód | Popis | MJ | Množství | J.cena [CZK] | Cena celkem [CZK] | Cenová soustava |  | DPH | J. Nh [h] | Nh celkem [h] | J. hmotnost [t] | Hmotnost celkem [t] | J. suť [t] | Suť Celkem [t]
Náklady soupisu celkem | [6 empty] | 0 |  |  |  |  | 0 |  | 0 |  | 0 |  | D | -1 | [7 empty] | 0
| D | D1 | STAVEBNÍ PŘÍPRAVA |  |  |  | 0 |  |  |  |  | 0 |  | 0 |  | 0 | 1 | D | 0 | ROZPOCET | [6 empty] | 0
| D | D1.1 | Trasování |  |  |  | 0 |  |  |  |  | 0 |  | 0 |  | 0 | 1 | D | 1 | ROZPOCET | [6 empty] | 0
1 | M | 1184614 | TRUBKA SUPER MONOFLEX TM.SEDA 1225 | m | 25 |  | 0 | vlastní |  | základní |  | 0 | 0 | 0 | 0 | 0 | 8 | M | 2 | ROZPOCET | 0 | 0 | 0 | 0 | 0 | 1 | 0 | 4 | 2
| PP |  | TRUBKA SUPER MONOFLEX TM.SEDA 1225 | [14 empty] | PP | 2
2 | M | 1184612 | TRUBKA SUPER MONOFLEX TM.SEDA 1240 | m | 50 |  | 0 | vlastní |  | základní |  | 0 | 0 | 0 | 0 | 0 | 8 | M | 2 | ROZPOCET | 0 | 0 | 0 | 0 | 0 | 1 | 0 | 4 | 4
| PP |  | TRUBKA SUPER MONOFLEX TM.SEDA 1240 | [14 empty] | PP | 2
3 | M | 1223262 | KRABICE KU 68-45 KA | ks | 7 |  | 0 | vlastní |  | základní |  | 0 | 0 | 0 | 0 | 0 | 8 | M | 2 | ROZPOCET | 0 | 0 | 0 | 0 | 0 | 1 | 0 | 4 | 6
| PP |  | KRABICE KU 68-45 KA | [14 empty] | PP | 2
4 | M | 1187608 | Elektroinstalační krabice GEWISS GW48008 392x152x70mm rozvodná pod omítku | ks | 1 |  | 0 | vlastní |  | základní |  | 0 | 0 | 0 | 0 | 0 | 8 | M | 2 | ROZPOCET | 0 | 0 | 0 | 0 | 0 | 1 | 0 | 4 | 8
| PP |  | Elektroinstalační krabice GEWISS GW48008 392x152x70mm rozvodná pod omítku | [14 empty] | PP | 2
5 | M | 1187612 | Elektroinstalační krabice GEWISS GW48006 196X152X75 rozvodná pod omítku | ks | 2 |  | 0 | vlastní |  | základní |  | 0 | 0 | 0 | 0 | 0 | 8 | M | 2 | ROZPOCET | 0 | 0 | 0 | 0 | 0 | 1 | 0 | 4 | 10
| PP |  | Elektroinstalační krabice GEWISS GW48006 196X152X75 rozvodná pod omítku | [14 empty] | PP | 2
6 | M | 1216897 | Krabice odbočná KO 97/5 KA (s víčkem) | ks | 1 |  | 0 | vlastní |  | základní |  | 0 | 0 | 0 | 0 | 0 | 8 | M | 2 | ROZPOCET | 0 | 0 | 0 | 0 | 0 | 1 | 0 | 4 | 12
| PP |  | Krabice odbočná KO 97/5 KA (s víčkem) | [14 empty] | PP | 2
7 | M | 1132422 | Podlahová krabice univerzální KUP 80 FB | ks | 1 |  | 0 | vlastní |  | základní |  | 0 | 0 | 0 | 0 | 0 | 8 | M | 2 | ROZPOCET | 0 | 0 | 0 | 0 | 0 | 1 | 0 | 4 | 14
| PP |  | Podlahová krabice univerzální KUP 80 FB | [14 empty] | PP | 2
8 | M | Pol85 | Drobný materiál, hmoždinky, šrouby, sádra | ks | 1 |  | 0 | vlastní |  | základní |  | 0 | 0 | 0 | 0 | 0 | 8 | M | 2 | ROZPOCET | 0 | 0 | 0 | 0 | 0 | 1 | 0 | 4 | 16
| PP |  | Drobný materiál, hmoždinky, šrouby, sádra | [14 empty] | PP | 2
| D | D1.2 | MONTÁŽE |  |  |  | 0 |  |  |  |  | 0 |  | 0 |  | 0 | 1 | D | 1 | ROZPOCET | [6 empty] | 0
1 | K | Pol86 | Montáž krabice pod zásuvku vč. vysekání zdi a začištění | ks | 7 |  | 0 | vlastní |  | základní |  | 0 | 0 | 0 | 0 | 0 | 4 | K | 2 | ROZPOCET | 0 | 0 | 0 | 0 | 0 | 1 | 0 | 4 | 18
| PP |  | Montáž krabice pod zásuvku vč. vysekání zdi a začištění | [14 empty] | PP | 2
2 | K | Pol87 | Montáž protahovací krabice vč. vysekání zdi a začištění | ks | 4 |  | 0 | vlastní |  | základní |  | 0 | 0 | 0 | 0 | 0 | 4 | K | 2 | ROZPOCET | 0 | 0 | 0 | 0 | 0 | 1 | 0 | 4 | 20
| PP |  | Montáž protahovací krabice vč. vysekání zdi a začištění | [14 empty] | PP | 2
3 | K | Pol88 | Montáž podlahové krabice vč. vysekání betonové podlahy a začištění | ks | 1 |  | 0 | vlastní |  | základní |  | 0 | 0 | 0 | 0 | 0 | 4 | K | 2 | ROZPOCET | 0 | 0 | 0 | 0 | 0 | 1 | 0 | 4 | 22
| PP |  | Montáž podlahové krabice vč. vysekání betonové podlahy a začištění | [14 empty] | PP | 2
4 | K | Pol89 | Montáž trubky pod omítku vč. vysekání zdi a začištění | m | 51 |  | 0 | vlastní |  | základní |  | 0 | 0 | 0 | 0 | 0 | 4 | K | 2 | ROZPOCET | 0 | 0 | 0 | 0 | 0 | 1 | 0 | 4 | 24
| PP |  | Montáž trubky pod omítku vč. vysekání zdi a začištění | [14 empty] | PP | 2
5 | K | Pol90 | Montáž trubky do podlahy vč. vysekání betonové podlahy a začištění | m | 20 |  | 0 | vlastní |  | základní |  | 0 | 0 | 0 | 0 | 0 | 4 | K | 2 | ROZPOCET | 0 | 0 | 0 | 0 | 0 | 1 | 0 | 4 | 26
| PP |  | Montáž trubky do podlahy vč. vysekání betonové podlahy a začištění | [14 empty] | PP | 2
6 | K | Pol91 | Montáž trubky do konstrukce stropu | m | 4 |  | 0 | vlastní |  | základní |  | 0 | 0 | 0 | 0 | 0 | 4 | K | 2 | ROZPOCET | 0 | 0 | 0 | 0 | 0 | 1 | 0 | 4 | 28
| PP |  | Montáž trubky do konstrukce stropu | [14 empty] | PP | 2
7 | K | Pol92 | Průrazy včetně začištění | cpl | 1 |  | 0 | vlastní |  | základní |  | 0 | 0 | 0 | 0 | 0 | 4 | K | 2 | ROZPOCET | 0 | 0 | 0 | 0 | 0 | 1 | 0 | 4 | 30
| PP |  | Průrazy včetně začištění | [14 empty] | PP | 2
8 | K | Pol93 | Drobné montážní a pomocné práce | cpl | 1 |  | 0 | vlastní |  | základní |  | 0 | 0 | 0 | 0 | 0 | 4 | K | 2 | ROZPOCET | 0 | 0 | 0 | 0 | 0 | 1 | 0 | 4 | 32
| PP |  | Drobné montážní a pomocné práce | [14 empty] | PP | 2
| D | D2 | ZEMNÍ ÚLOŽNÁ TRASA |  |  |  | 0 |  |  |  |  | 0 |  | 0 |  | 0 | 1 | D | 0 | ROZPOCET | [6 empty] | 0
| D | D2.1 | Materiál |  |  |  | 0 |  |  |  |  | 0 |  | 0 |  | 0 | 1 | D | 1 | ROZPOCET | [6 empty] | 0
1 | M | Pol94 | HDPE trubka 40 Fialová | m | 12 |  | 0 | vlastní |  | základní |  | 0 | 0 | 0 | 0 | 0 | 8 | M | 2 | ROZPOCET | 0 | 0 | 0 | 0 | 0 | 1 | 0 | 4 | 34
| PP |  | HDPE trubka 40 Fialová | [14 empty] | PP | 2
2 | M | Pol95 | HDPE trubka 40 Fialová s bílým pruhem | m | 12 |  | 0 | vlastní |  | základní |  | 0 | 0 | 0 | 0 | 0 | 8 | M | 2 | ROZPOCET | 0 | 0 | 0 | 0 | 0 | 1 | 0 | 4 | 36
| PP |  | HDPE trubka 40 Fialová s bílým pruhem | [14 empty] | PP | 2
3 | M | Pol96 | Kabelová průchodka JackMoon d40 | ks | 2 |  | 0 | vlastní |  | základní |  | 0 | 0 | 0 | 0 | 0 | 8 | M | 2 | ROZPOCET | 0 | 0 | 0 | 0 | 0 | 1 | 0 | 4 | 38
| PP |  | Kabelová průchodka JackMoon d40 | [14 empty] | PP | 2
4 | M | Pol97 | Koncovka HDPE d40 | ks | 2 |  | 0 | vlastní |  | základní |  | 0 | 0 | 0 | 0 | 0 | 8 | M | 2 | ROZPOCET | 0 | 0 | 0 | 0 | 0 | 1 | 0 | 4 | 40
| PP |  | Koncovka HDPE d40 | [14 empty] | PP | 2
5 | M | Pol98 | Kabelová chránička korugovaná 110/94 | m | 8 |  | 0 | vlastní |  | základní |  | 0 | 0 | 0 | 0 | 0 | 8 | M | 2 | ROZPOCET | 0 | 0 | 0 | 0 | 0 | 1 | 0 | 4 | 42
| PP |  | Kabelová chránička korugovaná 110/94 | [14 empty] | PP | 2
6 | M | Pol99 | Zatěsnění prostupu do objektu proti vnikání vlhkosti | ks | 2 |  | 0 | vlastní |  | základní |  | 0 | 0 | 0 | 0 | 0 | 8 | M | 2 | ROZPOCET | 0 | 0 | 0 | 0 | 0 | 1 | 0 | 4 | 44
| PP |  | Zatěsnění prostupu do objektu proti vnikání vlhkosti | [14 empty] | PP | 2
7 | M | Pol100 | Drobný materiál | ks | 1 |  | 0 | vlastní |  | základní |  | 0 | 0 | 0 | 0 | 0 | 8 | M | 2 | ROZPOCET | 0 | 0 | 0 | 0 | 0 | 1 | 0 | 4 | 46
| PP |  | Drobný materiál | [14 empty] | PP | 2
| D | D2.2 | MONTÁŽE |  |  |  | 0 |  |  |  |  | 0 |  | 0 |  | 0 | 1 | D | 1 | ROZPOCET | [6 empty] | 0
1 | K | Pol101 | vytýčení stávajících inženýrských sítí v prostoru stavby | cpl | 1 |  | 0 | vlastní |  | základní |  | 0 | 0 | 0 | 0 | 0 | 4 | K | 2 | ROZPOCET | 0 | 0 | 0 | 0 | 0 | 1 | 0 | 4 | 48
| PP |  | vytýčení stávajících inženýrských sítí v prostoru stavby | [14 empty] | PP | 2
2 | K | Pol102 | Výkop kabelové rýhy 35x80 vč. záhozu, zřízení lože a zakrytí -volný terén | m | 3 |  | 0 | vlastní |  | základní |  | 0 | 0 | 0 | 0 | 0 | 4 | K | 2 | ROZPOCET | 0 | 0 | 0 | 0 | 0 | 1 | 0 | 4 | 50
| PP |  | Výkop kabelové rýhy 35x80 vč. záhozu, zřízení lože a zakrytí -volný terén | [14 empty] | PP | 2
3 | K | Pol103 | Výkop kabelové rýhy 50x100 vč. záhozu, zřízení lože a zakrytí -asfaltová vozovka vč. opravy finálních povrchů | m | 8 |  | 0 | vlastní |  | základní |  | 0 | 0 | 0 | 0 | 0 | 4 | K | 2 | ROZPOCET | 0 | 0 | 0 | 0 | 0 | 1 | 0 | 4 | 52
| PP |  | Výkop kabelové rýhy 50x100 vč. záhozu, zřízení lože a zakrytí -asfaltová vozovka vč. opravy finálních povrchů | [14 empty] | PP | 2
4 | K | Pol104 | Pokládka korugované chráničky 110/94 | m | 8 |  | 0 | vlastní |  | základní |  | 0 | 0 | 0 | 0 | 0 | 4 | K | 2 | ROZPOCET | 0 | 0 | 0 | 0 | 0 | 1 | 0 | 4 | 54
| PP |  | Pokládka korugované chráničky 110/94 | [14 empty] | PP | 2
5 | K | Pol105 | Pokládka / zatažení trubky HDPE 40/33 | m | 22 |  | 0 | vlastní |  | základní |  | 0 | 0 | 0 | 0 | 0 | 4 | K | 2 | ROZPOCET | 0 | 0 | 0 | 0 | 0 | 1 | 0 | 4 | 56
| PP |  | Pokládka / zatažení trubky HDPE 40/33 | [14 empty] | PP | 2
6 | K | Pol106 | Prostup do objektu vč. zatěsnění | ks | 2 |  | 0 | vlastní |  | základní |  | 0 | 0 | 0 | 0 | 0 | 4 | K | 2 | ROZPOCET | 0 | 0 | 0 | 0 | 0 | 1 | 0 | 4 | 58
| PP |  | Prostup do objektu vč. zatěsnění | [14 empty] | PP | 2
7 | K | Pol107 | Zatažení trubky do objektu | m | 2 |  | 0 | vlastní |  | základní |  | 0 | 0 | 0 | 0 | 0 | 4 | K | 2 | ROZPOCET | 0 | 0 | 0 | 0 | 0 | 1 | 0 | 4 | 60
| PP |  | Zatažení trubky do objektu | [14 empty] | PP | 2
| D | D3 | DATOVÉ ROZVODY - STR/LAN |  |  |  | 0 |  |  |  |  | 0 |  | 0 |  | 0 | 1 | D | 0 | ROZPOCET | [6 empty] | 0
| D | D3.1 | Kabeláž UTP |  |  |  | 0 |  |  |  |  | 0 |  | 0 |  | 0 | 1 | D | 1 | ROZPOCET | [6 empty] | 0
1 | M | C6U-B2ca-Rlx-305OR | C6U-B2ca-Rlx-305OR kabel U/UTP, kat. 6, HFFR-LS, B2ca s1a d1 a1, 305m cívka, oranžový | bal 305m | 0.7 |  | 0 | vlastní |  | základní |  | 0 | 0 | 0 | 0 | 0 | 8 | M | 2 | ROZPOCET | 0 | 0 | 0 | 0 | 0 | 1 | 0 | 4 | 62
| PP |  | C6U-B2ca-Rlx-305OR kabel U/UTP, kat. 6, HFFR-LS, B2ca s1a d1 a1, 305m cívka, oranžový | [14 empty] | PP | 2
2 | M | 61110-RW6 | nestíněný modul RJ45 eXtreme Quickport, kat.6, IDC svorky,bílý | ks | 10 |  | 0 | vlastní |  | základní |  | 0 | 0 | 0 | 0 | 0 | 8 | M | 2 | ROZPOCET | 0 | 0 | 0 | 0 | 0 | 1 | 0 | 4 | 64
| PP |  | nestíněný modul RJ45 eXtreme Quickport, kat.6, IDC svorky,bílý | [14 empty] | PP | 2
3 | M | MMCANGLGD45002 | neosazená zásuvka 45x45mm pro dva moduly Leviton Snap-IN, úhlová, bílá | ks | 5 |  | 0 | vlastní |  | základní |  | 0 | 0 | 0 | 0 | 0 | 8 | M | 2 | ROZPOCET | 0 | 0 | 0 | 0 | 0 | 1 | 0 | 4 | 66
| PP |  | neosazená zásuvka 45x45mm pro dva moduly Leviton Snap-IN, úhlová, bílá | [14 empty] | PP | 2
4 | M | MMCWDOUNI115 | rámeček 80x80mm pro datové zásuvky 45x45mm barva bílá, oblé rohy | ks | 5 |  | 0 | vlastní |  | základní |  | 0 | 0 | 0 | 0 | 0 | 8 | M | 2 | ROZPOCET | 0 | 0 | 0 | 0 | 0 | 1 | 0 | 4 | 68
| PP |  | rámeček 80x80mm pro datové zásuvky 45x45mm barva bílá, oblé rohy | [14 empty] | PP | 2
5 | M | 69586-B24 | nestíněný patch panel Cat6Plus s vázací lištou, 24xRJ45, 1RU, kat. 6,110 IDC, černý | ks | 1 |  | 0 | vlastní |  | základní |  | 0 | 0 | 0 | 0 | 0 | 8 | M | 2 | ROZPOCET | 0 | 0 | 0 | 0 | 0 | 1 | 0 | 4 | 70
| PP |  | nestíněný patch panel Cat6Plus s vázací lištou, 24xRJ45, 1RU, kat. 6,110 IDC, černý | [14 empty] | PP | 2
6 | M | STAHPAS | suchý zip, šířka 20mm, délka 20m, černý | bal | 1 |  | 0 | vlastní |  | základní |  | 0 | 0 | 0 | 0 | 0 | 8 | M | 2 | ROZPOCET | 0 | 0 | 0 | 0 | 0 | 1 | 0 | 4 | 72
| PP |  | suchý zip, šířka 20mm, délka 20m, černý | [14 empty] | PP | 2
7 | M | PLT4H-TL | PLT4H-TL vázací plastová páska, 7,6x368mm, vnitřní, bal. 250 kusů | bal | 1 |  | 0 | vlastní |  | základní |  | 0 | 0 | 0 | 0 | 0 | 8 | M | 2 | ROZPOCET | 0 | 0 | 0 | 0 | 0 | 1 | 0 | 4 | 74
| PP |  | PLT4H-TL vázací plastová páska, 7,6x368mm, vnitřní, bal. 250 kusů | [14 empty] | PP | 2
8 | M | Pol108 | Drobný materiál | cpl | 1 |  | 0 | vlastní |  | základní |  | 0 | 0 | 0 | 0 | 0 | 8 | M | 2 | ROZPOCET | 0 | 0 | 0 | 0 | 0 | 1 | 0 | 4 | 76
| PP |  | Drobný materiál | [14 empty] | PP | 2
| D | D3.2 | Přípojné kabely metalické, materiál |  |  |  | 0 |  |  |  |  | 0 |  | 0 |  | 0 | 1 | D | 1 | ROZPOCET | [6 empty] | 0
1 | M | C6CPCU010-888BB | propojovací kabel RJ45/RJ45, U/UTP, kat. 6, 1m, šedý | ks | 5 |  | 0 | vlastní |  | základní |  | 0 | 0 | 0 | 0 | 0 | 8 | M | 2 | ROZPOCET | 0 | 0 | 0 | 0 | 0 | 1 | 0 | 4 | 78
| PP |  | propojovací kabel RJ45/RJ45, U/UTP, kat. 6, 1m, šedý | [14 empty] | PP | 2
| D | D3.3 | Rozvaděče |  |  |  | 0 |  |  |  |  | 0 |  | 0 |  | 0 | 1 | D | 1 | ROZPOCET | [6 empty] | 0
1 | M | RUN-18-60/60 TH | 19" nástěnný rozvaděč, výška 18U, hloubka 600 mm | ks | 1 |  | 0 | vlastní |  | základní |  | 0 | 0 | 0 | 0 | 0 | 8 | M | 2 | ROZPOCET | 0 | 0 | 0 | 0 | 0 | 1 | 0 | 4 | 80
| PP |  | 19" nástěnný rozvaděč, výška 18U, hloubka 600 mm | [14 empty] | PP | 2
2 | M | DP-LV-N18 | 19" vertikální lišty, v.18U, bal=1pár | bal | 1 |  | 0 | vlastní |  | základní |  | 0 | 0 | 0 | 0 | 0 | 8 | M | 2 | ROZPOCET | 0 | 0 | 0 | 0 | 0 | 1 | 0 | 4 | 82
| PP |  | 19" vertikální lišty, v.18U, bal=1pár | [14 empty] | PP | 2
3 | M | DP-VER-03-B | Instalační rám pro DP-VEN-02/3 a DP-VEC-03, h. 600 a 800mm, šedý | ks | 1 |  | 0 | vlastní |  | základní |  | 0 | 0 | 0 | 0 | 0 | 8 | M | 2 | ROZPOCET | 0 | 0 | 0 | 0 | 0 | 1 | 0 | 4 | 84
| PP |  | Instalační rám pro DP-VEN-02/3 a DP-VEC-03, h. 600 a 800mm, šedý | [14 empty] | PP | 2
4 | M | DP-VEN-03-H | Ventilační jednotka, 3x ventilátor, 230V, s termostatem, 19", černá, Conteg | ks | 1 |  | 0 | vlastní |  | základní |  | 0 | 0 | 0 | 0 | 0 | 8 | M | 2 | ROZPOCET | 0 | 0 | 0 | 0 | 0 | 1 | 0 | 4 | 86
| PP |  | Ventilační jednotka, 3x ventilátor, 230V, s termostatem, 19", černá, Conteg | [14 empty] | PP | 2
5 | M | DP-RP-08-UTEF-IEEC14 | Napájecí panel, 8xUTE, 250V, 10A pojistka, 19", 2,8m kabel se zástrčkou IEC 320 C14, CONTEG | ks | 1 |  | 0 | vlastní |  | základní |  | 0 | 0 | 0 | 0 | 0 | 8 | M | 2 | ROZPOCET | 0 | 0 | 0 | 0 | 0 | 1 | 0 | 4 | 88
| PP |  | Napájecí panel, 8xUTE, 250V, 10A pojistka, 19", 2,8m kabel se zástrčkou IEC 320 C14, CONTEG | [14 empty] | PP | 2
6 | M | DP-VP-K02-H | Vázací panel, 1U,19", jednostranný, plastový kanál 40x60mm,RAL9005 | ks | 2 |  | 0 | vlastní |  | základní |  | 0 | 0 | 0 | 0 | 0 | 8 | M | 2 | ROZPOCET | 0 | 0 | 0 | 0 | 0 | 1 | 0 | 4 | 90
| PP |  | Vázací panel, 1U,19", jednostranný, plastový kanál 40x60mm,RAL9005 | [14 empty] | PP | 2
7 | M | DP-MO-100 | DP-MO-100 montážní sada, M5, 100x šroubek + plovoucí matice + podložka | bal | 1 |  | 0 | vlastní |  | základní |  | 0 | 0 | 0 | 0 | 0 | 8 | M | 2 | ROZPOCET | 0 | 0 | 0 | 0 | 0 | 1 | 0 | 4 | 92
| PP |  | DP-MO-100 montážní sada, M5, 100x šroubek + plovoucí matice + podložka | [14 empty] | PP | 2
8 | M | Pol109 | Drobný materiál | ks | 1 |  | 0 | vlastní |  | základní |  | 0 | 0 | 0 | 0 | 0 | 8 | M | 2 | ROZPOCET | 0 | 0 | 0 | 0 | 0 | 1 | 0 | 4 | 94
| PP |  | Drobný materiál | [14 empty] | PP | 2
| D | D3.4 | Optické propojení Datových rozvaděčů |  |  |  | 0 |  |  |  |  | 0 |  | 0 |  | 0 | 1 | D | 1 | ROZPOCET | [6 empty] | 0
1 | M | FPCC1SXSM12LC2 | optická vana FibrePlus 19", osazená 6xLC duplex spjkou SM, 1RU, černá, LEVITON | ks | 2 |  | 0 | vlastní |  | základní |  | 0 | 0 | 0 | 0 | 0 | 8 | M | 2 | ROZPOCET | 0 | 0 | 0 | 0 | 0 | 1 | 0 | 4 | 96
| PP |  | optická vana FibrePlus 19", osazená 6xLC duplex spjkou SM, 1RU, černá, LEVITON | [14 empty] | PP | 2
2 | M | T5PLS-24F | optická kazeta pro 24 svárů, LEVITON | ks | 2 |  | 0 | vlastní |  | základní |  | 0 | 0 | 0 | 0 | 0 | 8 | M | 2 | ROZPOCET | 0 | 0 | 0 | 0 | 0 | 1 | 0 | 4 | 98
| PP |  | optická kazeta pro 24 svárů, LEVITON | [14 empty] | PP | 2
3 | M | VPK-S2TLC1200-01 | pigtail LC/PC, 9/125um SM, G.657.A1, délka 1m, bal. 12 kusů | bal | 2 |  | 0 | vlastní |  | základní |  | 0 | 0 | 0 | 0 | 0 | 8 | M | 2 | ROZPOCET | 0 | 0 | 0 | 0 | 0 | 1 | 0 | 4 | 100
| PP |  | pigtail LC/PC, 9/125um SM, G.657.A1, délka 1m, bal. 12 kusů | [14 empty] | PP | 2
4 | M | Pol110 | Ochranna svárů | ks | 24 |  | 0 | vlastní |  | základní |  | 0 | 0 | 0 | 0 | 0 | 8 | M | 2 | ROZPOCET | 0 | 0 | 0 | 0 | 0 | 1 | 0 | 4 | 102
| PP |  | Ochranna svárů | [14 empty] | PP | 2
5 | M | GF008PDC12LU-Eca Lev | 12 fibre Singlemode G652D – Premise Distribution Cable-LSHF/LSZH-EuroClass-Black | m | 100 |  | 0 | vlastní |  | základní |  | 0 | 0 | 0 | 0 | 0 | 8 | M | 2 | ROZPOCET | 0 | 0 | 0 | 0 | 0 | 1 | 0 | 4 | 104
| PP |  | 12 fibre Singlemode G652D – Premise Distribution Cable-LSHF/LSZH-EuroClass-Black | [14 empty] | PP | 2
6 | M | OR-SC-ZASL | plastová záslepka SC otvorů optické vany, 9.9/13.3mm, černá | ks | 18 |  | 0 | vlastní |  | základní |  | 0 | 0 | 0 | 0 | 0 | 8 | M | 2 | ROZPOCET | 0 | 0 | 0 | 0 | 0 | 1 | 0 | 4 | 106
| PP |  | plastová záslepka SC otvorů optické vany, 9.9/13.3mm, černá | [14 empty] | PP | 2
7 | M | VPC-S2D1LCLC0010 | optický propojovací kabel LC/PC-LC/PC duplex SM 1m | ks | 2 |  | 0 | vlastní |  | základní |  | 0 | 0 | 0 | 0 | 0 | 8 | M | 2 | ROZPOCET | 0 | 0 | 0 | 0 | 0 | 1 | 0 | 4 | 108
| PP |  | optický propojovací kabel LC/PC-LC/PC duplex SM 1m | [14 empty] | PP | 2
8 | M | Pol109 | Drobný materiál | ks | 1 |  | 0 | vlastní |  | základní |  | 0 | 0 | 0 | 0 | 0 | 8 | M | 2 | ROZPOCET | 0 | 0 | 0 | 0 | 0 | 1 | 0 | 4 | 110
| PP |  | Drobný materiál | [14 empty] | PP | 2
| D | D3.5 | Nosné prvky kabeláží |  |  |  | 0 |  |  |  |  | 0 |  | 0 |  | 0 | 1 | D | 1 | ROZPOCET | [6 empty] | 0
1 | M | 1757471 | LISTA HRANATA HF LH 60X40HF HD | m | 65 |  | 0 | vlastní |  | základní |  | 0 | 0 | 0 | 0 | 0 | 8 | M | 2 | ROZPOCET | 0 | 0 | 0 | 0 | 0 | 1 | 0 | 4 | 112
| PP |  | LISTA HRANATA HF LH 60X40HF HD | [14 empty] | PP | 2
2 | M | Pol111 | příslušenství k lištám - tvarovky | cpl | 1 |  | 0 | vlastní |  | základní |  | 0 | 0 | 0 | 0 | 0 | 8 | M | 2 | ROZPOCET | 0 | 0 | 0 | 0 | 0 | 1 | 0 | 4 | 114
| PP |  | příslušenství k lištám - tvarovky | [14 empty] | PP | 2
3 | M | 1187517 | Protahovací krabice Gewiss UPRIGHTS BOX 260x260x121 (GW48207) | ks | 1 |  | 0 | vlastní |  | základní |  | 0 | 0 | 0 | 0 | 0 | 8 | M | 2 | ROZPOCET | 0 | 0 | 0 | 0 | 0 | 1 | 0 | 4 | 116
| PP |  | Protahovací krabice Gewiss UPRIGHTS BOX 260x260x121 (GW48207) | [14 empty] | PP | 2
4 | M | Pol85 | Drobný materiál, hmoždinky, šrouby, sádra | ks | 1 |  | 0 | vlastní |  | základní |  | 0 | 0 | 0 | 0 | 0 | 8 | M | 2 | ROZPOCET | 0 | 0 | 0 | 0 | 0 | 1 | 0 | 4 | 118
| PP |  | Drobný materiál, hmoždinky, šrouby, sádra | [14 empty] | PP | 2
| D | D3.6 | El. napojení datových rozvaděčů |  |  |  | 0 |  |  |  |  | 0 |  | 0 |  | 0 | 1 | D | 1 | ROZPOCET | [6 empty] | 0
1 | M | 1257675 | Kabel 1-CXKH-R-J B2CAS1D0 3x2,5 | m | 35 |  | 0 | vlastní |  | základní |  | 0 | 0 | 0 | 0 | 0 | 8 | M | 2 | ROZPOCET | 0 | 0 | 0 | 0 | 0 | 1 | 0 | 4 | 120
| PP |  | Kabel 1-CXKH-R-J B2CAS1D0 3x2,5 | [14 empty] | PP | 2
2 | M | 1189178 | Vodič H07V-U 6 žlutozelená (CY 6) | m | 35 |  | 0 | vlastní |  | základní |  | 0 | 0 | 0 | 0 | 0 | 8 | M | 2 | ROZPOCET | 0 | 0 | 0 | 0 | 0 | 1 | 0 | 4 | 122
| PP |  | Vodič H07V-U 6 žlutozelená (CY 6) | [14 empty] | PP | 2
3 | M | 1172296 | ZÁSUVKA NA Lištu ZSE-03 CSN In 16A | ks | 1 |  | 0 | vlastní |  | základní |  | 0 | 0 | 0 | 0 | 0 | 8 | M | 2 | ROZPOCET | 0 | 0 | 0 | 0 | 0 | 1 | 0 | 4 | 124
| PP |  | ZÁSUVKA NA Lištu ZSE-03 CSN In 16A | [14 empty] | PP | 2
4 | M | 1172297 | ZÁSUVKA NA Lištu ZSE-06 CSN In 16A | ks | 1 |  | 0 | vlastní |  | základní |  | 0 | 0 | 0 | 0 | 0 | 8 | M | 2 | ROZPOCET | 0 | 0 | 0 | 0 | 0 | 1 | 0 | 4 | 126
| PP |  | ZÁSUVKA NA Lištu ZSE-06 CSN In 16A | [14 empty] | PP | 2
5 | M | 1218642 | DIN-lišta 35x7,5 - děrovaná, šířka otvoru 6,3mm, pasivovaná | m | 1 |  | 0 | vlastní |  | základní |  | 0 | 0 | 0 | 0 | 0 | 8 | M | 2 | ROZPOCET | 0 | 0 | 0 | 0 | 0 | 1 | 0 | 4 | 128
| PP |  | DIN-lišta 35x7,5 - děrovaná, šířka otvoru 6,3mm, pasivovaná | [14 empty] | PP | 2
6 | M | 1183628 | Jistič PL7-C16/1 16A | ks | 1 |  | 0 | vlastní |  | základní |  | 0 | 0 | 0 | 0 | 0 | 8 | M | 2 | ROZPOCET | 0 | 0 | 0 | 0 | 0 | 1 | 0 | 4 | 130
| PP |  | Jistič PL7-C16/1 16A | [14 empty] | PP | 2
7 | M | Pol112 | Drobný materiál, oka, dutinky atd | cpl | 1 |  | 0 | vlastní |  | základní |  | 0 | 0 | 0 | 0 | 0 | 8 | M | 2 | ROZPOCET | 0 | 0 | 0 | 0 | 0 | 1 | 0 | 4 | 132
| PP |  | Drobný materiál, oka, dutinky atd | [14 empty] | PP | 2
| D | D3.7 | Nespecifikovaný materiál |  |  |  | 0 |  |  |  |  | 0 |  | 0 |  | 0 | 1 | D | 1 | ROZPOCET | [6 empty] | 0
1 | M | Pol113 | montážní materiál (šrouby, vruty, hmoždinky, pásky apod.) | cpl | 1 |  | 0 | vlastní |  | základní |  | 0 | 0 | 0 | 0 | 0 | 8 | M | 2 | ROZPOCET | 0 | 0 | 0 | 0 | 0 | 1 | 0 | 4 | 134
| PP |  | montážní materiál (šrouby, vruty, hmoždinky, pásky apod.) | [14 empty] | PP | 2
| D | D3.8 | MONTÁŽE |  |  |  | 0 |  |  |  |  | 0 |  | 0 |  | 0 | 1 | D | 1 | ROZPOCET | [6 empty] | 0
1 | K | Pol114 | Pokládka / zatažení UTP kabelů | m | 200 |  | 0 | vlastní |  | základní |  | 0 | 0 | 0 | 0 | 0 | 4 | K | 2 | ROZPOCET | 0 | 0 | 0 | 0 | 0 | 1 | 0 | 4 | 136
| PP |  | Pokládka / zatažení UTP kabelů | [14 empty] | PP | 2
2 | K | Pol115 | Pokládka / zatažení optických kabelů | m | 100 |  | 0 | vlastní |  | základní |  | 0 | 0 | 0 | 0 | 0 | 4 | K | 2 | ROZPOCET | 0 | 0 | 0 | 0 | 0 | 1 | 0 | 4 | 138
| PP |  | Pokládka / zatažení optických kabelů | [14 empty] | PP | 2
3 | K | Pol116 | Průrazy včetně začištění | cpl | 1 |  | 0 | vlastní |  | základní |  | 0 | 0 | 0 | 0 | 0 | 4 | K | 2 | ROZPOCET | 0 | 0 | 0 | 0 | 0 | 1 | 0 | 4 | 140
| PP |  | Průrazy včetně začištění | [14 empty] | PP | 2
4 | K | Pol117 | Montáž 19" rozvaděče -nástěnný | ks | 1 |  | 0 | vlastní |  | základní |  | 0 | 0 | 0 | 0 | 0 | 4 | K | 2 | ROZPOCET | 0 | 0 | 0 | 0 | 0 | 1 | 0 | 4 | 142
| PP |  | Montáž 19" rozvaděče -nástěnný | [14 empty] | PP | 2
5 | K | Pol118 | Nazbrojení rozvaděče SK | ks | 1 |  | 0 | vlastní |  | základní |  | 0 | 0 | 0 | 0 | 0 | 4 | K | 2 | ROZPOCET | 0 | 0 | 0 | 0 | 0 | 1 | 0 | 4 | 144
| PP |  | Nazbrojení rozvaděče SK | [14 empty] | PP | 2
6 | K | Pol119 | Kompletace rozvaděče FO | ks | 2 |  | 0 | vlastní |  | základní |  | 0 | 0 | 0 | 0 | 0 | 4 | K | 2 | ROZPOCET | 0 | 0 | 0 | 0 | 0 | 1 | 0 | 4 | 146
| PP |  | Kompletace rozvaděče FO | [14 empty] | PP | 2
7 | K | Pol120 | Svár na vlákně SM | ks | 24 |  | 0 | vlastní |  | základní |  | 0 | 0 | 0 | 0 | 0 | 4 | K | 2 | ROZPOCET | 0 | 0 | 0 | 0 | 0 | 1 | 0 | 4 | 148
| PP |  | Svár na vlákně SM | [14 empty] | PP | 2
8 | K | Pol121 | Měření optického vlákna oboustranné PM+- reflektormetrické vč. protokolu | ks | 12 |  | 0 | vlastní |  | základní |  | 0 | 0 | 0 | 0 | 0 | 4 | K | 2 | ROZPOCET | 0 | 0 | 0 | 0 | 0 | 1 | 0 | 4 | 150
| PP |  | Měření optického vlákna oboustranné PM+- reflektormetrické vč. protokolu | [14 empty] | PP | 2
9 | K | Pol122 | Doplnění rozvaděče, reorganizace v rozvaděči | cpl | 1 |  | 0 | vlastní |  | základní |  | 0 | 0 | 0 | 0 | 0 | 4 | K | 2 | ROZPOCET | 0 | 0 | 0 | 0 | 0 | 1 | 0 | 4 | 152
| PP |  | Doplnění rozvaděče, reorganizace v rozvaděči | [14 empty] | PP | 2
10 | K | Pol123 | Zapojení modulu RJ 45 (zásuvka + PP) | ks | 20 |  | 0 | vlastní |  | základní |  | 0 | 0 | 0 | 0 | 0 | 4 | K | 2 | ROZPOCET | 0 | 0 | 0 | 0 | 0 | 1 | 0 | 4 | 154
| PP |  | Zapojení modulu RJ 45 (zásuvka + PP) | [14 empty] | PP | 2
11 | K | Pol124 | Montáž zásuvky SK | ks | 5 |  | 0 | vlastní |  | základní |  | 0 | 0 | 0 | 0 | 0 | 4 | K | 2 | ROZPOCET | 0 | 0 | 0 | 0 | 0 | 1 | 0 | 4 | 156
| PP |  | Montáž zásuvky SK | [14 empty] | PP | 2
12 | K | Pol125 | Měření portů Lan včetně protokolů | port | 10 |  | 0 | vlastní |  | základní |  | 0 | 0 | 0 | 0 | 0 | 4 | K | 2 | ROZPOCET | 0 | 0 | 0 | 0 | 0 | 1 | 0 | 4 | 158
| PP |  | Měření portů Lan včetně protokolů | [14 empty] | PP | 2
13 | K | Pol87 | Montáž protahovací krabice vč. vysekání zdi a začištění | ks | 1 |  | 0 | vlastní |  | základní |  | 0 | 0 | 0 | 0 | 0 | 4 | K | 2 | ROZPOCET | 0 | 0 | 0 | 0 | 0 | 1 | 0 | 4 | 160
| PP |  | Montáž protahovací krabice vč. vysekání zdi a začištění | [14 empty] | PP | 2
14 | K | Pol126 | Montáž PVC lišty na zeď | m | 65 |  | 0 | vlastní |  | základní |  | 0 | 0 | 0 | 0 | 0 | 4 | K | 2 | ROZPOCET | 0 | 0 | 0 | 0 | 0 | 1 | 0 | 4 | 162
| PP |  | Montáž PVC lišty na zeď | [14 empty] | PP | 2
15 | K | Pol127 | El. napojení datových rozvaděčů | cpl | 1 |  | 0 | vlastní |  | základní |  | 0 | 0 | 0 | 0 | 0 | 4 | K | 2 | ROZPOCET | 0 | 0 | 0 | 0 | 0 | 1 | 0 | 4 | 164
| PP |  | El. napojení datových rozvaděčů | [14 empty] | PP | 2
16 | K | Pol93 | Drobné montážní a pomocné práce | cpl | 1 |  | 0 | vlastní |  | základní |  | 0 | 0 | 0 | 0 | 0 | 4 | K | 2 | ROZPOCET | 0 | 0 | 0 | 0 | 0 | 1 | 0 | 4 | 166
| PP |  | Drobné montážní a pomocné práce | [14 empty] | PP | 2
| D | D4 | DATOVÉ ROZVODY - AP WiFi |  |  |  | 0 |  |  |  |  | 0 |  | 0 |  | 0 | 1 | D | 0 | ROZPOCET | [6 empty] | 0
| D | D4.1 | Kabeláž UTP |  |  |  | 0 |  |  |  |  | 0 |  | 0 |  | 0 | 1 | D | 1 | ROZPOCET | [6 empty] | 0
1 | M | C6U-B2ca-Rlx-305OR | C6U-B2ca-Rlx-305OR kabel U/UTP, kat. 6, HFFR-LS, B2ca s1a d1 a1, 305m cívka, oranžový | bal 305m | 0.15 |  | 0 | vlastní |  | základní |  | 0 | 0 | 0 | 0 | 0 | 8 | M | 2 | ROZPOCET | 0 | 0 | 0 | 0 | 0 | 1 | 0 | 4 | 168
| PP |  | C6U-B2ca-Rlx-305OR kabel U/UTP, kat. 6, HFFR-LS, B2ca s1a d1 a1, 305m cívka, oranžový | [14 empty] | PP | 2
2 | M | 61110-RW6 | nestíněný modul RJ45 eXtreme Quickport, kat.6, IDC svorky,bílý | ks | 2 |  | 0 | vlastní |  | základní |  | 0 | 0 | 0 | 0 | 0 | 8 | M | 2 | ROZPOCET | 0 | 0 | 0 | 0 | 0 | 1 | 0 | 4 | 170
| PP |  | nestíněný modul RJ45 eXtreme Quickport, kat.6, IDC svorky,bílý | [14 empty] | PP | 2
3 | M | MMCANGLGD45002 | neosazená zásuvka 45x45mm pro dva moduly Leviton Snap-IN, úhlová, bílá | ks | 1 |  | 0 | vlastní |  | základní |  | 0 | 0 | 0 | 0 | 0 | 8 | M | 2 | ROZPOCET | 0 | 0 | 0 | 0 | 0 | 1 | 0 | 4 | 172
| PP |  | neosazená zásuvka 45x45mm pro dva moduly Leviton Snap-IN, úhlová, bílá | [14 empty] | PP | 2
4 | M | MMCWDOUNI115 | rámeček 80x80mm pro datové zásuvky 45x45mm barva bílá, oblé rohy | ks | 1 |  | 0 | vlastní |  | základní |  | 0 | 0 | 0 | 0 | 0 | 8 | M | 2 | ROZPOCET | 0 | 0 | 0 | 0 | 0 | 1 | 0 | 4 | 174
| PP |  | rámeček 80x80mm pro datové zásuvky 45x45mm barva bílá, oblé rohy | [14 empty] | PP | 2
5 | M | Pol128 | Drobný materiál | cpl | 1 |  | 0 | vlastní |  | základní |  | 0 | 0 | 0 | 0 | 0 | 8 | M | 2 | ROZPOCET | 0 | 0 | 0 | 0 | 0 | 1 | 0 | 4 | 176
| PP |  | Drobný materiál | [14 empty] | PP | 2
| D | D4.2 | Přípojné kabely metalické, materiál |  |  |  | 0 |  |  |  |  | 0 |  | 0 |  | 0 | 1 | D | 1 | ROZPOCET | [6 empty] | 0
1 | M | C6CPCU010-888BB | propojovací kabel RJ45/RJ45, U/UTP, kat. 6, 1m, šedý | ks | 1 |  | 0 | vlastní |  | základní |  | 0 | 0 | 0 | 0 | 0 | 8 | M | 2 | ROZPOCET | 0 | 0 | 0 | 0 | 0 | 1 | 0 | 4 | 178
| PP |  | propojovací kabel RJ45/RJ45, U/UTP, kat. 6, 1m, šedý | [14 empty] | PP | 2
| D | D4.3 | MONTÁŽE |  |  |  | 0 |  |  |  |  | 0 |  | 0 |  | 0 | 1 | D | 1 | ROZPOCET | [6 empty] | 0
1 | K | Pol114 | Pokládka / zatažení UTP kabelů | m | 30 |  | 0 | vlastní |  | základní |  | 0 | 0 | 0 | 0 | 0 | 4 | K | 2 | ROZPOCET | 0 | 0 | 0 | 0 | 0 | 1 | 0 | 4 | 180
| PP |  | Pokládka / zatažení UTP kabelů | [14 empty] | PP | 2
2 | K | Pol123 | Zapojení modulu RJ 45 (zásuvka + PP) | ks | 4 |  | 0 | vlastní |  | základní |  | 0 | 0 | 0 | 0 | 0 | 4 | K | 2 | ROZPOCET | 0 | 0 | 0 | 0 | 0 | 1 | 0 | 4 | 182
| PP |  | Zapojení modulu RJ 45 (zásuvka + PP) | [14 empty] | PP | 2
3 | K | Pol124 | Montáž zásuvky SK | ks | 1 |  | 0 | vlastní |  | základní |  | 0 | 0 | 0 | 0 | 0 | 4 | K | 2 | ROZPOCET | 0 | 0 | 0 | 0 | 0 | 1 | 0 | 4 | 184
| PP |  | Montáž zásuvky SK | [14 empty] | PP | 2
4 | K | Pol125 | Měření portů Lan včetně protokolů | port | 2 |  | 0 | vlastní |  | základní |  | 0 | 0 | 0 | 0 | 0 | 4 | K | 2 | ROZPOCET | 0 | 0 | 0 | 0 | 0 | 1 | 0 | 4 | 186
| PP |  | Měření portů Lan včetně protokolů | [14 empty] | PP | 2
| D | D5 | DATOVÉ ROZVODY - IT / AVM |  |  |  | 0 |  |  |  |  | 0 |  | 0 |  | 0 | 1 | D | 0 | ROZPOCET | [6 empty] | 0
| D | D5.1 | Kabeláž UTP |  |  |  | 0 |  |  |  |  | 0 |  | 0 |  | 0 | 1 | D | 1 | ROZPOCET | [6 empty] | 0
1 | M | C6U-B2ca-Rlx-305OR | C6U-B2ca-Rlx-305OR kabel U/UTP, kat. 6, HFFR-LS, B2ca s1a d1 a1, 305m cívka, oranžový | bal 305m | 0.15 |  | 0 | vlastní |  | základní |  | 0 | 0 | 0 | 0 | 0 | 8 | M | 2 | ROZPOCET | 0 | 0 | 0 | 0 | 0 | 1 | 0 | 4 | 188
| PP |  | C6U-B2ca-Rlx-305OR kabel U/UTP, kat. 6, HFFR-LS, B2ca s1a d1 a1, 305m cívka, oranžový | [14 empty] | PP | 2
2 | M | 61110-RW6 | nestíněný modul RJ45 eXtreme Quickport, kat.6, IDC svorky,bílý | ks | 4 |  | 0 | vlastní |  | základní |  | 0 | 0 | 0 | 0 | 0 | 8 | M | 2 | ROZPOCET | 0 | 0 | 0 | 0 | 0 | 1 | 0 | 4 | 190
| PP |  | nestíněný modul RJ45 eXtreme Quickport, kat.6, IDC svorky,bílý | [14 empty] | PP | 2
3 | M | MMCANGLGD45002 | neosazená zásuvka 45x45mm pro dva moduly Leviton Snap-IN, úhlová, bílá | ks | 2 |  | 0 | vlastní |  | základní |  | 0 | 0 | 0 | 0 | 0 | 8 | M | 2 | ROZPOCET | 0 | 0 | 0 | 0 | 0 | 1 | 0 | 4 | 192
| PP |  | neosazená zásuvka 45x45mm pro dva moduly Leviton Snap-IN, úhlová, bílá | [14 empty] | PP | 2
4 | M | MMCWDOUNI115 | rámeček 80x80mm pro datové zásuvky 45x45mm barva bílá, oblé rohy | ks | 2 |  | 0 | vlastní |  | základní |  | 0 | 0 | 0 | 0 | 0 | 8 | M | 2 | ROZPOCET | 0 | 0 | 0 | 0 | 0 | 1 | 0 | 4 | 194
| PP |  | rámeček 80x80mm pro datové zásuvky 45x45mm barva bílá, oblé rohy | [14 empty] | PP | 2
5 | M | 69586-B24 | nestíněný patch panel Cat6Plus s vázací lištou, 24xRJ45, 1RU, kat. 6,110 IDC, černý | ks | 1 |  | 0 | vlastní |  | základní |  | 0 | 0 | 0 | 0 | 0 | 8 | M | 2 | ROZPOCET | 0 | 0 | 0 | 0 | 0 | 1 | 0 | 4 | 196
| PP |  | nestíněný patch panel Cat6Plus s vázací lištou, 24xRJ45, 1RU, kat. 6,110 IDC, černý | [14 empty] | PP | 2
6 | M | STAHPAS | suchý zip, šířka 20mm, délka 20m, černý | bal | 1 |  | 0 | vlastní |  | základní |  | 0 | 0 | 0 | 0 | 0 | 8 | M | 2 | ROZPOCET | 0 | 0 | 0 | 0 | 0 | 1 | 0 | 4 | 198
| PP |  | suchý zip, šířka 20mm, délka 20m, černý | [14 empty] | PP | 2
7 | M | Pol128 | Drobný materiál | cpl | 1 |  | 0 | vlastní |  | základní |  | 0 | 0 | 0 | 0 | 0 | 8 | M | 2 | ROZPOCET | 0 | 0 | 0 | 0 | 0 | 1 | 0 | 4 | 200
| PP |  | Drobný materiál | [14 empty] | PP | 2
| D | D5.2 | Přípojné kabely metalické, materiál |  |  |  | 0 |  |  |  |  | 0 |  | 0 |  | 0 | 1 | D | 1 | ROZPOCET | [6 empty] | 0
1 | M | C6CPCU010-888BB | propojovací kabel RJ45/RJ45, U/UTP, kat. 6, 1m, šedý | ks | 2 |  | 0 | vlastní |  | základní |  | 0 | 0 | 0 | 0 | 0 | 8 | M | 2 | ROZPOCET | 0 | 0 | 0 | 0 | 0 | 1 | 0 | 4 | 202
| PP |  | propojovací kabel RJ45/RJ45, U/UTP, kat. 6, 1m, šedý | [14 empty] | PP | 2
| D | D5.3 | MONTÁŽE |  |  |  | 0 |  |  |  |  | 0 |  | 0 |  | 0 | 1 | D | 1 | ROZPOCET | [6 empty] | 0
1 | K | Pol114 | Pokládka / zatažení UTP kabelů | m | 35 |  | 0 | vlastní |  | základní |  | 0 | 0 | 0 | 0 | 0 | 4 | K | 2 | ROZPOCET | 0 | 0 | 0 | 0 | 0 | 1 | 0 | 4 | 204
| PP |  | Pokládka / zatažení UTP kabelů | [14 empty] | PP | 2
2 | K | Pol123 | Zapojení modulu RJ 45 (zásuvka + PP) | ks | 8 |  | 0 | vlastní |  | základní |  | 0 | 0 | 0 | 0 | 0 | 4 | K | 2 | ROZPOCET | 0 | 0 | 0 | 0 | 0 | 1 | 0 | 4 | 206
| PP |  | Zapojení modulu RJ 45 (zásuvka + PP) | [14 empty] | PP | 2
3 | K | Pol124 | Montáž zásuvky SK | ks | 2 |  | 0 | vlastní |  | základní |  | 0 | 0 | 0 | 0 | 0 | 4 | K | 2 | ROZPOCET | 0 | 0 | 0 | 0 | 0 | 1 | 0 | 4 | 208
| PP |  | Montáž zásuvky SK | [14 empty] | PP | 2
4 | K | Pol129 | Montáž patch panelu do rozvaděče | ks | 1 |  | 0 | vlastní |  | základní |  | 0 | 0 | 0 | 0 | 0 | 4 | K | 2 | ROZPOCET | 0 | 0 | 0 | 0 | 0 | 1 | 0 | 4 | 210
| PP |  | Montáž patch panelu do rozvaděče | [14 empty] | PP | 2
5 | K | Pol125 | Měření portů Lan včetně protokolů | port | 4 |  | 0 | vlastní |  | základní |  | 0 | 0 | 0 | 0 | 0 | 4 | K | 2 | ROZPOCET | 0 | 0 | 0 | 0 | 0 | 1 | 0 | 4 | 212
| PP |  | Měření portů Lan včetně protokolů | [14 empty] | PP | 2
| D | D6 | AKTIVNÍ PRVKY + WiFi AP |  |  |  | 0 |  |  |  |  | 0 |  | 0 |  | 0 | 1 | D | 0 | ROZPOCET | [6 empty] | 0
| D | D6.1 | Přístupové přepínače |  |  |  | 0 |  |  |  |  | 0 |  | 0 |  | 0 | 1 | D | 1 | ROZPOCET | [6 empty] | 0
1 | M | Přepínač typ 1 | Přístupový přepínač L2, 48x 1Gbps RJ45 porty, 4x SFP porty, 1U, pro montáž do 19" rozvaděče, min. přepínací kapacita fullduplex 104 Gbps, výkon min. 77 Mpps, neblokující přepínací architektura, min. 16 K MAC adres, min. 4 K VLAN, podpora IPv4/IPv6, podpo | ks | 1 |  | 0 | vlastní |  | základní |  | 0 | 0 | 0 | 0 | 0 | 8 | M | 2 | ROZPOCET | 0 | 0 | 0 | 0 | 0 | 1 | 0 | 4 | 214
| PP |  | Přístupový přepínač L2, 48x 1Gbps RJ45 porty, 4x SFP porty, 1U, pro montáž do 19" rozvaděče, min. přepínací kapacita fullduplex 104 Gbps, výkon min. 77 Mpps, neblokující přepínací architektura, min. 16 K MAC adres, min. 4 K VLAN, podpora IPv4/IPv6, podpora statického směrování, DHCP relay, IEEE 802.1x (port-based, MAC, VLAN, MAC Acces Bypass), ACL, LACP, Management prostřednictvím CLI a GUI rozhraní, podpora centrálního systému řízení a monitorování sítě, podpora IEEE 802.1ab, IEEE 802.1p,IEEE 802.1w, STP Root protect, STP BDU protect, IEEE 802.1s, IEEE 802.3x, Jumbo Frames, IEEE 802.1q, podpora SNMP v1/v2c/v3, SNTP | [14 empty] | PP | 2
| D | D6.2 | WiFi AP |  |  |  | 0 |  |  |  |  | 0 |  | 0 |  | 0 | 1 | D | 1 | ROZPOCET | [6 empty] | 0
1 | M | PoE injektor pro Wi | 1-Port Gigabit PoE Power Injector, 802.3at 30W | ks | 1 |  | 0 | vlastní |  | základní |  | 0 | 0 | 0 | 0 | 0 | 8 | M | 2 | ROZPOCET | 0 | 0 | 0 | 0 | 0 | 1 | 0 | 4 | 216
| PP |  | 1-Port Gigabit PoE Power Injector, 802.3at 30W | [14 empty] | PP | 2
2 | M | WiFi AP - Outdoor | Centrálně řízený wifi přístupový bod pro venkovní použití, 2 nezávislé radiové části (2,4GHz + 5GHz ), 2.4GHz 2x2, 5GHz 2x2, max. propustnost 2,4GHz = 570Mbps / 5GHz=2,2Gbps,interní antény, 2x1000 Base-T RJ45 porty, napájení - PoE adaptér, počet současný | ks | 1 |  | 0 | vlastní |  | základní |  | 0 | 0 | 0 | 0 | 0 | 8 | M | 2 | ROZPOCET | 0 | 0 | 0 | 0 | 0 | 1 | 0 | 4 | 218
| PP |  | Centrálně řízený wifi přístupový bod pro venkovní použití, 2 nezávislé radiové části (2,4GHz + 5GHz ), 2.4GHz 2x2, 5GHz 2x2, max. propustnost 2,4GHz = 570Mbps / 5GHz=2,2Gbps,interní antény, 2x1000 Base-T RJ45 porty, napájení - PoE adaptér, počet současných SSID=8, typ autentifikace - WPA, WPA2, WPA3, WEP, MAC blacklist & whitelist, IEEE standardy - 802.11a, 802.11b, 802.11g, 802.11n, 802.11ac, 802.11ax, 802.1Q , počet klientů na 1 přístupový bod = 350, Krytí IP - IPX6,certifikace FCC, IC, CE, provozní teplota -30°C až 60°C | [14 empty] | PP | 2
| D | D6.3 | Média konvertor |  |  |  | 0 |  |  |  |  | 0 |  | 0 |  | 0 | 1 | D | 1 | ROZPOCET | [6 empty] | 0
1 | M | Média konvertor | Média konvertor - porty 1x 1000TX (RJ-45) - 1x 1000 (SFP), provozní teplota -40°C ~70°C. , včetně napájecího adaptéru | ks | 2 |  | 0 | vlastní |  | základní |  | 0 | 0 | 0 | 0 | 0 | 8 | M | 2 | ROZPOCET | 0 | 0 | 0 | 0 | 0 | 1 | 0 | 4 | 220
| PP |  | Média konvertor - porty 1x 1000TX (RJ-45) - 1x 1000 (SFP), provozní teplota -40°C ~70°C. , včetně napájecího adaptéru | [14 empty] | PP | 2
| D | D6.4 | Transceivery |  |  |  | 0 |  |  |  |  | 0 |  | 0 |  | 0 | 1 | D | 1 | ROZPOCET | [6 empty] | 0
3 | M | Transceiver optický | SFP transceiver 1,25Gbps, 1000BASE-LX, SM, 10km, 1310nm (FP) pro média konvertor | ks | 2 |  | 0 | vlastní |  | základní |  | 0 | 0 | 0 | 0 | 0 | 8 | M | 2 | ROZPOCET | 0 | 0 | 0 | 0 | 0 | 1 | 0 | 4 | 222
| PP |  | SFP transceiver 1,25Gbps, 1000BASE-LX, SM, 10km, 1310nm (FP) pro média konvertor | [14 empty] | PP | 2
4 | M | Pol108 | Drobný materiál | cpl | 1 |  | 0 | vlastní |  | základní |  | 0 | 0 | 0 | 0 | 0 | 8 | M | 2 | ROZPOCET | 0 | 0 | 0 | 0 | 0 | 1 | 0 | 4 | 224
| PP |  | Drobný materiál | [14 empty] | PP | 2
| D | D6.5 | MONTÁŽE |  |  |  | 0 |  |  |  |  | 0 |  | 0 |  | 0 | 1 | D | 1 | ROZPOCET | [6 empty] | 0
1 | K | Pol130 | montáž AP | ks | 2 |  | 0 | vlastní |  | základní |  | 0 | 0 | 0 | 0 | 0 | 4 | K | 2 | ROZPOCET | 0 | 0 | 0 | 0 | 0 | 1 | 0 | 4 | 226
| PP |  | montáž AP | [14 empty] | PP | 2
2 | K | Pol131 | Instalace, konfigurace | ks | 2 |  | 0 | vlastní |  | základní |  | 0 | 0 | 0 | 0 | 0 | 4 | K | 2 | ROZPOCET | 0 | 0 | 0 | 0 | 0 | 1 | 0 | 4 | 228
| PP |  | Instalace, konfigurace | [14 empty] | PP | 2
3 | K | Pol132 | drobné práce jinde neuvedené | cpl | 1 |  | 0 | vlastní |  | základní |  | 0 | 0 | 0 | 0 | 0 | 4 | K | 2 | ROZPOCET | 0 | 0 | 0 | 0 | 0 | 1 | 0 | 4 | 230
| PP |  | drobné práce jinde neuvedené | [14 empty] | PP | 2
4 | K | Pol133 | dokumentace skutečného provedení | ks | 1 |  | 0 | vlastní |  | základní |  | 0 | 0 | 0 | 0 | 0 | 4 | K | 2 | ROZPOCET | 0 | 0 | 0 | 0 | 0 | 1 | 0 | 4 | 232
| PP |  | dokumentace skutečného provedení | [14 empty] | PP | 2
5 | K | Pol134 | Doprava | ks | 1 |  | 0 | vlastní |  | základní |  | 0 | 0 | 0 | 0 | 0 | 4 | K | 2 | ROZPOCET | 0 | 0 | 0 | 0 | 0 | 1 | 0 | 4 | 234
| PP |  | Doprava | [14 empty] | PP | 2
| D | D7 | OSTATNÍ |  |  |  | 0 |  |  |  |  | 0 |  | 0 |  | 0 | 1 | D | 0 | ROZPOCET | [6 empty] | 0
1 | M | Pol135 | KOORDINACE , SŠ, stavba, elektro | cpl | 1 |  | 0 | vlastní |  | základní |  | 0 | 0 | 0 | 0 | 0 | 8 | M | 1 | ROZPOCET | 0 | 0 | 0 | 0 | 0 | 1 | 0 | 4 | 236
| PP |  | KOORDINACE , SŠ, stavba, elektro | [14 empty] | PP | 1
2 | K | Pol136 | Certifikace LAN | cpl | 1 |  | 0 | vlastní |  | základní |  | 0 | 0 | 0 | 0 | 0 | 4 | K | 1 | ROZPOCET | 0 | 0 | 0 | 0 | 0 | 1 | 0 | 4 | 238
| PP |  | Certifikace LAN | [14 empty] | PP | 1
3 | K | Pol137 | Dokumentace skutečného provedení | cpl | 1 |  | 0 | vlastní |  | základní |  | 0 | 0 | 0 | 0 | 0 | 4 | K | 1 | ROZPOCET | 0 | 0 | 0 | 0 | 0 | 1 | 0 | 4 | 240
| PP |  | Dokumentace skutečného provedení | [14 empty] | PP | 1
4 | K | Pol138 | Zřízení staveniště | cpl | 1 |  | 0 | vlastní |  | základní |  | 0 | 0 | 0 | 0 | 0 | 4 | K | 1 | ROZPOCET | 0 | 0 | 0 | 0 | 0 | 1 | 0 | 4 | 242
| PP |  | Zřízení staveniště | [14 empty] | PP | 1
5 | K | Pol139 | Dopravní náklady | cpl | 1 |  | 0 | vlastní |  | základní |  | 0 | 0 | 0 | 0 | 0 | 4 | K | 1 | ROZPOCET | 0 | 0 | 0 | 0 | 0 | 1 | 0 | 4 | 244
| PP |  | Dopravní náklady | [14 empty] | PP | 1

## Pokyny pro vyplnění
Struktura údajů, formát souboru a metodika pro zpracování
Struktura
Soubor je složen ze záložky Rekapitulace stavby a záložek s názvem soupisu prací pro jednotlivé objekty ve formátu XLSX. Každá ze záložek přitom obsahuje
ještě samostatné sestavy vymezené orámovaním a nadpisem sestavy.
Rekapitulace stavby obsahuje sestavu Rekapitulace stavby a Rekapitulace objektů stavby a soupisů prací.
V sestavě Rekapitulace stavby jsou uvedeny informace identifikující předmět veřejné zakázky na stavební práce, KSO, CC-CZ, CZ-CPV, CZ-CPA a rekapitulaci
celkové nabídkové ceny účastníka.
Termínem "učastník" (resp. zhotovitel) se myslí "účastník zadávacího řízení" ve smyslu zákona o zadávání veřejných zakázek.
V sestavě Rekapitulace objektů stavby a soupisů prací je uvedena rekapitulace stavebních objektů, inženýrských objektů, provozních souborů,
vedlejších a ostatních nákladů a ostatních nákladů s rekapitulací nabídkové ceny za jednotlivé soupisy prací. Na základě údaje Typ je možné
identifikovat, zda se jedná o objekt nebo soupis prací pro daný objekt:
|  | STA | Stavební objekt pozemní
|  | ING | Stavební objekt inženýrský
|  | PRO | Provozní soubor
|  | VON | Vedlejší a ostatní náklady
|  | OST | Ostatní
|  | Soupis | Soupis prací pro daný typ objektu
Soupis prací pro jednotlivé objekty obsahuje sestavy Krycí list soupisu prací, Rekapitulace členění soupisu prací, Soupis prací. Za soupis prací může být považován
i objekt stavby v případě, že neobsahuje podřízenou zakázku.
Krycí list soupisu obsahuje rekapitulaci informací o předmětu veřejné zakázky ze sestavy Rekapitulace stavby, informaci o zařazení objektu do KSO,
CC-CZ, CZ-CPV, CZ-CPA a rekapitulaci celkové nabídkové ceny účastníka za aktuální soupis prací.
Rekapitulace členění soupisu prací obsahuje rekapitulaci soupisu prací ve všech úrovních členění soupisu tak, jak byla tato členění použita (např.
stavební díly, funkční díly, případně jiné členění) s rekapitulací nabídkové ceny.
Soupis prací obsahuje položky veškerých stavebních nebo montážních prací, dodávek materiálů a služeb nezbytných pro zhotovení stavebního objektu,
inženýrského objektu, provozního souboru, vedlejších a ostatních nákladů.
Pro položky soupisu prací se zobrazují následující informace:
|  | PČ |  | Pořadové číslo položky v aktuálním soupisu
|  | TYP |  | Typ položky: K - konstrukce, M - materiál, PP - plný popis, PSC - poznámka k souboru cen, P - poznámka k položce, VV - výkaz výměr, FIG - rozpad figur
|  | Kód |  | Kód položky
|  | Popis |  | Zkrácený popis položky
|  | MJ |  | Měrná jednotka položky
|  | Množství |  | Množství v měrné jednotce
|  | J.cena |  | Jednotková cena položky. Zadaní může obsahovat namísto J.ceny sloupce J.materiál a J.montáž, jejichž součet definuje
J.cenu položky.
|  | Cena celkem |  | Celková cena položky daná jako součin množství a j.ceny
|  | Cenová soustava |  | Příslušnost položky do cenové soustavy
Ke každé položce soupisu prací se na samostatných řádcích může zobrazovat:
Plný popis položky
Poznámka k souboru cen a poznámka zadavatele
Výkaz výměr
Pokud je k řádku výkazu výměr evidovaný údaj ve sloupci Kód, jedná se o definovaný odkaz, na který se může odvolávat výkaz výměr z jiné položky.
Metodika pro zpracování
Jednotlivé sestavy jsou v souboru provázány. Editovatelné pole jsou zvýrazněny žlutým podbarvením, ostatní pole neslouží k editaci a nesmí být jakkoliv
modifikovány.
Účastník je pro podání nabídky povinen vyplnit žlutě podbarvená pole:
Pole Účastník v sestavě Rekapitulace stavby - zde účastník vyplní svůj název (název subjektu)
Pole IČ a DIČ v sestavě Rekapitulace stavby - zde účastník vyplní svoje IČ a DIČ
Datum v sestavě Rekapitulace stavby - zde účastník vyplní datum vytvoření nabídky
J.cena = jednotková cena v sestavě Soupis prací o maximálním počtu desetinných míst uvedených v poli
- pokud sestavy soupisů prací obsahují pole J.cena, měla by být všechna tato pole vyplněna nenulovými
Poznámka - nepovinný údaj pro položku soupisu
V případě, že sestavy soupisů prací neobsahují pole J.cena, potom ve všech soupisech prací obsahují pole:
- J.materiál - jednotková cena materiálu
- J.montáž - jednotková cena montáže
Účastník v tomto případě by měl vyplnit všechna pole J.materiál a pole J.montáž nenulovými kladnými číslicemi. V případech, kdy položka
neobsahuje žádný materiál je přípustné, aby pole J.materiál bylo vyplněno nulou. V případech, kdy položka neobsahuje žádnou montáž je přípustné,
aby pole J.montáž bylo vyplněno nulou. Obě pole - J.materiál, J.Montáž u jedné položky by však neměly být vyplněny nulou.
Rekapitulace stavby
Název |  |  | Povinný |  | Popis | Typ | Max. počet
atributu |  |  | (A/N) |  |  |  | znaků
Kód |  |  | A |  | Kód stavby | String | 20
Stavba |  |  | A |  | Název stavby | String | 120
Místo |  |  | N |  | Místo stavby | String | 50
Datum |  |  | A |  | Datum vykonaného exportu | Date
KSO |  |  | N |  | Klasifikace stavebního objektu | String | 15
CC-CZ |  |  | N |  | Klasifikace stavbeních děl | String | 15
CZ-CPV |  |  | N |  | Společný slovník pro veřejné zakázky | String | 20
CZ-CPA |  |  | N |  | Klasifikace produkce podle činností | String | 20
Zadavatel |  |  | N |  | Zadavatel zadaní | String | 50
IČ |  |  | N |  | IČ zadavatele zadaní | String | 20
DIČ |  |  | N |  | DIČ zadavatele zadaní | String | 20
Účastník |  |  | N |  | Účastník veřejné zakázky | String | 50
Projektant |  |  | N |  | Projektant | String | 50
Poznámka |  |  | N |  | Poznámka k zadání | String | 255
Sazba DPH |  |  | A |  | Rekapitulace sazeb DPH u položek soupisů | eGSazbaDph
Základna DPH |  |  | A |  | Základna DPH určena součtem celkové ceny z položek soupisů | Double
Hodnota DPH |  |  | A |  | Hodnota DPH | Double
Cena bez DPH |  |  | A |  | Celková cena bez DPH za celou stavbu. Sčítává se ze všech listů. | Double
Cena s DPH |  |  | A |  | Celková cena s DPH za celou stavbu | Double
Rekapitulace objektů stavby a soupisů prací
Název |  |  | Povinný |  | Popis | Typ | Max. počet
atributu |  |  | (A/N) |  |  |  | znaků
Kód |  |  | A |  | Přebírá se z Rekapitulace stavby | String | 20
Stavba |  |  | A |  | Přebírá se z Rekapitulace stavby | String | 120
Místo |  |  | N |  | Přebírá se z Rekapitulace stavby | String | 50
Datum |  |  | A |  | Přebírá se z Rekapitulace stavby | Date
Zadavatel |  |  | N |  | Přebírá se z Rekapitulace stavby | String | 50
Projektant |  |  | N |  | Přebírá se z Rekapitulace stavby | String | 50
Účastník |  |  | N |  | Přebírá se z Rekapitulace stavby | String | 50
Kód |  |  | A |  | Kód objektu | String | 20
Objektu, Soupis prací |  |  | A |  | Název objektu | String | 120
Cena bez DPH |  |  | A |  | Cena bez DPH za daný objekt | Double
Cena s DPH |  |  | A |  | Cena spolu s DPH za daný objekt | Double
Typ |  |  | A |  | Typ zakázky | eGTypZakazky
Krycí list soupisu
Název |  |  | Povinný |  | Popis | Typ | Max. počet
atributu |  |  | (A/N) |  |  |  | znaků
Stavba |  |  | A |  | Přebírá se z Rekapitulace stavby | String | 120
Objekt |  |  | A |  | Kód a název objektu | String | 20 + 120
Soupis |  |  | A |  | Kód a název soupisu | String | 20 + 120
KSO |  |  | N |  | Klasifikace stavebního objektu | String | 15
CC-CZ |  |  | N |  | Klasifikace stavbeních děl | String | 15
CZ-CPV |  |  | N |  | Společný slovník pro veřejné zakázky | String | 20
CZ-CPA |  |  | N |  | Klasifikace produkce podle činností | String | 20
Místo |  |  | N |  | Přebírá se z Rekapitulace stavby | String | 50
Zadavatel |  |  | N |  | Přebírá se z Rekapitulace stavby | String | 50
Účastník |  |  | N |  | Přebírá se z Rekapitulace stavby | String | 50
Projektant |  |  | N |  | Přebírá se z Rekapitulace stavby | String | 50
Poznámka |  |  | N |  | Poznámka k soupisu prací | String | 255
Sazba DPH |  |  | A |  | Rekapitulace sazeb DPH na položkách aktuálního soupisu | eGSazbaDph
Základna DPH |  |  | A |  | Základna DPH určena součtem celkové ceny z položek aktuálního soupisu | Double
Hodnota DPH |  |  | A |  | Hodnota DPH | Double
Cena bez DPH |  |  | A |  | Cena bez DPH za daný soupis | Double
Cena s DPH |  |  | A |  | Cena s DPH za daný soupis | Double
Rekapitulace členění soupisu prací
Název |  |  | Povinný |  | Popis | Typ | Max. počet
atributu |  |  | (A/N) |  |  |  | znaků
Stavba |  |  | A |  | Přebírá se z Rekapitulace stavby | String | 120
Objekt |  |  | A |  | Kód a název objektu, přebírá se z Krycího listu soupisu | String | 20 + 120
Soupis |  |  | A |  | Kód a název objektu, přebírá se z Krycího listu soupisu | String | 20 + 120
Místo |  |  | N |  | Přebírá se z Rekapitulace stavby | String | 50
Datum |  |  | A |  | Přebírá se z Rekapitulace stavby | Date
Zadavatel |  |  | N |  | Přebírá se z Rekapitulace stavby | String | 50
Projektant |  |  | N |  | Přebírá se z Rekapitulace stavby | String | 50
Účastník |  |  | N |  | Přebírá se z Rekapitulace stavby | String | 50
Kód dílu - Popis |  |  | A |  | Kód a název dílu ze soupisu | String | 20 + 100
Cena celkem |  |  | A |  | Cena celkem za díl ze soupisu | Double
Soupis prací
Název |  |  | Povinný |  | Popis | Typ | Max. počet
atributu |  |  | (A/N) |  |  |  | znaků
Stavba |  |  | A |  | Přebírá se z Rekapitulace stavby | String | 120
Objekt |  |  | A |  | Kód a název objektu | String | 20 + 120
Soupis |  |  | A |  | Přebírá se z Krycího listu soupisu | String | 20 + 120
Místo |  |  | N |  | Přebírá se z Krycího listu soupisu | String | 50
Datum |  |  | A |  | Přebírá se z Krycího listu soupisu | Date
Zadavatel |  |  | N |  | Přebírá se z Krycího listu soupisu | String | 50
Projektant |  |  | N |  | Přebírá se z Krycího listu soupisu | String | 50
Účastník |  |  | N |  | Přebírá se z Krycího listu soupisu | String | 50
PČ |  |  | A |  | Pořadové číslo položky soupisu | Long
Typ |  |  | A |  | Typ položky soupisu | eGTypPolozky | 1
Kód |  |  | A |  | Kód položky ze soupisu | String | 20
Popis |  |  | A |  | Popis položky ze soupisu | String | 255
MJ |  |  | A |  | Měrná jednotka položky | String | 10
Množství |  |  | A |  | Množství položky soupisu | Double
J.Cena |  |  | A |  | Jednotková cena položky | Double
Cena celkem |  |  | A |  | Cena celkem vyčíslena jako J.Cena * Množství | Double
Cenová soustava |  |  | N |  | Zařazení položky do cenové soustavy | String | 50
p |  |  | N |  | Poznámka položky ze soupisu | Memo
psc |  |  | N |  | Poznámka k souboru cen ze soupisu | Memo
pp |  |  | N |  | Plný popis položky ze soupisu | Memo
vv |  |  | N |  | Výkaz výměr (figura, výraz, výměra) ze soupisu | Text,Text,Double | 20, 150
fig |  |  | N |  | Rozpad figur | Text,Text,Double | 20, 150
DPH |  |  | A |  | Sazba DPH pro položku | eGSazbaDPH
Hmotnost |  |  | A |  | Hmotnost položky ze soupisu | Double
Suť |  |  | A |  | Suť položky ze soupisu | Double
Nh |  |  | N |  | Normohodiny položky ze soupisu | Double
Datová věta
Typ věty |  |  | Hodnota |  | Význam
eGSazbaDPH |  |  | základní |  | Základní sazba DPH
|  |  | snížená |  | Snížená sazba DPH
|  |  | nulová |  | Nulová sazba DPH
|  |  | zákl. přenesená |  | Základní sazba DPH přenesená
|  |  | sníž. přenesená |  | Snížená sazba DPH přenesená
eGTypZakazky |  |  | STA |  | Stavební objekt
|  |  | PRO |  | Provozní soubor
|  |  | ING |  | Inženýrský objekt
|  |  | VON |  | Vedlejší a ostatní náklady
|  |  | OST |  | Ostatní náklady
eGTypPolozky |  |  | 1 |  | Položka typu HSV
|  |  | 2 |  | Položka typu PSV
|  |  | 3 |  | Položka typu M
|  |  | 4 |  | Položka typu OST