## Rekapitulace stavby
Export Komplet | [24 empty] | VZ | 2.0 | ZAMOK |  |  |  |  | False | False | {1e35314a-9cb9-435b-bceb-ea3a1818ee52}
[31 empty] | 0,01 | 21
[31 empty] | 0,01 | 12
|  | REKAPITULACE STAVBY | [15 empty] | v --- níže se nacházejí doplnkové a pomocné údaje k sestavám --- v | [11 empty] | Návod na vyplnění | 0,00001
|  | Kód: |  |  |  |  | 604-ZD24 | [22 empty] | Měnit lze pouze buňky se žlutým podbarvením! 1) v Rekapitulaci stavby vyplňte údaje o Účastníkovi (přenesou se do ostatních sestav i v jiných listech) 2) na vybraných listech vyplňte v sestavě Soupis prací ceny u položek | 0,01
|  | Stavba: |  |  |  |  | Výstavba urgentního příjmu nemocnice Sokolov - Úprava po ZD č. 24 | [23 empty] | 0,01
|  | KSO: | [11 empty] | CC-CZ: | [16 empty] | 0,01
|  | Místo: | [11 empty] | Datum: |  | 2025-02-17 | [14 empty] | 0,01
0,01
|  | Zadavatel: | [11 empty] | IČ: | [16 empty] | 0,01
[14 empty] | DIČ: | [16 empty] | 0,01
0,01
|  | Účastník: | [11 empty] | IČ: |  | Vyplň údaj | [14 empty] | 0,01
|  |  | Vyplň údaj | [10 empty] | DIČ: |  | Vyplň údaj | [14 empty] | 0,01
False
|  | Projektant: | [11 empty] | IČ: | [16 empty] | False
[14 empty] | DIČ: | [16 empty] | True
0,01
|  | Zpracovatel: | [11 empty] | IČ: | [16 empty] | 0,01
[14 empty] | DIČ: | [16 empty] | False
Poznámka:
Soupis prací je sestaven s využitím Cenové soustavy ÚRS. Položky, které pochází z této cenové soustavy, jsou ve sloupci 'Cenová soustava' označeny popisem 'CS ÚRS' a úrovní příslušného kalendářního pololetí. Veškeré další informace vymezující popis a podmínky použití těchto položek z Cenové soustavy, které nejsou uvedeny přímo v soupisu prací, jsou neomezeně dálkově k dispozici na webu podminky.urs.cz.
|  | Cena bez DPH | [11 empty] | 0
[8 empty] | Sazba daně |  | Základ daně |  |  |  | Výše daně
|  | DPH |  | základní |  |  |  | 21% |  | 0 |  |  |  | 0
|  |  |  | snížená |  |  |  | 12% |  | 0 |  |  |  | 0
|  |  |  | zákl. přenesená |  |  |  | 21% |  | 0 |  |  |  | 0
|  |  |  | sníž. přenesená |  |  |  | 12% |  | 0 |  |  |  | 0
|  |  |  | nulová |  |  |  | 0% |  | 0 |  |  |  | 0
|  | Cena s DPH | [6 empty] | v |  | CZK |  |  | 0
REKAPITULACE OBJEKTŮ STAVBY A SOUPISŮ PRACÍ
| Kód: | [6 empty] | 604-ZD24
| Stavba: | [6 empty] | Výstavba urgentního příjmu nemocnice Sokolov - Úprava po ZD č. 24
| Místo: | [11 empty] | Datum: |  | 2025-02-17
| Zadavatel: | [11 empty] | Projektant: |  |  |  |  | Informatívní údaje z listů zakázek
| Účastník: | [11 empty] | Zpracovatel:
| Kód |  |  |  | Popis | [6 empty] | Cena bez DPH [CZK] |  |  |  | Cena s DPH [CZK] | Typ | z toho Ostat. náklady [CZK] | DPH [CZK] | Normohodiny [h] | DPH základní [CZK] | DPH snížená [CZK] | DPH základní přenesená [CZK] | DPH snížená přenesená [CZK] | Základna DPH základní | Základna DPH snížená | Základna DPH zákl. přenesená | Základna DPH sníž. přenesená | Základna DPH nulová
| Náklady stavby celkem | [10 empty] | 0 |  |  |  | 0 |  | 0 | 0 | 0 | 0 | 0 | 0 | 0 | 0 | 0 | 0 | 0 | 0 |  | D | 0 | ###NOIMPORT### | IMPORT | {1e35314a-9cb9-435b-bceb-ea3a1818ee52} | {00000000-0000-0000-0000-000000000000}
/ |  | 01 |  |  |  | VRN | [5 empty] | 0 |  |  |  | 0 | STA | 0 | 0 | 0 | 0 | 0 | 0 | 0 | 0 | 0 | 0 | 0 | 0 |  |  | 1 |  | IMPORT | {7c76e1b2-f28b-4458-9938-8ebe5fc3555b} | {1e35314a-9cb9-435b-bceb-ea3a1818ee52} | 2
/ |  | D.1.1.-1 |  |  |  | ASŘ - BOURACÍ PRÁCE | [5 empty] | 0 |  |  |  | 0 | STA | 0 | 0 | 0 | 0 | 0 | 0 | 0 | 0 | 0 | 0 | 0 | 0 |  |  | 1 |  | IMPORT | {77b6931c-513e-48b3-bcba-6cd71db71f6e} | {1e35314a-9cb9-435b-bceb-ea3a1818ee52} | 2
/ |  | D.1.1.-2 |  |  |  | ASŘ - NOVÝ STAV | [5 empty] | 0 |  |  |  | 0 | STA | 0 | 0 | 0 | 0 | 0 | 0 | 0 | 0 | 0 | 0 | 0 | 0 |  |  | 1 |  | IMPORT | {1891b08e-f255-4868-98de-88abf84a8149} | {1e35314a-9cb9-435b-bceb-ea3a1818ee52} | 2
/ |  | D.1.4.1. |  |  |  | ZTI | [5 empty] | 0 |  |  |  | 0 | STA | 0 | 0 | 0 | 0 | 0 | 0 | 0 | 0 | 0 | 0 | 0 | 0 |  |  | 1 |  | IMPORT | {09ae98d5-3eb9-4a42-bfed-d37e9d86c93e} | {1e35314a-9cb9-435b-bceb-ea3a1818ee52} | 2
|  | D.1.4.1.b.09. |  |  |  | AREÁLOVÁ KANALIZACE | [5 empty] | 0 |  |  |  | 0 | STA | 0 | 0 | 0 | 0 | 0 | 0 | 0 | 0 | 0 | 0 | 0 | 0 |  | D | 1 | ###NOIMPORT### | IMPORT | {b79df096-3474-4001-be29-611c1c22b30a} | {1e35314a-9cb9-435b-bceb-ea3a1818ee52} | 2
/ |  |  | D.1.4.1.b.09.-1 |  |  |  | AREÁLOVÁ KANALIZACE - PŘED OBJEKTEM |  |  |  |  | 0 |  |  |  | 0 | Soupis | 0 | 0 | 0 | 0 | 0 | 0 | 0 | 0 | 0 | 0 | 0 | 0 |  |  | 2 |  | IMPORT | {dc2bc3a7-c89a-450b-a542-1e82cb1ae96e} | {b79df096-3474-4001-be29-611c1c22b30a}
/ |  |  | D.1.4.1.b.09.-2 |  |  |  | AREÁLOVÁ KANALIZACE - OKOLO OBJEKTU |  |  |  |  | 0 |  |  |  | 0 | Soupis | 0 | 0 | 0 | 0 | 0 | 0 | 0 | 0 | 0 | 0 | 0 | 0 |  |  | 2 |  | IMPORT | {1367fe56-9bb7-4a5f-99e0-979407ace414} | {b79df096-3474-4001-be29-611c1c22b30a}
/ |  |  | D.1.4.1.b.09.-3 |  |  |  | BOURÁNÍ STÁVAJÍCÍ KANALIZACE |  |  |  |  | 0 |  |  |  | 0 | Soupis | 0 | 0 | 0 | 0 | 0 | 0 | 0 | 0 | 0 | 0 | 0 | 0 |  |  | 2 |  | IMPORT | {18a3cde3-d418-41fa-b61a-79a141db2d0c} | {b79df096-3474-4001-be29-611c1c22b30a}
/ |  |  | D.1.4.1.b.09.-4 |  |  |  | AREÁLOVÝ VODOVOD |  |  |  |  | 0 |  |  |  | 0 | Soupis | 0 | 0 | 0 | 0 | 0 | 0 | 0 | 0 | 0 | 0 | 0 | 0 |  |  | 2 |  | IMPORT | {b24a42ec-9a94-4d06-9c16-bb146700313a} | {b79df096-3474-4001-be29-611c1c22b30a}
/ |  | D.1.4.3. |  |  |  | VZDUCHOTECHNIKA | [5 empty] | 0 |  |  |  | 0 | STA | 0 | 0 | 0 | 0 | 0 | 0 | 0 | 0 | 0 | 0 | 0 | 0 |  |  | 1 |  | IMPORT | {7ad4015c-0907-47b8-b947-4283ddc5397e} | {1e35314a-9cb9-435b-bceb-ea3a1818ee52} | 2
/ |  | D.1.4.4. |  |  |  | VYTÁPENÍ | [5 empty] | 0 |  |  |  | 0 | STA | 0 | 0 | 0 | 0 | 0 | 0 | 0 | 0 | 0 | 0 | 0 | 0 |  |  | 1 |  | IMPORT | {bacd5966-9782-4358-b449-d07960b08a9c} | {1e35314a-9cb9-435b-bceb-ea3a1818ee52} | 2
/ |  | D.1.4.5. |  |  |  | CHLAZENÍ | [5 empty] | 0 |  |  |  | 0 | STA | 0 | 0 | 0 | 0 | 0 | 0 | 0 | 0 | 0 | 0 | 0 | 0 |  |  | 1 |  | IMPORT | {6c365bb4-7cca-4e87-afa3-93ab58f73686} | {1e35314a-9cb9-435b-bceb-ea3a1818ee52} | 2
/ |  | D.1.4.6. |  |  |  | MĚŘENÍ A REGULACE | [5 empty] | 0 |  |  |  | 0 | STA | 0 | 0 | 0 | 0 | 0 | 0 | 0 | 0 | 0 | 0 | 0 | 0 |  |  | 1 |  | IMPORT | {bf342ecd-59ef-4313-8881-057e6562d6ca} | {1e35314a-9cb9-435b-bceb-ea3a1818ee52} | 2
/ |  | D.1.4.7. |  |  |  | SILNOPROUD | [5 empty] | 0 |  |  |  | 0 | STA | 0 | 0 | 0 | 0 | 0 | 0 | 0 | 0 | 0 | 0 | 0 | 0 |  |  | 1 |  | IMPORT | {f1025dc9-3489-4e62-99db-5b94bdb7e199} | {1e35314a-9cb9-435b-bceb-ea3a1818ee52} | 2
|  | D.1.4.8. |  |  |  | ELEKTRONICKÉ KOMUNIKACE | [5 empty] | 0 |  |  |  | 0 | STA | 0 | 0 | 0 | 0 | 0 | 0 | 0 | 0 | 0 | 0 | 0 | 0 |  | D | 1 | ###NOIMPORT### | IMPORT | {ba1e15e2-3d7c-4ec9-9548-667a700ba0c5} | {1e35314a-9cb9-435b-bceb-ea3a1818ee52} | 2
/ |  |  | D.1.4.8.-1 |  |  |  | EL. KOMUNIKACE |  |  |  |  | 0 |  |  |  | 0 | Soupis | 0 | 0 | 0 | 0 | 0 | 0 | 0 | 0 | 0 | 0 | 0 | 0 |  |  | 2 |  | IMPORT | {a0a83764-aff0-4a89-bc33-d6e10dc7a968} | {ba1e15e2-3d7c-4ec9-9548-667a700ba0c5}
/ |  |  | D.1.4.8.-2 |  |  |  | EL. KOMUNIKACE-MEDICAL |  |  |  |  | 0 |  |  |  | 0 | Soupis | 0 | 0 | 0 | 0 | 0 | 0 | 0 | 0 | 0 | 0 | 0 | 0 |  |  | 2 |  | IMPORT | {7f317a08-c97c-4238-aa55-d5de80b301aa} | {ba1e15e2-3d7c-4ec9-9548-667a700ba0c5}
|  | D.1.4.10.1. |  |  |  | SADOVÉ ÚPRAVY, VENKOVNÍ VYBAVENÍ, OPLOCENÍ | [5 empty] | 0 |  |  |  | 0 | STA | 0 | 0 | 0 | 0 | 0 | 0 | 0 | 0 | 0 | 0 | 0 | 0 |  | D | 1 | ###NOIMPORT### | IMPORT | {6f310e9c-4300-45c3-bcfe-4c10779b88e2} | {1e35314a-9cb9-435b-bceb-ea3a1818ee52} | 2
/ |  |  | D.1.4.10.1.-1 |  |  |  | SADOVÉ ÚPRAVY - PŘED OBJEKTEM |  |  |  |  | 0 |  |  |  | 0 | Soupis | 0 | 0 | 0 | 0 | 0 | 0 | 0 | 0 | 0 | 0 | 0 | 0 |  |  | 2 |  | IMPORT | {c2de275c-a52b-46ea-a280-7e2e948ed984} | {6f310e9c-4300-45c3-bcfe-4c10779b88e2}
/ |  |  | D.1.4.10.1.-2 |  |  |  | SADOVÉ ÚPRAVY - OKOLO OBJEKTU |  |  |  |  | 0 |  |  |  | 0 | Soupis | 0 | 0 | 0 | 0 | 0 | 0 | 0 | 0 | 0 | 0 | 0 | 0 |  |  | 2 |  | IMPORT | {17619860-4697-4dff-88f1-94b98561ad75} | {6f310e9c-4300-45c3-bcfe-4c10779b88e2}
|  | D.1.4.10.2. |  |  |  | ZPEVNĚNÉ PLOCHY, KOMUNIKACE, CHODNÍKY | [5 empty] | 0 |  |  |  | 0 | STA | 0 | 0 | 0 | 0 | 0 | 0 | 0 | 0 | 0 | 0 | 0 | 0 |  | D | 1 | ###NOIMPORT### | IMPORT | {9d4dbc78-cc25-4d90-9ede-6e33c7d68c9d} | {1e35314a-9cb9-435b-bceb-ea3a1818ee52} | 2
/ |  |  | D.1.4.10.2.-1 |  |  |  | ZPEVNĚNÉ PLOCHY A KOMUNIKACE - PŘED OBJEKTEM |  |  |  |  | 0 |  |  |  | 0 | Soupis | 0 | 0 | 0 | 0 | 0 | 0 | 0 | 0 | 0 | 0 | 0 | 0 |  |  | 2 |  | IMPORT | {f75bde6e-9cd2-42f7-8507-595b4f687814} | {9d4dbc78-cc25-4d90-9ede-6e33c7d68c9d}
/ |  |  | D.1.4.10.2.-2 |  |  |  | ZPEVNĚNÉ PLOCHY A KOMUNIKACE - OKOLO OBJEKTU |  |  |  |  | 0 |  |  |  | 0 | Soupis | 0 | 0 | 0 | 0 | 0 | 0 | 0 | 0 | 0 | 0 | 0 | 0 |  |  | 2 |  | IMPORT | {665e6419-2b0c-4d8f-8240-ed49e9ef393e} | {9d4dbc78-cc25-4d90-9ede-6e33c7d68c9d}
/ |  | D.1.4.10.3. |  |  |  | PŘÍPRAVA ÚZEMÍ, OPĚRNÉ STĚNY | [5 empty] | 0 |  |  |  | 0 | STA | 0 | 0 | 0 | 0 | 0 | 0 | 0 | 0 | 0 | 0 | 0 | 0 |  |  | 1 |  | IMPORT | {0d06fd8d-9a3a-4004-849d-e26d50a5f42a} | {1e35314a-9cb9-435b-bceb-ea3a1818ee52} | 2
/ |  | D.2.1. |  |  |  | ROZVOD MEDICIÁL. PLYNŮ | [5 empty] | 0 |  |  |  | 0 | STA | 0 | 0 | 0 | 0 | 0 | 0 | 0 | 0 | 0 | 0 | 0 | 0 |  |  | 1 |  | IMPORT | {b407e76b-f911-4071-beee-88669ec3b726} | {1e35314a-9cb9-435b-bceb-ea3a1818ee52} | 2
/ |  | D.2.2. |  |  |  | ZDRAVOTNICKÁ TECHNOLOGIE | [5 empty] | 0 |  |  |  | 0 | STA | 0 | 0 | 0 | 0 | 0 | 0 | 0 | 0 | 0 | 0 | 0 | 0 |  |  | 1 |  | IMPORT | {08f5ba2b-5c8d-4325-abe5-25bdf177796c} | {1e35314a-9cb9-435b-bceb-ea3a1818ee52} | 2
/ |  | 1 |  |  |  | PŘELOŽKA VEŘEJNÉHO OSVĚTLENÍ | [5 empty] | 0 |  |  |  | 0 | STA | 0 | 0 | 0 | 0 | 0 | 0 | 0 | 0 | 0 | 0 | 0 | 0 |  |  | 1 |  | IMPORT | {62752773-5b77-4666-a429-53c0bfbb21ea} | {1e35314a-9cb9-435b-bceb-ea3a1818ee52} | 2

## 01 - VRN
{7c76e1b2-f28b-4458-9938-8ebe5fc3555b}
2
| KRYCÍ LIST SOUPISU PRACÍ | [7 empty] | v --- níže se nacházejí doplnkové a pomocné údaje k sestavám --- v | [8 empty] | False
Stavba:
Výstavba urgentního příjmu nemocnice Sokolov - Úprava po ZD č. 24
Objekt:
01 - VRN
| KSO: |  |  |  |  | CC-CZ:
| Místo: |  |  |  |  | Datum: | 2025-02-17
| Zadavatel: |  |  |  |  | IČ:
DIČ:
| Účastník: |  |  |  |  | IČ: | Vyplň údaj
|  | Vyplň údaj |  |  |  | DIČ: | Vyplň údaj
| Projektant: |  |  |  |  | IČ:
DIČ:
| Zpracovatel: |  |  |  |  | IČ:
DIČ:
Poznámka:
| Cena bez DPH | [5 empty] | 0
|  |  | Základ daně |  |  | Sazba daně | Výše daně
| DPH | základní | 0 |  |  | 21% | 0
|  | snížená | 0 |  |  | 12% | 0
|  | zákl. přenesená | 0 |  |  | 21% | 0
|  | sníž. přenesená | 0 |  |  | 12% | 0
|  | nulová | 0 |  |  | 0% | 0
| Cena s DPH |  |  | v | CZK |  | 0
REKAPITULACE ČLENĚNÍ SOUPISU PRACÍ
Stavba:
Výstavba urgentního příjmu nemocnice Sokolov - Úprava po ZD č. 24
Objekt:
01 - VRN
Místo: | [5 empty] | Datum: | 2025-02-17
Zadavatel: | [5 empty] | Projektant:
Účastník: |  |  | Vyplň údaj |  |  | Zpracovatel:
Kód dílu - Popis | [6 empty] | Cena celkem [CZK]
Náklady stavby celkem | [6 empty] | 0 | [11 empty] | -1
| 000 - Vedlejší rozpočtové a ostatní náklady | [5 empty] | 0
SOUPIS PRACÍ
Stavba:
Výstavba urgentního příjmu nemocnice Sokolov - Úprava po ZD č. 24
Objekt:
01 - VRN
Místo: | [5 empty] | Datum: | 2025-02-17
Zadavatel: | [5 empty] | Projektant:
Účastník: |  |  | Vyplň údaj |  |  | Zpracovatel:
PČ | Typ | Kód | Popis | MJ | Množství | J.cena [CZK] | Cena celkem [CZK] | Cenová soustava |  | DPH | J. Nh [h] | Nh celkem [h] | J. hmotnost [t] | Hmotnost celkem [t] | J. suť [t] | Suť Celkem [t]
Náklady soupisu celkem | [6 empty] | 0 |  |  |  |  | 0 |  | 0 |  | 0 |  | D | -1 | [7 empty] | 0
| D | 000 | Vedlejší rozpočtové a ostatní náklady |  |  |  | 0 |  |  |  |  | 0 |  | 0 |  | 0 | 1 | D | 0 | ROZPOCET | [6 empty] | 0
1 | K | 011002001 RTO | Zajištění průzkumů, zkoušek, atestů, sond a revizí apod. uvedených v rozhodnutích a v projektové dokumetnaci nezbytně nutných k provedení díla. | sada | 1 |  | 0 | vlastní |  | základní |  | 0 | 0 | 0 | 0 | 0 | 4 | K | 1 | ROZPOCET | 0 | 0 | 0 | 0 | 0 | 1 | 0 | 4 | 2
2 | K | 011002002 RTO | Zajištění provedení zkoušek těsnosti VZT potrubí vč. veškerých nutných prací a vypracování zprávy | sada | 1 |  | 0 | vlastní |  | základní |  | 0 | 0 | 0 | 0 | 0 | 4 | K | 1 | ROZPOCET | 0 | 0 | 0 | 0 | 0 | 1 | 0 | 4 | 4
3 | K | 011002003 RTO | Zpracování geodetického zaměření skutečného provedení stavby a geometrických plánů dle SoD a dle požadavků DOSS a zápisu do KN (je-li vyžadováno). | sada | 1 |  | 0 | vlastní |  | základní |  | 0 | 0 | 0 | 0 | 0 | 4 | K | 1 | ROZPOCET | 0 | 0 | 0 | 0 | 0 | 1 | 0 | 4 | 6
4 | K | 011002004 RTO | Vypracování dokumentace skutečného provedení stavby dle SoD, platné legislativy, podmínek a požadavků investora a uživatele zajištění požadovaných dokladů a vyjádření DOSS. | sada | 1 |  | 0 | vlastní |  | základní |  | 0 | 0 | 0 | 0 | 0 | 4 | K | 1 | ROZPOCET | 0 | 0 | 0 | 0 | 0 | 1 | 0 | 4 | 8
5 | K | 011002005 RTO | Vypracování zhotovitelské realizačnÍ a výrobní projektové dokumentace. | sada | 1 |  | 0 | vlastní |  | základní |  | 0 | 0 | 0 | 0 | 0 | 4 | K | 1 | ROZPOCET | 0 | 0 | 0 | 0 | 0 | 1 | 0 | 4 | 10
6 | K | 011002006 RTO | Zpracování harmonogramu stavby a ZOV včetně průběžné aktualizace. | sada | 1 |  | 0 | vlastní |  | základní |  | 0 | 0 | 0 | 0 | 0 | 4 | K | 1 | ROZPOCET | 0 | 0 | 0 | 0 | 0 | 1 | 0 | 4 | 12
7 | K | 011002007 RTO | Vytýčení inženýrských sítí - vč. případných kopaných sond, vč. projednání se správci, apod. | sada | 1 |  | 0 | vlastní |  | základní |  | 0 | 0 | 0 | 0 | 0 | 4 | K | 1 | ROZPOCET | 0 | 0 | 0 | 0 | 0 | 1 | 0 | 4 | 14
8 | K | 011002008 RTO | Vytýčení prostorové polohy dopravní a technické infrastruktury. | sada | 1 |  | 0 | vlastní |  | základní |  | 0 | 0 | 0 | 0 | 0 | 4 | K | 1 | ROZPOCET | 0 | 0 | 0 | 0 | 0 | 1 | 0 | 4 | 16
9 | K | 011002009 RTO | Zařízení staveniště | sada | 1 |  | 0 | vlastní |  | základní |  | 0 | 0 | 0 | 0 | 0 | 4 | K | 1 | ROZPOCET | 0 | 0 | 0 | 0 | 0 | 1 | 0 | 4 | 18
| P |  | Poznámka k položce: " - Vybavení a provoz staveniště, bezpečnostní hrazení, oplocení, zajištění přístupu na staveniště, zajištění ostraha majetku osob v průběhu realizace stavby a až do předání stavby do užívání, zabezpečení staveniště, vnější stavby a ploch dotčených stavbou, vybavení proti odcizení a škodám, uvedení pozemků a všech povrchů dotčených stavbou včetně zařízení staveniště do původního stavu či do stavu dle Sod, PD, požadavků investora, uživatele apod. po zrušení staveniště. " | [14 empty] | P | 1
10 | K | 011002010 RTO | Zajištění a projednání všech nezbytných administrativních úkonů spojených s realizací stavby. | sada | 1 |  | 0 | vlastní |  | základní |  | 0 | 0 | 0 | 0 | 0 | 4 | K | 1 | ROZPOCET | 0 | 0 | 0 | 0 | 0 | 1 | 0 | 4 | 20
11 | K | 011002011 RTO | Zajištění kompletační a koordinační činnosti spojených s realizací stavby a následným dáním do užívání. | sada | 1 |  | 0 | vlastní |  | základní |  | 0 | 0 | 0 | 0 | 0 | 4 | K | 1 | ROZPOCET | 0 | 0 | 0 | 0 | 0 | 1 | 0 | 4 | 22
12 | K | 011002012 RTO | Provedení veškerých měření a zkoušek, zkoušek provedených násypů, revizních zpráv apod. dle platné legislativy a dle SoD. | sada | 1 |  | 0 | vlastní |  | základní |  | 0 | 0 | 0 | 0 | 0 | 4 | K | 1 | ROZPOCET | 0 | 0 | 0 | 0 | 0 | 1 | 0 | 4 | 24
13 | K | 011002013 RTO | Jednání s dotčenými institucemi, s dotčenými orgány státní správy a samosprávy - například zajištění dokladů nutných k získání kolaudačního souhlasu, povolení a rozhodnutí nutných k realizaci stavby apod. | sada | 1 |  | 0 | vlastní |  | základní |  | 0 | 0 | 0 | 0 | 0 | 4 | K | 1 | ROZPOCET | 0 | 0 | 0 | 0 | 0 | 1 | 0 | 4 | 26
14 | K | 011002014 RTO | Součinnost se všemi zúčastněnými stranami - investorem, budoucím uživatelem, prjektantem, zástupci organizací státní správy, koordinátorem BOZP apod. | sada | 1 |  | 0 | vlastní |  | základní |  | 0 | 0 | 0 | 0 | 0 | 4 | K | 1 | ROZPOCET | 0 | 0 | 0 | 0 | 0 | 1 | 0 | 4 | 28
15 | K | 011002015 RTO | Zajištění splnění podmínek vyplývajících z vydaných rozhodnutí a povolení apod. | sada | 1 |  | 0 | vlastní |  | základní |  | 0 | 0 | 0 | 0 | 0 | 4 | K | 1 | ROZPOCET | 0 | 0 | 0 | 0 | 0 | 1 | 0 | 4 | 30
16 | K | 011002016 RTO | Spolupráce na technických řešení stavby odchylek zjištěných v průběhu stavby. | sada | 1 |  | 0 | vlastní |  | základní |  | 0 | 0 | 0 | 0 | 0 | 4 | K | 1 | ROZPOCET | 0 | 0 | 0 | 0 | 0 | 1 | 0 | 4 | 32
18 | K | 011002018 RTO | Zaškolení obsluhy a investorem pověřených osob, vypracování a odsouhlasení provozních a manipulačních řádů, proškolení provozovatele s provozováním a užíváním realizovaného díla dle SoD a jiných podmínek. | sada | 1 |  | 0 | vlastní |  | základní |  | 0 | 0 | 0 | 0 | 0 | 4 | K | 1 | ROZPOCET | 0 | 0 | 0 | 0 | 0 | 1 | 0 | 4 | 36
19 | K | 011002019 RTO | Územní vlivy | sada | 1 |  | 0 | vlastní |  | základní |  | 0 | 0 | 0 | 0 | 0 | 4 | K | 1 | ROZPOCET | 0 | 0 | 0 | 0 | 0 | 1 | 0 | 4 | 38
| P |  | Poznámka k položce: " - Vlivy klimatických podmínek : - Zajištění odvodnění staveniště, zajištění proti účinkům větru, vyšší ztratné u zabudovaných materiálů, zpomalení / omezení výstavby z titulu nízkých nebo vysokých teplot, spotřeba obalového materiálu, odklizení sněhu a námrazy, posypový materiál, potřeba nadstandartních pracovních oděvů, zajištění nápojů pro zaměstnance v době vysokých teplot, čerpání vody při zaplavení výkopů nebo konstrukcí, oprava zabezpečení výkopů. - Mimostaveništění doprava materiálů a výrobků. " | [14 empty] | P | 1
20 | K | 011002020 RTO | Provozní vlivy | sada | 1 |  | 0 | vlastní |  | základní |  | 0 | 0 | 0 | 0 | 0 | 4 | K | 1 | ROZPOCET | 0 | 0 | 0 | 0 | 0 | 1 | 0 | 4 | 40
| P |  | Poznámka k položce: " - Náklady způsobené silničním provozem a provozem třetích osob a nelze jej v průběhu stavby vyloučit. - Náklady spojené s pracemi v ochranných pásmech. - Náklady spojené s dočasnými zábory na pozemcích mimo vlastnictví investora. " | [14 empty] | P | 1
21 | K | 011002021 RTO | Dočasný billboard | sada | 1 |  | 0 | vlastní |  | základní |  | 0 | 0 | 0 | 0 | 0 | 4 | K | 1 | ROZPOCET | 0 | 0 | 0 | 0 | 0 | 1 | 0 | 4 | 42
| P |  | Poznámka k položce: " - Po dobu realizace stavby musí být v místě realizace projektu na viditelném místě vystavený dočasný billboard. Pokud nelze umístit billboard v místě realizace projektu, umístí jej příjemce ve svém hlavním sídle. " | [14 empty] | P | 1
22 | K | 011002022 RTO | Stálá pamětní deska | sada | 1 |  | 0 | vlastní |  | základní |  | 0 | 0 | 0 | 0 | 0 | 4 | K | 1 | ROZPOCET | 0 | 0 | 0 | 0 | 0 | 1 | 0 | 4 | 44
| P |  | Poznámka k položce: " - Do tří měsíců po dokončení realizace projektu vystaví příjemce v místě jeho realizace stálou pamětní desku. Stálá pamětní deska musí být v místě snadno viditelném pro veřejnost. Stálá pamětní deska by měla být vyrobena z odolného a trvalého materiálu. Pokud nelze umístit stálou pamětní desku v místě realizace projektu, umístí ji příjemce ve svém hlavním sídle. " | [14 empty] | P | 1
23 | K | 011002023 RTO | Bezpečnostní opatření na ochranu osob a majetku v rozsahu platné legislativy a dle podmínek v SoD. | sada | 1 |  | 0 | vlastní |  | základní |  | 0 | 0 | 0 | 0 | 0 | 4 | K | 1 | ROZPOCET | 0 | 0 | 0 | 0 | 0 | 1 | 0 | 4 | 46
24 | K | 011002024 RTO | Fotodokumentace průběhu výstavby a dle specifikace uvedené SoD a podmínek dotačního titulu. | sada | 1 |  | 0 | vlastní |  | základní |  | 0 | 0 | 0 | 0 | 0 | 4 | K | 1 | ROZPOCET | 0 | 0 | 0 | 0 | 0 | 1 | 0 | 4 | 48
25 | K | 011002025 RTO | Kontrola staveb termovizní kamerou. | sada | 1 |  | 0 | vlastní |  | základní |  | 0 | 0 | 0 | 0 | 0 | 4 | K | 1 | ROZPOCET | 0 | 0 | 0 | 0 | 0 | 1 | 0 | 4 | 50
26 | K | 011002026 RTO | Pasportizace území stavby a jejího okolí, zejména stavu příjezdových komunikací staveništní dopravy, předpokládaných dotčených ploch zasažených realizací stavby, požadavků vlastníků a uživatelů sousedních nemovitostí, DOSS apod. | sada | 1 |  | 0 | vlastní |  | základní |  | 0 | 0 | 0 | 0 | 0 | 4 | K | 1 | ROZPOCET | 0 | 0 | 0 | 0 | 0 | 1 | 0 | 4 | 52
27 | K | 011002027 RTO | Dopravní opatření - dopravní a informační značení na komunikacích pro motorová a nemotorová vozidla a pro pěší, zajištění průchodů apod., projednání s příslušným odborem dopravy, zajištění údržby, čištění apod. dopravního značení a komunikací apod. | sada | 1 |  | 0 | vlastní |  | základní |  | 0 | 0 | 0 | 0 | 0 | 4 | K | 1 | ROZPOCET | 0 | 0 | 0 | 0 | 0 | 1 | 0 | 4 | 54
28 | K | 011002028 RTO | Vzorkování materiálu | sada | 1 |  | 0 | vlastní |  | základní |  | 0 | 0 | 0 | 0 | 0 | 4 | K | 1 | ROZPOCET | 0 | 0 | 0 | 0 | 0 | 1 | 0 | 4 | 56
29 | K | 011002029 RTO | Průzkumy - Arecheologický průzkum, průzkum výskytu nebezpečných látek a munice, monitoring (hliku, vibrací) | sada | 1 |  | 0 | vlastní |  | základní |  | 0 | 0 | 0 | 0 | 0 | 4 | K | 1 | ROZPOCET | 0 | 0 | 0 | 0 | 0 | 1 | 0 | 4 | 58
| P |  | Poznámka k položce: " - Náklady na provedení průzkumu během výkopových prací - arecheologického, bezepečných látek, munice, případného monitoringu vibrací a hluku během prací vzhledem k lokalitě nemocnice. - Vypracování závěrečné zprávy vč. případné fotodokumentace. " | [14 empty] | P | 1
30 | K | 011002030 RTO | Zoologický / ornitologický průzkum | sada | 1 |  | 0 | vlastní |  | základní |  | 0 | 0 | 0 | 0 | 0 | 4 | K | 1 | ROZPOCET | 0 | 0 | 0 | 0 | 0 | 1 | 0 | 4 | 60
| P |  | Poznámka k položce: " - Náklady na provedení zoologického / ornitologického průzkum pro danou lokalitu, objekt. - Vypracování závěrečné zprávy vč. případné fotodokumentace. - Náklady na případné zajištění splnění požadavků plynoucích z výsledků průzkumu. " | [14 empty] | P | 1
31 | K | 011002031 RTO | Geodetické práce související se stávajícími geodetickými body | sada | 1 |  | 0 | vlastní |  | základní |  | 0 | 0 | 0 | 0 | 0 | 4 | K | 1 | ROZPOCET | 0 | 0 | 0 | 0 | 0 | 1 | 0 | 4 | 62
| P |  | Poznámka k položce: " - Náklady související s jednáním s úřady ohledně stávajících geodetických bodů umístěných na bouraných objektech, v bouraných zpevněných plochách, v ploše zeleně dotčené stavbou.. - Vypracování dokumentace a zprávy o stávajících bodech vč. případné fotodokumentace.. - Splnění požadavků vycházející z jednání s úřady - opětovné osazení na místo určení vč. zaměření, případné odstranění a vyjmutí bodů z dokumentace, apod., - Vypracování závěrečné zprávy a dokumentace ohledně změn v umístění, apod. vč. případné fotodokumentace. " | [14 empty] | P | 1

## D.1.1.-1 - ASŘ - BOURACÍ ...
{77b6931c-513e-48b3-bcba-6cd71db71f6e}
2
| KRYCÍ LIST SOUPISU PRACÍ | [7 empty] | v --- níže se nacházejí doplnkové a pomocné údaje k sestavám --- v | [8 empty] | False
Stavba:
Výstavba urgentního příjmu nemocnice Sokolov - Úprava po ZD č. 24
Objekt:
D.1.1.-1 - ASŘ - BOURACÍ PRÁCE
| KSO: |  |  |  |  | CC-CZ:
| Místo: |  |  |  |  | Datum: | 2025-02-17
| Zadavatel: |  |  |  |  | IČ:
DIČ:
| Účastník: |  |  |  |  | IČ: | Vyplň údaj
|  | Vyplň údaj |  |  |  | DIČ: | Vyplň údaj
| Projektant: |  |  |  |  | IČ:
DIČ:
| Zpracovatel: |  |  |  |  | IČ:
DIČ:
Poznámka:
| Cena bez DPH | [5 empty] | 0
|  |  | Základ daně |  |  | Sazba daně | Výše daně
| DPH | základní | 0 |  |  | 21% | 0
|  | snížená | 0 |  |  | 12% | 0
|  | zákl. přenesená | 0 |  |  | 21% | 0
|  | sníž. přenesená | 0 |  |  | 12% | 0
|  | nulová | 0 |  |  | 0% | 0
| Cena s DPH |  |  | v | CZK |  | 0
REKAPITULACE ČLENĚNÍ SOUPISU PRACÍ
Stavba:
Výstavba urgentního příjmu nemocnice Sokolov - Úprava po ZD č. 24
Objekt:
D.1.1.-1 - ASŘ - BOURACÍ PRÁCE
Místo: | [5 empty] | Datum: | 2025-02-17
Zadavatel: | [5 empty] | Projektant:
Účastník: |  |  | Vyplň údaj |  |  | Zpracovatel:
Kód dílu - Popis | [6 empty] | Cena celkem [CZK]
Náklady stavby celkem | [6 empty] | 0 | [11 empty] | -1
| HSV - Práce a dodávky HSV | [5 empty] | 0
| 1 - Zemní práce | [5 empty] | 0
| 3 - Svislé a kompletní konstrukce | [5 empty] | 0
| 6 - Úpravy povrchu, podlahy, osazení | [5 empty] | 0
| 9 - Ostatní konstrukce a práce-bourání | [5 empty] | 0
| 99 - Přesun hmot | [5 empty] | 0
| PSV - Práce a dodávky PSV | [5 empty] | 0
| 711 - Izolace proti vodě, vlhkosti a plynům | [5 empty] | 0
| 713 - Izolace tepelné | [5 empty] | 0
| 721 - Zdravotechnika - Vnitřní kanalizace | [5 empty] | 0
| 722 - Zdravotechnika - Vnitřní vodovod | [5 empty] | 0
| 723 - Zdravotechnika - Plynovod / mediciální plyny | [5 empty] | 0
| 725 - Zdravotechnika - Zařizovací předměty | [5 empty] | 0
| 731 - Ústřední vytápění | [5 empty] | 0
| 741 - Elektromontážní práce - Silnoproud | [5 empty] | 0
| 742 - Elektromontážní práce - Slaboproud | [5 empty] | 0
| 750 - Chlazení | [5 empty] | 0
| 751 - Vzduchotechnika | [5 empty] | 0
| 763 - Konstrukce suché výstavby | [5 empty] | 0
| 764 - Konstrukce klempířské | [5 empty] | 0
| 766 - Konstrukce truhlářské | [5 empty] | 0
| 767 - Konstrukce zámečnické | [5 empty] | 0
| 775 - Podlahy skládané | [5 empty] | 0
| 776 - Podlahy povlakové | [5 empty] | 0
| 787 - Zasklívání | [5 empty] | 0
SOUPIS PRACÍ
Stavba:
Výstavba urgentního příjmu nemocnice Sokolov - Úprava po ZD č. 24
Objekt:
D.1.1.-1 - ASŘ - BOURACÍ PRÁCE
Místo: | [5 empty] | Datum: | 2025-02-17
Zadavatel: | [5 empty] | Projektant:
Účastník: |  |  | Vyplň údaj |  |  | Zpracovatel:
PČ | Typ | Kód | Popis | MJ | Množství | J.cena [CZK] | Cena celkem [CZK] | Cenová soustava |  | DPH | J. Nh [h] | Nh celkem [h] | J. hmotnost [t] | Hmotnost celkem [t] | J. suť [t] | Suť Celkem [t]
Náklady soupisu celkem | [6 empty] | 0 |  |  |  |  | 0 |  | 0 |  | 128.9298 |  | D | -1 | [10 empty] | 0
| D | HSV | Práce a dodávky HSV |  |  |  | 0 |  |  |  |  | 0 |  | 0 |  | 109.1493 | 1 | D | 0 |  |  |  | ROZPOCET | [6 empty] | 0
| D | 1 | Zemní práce |  |  |  | 0 |  |  |  |  | 0 |  | 0 |  | 0 | 1 | D | 1 |  |  |  | ROZPOCET | [6 empty] | 0
1 | K | 131213702 | Hloubení nezapažených jam v nesoudržných horninách třídy těžitelnosti I skupiny 3 ručně | m3 | 93.735 |  | 0 | CS ÚRS 2024 02 |  | základní |  | 0 | 0 | 0 | 0 | 0 | 4 | K | 2 |  |  |  | ROZPOCET | 0 | 0 | 0 | 0 | 0 | 1 | 0 | 4 | 2
| Online PSC |  | https://podminky.urs.cz/item/CS_URS_2024_02/131213702 | [14 empty] | Online PSC | 2
| VV |  | " Hloubení jam kolem anglických dvorků pro úpravu, zateplení apod kolem objektu - 45 % z celkové kubatury. " | [14 empty] | VV | 2 | 1 | True | 0 | ROZPOCET
| VV |  | " Výkopy okolo objektu " (208,3)*0,45 |  | 93.735 | [12 empty] | VV | 2 | 2 | True | 0 | ROZPOCET
| VV |  | Součet |  | 93.735 | [12 empty] | VV | 2 | 4 | True | 1 | ROZPOCET
2 | K | 131251104 | Hloubení jam nezapažených v hornině třídy těžitelnosti I skupiny 3 objem do 500 m3 strojně | m3 | 112.236 |  | 0 | CS ÚRS 2024 02 |  | základní |  | 0 | 0 | 0 | 0 | 0 | 4 | K | 2 |  |  |  | ROZPOCET | 0 | 0 | 0 | 0 | 0 | 1 | 0 | 4 | 4
| Online PSC |  | https://podminky.urs.cz/item/CS_URS_2024_02/131251104 | [14 empty] | Online PSC | 2
| VV |  | " Hloubení jam pro přístavbu - 10 % z celkové kubatury. " | [14 empty] | VV | 2 | 1 | True | 0 | ROZPOCET
| VV |  | " Výkopy pro novou přístavbu " (1122,36)*0,10 |  | 112.236 | [12 empty] | VV | 2 | 2 | True | 0 | ROZPOCET
| VV |  | Součet |  | 112.236 | [12 empty] | VV | 2 | 4 | True | 1 | ROZPOCET
3 | K | 131251202 | Hloubení jam zapažených v hornině třídy těžitelnosti I skupiny 3 objem do 50 m3 strojně | m3 | 26.9325 |  | 0 | CS ÚRS 2024 02 |  | základní |  | 0 | 0 | 0 | 0 | 0 | 4 | K | 2 |  |  |  | ROZPOCET | 0 | 0 | 0 | 0 | 0 | 1 | 0 | 4 | 6
| Online PSC |  | https://podminky.urs.cz/item/CS_URS_2024_02/131251202 | [14 empty] | Online PSC | 2
| VV |  | " Hloubení jam pro přístavbu podél pažení - 5 % z celkové kubatury. " | [14 empty] | VV | 2 | 1 | True | 0 | ROZPOCET
| VV |  | " Výkopy pro novou přístavbu " (538,65)*0,05 |  | 26.9325 | [12 empty] | VV | 2 | 2 | True | 0 | ROZPOCET
| VV |  | Součet |  | 26.9325 | [12 empty] | VV | 2 | 4 | True | 1 | ROZPOCET
4 | K | 131313702 | Hloubení nezapažených jam v nesoudržných horninách třídy těžitelnosti II skupiny 4 ručně | m3 | 93.735 |  | 0 | CS ÚRS 2024 02 |  | základní |  | 0 | 0 | 0 | 0 | 0 | 4 | K | 2 |  |  |  | ROZPOCET | 0 | 0 | 0 | 0 | 0 | 1 | 0 | 4 | 8
| Online PSC |  | https://podminky.urs.cz/item/CS_URS_2024_02/131313702 | [14 empty] | Online PSC | 2
| VV |  | " Hloubení jam kolem anglických dvorků pro úpravu, zateplení apod kolem objektu - 45 % z celkové kubatury. " | [14 empty] | VV | 2 | 1 | True | 0 | ROZPOCET
| VV |  | " Výkopy okolo objektu " (208,3)*0,45 |  | 93.735 | [12 empty] | VV | 2 | 2 | True | 0 | ROZPOCET
| VV |  | Součet |  | 93.735 | [12 empty] | VV | 2 | 4 | True | 1 | ROZPOCET
5 | K | 131351104 | Hloubení jam nezapažených v hornině třídy těžitelnosti II skupiny 4 objem do 500 m3 strojně | m3 | 280.59 |  | 0 | CS ÚRS 2024 02 |  | základní |  | 0 | 0 | 0 | 0 | 0 | 4 | K | 2 |  |  |  | ROZPOCET | 0 | 0 | 0 | 0 | 0 | 1 | 0 | 4 | 10
| Online PSC |  | https://podminky.urs.cz/item/CS_URS_2024_02/131351104 | [14 empty] | Online PSC | 2
| VV |  | " Hloubení jam pro přístavbu - 25 % z celkové kubatury. " | [14 empty] | VV | 2 | 1 | True | 0 | ROZPOCET
| VV |  | " Výkopy pro novou přístavbu " (1122,36)*0,25 |  | 280.59 | [12 empty] | VV | 2 | 2 | True | 0 | ROZPOCET
| VV |  | Součet |  | 280.59 | [12 empty] | VV | 2 | 4 | True | 1 | ROZPOCET
6 | K | 131351203 | Hloubení jam zapažených v hornině třídy těžitelnosti II skupiny 4 objem do 100 m3 strojně | m3 | 53.865 |  | 0 | CS ÚRS 2024 02 |  | základní |  | 0 | 0 | 0 | 0 | 0 | 4 | K | 2 |  |  |  | ROZPOCET | 0 | 0 | 0 | 0 | 0 | 1 | 0 | 4 | 12
| Online PSC |  | https://podminky.urs.cz/item/CS_URS_2024_02/131351203 | [14 empty] | Online PSC | 2
| VV |  | " Hloubení jam pro přístavbu podél pažení - 10 % z celkové kubatury. " | [14 empty] | VV | 2 | 1 | True | 0 | ROZPOCET
| VV |  | " Výkopy pro novou přístavbu " (538,65)*0,1 |  | 53.865 | [12 empty] | VV | 2 | 2 | True | 0 | ROZPOCET
| VV |  | Součet |  | 53.865 | [12 empty] | VV | 2 | 4 | True | 1 | ROZPOCET
7 | K | 131413702 | Hloubení nezapažených jam v nesoudržných horninách třídy těžitelnosti II skupiny 5 ručně | m3 | 10.415 |  | 0 | CS ÚRS 2024 02 |  | základní |  | 0 | 0 | 0 | 0 | 0 | 4 | K | 2 |  |  |  | ROZPOCET | 0 | 0 | 0 | 0 | 0 | 1 | 0 | 4 | 14
| Online PSC |  | https://podminky.urs.cz/item/CS_URS_2024_02/131413702 | [14 empty] | Online PSC | 2
| VV |  | " Hloubení jam kolem anglických dvorků pro úpravu, zateplení apod kolem objektu - 5 % z celkové kubatury. " | [14 empty] | VV | 2 | 1 | True | 0 | ROZPOCET
| VV |  | " Výkopy okolo objektu " (208,3)*0,05 |  | 10.415 | [12 empty] | VV | 2 | 2 | True | 0 | ROZPOCET
| VV |  | Součet |  | 10.415 | [12 empty] | VV | 2 | 4 | True | 1 | ROZPOCET
8 | K | 131451104 | Hloubení jam nezapažených v hornině třídy těžitelnosti II skupiny 5 objem do 500 m3 strojně | m3 | 280.59 |  | 0 | CS ÚRS 2024 02 |  | základní |  | 0 | 0 | 0 | 0 | 0 | 4 | K | 2 |  |  |  | ROZPOCET | 0 | 0 | 0 | 0 | 0 | 1 | 0 | 4 | 16
| Online PSC |  | https://podminky.urs.cz/item/CS_URS_2024_02/131451104 | [14 empty] | Online PSC | 2
| VV |  | " Hloubení jam pro přístavbu - 25 % z celkové kubatury. " | [14 empty] | VV | 2 | 1 | True | 0 | ROZPOCET
| VV |  | " Výkopy pro novou přístavbu " (1122,36)*0,25 |  | 280.59 | [12 empty] | VV | 2 | 2 | True | 0 | ROZPOCET
| VV |  | Součet |  | 280.59 | [12 empty] | VV | 2 | 4 | True | 1 | ROZPOCET
9 | K | 131451204 | Hloubení jam zapažených v hornině třídy těžitelnosti II skupiny 5 objem do 500 m3 strojně | m3 | 188.5275 |  | 0 | CS ÚRS 2024 02 |  | základní |  | 0 | 0 | 0 | 0 | 0 | 4 | K | 2 |  |  |  | ROZPOCET | 0 | 0 | 0 | 0 | 0 | 1 | 0 | 4 | 18
| Online PSC |  | https://podminky.urs.cz/item/CS_URS_2024_02/131451204 | [14 empty] | Online PSC | 2
| VV |  | " Hloubení jam pro přístavbu podél pažení - 35 % z celkové kubatury. " | [14 empty] | VV | 2 | 1 | True | 0 | ROZPOCET
| VV |  | " Výkopy pro novou přístavbu " (538,65)*0,35 |  | 188.5275 | [12 empty] | VV | 2 | 2 | True | 0 | ROZPOCET
| VV |  | Součet |  | 188.5275 | [12 empty] | VV | 2 | 4 | True | 1 | ROZPOCET
10 | K | 131551104 | Hloubení jam nezapažených v hornině třídy těžitelnosti III skupiny 6 objem do 500 m3 strojně | m3 | 448.944 |  | 0 | CS ÚRS 2024 02 |  | základní |  | 0 | 0 | 0 | 0 | 0 | 4 | K | 2 |  |  |  | ROZPOCET | 0 | 0 | 0 | 0 | 0 | 1 | 0 | 4 | 20
| Online PSC |  | https://podminky.urs.cz/item/CS_URS_2024_02/131551104 | [14 empty] | Online PSC | 2
| VV |  | " Hloubení jam pro přístavbu - 40 % z celkové kubatury. " | [14 empty] | VV | 2 | 1 | True | 0 | ROZPOCET
| VV |  | " Výkopy pro novou přístavbu " (1122,36)*0,4 |  | 448.944 | [12 empty] | VV | 2 | 2 | True | 0 | ROZPOCET
| VV |  | Součet |  | 448.944 | [12 empty] | VV | 2 | 4 | True | 1 | ROZPOCET
11 | K | 131551204 | Hloubení jam zapažených v hornině třídy těžitelnosti III skupiny 6 objem do 500 m3 strojně | m3 | 269.325 |  | 0 | CS ÚRS 2024 02 |  | základní |  | 0 | 0 | 0 | 0 | 0 | 4 | K | 2 |  |  |  | ROZPOCET | 0 | 0 | 0 | 0 | 0 | 1 | 0 | 4 | 22
| Online PSC |  | https://podminky.urs.cz/item/CS_URS_2024_02/131551204 | [14 empty] | Online PSC | 2
| VV |  | " Hloubení jam pro přístavbu podél pažení - 50 % z celkové kubatury. " | [14 empty] | VV | 2 | 1 | True | 0 | ROZPOCET
| VV |  | " Výkopy pro novou přístavbu " (538,65)*0,5 |  | 269.325 | [12 empty] | VV | 2 | 2 | True | 0 | ROZPOCET
| VV |  | Součet |  | 269.325 | [12 empty] | VV | 2 | 4 | True | 1 | ROZPOCET
12 | K | 138511101 | Dolamování hloubených vykopávek jam ve vrstvě tl do 1000 mm v hornině třídy těžitelnosti III skupiny 6 | m3 | 10.415 |  | 0 | CS ÚRS 2024 02 |  | základní |  | 0 | 0 | 0 | 0 | 0 | 4 | K | 2 |  |  |  | ROZPOCET | 0 | 0 | 0 | 0 | 0 | 1 | 0 | 4 | 24
| Online PSC |  | https://podminky.urs.cz/item/CS_URS_2024_02/138511101 | [14 empty] | Online PSC | 2
| VV |  | " Hloubení jam / dolamování kolem anglických dvorků pro úpravu, zateplení apod kolem objektu - 5 % z celkové kubatury. " | [14 empty] | VV | 2 | 1 | True | 0 | ROZPOCET
| VV |  | " Výkopy okolo objektu " (208,3)*0,05 |  | 10.415 | [12 empty] | VV | 2 | 2 | True | 0 | ROZPOCET
| VV |  | Součet |  | 10.415 | [12 empty] | VV | 2 | 4 | True | 1 | ROZPOCET
13 | K | 139001101 | Příplatek za ztížení vykopávky v blízkosti podzemního vedení | m3 | 93.4641 |  | 0 | CS ÚRS 2024 02 |  | základní |  | 0 | 0 | 0 | 0 | 0 | 4 | K | 2 |  |  |  | ROZPOCET | 0 | 0 | 0 | 0 | 0 | 1 | 0 | 4 | 26
| Online PSC |  | https://podminky.urs.cz/item/CS_URS_2024_02/139001101 | [14 empty] | Online PSC | 2
| VV |  | " Příplatek 5 % " ((93,735+112,236+26,933)+(93,735+280,59+53,865)+(10,415+280,59+188,528)+(10,415+448,914+269,325))*0,05 |  | 93.4641 | [12 empty] | VV | 2 | 2 | True | 0 | ROZPOCET
| VV |  | Součet |  | 93.4641 | [12 empty] | VV | 2 | 4 | True | 1 | ROZPOCET
14 | K | 167151111 | Nakládání výkopku z hornin třídy těžitelnosti I skupiny 1 až 3 přes 100 m3 | m3 | 139.169 |  | 0 | CS ÚRS 2024 02 |  | základní |  | 0 | 0 | 0 | 0 | 0 | 4 | K | 2 |  |  |  | ROZPOCET | 0 | 0 | 0 | 0 | 0 | 1 | 0 | 4 | 28
| Online PSC |  | https://podminky.urs.cz/item/CS_URS_2024_02/167151111 | [14 empty] | Online PSC | 2
| VV |  | " Odvoz zeminy (sypaniny / výkopku / navážky) z výkopových prací - přesuny strojně " | [14 empty] | VV | 2 | 1 | True | 0 | ROZPOCET
| VV |  | " Jáma " (112,236) |  | 112.236 | [12 empty] | VV | 2 | 2 | True | 0 | ROZPOCET
| VV |  | " Jáma zapažená " (26,933) |  | 26.933 | [12 empty] | VV | 2 | 2 | True | 0 | ROZPOCET
| VV |  | Součet |  | 139.169 | [12 empty] | VV | 2 | 4 | True | 1 | ROZPOCET
15 | K | 167151112 | Nakládání výkopku z hornin třídy těžitelnosti II skupiny 4 a 5 přes 100 m3 | m3 | 803.573 |  | 0 | CS ÚRS 2024 02 |  | základní |  | 0 | 0 | 0 | 0 | 0 | 4 | K | 2 |  |  |  | ROZPOCET | 0 | 0 | 0 | 0 | 0 | 1 | 0 | 4 | 30
| Online PSC |  | https://podminky.urs.cz/item/CS_URS_2024_02/167151112 | [14 empty] | Online PSC | 2
| VV |  | " Odvoz zeminy (sypaniny / výkopku / navážky) z výkopových prací - přesuny strojně " | [14 empty] | VV | 2 | 1 | True | 0 | ROZPOCET
| VV |  | " Jáma " (280,59+280,59) |  | 561.18 | [12 empty] | VV | 2 | 2 | True | 0 | ROZPOCET
| VV |  | " Jáma zapažená " (53,865+188,528) |  | 242.393 | [12 empty] | VV | 2 | 2 | True | 0 | ROZPOCET
| VV |  | Součet |  | 803.573 | [12 empty] | VV | 2 | 4 | True | 1 | ROZPOCET
16 | K | 167151113 | Nakládání výkopku z hornin třídy těžitelnosti III skupiny 6 a 7 přes 100 m3 | m3 | 718.269 |  | 0 | CS ÚRS 2024 02 |  | základní |  | 0 | 0 | 0 | 0 | 0 | 4 | K | 2 |  |  |  | ROZPOCET | 0 | 0 | 0 | 0 | 0 | 1 | 0 | 4 | 32
| Online PSC |  | https://podminky.urs.cz/item/CS_URS_2024_02/167151113 | [14 empty] | Online PSC | 2
| VV |  | " Odvoz zeminy (sypaniny / výkopku / navážky) z výkopových prací - přesuny strojně " | [14 empty] | VV | 2 | 1 | True | 0 | ROZPOCET
| VV |  | " Jáma " (448,944) |  | 448.944 | [12 empty] | VV | 2 | 2 | True | 0 | ROZPOCET
| VV |  | " Jáma zapažená " (269,325) |  | 269.325 | [12 empty] | VV | 2 | 2 | True | 0 | ROZPOCET
| VV |  | Součet |  | 718.269 | [12 empty] | VV | 2 | 4 | True | 1 | ROZPOCET
17 | K | 162751117 | Vodorovné přemístění přes 9 000 do 10000 m výkopku/sypaniny z horniny třídy těžitelnosti I skupiny 1 až 3 | m3 | 139.169 |  | 0 | CS ÚRS 2024 02 |  | základní |  | 0 | 0 | 0 | 0 | 0 | 4 | K | 2 |  |  |  | ROZPOCET | 0 | 0 | 0 | 0 | 0 | 1 | 0 | 4 | 34
| Online PSC |  | https://podminky.urs.cz/item/CS_URS_2024_02/162751117 | [14 empty] | Online PSC | 2
| VV |  | " Vodorovné přemístění vytěžené zeminy na skládku do 10 000 m " | [14 empty] | VV | 2 | 1 | True | 0 | ROZPOCET
| VV |  | " Odvoz zeminy na skládku " (139,169) |  | 139.169 | [12 empty] | VV | 2 | 2 | True | 0 | ROZPOCET
| VV |  | Součet |  | 139.169 | [12 empty] | VV | 2 | 4 | True | 1 | ROZPOCET
18 | K | 162751137 | Vodorovné přemístění přes 9 000 do 10000 m výkopku/sypaniny z horniny třídy těžitelnosti II skupiny 4 a 5 | m3 | 803.573 |  | 0 | CS ÚRS 2024 02 |  | základní |  | 0 | 0 | 0 | 0 | 0 | 4 | K | 2 |  |  |  | ROZPOCET | 0 | 0 | 0 | 0 | 0 | 1 | 0 | 4 | 36
| Online PSC |  | https://podminky.urs.cz/item/CS_URS_2024_02/162751137 | [14 empty] | Online PSC | 2
| VV |  | " Vodorovné přemístění vytěžené zeminy na skládku do 10 000 m " | [14 empty] | VV | 2 | 1 | True | 0 | ROZPOCET
| VV |  | " Odvoz zeminy na skládku " (803,573) |  | 803.573 | [12 empty] | VV | 2 | 2 | True | 0 | ROZPOCET
| VV |  | Součet |  | 803.573 | [12 empty] | VV | 2 | 4 | True | 1 | ROZPOCET
19 | K | 162751157 | Vodorovné přemístění přes 9 000 do 10000 m výkopku/sypaniny z horniny třídy těžitelnosti III skupiny 6 a 7 | m3 | 718.269 |  | 0 | CS ÚRS 2024 02 |  | základní |  | 0 | 0 | 0 | 0 | 0 | 4 | K | 2 |  |  |  | ROZPOCET | 0 | 0 | 0 | 0 | 0 | 1 | 0 | 4 | 38
| Online PSC |  | https://podminky.urs.cz/item/CS_URS_2024_02/162751157 | [14 empty] | Online PSC | 2
| VV |  | " Vodorovné přemístění vytěžené zeminy na skládku do 10 000 m " | [14 empty] | VV | 2 | 1 | True | 0 | ROZPOCET
| VV |  | " Odvoz zeminy na skládku " (718,269) |  | 718.269 | [12 empty] | VV | 2 | 2 | True | 0 | ROZPOCET
| VV |  | Součet |  | 718.269 | [12 empty] | VV | 2 | 4 | True | 1 | ROZPOCET
20 | K | 162751119 | Příplatek k vodorovnému přemístění výkopku/sypaniny z horniny třídy těžitelnosti I skupiny 1 až 3 ZKD 1000 m přes 10000 m | m3 | 1391.69 |  | 0 | CS ÚRS 2024 02 |  | základní |  | 0 | 0 | 0 | 0 | 0 | 4 | K | 2 |  |  |  | ROZPOCET | 0 | 0 | 0 | 0 | 0 | 1 | 0 | 4 | 40
| Online PSC |  | https://podminky.urs.cz/item/CS_URS_2024_02/162751119 | [14 empty] | Online PSC | 2
| VV |  | " Příplatek k přemístění za zeminy na skládu přes 10 km - uvažována skládka ve vzdálenosti do 20 km. " | [14 empty] | VV | 2 | 1 | True | 0 | ROZPOCET
| VV |  | " Odvoz zeminy na skládku " (139,169)*10 |  | 1391.69 | [12 empty] | VV | 2 | 2 | True | 0 | ROZPOCET
| VV |  | Součet |  | 1391.69 | [12 empty] | VV | 2 | 4 | True | 1 | ROZPOCET
21 | K | 162751139 | Příplatek k vodorovnému přemístění výkopku/sypaniny z horniny třídy těžitelnosti II skupiny 4 a 5 ZKD 1000 m přes 10000 m | m3 | 8035.73 |  | 0 | CS ÚRS 2024 02 |  | základní |  | 0 | 0 | 0 | 0 | 0 | 4 | K | 2 |  |  |  | ROZPOCET | 0 | 0 | 0 | 0 | 0 | 1 | 0 | 4 | 42
| Online PSC |  | https://podminky.urs.cz/item/CS_URS_2024_02/162751139 | [14 empty] | Online PSC | 2
| VV |  | " Příplatek k přemístění za zeminy na skládu přes 10 km - uvažována skládka ve vzdálenosti do 20 km. " | [14 empty] | VV | 2 | 1 | True | 0 | ROZPOCET
| VV |  | " Odvoz zeminy na skládku " (803,573)*10 |  | 8035.73 | [12 empty] | VV | 2 | 2 | True | 0 | ROZPOCET
| VV |  | Součet |  | 8035.73 | [12 empty] | VV | 2 | 4 | True | 1 | ROZPOCET
22 | K | 162751159 | Příplatek k vodorovnému přemístění výkopku/sypaniny z horniny třídy těžitelnosti III skupiny 6 a 7 ZKD 1000 m přes 10000 m | m3 | 7182.69 |  | 0 | CS ÚRS 2024 02 |  | základní |  | 0 | 0 | 0 | 0 | 0 | 4 | K | 2 |  |  |  | ROZPOCET | 0 | 0 | 0 | 0 | 0 | 1 | 0 | 4 | 44
| Online PSC |  | https://podminky.urs.cz/item/CS_URS_2024_02/162751159 | [14 empty] | Online PSC | 2
| VV |  | " Příplatek k přemístění za zeminy na skládu přes 10 km - uvažována skládka ve vzdálenosti do 20 km. " | [14 empty] | VV | 2 | 1 | True | 0 | ROZPOCET
| VV |  | " Odvoz zeminy na skládku " (718,269)*10 |  | 7182.69 | [12 empty] | VV | 2 | 2 | True | 0 | ROZPOCET
| VV |  | Součet |  | 7182.69 | [12 empty] | VV | 2 | 4 | True | 1 | ROZPOCET
23 | K | 171251101 | Uložení sypaniny do násypů nezhutněných strojně | m3 | 1661.011 |  | 0 | CS ÚRS 2024 02 |  | základní |  | 0 | 0 | 0 | 0 | 0 | 4 | K | 2 |  |  |  | ROZPOCET | 0 | 0 | 0 | 0 | 0 | 1 | 0 | 4 | 46
| Online PSC |  | https://podminky.urs.cz/item/CS_URS_2024_02/171251101 | [14 empty] | Online PSC | 2
| VV |  | " Uložení zeminy na trvalé skládce vč. předepsaného zhutnění " (139,169+803,573+718,269) |  | 1661.011 | [12 empty] | VV | 2 | 2 | True | 0 | ROZPOCET
| VV |  | Součet |  | 1661.011 | [12 empty] | VV | 2 | 4 | True | 1 | ROZPOCET
24 | K | 171201231 | Poplatek za uložení zeminy a kamení na recyklační skládce (skládkovné) kód odpadu 17 05 04 | t | 3322.022 |  | 0 | CS ÚRS 2024 02 |  | základní |  | 0 | 0 | 0 | 0 | 0 | 4 | K | 2 |  |  |  | ROZPOCET | 0 | 0 | 0 | 0 | 0 | 1 | 0 | 4 | 48
| Online PSC |  | https://podminky.urs.cz/item/CS_URS_2024_02/171201231 | [14 empty] | Online PSC | 2
| P |  | Poznámka k položce: " POZN: Množství ze poplatek násobeno vzhledem k MJ koeficientem 2,0 → 1 m3 ≈ 2,0 t. " " Likvidace v souladu se zákonem č. 541/2020 Sb. O odpadech vč. správného začleněné dle přílohy č. 1 vyhlášky č. 8/2021 o Katalogu odpadů a posuzování vlastností odpadů (Katalog odpadů). Likvidace dle technologie na místa určené zhotovitelem, včetně poplatků za uložení zeminy / sypaniny / výkopku. " | [14 empty] | P | 2
| VV |  | " Poplatek za uložení zeminy na skládce " (139,169+803,573+718,269)*2,0 |  | 3322.022 | [12 empty] | VV | 2 | 2 | True | 0 | ROZPOCET
| VV |  | Součet |  | 3322.022 | [12 empty] | VV | 2 | 4 | True | 1 | ROZPOCET
25 | K | 167111101 | Nakládání výkopku z hornin třídy těžitelnosti I skupiny 1 až 3 ručně | m3 | 93.735 |  | 0 | CS ÚRS 2024 02 |  | základní |  | 0 | 0 | 0 | 0 | 0 | 4 | K | 2 |  |  |  | ROZPOCET | 0 | 0 | 0 | 0 | 0 | 1 | 0 | 4 | 50
| Online PSC |  | https://podminky.urs.cz/item/CS_URS_2024_02/167111101 | [14 empty] | Online PSC | 2
| VV |  | " Odvoz zeminy (sypaniny / výkopku / navážky) z výkopových prací - přesuny ručně a strojně. " | [14 empty] | VV | 2 | 1 | True | 0 | ROZPOCET
| VV |  | " Odvoz zeminy z výkopových prací - jámy okolo " 93,735 |  | 93.735 | [12 empty] | VV | 2 | 2 | True | 0 | ROZPOCET
| VV |  | Součet |  | 93.735 | [12 empty] | VV | 2 | 4 | True | 1 | ROZPOCET
26 | K | 167111102 | Nakládání výkopku z hornin třídy těžitelnosti II skupiny 4 a 5 ručně | m3 | 104.15 |  | 0 | CS ÚRS 2024 02 |  | základní |  | 0 | 0 | 0 | 0 | 0 | 4 | K | 2 |  |  |  | ROZPOCET | 0 | 0 | 0 | 0 | 0 | 1 | 0 | 4 | 52
| Online PSC |  | https://podminky.urs.cz/item/CS_URS_2024_02/167111102 | [14 empty] | Online PSC | 2
| VV |  | " Odvoz zeminy (sypaniny / výkopku / navážky) z výkopových prací - přesuny ručně a strojně. " | [14 empty] | VV | 2 | 1 | True | 0 | ROZPOCET
| VV |  | " Odvoz zeminy z výkopových prací - jámy okolo " (93,735)+(10,415) |  | 104.15 | [12 empty] | VV | 2 | 2 | True | 0 | ROZPOCET
| VV |  | Součet |  | 104.15 | [12 empty] | VV | 2 | 4 | True | 1 | ROZPOCET
27 | K | 167111103 | Nakládání výkopku z hornin třídy těžitelnosti III skupiny 6 a 7 ručně | m3 | 10.415 |  | 0 | CS ÚRS 2024 02 |  | základní |  | 0 | 0 | 0 | 0 | 0 | 4 | K | 2 |  |  |  | ROZPOCET | 0 | 0 | 0 | 0 | 0 | 1 | 0 | 4 | 54
| Online PSC |  | https://podminky.urs.cz/item/CS_URS_2024_02/167111103 | [14 empty] | Online PSC | 2
| VV |  | " Odvoz zeminy (sypaniny / výkopku / navážky) z výkopových prací - přesuny ručně a strojně. " | [14 empty] | VV | 2 | 1 | True | 0 | ROZPOCET
| VV |  | " Odvoz zeminy z výkopových prací - rýhy " (10,415) |  | 10.415 | [12 empty] | VV | 2 | 2 | True | 0 | ROZPOCET
| VV |  | Součet |  | 10.415 | [12 empty] | VV | 2 | 4 | True | 1 | ROZPOCET
28 | K | 162211311 | Vodorovné přemístění výkopku z horniny třídy těžitelnosti I skupiny 1 až 3 stavebním kolečkem do 10 m | m3 | 93.735 |  | 0 | CS ÚRS 2024 02 |  | základní |  | 0 | 0 | 0 | 0 | 0 | 4 | K | 2 |  |  |  | ROZPOCET | 0 | 0 | 0 | 0 | 0 | 1 | 0 | 4 | 56
| Online PSC |  | https://podminky.urs.cz/item/CS_URS_2024_02/162211311 | [14 empty] | Online PSC | 2
| VV |  | " Vodorovné přemístění výkopku z horniny třídy těžitelnosti I skupiny 1 až 3 stavebním kolečkem do 10 m. " | [14 empty] | VV | 2 | 1 | True | 0 | ROZPOCET
| VV |  | " Odvoz zeminy " (93,735) |  | 93.735 | [12 empty] | VV | 2 | 2 | True | 0 | ROZPOCET
| VV |  | Součet |  | 93.735 | [12 empty] | VV | 2 | 4 | True | 1 | ROZPOCET
29 | K | 162211321 | Vodorovné přemístění výkopku z horniny třídy těžitelnosti II skupiny 4 a 5 stavebním kolečkem do 10 m | m3 | 104.15 |  | 0 | CS ÚRS 2024 02 |  | základní |  | 0 | 0 | 0 | 0 | 0 | 4 | K | 2 |  |  |  | ROZPOCET | 0 | 0 | 0 | 0 | 0 | 1 | 0 | 4 | 58
| Online PSC |  | https://podminky.urs.cz/item/CS_URS_2024_02/162211321 | [14 empty] | Online PSC | 2
| VV |  | " Vodorovné přemístění výkopku z horniny třídy těžitelnosti II skupiny 4 a 5 stavebním kolečkem do 10 m. " | [14 empty] | VV | 2 | 1 | True | 0 | ROZPOCET
| VV |  | " Odvoz zeminy " (93,735)+(10,415) |  | 104.15 | [12 empty] | VV | 2 | 2 | True | 0 | ROZPOCET
| VV |  | Součet |  | 104.15 | [12 empty] | VV | 2 | 4 | True | 1 | ROZPOCET
30 | K | 162211331 | Vodorovné přemístění výkopku z horniny třídy těžitelnosti III skupiny 6 a 7 stavebním kolečkem do 10 m | m3 | 10.415 |  | 0 | CS ÚRS 2024 02 |  | základní |  | 0 | 0 | 0 | 0 | 0 | 4 | K | 2 |  |  |  | ROZPOCET | 0 | 0 | 0 | 0 | 0 | 1 | 0 | 4 | 60
| Online PSC |  | https://podminky.urs.cz/item/CS_URS_2024_02/162211331 | [14 empty] | Online PSC | 2
| VV |  | " Vodorovné přemístění výkopku z horniny třídy těžitelnosti III skupiny 6 a 7 stavebním kolečkem do 10 m " | [14 empty] | VV | 2 | 1 | True | 0 | ROZPOCET
| VV |  | " Odvoz zeminy " (10,415) |  | 10.415 | [12 empty] | VV | 2 | 2 | True | 0 | ROZPOCET
| VV |  | Součet |  | 10.415 | [12 empty] | VV | 2 | 4 | True | 1 | ROZPOCET
31 | K | 162211319 | Příplatek k vodorovnému přemístění výkopku z horniny třídy těžitelnosti I skupiny 1 až 3 stavebním kolečkem za každých dalších 10 m | m3 | 1780.965 |  | 0 | CS ÚRS 2024 02 |  | základní |  | 0 | 0 | 0 | 0 | 0 | 4 | K | 2 |  |  |  | ROZPOCET | 0 | 0 | 0 | 0 | 0 | 1 | 0 | 4 | 62
| Online PSC |  | https://podminky.urs.cz/item/CS_URS_2024_02/162211319 | [14 empty] | Online PSC | 2
| VV |  | " Příplatek k vodorovnému přemístění výkopku z horniny třídy těžitelnosti I skupiny 1 až 3 stavebním kolečkem za každých dalších 10 m. " | [14 empty] | VV | 2 | 1 | True | 0 | ROZPOCET
| VV |  | " Uvažováno přemístění do 200 m - do kontejneru. " | [14 empty] | VV | 2 | 1 | True | 0 | ROZPOCET
| VV |  | " Odvoz zeminy " (93,735)*19 |  | 1780.965 | [12 empty] | VV | 2 | 2 | True | 0 | ROZPOCET
| VV |  | Součet |  | 1780.965 | [12 empty] | VV | 2 | 4 | True | 1 | ROZPOCET
32 | K | 162211329 | Příplatek k vodorovnému přemístění výkopku z horniny třídy těžitelnosti II skupiny 4 a 5 stavebním kolečkem za každých dalších 10 m | m3 | 1978.85 |  | 0 | CS ÚRS 2024 02 |  | základní |  | 0 | 0 | 0 | 0 | 0 | 4 | K | 2 |  |  |  | ROZPOCET | 0 | 0 | 0 | 0 | 0 | 1 | 0 | 4 | 64
| Online PSC |  | https://podminky.urs.cz/item/CS_URS_2024_02/162211329 | [14 empty] | Online PSC | 2
| VV |  | " Příplatek k vodorovnému přemístění výkopku z horniny třídy těžitelnosti I skupiny 1 až 3 stavebním kolečkem za každých dalších 10 m. " | [14 empty] | VV | 2 | 1 | True | 0 | ROZPOCET
| VV |  | " Uvažováno přemístění do 200 m - do kontejneru. " | [14 empty] | VV | 2 | 1 | True | 0 | ROZPOCET
| VV |  | " Odkopávky " ((93,735)+(10,415))*19 |  | 1978.85 | [12 empty] | VV | 2 | 2 | True | 0 | ROZPOCET
| VV |  | Součet |  | 1978.85 | [12 empty] | VV | 2 | 4 | True | 1 | ROZPOCET
33 | K | 162211339 | Příplatek k vodorovnému přemístění výkopku z horniny třídy těžitelnosti III skupiny 6 a 7 stavebním kolečkem za každých dalších 10 m | m3 | 197.885 |  | 0 | CS ÚRS 2024 02 |  | základní |  | 0 | 0 | 0 | 0 | 0 | 4 | K | 2 |  |  |  | ROZPOCET | 0 | 0 | 0 | 0 | 0 | 1 | 0 | 4 | 66
| Online PSC |  | https://podminky.urs.cz/item/CS_URS_2024_02/162211339 | [14 empty] | Online PSC | 2
| VV |  | " Příplatek k vodorovnému přemístění výkopku z horniny třídy těžitelnosti I skupiny 1 až 3 stavebním kolečkem za každých dalších 10 m. " | [14 empty] | VV | 2 | 1 | True | 0 | ROZPOCET
| VV |  | " Uvažováno přemístění do 200 m - do kontejneru. " | [14 empty] | VV | 2 | 1 | True | 0 | ROZPOCET
| VV |  | " Odkopávky " (10,415)*19 |  | 197.885 | [12 empty] | VV | 2 | 2 | True | 0 | ROZPOCET
| VV |  | Součet |  | 197.885 | [12 empty] | VV | 2 | 4 | True | 1 | ROZPOCET
34 | K | 162751117 | Vodorovné přemístění přes 9 000 do 10000 m výkopku/sypaniny z horniny třídy těžitelnosti I skupiny 1 až 3 | m3 | 93.735 |  | 0 | CS ÚRS 2024 02 |  | základní |  | 0 | 0 | 0 | 0 | 0 | 4 | K | 2 |  |  |  | ROZPOCET | 0 | 0 | 0 | 0 | 0 | 1 | 0 | 4 | 68
| Online PSC |  | https://podminky.urs.cz/item/CS_URS_2024_02/162751117 | [14 empty] | Online PSC | 2
| VV |  | " Vodorovné přemístění vytěžené zeminy na skládku do 10 000 m " | [14 empty] | VV | 2 | 1 | True | 0 | ROZPOCET
| VV |  | " Odvoz zeminy na skládku " (93,735) |  | 93.735 | [12 empty] | VV | 2 | 2 | True | 0 | ROZPOCET
| VV |  | Součet |  | 93.735 | [12 empty] | VV | 2 | 4 | True | 1 | ROZPOCET
35 | K | 162751137 | Vodorovné přemístění přes 9 000 do 10000 m výkopku/sypaniny z horniny třídy těžitelnosti II skupiny 4 a 5 | m3 | 104.15 |  | 0 | CS ÚRS 2024 02 |  | základní |  | 0 | 0 | 0 | 0 | 0 | 4 | K | 2 |  |  |  | ROZPOCET | 0 | 0 | 0 | 0 | 0 | 1 | 0 | 4 | 70
| Online PSC |  | https://podminky.urs.cz/item/CS_URS_2024_02/162751137 | [14 empty] | Online PSC | 2
| VV |  | " Vodorovné přemístění vytěžené zeminy na skládku do 10 000 m " | [14 empty] | VV | 2 | 1 | True | 0 | ROZPOCET
| VV |  | " Odvoz zeminy na skládku " (104,15) |  | 104.15 | [12 empty] | VV | 2 | 2 | True | 0 | ROZPOCET
| VV |  | Součet |  | 104.15 | [12 empty] | VV | 2 | 4 | True | 1 | ROZPOCET
36 | K | 162751157 | Vodorovné přemístění přes 9 000 do 10000 m výkopku/sypaniny z horniny třídy těžitelnosti III skupiny 6 a 7 | m3 | 10.415 |  | 0 | CS ÚRS 2024 02 |  | základní |  | 0 | 0 | 0 | 0 | 0 | 4 | K | 2 |  |  |  | ROZPOCET | 0 | 0 | 0 | 0 | 0 | 1 | 0 | 4 | 72
| Online PSC |  | https://podminky.urs.cz/item/CS_URS_2024_02/162751157 | [14 empty] | Online PSC | 2
| VV |  | " Vodorovné přemístění vytěžené zeminy na skládku do 10 000 m " | [14 empty] | VV | 2 | 1 | True | 0 | ROZPOCET
| VV |  | " Odvoz zeminy na skládku " (10,415) |  | 10.415 | [12 empty] | VV | 2 | 2 | True | 0 | ROZPOCET
| VV |  | Součet |  | 10.415 | [12 empty] | VV | 2 | 4 | True | 1 | ROZPOCET
37 | K | 162751119 | Příplatek k vodorovnému přemístění výkopku/sypaniny z horniny třídy těžitelnosti I skupiny 1 až 3 ZKD 1000 m přes 10000 m | m3 | 937.35 |  | 0 | CS ÚRS 2024 02 |  | základní |  | 0 | 0 | 0 | 0 | 0 | 4 | K | 2 |  |  |  | ROZPOCET | 0 | 0 | 0 | 0 | 0 | 1 | 0 | 4 | 74
| Online PSC |  | https://podminky.urs.cz/item/CS_URS_2024_02/162751119 | [14 empty] | Online PSC | 2
| VV |  | " Příplatek k přemístění za zeminy na skládu přes 10 km - uvažována skládka ve vzdálenosti do 20 km. " | [14 empty] | VV | 2 | 1 | True | 0 | ROZPOCET
| VV |  | " Odvoz zeminy na skládku " (93,735)*10 |  | 937.35 | [12 empty] | VV | 2 | 2 | True | 0 | ROZPOCET
| VV |  | Součet |  | 937.35 | [12 empty] | VV | 2 | 4 | True | 1 | ROZPOCET
38 | K | 162751139 | Příplatek k vodorovnému přemístění výkopku/sypaniny z horniny třídy těžitelnosti II skupiny 4 a 5 ZKD 1000 m přes 10000 m | m3 | 1041.5 |  | 0 | CS ÚRS 2024 02 |  | základní |  | 0 | 0 | 0 | 0 | 0 | 4 | K | 2 |  |  |  | ROZPOCET | 0 | 0 | 0 | 0 | 0 | 1 | 0 | 4 | 76
| Online PSC |  | https://podminky.urs.cz/item/CS_URS_2024_02/162751139 | [14 empty] | Online PSC | 2
| VV |  | " Příplatek k přemístění za zeminy na skládu přes 10 km - uvažována skládka ve vzdálenosti do 20 km. " | [14 empty] | VV | 2 | 1 | True | 0 | ROZPOCET
| VV |  | " Odvoz zeminy na skládku " (104,15)*10 |  | 1041.5 | [12 empty] | VV | 2 | 2 | True | 0 | ROZPOCET
| VV |  | Součet |  | 1041.5 | [12 empty] | VV | 2 | 4 | True | 1 | ROZPOCET
39 | K | 162751159 | Příplatek k vodorovnému přemístění výkopku/sypaniny z horniny třídy těžitelnosti III skupiny 6 a 7 ZKD 1000 m přes 10000 m | m3 | 104.15 |  | 0 | CS ÚRS 2024 02 |  | základní |  | 0 | 0 | 0 | 0 | 0 | 4 | K | 2 |  |  |  | ROZPOCET | 0 | 0 | 0 | 0 | 0 | 1 | 0 | 4 | 78
| Online PSC |  | https://podminky.urs.cz/item/CS_URS_2024_02/162751159 | [14 empty] | Online PSC | 2
| VV |  | " Příplatek k přemístění za zeminy na skládu přes 10 km - uvažována skládka ve vzdálenosti do 20 km. " | [14 empty] | VV | 2 | 1 | True | 0 | ROZPOCET
| VV |  | " Odvoz zeminy na skládku " (10,415)*10 |  | 104.15 | [12 empty] | VV | 2 | 2 | True | 0 | ROZPOCET
| VV |  | Součet |  | 104.15 | [12 empty] | VV | 2 | 4 | True | 1 | ROZPOCET
40 | K | 171251101 | Uložení sypaniny do násypů nezhutněných strojně | m3 | 208.3 |  | 0 | CS ÚRS 2024 02 |  | základní |  | 0 | 0 | 0 | 0 | 0 | 4 | K | 2 |  |  |  | ROZPOCET | 0 | 0 | 0 | 0 | 0 | 1 | 0 | 4 | 80
| Online PSC |  | https://podminky.urs.cz/item/CS_URS_2024_02/171251101 | [14 empty] | Online PSC | 2
| VV |  | " Uložení zeminy na trvalé skládce vč. předepsaného zhutnění " (93,735+104,15+10,415) |  | 208.3 | [12 empty] | VV | 2 | 2 | True | 0 | ROZPOCET
| VV |  | Součet |  | 208.3 | [12 empty] | VV | 2 | 4 | True | 1 | ROZPOCET
41 | K | 171201231 | Poplatek za uložení zeminy a kamení na recyklační skládce (skládkovné) kód odpadu 17 05 04 | t | 416.6 |  | 0 | CS ÚRS 2024 02 |  | základní |  | 0 | 0 | 0 | 0 | 0 | 4 | K | 2 |  |  |  | ROZPOCET | 0 | 0 | 0 | 0 | 0 | 1 | 0 | 4 | 82
| Online PSC |  | https://podminky.urs.cz/item/CS_URS_2024_02/171201231 | [14 empty] | Online PSC | 2
| P |  | Poznámka k položce: " POZN: Množství ze poplatek násobeno vzhledem k MJ koeficientem 2,0 → 1 m3 ≈ 2,0 t. " " Likvidace v souladu se zákonem č. 541/2020 Sb. O odpadech vč. správného začleněné dle přílohy č. 1 vyhlášky č. 8/2021 o Katalogu odpadů a posuzování vlastností odpadů (Katalog odpadů). Likvidace dle technologie na místa určené zhotovitelem, včetně poplatků za uložení zeminy / sypaniny / výkopku. " | [14 empty] | P | 2
| VV |  | " Poplatek za uložení zeminy na skládce " (93,735+104,15+10,415)*2,0 |  | 416.6 | [12 empty] | VV | 2 | 2 | True | 0 | ROZPOCET
| VV |  | Součet |  | 416.6 | [12 empty] | VV | 2 | 4 | True | 1 | ROZPOCET
| D | 3 | Svislé a kompletní konstrukce |  |  |  | 0 |  |  |  |  | 0 |  | 0 |  | 0 | 1 | D | 1 |  |  |  | ROZPOCET | [6 empty] | 0
42 | K | 311272231 | Zdivo z pórobetonových tvárnic hladkých přes P2 do P4 přes 450 do 600 kg/m3 na tenkovrstvou maltu tl 300 mm | m2 | 1.0584 |  | 0 | CS ÚRS 2024 02 |  | základní |  | 0 | 0 | 0 | 0 | 0 | 4 | K | 2 |  |  |  | ROZPOCET | 0 | 0 | 0 | 0 | 0 | 1 | 0 | 4 | 84
| Online PSC |  | https://podminky.urs.cz/item/CS_URS_2024_02/311272231 | [14 empty] | Online PSC | 2
| P |  | Poznámka k položce: " V ceně také případné prvky pro napojení na stávající konstrukci. " | [14 empty] | P | 2
| VV |  | " Zdivo z porobetonovych tvárnic " | [14 empty] | VV | 2 | 1 | True | 0 | ROZPOCET
| VV |  | " Podezdění před osazením překladu - 1. NP " (0,48*2,1)*1,05 |  | 1.0584 | [12 empty] | VV | 2 | 2 | True | 0 | ROZPOCET
| VV |  | Součet |  | 1.0584 | [12 empty] | VV | 2 | 4 | True | 1 | ROZPOCET
43 | K | 317999101 SPC | D+M Ocelobetonový překlad s valcovanými nosníky, 3x I č. 100, dl. 1,8 m - I.P01 | kus | 1 |  | 0 | vlastní |  | základní |  | 0 | 0 | 0 | 0 | 0 | 4 | K | 2 |  |  |  | ROZPOCET | 0 | 0 | 0 | 0 | 0 | 1 | 0 | 4 | 86
| P |  | Poznámka k položce: " Včetně I profilů, betonový podkladní kvádřík pro osazení nosníků, vysekání kapsy pro podkladní kvádřík , obetonování nosníků, výplň betonem mezi nosníky, bednění a podpůrné konstrukce." " V ceně povrchová úprava nosníků 1× zákadním syntetickým nátěrem v min. tloušťce 80 µm, zřízení bednění, odstranění bednění, betonová podkládka, prostor mezi nosníky probetonovat " " V ceně přesun hmot " " POZN: Upřesnění a doplnění prací pro překlady tvořené válcovanými I profily: - Profily ocelových překladů budou vzájemně spojeny pomocí pásoviny průřezu 40×5 mm rozmístěné po max. 500 mm při spodním líci dílčích profilů. - Prostor mezi překlady bude probetonován a překlad obetonován – uvažován beton C25/30 – XC1. - Uložení překladů dle délky na betonový roznášecí kvádr. " | [14 empty] | P | 2
| VV |  | " Překlady včetně spojení nosníků při spodním povrchu pásovou ocelí a jejich vzájemného svaření. " | [14 empty] | VV | 2 | 1 | True | 0 | ROZPOCET
| VV |  | " Překlad - 1.NP - Ugrent " (1) |  | 1 | [12 empty] | VV | 2 | 2 | True | 0 | ROZPOCET
| VV |  | Součet |  | 1 | [12 empty] | VV | 2 | 4 | True | 1 | ROZPOCET
44 | K | 317999102 SPC | D+M Ocelobetonový překlad s valcovanými nosníky, 2x I č. 100, dl. 1,2 m - I.P02 | kus | 1 |  | 0 | vlastní |  | základní |  | 0 | 0 | 0 | 0 | 0 | 4 | K | 2 |  |  |  | ROZPOCET | 0 | 0 | 0 | 0 | 0 | 1 | 0 | 4 | 88
| P |  | Poznámka k položce: " Včetně I profilů, betonový podkladní kvádřík pro osazení nosníků, vysekání kapsy pro podkladní kvádřík , obetonování nosníků, výplň betonem mezi nosníky, bednění a podpůrné konstrukce." " V ceně povrchová úprava nosníků 1× zákadním syntetickým nátěrem v min. tloušťce 80 µm, zřízení bednění, odstranění bednění, betonová podkládka, prostor mezi nosníky probetonovat " " V ceně přesun hmot " " POZN: Upřesnění a doplnění prací pro překlady tvořené válcovanými I profily: - Profily ocelových překladů budou vzájemně spojeny pomocí pásoviny průřezu 40×5 mm rozmístěné po max. 500 mm při spodním líci dílčích profilů. - Prostor mezi překlady bude probetonován a překlad obetonován – uvažován beton C25/30 – XC1. - Uložení překladů dle délky na betonový roznášecí kvádr. " | [14 empty] | P | 2
| VV |  | " Překlady včetně spojení nosníků při spodním povrchu pásovou ocelí a jejich vzájemného svaření. " | [14 empty] | VV | 2 | 1 | True | 0 | ROZPOCET
| VV |  | " Překlad - 1.PP - Ugrent " (1) |  | 1 | [12 empty] | VV | 2 | 2 | True | 0 | ROZPOCET
| VV |  | Součet |  | 1 | [12 empty] | VV | 2 | 4 | True | 1 | ROZPOCET
45 | K | 317999103 SPC | D+M Ocelobetonový překlad s valcovanými nosníky, 2x L č. 50x5, dl. 1,1 m - I.P03 | kus | 1 |  | 0 | vlastní |  | základní |  | 0 | 0 | 0 | 0 | 0 | 4 | K | 2 |  |  |  | ROZPOCET | 0 | 0 | 0 | 0 | 0 | 1 | 0 | 4 | 90
| P |  | Poznámka k položce: " Včetně L profilů, betonový podkladní kvádřík pro osazení nosníků, vysekání kapsy pro podkladní kvádřík." " V ceně povrchová úprava nosníků 1× zákadním syntetickým nátěrem v min. tloušťce 80 µm, betonová podkládka. " " V ceně přesun hmot " " POZN: Upřesnění a doplnění prací pro překlady tvořené válcovanými L profily: - Profily ocelových překladů budou vzájemně spojeny pomocí pásoviny průřezu 40×5 mm rozmístěné po max. 500 mm při spodním líci dílčích profilů. - Uložení překladů dle délky na betonový roznášecí kvádr. " | [14 empty] | P | 2
| VV |  | " Překlady včetně spojení nosníků při spodním povrchu pásovou ocelí a jejich vzájemného svaření. " | [14 empty] | VV | 2 | 1 | True | 0 | ROZPOCET
| VV |  | " Překlad - 1.PP - Ugrent " (1) |  | 1 | [12 empty] | VV | 2 | 2 | True | 0 | ROZPOCET
| VV |  | Součet |  | 1 | [12 empty] | VV | 2 | 4 | True | 1 | ROZPOCET
46 | K | 317999104 SPC | D+M Ocelobetonový překlad s valcovanými nosníky, 2x L č. 50x5, dl. 1,2 m - I.P04 | kus | 1 |  | 0 | vlastní |  | základní |  | 0 | 0 | 0 | 0 | 0 | 4 | K | 2 |  |  |  | ROZPOCET | 0 | 0 | 0 | 0 | 0 | 1 | 0 | 4 | 92
| P |  | Poznámka k položce: " Včetně L profilů, betonový podkladní kvádřík pro osazení nosníků, vysekání kapsy pro podkladní kvádřík." " V ceně povrchová úprava nosníků 1× zákadním syntetickým nátěrem v min. tloušťce 80 µm, betonová podkládka. " " V ceně přesun hmot " " POZN: Upřesnění a doplnění prací pro překlady tvořené válcovanými L profily: - Profily ocelových překladů budou vzájemně spojeny pomocí pásoviny průřezu 40×5 mm rozmístěné po max. 500 mm při spodním líci dílčích profilů. - Uložení překladů dle délky na betonový roznášecí kvádr. " | [14 empty] | P | 2
| VV |  | " Překlady včetně spojení nosníků při spodním povrchu pásovou ocelí a jejich vzájemného svaření. " | [14 empty] | VV | 2 | 1 | True | 0 | ROZPOCET
| VV |  | " Překlad - 1.NP - Ugrent " (1) |  | 1 | [12 empty] | VV | 2 | 2 | True | 0 | ROZPOCET
| VV |  | Součet |  | 1 | [12 empty] | VV | 2 | 4 | True | 1 | ROZPOCET
47 | K | 317999105 SPC | D+M Ocelobetonový překlad s valcovanými nosníky, 2x L č. 50x5, dl. 1,3 m - I.P05 | kus | 3 |  | 0 | vlastní |  | základní |  | 0 | 0 | 0 | 0 | 0 | 4 | K | 2 |  |  |  | ROZPOCET | 0 | 0 | 0 | 0 | 0 | 1 | 0 | 4 | 94
| P |  | Poznámka k položce: " Včetně L profilů, betonový podkladní kvádřík pro osazení nosníků, vysekání kapsy pro podkladní kvádřík." " V ceně povrchová úprava nosníků 1× zákadním syntetickým nátěrem v min. tloušťce 80 µm, betonová podkládka. " " V ceně přesun hmot " " POZN: Upřesnění a doplnění prací pro překlady tvořené válcovanými L profily: - Profily ocelových překladů budou vzájemně spojeny pomocí pásoviny průřezu 40×5 mm rozmístěné po max. 500 mm při spodním líci dílčích profilů. - Uložení překladů dle délky na betonový roznášecí kvádr. " | [14 empty] | P | 2
| VV |  | " Překlady včetně spojení nosníků při spodním povrchu pásovou ocelí a jejich vzájemného svaření. " | [14 empty] | VV | 2 | 1 | True | 0 | ROZPOCET
| VV |  | " Překlad - 1.PP - Ugrent " (2) |  | 2 | [12 empty] | VV | 2 | 2 | True | 0 | ROZPOCET
| VV |  | " Překlad - 1.NP - Ugrent " (1) |  | 1 | [12 empty] | VV | 2 | 2 | True | 0 | ROZPOCET
| VV |  | Součet |  | 3 | [12 empty] | VV | 2 | 4 | True | 1 | ROZPOCET
48 | K | 317999106 SPC | D+M Ocelobetonový překlad s valcovanými nosníky, 2x L č. 50x5, dl. 1,5 m - I.P06 | kus | 1 |  | 0 | vlastní |  | základní |  | 0 | 0 | 0 | 0 | 0 | 4 | K | 2 |  |  |  | ROZPOCET | 0 | 0 | 0 | 0 | 0 | 1 | 0 | 4 | 96
| P |  | Poznámka k položce: " Včetně L profilů, betonový podkladní kvádřík pro osazení nosníků, vysekání kapsy pro podkladní kvádřík." " V ceně povrchová úprava nosníků 1× zákadním syntetickým nátěrem v min. tloušťce 80 µm, betonová podkládka. " " V ceně přesun hmot " " POZN: Upřesnění a doplnění prací pro překlady tvořené válcovanými L profily: - Profily ocelových překladů budou vzájemně spojeny pomocí pásoviny průřezu 40×5 mm rozmístěné po max. 500 mm při spodním líci dílčích profilů. - Uložení překladů dle délky na betonový roznášecí kvádr. " | [14 empty] | P | 2
| VV |  | " Překlady včetně spojení nosníků při spodním povrchu pásovou ocelí a jejich vzájemného svaření. " | [14 empty] | VV | 2 | 1 | True | 0 | ROZPOCET
| VV |  | " Překlad - 1.PP - Ugrent " (1) |  | 1 | [12 empty] | VV | 2 | 2 | True | 0 | ROZPOCET
| VV |  | Součet |  | 1 | [12 empty] | VV | 2 | 4 | True | 1 | ROZPOCET
49 | K | 317999107 SPC | D+M Ocelobetonový překlad s valcovanými nosníky, 2x L č. 60x5, dl. 1,8 m - I.P07 | kus | 1 |  | 0 | vlastní |  | základní |  | 0 | 0 | 0 | 0 | 0 | 4 | K | 2 |  |  |  | ROZPOCET | 0 | 0 | 0 | 0 | 0 | 1 | 0 | 4 | 98
| P |  | Poznámka k položce: " Včetně L profilů, betonový podkladní kvádřík pro osazení nosníků, vysekání kapsy pro podkladní kvádřík." " V ceně povrchová úprava nosníků 1× zákadním syntetickým nátěrem v min. tloušťce 80 µm, betonová podkládka. " " V ceně přesun hmot " " POZN: Upřesnění a doplnění prací pro překlady tvořené válcovanými L profily: - Profily ocelových překladů budou vzájemně spojeny pomocí pásoviny průřezu 40×5 mm rozmístěné po max. 500 mm při spodním líci dílčích profilů. - Uložení překladů dle délky na betonový roznášecí kvádr. " | [14 empty] | P | 2
| VV |  | " Překlady včetně spojení nosníků při spodním povrchu pásovou ocelí a jejich vzájemného svaření. " | [14 empty] | VV | 2 | 1 | True | 0 | ROZPOCET
| VV |  | " Překlad - 1.NP - Ugrent " (1) |  | 1 | [12 empty] | VV | 2 | 2 | True | 0 | ROZPOCET
| VV |  | Součet |  | 1 | [12 empty] | VV | 2 | 4 | True | 1 | ROZPOCET
50 | K | 317999108 SPC | D+M Ocelobetonový překlad s valcovanými nosníky, 2x I č. 100, dl. 1,7 m - I.P09 | kus | 1 |  | 0 | vlastní |  | základní |  | 0 | 0 | 0 | 0 | 0 | 4 | K | 2 |  |  |  | ROZPOCET | 0 | 0 | 0 | 0 | 0 | 1 | 0 | 4 | 100
| P |  | Poznámka k položce: " Včetně I profilů, betonový podkladní kvádřík pro osazení nosníků, vysekání kapsy pro podkladní kvádřík , obetonování nosníků, výplň betonem mezi nosníky, bednění a podpůrné konstrukce." " V ceně povrchová úprava nosníků 1× zákadním syntetickým nátěrem v min. tloušťce 80 µm, zřízení bednění, odstranění bednění, betonová podkládka, prostor mezi nosníky probetonovat " " V ceně přesun hmot " " POZN: Upřesnění a doplnění prací pro překlady tvořené válcovanými I profily: - Profily ocelových překladů budou vzájemně spojeny pomocí pásoviny průřezu 40×5 mm rozmístěné po max. 500 mm při spodním líci dílčích profilů. - Prostor mezi překlady bude probetonován a překlad obetonován – uvažován beton C25/30 – XC1. - Uložení překladů dle délky na betonový roznášecí kvádr. " | [14 empty] | P | 2
| VV |  | " Překlady včetně spojení nosníků při spodním povrchu pásovou ocelí a jejich vzájemného svaření. " | [14 empty] | VV | 2 | 1 | True | 0 | ROZPOCET
| VV |  | " Překlad - 1.PP - Ugrent " (1) |  | 1 | [12 empty] | VV | 2 | 2 | True | 0 | ROZPOCET
| VV |  | Součet |  | 1 | [12 empty] | VV | 2 | 4 | True | 1 | ROZPOCET
51 | K | 317999109 SPC | D+M Ocelobetonový překlad s valcovanými nosníky, 2x L č. 60x5, dl. 1,55 m - I.P10 | kus | 1 |  | 0 | vlastní |  | základní |  | 0 | 0 | 0 | 0 | 0 | 4 | K | 2 |  |  |  | ROZPOCET | 0 | 0 | 0 | 0 | 0 | 1 | 0 | 4 | 102
| P |  | Poznámka k položce: " Včetně L profilů, betonový podkladní kvádřík pro osazení nosníků, vysekání kapsy pro podkladní kvádřík." " V ceně povrchová úprava nosníků 1× zákadním syntetickým nátěrem v min. tloušťce 80 µm, betonová podkládka. " " V ceně přesun hmot " " POZN: Upřesnění a doplnění prací pro překlady tvořené válcovanými L profily: - Profily ocelových překladů budou vzájemně spojeny pomocí pásoviny průřezu 40×5 mm rozmístěné po max. 500 mm při spodním líci dílčích profilů. - Uložení překladů dle délky na betonový roznášecí kvádr. " | [14 empty] | P | 2
| VV |  | " Překlady včetně spojení nosníků při spodním povrchu pásovou ocelí a jejich vzájemného svaření. " | [14 empty] | VV | 2 | 1 | True | 0 | ROZPOCET
| VV |  | " Překlad - 1.NP - Ugrent " (1) |  | 1 | [12 empty] | VV | 2 | 2 | True | 0 | ROZPOCET
| VV |  | Součet |  | 1 | [12 empty] | VV | 2 | 4 | True | 1 | ROZPOCET
| D | 6 | Úpravy povrchu, podlahy, osazení |  |  |  | 0 |  |  |  |  | 0 |  | 0 |  | 0 | 1 | D | 1 |  |  |  | ROZPOCET | [6 empty] | 0
52 | K | 619991011 | Obalení konstrukcí a prvků fólií přilepenou lepící páskou | m2 | 460 |  | 0 | CS ÚRS 2024 02 |  | základní |  | 0 | 0 | 0 | 0 | 0 | 4 | K | 2 |  |  |  | ROZPOCET | 0 | 0 | 0 | 0 | 0 | 1 | 0 | 4 | 104
| Online PSC |  | https://podminky.urs.cz/item/CS_URS_2024_02/619991011 | [14 empty] | Online PSC | 2
| P |  | Poznámka k položce: " V ceně také odstranění ochrany. " | [14 empty] | P | 2
| VV |  | " Ochrana oken a dveří před poškozením během provádění prací. " | [14 empty] | VV | 2 | 1 | True | 0 | ROZPOCET
| VV |  | " Ochrana výplní - odhad 250 m2 " (250)*1,15 |  | 287.5 | [12 empty] | VV | 2 | 2 | True | 0 | ROZPOCET
| VV |  | " Ochrana stávajících zařízení a vybavení - odhad - 150 m2 " (150)*1,15 |  | 172.5 | [12 empty] | VV | 2 | 2 | True | 0 | ROZPOCET
| VV |  | Součet |  | 460 | [12 empty] | VV | 2 | 4 | True | 1 | ROZPOCET
53 | K | 619996117 | Ochrana podlahy obedněním z OSB desek | m2 | 170.5 |  | 0 | CS ÚRS 2024 02 |  | základní |  | 0 | 0 | 0 | 0 | 0 | 4 | K | 2 |  |  |  | ROZPOCET | 0 | 0 | 0 | 0 | 0 | 1 | 0 | 4 | 106
| Online PSC |  | https://podminky.urs.cz/item/CS_URS_2024_02/619996117 | [14 empty] | Online PSC | 2
| P |  | Poznámka k položce: " V ceně zohledněno také pozdější odstranění ochrany. " | [14 empty] | P | 2
| VV |  | " Ochrana podlahy před poškozením během provádění prací OSB deskou. " | [14 empty] | VV | 2 | 1 | True | 0 | ROZPOCET
| VV |  | " Ochrana podlahy - OSB deska pod geotextílii " | [14 empty] | VV | 2 | 1 | True | 0 | ROZPOCET
| VV |  | " 1. PP - Odhadovaná plocha - 100 m2 " (100,0)*1,1 |  | 110 | [12 empty] | VV | 2 | 2 | True | 0 | ROZPOCET
| VV |  | " 1. PP - Odhadovaná plocha - 55 m2 " (55,0)*1,1 |  | 60.5 | [12 empty] | VV | 2 | 2 | True | 0 | ROZPOCET
| VV |  | Součet |  | 170.5 | [12 empty] | VV | 2 | 4 | True | 1 | ROZPOCET
54 | K | 619996127 | Ochrana svislých ploch obedněním z OSB desek | m2 | 253 |  | 0 | CS ÚRS 2024 02 |  | základní |  | 0 | 0 | 0 | 0 | 0 | 4 | K | 2 |  |  |  | ROZPOCET | 0 | 0 | 0 | 0 | 0 | 1 | 0 | 4 | 108
| Online PSC |  | https://podminky.urs.cz/item/CS_URS_2024_02/619996127 | [14 empty] | Online PSC | 2
| P |  | Poznámka k položce: " V ceně i také odstranění ochrany " | [14 empty] | P | 2
| VV |  | " Případná ochrana / zakrytí stávajících konstrukcí v neřešených částech před poškozením " | [14 empty] | VV | 2 | 1 | True | 0 | ROZPOCET
| VV |  | " 1. PP - Odhadovaná plocha - 150 m2 " (150,0)*1,1 |  | 165 | [12 empty] | VV | 2 | 2 | True | 0 | ROZPOCET
| VV |  | " 1. NP - Odhadovaná plocha - 80 m2 " (80,0)*1,1 |  | 88 | [12 empty] | VV | 2 | 2 | True | 0 | ROZPOCET
| VV |  | Součet |  | 253 | [12 empty] | VV | 2 | 4 | True | 1 | ROZPOCET
55 | K | 619996137 | Ochrana samostatných konstrukcí a prvků obedněním z OSB desek | m2 | 55 |  | 0 | CS ÚRS 2024 02 |  | základní |  | 0 | 0 | 0 | 0 | 0 | 4 | K | 2 |  |  |  | ROZPOCET | 0 | 0 | 0 | 0 | 0 | 1 | 0 | 4 | 110
| Online PSC |  | https://podminky.urs.cz/item/CS_URS_2024_02/619996137 | [14 empty] | Online PSC | 2
| VV |  | " Ochrana prvků a vybavení OSB deskami - odhadované množství - 50 m2 " (50,0)*1,1 |  | 55 | [12 empty] | VV | 2 | 2 | True | 0 | ROZPOCET
| VV |  | Součet |  | 55 | [12 empty] | VV | 2 | 4 | True | 1 | ROZPOCET
56 | K | 619996145 | Ochrana konstrukcí nebo samostatných prvků obalením geotextilií | m2 | 478.5 |  | 0 | CS ÚRS 2024 02 |  | základní |  | 0 | 0 | 0 | 0 | 0 | 4 | K | 2 |  |  |  | ROZPOCET | 0 | 0 | 0 | 0 | 0 | 1 | 0 | 4 | 112
| Online PSC |  | https://podminky.urs.cz/item/CS_URS_2024_02/619996145 | [14 empty] | Online PSC | 2
| VV |  | " Geotextílie pod / nad OSB desky / samostatně jako ochrana podlah " (100,0+55,0)*1,1 |  | 170.5 | [12 empty] | VV | 2 | 2 | True | 0 | ROZPOCET
| VV |  | " Geotextílie pod / nad OSB desky / samostatně jako ochrana svislých ploch " (150,0+80,0)*1,1 |  | 253 | [12 empty] | VV | 2 | 2 | True | 0 | ROZPOCET
| VV |  | " Geotextílie pod / nad OSB desky / samostatně jako ochrana samostatných konstrukcí " (50,0)*1,1 |  | 55 | [12 empty] | VV | 2 | 2 | True | 0 | ROZPOCET
| VV |  | Součet |  | 478.5 | [12 empty] | VV | 2 | 4 | True | 1 | ROZPOCET
| D | 9 | Ostatní konstrukce a práce-bourání |  |  |  | 0 |  |  |  |  | 0 |  | 0 |  | 109.1493 | 1 | D | 1 |  |  |  | ROZPOCET | [6 empty] | 0
57 | K | 941111121 | Montáž lešení řadového trubkového lehkého s podlahami zatížení do 200 kg/m2 š od 0,9 do 1,2 m v do 10 m | m2 | 134.45 |  | 0 | CS ÚRS 2024 02 |  | základní |  | 0 | 0 | 0 | 0 | 0 | 4 | K | 2 |  |  |  | ROZPOCET | 0 | 0 | 0 | 0 | 0 | 1 | 0 | 4 | 114
| Online PSC |  | https://podminky.urs.cz/item/CS_URS_2024_02/941111121 | [14 empty] | Online PSC | 2
| P |  | Poznámka k položce: " V ceně náklady na dopravu, montáž, opotřebení, doby pronájmu lešení a demontáž lešení " | [14 empty] | P | 2
| VV |  | " Venkovní lešení včetně ochranného zábradlí, podlahových zarážek, závětrování, zakrývání otvorů, prvků a konstrukcí proti znečištění a poškození." | [14 empty] | VV | 2 | 1 | True | 0 | ROZPOCET
| VV |  | " Venkovní lešení - pro BP " (15,2+90,0+29,25) |  | 134.45 | [12 empty] | VV | 2 | 2 | True | 0 | ROZPOCET
| VV |  | Součet |  | 134.45 | [12 empty] | VV | 2 | 4 | True | 1 | ROZPOCET
58 | K | 941111221 | Příplatek k lešení řadovému trubkovému lehkému s podlahami š 1,2 m v 10 m za první a ZKD den použití | m2 | 2689 |  | 0 | CS ÚRS 2024 02 |  | základní |  | 0 | 0 | 0 | 0 | 0 | 4 | K | 2 |  |  |  | ROZPOCET | 0 | 0 | 0 | 0 | 0 | 1 | 0 | 4 | 116
| Online PSC |  | https://podminky.urs.cz/item/CS_URS_2024_02/941111221 | [14 empty] | Online PSC | 2
| VV |  | " Pronájem lešení - odhad 20 dní " (134,45*20) |  | 2689 | [12 empty] | VV | 2 | 2 | True | 0 | ROZPOCET
| VV |  | Součet |  | 2689 | [12 empty] | VV | 2 | 4 | True | 1 | ROZPOCET
59 | K | 941111821 | Demontáž lešení řadového trubkového lehkého s podlahami zatížení do 200 kg/m2 š od 0,9 do 1,2 m v do 10 m | m2 | 134.45 |  | 0 | CS ÚRS 2024 02 |  | základní |  | 0 | 0 | 0 | 0 | 0 | 4 | K | 2 |  |  |  | ROZPOCET | 0 | 0 | 0 | 0 | 0 | 1 | 0 | 4 | 118
| Online PSC |  | https://podminky.urs.cz/item/CS_URS_2024_02/941111821 | [14 empty] | Online PSC | 2
| VV |  | " Součástí ceny demontáže je zapravení otvorů po lešenářských kotvách systémovými ucpávkami a jejich povrchová úprava. " (134,45) |  | 134.45 | [12 empty] | VV | 2 | 2 | True | 0 | ROZPOCET
| VV |  | Součet |  | 134.45 | [12 empty] | VV | 2 | 4 | True | 1 | ROZPOCET
60 | K | 944511111 | Montáž ochranné sítě z textilie z umělých vláken | m2 | 134.45 |  | 0 | CS ÚRS 2024 02 |  | základní |  | 0 | 0 | 0 | 0 | 0 | 4 | K | 2 |  |  |  | ROZPOCET | 0 | 0 | 0 | 0 | 0 | 1 | 0 | 4 | 120
| Online PSC |  | https://podminky.urs.cz/item/CS_URS_2024_02/944511111 | [14 empty] | Online PSC | 2
| VV |  | " Montáž ochranné sítě pro použité lešení " (15,2+90,0+29,25) |  | 134.45 | [12 empty] | VV | 2 | 2 | True | 0 | ROZPOCET
| VV |  | Součet |  | 134.45 | [12 empty] | VV | 2 | 4 | True | 1 | ROZPOCET
61 | K | 944511211 | Příplatek k ochranné síti za první a ZKD den použití | m2 | 2689 |  | 0 | CS ÚRS 2024 02 |  | základní |  | 0 | 0 | 0 | 0 | 0 | 4 | K | 2 |  |  |  | ROZPOCET | 0 | 0 | 0 | 0 | 0 | 1 | 0 | 4 | 122
| Online PSC |  | https://podminky.urs.cz/item/CS_URS_2024_02/944511211 | [14 empty] | Online PSC | 2
| VV |  | " Pronájem sítě - odhad 20 dní " (134,45*20) |  | 2689 | [12 empty] | VV | 2 | 2 | True | 0 | ROZPOCET
| VV |  | Součet |  | 2689 | [12 empty] | VV | 2 | 4 | True | 1 | ROZPOCET
62 | K | 944511811 | Demontáž ochranné sítě z textilie z umělých vláken | m2 | 134.45 |  | 0 | CS ÚRS 2024 02 |  | základní |  | 0 | 0 | 0 | 0 | 0 | 4 | K | 2 |  |  |  | ROZPOCET | 0 | 0 | 0 | 0 | 0 | 1 | 0 | 4 | 124
| Online PSC |  | https://podminky.urs.cz/item/CS_URS_2024_02/944511811 | [14 empty] | Online PSC | 2
| VV |  | " Demontáž ochranné sítě pro použité lešení " 134,45 |  | 134.45 | [12 empty] | VV | 2 | 2 | True | 0 | ROZPOCET
| VV |  | Součet |  | 134.45 | [12 empty] | VV | 2 | 4 | True | 1 | ROZPOCET
63 | K | 944711114 | Montáž záchytné stříšky š přes 2,5 m | m | 3.3 |  | 0 | CS ÚRS 2024 02 |  | základní |  | 0 | 0 | 0 | 0 | 0 | 4 | K | 2 |  |  |  | ROZPOCET | 0 | 0 | 0 | 0 | 0 | 1 | 0 | 4 | 126
| Online PSC |  | https://podminky.urs.cz/item/CS_URS_2024_02/944711114 | [14 empty] | Online PSC | 2
| VV |  | " Montáž stříška v místě vchodů 1.NP " (1,8+1,5) |  | 3.3 | [12 empty] | VV | 2 | 2 | True | 0 | ROZPOCET
| VV |  | Součet |  | 3.3 | [12 empty] | VV | 2 | 4 | True | 1 | ROZPOCET
64 | K | 944711214 | Příplatek k záchytné stříšce š přes 2,5 m za první a ZKD den použití | m | 66 |  | 0 | CS ÚRS 2024 02 |  | základní |  | 0 | 0 | 0 | 0 | 0 | 4 | K | 2 |  |  |  | ROZPOCET | 0 | 0 | 0 | 0 | 0 | 1 | 0 | 4 | 128
| Online PSC |  | https://podminky.urs.cz/item/CS_URS_2024_02/944711214 | [14 empty] | Online PSC | 2
| VV |  | " Pronájem stříšky - odhad 20 dní " (3,3*20) |  | 66 | [12 empty] | VV | 2 | 2 | True | 0 | ROZPOCET
| VV |  | Součet |  | 66 | [12 empty] | VV | 2 | 4 | True | 1 | ROZPOCET
65 | K | 944711814 | Demontáž záchytné stříšky š přes 2,5 m | m | 3.3 |  | 0 | CS ÚRS 2024 02 |  | základní |  | 0 | 0 | 0 | 0 | 0 | 4 | K | 2 |  |  |  | ROZPOCET | 0 | 0 | 0 | 0 | 0 | 1 | 0 | 4 | 130
| Online PSC |  | https://podminky.urs.cz/item/CS_URS_2024_02/944711814 | [14 empty] | Online PSC | 2
| VV |  | " Demontáž stříšky v místě vchodů 1.NP " (1,8+1,5) |  | 3.3 | [12 empty] | VV | 2 | 2 | True | 0 | ROZPOCET
| VV |  | Součet |  | 3.3 | [12 empty] | VV | 2 | 4 | True | 1 | ROZPOCET
66 | K | 949101111 | Lešení pomocné pro objekty pozemních staveb s lešeňovou podlahou v do 1,9 m zatížení do 150 kg/m2 | m2 | 808.2 |  | 0 | CS ÚRS 2024 02 |  | základní |  | 0 | 0 | 0 | 0 | 0 | 4 | K | 2 |  |  |  | ROZPOCET | 0 | 0 | 0 | 0 | 0 | 1 | 0 | 4 | 132
| Online PSC |  | https://podminky.urs.cz/item/CS_URS_2024_02/949101111 | [14 empty] | Online PSC | 2
| P |  | Poznámka k položce: " V ceně náklady na dopravu, montáž, opotřebení, doby pronájmu lešení a demontáž lešení " | [14 empty] | P | 2
| VV |  | " Intérierové lešení včetně ochranného zábradlí, podlahových zarážek, závětrování apod. " | [14 empty] | VV | 2 | 1 | True | 0 | ROZPOCET
| VV |  | " Vnitřní lešení 1. PP - část A " (22,98+77,23+4,93+55,4+9,73+8,39+1,17+1,41+1,38+3,83+8,09+1,17+1,54+21,2+3,86+1,59+1,26+14,36+1,56+1,31) |  | 242.39 | [12 empty] | VV | 2 | 2 | True | 0 | ROZPOCET
| VV |  | " Vnitřní lešení 1. PP - část A " (17,23+16,44+19,51+1,96+11,31+1,91+1,81+1,73+1,44+14,38+11,75+11,94+11,35+2,85) |  | 125.61 | [12 empty] | VV | 2 | 2 | True | 0 | ROZPOCET
| VV |  | " Vnitřní lešení 1. PP - část B " (41,01+17,06+22,61+85,17) |  | 165.85 | [12 empty] | VV | 2 | 2 | True | 0 | ROZPOCET
| VV |  | " Vnitřní lešení 1. NP " (60,06+18,12+9,22+10,12+17,01+6,48+1,79+14,38+3,57+9,45+5,59+2,04+1,11+22,12+16,14+22,84+18,28+13,9+22,13) |  | 274.35 | [12 empty] | VV | 2 | 2 | True | 0 | ROZPOCET
| VV |  | Součet |  | 808.2 | [12 empty] | VV | 2 | 4 | True | 1 | ROZPOCET
67 | K | 952901111 | Vyčištění budov bytové a občanské výstavby při výšce podlaží do 4 m | m2 | 808.2 |  | 0 | CS ÚRS 2024 02 |  | základní |  | 0 | 0 | 0 | 0 | 0 | 4 | K | 2 |  |  |  | ROZPOCET | 0 | 0 | 0 | 0 | 0 | 1 | 0 | 4 | 134
| Online PSC |  | https://podminky.urs.cz/item/CS_URS_2024_02/952901111 | [14 empty] | Online PSC | 2
| VV |  | " Vyčištění místnosti po bouracích pracích " | [14 empty] | VV | 2 | 1 | True | 0 | ROZPOCET
| VV |  | " Čistý úklid 1. PP - část A " (22,98+77,23+4,93+55,4+9,73+8,39+1,17+1,41+1,38+3,83+8,09+1,17+1,54+21,2+3,86+1,59+1,26+14,36+1,56+1,31) |  | 242.39 | [12 empty] | VV | 2 | 2 | True | 0 | ROZPOCET
| VV |  | " Čistý úklid 1. PP - část A " (17,23+16,44+19,51+1,96+11,31+1,91+1,81+1,73+1,44+14,38+11,75+11,94+11,35+2,85) |  | 125.61 | [12 empty] | VV | 2 | 2 | True | 0 | ROZPOCET
| VV |  | " Čistý úklid 1. PP - část B " (41,01+17,06+22,61+85,17) |  | 165.85 | [12 empty] | VV | 2 | 2 | True | 0 | ROZPOCET
| VV |  | " Čistý úklid 1. NP " (60,06+18,12+9,22+10,12+17,01+6,48+1,79+14,38+3,57+9,45+5,59+2,04+1,11+22,12+16,14+22,84+18,28+13,9+22,13) |  | 274.35 | [12 empty] | VV | 2 | 2 | True | 0 | ROZPOCET
| VV |  | Součet |  | 808.2 | [12 empty] | VV | 2 | 4 | True | 1 | ROZPOCET
68 | K | 961055111 | Bourání základů ze ŽB | m3 | 30.565 |  | 0 | CS ÚRS 2024 02 |  | základní |  | 0 | 0 | 0 | 0 | 0 | 4 | K | 2 |  |  |  | ROZPOCET | 0 | 0 | 0 | 0 | 0 | 1 | 0 | 4 | 136
| Online PSC |  | https://podminky.urs.cz/item/CS_URS_2024_02/961055111 | [14 empty] | Online PSC | 2
| VV |  | " Bourání základů - desek, pásů, stěn, apod. " | [14 empty] | VV | 2 | 1 | True | 0 | ROZPOCET
| VV |  | " Odstranění základů větracího kanálu " | [14 empty] | VV | 2 | 1 | True | 0 | ROZPOCET
| VV |  | " Deska " 0,57 |  | 0.57 | [12 empty] | VV | 2 | 2 | True | 0 | ROZPOCET
| VV |  | " Stěny " (0,255)*3 |  | 0.765 | [12 empty] | VV | 2 | 2 | True | 0 | ROZPOCET
| VV |  | " Odstranění základů anglických dvorků " | [14 empty] | VV | 2 | 1 | True | 0 | ROZPOCET
| VV |  | " Deska " (8,27)*0,7 |  | 5.789 | [12 empty] | VV | 2 | 2 | True | 0 | ROZPOCET
| VV |  | " Stěny " (15,741) |  | 15.741 | [12 empty] | VV | 2 | 2 | True | 0 | ROZPOCET
| VV |  | " Případné vybourání základové desky i u druhého anglického dvotku " (11,0)*0,7 |  | 7.7 | [12 empty] | VV | 2 | 2 | True | 0 | ROZPOCET
| VV |  | Součet |  | 30.565 | [12 empty] | VV | 2 | 4 | True | 1 | ROZPOCET
69 | K | 962042321 | Bourání zdiva nadzákladového z betonu prostého přes 1 m3 | m3 | 5.588 |  | 0 | CS ÚRS 2024 02 |  | základní |  | 0 | 0 | 0 | 0 | 0 | 4 | K | 2 |  |  |  | ROZPOCET | 0 | 0 | 0 | 0 | 0 | 1 | 0 | 4 | 138
| Online PSC |  | https://podminky.urs.cz/item/CS_URS_2024_02/962042321 | [14 empty] | Online PSC | 2
| VV |  | " Bourání betonových konstrukcí " | [14 empty] | VV | 2 | 1 | True | 0 | ROZPOCET
| VV |  | " Bourání stěn betonové konstrukce s barytem - 1. PP - část A " | [14 empty] | VV | 2 | 1 | True | 0 | ROZPOCET
| VV |  | " Bourání stěn kolem m. -1.63 a -1.64 " (0,549+0,117+0,85+4,072) |  | 5.588 | [12 empty] | VV | 2 | 2 | True | 0 | ROZPOCET
| VV |  | Součet |  | 5.588 | [12 empty] | VV | 2 | 4 | True | 1 | ROZPOCET
70 | K | 962052211 | Bourání zdiva nadzákladového ze ŽB přes 1 m3 | m3 | 4.45 |  | 0 | CS ÚRS 2024 02 |  | základní |  | 0 | 0 | 0 | 0 | 0 | 4 | K | 2 |  |  |  | ROZPOCET | 0 | 0 | 0 | 0 | 0 | 1 | 0 | 4 | 140
| Online PSC |  | https://podminky.urs.cz/item/CS_URS_2024_02/962052211 | [14 empty] | Online PSC | 2
| VV |  | " Bourání ŽB betonových konstrukcí " | [14 empty] | VV | 2 | 1 | True | 0 | ROZPOCET
| VV |  | " Bourání ŽB obvodové konstrukce u kavárny | [14 empty] | VV | 2 | 1 | True | 0 | ROZPOCET
| VV |  | " Bourání ŽB konstrukce " (0,979+3,471) |  | 4.45 | [12 empty] | VV | 2 | 2 | True | 0 | ROZPOCET
| VV |  | Součet |  | 4.45 | [12 empty] | VV | 2 | 4 | True | 1 | ROZPOCET
71 | K | 962086111 | Bourání příček z plynosilikátu tl do 150 mm | m2 | 182.14 |  | 0 | CS ÚRS 2024 02 |  | základní |  | 0 | 0 | 0 | 0 | 0 | 4 | K | 2 |  |  |  | ROZPOCET | 0 | 0 | 0 | 0 | 0 | 1 | 0 | 4 | 142
| Online PSC |  | https://podminky.urs.cz/item/CS_URS_2024_02/962086111 | [14 empty] | Online PSC | 2
| P |  | Poznámka k položce: " POZN: Ve výměře také odstranění zdiva pro nové otvory. " | [14 empty] | P | 2
| VV |  | " Bourání pórobetonových příček " | [14 empty] | VV | 2 | 1 | True | 0 | ROZPOCET
| VV |  | " Příčky tl. 75 mm " | [14 empty] | VV | 2 | 1 | True | 0 | ROZPOCET
| VV |  | " 1. PP " 4,12 |  | 4.12 | [12 empty] | VV | 2 | 2 | True | 0 | ROZPOCET
| VV |  | " 1. NP " 4,28 |  | 4.28 | [12 empty] | VV | 2 | 2 | True | 0 | ROZPOCET
| VV |  | " Příčky tl. 80 mm - přizdívka " | [14 empty] | VV | 2 | 1 | True | 0 | ROZPOCET
| VV |  | " 1. PP " 109,18+2,2 |  | 111.38 | [12 empty] | VV | 2 | 2 | True | 0 | ROZPOCET
| VV |  | " Příčky tl. 100 mm " | [14 empty] | VV | 2 | 1 | True | 0 | ROZPOCET
| VV |  | " 1. PP " 25,66+7,4 |  | 33.06 | [12 empty] | VV | 2 | 2 | True | 0 | ROZPOCET
| VV |  | " 1. NP " 10,08 |  | 10.08 | [12 empty] | VV | 2 | 2 | True | 0 | ROZPOCET
| VV |  | " Příčky tl. 125 mm " | [14 empty] | VV | 2 | 1 | True | 0 | ROZPOCET
| VV |  | " 1. NP " 4,08 |  | 4.08 | [12 empty] | VV | 2 | 2 | True | 0 | ROZPOCET
| VV |  | " Příčky tl. 150 mm " | [14 empty] | VV | 2 | 1 | True | 0 | ROZPOCET
| VV |  | " 1. NP " 15,14 |  | 15.14 | [12 empty] | VV | 2 | 2 | True | 0 | ROZPOCET
| VV |  | Součet |  | 182.14 | [12 empty] | VV | 2 | 4 | True | 1 | ROZPOCET
72 | K | 962086121 | Bourání příček z plynosilikátu tl přes 150 mm | m2 | 20.325 |  | 0 | CS ÚRS 2024 02 |  | základní |  | 0 | 0 | 0 | 0 | 0 | 4 | K | 2 |  |  |  | ROZPOCET | 0 | 0 | 0 | 0 | 0 | 1 | 0 | 4 | 144
| Online PSC |  | https://podminky.urs.cz/item/CS_URS_2024_02/962086121 | [14 empty] | Online PSC | 2
| VV |  | " Bourání plynosilikátových stěn a zdiva " | [14 empty] | VV | 2 | 1 | True | 0 | ROZPOCET
| VV |  | " Zdivo tl. 320 mm " | [14 empty] | VV | 2 | 1 | True | 0 | ROZPOCET
| VV |  | " 1. NP " 20,325 |  | 20.325 | [12 empty] | VV | 2 | 2 | True | 0 | ROZPOCET
| VV |  | Součet |  | 20.325 | [12 empty] | VV | 2 | 4 | True | 1 | ROZPOCET
73 | K | 962031132 | Bourání příček z cihel pálených na MVC tl do 100 mm | m2 | 10.17 |  | 0 | CS ÚRS 2024 02 |  | základní |  | 0 | 0 | 0 | 0 | 0 | 4 | K | 2 |  |  |  | ROZPOCET | 0 | 0 | 0 | 0 | 0 | 1 | 0 | 4 | 146
| Online PSC |  | https://podminky.urs.cz/item/CS_URS_2024_02/962031132 | [14 empty] | Online PSC | 2
| P |  | Poznámka k položce: " POZN: Ve výměře také odstranění zdiva pro nové otvory. " | [14 empty] | P | 2
| VV |  | " Bourání příček / přizdívky z cihel CPP. " | [14 empty] | VV | 2 | 1 | True | 0 | ROZPOCET
| VV |  | " Bourání příček / přizdívky - 1. PP " 6,63 |  | 6.63 | [12 empty] | VV | 2 | 2 | True | 0 | ROZPOCET
| VV |  | " Bourání příček / přizdívky z cihel CDm. " | [14 empty] | VV | 2 | 1 | True | 0 | ROZPOCET
| VV |  | " Bourání příček / přizdívky - 1. NP " 3,54 |  | 3.54 | [12 empty] | VV | 2 | 2 | True | 0 | ROZPOCET
| VV |  | Součet |  | 10.17 | [12 empty] | VV | 2 | 4 | True | 1 | ROZPOCET
74 | K | 962031133 | Bourání příček z cihel pálených na MVC tl do 150 mm | m2 | 595.848 |  | 0 | CS ÚRS 2024 02 |  | základní |  | 0 | 0 | 0 | 0 | 0 | 4 | K | 2 |  |  |  | ROZPOCET | 0 | 0 | 0 | 0 | 0 | 1 | 0 | 4 | 148
| Online PSC |  | https://podminky.urs.cz/item/CS_URS_2024_02/962031133 | [14 empty] | Online PSC | 2
| P |  | Poznámka k položce: " POZN: Ve výměře také odstranění zdiva pro nové otvory. " | [14 empty] | P | 2
| VV |  | " Bourání příček / přizdívky z cihel CDm. " | [14 empty] | VV | 2 | 1 | True | 0 | ROZPOCET
| VV |  | " Tl. 125 mm " | [14 empty] | VV | 2 | 1 | True | 0 | ROZPOCET
| VV |  | " Bourání příček / přizdívky - 1. PP " 440,672 |  | 440.672 | [12 empty] | VV | 2 | 2 | True | 0 | ROZPOCET
| VV |  | " Bourání příček / přizdívky - 1. NP " 146,736 |  | 146.736 | [12 empty] | VV | 2 | 2 | True | 0 | ROZPOCET
| VV |  | " Tl. 150 mm " | [14 empty] | VV | 2 | 1 | True | 0 | ROZPOCET
| VV |  | " Bourání příček / přizdívky - 1. PP " 8,44 |  | 8.44 | [12 empty] | VV | 2 | 2 | True | 0 | ROZPOCET
| VV |  | Součet |  | 595.848 | [12 empty] | VV | 2 | 4 | True | 1 | ROZPOCET
75 | K | 962032432 | Bourání zdiva cihelných z dutých nebo plných cihel pálených i nepálených na MV nebo MVC přes 1 m3 | m3 | 10.213 |  | 0 | CS ÚRS 2024 02 |  | základní |  | 0 | 0 | 0 | 0 | 0 | 4 | K | 2 |  |  |  | ROZPOCET | 0 | 0 | 0 | 0 | 0 | 1 | 0 | 4 | 150
| Online PSC |  | https://podminky.urs.cz/item/CS_URS_2024_02/962032432 | [14 empty] | Online PSC | 2
| VV |  | " Bourání zdiva z cihel CDm. " | [14 empty] | VV | 2 | 1 | True | 0 | ROZPOCET
| VV |  | " Tl. 200 mm " | [14 empty] | VV | 2 | 1 | True | 0 | ROZPOCET
| VV |  | " Bourání zdiva - 1. NP " 4,409 |  | 4.409 | [12 empty] | VV | 2 | 2 | True | 0 | ROZPOCET
| VV |  | " Tl. 225 mm " | [14 empty] | VV | 2 | 1 | True | 0 | ROZPOCET
| VV |  | " Bourání zdiva - 1. PP " 0,824 |  | 0.824 | [12 empty] | VV | 2 | 2 | True | 0 | ROZPOCET
| VV |  | " Tl. 250 mm " | [14 empty] | VV | 2 | 1 | True | 0 | ROZPOCET
| VV |  | " Bourání zdiva - 1. PP " 0,787 |  | 0.787 | [12 empty] | VV | 2 | 2 | True | 0 | ROZPOCET
| VV |  | " Bourání zdiva - 1. NP " 4,193 |  | 4.193 | [12 empty] | VV | 2 | 2 | True | 0 | ROZPOCET
| VV |  | Součet |  | 10.213 | [12 empty] | VV | 2 | 4 | True | 1 | ROZPOCET
76 | K | 962081131 | Bourání příček ze skleněných tvárnic tl do 100 mm | m2 | 6.2812 |  | 0 | CS ÚRS 2024 02 |  | základní |  | 0 | 0 | 0 | 0 | 0 | 4 | K | 2 |  |  |  | ROZPOCET | 0 | 0 | 0 | 0 | 0 | 1 | 0 | 4 | 152
| Online PSC |  | https://podminky.urs.cz/item/CS_URS_2024_02/962081131 | [14 empty] | Online PSC | 2
| VV |  | " Vybourání prosklených příček. " | [14 empty] | VV | 2 | 1 | True | 0 | ROZPOCET
| VV |  | " Vybourání prosklené příčky schodiště - 2. NP " (1,875*3,35) |  | 6.2812 | [12 empty] | VV | 2 | 2 | True | 0 | ROZPOCET
| VV |  | Součet |  | 6.2812 | [12 empty] | VV | 2 | 4 | True | 1 | ROZPOCET
223 | K | 962086901 SPC | Odbourání části šachtové stěny tl. 125 mm v pro zajištění napojení nového potrubí kanalizace vč. následného zazdění pórobetonovými tvárnicemi a povrchové úpravy | kus | 7 |  | 0 | vlastní |  | základní |  | 0 | 0 | 0 | 0 | 0 | 4 | K | 2 |  |  |  | ROZPOCET | 0 | 0 | 0 | 0 | 0 | 1 | 0 | 4 | -366120692
| P |  | Poznámka k položce: " V ceně: - vybourání stávajícího zdiva (předpoklad CDm) v množství nutném pro napojení; - případné zajištění konstrukce; - dozdění po napojení z pórobetonových tvárnic tl. 125 mm; - provedení nové omítky na dozděné zdivo vč. zajištění napojení a veškerýchz nutných kusů prvků - lišt, profilů apod.; - výmalba vč. zajištění napojení na stávající a případného oškrábání stávající; - pomocné lešení; - úklid po provedení prací; - ochrana okolních prvků, konstrukcí před poškozením; - přesun hmot; - odvoz a likvidace suti vč. poplatků za skládku; - dalšíé veškeré nutné práce a materiál související s odstraněním zdiva pro napojení kanalzace a zpětným uvedením do původního stavu. " | [14 empty] | P | 2
| VV |  | " Odbourání a následné zazdění šachtové stěny vč. úprav a doplnění - omítek, malby apod. - viz POZN. I.5 " | [14 empty] | VV | 2 | 1 | True | 0 | ROZPOCET
| VV |  | " 1. PP " (5,0+1,0) |  | 6 | [12 empty] | VV | 2 | 2 | True | 0 | ROZPOCET
| VV |  | " 1. NP " (1,0) |  | 1 | [12 empty] | VV | 2 | 2 | True | 0 | ROZPOCET
| VV |  | Součet |  | 7 | [12 empty] | VV | 2 | 4 | True | 1 | ROZPOCET
| VV |  | " POZN: Přesné množství v m2 závisí na zhotoviteli, jak moc bude nutné zdivo odbourat, aby bylo možno provést napojení. " | [14 empty] | VV | 2 | 1 | True | 0 | ROZPOCET
77 | K | 963012510 RTO | Bourání stropů z ŽB desek š přes 300 mm tl do 140 mm | m3 | 0.09975 |  | 0 | vlastní |  | základní |  | 0 | 0 | 0 | 0 | 0 | 4 | K | 2 |  |  |  | ROZPOCET | 0 | 0 | 0 | 0 | 0 | 1 | 0 | 4 | 154
| VV |  | " Odstranění stropu z PZD desek. " | [14 empty] | VV | 2 | 1 | True | 0 | ROZPOCET
| VV |  | " Odstranění PZD desky v m. -1.63 → 100 mm " (1,425*0,7)*0,1 |  | 0.09975 | [12 empty] | VV | 2 | 2 | True | 0 | ROZPOCET
| VV |  | Součet |  | 0.09975 | [12 empty] | VV | 2 | 4 | True | 1 | ROZPOCET
78 | K | 963051113 | Bourání ŽB stropů deskových tl přes 80 mm | m3 | 0.74256 |  | 0 | CS ÚRS 2024 02 |  | základní |  | 0 | 0 | 0 | 0 | 0 | 4 | K | 2 |  |  |  | ROZPOCET | 0 | 0 | 0 | 0 | 0 | 1 | 0 | 4 | 156
| Online PSC |  | https://podminky.urs.cz/item/CS_URS_2024_02/963051113 | [14 empty] | Online PSC | 2
| VV |  | " Odstranění stropu monolitického. " | [14 empty] | VV | 2 | 1 | True | 0 | ROZPOCET
| VV |  | " Odstranění stropu světlíku větracího kanálu. " (1,82*1,7)*0,24 |  | 0.74256 | [12 empty] | VV | 2 | 2 | True | 0 | ROZPOCET
| VV |  | Součet |  | 0.74256 | [12 empty] | VV | 2 | 4 | True | 1 | ROZPOCET
217 | K | 965043341 | Bourání mazanin betonových s potěrem nebo teracem tl. do 100 mm, plochy přes 4 m2 | m3 | 48.6405 |  | 0 | CS ÚRS 2024 02 |  | základní |  | 0 | 0 | 0 | 2.2 | 107.0091 | 4 | K | 2 |  |  |  | ROZPOCET | 0 | 0 | 0 | 0 | 0 | 1 | 0 | 4 | 1661758223
| Online PSC |  | https://podminky.urs.cz/item/CS_URS_2024_02/965043341 | [14 empty] | Online PSC | 2
| VV |  | " Bourání betonových mazanin ze skladeb podlah " | [14 empty] | VV | 2 | 1 | True | 0 | ROZPOCET
| VV |  | " Armovaná betonová mazanina s vyrovnávacím cementovým potěrem tl. 80 mm. " | [14 empty] | VV | 2 | 1 | True | 0 | ROZPOCET
| VV |  | " 1 . NP " (60,06+18,12+9,22+10,12+17,01+6,48+1,79+14,38+3,57+9,45+5,59+2,04+1,11+22,12+16,14+22,84+18,28+13,9+22,13)*0,08 |  | 21.948 | [12 empty] | VV | 2 | 2 | True | 0 | ROZPOCET
| VV |  | " Armovaná betonová mazanina s vyrovnávacím cementovým potěrem tl. 50 mm. " | [14 empty] | VV | 2 | 1 | True | 0 | ROZPOCET
| VV |  | " 1. PP - část A " (22,98+77,23+4,93+55,4+9,73+8,39+1,17+1,41+1,38+3,83+8,09+1,17+1,54+21,2+3,86+1,59+1,26+14,36+1,56+1,31)*0,05 |  | 12.1195 | [12 empty] | VV | 2 | 2 | True | 0 | ROZPOCET
| VV |  | " 1. PP - část A " (17,23+16,44+19,51+1,96+11,31+1,91+1,81+1,73+1,44+14,38+11,75+11,94+11,35+2,85)*0,05 |  | 6.2805 | [12 empty] | VV | 2 | 2 | True | 0 | ROZPOCET
| VV |  | " 1. PP - část B " (41,01+17,06+22,61+85,17)*0,05 |  | 8.2925 | [12 empty] | VV | 2 | 2 | True | 0 | ROZPOCET
| VV |  | Součet |  | 48.6405 | [12 empty] | VV | 2 | 4 | True | 1 | ROZPOCET
218 | K | 965049111 | Bourání mazanin Příplatek k cenám za bourání mazanin betonových se svařovanou sítí, tl. do 100 mm | m3 | 48.6405 |  | 0 | CS ÚRS 2024 02 |  | základní |  | 0 | 0 | 0 | 0.044 | 2.1402 | 4 | K | 2 |  |  |  | ROZPOCET | 0 | 0 | 0 | 0 | 0 | 1 | 0 | 4 | 1733253338
| Online PSC |  | https://podminky.urs.cz/item/CS_URS_2024_02/965049111 | [14 empty] | Online PSC | 2
| VV |  | " Příplatek k bourání betonových mazanin ze skladeb podlah za vyztužení mazanin svařovanou sítí " | [14 empty] | VV | 2 | 1 | True | 0 | ROZPOCET
| VV |  | " Armovaná betonová mazanina s vyrovnávacím cementovým potěrem tl. 80 mm. " | [14 empty] | VV | 2 | 1 | True | 0 | ROZPOCET
| VV |  | " 1 . NP " (60,06+18,12+9,22+10,12+17,01+6,48+1,79+14,38+3,57+9,45+5,59+2,04+1,11+22,12+16,14+22,84+18,28+13,9+22,13)*0,08 |  | 21.948 | [12 empty] | VV | 2 | 2 | True | 0 | ROZPOCET
| VV |  | " Armovaná betonová mazanina s vyrovnávacím cementovým potěrem tl. 50 mm. " | [14 empty] | VV | 2 | 1 | True | 0 | ROZPOCET
| VV |  | " 1. PP - část A " (22,98+77,23+4,93+55,4+9,73+8,39+1,17+1,41+1,38+3,83+8,09+1,17+1,54+21,2+3,86+1,59+1,26+14,36+1,56+1,31)*0,05 |  | 12.1195 | [12 empty] | VV | 2 | 2 | True | 0 | ROZPOCET
| VV |  | " 1. PP - část A " (17,23+16,44+19,51+1,96+11,31+1,91+1,81+1,73+1,44+14,38+11,75+11,94+11,35+2,85)*0,05 |  | 6.2805 | [12 empty] | VV | 2 | 2 | True | 0 | ROZPOCET
| VV |  | " 1. PP - část B " (41,01+17,06+22,61+85,17)*0,05 |  | 8.2925 | [12 empty] | VV | 2 | 2 | True | 0 | ROZPOCET
| VV |  | Součet |  | 48.6405 | [12 empty] | VV | 2 | 4 | True | 1 | ROZPOCET
80 | K | 965081223 | Bourání podlah z dlaždic keramických nebo xylolitových tl přes 10 mm plochy přes 1 m2 | m2 | 248.9 |  | 0 | CS ÚRS 2024 02 |  | základní |  | 0 | 0 | 0 | 0 | 0 | 4 | K | 2 |  |  |  | ROZPOCET | 0 | 0 | 0 | 0 | 0 | 1 | 0 | 4 | 160
| Online PSC |  | https://podminky.urs.cz/item/CS_URS_2024_02/965081223 | [14 empty] | Online PSC | 2
| P |  | Poznámka k položce: " Místnosti pro bourání podlah v 1. PP - části A. č. -1.35, -1.36, -1.37, -1.38, -1.39, -1.40, -1.41, -1.42, -1.43, -1.44, -1.45, -1.48, -1.49, -1.51, -1.52, -1.56, -1.57, -1.58, -1.59, -1.60, -1.61, -1.63, -1.66. " | [14 empty] | P | 2
| VV |  | " Odstranění nášlapné vrstvy z keramické dlažby " | [14 empty] | VV | 2 | 1 | True | 0 | ROZPOCET
| VV |  | " Bourání podlah-1. PP část A " 4,93+55,4+9,73+8,39+1,17+1,41+1,38+3,83+8,09+1,17+1,54+1,59+1,26+1,56+1,31+1,96+11,31+1,91+1,81+1,73+1,44+11,75+2,85 |  | 137.52 | [12 empty] | VV | 2 | 2 | True | 0 | ROZPOCET
| VV |  | " Bourání podlah 1. PP - část B - m. č. -1.13, -1.19." (22,61+85,17) |  | 107.78 | [12 empty] | VV | 2 | 2 | True | 0 | ROZPOCET
| VV |  | " Bourání podlah 1. NP - m. č. 1.14, 1.15." (2,04+1,11) |  | 3.15 | [12 empty] | VV | 2 | 2 | True | 0 | ROZPOCET
| VV |  | " Bourání části podlah - balkón - 2.NP. " (1,0*0,45) |  | 0.45 | [12 empty] | VV | 2 | 2 | True | 0 | ROZPOCET
| VV |  | Součet |  | 248.9 | [12 empty] | VV | 2 | 4 | True | 1 | ROZPOCET
81 | K | 965081611 | Odsekání soklíků rovných | m | 113.1 |  | 0 | CS ÚRS 2024 02 |  | základní |  | 0 | 0 | 0 | 0 | 0 | 4 | K | 2 |  |  |  | ROZPOCET | 0 | 0 | 0 | 0 | 0 | 1 | 0 | 4 | 162
| Online PSC |  | https://podminky.urs.cz/item/CS_URS_2024_02/965081611 | [14 empty] | Online PSC | 2
| P |  | Poznámka k položce: " Včetně otlučení podkladní omítky až na zdivo. " | [14 empty] | P | 2
| VV |  | " Odstranění soklíků u keramické dlažby " | [14 empty] | VV | 2 | 1 | True | 0 | ROZPOCET
| VV |  | " Bourání soklíků 1.PP - část A - m. č. -1.35, -1.36, -1.42, -1.56, -1.59." (9,6+52,4+9,1+5,6+5,4) |  | 82.1 | [12 empty] | VV | 2 | 2 | True | 0 | ROZPOCET
| VV |  | " Bourání soklíků 1.PP - část B - m. č. -1.13." (19,5) |  | 19.5 | [12 empty] | VV | 2 | 2 | True | 0 | ROZPOCET
| VV |  | " Odstranění soklíků venkovních - fasáda " | [14 empty] | VV | 2 | 1 | True | 0 | ROZPOCET
| VV |  | " Bourání soklíků - pohled ZÁPADNÍ. " (3,8+3,1+0,5+0,5+1,3) |  | 9.2 | [12 empty] | VV | 2 | 2 | True | 0 | ROZPOCET
| VV |  | " Bourání soklíků - pohled SEVERNÍ. " (2,3) |  | 2.3 | [12 empty] | VV | 2 | 2 | True | 0 | ROZPOCET
| VV |  | Součet |  | 113.1 | [12 empty] | VV | 2 | 4 | True | 1 | ROZPOCET
82 | K | 965045113 | Bourání potěrů cementových nebo pískocementových tl do 50 mm pl přes 4 m2 | m2 | 11.35 |  | 0 | CS ÚRS 2024 02 |  | základní |  | 0 | 0 | 0 | 0 | 0 | 4 | K | 2 |  |  |  | ROZPOCET | 0 | 0 | 0 | 0 | 0 | 1 | 0 | 4 | 164
| Online PSC |  | https://podminky.urs.cz/item/CS_URS_2024_02/965045113 | [14 empty] | Online PSC | 2
| VV |  | " Odstranění cementového potěru " | [14 empty] | VV | 2 | 1 | True | 0 | ROZPOCET
| VV |  | " Případné odstranění cementového potěru - 1. PP - část A - m. č. -1,65 " 11,35 |  | 11.35 | [12 empty] | VV | 2 | 2 | True | 0 | ROZPOCET
| VV |  | Součet |  | 11.35 | [12 empty] | VV | 2 | 4 | True | 1 | ROZPOCET
83 | K | 967031142 | Přisekání rovných ostění v cihelném zdivu na MC | m2 | 4.654 |  | 0 | CS ÚRS 2024 02 |  | základní |  | 0 | 0 | 0 | 0 | 0 | 4 | K | 2 |  |  |  | ROZPOCET | 0 | 0 | 0 | 0 | 0 | 1 | 0 | 4 | 166
| Online PSC |  | https://podminky.urs.cz/item/CS_URS_2024_02/967031142 | [14 empty] | Online PSC | 2
| VV |  | " Zarovnání ostění (popř.nadpraží) po vybouraných otvorech a prostupech ve zděných konstrukcích. " | [14 empty] | VV | 2 | 1 | True | 0 | ROZPOCET
| VV |  | " 1. PP - část A " (0,9*0,25)*1+(0,5*0,25)*1 |  | 0.35 | [12 empty] | VV | 2 | 2 | True | 0 | ROZPOCET
| VV |  | " 1. PP - část B " (2,0*0,125)*6+(0,9*0,125)*2 |  | 1.725 | [12 empty] | VV | 2 | 2 | True | 0 | ROZPOCET
| VV |  | " 1. NP " (2,02*0,125)*8+(2,02*0,1)*2+(1,55*0,1)*1 |  | 2.579 | [12 empty] | VV | 2 | 2 | True | 0 | ROZPOCET
| VV |  | Součet |  | 4.654 | [12 empty] | VV | 2 | 4 | True | 1 | ROZPOCET
84 | K | 967031742 | Přisekání plošné zdiva z cihel pálených na MC tl do 100 mm | m2 | 2.47 |  | 0 | CS ÚRS 2024 02 |  | základní |  | 0 | 0 | 0 | 0 | 0 | 4 | K | 2 |  |  |  | ROZPOCET | 0 | 0 | 0 | 0 | 0 | 1 | 0 | 4 | 168
| Online PSC |  | https://podminky.urs.cz/item/CS_URS_2024_02/967031742 | [14 empty] | Online PSC | 2
| VV |  | " Zarovnání stěn a příček po vybouraných napojených stěnách a příčkých ve zděných konstrukcích. " | [14 empty] | VV | 2 | 1 | True | 0 | ROZPOCET
| VV |  | " 1. NP " (3,4*0,1)*7+(0,9*0,1)*1 |  | 2.47 | [12 empty] | VV | 2 | 2 | True | 0 | ROZPOCET
| VV |  | Součet |  | 2.47 | [12 empty] | VV | 2 | 4 | True | 1 | ROZPOCET
85 | K | 967031743 | Přisekání plošné zdiva z cihel pálených na MC tl do 150 mm | m2 | 11.2188 |  | 0 | CS ÚRS 2024 02 |  | základní |  | 0 | 0 | 0 | 0 | 0 | 4 | K | 2 |  |  |  | ROZPOCET | 0 | 0 | 0 | 0 | 0 | 1 | 0 | 4 | 170
| Online PSC |  | https://podminky.urs.cz/item/CS_URS_2024_02/967031743 | [14 empty] | Online PSC | 2
| VV |  | " Zarovnání stěn a příček po vybouraných napojených stěnách a příčkých ve zděných konstrukcích. " | [14 empty] | VV | 2 | 1 | True | 0 | ROZPOCET
| VV |  | " 1. PP - část A " (2,15*0,125)*16+(2,95*0,125)*13 |  | 9.0938 | [12 empty] | VV | 2 | 2 | True | 0 | ROZPOCET
| VV |  | " 1. NP " (3,4*0,125)*5 |  | 2.125 | [12 empty] | VV | 2 | 2 | True | 0 | ROZPOCET
| VV |  | Součet |  | 11.2188 | [12 empty] | VV | 2 | 4 | True | 1 | ROZPOCET
86 | K | 967031744 | Přisekání plošné zdiva z cihel pálených na MC tl do 300 mm | m2 | 2.4625 |  | 0 | CS ÚRS 2024 02 |  | základní |  | 0 | 0 | 0 | 0 | 0 | 4 | K | 2 |  |  |  | ROZPOCET | 0 | 0 | 0 | 0 | 0 | 1 | 0 | 4 | 172
| Online PSC |  | https://podminky.urs.cz/item/CS_URS_2024_02/967031744 | [14 empty] | Online PSC | 2
| VV |  | " Zarovnání stěn a příček po vybouraných napojených stěnách a příčkých ve zděných konstrukcích. " | [14 empty] | VV | 2 | 1 | True | 0 | ROZPOCET
| VV |  | " 1. PP - část A " (2,15*0,25)*3 |  | 1.6125 | [12 empty] | VV | 2 | 2 | True | 0 | ROZPOCET
| VV |  | " 1. NP " (3,4*0,25)*1 |  | 0.85 | [12 empty] | VV | 2 | 2 | True | 0 | ROZPOCET
| VV |  | Součet |  | 2.4625 | [12 empty] | VV | 2 | 4 | True | 1 | ROZPOCET
87 | K | 966080103 | Bourání kontaktního zateplení z polystyrenových desek tl přes 60 do 120 mm | m2 | 6.4 |  | 0 | CS ÚRS 2024 02 |  | základní |  | 0 | 0 | 0 | 0 | 0 | 4 | K | 2 |  |  |  | ROZPOCET | 0 | 0 | 0 | 0 | 0 | 1 | 0 | 4 | 174
| Online PSC |  | https://podminky.urs.cz/item/CS_URS_2024_02/966080103 | [14 empty] | Online PSC | 2
| P |  | Poznámka k položce: " V ceně včetně odstranění povrchové úpravy - omítky nebo nátěru. " " V ceně také případné řezání. " | [14 empty] | P | 2
| VV |  | " Odstranění zateplení v ploše. " | [14 empty] | VV | 2 | 1 | True | 0 | ROZPOCET
| VV |  | " Pohled ZÁPADNÍ - tl. 100 mm. " (6,4) |  | 6.4 | [12 empty] | VV | 2 | 2 | True | 0 | ROZPOCET
| VV |  | Součet |  | 6.4 | [12 empty] | VV | 2 | 4 | True | 1 | ROZPOCET
88 | K | 966080105 | Bourání kontaktního zateplení z polystyrenových desek tl přes 120 do 180 mm | m2 | 8.8 |  | 0 | CS ÚRS 2024 02 |  | základní |  | 0 | 0 | 0 | 0 | 0 | 4 | K | 2 |  |  |  | ROZPOCET | 0 | 0 | 0 | 0 | 0 | 1 | 0 | 4 | 176
| Online PSC |  | https://podminky.urs.cz/item/CS_URS_2024_02/966080105 | [14 empty] | Online PSC | 2
| P |  | Poznámka k položce: " V ceně včetně odstranění povrchové úpravy - omítky nebo nátěru. " " V ceně také případné řezání. " | [14 empty] | P | 2
| VV |  | " Odstranění zateplení v ploše. " | [14 empty] | VV | 2 | 1 | True | 0 | ROZPOCET
| VV |  | " Pohled ZÁPADNÍ - tl. 150 mm. " (8,8) |  | 8.8 | [12 empty] | VV | 2 | 2 | True | 0 | ROZPOCET
| VV |  | Součet |  | 8.8 | [12 empty] | VV | 2 | 4 | True | 1 | ROZPOCET
89 | K | 966080111 | Bourání kontaktního zateplení z desek z minerální vlny tl do 60 mm | m2 | 32.26 |  | 0 | CS ÚRS 2024 02 |  | základní |  | 0 | 0 | 0 | 0 | 0 | 4 | K | 2 |  |  |  | ROZPOCET | 0 | 0 | 0 | 0 | 0 | 1 | 0 | 4 | 178
| Online PSC |  | https://podminky.urs.cz/item/CS_URS_2024_02/966080111 | [14 empty] | Online PSC | 2
| P |  | Poznámka k položce: " V ceně včetně odstranění povrchové úpravy - omítky nebo nátěru. " " V ceně také případné řezání. " | [14 empty] | P | 2
| VV |  | " Odstranění zateplení v ploše. " | [14 empty] | VV | 2 | 1 | True | 0 | ROZPOCET
| VV |  | " Pohled ZÁPADNÍ - tl. 60 mm. " (11,76) |  | 11.76 | [12 empty] | VV | 2 | 2 | True | 0 | ROZPOCET
| VV |  | " Pohled ZÁPADNÍ - tl. 30 mm. " (20,5) |  | 20.5 | [12 empty] | VV | 2 | 2 | True | 0 | ROZPOCET
| VV |  | Součet |  | 32.26 | [12 empty] | VV | 2 | 4 | True | 1 | ROZPOCET
90 | K | 968082991 SPC | Vybourání oken ocelových / sklobetonových / plastových / dřevěných včetně stínění - Specifikace dle PD | m2 | 43.8 |  | 0 | vlastní |  | základní |  | 0 | 0 | 0 | 0 | 0 | 4 | K | 2 |  |  |  | ROZPOCET | 0 | 0 | 0 | 0 | 0 | 1 | 0 | 4 | 180
| P |  | Poznámka k položce: " V položce zahrnuto vyvěšení okenních křídel, demontáž vnitřního a vnějšího parapetu, vybourání rámu oken, demontáž žaluzíí, sítí proti hmyzu apod. V ceně také nutné přisekání / řezání ostění a odstranění potěrů pod parapety " " V ceně přesun a likvidace suti. " " Včetně naložení, svislého a vodorovného přesunu suti, odvoz stavební suti. Likvidace v souladu se zákonem č. 541/2020 Sb. O odpadech vč. správného začlenění dle přílohy č. 1 vyhlášky č. 8/2021 o Katalogu odpadů a posuzování vlastností odpadů (Katalog odpadů). Likvidace dle technologie na místa určené zhotovitelem, včetně poplatků za uložení odpadu. " | [14 empty] | P | 2
| VV |  | " Vybourání oken. " | [14 empty] | VV | 2 | 1 | True | 0 | ROZPOCET
| VV |  | " Vybourání oken - 1. PP - část A " (0,9*1,5)*4+(1,5*1,5)*4 |  | 14.4 | [12 empty] | VV | 2 | 2 | True | 0 | ROZPOCET
| VV |  | " Vybourání oken - 1. PP - část B " (1,2*1,5)*4 |  | 7.2 | [12 empty] | VV | 2 | 2 | True | 0 | ROZPOCET
| VV |  | " Vybourání oken - 1. NP " (1,5*1,5)*1+(1,5*2,04)*4+(1,5*2,1)*1+(1,2*1,9)*2 |  | 22.2 | [12 empty] | VV | 2 | 2 | True | 0 | ROZPOCET
| VV |  | Součet |  | 43.8 | [12 empty] | VV | 2 | 4 | True | 1 | ROZPOCET
91 | K | 968082992 SPC | Vybourání kovových / dřevěných / plastových dveřních zárubní a rámů vč. křídel, vybourání posuvných dveří vč. pouzdra, vybourání vrat - Specifikace dle PD | m2 | 120.1988 |  | 0 | vlastní |  | základní |  | 0 | 0 | 0 | 0 | 0 | 4 | K | 2 |  |  |  | ROZPOCET | 0 | 0 | 0 | 0 | 0 | 1 | 0 | 4 | 182
| P |  | Poznámka k položce: " V položce zahrnuto vyvěšení dřevěných nebo kovových (popř. plastových) dveřních křídel, odstranění prahů, vybourání kovových / dřevěných zárubní vč, světlíkových částí. V ceně nutné přisekání ostění a nutné odstranění prvků na dveřních křídlech - samozavíračů, okopného plechu, stavěče, apod. " " V položce zahruto také odstranění posuvných dveří vč. odstranění veškerého příslušenství - pouzdra, kolejnic, atd. " " V ceně přesun a likvidace suti. " " Včetně naložení, svislého a vodorovného přesunu suti, odvoz stavební suti. Likvidace v souladu se zákonem č. 541/2020 Sb. O odpadech vč. správného začlenění dle přílohy č. 1 vyhlášky č. 8/2021 o Katalogu odpadů a posuzování vlastností odpadů (Katalog odpadů). Likvidace dle technologie na místa určené zhotovitelem, včetně poplatků za uložení odpadu. " | [14 empty] | P | 2
| VV |  | " Dveře - vnitřní " | [14 empty] | VV | 2 | 1 | True | 0 | ROZPOCET
| VV |  | " Vybourání dveří vnitřních - 1. PP - část A " (0,7*2,02)*16+(0,9*2,02)*12+(1,0*2,02)*3+(1,2*2,02)*2+(1,55*2,02)*2 |  | 61.61 | [12 empty] | VV | 2 | 2 | True | 0 | ROZPOCET
| VV |  | " Vybourání dveří vnitřních - 1. PP - část B " (0,9*2,02)*2 |  | 3.636 | [12 empty] | VV | 2 | 2 | True | 0 | ROZPOCET
| VV |  | " Vybourání dveří vnitřních - 1. NP " (0,7*2,02)*1+(0,9*2,02)*8+(1,0*2,02)*6+(1,2*2,02)*3+(1,5*2,15)*1+(1,7*2,2)*1 |  | 42.315 | [12 empty] | VV | 2 | 2 | True | 0 | ROZPOCET
| VV |  | " Vybourání dveří vnitřních posuvných- 1. NP " (1,785*2,08)*1 |  | 3.7128 | [12 empty] | VV | 2 | 2 | True | 0 | ROZPOCET
| VV |  | " Dveře - fasádní " | [14 empty] | VV | 2 | 1 | True | 0 | ROZPOCET
| VV |  | " Vybourání dveří fasádních - 1. NP " (1,5*3,07)*1+(1,8*2,4)*1 |  | 8.925 | [12 empty] | VV | 2 | 2 | True | 0 | ROZPOCET
| VV |  | Součet |  | 120.1988 | [12 empty] | VV | 2 | 4 | True | 1 | ROZPOCET
92 | K | 971052551 | Vybourání nebo prorážení otvorů v ŽB příčkách a zdech pl do 1 m2 tl do 600 mm | m3 | 0.18 |  | 0 | CS ÚRS 2024 02 |  | základní |  | 0 | 0 | 0 | 0 | 0 | 4 | K | 2 |  |  |  | ROZPOCET | 0 | 0 | 0 | 0 | 0 | 1 | 0 | 4 | 184
| Online PSC |  | https://podminky.urs.cz/item/CS_URS_2024_02/971052551 | [14 empty] | Online PSC | 2
| VV |  | " Vybourání otvoru v ŽB konstrukcích po jejich vyřezání. " | [14 empty] | VV | 2 | 1 | True | 0 | ROZPOCET
| VV |  | " Vybourání otvoru při bourání otvorů v obvodové konstrukci tl. 200 mm - 1. PP - část A " | [14 empty] | VV | 2 | 1 | True | 0 | ROZPOCET
| VV |  | " Vybourání pro rozšíření otvoru - m. -1.43 " (0,6*1,5)*0,2 |  | 0.18 | [12 empty] | VV | 2 | 2 | True | 0 | ROZPOCET
| VV |  | Součet |  | 0.18 | [12 empty] | VV | 2 | 4 | True | 1 | ROZPOCET
93 | K | 971052651 | Vybourání nebo prorážení otvorů v ŽB příčkách a zdech pl do 4 m2 tl do 600 mm | m3 | 1.71 |  | 0 | CS ÚRS 2024 02 |  | základní |  | 0 | 0 | 0 | 0 | 0 | 4 | K | 2 |  |  |  | ROZPOCET | 0 | 0 | 0 | 0 | 0 | 1 | 0 | 4 | 186
| Online PSC |  | https://podminky.urs.cz/item/CS_URS_2024_02/971052651 | [14 empty] | Online PSC | 2
| VV |  | " Vybourání otvoru v ŽB konstrukcích po jejich vyřezání. " | [14 empty] | VV | 2 | 1 | True | 0 | ROZPOCET
| VV |  | " Vybourání otvoru při bourání otvorů v obvodové konstrukci - 1. PP - část A " | [14 empty] | VV | 2 | 1 | True | 0 | ROZPOCET
| VV |  | " Vybourání pro nový okenní otvor 0,9×1,75 m " ((0,9*1,75)*0,2)*2 |  | 0.63 | [12 empty] | VV | 2 | 2 | True | 0 | ROZPOCET
| VV |  | " Vybourání pro nový okenní otvor 1,5×1,2 m " ((1,5*1,2)*0,2)*3 |  | 1.08 | [12 empty] | VV | 2 | 2 | True | 0 | ROZPOCET
| VV |  | Součet |  | 1.71 | [12 empty] | VV | 2 | 4 | True | 1 | ROZPOCET
94 | K | 974031664 | Vysekání rýh ve zdivu cihelném pro vtahování nosníků hl do 150 mm v do 150 mm | m | 20.45 |  | 0 | CS ÚRS 2024 02 |  | základní |  | 0 | 0 | 0 | 0 | 0 | 4 | K | 2 |  |  |  | ROZPOCET | 0 | 0 | 0 | 0 | 0 | 1 | 0 | 4 | 188
| Online PSC |  | https://podminky.urs.cz/item/CS_URS_2024_02/974031664 | [14 empty] | Online PSC | 2
| VV |  | " Vysekání rýh pro uložení překladů nad otvory " | [14 empty] | VV | 2 | 1 | True | 0 | ROZPOCET
| VV |  | " Překlady znázorněné v BP " | [14 empty] | VV | 2 | 1 | True | 0 | ROZPOCET
| VV |  | " 1. PP " | [14 empty] | VV | 2 | 1 | True | 0 | ROZPOCET
| VV |  | " Vysekání rýh pro uložení překladů 2× I č. 100 pro otvor vč. uložení - celková hl. 250 mm - překlad P02 " ((1,2)*2)*1 |  | 2.4 | [12 empty] | VV | 2 | 2 | True | 0 | ROZPOCET
| VV |  | " Vysekání rýh pro uložení překladů 2× L č. 50×5 pro otvor vč. uložení - celková hl. 125 mm - překlad P03 " ((1,1)*1)*1 |  | 1.1 | [12 empty] | VV | 2 | 2 | True | 0 | ROZPOCET
| VV |  | " Vysekání rýh pro uložení překladů 2× L č. 50×5 pro otvor vč. uložení - celková hl. 125 mm - překlad P05 " ((1,3)*1)*2 |  | 2.6 | [12 empty] | VV | 2 | 2 | True | 0 | ROZPOCET
| VV |  | " Vysekání rýh pro uložení překladů 2× L č. 50×5 pro otvor vč. uložení - celková hl. 125 mm - překlad P06 " ((1,5)*1)*1 |  | 1.5 | [12 empty] | VV | 2 | 2 | True | 0 | ROZPOCET
| VV |  | " Vysekání rýh pro uložení překladů 2× I č. 100 pro otvor vč. uložení - celková hl. 250 mm - překlad P09 " ((1,7)*2)*1 |  | 3.4 | [12 empty] | VV | 2 | 2 | True | 0 | ROZPOCET
| VV |  | " 1. NP " | [14 empty] | VV | 2 | 1 | True | 0 | ROZPOCET
| VV |  | " Vysekání rýh pro uložení překladů 3× I č. 100 pro otvor vč. uložení - celková hl. 320 mm - překlad P01 " ((1,8)*2)*1 |  | 3.6 | [12 empty] | VV | 2 | 2 | True | 0 | ROZPOCET
| VV |  | " Vysekání rýh pro uložení překladů 2× L č. 50×5 pro otvor vč. uložení - celková hl. 125 mm - překlad P04 " ((1,2)*1)*1 |  | 1.2 | [12 empty] | VV | 2 | 2 | True | 0 | ROZPOCET
| VV |  | " Vysekání rýh pro uložení překladů 2× L č. 50×5 pro otvor vč. uložení - celková hl. 125 mm - překlad P05 " ((1,3)*1)*1 |  | 1.3 | [12 empty] | VV | 2 | 2 | True | 0 | ROZPOCET
| VV |  | " Vysekání rýh pro uložení překladů 2× L č. 60×5 pro otvor vč. uložení - celková hl. 125 mm - překlad P07 " ((1,8)*1)*1 |  | 1.8 | [12 empty] | VV | 2 | 2 | True | 0 | ROZPOCET
| VV |  | " Vysekání rýh pro uložení překladů 2× L č. 60×5 pro otvor vč. uložení - celková hl. 125 mm - překlad P10 " ((1,55)*1)*1 |  | 1.55 | [12 empty] | VV | 2 | 2 | True | 0 | ROZPOCET
| VV |  | Součet |  | 20.45 | [12 empty] | VV | 2 | 4 | True | 1 | ROZPOCET
95 | K | 974031121 | Vysekání rýh ve zdivu cihelném hl do 30 mm š do 30 mm | m | 4000 |  | 0 | CS ÚRS 2024 02 |  | základní |  | 0 | 0 | 0 | 0 | 0 | 4 | K | 2 |  |  |  | ROZPOCET | 0 | 0 | 0 | 0 | 0 | 1 | 0 | 4 | 190
| Online PSC |  | https://podminky.urs.cz/item/CS_URS_2024_02/974031121 | [14 empty] | Online PSC | 2
| VV |  | " Vysekání rýh ve zdivu pro vedení kaběláže " | [14 empty] | VV | 2 | 1 | True | 0 | ROZPOCET
| VV |  | " Vysekání rýhy pro vedení kabeláže silnoproudu - předpoklad 2500 mm " (2500,0) |  | 2500 | [12 empty] | VV | 2 | 2 | True | 0 | ROZPOCET
| VV |  | " Vysekání rýhy pro vedení kabeláže slaboproudu - předpoklad 1500 mm " (1500,0) |  | 1500 | [12 empty] | VV | 2 | 2 | True | 0 | ROZPOCET
| VV |  | Součet |  | 4000 | [12 empty] | VV | 2 | 4 | True | 1 | ROZPOCET
96 | K | 974031122 | Vysekání rýh ve zdivu cihelném hl do 30 mm š do 70 mm | m | 1500 |  | 0 | CS ÚRS 2024 02 |  | základní |  | 0 | 0 | 0 | 0 | 0 | 4 | K | 2 |  |  |  | ROZPOCET | 0 | 0 | 0 | 0 | 0 | 1 | 0 | 4 | 192
| Online PSC |  | https://podminky.urs.cz/item/CS_URS_2024_02/974031122 | [14 empty] | Online PSC | 2
| VV |  | " Vysekání rýh ve zdivu pro vedení kaběláže " | [14 empty] | VV | 2 | 1 | True | 0 | ROZPOCET
| VV |  | " Vysekání rýhy pro vedení kabeláže silnoproudu - předpoklad 1000 mm " (1000,0) |  | 1000 | [12 empty] | VV | 2 | 2 | True | 0 | ROZPOCET
| VV |  | " Vysekání rýhy pro vedení kabeláže slaboproudu - předpoklad 500 mm " (500,0) |  | 500 | [12 empty] | VV | 2 | 2 | True | 0 | ROZPOCET
| VV |  | Součet |  | 1500 | [12 empty] | VV | 2 | 4 | True | 1 | ROZPOCET
97 | K | 976061111 | Vybourání dřevěných madel a zábradlí | m | 53.25 |  | 0 | CS ÚRS 2024 02 |  | základní |  | 0 | 0 | 0 | 0 | 0 | 4 | K | 2 |  |  |  | ROZPOCET | 0 | 0 | 0 | 0 | 0 | 1 | 0 | 4 | 194
| Online PSC |  | https://podminky.urs.cz/item/CS_URS_2024_02/976061111 | [14 empty] | Online PSC | 2
| P |  | Poznámka k položce: " V ceně také odstranění veškerého příslušenství. " | [14 empty] | P | 2
| VV |  | " Vybourání dřevěných madel na chodbách. " | [14 empty] | VV | 2 | 1 | True | 0 | ROZPOCET
| VV |  | " Odstranění dřevěného madla - 1. PP - část A - m. č. -1,34 " 12,75+5,1+12,25+7,8+3,55+2,15+1,0+2,0+0,5+2,6+0,65+1,1+1,2+0,6 |  | 53.25 | [12 empty] | VV | 2 | 2 | True | 0 | ROZPOCET
| VV |  | Součet |  | 53.25 | [12 empty] | VV | 2 | 4 | True | 1 | ROZPOCET
98 | K | 976072221 RTO | Vybourání kovových dvířek pl do 0,3 m2 ze zdiva cihelného | kus | 4 |  | 0 | vlastní |  | základní |  | 0 | 0 | 0 | 0 | 0 | 4 | K | 2 |  |  |  | ROZPOCET | 0 | 0 | 0 | 0 | 0 | 1 | 0 | 4 | 196
| VV |  | " Odstranění kovových dvířek - uvažovaných jako revizní " | [14 empty] | VV | 2 | 1 | True | 0 | ROZPOCET
| VV |  | " Odstranění kovových dvířek - 1. PP - část A " 2 |  | 2 | [12 empty] | VV | 2 | 2 | True | 0 | ROZPOCET
| VV |  | " Odstranění kovových dvířek - 1. NP " 2 |  | 2 | [12 empty] | VV | 2 | 2 | True | 0 | ROZPOCET
| VV |  | Součet |  | 4 | [12 empty] | VV | 2 | 4 | True | 1 | ROZPOCET
99 | K | 976072321 RTO | Vybourání kovových dvířek a dveří pl přes 0,3 m2 ze zdiva cihelného | kus | 9 |  | 0 | vlastní |  | základní |  | 0 | 0 | 0 | 0 | 0 | 4 | K | 2 |  |  |  | ROZPOCET | 0 | 0 | 0 | 0 | 0 | 1 | 0 | 4 | 198
| VV |  | " Odstranění kovových dvířek - uvažovaných jako revizní " | [14 empty] | VV | 2 | 1 | True | 0 | ROZPOCET
| VV |  | " Odstranění kovových dvířek - 1. PP - část A " 8 |  | 8 | [12 empty] | VV | 2 | 2 | True | 0 | ROZPOCET
| VV |  | " Odstranění kovových dvířek - 1. NP " 1 |  | 1 | [12 empty] | VV | 2 | 2 | True | 0 | ROZPOCET
| VV |  | Součet |  | 9 | [12 empty] | VV | 2 | 4 | True | 1 | ROZPOCET
100 | K | 976085411 | Vybourání kanalizačních rámů včetně poklopů nebo mříží pl přes 0,6 m2 | kus | 5 |  | 0 | CS ÚRS 2024 02 |  | základní |  | 0 | 0 | 0 | 0 | 0 | 4 | K | 2 |  |  |  | ROZPOCET | 0 | 0 | 0 | 0 | 0 | 1 | 0 | 4 | 200
| Online PSC |  | https://podminky.urs.cz/item/CS_URS_2024_02/976085411 | [14 empty] | Online PSC | 2
| VV |  | " Vybourání poklopů vč. rámu. " | [14 empty] | VV | 2 | 1 | True | 0 | ROZPOCET
| VV |  | " Odstranění poklopů z podlah - 1. PP - část A " 4 |  | 4 | [12 empty] | VV | 2 | 2 | True | 0 | ROZPOCET
| VV |  | " Odstranění poklopů z podlah - 1. PP - část B " 1 |  | 1 | [12 empty] | VV | 2 | 2 | True | 0 | ROZPOCET
| VV |  | Součet |  | 5 | [12 empty] | VV | 2 | 4 | True | 1 | ROZPOCET
101 | K | 977211111 | Řezání stěnovou pilou betonových nebo ŽB kcí s výztuží průměru do 16 mm hl do 200 mm | m | 35.6 |  | 0 | CS ÚRS 2024 02 |  | základní |  | 0 | 0 | 0 | 0 | 0 | 4 | K | 2 |  |  |  | ROZPOCET | 0 | 0 | 0 | 0 | 0 | 1 | 0 | 4 | 202
| Online PSC |  | https://podminky.urs.cz/item/CS_URS_2024_02/977211111 | [14 empty] | Online PSC | 2
| P |  | Poznámka k položce: " V ceně jsou započteny také náklady na spotřebu vody. " | [14 empty] | P | 2
| VV |  | " Řezání bouraných ŽB stěn od stávající z důvodu vybourání. " | [14 empty] | VV | 2 | 1 | True | 0 | ROZPOCET
| VV |  | " Řezání betonové stěny při bourání stěn - 1. PP - část A " (3,05)*2 |  | 6.1 | [12 empty] | VV | 2 | 2 | True | 0 | ROZPOCET
| VV |  | " Řezání betonové stěny při bourání otvorů v obvodové konstrukci - 1. PP - část A" ((0,9+1,75)*2)*2+((1,5+1,2)*2)*3+(0,6*2+1,5) |  | 29.5 | [12 empty] | VV | 2 | 2 | True | 0 | ROZPOCET
| VV |  | Součet |  | 35.6 | [12 empty] | VV | 2 | 4 | True | 1 | ROZPOCET
102 | K | 977211112 | Řezání stěnovou pilou betonových nebo ŽB kcí s výztuží průměru do 16 mm hl přes 200 do 350 mm | m | 1.13 |  | 0 | CS ÚRS 2024 02 |  | základní |  | 0 | 0 | 0 | 0 | 0 | 4 | K | 2 |  |  |  | ROZPOCET | 0 | 0 | 0 | 0 | 0 | 1 | 0 | 4 | 204
| Online PSC |  | https://podminky.urs.cz/item/CS_URS_2024_02/977211112 | [14 empty] | Online PSC | 2
| P |  | Poznámka k položce: " V ceně jsou započteny také náklady na spotřebu vody. " | [14 empty] | P | 2
| VV |  | " Řezání bouraných stěn od stávající z důvodu vybourání. " | [14 empty] | VV | 2 | 1 | True | 0 | ROZPOCET
| VV |  | " Řezání betonové stěny při bourání stěn - 1. NP " 1,13 |  | 1.13 | [12 empty] | VV | 2 | 2 | True | 0 | ROZPOCET
| VV |  | Součet |  | 1.13 | [12 empty] | VV | 2 | 4 | True | 1 | ROZPOCET
103 | K | 978011191 | Otlučení (osekání) vnitřní vápenné nebo vápenocementové omítky stropů v rozsahu přes 50 do 100 % | m2 | 86.97 |  | 0 | CS ÚRS 2024 02 |  | základní |  | 0 | 0 | 0 | 0 | 0 | 4 | K | 2 |  |  |  | ROZPOCET | 0 | 0 | 0 | 0 | 0 | 1 | 0 | 4 | 206
| Online PSC |  | https://podminky.urs.cz/item/CS_URS_2024_02/978011191 | [14 empty] | Online PSC | 2
| VV |  | " Odstranění vnitřní omítky stropů v rozsahu 100 %. " | [14 empty] | VV | 2 | 1 | True | 0 | ROZPOCET
| VV |  | " 1. PP - m.č. -1.12, -1.13, -1.54, -1.55, -1.65. " (17,06+22,61+16,44+19,51+11,35) |  | 86.97 | [12 empty] | VV | 2 | 2 | True | 0 | ROZPOCET
| VV |  | Součet |  | 86.97 | [12 empty] | VV | 2 | 4 | True | 1 | ROZPOCET
104 | K | 978013191 | Otlučení (osekání) vnitřní vápenné nebo vápenocementové omítky stěn v rozsahu přes 50 do 100 % | m2 | 1976.21 |  | 0 | CS ÚRS 2024 02 |  | základní |  | 0 | 0 | 0 | 0 | 0 | 4 | K | 2 |  |  |  | ROZPOCET | 0 | 0 | 0 | 0 | 0 | 1 | 0 | 4 | 208
| Online PSC |  | https://podminky.urs.cz/item/CS_URS_2024_02/978013191 | [14 empty] | Online PSC | 2
| P |  | Poznámka k položce: " V ceně vyškrábání spár a očištění zdiva. " | [14 empty] | P | 2
| VV |  | " Odstranění vnitřní omítky zdí v rozsahu 100 %. " | [14 empty] | VV | 2 | 1 | True | 0 | ROZPOCET
| VV |  | " 1. PP - m.č. -1.05, -1.12, -1.13, -1.19, -1.34 až -1.66 " (1292,3) |  | 1292.3 | [12 empty] | VV | 2 | 2 | True | 0 | ROZPOCET
| VV |  | " 1. NP - m.č. 1.04 - 1.15, 1.24, 1.38 - 1.42. " (683,91) |  | 683.91 | [12 empty] | VV | 2 | 2 | True | 0 | ROZPOCET
| VV |  | Součet |  | 1976.21 | [12 empty] | VV | 2 | 4 | True | 1 | ROZPOCET
105 | K | 978036191 RTO | Otlučení (osekání) omítek vnějších ploch v rozsahu přes 50 do 100 % | m2 | 21.8 |  | 0 | vlastní |  | základní |  | 0 | 0 | 0 | 0 | 0 | 4 | K | 2 |  |  |  | ROZPOCET | 0 | 0 | 0 | 0 | 0 | 1 | 0 | 4 | 210
| P |  | Poznámka k položce: " V ceně vyškrábání spár a očištění zdiva. " | [14 empty] | P | 2
| VV |  | " Odstranění vnější omítky v rozsahu 100 %. " | [14 empty] | VV | 2 | 1 | True | 0 | ROZPOCET
| VV |  | " Pohled ZÁPADNÍ. " (14,9+1,7) |  | 16.6 | [12 empty] | VV | 2 | 2 | True | 0 | ROZPOCET
| VV |  | " Odstranění vnějších omítek v AD pro lepení lamel " (2,45+2,75) |  | 5.2 | [12 empty] | VV | 2 | 2 | True | 0 | ROZPOCET
| VV |  | Součet |  | 21.8 | [12 empty] | VV | 2 | 4 | True | 1 | ROZPOCET
106 | K | 978059541 | Odsekání a odebrání obkladů stěn z vnitřních obkládaček plochy přes 1 m2 | m2 | 384.3 |  | 0 | CS ÚRS 2024 02 |  | základní |  | 0 | 0 | 0 | 0 | 0 | 4 | K | 2 |  |  |  | ROZPOCET | 0 | 0 | 0 | 0 | 0 | 1 | 0 | 4 | 212
| Online PSC |  | https://podminky.urs.cz/item/CS_URS_2024_02/978059541 | [14 empty] | Online PSC | 2
| P |  | Poznámka k položce: " V ceně otlučení podkladní omítky až na zdivo. " | [14 empty] | P | 2
| VV |  | " Odstranění obkladu 1. PP. " (329,4) |  | 329.4 | [12 empty] | VV | 2 | 2 | True | 0 | ROZPOCET
| VV |  | " Odstranění obkladu 1. NP. " (54,9) |  | 54.9 | [12 empty] | VV | 2 | 2 | True | 0 | ROZPOCET
| VV |  | Součet |  | 384.3 | [12 empty] | VV | 2 | 4 | True | 1 | ROZPOCET
107 | K | 978999001 SPC | Odstranění obkladů stěn vnitřních - lamino | m2 | 49.9 |  | 0 | vlastní |  | základní |  | 0 | 0 | 0 | 0 | 0 | 4 | K | 2 |  |  |  | ROZPOCET | 0 | 0 | 0 | 0 | 0 | 1 | 0 | 4 | 214
| P |  | Poznámka k položce: " V ceně otlučení podkladní omítky až na zdivo. " " V ceně také přesun a likvidace suti. " " Včetně naložení, svislého a vodorovného přesunu suti, odvoz stavební suti. Likvidace v souladu se zákonem č. 541/2020 Sb. O odpadech vč. správného začlenění dle přílohy č. 1 vyhlášky č. 8/2021 o Katalogu odpadů a posuzování vlastností odpadů (Katalog odpadů). Likvidace dle technologie na místa určené zhotovitelem, včetně poplatků za uložení odpadu. " | [14 empty] | P | 2
| VV |  | " Odstranění obkladu stěn - lamino - 1.PP. " (49,9) |  | 49.9 | [12 empty] | VV | 2 | 2 | True | 0 | ROZPOCET
| VV |  | Součet |  | 49.9 | [12 empty] | VV | 2 | 4 | True | 1 | ROZPOCET
109 | K | 989999102 SPC | Demontáž, úprava a zpětná montáž prvků na fasádě / likvidace nevhodných prvků - Specifikace dle PD | sada | 1 |  | 0 | vlastní |  | základní |  | 0 | 0 | 0 | 0 | 0 | 4 | K | 2 |  |  |  | ROZPOCET | 0 | 0 | 0 | 0 | 0 | 1 | 0 | 4 | 218
| P |  | Poznámka k položce: " Demontáž prvků na fasádě - osvětlení, větracích mřížek, revizních dvířek, vypínačů, zvonků, telekomunikačního zařízení, kamerového systému, čidel, držáků, čistících rohoží, pamětní desky, apod. vč. odvozu prvků a jejich likvidace. " " Předpokládané prvky na trvalou demontáž vč. likvidace: - svítidlo VO na fasádě - 1 ks; - informační desky, štítky apod. - 5 ks; - označovací cedule, plachta pavilonu - 1 ks; - nápis kavárny - 1 komplet; - satelitní zařízní - 1 ks; - bezpečnostní kamery, vekovní svítidla s čidly, zásuvky apod. - 10 ks; - kohout vodovodu - 1 ks. " " Včetně naložení, svislého a vodorovného přesunu suti, odvoz stavební suti. Likvidace v souladu se zákonem č. 541/2020 Sb. O odpadech vč. správného začlenění dle přílohy č. 1 vyhlášky č. 8/2021 o Katalogu odpadů a posuzování vlastností odpadů (Katalog odpadů). Likvidace dle technologie na místa určené zhotovitelem, včetně poplatků za uložení odpadu. " | [14 empty] | P | 2
| VV |  | " Práce s prvky na fasádě " (1,0) |  | 1 | [12 empty] | VV | 2 | 2 | True | 0 | ROZPOCET
| VV |  | Součet |  | 1 | [12 empty] | VV | 2 | 4 | True | 1 | ROZPOCET
207 | K | 989999201 SPC | Vybourání / odstranění stávajících překladů nade dveřmi / okny při rozšiřování / zvýšení otvorů / bourání celé konstrukce - překlady ve zdivu tl. do 150 mm, délky do 1 000 mm | kus | 21 |  | 0 | vlastní |  | základní |  | 0 | 0 | 0 | 0 | 0 | 4 | K | 2 |  |  |  | ROZPOCET | 0 | 0 | 0 | 0 | 0 | 1 | 0 | 4 | -1545001794
| P |  | Poznámka k položce: " V ceně také práce pro související s přístupem k překladům pro vybourání, odvoz a likvidace suti, a veškeré další práce související s provedení odstranění stávajících překladů vč. odstranění veškerých podkladních, úložných a výplňových prvků. " " Včetně naložení, svislého a vodorovného přesunu suti, odvoz stavební suti. Likvidace v souladu se zákonem č. 541/2020 Sb. O odpadech vč. správného začlenění dle přílohy č. 1 vyhlášky č. 8/2021 o Katalogu odpadů a posuzování vlastností odpadů (Katalog odpadů). Likvidace dle technologie na místa určené zhotovitelem, včetně poplatků za uložení odpadu. " | [14 empty] | P | 2
| VV |  | " Odstranění všech stávajících překladů - cihelných, ŽB, ocelových, prefa, ... jako komplet - nade dveřmi, okny, při bourání, rozšiřování otvorů, ..." | [14 empty] | VV | 2 | 1 | True | 0 | ROZPOCET
| VV |  | " Překlady ve zdivu tl. do 150 mm délky do 1 000 mm. " | [14 empty] | VV | 2 | 1 | True | 0 | ROZPOCET
| VV |  | " Předpokládaný maximální počet vybouraných překladů jako komplet - 1. PP - 1. NP " (20+0+1) |  | 21 | [12 empty] | VV | 2 | 2 | True | 0 | ROZPOCET
| VV |  | Součet |  | 21 | [12 empty] | VV | 2 | 4 | True | 1 | ROZPOCET
208 | K | 989999202 SPC | Vybourání / odstranění stávajících překladů nade dveřmi / okny při rozšiřování / zvýšení otvorů / bourání celé konstrukce - překlady ve zdivu tl. do 150 mm, délky do 1 500 mm | kus | 30 |  | 0 | vlastní |  | základní |  | 0 | 0 | 0 | 0 | 0 | 4 | K | 2 |  |  |  | ROZPOCET | 0 | 0 | 0 | 0 | 0 | 1 | 0 | 4 | -981586507
| P |  | Poznámka k položce: " V ceně také práce pro související s přístupem k překladům pro vybourání, odvoz a likvidace suti, a veškeré další práce související s provedení odstranění stávajících překladů vč. odstranění veškerých podkladních, úložných a výplňových prvků. " " Včetně naložení, svislého a vodorovného přesunu suti, odvoz stavební suti. Likvidace v souladu se zákonem č. 541/2020 Sb. O odpadech vč. správného začlenění dle přílohy č. 1 vyhlášky č. 8/2021 o Katalogu odpadů a posuzování vlastností odpadů (Katalog odpadů). Likvidace dle technologie na místa určené zhotovitelem, včetně poplatků za uložení odpadu. " | [14 empty] | P | 2
| VV |  | " Odstranění všech stávajících překladů - cihelných, ŽB, ocelových, prefa, ... jako komplet - nade dveřmi, okny, při bourání, rozšiřování otvorů, ..." | [14 empty] | VV | 2 | 1 | True | 0 | ROZPOCET
| VV |  | " Překlady ve zdivu tl. do 150 mm délky přes 1 000 mm do 1 500 mm. " | [14 empty] | VV | 2 | 1 | True | 0 | ROZPOCET
| VV |  | " Předpokládaný maximální počet vybouraných překladů jako komplet - 1. PP - 1. NP " (15+1+14) |  | 30 | [12 empty] | VV | 2 | 2 | True | 0 | ROZPOCET
| VV |  | Součet |  | 30 | [12 empty] | VV | 2 | 4 | True | 1 | ROZPOCET
209 | K | 989999212 SPC | Vybourání / odstranění stávajících překladů nade dveřmi / okny při rozšiřování / zvýšení otvorů / bourání celé konstrukce - překlady ve zdivu tl. do 300 mm, délky do 1 500 mm | kus | 3 |  | 0 | vlastní |  | základní |  | 0 | 0 | 0 | 0 | 0 | 4 | K | 2 |  |  |  | ROZPOCET | 0 | 0 | 0 | 0 | 0 | 1 | 0 | 4 | 1058144167
| P |  | Poznámka k položce: " V ceně také práce pro související s přístupem k překladům pro vybourání, odvoz a likvidace suti, a veškeré další práce související s provedení odstranění stávajících překladů vč. odstranění veškerých podkladních, úložných a výplňových prvků. " " Včetně naložení, svislého a vodorovného přesunu suti, odvoz stavební suti. Likvidace v souladu se zákonem č. 541/2020 Sb. O odpadech vč. správného začlenění dle přílohy č. 1 vyhlášky č. 8/2021 o Katalogu odpadů a posuzování vlastností odpadů (Katalog odpadů). Likvidace dle technologie na místa určené zhotovitelem, včetně poplatků za uložení odpadu. " | [14 empty] | P | 2
| VV |  | " Odstranění všech stávajících překladů - cihelných, ŽB, ocelových, prefa, ... jako komplet - nade dveřmi, okny, při bourání, rozšiřování otvorů, ..." | [14 empty] | VV | 2 | 1 | True | 0 | ROZPOCET
| VV |  | " Překlady ve zdivu tl. přes 150 mm do 300 mm délky přes 1 000 mm do 1 500 mm. " | [14 empty] | VV | 2 | 1 | True | 0 | ROZPOCET
| VV |  | " Předpokládaný maximální počet vybouraných překladů jako komplet - 1. PP - 1. NP " (1+0+2) |  | 3 | [12 empty] | VV | 2 | 2 | True | 0 | ROZPOCET
| VV |  | Součet |  | 3 | [12 empty] | VV | 2 | 4 | True | 1 | ROZPOCET
210 | K | 989999222 SPC | Vybourání / odstranění stávajících překladů nade dveřmi / okny při rozšiřování / zvýšení otvorů / bourání celé konstrukce - překlady ve zdivu tl. do 450 mm, délky do 1 500 mm | kus | 2 |  | 0 | vlastní |  | základní |  | 0 | 0 | 0 | 0 | 0 | 4 | K | 2 |  |  |  | ROZPOCET | 0 | 0 | 0 | 0 | 0 | 1 | 0 | 4 | 870575099
| P |  | Poznámka k položce: " V ceně také práce pro související s přístupem k překladům pro vybourání, odvoz a likvidace suti, a veškeré další práce související s provedení odstranění stávajících překladů vč. odstranění veškerých podkladních, úložných a výplňových prvků. " " Včetně naložení, svislého a vodorovného přesunu suti, odvoz stavební suti. Likvidace v souladu se zákonem č. 541/2020 Sb. O odpadech vč. správného začlenění dle přílohy č. 1 vyhlášky č. 8/2021 o Katalogu odpadů a posuzování vlastností odpadů (Katalog odpadů). Likvidace dle technologie na místa určené zhotovitelem, včetně poplatků za uložení odpadu. " | [14 empty] | P | 2
| VV |  | " Odstranění všech stávajících překladů - cihelných, ŽB, ocelových, prefa, ... jako komplet - nade dveřmi, okny, při bourání, rozšiřování otvorů, ..." | [14 empty] | VV | 2 | 1 | True | 0 | ROZPOCET
| VV |  | " Překlady ve zdivu tl. přes 300 mm do 450 mm délky přes 1 000 mm do 1 500 mm. " | [14 empty] | VV | 2 | 1 | True | 0 | ROZPOCET
| VV |  | " Předpokládaný maximální počet vybouraných překladů jako komplet - 1. PP - 1. NP " (2) |  | 2 | [12 empty] | VV | 2 | 2 | True | 0 | ROZPOCET
| VV |  | Součet |  | 2 | [12 empty] | VV | 2 | 4 | True | 1 | ROZPOCET
211 | K | 989999223 SPC | Vybourání / odstranění stávajících překladů nade dveřmi / okny při rozšiřování / zvýšení otvorů / bourání celé konstrukce - překlady ve zdivu tl. do 450 mm, délky do 2 000 mm | kus | 7 |  | 0 | vlastní |  | základní |  | 0 | 0 | 0 | 0 | 0 | 4 | K | 2 |  |  |  | ROZPOCET | 0 | 0 | 0 | 0 | 0 | 1 | 0 | 4 | -1201621813
| P |  | Poznámka k položce: " V ceně také práce pro související s přístupem k překladům pro vybourání, odvoz a likvidace suti, a veškeré další práce související s provedení odstranění stávajících překladů vč. odstranění veškerých podkladních, úložných a výplňových prvků. " " Včetně naložení, svislého a vodorovného přesunu suti, odvoz stavební suti. Likvidace v souladu se zákonem č. 541/2020 Sb. O odpadech vč. správného začlenění dle přílohy č. 1 vyhlášky č. 8/2021 o Katalogu odpadů a posuzování vlastností odpadů (Katalog odpadů). Likvidace dle technologie na místa určené zhotovitelem, včetně poplatků za uložení odpadu. " | [14 empty] | P | 2
| VV |  | " Odstranění všech stávajících překladů - cihelných, ŽB, ocelových, prefa, ... jako komplet - nade dveřmi, okny, při bourání, rozšiřování otvorů, ..." | [14 empty] | VV | 2 | 1 | True | 0 | ROZPOCET
| VV |  | " Překlady ve zdivu tl. přes 300 mm do 450 mm délky přes 1 500 mm do 2 000 mm. " | [14 empty] | VV | 2 | 1 | True | 0 | ROZPOCET
| VV |  | " Předpokládaný maximální počet vybouraných překladů jako komplet - 1. PP - 1. NP " (7) |  | 7 | [12 empty] | VV | 2 | 2 | True | 0 | ROZPOCET
| VV |  | Součet |  | 7 | [12 empty] | VV | 2 | 4 | True | 1 | ROZPOCET
212 | K | 989999224 SPC | Vybourání / odstranění stávajících překladů nade dveřmi / okny při rozšiřování / zvýšení otvorů / bourání celé konstrukce - překlady ve zdivu tl. do 450 mm, délky nad 2 000 mm | kus | 1 |  | 0 | vlastní |  | základní |  | 0 | 0 | 0 | 0 | 0 | 4 | K | 2 |  |  |  | ROZPOCET | 0 | 0 | 0 | 0 | 0 | 1 | 0 | 4 | 186447123
| P |  | Poznámka k položce: " V ceně také práce pro související s přístupem k překladům pro vybourání, odvoz a likvidace suti, a veškeré další práce související s provedení odstranění stávajících překladů vč. odstranění veškerých podkladních, úložných a výplňových prvků. " " Včetně naložení, svislého a vodorovného přesunu suti, odvoz stavební suti. Likvidace v souladu se zákonem č. 541/2020 Sb. O odpadech vč. správného začlenění dle přílohy č. 1 vyhlášky č. 8/2021 o Katalogu odpadů a posuzování vlastností odpadů (Katalog odpadů). Likvidace dle technologie na místa určené zhotovitelem, včetně poplatků za uložení odpadu. " | [14 empty] | P | 2
| VV |  | " Odstranění všech stávajících překladů - cihelných, ŽB, ocelových, prefa, ... jako komplet - nade dveřmi, okny, při bourání, rozšiřování otvorů, ..." | [14 empty] | VV | 2 | 1 | True | 0 | ROZPOCET
| VV |  | " Překlady ve zdivu tl. přes 300 mm do 450 mm délky přes 2 000 mm. " | [14 empty] | VV | 2 | 1 | True | 0 | ROZPOCET
| VV |  | " Předpokládaný maximální počet vybouraných překladů jako komplet - 1. PP - 1. NP " (1) |  | 1 | [12 empty] | VV | 2 | 2 | True | 0 | ROZPOCET
| VV |  | Součet |  | 1 | [12 empty] | VV | 2 | 4 | True | 1 | ROZPOCET
111 | K | 989999105 SPC | Vybourání drobných prvků nespecifikovaných | hod | 50 |  | 0 | vlastní |  | základní |  | 0 | 0 | 0 | 0 | 0 | 4 | K | 2 |  |  |  | ROZPOCET | 0 | 0 | 0 | 0 | 0 | 1 | 0 | 4 | 222
| P |  | Poznámka k položce: " Odstranění nespecifikovaných poklopů, revizních dvířek, větracích mřížek, konzol, vodících kolejnic, madel, kovových ochran rohů, ochrany schodišťových stupňů apod. " " POZN: V ceně celkové je zohledněno i odstranění vybouraných prvků. " " Včetně naložení, svislého a vodorovného přesunu suti, odvoz stavební suti. Likvidace v souladu se zákonem č. 541/2020 Sb. O odpadech vč. správného začlenění dle přílohy č. 1 vyhlášky č. 8/2021 o Katalogu odpadů a posuzování vlastností odpadů (Katalog odpadů). Likvidace dle technologie na místa určené zhotovitelem, včetně poplatků za uložení odpadu. " | [14 empty] | P | 2
| VV |  | " Vybouránbí nespecifikovaných prvků " (50,0) |  | 50 | [12 empty] | VV | 2 | 2 | True | 0 | ROZPOCET
| VV |  | Součet |  | 50 | [12 empty] | VV | 2 | 4 | True | 1 | ROZPOCET
112 | K | 989999106 SPC | Vybourání / odstranění stávajícího větracího komínu | sada | 1 |  | 0 | vlastní |  | základní |  | 0 | 0 | 0 | 0 | 0 | 4 | K | 2 |  |  |  | ROZPOCET | 0 | 0 | 0 | 0 | 0 | 1 | 0 | 4 | 224
| P |  | Poznámka k položce: " V ceně odstranění větracího komínu vč. veškerého nutného příslušenství jinde nespecifikovaného - pláště, ochranné stříšky, veškerých prvků, apod. V ceně také odvoz a likvidace suti. " " Včetně naložení, svislého a vodorovného přesunu suti, odvoz stavební suti. Likvidace v souladu se zákonem č. 541/2020 Sb. O odpadech vč. správného začlenění dle přílohy č. 1 vyhlášky č. 8/2021 o Katalogu odpadů a posuzování vlastností odpadů (Katalog odpadů). Likvidace dle technologie na místa určené zhotovitelem, včetně poplatků za uložení odpadu. " | [14 empty] | P | 2
| VV |  | " Vybourání / odstranění stávajícího větracího komínu u fasády " (1,0) |  | 1 | [12 empty] | VV | 2 | 2 | True | 0 | ROZPOCET
| VV |  | Součet |  | 1 | [12 empty] | VV | 2 | 4 | True | 1 | ROZPOCET
113 | K | 997013151 | Vnitrostaveništní doprava suti a vybouraných hmot pro budovy v do 6 m s omezením mechanizace | t | 624.121 |  | 0 | CS ÚRS 2024 02 |  | základní |  | 0 | 0 | 0 | 0 | 0 | 4 | K | 2 |  |  |  | ROZPOCET | 0 | 0 | 0 | 0 | 0 | 1 | 0 | 4 | 226
| Online PSC |  | https://podminky.urs.cz/item/CS_URS_2024_02/997013151 | [14 empty] | Online PSC | 2
| P |  | Poznámka k položce: " V ceně svislé a vodorovné přesunutí sutě vč. naložení s urovnáním. " | [14 empty] | P | 2
| VV |  | " Vnitrostaveništní doprava suti a vybouraných hmot ručně do vzdálenosti 50 m. " | [14 empty] | VV | 2 | 1 | True | 0 | ROZPOCET
| VV |  | " Směsný stavební odpad " (454,689)+(0,957+8,0+6,0) |  | 469.646 | [12 empty] | VV | 2 | 2 | True | 0 | ROZPOCET
| VV |  | " Směsný stavební odpad navýšení za mazaninu z vybouraných podlah + vybourání přizdívky v AD - ZD Č. 13 " (107,009+2,14)+(0,576+0,26) |  | 109.985 | [12 empty] | VV | 2 | 2 | True | 0 | ROZPOCET
| VV |  | " Dřevo a materiál na bázi dřeva " (3,305)+(3,41+5,06+1,1) |  | 12.875 | [12 empty] | VV | 2 | 2 | True | 0 | ROZPOCET
| VV |  | " Dřevo a materiál na bázi dřeva - navýšení za dřevěné lišty z vybouraných podlah - ZD Č. 13 " (0,1) |  | 0.1 | [12 empty] | VV | 2 | 2 | True | 0 | ROZPOCET
| VV |  | " Sklo " (3,021) |  | 3.021 | [12 empty] | VV | 2 | 2 | True | 0 | ROZPOCET
| VV |  | " Kov " (4,500) |  | 4.5 | [12 empty] | VV | 2 | 2 | True | 0 | ROZPOCET
| VV |  | " Kov - navýšení za dřevěné lišty z vybouraných podlah - ZD Č. 13 " (0,03) |  | 0.03 | [12 empty] | VV | 2 | 2 | True | 0 | ROZPOCET
| VV |  | " Tepelná izolace - vlna + polystyren " (1,016)+(0,006) |  | 1.022 | [12 empty] | VV | 2 | 2 | True | 0 | ROZPOCET
| VV |  | " Tepelná izolace - navýšení za dřevěné lišty z vybouraných podlah - ZD Č. 13 " (10,288+3,47+0,02) |  | 13.778 | [12 empty] | VV | 2 | 2 | True | 0 | ROZPOCET
| VV |  | " Hydroizolace - za odstraněné pásy z vybouraných podlah + upravy výměr svislé HI - ZD Č. 13 " (5,872)+(0,292) |  | 6.164 | [12 empty] | VV | 2 | 2 | True | 0 | ROZPOCET
| VV |  | " Azbest - odhadované maximální množství z vybouraných rozvodů a prvků profesí - 3,0 t " (3,0) |  | 3 | [12 empty] | VV | 2 | 2 | True | 0 | ROZPOCET
| VV |  | Součet |  | 624.121 | [12 empty] | VV | 2 | 4 | True | 1 | ROZPOCET
114 | K | 997013501 | Odvoz suti a vybouraných hmot na skládku nebo meziskládku do 1 km se složením | t | 611.146 |  | 0 | CS ÚRS 2024 02 |  | základní |  | 0 | 0 | 0 | 0 | 0 | 4 | K | 2 |  |  |  | ROZPOCET | 0 | 0 | 0 | 0 | 0 | 1 | 0 | 4 | 228
| Online PSC |  | https://podminky.urs.cz/item/CS_URS_2024_02/997013501 | [14 empty] | Online PSC | 2
| VV |  | " Odvoz suti a vybouraných hmot na skládku do 1 km se složením " | [14 empty] | VV | 2 | 1 | True | 0 | ROZPOCET
| VV |  | " Směsný stavební odpad " ((454,689)+(0,957+8,0+6,0))+(107,009+2,14)+(0,576+0,26) |  | 579.631 | [12 empty] | VV | 2 | 2 | True | 0 | ROZPOCET
| VV |  | " Sklo " (3,021) |  | 3.021 | [12 empty] | VV | 2 | 2 | True | 0 | ROZPOCET
| VV |  | " Kov " (4,500)+(0,03) |  | 4.53 | [12 empty] | VV | 2 | 2 | True | 0 | ROZPOCET
| VV |  | " Tepelná izolace - vlna + polystyren " (1,016)+(10,288+3,47+0,02+0,006) |  | 14.8 | [12 empty] | VV | 2 | 2 | True | 0 | ROZPOCET
| VV |  | " Hydroizolace " (5,872)+(0,292) |  | 6.164 | [12 empty] | VV | 2 | 2 | True | 0 | ROZPOCET
| VV |  | " Azbest - odhadované maximální množství z vybouraných rozvodů a prvků profesí - 3,0 t " (3,0) |  | 3 | [12 empty] | VV | 2 | 2 | True | 0 | ROZPOCET
| VV |  | Součet |  | 611.146 | [12 empty] | VV | 2 | 4 | True | 1 | ROZPOCET
115 | K | 997013501 RTO | Odvoz suti a vybouraných hmot do spalovny / na skládku nebo meziskládku do 1 km se složením | t | 12.975 |  | 0 | vlastní |  | základní |  | 0 | 0 | 0 | 0 | 0 | 4 | K | 2 |  |  |  | ROZPOCET | 0 | 0 | 0 | 0 | 0 | 1 | 0 | 4 | 230
| P |  | Poznámka k položce: " POZN: Z důvodu nemožnosti ukládání dřeva ze stavreb pod kódy 17 02 01, 15 01 03, apod. na uvažované skládce, je v soupise prací uvažováno s odvozem stavebního dřeva do spalovny. " | [14 empty] | P | 2
| VV |  | " Odvoz suti a vybouraných hmot do spalovny / na skládku do 1 km se složením " | [14 empty] | VV | 2 | 1 | True | 0 | ROZPOCET
| VV |  | " Dřevo a materiál na bázi dřeva " ((3,305)+(3,41+5,06+1,1))+(0,1) |  | 12.975 | [12 empty] | VV | 2 | 2 | True | 0 | ROZPOCET
| VV |  | Součet |  | 12.975 | [12 empty] | VV | 2 | 4 | True | 1 | ROZPOCET
116 | K | 997013509 | Příplatek k odvozu suti a vybouraných hmot na skládku ZKD 1 km přes 1 km | t | 11701.774 |  | 0 | CS ÚRS 2024 02 |  | základní |  | 0 | 0 | 0 | 0 | 0 | 4 | K | 2 |  |  |  | ROZPOCET | 0 | 0 | 0 | 0 | 0 | 1 | 0 | 4 | 232
| Online PSC |  | https://podminky.urs.cz/item/CS_URS_2024_02/997013509 | [14 empty] | Online PSC | 2
| VV |  | " Příplatek k odvozu suti a vybouraných hmot na skládku ZKD 1 km přes 1 km - uvažována skládka ve vzdálenosti do 20 km " | [14 empty] | VV | 2 | 1 | True | 0 | ROZPOCET
| VV |  | " Směsný stavební odpad " (469,646+109,149+0,836)*19 |  | 11012.989 | [12 empty] | VV | 2 | 2 | True | 0 | ROZPOCET
| VV |  | " Sklo " (3,021)*19 |  | 57.399 | [12 empty] | VV | 2 | 2 | True | 0 | ROZPOCET
| VV |  | " Kov " (4,500+0,03)*19 |  | 86.07 | [12 empty] | VV | 2 | 2 | True | 0 | ROZPOCET
| VV |  | " Tepelná izolace - vlna + polystyren " (1,016+0,006+13,778)*19 |  | 281.2 | [12 empty] | VV | 2 | 2 | True | 0 | ROZPOCET
| VV |  | " Hydroizolace " (6,164)*19 |  | 117.116 | [12 empty] | VV | 2 | 2 | True | 0 | ROZPOCET
| VV |  | " Příplatek k odvozu suti a vybouraných hmot na skládku ZKD 1 km přes 1 km - uvažována skládka ve vzdálenosti do 50 km " | [14 empty] | VV | 2 | 1 | True | 0 | ROZPOCET
| VV |  | " Azbest - odhadované maximální množství z vybouraných rozvodů a prvků profesí - 3,0 t " (3,0)*49 |  | 147 | [12 empty] | VV | 2 | 2 | True | 0 | ROZPOCET
| VV |  | Součet |  | 11701.774 | [12 empty] | VV | 2 | 4 | True | 1 | ROZPOCET
117 | K | 997013509 RTO | Příplatek k odvozu suti a vybouraných hmot do spalovny / na skládku ZKD 1 km přes 1 km | t | 1154.775 |  | 0 | vlastní |  | základní |  | 0 | 0 | 0 | 0 | 0 | 4 | K | 2 |  |  |  | ROZPOCET | 0 | 0 | 0 | 0 | 0 | 1 | 0 | 4 | 234
| VV |  | " Příplatek k odvozu suti a vybouraných hmot do spalovny / na skládku ZKD 1 km přes 1 km - uvažována skládka ve vzdálenosti do 90 km " | [14 empty] | VV | 2 | 1 | True | 0 | ROZPOCET
| VV |  | " Dřevo a materiál na bázi dřeva " ((3,305)+(3,41+5,06+1,1)+(0,1))*89 |  | 1154.775 | [12 empty] | VV | 2 | 2 | True | 0 | ROZPOCET
| VV |  | Součet |  | 1154.775 | [12 empty] | VV | 2 | 4 | True | 1 | ROZPOCET
118 | K | 997013871 | Poplatek za uložení stavebního odpadu na recyklační skládce (skládkovné) směsného stavebního a demoličního kód odpadu 17 09 04 | t | 579.631 |  | 0 | CS ÚRS 2024 02 |  | základní |  | 0 | 0 | 0 | 0 | 0 | 4 | K | 2 |  |  |  | ROZPOCET | 0 | 0 | 0 | 0 | 0 | 1 | 0 | 4 | 236
| Online PSC |  | https://podminky.urs.cz/item/CS_URS_2024_02/997013871 | [14 empty] | Online PSC | 2
| P |  | Poznámka k položce: " Likvidace v souladu se zákonem č. 541/2020 Sb. O odpadech vč. správného začleněné dle přílohy č. 1 vyhlášky č. 8/2021 o Katalogu odpadů a posuzování vlastností odpadů (Katalog odpadů). Likvidace dle technologie na místa určené zhotovitelem, včetně poplatků za uložení odpadu. " | [14 empty] | P | 2
| VV |  | " Poplatek za uložení odpadu na recyklační skládce " | [14 empty] | VV | 2 | 1 | True | 0 | ROZPOCET
| VV |  | " Směsný stavební odpad " (469,646)+(109,149)+(0,836) |  | 579.631 | [12 empty] | VV | 2 | 2 | True | 0 | ROZPOCET
| VV |  | Součet |  | 579.631 | [12 empty] | VV | 2 | 4 | True | 1 | ROZPOCET
119 | K | 997013811 RTO | Poplatek za odstranění odpadu ve spalovně stavebního odpadu / skládce / recyklační skládce dřevěného kód odpadu 17 02 01 | t | 12.975 |  | 0 | vlastní |  | základní |  | 0 | 0 | 0 | 0 | 0 | 4 | K | 2 |  |  |  | ROZPOCET | 0 | 0 | 0 | 0 | 0 | 1 | 0 | 4 | 238
| P |  | Poznámka k položce: " Likvidace v souladu se zákonem č. 541/2020 Sb. O odpadech vč. správného začleněné dle přílohy č. 1 vyhlášky č. 8/2021 o Katalogu odpadů a posuzování vlastností odpadů (Katalog odpadů). Likvidace dle technologie na místa určené zhotovitelem, včetně poplatků za uložení odpadu. " | [14 empty] | P | 2
| VV |  | " Poplatek za uložení odpadu ve spalovně / na skládce / na recyklační skládce dřevěného " | [14 empty] | VV | 2 | 1 | True | 0 | ROZPOCET
| VV |  | " Dřevo a materiál na bázi dřeva " (3,305)+(3,41+5,06+1,1)+(0,1) |  | 12.975 | [12 empty] | VV | 2 | 2 | True | 0 | ROZPOCET
| VV |  | Součet |  | 12.975 | [12 empty] | VV | 2 | 4 | True | 1 | ROZPOCET
120 | K | 997013804 RTO | Poplatek za uložení na skládce (skládkovné) / ve sklárně / zařízení vykupující sklostavebního odpadu ze skla kód odpadu 17 02 02 | t | 3.021 |  | 0 | vlastní |  | základní |  | 0 | 0 | 0 | 0 | 0 | 4 | K | 2 |  |  |  | ROZPOCET | 0 | 0 | 0 | 0 | 0 | 1 | 0 | 4 | 240
| P |  | Poznámka k položce: " POZN: Sklo je také možno odvézt do provozoven, které ho vykupují či dále recyklují - např. sklárny, sběrné dvory a jiné specializované firmy. Pro potřebu soupisu je zmíněna pro nakládání pouze skládka. " " Likvidace v souladu se zákonem č. 541/2020 Sb. O odpadech vč. správného začleněné dle přílohy č. 1 vyhlášky č. 8/2021 o Katalogu odpadů a posuzování vlastností odpadů (Katalog odpadů). Likvidace dle technologie na místa určené zhotovitelem, včetně poplatků za uložení odpadu. " | [14 empty] | P | 2
| VV |  | " Poplatek za uložení odpadu ze skla na skládce / ve sklárně / zařízení vykupující sklo " | [14 empty] | VV | 2 | 1 | True | 0 | ROZPOCET
| VV |  | " Sklo " (3,021) |  | 3.021 | [12 empty] | VV | 2 | 2 | True | 0 | ROZPOCET
| VV |  | Součet |  | 3.021 | [12 empty] | VV | 2 | 4 | True | 1 | ROZPOCET
121 | K | 997999101 SPC | Poplatek za uložení na skládce (skládkovné) / do sběrného dvora / do sběrny druhotných surovin odpadu kovového | t | 4.53 |  | 0 | vlastní |  | základní |  | 0 | 0 | 0 | 0 | 0 | 4 | K | 2 |  |  |  | ROZPOCET | 0 | 0 | 0 | 0 | 0 | 1 | 0 | 4 | 242
| P |  | Poznámka k položce: " Likvidace v souladu se zákonem č. 541/2020 Sb. O odpadech vč. správného začleněné dle přílohy č. 1 vyhlášky č. 8/2021 o Katalogu odpadů a posuzování vlastností odpadů (Katalog odpadů). Likvidace dle technologie na místa určené zhotovitelem, včetně poplatků za uložení odpadu. " | [14 empty] | P | 2
| VV |  | " Poplatek za uložení odpadu kovového " | [14 empty] | VV | 2 | 1 | True | 0 | ROZPOCET
| VV |  | " Kov " (4,500)+(0,03) |  | 4.53 | [12 empty] | VV | 2 | 2 | True | 0 | ROZPOCET
| VV |  | Součet |  | 4.53 | [12 empty] | VV | 2 | 4 | True | 1 | ROZPOCET
122 | K | 997013814 | Poplatek za uložení na skládce (skládkovné) stavebního odpadu izolací kód odpadu 17 06 04 | t | 20.964 |  | 0 | CS ÚRS 2024 02 |  | základní |  | 0 | 0 | 0 | 0 | 0 | 4 | K | 2 |  |  |  | ROZPOCET | 0 | 0 | 0 | 0 | 0 | 1 | 0 | 4 | 244
| Online PSC |  | https://podminky.urs.cz/item/CS_URS_2024_02/997013814 | [14 empty] | Online PSC | 2
| P |  | Poznámka k položce: " Likvidace v souladu se zákonem č. 541/2020 Sb. O odpadech vč. správného začleněné dle přílohy č. 1 vyhlášky č. 8/2021 o Katalogu odpadů a posuzování vlastností odpadů (Katalog odpadů). Likvidace dle technologie na místa určené zhotovitelem, včetně poplatků za uložení odpadu. " | [14 empty] | P | 2
| VV |  | " Poplatek za uložení odpadu izolací " | [14 empty] | VV | 2 | 1 | True | 0 | ROZPOCET
| VV |  | " Tepelná izolace - vlna + polystyren " (1,016+0,006)+(13,778) |  | 14.8 | [12 empty] | VV | 2 | 2 | True | 0 | ROZPOCET
| VV |  | " Hydroizolace " (6,164) |  | 6.164 | [12 empty] | VV | 2 | 2 | True | 0 | ROZPOCET
| VV |  | Součet |  | 20.964 | [12 empty] | VV | 2 | 4 | True | 1 | ROZPOCET
213 | K | 997013821 | Poplatek za uložení stavebního odpadu na skládce (skládkovné) ze stavebních materiálů obsahujících azbest zatříděných do Katalogu odpadů pod kódem 17 06 05 | t | 3 |  | 0 | CS ÚRS 2024 02 |  | základní |  | 0 | 0 | 0 | 0 | 0 | 4 | K | 2 |  |  |  | ROZPOCET | 0 | 0 | 0 | 0 | 0 | 1 | 0 | 4 | -1904926643
| Online PSC |  | https://podminky.urs.cz/item/CS_URS_2024_02/997013821 | [14 empty] | Online PSC | 2
| VV |  | " Poplatek za uložení odpadu s obsahem azbestu " | [14 empty] | VV | 2 | 1 | True | 0 | ROZPOCET
| VV |  | " Azbest - odhadované maximální množství z vybouraných rozvodů a prvků profesí - 3,0 t " (3,0) |  | 3 | [12 empty] | VV | 2 | 2 | True | 0 | ROZPOCET
| VV |  | Součet |  | 3 | [12 empty] | VV | 2 | 4 | True | 1 | ROZPOCET
214 | K | 998999001 SPC | Práce spojené s demolicí konstrukcí obsahující azbest - Specifikace dle PD | t | 3 |  | 0 | vlastní |  | základní |  | 0 | 0 | 0 | 0 | 0 | 4 | K | 2 |  |  |  | ROZPOCET | 0 | 0 | 0 | 0 | 0 | 1 | 0 | 4 | -1925776265
| P |  | Poznámka k položce: " Likvidace konstrukcí obsahující azbest odbornou firmou dle řádných postupů popsaných níže a dle požadavků hygieny. " " Odstraňování bude prováděno specializovanou firmou, práce bude probíhat v uzavřeném vzduchotěsném kontrolovaném pásmu. Vstup, doprava odpadu, nebo nářadí z a do pásma bude přes dekontaminační komory a dekontaminační personální systém (jednorázové ochranné prac.pomůcky, odsátí nečistot z oděvů apod.)." " V ceně systém lehkých přestavitelných konstrukcí např. dřevěná či kovová konstrukce potažena PE fólií o síle 0,6mm a napojení tohoto prostoru na odsávací zařízení s HEPA filtry třídy H13, které pomocí nasávacích otvorů s HEPA filtry H13 vytvoří požadovaný podtlak. Tento podtlak bude monitorován pro zabránění úniků azbestových vláken. Dále zajištěno zaslepení a ucpání otvorů jako jsou nasávací a výdechové mřížky." " Kontrolované pásmo se po demontáži panelů přeměří dle ČSN ISO EN 16000-7. K otevření a zrušení pásma dojede až po podlimitních výsledcích odebraných vzorků ovzduší. " " V průběhu prací budou materiály s obsahem azbestu a následně obaly s nebezpečným odpadem stříkány encapsulačním prostředkem aplikovaný tlakovým stříkacím zařízením. Dále také demontáž lešení a ochranných pásem." | [14 empty] | P | 2
| VV |  | " Práce spojení s likvidací materiálu na stavbě obsahující azbest. " | [14 empty] | VV | 2 | 1 | True | 0 | ROZPOCET
| VV |  | " Předpokládá se azbest v potrubí, v izolacích a těsněních a dalších prvcích z vybourání profesí - množství max 3,0 t. " (3,0) |  | 3 | [12 empty] | VV | 2 | 2 | True | 0 | ROZPOCET
| VV |  | Součet |  | 3 | [12 empty] | VV | 2 | 4 | True | 1 | ROZPOCET
| VV |  | " POZN: Cena za práce spojené s likvidací vztažena na tunu materiálu s obsahem azbestu. " | [14 empty] | VV | 2 | 1 | True | 0 | ROZPOCET
| D | 99 | Přesun hmot |  |  |  | 0 |  |  |  |  | 0 |  | 0 |  | 0 | 1 | D | 1 |  |  |  | ROZPOCET | [6 empty] | 0
123 | K | 998017003 | Přesun hmot s omezením mechanizace pro budovy v do 24 m | t | 9.531 |  | 0 | CS ÚRS 2024 02 |  | základní |  | 0 | 0 | 0 | 0 | 0 | 4 | K | 2 |  |  |  | ROZPOCET | 0 | 0 | 0 | 0 | 0 | 1 | 0 | 4 | 246
| Online PSC |  | https://podminky.urs.cz/item/CS_URS_2024_02/998017003 | [14 empty] | Online PSC | 2
125 | K | 998017902 SPC | Případná ochranna, dočasná konstrukce pro rozvaděče během BP | sada | 1 |  | 0 | vlastní |  | základní |  | 0 | 0 | 0 | 0 | 0 | 4 | K | 2 |  |  |  | ROZPOCET | 0 | 0 | 0 | 0 | 0 | 1 | 0 | 4 | 250
| P |  | Poznámka k položce: " V ceně případné konstrukce na ochranu, jako podklad pro rozvaděče během bourání a nových podlah - např. dočasná ocelová konstrukce jako podklady, přemísňování během provádění, ochrané prvky proti poškození a další veškeré práce a materiál související s ochranou rozvaděčů během stavebních prací. ", " Předpokládá se zajištění, ochrana 5 ks rozvaděčů. - 3 ks - půdorysný rozměr 0,8×0,5 m, předpokládaná maximální výška 2,2 m; - 2 ks - půdorysný rozměr 1,6×0,5 m, předpokládaná maximální výška 2,2 m. " | [14 empty] | P | 2
| VV |  | " Případné zajištění rozvaděčů v m. -1.65 během bouracích prací během provádění bouracích prací a nových podlah. " (1,0) |  | 1 | [12 empty] | VV | 2 | 2 | True | 0 | ROZPOCET
| VV |  | Součet |  | 1 | [12 empty] | VV | 2 | 4 | True | 1 | ROZPOCET
126 | K | HZS1292 | Hodinová zúčtovací sazba stavební dělník | hod | 20 |  | 0 | CS ÚRS 2024 02 |  | základní |  | 0 | 0 | 0 | 0 | 0 | 4 | K | 2 |  |  |  | ROZPOCET | 0 | 0 | 0 | 0 | 0 | 1 | 0 | 4 | 252
| Online PSC |  | https://podminky.urs.cz/item/CS_URS_2024_02/HZS1292 | [14 empty] | Online PSC | 2
| VV |  | " Stavební práce a dodávky spojené s provedením funkčního celku HSV - výpomoce, doplňkové práce a dodávky,kompletace apod. " (20,0) |  | 20 | [12 empty] | VV | 2 | 2 | True | 0 | ROZPOCET
| VV |  | Součet |  | 20 | [12 empty] | VV | 2 | 4 | True | 1 | ROZPOCET
| D | PSV | Práce a dodávky PSV |  |  |  | 0 |  |  |  |  | 0 |  | 0 |  | 19.7805 | 2 | D | 0 |  |  |  | ROZPOCET | [6 empty] | 0
| D | 711 | Izolace proti vodě, vlhkosti a plynům |  |  |  | 0 |  |  |  |  | 0 |  | 0 |  | 5.8723 | 2 | D | 1 |  |  |  | ROZPOCET | [6 empty] | 0
127 | K | 711131821 | Odstranění izolace proti zemní vlhkosti svislé | m2 | 64.251 |  | 0 | CS ÚRS 2024 02 |  | základní |  | 0 | 0 | 0 | 0 | 0 | 16 | K | 2 |  |  |  | ROZPOCET | 0 | 0 | 0 | 0 | 0 | 1 | 0 | 16 | 254
| Online PSC |  | https://podminky.urs.cz/item/CS_URS_2024_02/711131821 | [14 empty] | Online PSC | 2
| VV |  | " Odstranění izolace proti zemní vlhkosti při bourání otvorů v 1. PP " | [14 empty] | VV | 2 | 1 | True | 0 | ROZPOCET
| VV |  | " Odstranění svislé hydroizolace pod ochranou přizdívkou mezi TI a zdivem při bourání otvoru - 1. PP " (62,051)+(4,4*0,5) |  | 64.251 | [12 empty] | VV | 2 | 2 | True | 0 | ROZPOCET
| VV |  | " V ceně také odřezání HI pro vybourání " | [14 empty] | VV | 2 | 1 | True | 0 | ROZPOCET
| VV |  | Součet |  | 64.251 | [12 empty] | VV | 2 | 4 | True | 1 | ROZPOCET
219 | K | 711141821 | Odstranění izolace proti vodě, vlhkosti a plynům z přitavených pásů NAIP z plochy vodorovné V dvouvrstvé | m2 | 533.85 |  | 0 | CS ÚRS 2024 02 |  | základní |  | 0 | 0 | 0 | 0.011 | 5.8723 | 4 | K | 2 |  |  |  | ROZPOCET | 0 | 0 | 0 | 0 | 0 | 1 | 0 | 4 | -2044922247
| Online PSC |  | https://podminky.urs.cz/item/CS_URS_2024_02/711141821 | [14 empty] | Online PSC | 2
| VV |  | " Odstranění HI ze skladeb podlah " | [14 empty] | VV | 2 | 1 | True | 0 | ROZPOCET
| VV |  | " Hydroizolace z asfaltových pásů " | [14 empty] | VV | 2 | 1 | True | 0 | ROZPOCET
| VV |  | " 1. PP - část A " (22,98+77,23+4,93+55,4+9,73+8,39+1,17+1,41+1,38+3,83+8,09+1,17+1,54+21,2+3,86+1,59+1,26+14,36+1,56+1,31) |  | 242.39 | [12 empty] | VV | 2 | 2 | True | 0 | ROZPOCET
| VV |  | " 1. PP - část A " (17,23+16,44+19,51+1,96+11,31+1,91+1,81+1,73+1,44+14,38+11,75+11,94+11,35+2,85) |  | 125.61 | [12 empty] | VV | 2 | 2 | True | 0 | ROZPOCET
| VV |  | " 1. PP - část B " (41,01+17,06+22,61+85,17) |  | 165.85 | [12 empty] | VV | 2 | 2 | True | 0 | ROZPOCET
| VV |  | Součet |  | 533.85 | [12 empty] | VV | 2 | 4 | True | 1 | ROZPOCET
128 | K | HZS2492 | Hodinová zúčtovací sazba pomocný dělník PSV | hod | 1 |  | 0 | CS ÚRS 2024 02 |  | základní |  | 0 | 0 | 0 | 0 | 0 | 16 | K | 2 |  |  |  | ROZPOCET | 0 | 0 | 0 | 0 | 0 | 1 | 0 | 16 | 256
| Online PSC |  | https://podminky.urs.cz/item/CS_URS_2024_02/HZS2492 | [14 empty] | Online PSC | 2
| VV |  | " Stavební práce a dodávky spojené s provedením funkčního celku 713 " (1,0) |  | 1 | [12 empty] | VV | 2 | 2 | True | 0 | ROZPOCET
| VV |  | Součet |  | 1 | [12 empty] | VV | 2 | 4 | True | 1 | ROZPOCET
| D | 713 | Izolace tepelné |  |  |  | 0 |  |  |  |  | 0 |  | 0 |  | 13.7782 | 2 | D | 1 |  |  |  | ROZPOCET | [6 empty] | 0
129 | K | 713130851 | Odstranění tepelné izolace stěn lepené z polystyrenu tl do 100 mm | m2 | 13.36 |  | 0 | CS ÚRS 2024 02 |  | základní |  | 0 | 0 | 0 | 0 | 0 | 16 | K | 2 |  |  |  | ROZPOCET | 0 | 0 | 0 | 0 | 0 | 1 | 0 | 16 | 258
| Online PSC |  | https://podminky.urs.cz/item/CS_URS_2024_02/713130851 | [14 empty] | Online PSC | 2
| P |  | Poznámka k položce: " V ceně také odřezání TI pro vybourání " | [14 empty] | P | 2
| VV |  | " Odstranění tepelné izolace - stěn a základů " | [14 empty] | VV | 2 | 1 | True | 0 | ROZPOCET
| VV |  | " Odstrnění TI přizdívky - polystyren s vrstvou dřevité vlny - LIGNOPOR " (11,16)+(2,2) |  | 13.36 | [12 empty] | VV | 2 | 2 | True | 0 | ROZPOCET
| VV |  | Součet |  | 13.36 | [12 empty] | VV | 2 | 4 | True | 1 | ROZPOCET
215 | K | 713120812 | Odstranění tepelné izolace podlah z rohoží, pásů, dílců, desek, bloků podlah volně kladených nebo mezi trámy z vláknitých materiálů nasáklých vodou, tloušťka izolace do 100 mm | m2 | 274.35 |  | 0 | CS ÚRS 2024 02 |  | základní |  | 0 | 0 | 0 | 0.0375 | 10.2881 | 4 | K | 2 |  |  |  | ROZPOCET | 0 | 0 | 0 | 0 | 0 | 1 | 0 | 4 | 522431978
| Online PSC |  | https://podminky.urs.cz/item/CS_URS_2024_02/713120812 | [14 empty] | Online PSC | 2
| VV |  | " Odstranění TI ze skladeb podlah " | [14 empty] | VV | 2 | 1 | True | 0 | ROZPOCET
| VV |  | " Kročejová izolace ze skelných vláken tl. 20 mm " | [14 empty] | VV | 2 | 1 | True | 0 | ROZPOCET
| VV |  | " 1 . NP " 60,06+18,12+9,22+10,12+17,01+6,48+1,79+14,38+3,57+9,45+5,59+2,04+1,11+22,12+16,14+22,84+18,28+13,9+22,13 |  | 274.35 | [12 empty] | VV | 2 | 2 | True | 0 | ROZPOCET
| VV |  | Součet |  | 274.35 | [12 empty] | VV | 2 | 4 | True | 1 | ROZPOCET
216 | K | 713120822 | Odstranění tepelné izolace podlah z rohoží, pásů, dílců, desek, bloků podlah volně kladených nebo mezi trámy z polystyrenu, tloušťka izolace nasáklého vodou, tloušťka izolace do 100 mm | m2 | 533.85 |  | 0 | CS ÚRS 2024 02 |  | základní |  | 0 | 0 | 0 | 0.0065 | 3.47 | 4 | K | 2 |  |  |  | ROZPOCET | 0 | 0 | 0 | 0 | 0 | 1 | 0 | 4 | -235129299
| Online PSC |  | https://podminky.urs.cz/item/CS_URS_2024_02/713120822 | [14 empty] | Online PSC | 2
| VV |  | " Odstranění TI ze skladeb podlah " | [14 empty] | VV | 2 | 1 | True | 0 | ROZPOCET
| VV |  | " Tepelná izolace z EPS tl. 40 mm " | [14 empty] | VV | 2 | 1 | True | 0 | ROZPOCET
| VV |  | " 1. PP - část A " (22,98+77,23+4,93+55,4+9,73+8,39+1,17+1,41+1,38+3,83+8,09+1,17+1,54+21,2+3,86+1,59+1,26+14,36+1,56+1,31) |  | 242.39 | [12 empty] | VV | 2 | 2 | True | 0 | ROZPOCET
| VV |  | " 1. PP - část A " (17,23+16,44+19,51+1,96+11,31+1,91+1,81+1,73+1,44+14,38+11,75+11,94+11,35+2,85) |  | 125.61 | [12 empty] | VV | 2 | 2 | True | 0 | ROZPOCET
| VV |  | " 1. PP - část B " (41,01+17,06+22,61+85,17) |  | 165.85 | [12 empty] | VV | 2 | 2 | True | 0 | ROZPOCET
| VV |  | Součet |  | 533.85 | [12 empty] | VV | 2 | 4 | True | 1 | ROZPOCET
220 | K | 713120831 | Odstranění tepelné izolace podlah z rohoží, pásů, dílců, desek, bloků podlah volně kladených okrajových pásků | m | 1000 |  | 0 | CS ÚRS 2024 02 |  | základní |  | 0 | 0 | 0 | 2e-05 | 0.02 | 4 | K | 2 |  |  |  | ROZPOCET | 0 | 0 | 0 | 0 | 0 | 1 | 0 | 4 | -1885081004
| Online PSC |  | https://podminky.urs.cz/item/CS_URS_2024_02/713120831 | [14 empty] | Online PSC | 2
| VV |  | " Odstranění okrajových pásků kolem stěn u skladeb podlah " | [14 empty] | VV | 2 | 1 | True | 0 | ROZPOCET
| VV |  | " Odstranění okrakových pásků - předpokládané maximální množství - 1 000 m " (1000,0) |  | 1000 | [12 empty] | VV | 2 | 2 | True | 0 | ROZPOCET
| VV |  | Součet |  | 1000 | [12 empty] | VV | 2 | 4 | True | 1 | ROZPOCET
130 | K | HZS2492 | Hodinová zúčtovací sazba pomocný dělník PSV | hod | 5 |  | 0 | CS ÚRS 2024 02 |  | základní |  | 0 | 0 | 0 | 0 | 0 | 16 | K | 2 |  |  |  | ROZPOCET | 0 | 0 | 0 | 0 | 0 | 1 | 0 | 16 | 260
| Online PSC |  | https://podminky.urs.cz/item/CS_URS_2024_02/HZS2492 | [14 empty] | Online PSC | 2
| VV |  | " Stavební práce a dodávky spojené s provedením funkčního celku 713 " (5,0) |  | 5 | [12 empty] | VV | 2 | 2 | True | 0 | ROZPOCET
| VV |  | Součet |  | 5 | [12 empty] | VV | 2 | 4 | True | 1 | ROZPOCET
| D | 721 | Zdravotechnika - Vnitřní kanalizace |  |  |  | 0 |  |  |  |  | 0 |  | 0 |  | 0 | 2 | D | 1 |  |  |  | ROZPOCET | [6 empty] | 0
131 | K | 721999101 SPC | Odstranění stávajících rozvodů kanalizace splaškové + dešťové vč. příslušenství, včetně zapravení prostupů - svodné potrubí - Specifikace dle PD | m | 25 |  | 0 | vlastní |  | základní |  | 0 | 0 | 0 | 0 | 0 | 16 | K | 2 |  |  |  | ROZPOCET | 0 | 0 | 0 | 0 | 0 | 1 | 0 | 16 | 262
| P |  | Poznámka k položce: " Ostranění stávajících rozvodů svodného potrubí kanalizace vč. veškerých tvarovek, veškrých prvků (chrániček, kotvících, úložných podpůrných, ucpávek, …), izolace vč. odpojení a vypouštění, vyčištění, odčerpání. " " V ceně také případné zaslepení potrubí, případné vybourání podlahy a zpětné provedení (přístupu k odstraňovaným potrubím), zapravení prostupů skrze podlahu apod. " " Včetně naložení, svislého a vodorovného přesunu suti, odvoz stavební suti. Likvidace v souladu se zákonem č. 541/2020 Sb. O odpadech vč. správného začlenění dle přílohy č. 1 vyhlášky č. 8/2021 o Katalogu odpadů a posuzování vlastností odpadů (Katalog odpadů). Likvidace dle technologie na místa určené zhotovitelem, včetně poplatků za uložení odpadu. " " POZN: Předpokládaný maximální počet zapravení prostupů / zakrytí: - otvor A do 0,0225 m2 - 3 ks; - otvor A do 0,09 m2 - 1 ks. " | [14 empty] | P | 2
| VV |  | " Urgent - předpokládané maximální množství - 25,0 m " (25,0) |  | 25 | [12 empty] | VV | 2 | 2 | True | 0 | ROZPOCET
| VV |  | Součet |  | 25 | [12 empty] | VV | 2 | 4 | True | 1 | ROZPOCET
132 | K | 721999102 SPC | Odstranění stávajících rozvodů kanalizace splaškové + dešťové vč. příslušenství, včetně zapravení prostupů - odpadní (svislé) potrubí - Specifikace dle PD | m | 30 |  | 0 | vlastní |  | základní |  | 0 | 0 | 0 | 0 | 0 | 16 | K | 2 |  |  |  | ROZPOCET | 0 | 0 | 0 | 0 | 0 | 1 | 0 | 16 | 264
| P |  | Poznámka k položce: " Ostranění stávajících rozvodů odpadního (svislého) potrubí kanalizace vč. veškerých tvarovek, veškrých prvků (chrániček, kotvících, úložných podpůrných, ucpávek, …) a izolace vč. odpojení a vypouštění, vyčištění, odčerpání. " " V ceně také případné zaslepení potrubí, případná demontáž a zpětná montáž podhledů, předstěn (přístupu k odstraňovaným potrubím), zapravení prostupů, zdiva a povrchových úprav. " " Včetně naložení, svislého a vodorovného přesunu suti, odvoz stavební suti. Likvidace v souladu se zákonem č. 541/2020 Sb. O odpadech vč. správného začlenění dle přílohy č. 1 vyhlášky č. 8/2021 o Katalogu odpadů a posuzování vlastností odpadů (Katalog odpadů). Likvidace dle technologie na místa určené zhotovitelem, včetně poplatků za uložení odpadu. " " POZN: Předpokládaný maximální počet zapravení prostupů / zakrytí: - otvor A do 0,0225 m2 - 10 ks; - otvor A do 0,09 m2 - 2 ks. " | [14 empty] | P | 2
| VV |  | " Urgent - předpokládané maximální množství - 30,0 m " (30,0) |  | 30 | [12 empty] | VV | 2 | 2 | True | 0 | ROZPOCET
| VV |  | Součet |  | 30 | [12 empty] | VV | 2 | 4 | True | 1 | ROZPOCET
133 | K | 721999103 SPC | Odstranění stávajících rozvodů kanalizace splaškové + dešťové vč. příslušenství, včetně zapravení prostupů - připojovací potrubí vč. potrubí na odvod kondenzátu - Specifikace dle PD | m | 175 |  | 0 | vlastní |  | základní |  | 0 | 0 | 0 | 0 | 0 | 16 | K | 2 |  |  |  | ROZPOCET | 0 | 0 | 0 | 0 | 0 | 1 | 0 | 16 | 266
| P |  | Poznámka k položce: " Ostranění stávajících rozvodů připojovacího potrubí kanalizace a potrubí odvodu kondenzátu vč. veškerých tvarovek, veškrých prvků (chrániček, kotvících, úložných podpůrných, ucpávek, …) a izolace vč. odpojení a vypouštění, vyčištění, odčerpání. " " V ceně také případné zaslepení potrubí, případná demontáž a zpětná montáž podhledů, předstěn (přístupu k odstraňovaným potrubím), zapravení prostupů, zdiva a povrchových úprav. " " Včetně naložení, svislého a vodorovného přesunu suti, odvoz stavební suti. Likvidace v souladu se zákonem č. 541/2020 Sb. O odpadech vč. správného začlenění dle přílohy č. 1 vyhlášky č. 8/2021 o Katalogu odpadů a posuzování vlastností odpadů (Katalog odpadů). Likvidace dle technologie na místa určené zhotovitelem, včetně poplatků za uložení odpadu. " " POZN: Předpokládaný maximální počet zapravení prostupů, při oboustranném zapravení do roviny vč. povrchových úprav: - otvor A do 0,0225 m2 - 50,0 ks. " | [14 empty] | P | 2
| VV |  | " Urgent - předpokládané maximální množství - 175,0 m " (175,0) |  | 175 | [12 empty] | VV | 2 | 2 | True | 0 | ROZPOCET
| VV |  | Součet |  | 175 | [12 empty] | VV | 2 | 4 | True | 1 | ROZPOCET
134 | K | 721999104 SPC | Odstranění veškerých armatur kanalizace vč. příslušenství - Specifikace dle PD | kus | 50 |  | 0 | vlastní |  | základní |  | 0 | 0 | 0 | 0 | 0 | 16 | K | 2 |  |  |  | ROZPOCET | 0 | 0 | 0 | 0 | 0 | 1 | 0 | 16 | 268
| P |  | Poznámka k položce: " Odstranění veškerých armatury kanalizace vč. příslušenství - např. čistící kusy, přivzdušňovací ventily, zpětné klapky, zápachové uzávěry, větrací hlavice, LSS, revizní dvířka apod. " " Včetně naložení, svislého a vodorovného přesunu suti, odvoz stavební suti. Likvidace v souladu se zákonem č. 541/2020 Sb. O odpadech vč. správného začlenění dle přílohy č. 1 vyhlášky č. 8/2021 o Katalogu odpadů a posuzování vlastností odpadů (Katalog odpadů). Likvidace dle technologie na místa určené zhotovitelem, včetně poplatků za uložení odpadu. " | [14 empty] | P | 2
| VV |  | " Urgent - předpokládané maximální množství - 50,0 ks " (50,0) |  | 50 | [12 empty] | VV | 2 | 2 | True | 0 | ROZPOCET
| VV |  | Součet |  | 50 | [12 empty] | VV | 2 | 4 | True | 1 | ROZPOCET
135 | K | HZS2211 | Hodinová zúčtovací sazba instalatér | hod | 15 |  | 0 | CS ÚRS 2024 02 |  | základní |  | 0 | 0 | 0 | 0 | 0 | 16 | K | 2 |  |  |  | ROZPOCET | 0 | 0 | 0 | 0 | 0 | 1 | 0 | 16 | 270
| Online PSC |  | https://podminky.urs.cz/item/CS_URS_2024_02/HZS2211 | [14 empty] | Online PSC | 2
| P |  | Poznámka k položce: " Ostatní náklady na demontáž, odstranění apod. mj.s vazbou na stávající okolní konstrukce. " | [14 empty] | P | 2
| VV |  | " Stavební práce a dodávky spojené s provedením funkčního celku 721. " (15,0) |  | 15 | [12 empty] | VV | 2 | 2 | True | 0 | ROZPOCET
| VV |  | Součet |  | 15 | [12 empty] | VV | 2 | 4 | True | 1 | ROZPOCET
| D | 722 | Zdravotechnika - Vnitřní vodovod |  |  |  | 0 |  |  |  |  | 0 |  | 0 |  | 0 | 2 | D | 1 |  |  |  | ROZPOCET | [6 empty] | 0
136 | K | 722999101 SPC | Odstranění stávajících rozvodů teplé + cirkulační vody vč. veškerých tvarovek a případné izolace, včetně zapravení prostupů - Specifikace dle PD | m | 300 |  | 0 | vlastní |  | základní |  | 0 | 0 | 0 | 0 | 0 | 16 | K | 2 |  |  |  | ROZPOCET | 0 | 0 | 0 | 0 | 0 | 1 | 0 | 16 | 272
| P |  | Poznámka k položce: " Ostranění stávajících rozvodů teplé a cirkulační vody vč. veškerých tvarovek, veškrých prvků (chrániček, kotvících, úložných podpůrných, ucpávek, …) a izolace vč. odpojení a vypouštění. " " V ceně také případné zaslepení potrubí, případná demontáž a zpětná montáž podhledů, předstěn (přístupu k odstraňovaným potrubím), zapravení prostupů, zdiva a povrchových úprav. " " Včetně naložení, svislého a vodorovného přesunu suti, odvoz stavební suti. Likvidace v souladu se zákonem č. 541/2020 Sb. O odpadech vč. správného začlenění dle přílohy č. 1 vyhlášky č. 8/2021 o Katalogu odpadů a posuzování vlastností odpadů (Katalog odpadů). Likvidace dle technologie na místa určené zhotovitelem, včetně poplatků za uložení odpadu. " " POZN: Předpokládaný maximální počet zapravení prostupů, při oboustranném zapravení do roviny vč. povrchových úprav: - otvor A do 0,0225 m2 - 20 ks; - otvor A do 0,09 m2 - 5 ks; - otvor A do 0,25 m2 - 3 ks. " | [14 empty] | P | 2
| VV |  | " Urgent - předpokládané maximální množství - 300,0 m " (300,0) |  | 300 | [12 empty] | VV | 2 | 2 | True | 0 | ROZPOCET
| VV |  | Součet |  | 300 | [12 empty] | VV | 2 | 4 | True | 1 | ROZPOCET
137 | K | 722999102 SPC | Odstranění stávajících rozvodů studené vody vč. veškerých tvarovek a případné izolace, včetně zapravení prostupů - Specifikace dle PD | m | 350 |  | 0 | vlastní |  | základní |  | 0 | 0 | 0 | 0 | 0 | 16 | K | 2 |  |  |  | ROZPOCET | 0 | 0 | 0 | 0 | 0 | 1 | 0 | 16 | 274
| P |  | Poznámka k položce: " Ostranění stávajících rozvodů studené vody vč. veškerých tvarovek, veškrých prvků (chrániček, kotvících, úložných podpůrných, ucpávek, …) a případné izolace vč. odpojení a vypouštění. " " V ceně také případné zaslepení potrubí, případná demontáž a zpětná montáž podhledů, předstěn (přístupu k odstraňovaným potrubím), zapravení prostupů, zdiva a povrchových úprav. " " Včetně naložení, svislého a vodorovného přesunu suti, odvoz stavební suti. Likvidace v souladu se zákonem č. 541/2020 Sb. O odpadech vč. správného začlenění dle přílohy č. 1 vyhlášky č. 8/2021 o Katalogu odpadů a posuzování vlastností odpadů (Katalog odpadů). Likvidace dle technologie na místa určené zhotovitelem, včetně poplatků za uložení odpadu. " " POZN: Předpokládaný maximální počet zapravení prostupů, při oboustranném zapravení do roviny vč. povrchových úprav: - otvor A do 0,0225 m2 - 40 ks; - otvor A do 0,09 m2 - 5 ks; - otvor A do 0,25 m2 - 3 ks. " | [14 empty] | P | 2
| VV |  | " Urgent - předpokládané maximální množství - 350,0 m " (350,0) |  | 350 | [12 empty] | VV | 2 | 2 | True | 0 | ROZPOCET
| VV |  | Součet |  | 350 | [12 empty] | VV | 2 | 4 | True | 1 | ROZPOCET
138 | K | 722999103 SPC | Odstranění stávajících rozvodů požární vody vč. veškerých tvarovek a případné izolace, včetně zapravení prostupů - Specifikace dle PD | m | 40 |  | 0 | vlastní |  | základní |  | 0 | 0 | 0 | 0 | 0 | 16 | K | 2 |  |  |  | ROZPOCET | 0 | 0 | 0 | 0 | 0 | 1 | 0 | 16 | 276
| P |  | Poznámka k položce: " Ostranění stávajících rozvodů požární vody vč. veškerých tvarovek, veškrých prvků (chrániček, kotvících, úložných podpůrných, ucpávek, …) a případné izolace vč. odpojení a vypouštění. " " V ceně také případné zaslepení potrubí, případná demontáž a zpětná montáž podhledů, předstěn (přístupu k odstraňovaným potrubím), zapravení prostupů, zdiva a povrchových úprav. " " Včetně naložení, svislého a vodorovného přesunu suti, odvoz stavební suti. Likvidace v souladu se zákonem č. 541/2020 Sb. O odpadech vč. správného začlenění dle přílohy č. 1 vyhlášky č. 8/2021 o Katalogu odpadů a posuzování vlastností odpadů (Katalog odpadů). Likvidace dle technologie na místa určené zhotovitelem, včetně poplatků za uložení odpadu. " " POZN: Předpokládaný maximální počet zapravení prostupů, při oboustranném zapravení do roviny vč. povrchových úprav: - otvor A do 0,0225 m2 - 10 ks. " | [14 empty] | P | 2
| VV |  | " Urgent - předpokládané maximální množství - 40,0 m " (40,0) |  | 40 | [12 empty] | VV | 2 | 2 | True | 0 | ROZPOCET
| VV |  | Součet |  | 40 | [12 empty] | VV | 2 | 4 | True | 1 | ROZPOCET
139 | K | 722999104 SPC | Odstranění veškerých armatur vodovodu vč. příslušenství - Specifikace dle PD | kus | 70 |  | 0 | vlastní |  | základní |  | 0 | 0 | 0 | 0 | 0 | 16 | K | 2 |  |  |  | ROZPOCET | 0 | 0 | 0 | 0 | 0 | 1 | 0 | 16 | 278
| P |  | Poznámka k položce: " Odstranění veškerých armatur vodovodu vč. příslušenství - např. kulové kohouty, vypouštěcí ventily, vyvažovací ventily, odvzdušňovací ventily, vodoměry, revizní dvířka apod. " " Včetně naložení, svislého a vodorovného přesunu suti, odvoz stavební suti. Likvidace v souladu se zákonem č. 541/2020 Sb. O odpadech vč. správného začlenění dle přílohy č. 1 vyhlášky č. 8/2021 o Katalogu odpadů a posuzování vlastností odpadů (Katalog odpadů). Likvidace dle technologie na místa určené zhotovitelem, včetně poplatků za uložení odpadu. " | [14 empty] | P | 2
| VV |  | " Urgent - předpokládané maximální množství - 70,0 ks " (70,0) |  | 70 | [12 empty] | VV | 2 | 2 | True | 0 | ROZPOCET
| VV |  | Součet |  | 70 | [12 empty] | VV | 2 | 4 | True | 1 | ROZPOCET
140 | K | HZS2211 | Hodinová zúčtovací sazba instalatér | hod | 10 |  | 0 | CS ÚRS 2024 02 |  | základní |  | 0 | 0 | 0 | 0 | 0 | 16 | K | 2 |  |  |  | ROZPOCET | 0 | 0 | 0 | 0 | 0 | 1 | 0 | 16 | 280
| Online PSC |  | https://podminky.urs.cz/item/CS_URS_2024_02/HZS2211 | [14 empty] | Online PSC | 2
| P |  | Poznámka k položce: " Ostatní náklady na demontáž, odstranění apod. mj.s vazbou na stávající okolní konstrukce. " | [14 empty] | P | 2
| VV |  | " Stavební práce a dodávky spojené s provedením funkčního celku 722. " (10,0) |  | 10 | [12 empty] | VV | 2 | 2 | True | 0 | ROZPOCET
| VV |  | Součet |  | 10 | [12 empty] | VV | 2 | 4 | True | 1 | ROZPOCET
| D | 723 | Zdravotechnika - Plynovod / mediciální plyny |  |  |  | 0 |  |  |  |  | 0 |  | 0 |  | 0 | 2 | D | 1 |  |  |  | ROZPOCET | [6 empty] | 0
141 | K | 723999201 SPC | Odstranění stávajících rozvodů mediciálních plynů vč. veškerých tvarovek, včetně zapravení prostupů - Specifikace dle PD | m | 500 |  | 0 | vlastní |  | základní |  | 0 | 0 | 0 | 0 | 0 | 16 | K | 2 |  |  |  | ROZPOCET | 0 | 0 | 0 | 0 | 0 | 1 | 0 | 16 | 282
| P |  | Poznámka k položce: " Ostranění stávajících rozvodů mediciálních plynů vč. veškerých tvarovek, veškrých prvků (chrániček, kotvících, úložných podpůrných, ucpávek, …) a případné izolace, vč. odpojení, vypouštění, inertizace. " " V ceně také případné zaslepení potrubí, případná demontáž a zpětná montáž podhledů, předstěn (přístupu k odstraňovaným potrubím), zapravení prostupů, zdiva a povrchových úprav. " " Včetně naložení, svislého a vodorovného přesunu suti, odvoz stavební suti. Likvidace v souladu se zákonem č. 541/2020 Sb. O odpadech vč. správného začlenění dle přílohy č. 1 vyhlášky č. 8/2021 o Katalogu odpadů a posuzování vlastností odpadů (Katalog odpadů). Likvidace dle technologie na místa určené zhotovitelem, včetně poplatků za uložení odpadu. " " POZN: Předpokládaný maximální počet zapravení prostupů, při oboustranném zapravení do roviny vč. povrchových úprav: - otvor A do 0,0225 m2 - 30 ks; - otvor A do 0,09 m2 - 5 ks; - otvor A do 0,25 m2 - 3 ks. " | [14 empty] | P | 2
| VV |  | " Urgent - předpokládané maximální množství - 500,0 m " (500,0) |  | 500 | [12 empty] | VV | 2 | 2 | True | 0 | ROZPOCET
| VV |  | Součet |  | 500 | [12 empty] | VV | 2 | 4 | True | 1 | ROZPOCET
142 | K | 723999202 SPC | Odstranění veškerých armatur a prvků mediciálních plynů vč. příslušenství - Specifikace dle PD | kus | 30 |  | 0 | vlastní |  | základní |  | 0 | 0 | 0 | 0 | 0 | 16 | K | 2 |  |  |  | ROZPOCET | 0 | 0 | 0 | 0 | 0 | 1 | 0 | 16 | 284
| P |  | Poznámka k položce: " Odstranění veškerých armatur a prvků mediciálních plynů vč. příslušenství - např. kulové kohouty, uvazírací ventily, čidla, manometry, vakuometry, monitorovací zařízení, lůžkové rampy apod. " " Včetně naložení, svislého a vodorovného přesunu suti, odvoz stavební suti. Likvidace v souladu se zákonem č. 541/2020 Sb. O odpadech vč. správného začlenění dle přílohy č. 1 vyhlášky č. 8/2021 o Katalogu odpadů a posuzování vlastností odpadů (Katalog odpadů). Likvidace dle technologie na místa určené zhotovitelem, včetně poplatků za uložení odpadu. " | [14 empty] | P | 2
| VV |  | " Urgent - předpokládané maximální množství - 30 ks " (30,0) |  | 30 | [12 empty] | VV | 2 | 2 | True | 0 | ROZPOCET
| VV |  | Součet |  | 30 | [12 empty] | VV | 2 | 4 | True | 1 | ROZPOCET
143 | K | HZS2211 | Hodinová zúčtovací sazba instalatér | hod | 10 |  | 0 | CS ÚRS 2024 02 |  | základní |  | 0 | 0 | 0 | 0 | 0 | 16 | K | 2 |  |  |  | ROZPOCET | 0 | 0 | 0 | 0 | 0 | 1 | 0 | 16 | 286
| Online PSC |  | https://podminky.urs.cz/item/CS_URS_2024_02/HZS2211 | [14 empty] | Online PSC | 2
| P |  | Poznámka k položce: " Ostatní náklady na demontáž, odstranění apod. mj.s vazbou na stávající okolní konstrukce. " | [14 empty] | P | 2
| VV |  | " Stavební práce a dodávky spojené s provedením funkčního celku 722. " (10,0) |  | 10 | [12 empty] | VV | 2 | 2 | True | 0 | ROZPOCET
| VV |  | Součet |  | 10 | [12 empty] | VV | 2 | 4 | True | 1 | ROZPOCET
| D | 725 | Zdravotechnika - Zařizovací předměty |  |  |  | 0 |  |  |  |  | 0 |  | 0 |  | 0 | 2 | D | 1 |  |  |  | ROZPOCET | [6 empty] | 0
144 | K | 725110811 | Demontáž klozetů splachovací s nádrží | soubor | 7 |  | 0 | CS ÚRS 2024 02 |  | základní |  | 0 | 0 | 0 | 0 | 0 | 16 | K | 2 |  |  |  | ROZPOCET | 0 | 0 | 0 | 0 | 0 | 1 | 0 | 16 | 288
| Online PSC |  | https://podminky.urs.cz/item/CS_URS_2024_02/725110811 | [14 empty] | Online PSC | 2
| VV |  | " 1. PP - část A " (6) |  | 6 | [12 empty] | VV | 2 | 2 | True | 0 | ROZPOCET
| VV |  | " 1. NP " (1) |  | 1 | [12 empty] | VV | 2 | 2 | True | 0 | ROZPOCET
| VV |  | Součet |  | 7 | [12 empty] | VV | 2 | 4 | True | 1 | ROZPOCET
145 | K | 725210821 | Demontáž umyvadel bez výtokových armatur | soubor | 20 |  | 0 | CS ÚRS 2024 02 |  | základní |  | 0 | 0 | 0 | 0 | 0 | 16 | K | 2 |  |  |  | ROZPOCET | 0 | 0 | 0 | 0 | 0 | 1 | 0 | 16 | 290
| Online PSC |  | https://podminky.urs.cz/item/CS_URS_2024_02/725210821 | [14 empty] | Online PSC | 2
| VV |  | " 1. PP - část A " (12) |  | 12 | [12 empty] | VV | 2 | 2 | True | 0 | ROZPOCET
| VV |  | " 1. PP - část B " (1) |  | 1 | [12 empty] | VV | 2 | 2 | True | 0 | ROZPOCET
| VV |  | " 1. NP " (7) |  | 7 | [12 empty] | VV | 2 | 2 | True | 0 | ROZPOCET
| VV |  | Součet |  | 20 | [12 empty] | VV | 2 | 4 | True | 1 | ROZPOCET
146 | K | 725240812 | Demontáž vaniček sprchových bez výtokových armatur | soubor | 1 |  | 0 | CS ÚRS 2024 02 |  | základní |  | 0 | 0 | 0 | 0 | 0 | 16 | K | 2 |  |  |  | ROZPOCET | 0 | 0 | 0 | 0 | 0 | 1 | 0 | 16 | 292
| Online PSC |  | https://podminky.urs.cz/item/CS_URS_2024_02/725240812 | [14 empty] | Online PSC | 2
| VV |  | " 1. NP " (1) |  | 1 | [12 empty] | VV | 2 | 2 | True | 0 | ROZPOCET
| VV |  | Součet |  | 1 | [12 empty] | VV | 2 | 4 | True | 1 | ROZPOCET
147 | K | 725310823 | Demontáž dřez jednoduchý vestavěný v kuchyňských sestavách bez výtokových armatur | soubor | 5 |  | 0 | CS ÚRS 2024 02 |  | základní |  | 0 | 0 | 0 | 0 | 0 | 16 | K | 2 |  |  |  | ROZPOCET | 0 | 0 | 0 | 0 | 0 | 1 | 0 | 16 | 294
| Online PSC |  | https://podminky.urs.cz/item/CS_URS_2024_02/725310823 | [14 empty] | Online PSC | 2
| VV |  | " 1. PP - část B " (1) |  | 1 | [12 empty] | VV | 2 | 2 | True | 0 | ROZPOCET
| VV |  | " 1. NP " (4) |  | 4 | [12 empty] | VV | 2 | 2 | True | 0 | ROZPOCET
| VV |  | Součet |  | 5 | [12 empty] | VV | 2 | 4 | True | 1 | ROZPOCET
148 | K | 725330820 | Demontáž výlevka diturvitová | soubor | 2 |  | 0 | CS ÚRS 2024 02 |  | základní |  | 0 | 0 | 0 | 0 | 0 | 16 | K | 2 |  |  |  | ROZPOCET | 0 | 0 | 0 | 0 | 0 | 1 | 0 | 16 | 296
| Online PSC |  | https://podminky.urs.cz/item/CS_URS_2024_02/725330820 | [14 empty] | Online PSC | 2
| VV |  | " 1. PP - část A " (1) |  | 1 | [12 empty] | VV | 2 | 2 | True | 0 | ROZPOCET
| VV |  | " 1. NP " (1) |  | 1 | [12 empty] | VV | 2 | 2 | True | 0 | ROZPOCET
| VV |  | Součet |  | 2 | [12 empty] | VV | 2 | 4 | True | 1 | ROZPOCET
149 | K | 725820801 RTO | Demontáž baterie nástěnné / stojánkové | soubor | 27 |  | 0 | CS ÚRS 2024 02 |  | základní |  | 0 | 0 | 0 | 0 | 0 | 16 | K | 2 |  |  |  | ROZPOCET | 0 | 0 | 0 | 0 | 0 | 1 | 0 | 16 | 298
| Online PSC |  | https://podminky.urs.cz/item/CS_URS_2024_02/725820801 RTO | [14 empty] | Online PSC | 2
| VV |  | " Umyvadla " | [14 empty] | VV | 2 | 1 | True | 0 | ROZPOCET
| VV |  | " 1. PP - část A " (12) |  | 12 | [12 empty] | VV | 2 | 2 | True | 0 | ROZPOCET
| VV |  | " 1. PP - část B " (1) |  | 1 | [12 empty] | VV | 2 | 2 | True | 0 | ROZPOCET
| VV |  | " 1. NP " (7) |  | 7 | [12 empty] | VV | 2 | 2 | True | 0 | ROZPOCET
| VV |  | " Dřezy " | [14 empty] | VV | 2 | 1 | True | 0 | ROZPOCET
| VV |  | " 1. PP - část B " (1) |  | 1 | [12 empty] | VV | 2 | 2 | True | 0 | ROZPOCET
| VV |  | " 1. NP " (4) |  | 4 | [12 empty] | VV | 2 | 2 | True | 0 | ROZPOCET
| VV |  | " Výlevky " | [14 empty] | VV | 2 | 1 | True | 0 | ROZPOCET
| VV |  | " 1. PP - část A " (1) |  | 1 | [12 empty] | VV | 2 | 2 | True | 0 | ROZPOCET
| VV |  | " 1. NP " (1) |  | 1 | [12 empty] | VV | 2 | 2 | True | 0 | ROZPOCET
| VV |  | Součet |  | 27 | [12 empty] | VV | 2 | 4 | True | 1 | ROZPOCET
150 | K | 725840850 | Demontáž baterie sprch diferenciální do G 3/4x1 | soubor | 6 |  | 0 | CS ÚRS 2024 02 |  | základní |  | 0 | 0 | 0 | 0 | 0 | 16 | K | 2 |  |  |  | ROZPOCET | 0 | 0 | 0 | 0 | 0 | 1 | 0 | 16 | 300
| Online PSC |  | https://podminky.urs.cz/item/CS_URS_2024_02/725840850 | [14 empty] | Online PSC | 2
| VV |  | " Sprchový kout " | [14 empty] | VV | 2 | 1 | True | 0 | ROZPOCET
| VV |  | " 1. NP " (1) |  | 1 | [12 empty] | VV | 2 | 2 | True | 0 | ROZPOCET
| VV |  | " Sprcha " | [14 empty] | VV | 2 | 1 | True | 0 | ROZPOCET
| VV |  | " 1. PP - část A " (5) |  | 5 | [12 empty] | VV | 2 | 2 | True | 0 | ROZPOCET
| VV |  | Součet |  | 6 | [12 empty] | VV | 2 | 4 | True | 1 | ROZPOCET
151 | K | 725840860 | Demontáž ramen sprchových nebo sprch táhlových | kus | 8 |  | 0 | CS ÚRS 2024 02 |  | základní |  | 0 | 0 | 0 | 0 | 0 | 16 | K | 2 |  |  |  | ROZPOCET | 0 | 0 | 0 | 0 | 0 | 1 | 0 | 16 | 302
| Online PSC |  | https://podminky.urs.cz/item/CS_URS_2024_02/725840860 | [14 empty] | Online PSC | 2
| VV |  | " Demontáž sprchových hadic,táhel, apod. připojených k bateriím. " | [14 empty] | VV | 2 | 1 | True | 0 | ROZPOCET
| VV |  | " Výlevka " | [14 empty] | VV | 2 | 1 | True | 0 | ROZPOCET
| VV |  | " 1. PP - část A " (1) |  | 1 | [12 empty] | VV | 2 | 2 | True | 0 | ROZPOCET
| VV |  | " 1. NP " (1) |  | 1 | [12 empty] | VV | 2 | 2 | True | 0 | ROZPOCET
| VV |  | " Sprchový kout " | [14 empty] | VV | 2 | 1 | True | 0 | ROZPOCET
| VV |  | " 1. NP " (1) |  | 1 | [12 empty] | VV | 2 | 2 | True | 0 | ROZPOCET
| VV |  | " Sprcha " | [14 empty] | VV | 2 | 1 | True | 0 | ROZPOCET
| VV |  | " 1. PP - část A " (5) |  | 5 | [12 empty] | VV | 2 | 2 | True | 0 | ROZPOCET
| VV |  | Součet |  | 8 | [12 empty] | VV | 2 | 4 | True | 1 | ROZPOCET
152 | K | 725850800 | Demontáž ventilů odpadních | kus | 25 |  | 0 | CS ÚRS 2024 02 |  | základní |  | 0 | 0 | 0 | 0 | 0 | 16 | K | 2 |  |  |  | ROZPOCET | 0 | 0 | 0 | 0 | 0 | 1 | 0 | 16 | 304
| Online PSC |  | https://podminky.urs.cz/item/CS_URS_2024_02/725850800 | [14 empty] | Online PSC | 2
| VV |  | " Umyvadla " | [14 empty] | VV | 2 | 1 | True | 0 | ROZPOCET
| VV |  | " 1. PP - část A " (12) |  | 12 | [12 empty] | VV | 2 | 2 | True | 0 | ROZPOCET
| VV |  | " 1. PP - část B " (1) |  | 1 | [12 empty] | VV | 2 | 2 | True | 0 | ROZPOCET
| VV |  | " 1. NP " (7) |  | 7 | [12 empty] | VV | 2 | 2 | True | 0 | ROZPOCET
| VV |  | " Dřezy " | [14 empty] | VV | 2 | 1 | True | 0 | ROZPOCET
| VV |  | " 1. PP - část B " (1) |  | 1 | [12 empty] | VV | 2 | 2 | True | 0 | ROZPOCET
| VV |  | " 1. NP " (4) |  | 4 | [12 empty] | VV | 2 | 2 | True | 0 | ROZPOCET
| VV |  | Součet |  | 25 | [12 empty] | VV | 2 | 4 | True | 1 | ROZPOCET
153 | K | 725860811 | Demontáž uzávěrů zápachu jednoduchých | kus | 25 |  | 0 | CS ÚRS 2024 02 |  | základní |  | 0 | 0 | 0 | 0 | 0 | 16 | K | 2 |  |  |  | ROZPOCET | 0 | 0 | 0 | 0 | 0 | 1 | 0 | 16 | 306
| Online PSC |  | https://podminky.urs.cz/item/CS_URS_2024_02/725860811 | [14 empty] | Online PSC | 2
| VV |  | " Umyvadla " | [14 empty] | VV | 2 | 1 | True | 0 | ROZPOCET
| VV |  | " 1. PP - část A " (12) |  | 12 | [12 empty] | VV | 2 | 2 | True | 0 | ROZPOCET
| VV |  | " 1. PP - část B " (1) |  | 1 | [12 empty] | VV | 2 | 2 | True | 0 | ROZPOCET
| VV |  | " 1. NP " (7) |  | 7 | [12 empty] | VV | 2 | 2 | True | 0 | ROZPOCET
| VV |  | " Dřezy " | [14 empty] | VV | 2 | 1 | True | 0 | ROZPOCET
| VV |  | " 1. PP - část B " (1) |  | 1 | [12 empty] | VV | 2 | 2 | True | 0 | ROZPOCET
| VV |  | " 1. NP " (4) |  | 4 | [12 empty] | VV | 2 | 2 | True | 0 | ROZPOCET
| VV |  | Součet |  | 25 | [12 empty] | VV | 2 | 4 | True | 1 | ROZPOCET
154 | K | 725999101 SPC | Demontáž vpustí podlahových - Specifikace dle PD | kus | 5 |  | 0 | vlastní |  | základní |  | 0 | 0 | 0 | 0 | 0 | 16 | K | 2 |  |  |  | ROZPOCET | 0 | 0 | 0 | 0 | 0 | 1 | 0 | 16 | 308
| P |  | Poznámka k položce: " V ceně vybourání, odstranění, případné řezání, odvoz a likvidace suti. " " Včetně naložení, svislého a vodorovného přesunu suti, odvoz stavební suti. Likvidace v souladu se zákonem č. 541/2020 Sb. O odpadech vč. správného začlenění dle přílohy č. 1 vyhlášky č. 8/2021 o Katalogu odpadů a posuzování vlastností odpadů (Katalog odpadů). Likvidace dle technologie na místa určené zhotovitelem, včetně poplatků za uložení odpadu. " | [14 empty] | P | 2
| VV |  | " 1. PP - část A " (5) |  | 5 | [12 empty] | VV | 2 | 2 | True | 0 | ROZPOCET
| VV |  | Součet |  | 5 | [12 empty] | VV | 2 | 4 | True | 1 | ROZPOCET
155 | K | 725999201 SPC | Demontáž vpustí v anglických dvorcích - Specifikace dle PD | kus | 5 |  | 0 | vlastní |  | základní |  | 0 | 0 | 0 | 0 | 0 | 16 | K | 2 |  |  |  | ROZPOCET | 0 | 0 | 0 | 0 | 0 | 1 | 0 | 16 | 310
| P |  | Poznámka k položce: " V ceně vybourání, odstranění, případné řezání, odvoz a likvidace suti. " " Včetně naložení, svislého a vodorovného přesunu suti, odvoz stavební suti. Likvidace v souladu se zákonem č. 541/2020 Sb. O odpadech vč. správného začlenění dle přílohy č. 1 vyhlášky č. 8/2021 o Katalogu odpadů a posuzování vlastností odpadů (Katalog odpadů). Likvidace dle technologie na místa určené zhotovitelem, včetně poplatků za uložení odpadu. " | [14 empty] | P | 2
| VV |  | " Anglické dvorky " 2+2+1 |  | 5 | [12 empty] | VV | 2 | 2 | True | 0 | ROZPOCET
| VV |  | Součet |  | 5 | [12 empty] | VV | 2 | 4 | True | 1 | ROZPOCET
156 | K | HZS2492 | Hodinová zúčtovací sazba pomocný dělník PSV | hod | 5 |  | 0 | CS ÚRS 2024 02 |  | základní |  | 0 | 0 | 0 | 0 | 0 | 16 | K | 2 |  |  |  | ROZPOCET | 0 | 0 | 0 | 0 | 0 | 1 | 0 | 16 | 312
| Online PSC |  | https://podminky.urs.cz/item/CS_URS_2024_02/HZS2492 | [14 empty] | Online PSC | 2
| P |  | Poznámka k položce: " Ostatní náklady na demontáž, odstranění apod. mj.s vazbou na stávající okolní konstrukce " | [14 empty] | P | 2
| VV |  | " Stavební práce a dodávky spojené s provedením funkčního celku 725 " (5,0) |  | 5 | [12 empty] | VV | 2 | 2 | True | 0 | ROZPOCET
| VV |  | Součet |  | 5 | [12 empty] | VV | 2 | 4 | True | 1 | ROZPOCET
| D | 731 | Ústřední vytápění |  |  |  | 0 |  |  |  |  | 0 |  | 0 |  | 0 | 2 | D | 1 |  |  |  | ROZPOCET | [6 empty] | 0
157 | K | 731999101 SPC | Odstranění stávajících rozvodů vytápění vč. veškerých tvarovek a případné izolace, včetně zapravení prostupů - Specifikace dle PD | m | 400 |  | 0 | vlastní |  | základní |  | 0 | 0 | 0 | 0 | 0 | 16 | K | 2 |  |  |  | ROZPOCET | 0 | 0 | 0 | 0 | 0 | 1 | 0 | 16 | 314
| P |  | Poznámka k položce: " Ostranění stávajících rozvodů vytápění vč. veškerých tvarovek, veškrých prvků (chrániček, kotvících, úložných podpůrných, ucpávek, …) a izolace vč. odpojení a vypouštění. " " V ceně také případné zaslepení potrubí, případná demontáž a zpětná montáž podhledů, předstěn (přístupu k odstraňovaným potrubím), zapravení prostupů, zdiva a povrchových úprav. " " Včetně naložení, svislého a vodorovného přesunu suti, odvoz stavební suti. Likvidace v souladu se zákonem č. 541/2020 Sb. O odpadech vč. správného začlenění dle přílohy č. 1 vyhlášky č. 8/2021 o Katalogu odpadů a posuzování vlastností odpadů (Katalog odpadů). Likvidace dle technologie na místa určené zhotovitelem, včetně poplatků za uložení odpadu. " " POZN: Předpokládaný maximální počet zapravení prostupů, při oboustranném zapravení do roviny vč. povrchových úprav: - otvor A do 0,0225 m2 - 50 ks; - otvor A do 0,09 m2 - 15 ks; - otvor A do 0,25 m2 - 5 ks. " | [14 empty] | P | 2
| VV |  | " Urgent - předpokládané maximální množství - 400,0 m " (400,0) |  | 400 | [12 empty] | VV | 2 | 2 | True | 0 | ROZPOCET
| VV |  | Součet |  | 400 | [12 empty] | VV | 2 | 4 | True | 1 | ROZPOCET
158 | K | 731999102 SPC | Odstranění stávajících otopných těles - Specifikace dle PD | kus | 35 |  | 0 | vlastní |  | základní |  | 0 | 0 | 0 | 0 | 0 | 16 | K | 2 |  |  |  | ROZPOCET | 0 | 0 | 0 | 0 | 0 | 1 | 0 | 16 | 316
| P |  | Poznámka k položce: " Ostranění stávajících otopných těles vč. příslušenství (např. elektrických, podlahových, trubkových, deskových, žebrových, lavicových, ...), vč. odpojení a vypouštění. " " V ceně také případné zaslepení potrubí, zapravení otvorů po kotvících prvcích, zdiva a povrchových úprav. " " Včetně naložení, svislého a vodorovného přesunu suti, odvoz stavební suti. Likvidace v souladu se zákonem č. 541/2020 Sb. O odpadech vč. správného začlenění dle přílohy č. 1 vyhlášky č. 8/2021 o Katalogu odpadů a posuzování vlastností odpadů (Katalog odpadů). Likvidace dle technologie na místa určené zhotovitelem, včetně poplatků za uložení odpadu. " | [14 empty] | P | 2
| VV |  | " Urgent - předpokládané maximální množství - 35 ks " (35,0) |  | 35 | [12 empty] | VV | 2 | 2 | True | 0 | ROZPOCET
| VV |  | Součet |  | 35 | [12 empty] | VV | 2 | 4 | True | 1 | ROZPOCET
159 | K | 731999103 SPC | Odstranění veškerých armatur vytápění vč. příslušenství - Specifikace dle PD | kus | 80 |  | 0 | vlastní |  | základní |  | 0 | 0 | 0 | 0 | 0 | 16 | K | 2 |  |  |  | ROZPOCET | 0 | 0 | 0 | 0 | 0 | 1 | 0 | 16 | 318
| P |  | Poznámka k položce: " Odstranění veškerých armatur vytápění vč. příslušenství - např. kulové kohouty, vypouštěcí ventily, vyvažovací ventily, odvzdušňovací ventily, vodoměry, regulační ventily, čidla, teploměry, manometry, kompenzátory, zpětné klapky, filtry, termostaty, revizní dvířka apod. " " Včetně naložení, svislého a vodorovného přesunu suti, odvoz stavební suti. Likvidace v souladu se zákonem č. 541/2020 Sb. O odpadech vč. správného začlenění dle přílohy č. 1 vyhlášky č. 8/2021 o Katalogu odpadů a posuzování vlastností odpadů (Katalog odpadů). Likvidace dle technologie na místa určené zhotovitelem, včetně poplatků za uložení odpadu. " | [14 empty] | P | 2
| VV |  | " Urgent - předpokládané maximální množství - 80,0 ks " (80,0) |  | 80 | [12 empty] | VV | 2 | 2 | True | 0 | ROZPOCET
| VV |  | Součet |  | 80 | [12 empty] | VV | 2 | 4 | True | 1 | ROZPOCET
160 | K | HZS2211 | Hodinová zúčtovací sazba instalatér | hod | 10 |  | 0 | CS ÚRS 2024 02 |  | základní |  | 0 | 0 | 0 | 0 | 0 | 16 | K | 2 |  |  |  | ROZPOCET | 0 | 0 | 0 | 0 | 0 | 1 | 0 | 16 | 320
| Online PSC |  | https://podminky.urs.cz/item/CS_URS_2024_02/HZS2211 | [14 empty] | Online PSC | 2
| P |  | Poznámka k položce: " Ostatní náklady na demontáž, odstranění apod. mj.s vazbou na stávající okolní konstrukce. " | [14 empty] | P | 2
| VV |  | " Stavební práce a dodávky spojené s provedením funkčního celku 733. " (10,0) |  | 10 | [12 empty] | VV | 2 | 2 | True | 0 | ROZPOCET
| VV |  | Součet |  | 10 | [12 empty] | VV | 2 | 4 | True | 1 | ROZPOCET
| D | 741 | Elektromontážní práce - Silnoproud |  |  |  | 0 |  |  |  |  | 0 |  | 0 |  | 0 | 2 | D | 1 |  |  |  | ROZPOCET | [6 empty] | 0
161 | K | 741999101 SPC | Demontáž svítidel vč. veškerého jejich příslušenství - krytů závěsů, mříží, zářivek, žárovek, apod. - Specifikace dle PD | kus | 180 |  | 0 | vlastní |  | základní |  | 0 | 0 | 0 | 0 | 0 | 16 | K | 2 |  |  |  | ROZPOCET | 0 | 0 | 0 | 0 | 0 | 1 | 0 | 16 | 322
| P |  | Poznámka k položce: " Odstranění svítidel vč. jejich veškerých prvků a příslušenství - krytů závěsů, mříží, zářivek, žárovek, … " " Včetně naložení, svislého a vodorovného přesunu suti, odvoz stavební suti. Likvidace v souladu se zákonem č. 541/2020 Sb. O odpadech vč. správného začlenění dle přílohy č. 1 vyhlášky č. 8/2021 o Katalogu odpadů a posuzování vlastností odpadů (Katalog odpadů). Likvidace dle technologie na místa určené zhotovitelem, včetně poplatků za uložení odpadu. " | [14 empty] | P | 2
| VV |  | " Urgent - předpokládané maximální množství - 180 ks " (180,0) |  | 180 | [12 empty] | VV | 2 | 2 | True | 0 | ROZPOCET
| VV |  | Součet |  | 180 | [12 empty] | VV | 2 | 4 | True | 1 | ROZPOCET
162 | K | 741999102 SPC | Demontáž koncových prvků vč. veškerého příslušenství - rámů, krabice, krytů, apod. - Specifikace dle PD | kus | 450 |  | 0 | vlastní |  | základní |  | 0 | 0 | 0 | 0 | 0 | 16 | K | 2 |  |  |  | ROZPOCET | 0 | 0 | 0 | 0 | 0 | 1 | 0 | 16 | 324
| P |  | Poznámka k položce: " Odstranění koncových prvků (zásuvek, vypínáčů, tlačítek, apod.), rozvaděčů a dalších veškerých nutných prvků elektroinstalace. " " V ceně případné zapravení prostupů, zdiva, povrchových úprav a podlah do původního stavu. " " Včetně naložení, svislého a vodorovného přesunu suti, odvoz stavební suti. Likvidace v souladu se zákonem č. 541/2020 Sb. O odpadech vč. správného začlenění dle přílohy č. 1 vyhlášky č. 8/2021 o Katalogu odpadů a posuzování vlastností odpadů (Katalog odpadů). Likvidace dle technologie na místa určené zhotovitelem, včetně poplatků za uložení odpadu. " | [14 empty] | P | 2
| VV |  | " Urgent - předpokládané maximální množství - 450 ks " (450,0) |  | 450 | [12 empty] | VV | 2 | 2 | True | 0 | ROZPOCET
| VV |  | Součet |  | 450 | [12 empty] | VV | 2 | 4 | True | 1 | ROZPOCET
163 | K | 741999103 SPC | Demontáž silnoproudých rozvodů včetně případného zapravení prostupů a drážek - Specifikace dle PD | m | 10000 |  | 0 | vlastní |  | základní |  | 0 | 0 | 0 | 0 | 0 | 16 | K | 2 |  |  |  | ROZPOCET | 0 | 0 | 0 | 0 | 0 | 1 | 0 | 16 | 326
| P |  | Poznámka k položce: " Odstranění kabeláže včetně úložného materiálu (lišt, ochranný trubek, apod. ) " " V ceně případné zapravení prostupů, zdiva, povrchových úprav a podlah do původního stavu. " " Včetně naložení, svislého a vodorovného přesunu suti, odvoz stavební suti. Likvidace v souladu se zákonem č. 541/2020 Sb. O odpadech vč. správného začlenění dle přílohy č. 1 vyhlášky č. 8/2021 o Katalogu odpadů a posuzování vlastností odpadů (Katalog odpadů). Likvidace dle technologie na místa určené zhotovitelem, včetně poplatků za uložení odpadu. " " POZN: Předpokládaný maximální počet zapravení prostupů, při oboustranném zapravení do roviny vč. povrchových úprav: - otvor Ø do 60 mm - 150 ks; - otvor A do 0,0225 m2 - 20 ks; - otvor A do 0,09 m2 - 3 ks.: | [14 empty] | P | 2
| VV |  | " Urgent - předpokládané maximální množství - 10 000 m " (10000,0) |  | 10000 | [12 empty] | VV | 2 | 2 | True | 0 | ROZPOCET
| VV |  | Součet |  | 10000 | [12 empty] | VV | 2 | 4 | True | 1 | ROZPOCET
164 | K | 741999104 SPC | Demontáž vedení a prvků hromosvodu vč. příslušenství - podpěr, úhelníků, štítků, svorek, apod. - Specifikace dle PD | m | 610 |  | 0 | vlastní |  | základní |  | 0 | 0 | 0 | 0 | 0 | 16 | K | 2 |  |  |  | ROZPOCET | 0 | 0 | 0 | 0 | 0 | 1 | 0 | 16 | 328
| P |  | Poznámka k položce: " Odstranění prvků hromosvodu a uzemnění - odpojení z hromosvodu od stávajícího objektu, vybourání zemnících pásků, vč. příslušenství - podpěr, úhelníků, štítků, svorek, apod. " " Včetně naložení, svislého a vodorovného přesunu suti, odvoz stavební suti. Likvidace v souladu se zákonem č. 541/2020 Sb. O odpadech vč. správného začlenění dle přílohy č. 1 vyhlášky č. 8/2021 o Katalogu odpadů a posuzování vlastností odpadů (Katalog odpadů). Likvidace dle technologie na místa určené zhotovitelem, včetně poplatků za uložení odpadu. " | [14 empty] | P | 2
| VV |  | " Urgent - předpokládané maximální množství - 610 m " (610,0) |  | 610 | [12 empty] | VV | 2 | 2 | True | 0 | ROZPOCET
| VV |  | Součet |  | 610 | [12 empty] | VV | 2 | 4 | True | 1 | ROZPOCET
165 | K | HZS2221 | Hodinová zúčtovací sazba elektrikář | hod | 10 |  | 0 | CS ÚRS 2024 02 |  | základní |  | 0 | 0 | 0 | 0 | 0 | 16 | K | 2 |  |  |  | ROZPOCET | 0 | 0 | 0 | 0 | 0 | 1 | 0 | 16 | 330
| Online PSC |  | https://podminky.urs.cz/item/CS_URS_2024_02/HZS2221 | [14 empty] | Online PSC | 2
| VV |  | " Stavební práce a dodávky spojené s provedením funkčního celku 741 " (10,0) |  | 10 | [12 empty] | VV | 2 | 2 | True | 0 | ROZPOCET
| VV |  | Součet |  | 10 | [12 empty] | VV | 2 | 4 | True | 1 | ROZPOCET
| D | 742 | Elektromontážní práce - Slaboproud |  |  |  | 0 |  |  |  |  | 0 |  | 0 |  | 0 | 2 | D | 1 |  |  |  | ROZPOCET | [6 empty] | 0
166 | K | 742999101 SPC | Demontáž koncových prvků slaboproudých rozvodů - Specifikace dle PD | kus | 200 |  | 0 | vlastní |  | základní |  | 0 | 0 | 0 | 0 | 0 | 16 | K | 2 |  |  |  | ROZPOCET | 0 | 0 | 0 | 0 | 0 | 1 | 0 | 16 | 332
| P |  | Poznámka k položce: " Odstranění koncových prvků (zásuvek, hlásičů, čidel, detektorů, sirén, telefonů, tabel, apod), rozvaděčů, a dalších veškerých nutných prvků elektroinstalace slaboproudu. " " Včetně naložení, svislého a vodorovného přesunu suti, odvoz stavební suti. Likvidace v souladu se zákonem č. 541/2020 Sb. O odpadech vč. správného začlenění dle přílohy č. 1 vyhlášky č. 8/2021 o Katalogu odpadů a posuzování vlastností odpadů (Katalog odpadů). Likvidace dle technologie na místa určené zhotovitelem, včetně poplatků za uložení odpadu. " | [14 empty] | P | 2
| VV |  | " Urgent - předpokládané maximální množství - 200 ks " (200,0) |  | 200 | [12 empty] | VV | 2 | 2 | True | 0 | ROZPOCET
| VV |  | Součet |  | 200 | [12 empty] | VV | 2 | 4 | True | 1 | ROZPOCET
167 | K | 742999102 SPC | Demontáž kabeláže slaboproudých rozvodů včetně případného zapravení prostupů a drážek - Specifikace dle PD | m | 5000 |  | 0 | vlastní |  | základní |  | 0 | 0 | 0 | 0 | 0 | 16 | K | 2 |  |  |  | ROZPOCET | 0 | 0 | 0 | 0 | 0 | 1 | 0 | 16 | 334
| P |  | Poznámka k položce: " Odstranění kabeláže včetně úložného materiálu (lišt, ochranný trubek, apod. ). " " V ceně případné zapravení prostupů, zdiva, povrchových úprav a podlah do původního stavu. " " Včetně naložení, svislého a vodorovného přesunu suti, odvoz stavební suti. Likvidace v souladu se zákonem č. 541/2020 Sb. O odpadech vč. správného začlenění dle přílohy č. 1 vyhlášky č. 8/2021 o Katalogu odpadů a posuzování vlastností odpadů (Katalog odpadů). Likvidace dle technologie na místa určené zhotovitelem, včetně poplatků za uložení odpadu. " " POZN: Předpokládaný maximální počet zapravení prostupů, při oboustranném zapravení do roviny vč. povrchových úprav: - otvor Ø do 60 mm - 60 ks; - otvor A do 0,0225 m2 - 10 ks; - otvor A do 0,09 m2 - 1 ks.: | [14 empty] | P | 2
| VV |  | " Urgent - předpokládané maximální množství - 5 000 m " (5000,0) |  | 5000 | [12 empty] | VV | 2 | 2 | True | 0 | ROZPOCET
| VV |  | Součet |  | 5000 | [12 empty] | VV | 2 | 4 | True | 1 | ROZPOCET
168 | K | HZS2221 | Hodinová zúčtovací sazba elektrikář | hod | 5 |  | 0 | CS ÚRS 2024 02 |  | základní |  | 0 | 0 | 0 | 0 | 0 | 16 | K | 2 |  |  |  | ROZPOCET | 0 | 0 | 0 | 0 | 0 | 1 | 0 | 16 | 336
| Online PSC |  | https://podminky.urs.cz/item/CS_URS_2024_02/HZS2221 | [14 empty] | Online PSC | 2
| VV |  | " Stavební práce a dodávky spojené s provedením funkčního celku 741 " (5,0) |  | 5 | [12 empty] | VV | 2 | 2 | True | 0 | ROZPOCET
| VV |  | Součet |  | 5 | [12 empty] | VV | 2 | 4 | True | 1 | ROZPOCET
| D | 750 | Chlazení |  |  |  | 0 |  |  |  |  | 0 |  | 0 |  | 0 | 1 | D | 1 |  |  |  | ROZPOCET | [6 empty] | 0
169 | K | 750999101 SPC | Odstranění stávajících rozvodů chlazení vč. veškerých tvarovek a izolace, včetně zapravení prostupů - Specifikace dle PD | m | 50 |  | 0 | vlastní |  | základní |  | 0 | 0 | 0 | 0 | 0 | 4 | K | 2 |  |  |  | ROZPOCET | 0 | 0 | 0 | 0 | 0 | 1 | 0 | 4 | 338
| P |  | Poznámka k položce: " Ostranění stávajících rozvodů chlazení vč. veškerých tvarovek, veškrých prvků (chrániček, oplechování, kotvících, úložných podpůrných, ucpávek, …) a izolace vč. odpojení a vypouštění. " " V ceně také případné zaslepení potrubí, případná demontáž a zpětná montáž podhledů, předstěn (přístupu k odstraňovaným potrubím), zapravení prostupů, zdiva a povrchových úprav. " " V ceně demontáže nutno zohlednit možný výskyt azbestu, např. z izolací, těsnících prvků, apod.. " " Včetně naložení, svislého a vodorovného přesunu suti, odvoz stavební suti. Likvidace v souladu se zákonem č. 541/2020 Sb. O odpadech vč. správného začlenění dle přílohy č. 1 vyhlášky č. 8/2021 o Katalogu odpadů a posuzování vlastností odpadů (Katalog odpadů). Likvidace dle technologie na místa určené zhotovitelem, včetně poplatků za uložení odpadu. " " POZN: Předpokládaný maximální počet zapravení prostupů, při oboustranném zapravení do roviny vč. povrchových úprav: - otvor A do 0,0225 m2 - 10 ks; - otvor A do 0,09 m2 - 1 ks. " | [14 empty] | P | 2
| VV |  | " Urgent - předpokládané maximální množství - 50,0 m " (50,0) |  | 50 | [12 empty] | VV | 2 | 2 | True | 0 | ROZPOCET
| VV |  | Součet |  | 50 | [12 empty] | VV | 2 | 4 | True | 1 | ROZPOCET
170 | K | 750999102 SPC | Odstranění veškerých armatur a prvků chlazení vč. příslušenství - Specifikace dle PD | kus | 20 |  | 0 | vlastní |  | základní |  | 0 | 0 | 0 | 0 | 0 | 4 | K | 2 |  |  |  | ROZPOCET | 0 | 0 | 0 | 0 | 0 | 1 | 0 | 4 | 340
| P |  | Poznámka k položce: " Odstranění veškerých armatur a prvků chlazení vč. příslušenství - např. časovače, apod. " " V ceně demontáže nutno zohlednit možný výskyt azbestu, např. z izolací, těsnících prvků, apod.. " " Včetně naložení, svislého a vodorovného přesunu suti, odvoz stavební suti. Likvidace v souladu se zákonem č. 541/2020 Sb. O odpadech vč. správného začlenění dle přílohy č. 1 vyhlášky č. 8/2021 o Katalogu odpadů a posuzování vlastností odpadů (Katalog odpadů). Likvidace dle technologie na místa určené zhotovitelem, včetně poplatků za uložení odpadu. " | [14 empty] | P | 2
| VV |  | " Urgent - předpokládané maximální množství - 20,0 ks " (20,0) |  | 20 | [12 empty] | VV | 2 | 2 | True | 0 | ROZPOCET
| VV |  | Součet |  | 20 | [12 empty] | VV | 2 | 4 | True | 1 | ROZPOCET
171 | K | HZS3211 | Hodinová zúčtovací sazba montér vzduchotechniky a chlazení | hod | 5 |  | 0 | CS ÚRS 2024 02 |  | základní |  | 0 | 0 | 0 | 0 | 0 | 4 | K | 2 |  |  |  | ROZPOCET | 0 | 0 | 0 | 0 | 0 | 1 | 0 | 4 | 342
| Online PSC |  | https://podminky.urs.cz/item/CS_URS_2024_02/HZS3211 | [14 empty] | Online PSC | 2
| P |  | Poznámka k položce: " Ostatní náklady na demontáž, odstranění apod. mj.s vazbou na stávající okolní konstrukce. " | [14 empty] | P | 2
| VV |  | " Stavební práce a dodávky spojené s provedením funkčního celku 750. " (5,0) |  | 5 | [12 empty] | VV | 2 | 2 | True | 0 | ROZPOCET
| VV |  | Součet |  | 5 | [12 empty] | VV | 2 | 4 | True | 1 | ROZPOCET
| D | 751 | Vzduchotechnika |  |  |  | 0 |  |  |  |  | 0 |  | 0 |  | 0 | 2 | D | 1 |  |  |  | ROZPOCET | [6 empty] | 0
172 | K | 751999101 SPC | Odstranění stávajících rozvodů VZT čtyřhranných vč. veškerých tvarovek a izolace, včetně zapravení prostupů - Specifikace dle PD | m | 150 |  | 0 | vlastní |  | základní |  | 0 | 0 | 0 | 0 | 0 | 16 | K | 2 |  |  |  | ROZPOCET | 0 | 0 | 0 | 0 | 0 | 1 | 0 | 16 | 344
| P |  | Poznámka k položce: " Ostranění stávajících rozvodů vzduchotechniky vč. veškerých tvarovek, veškrých prvků (chrániček, oplechování, kotvících, úložných podpůrných, ucpávek, …) a izolace vč. odpojení. " " V ceně také případné zaslepení potrubí, případná demontáž a zpětná montáž podhledů, předstěn (přístupu k odstraňovaným potrubím), zapravení prostupů, zdiva a povrchových úprav. " " Včetně naložení, svislého a vodorovného přesunu suti, odvoz stavební suti. Likvidace v souladu se zákonem č. 541/2020 Sb. O odpadech vč. správného začlenění dle přílohy č. 1 vyhlášky č. 8/2021 o Katalogu odpadů a posuzování vlastností odpadů (Katalog odpadů). Likvidace dle technologie na místa určené zhotovitelem, včetně poplatků za uložení odpadu. " " POZN: Předpokládaný maximální počet zapravení prostupů, při oboustranném zapravení do roviny vč. povrchových úprav: - otvor A do 0,0225 m2 - 10 ks; - otvor A do 0,09 m2 - 20 ks; - otvor A do 0,25 m2 - 3 ks; - otvor A do 1,0 m2 - 1 ks. " | [14 empty] | P | 2
| VV |  | " Urgent - předpokládané maximální množství - 150,0 m " (150,0) |  | 150 | [12 empty] | VV | 2 | 2 | True | 0 | ROZPOCET
| VV |  | Součet |  | 150 | [12 empty] | VV | 2 | 4 | True | 1 | ROZPOCET
173 | K | 751999102 SPC | Odstranění stávajících rozvodů VZT kruhových vč. veškerých tvarovek a izolace, včetně zapravení prostupů - Specifikace dle PD | m | 150 |  | 0 | vlastní |  | základní |  | 0 | 0 | 0 | 0 | 0 | 16 | K | 2 |  |  |  | ROZPOCET | 0 | 0 | 0 | 0 | 0 | 1 | 0 | 16 | 346
| P |  | Poznámka k položce: " Ostranění stávajících rozvodů vzduchotechniky vč. veškerých tvarovek, veškrých prvků (chrániček, oplechování, kotvících, úložných podpůrných, ucpávek, …) a izolace vč. odpojení. " " V ceně také případné zaslepení potrubí, případná demontáž a zpětná montáž podhledů, předstěn (přístupu k odstraňovaným potrubím), zapravení prostupů, zdiva a povrchových úprav. " " Včetně naložení, svislého a vodorovného přesunu suti, odvoz stavební suti. Likvidace v souladu se zákonem č. 541/2020 Sb. O odpadech vč. správného začlenění dle přílohy č. 1 vyhlášky č. 8/2021 o Katalogu odpadů a posuzování vlastností odpadů (Katalog odpadů). Likvidace dle technologie na místa určené zhotovitelem, včetně poplatků za uložení odpadu. " " POZN: Předpokládaný maximální počet zapravení prostupů, při oboustranném zapravení do roviny vč. povrchových úprav: - otvor A do 0,0225 m2 - 15 ks; - otvor A do 0,09 m2 - 10 ks. " | [14 empty] | P | 2
| VV |  | " Urgent - předpokládané maximální množství - 150,0 m " (150,0) |  | 150 | [12 empty] | VV | 2 | 2 | True | 0 | ROZPOCET
| VV |  | Součet |  | 150 | [12 empty] | VV | 2 | 4 | True | 1 | ROZPOCET
174 | K | 751999103 SPC | Odstranění zařízení nuceného větrání a odtahu VZT vč. příslušenství - Specifikace dle PD | kus | 1 |  | 0 | vlastní |  | základní |  | 0 | 0 | 0 | 0 | 0 | 16 | K | 2 |  |  |  | ROZPOCET | 0 | 0 | 0 | 0 | 0 | 1 | 0 | 16 | 348
| P |  | Poznámka k položce: " Odstranění veškerých zařízení nuceného odtahu a větrání vzduchotechniky - ventilátorů vč. klapek - vč. podpůrné / úložné konstrukce, odpojení, vypouštění, vč. příslušenství - čidla, tlačítka, propojovací kabeláž apod., " " Včetně naložení, svislého a vodorovného přesunu suti, odvoz stavební suti. Likvidace v souladu se zákonem č. 541/2020 Sb. O odpadech vč. správného začlenění dle přílohy č. 1 vyhlášky č. 8/2021 o Katalogu odpadů a posuzování vlastností odpadů (Katalog odpadů). Likvidace dle technologie na místa určené zhotovitelem, včetně poplatků za uložení odpadu. " | [14 empty] | P | 2
| VV |  | " Urgent - předpokládané maximální množství - 1 ks " (1,0) |  | 1 | [12 empty] | VV | 2 | 2 | True | 0 | ROZPOCET
| VV |  | Součet |  | 1 | [12 empty] | VV | 2 | 4 | True | 1 | ROZPOCET
175 | K | 751999104 SPC | Odstranění veškerých prvků vzduchotechniky vč. příslušenství - Specifikace dle PD | kus | 130 |  | 0 | vlastní |  | základní |  | 0 | 0 | 0 | 0 | 0 | 16 | K | 2 |  |  |  | ROZPOCET | 0 | 0 | 0 | 0 | 0 | 1 | 0 | 16 | 350
| P |  | Poznámka k položce: " Odstranění veškerých prvků vzductechniky vč. příslušenství - např. talířové ventily, difúzory, potrubní a stěnové mřížky, výústky, protidešťové žaluzie, klapky (požární, regulační, uzavírací, …), regulátory průtoku, tlumiče hluku, ohřívače vč. filtrů, revizní dvířka apod. " " Včetně naložení, svislého a vodorovného přesunu suti, odvoz stavební suti. Likvidace v souladu se zákonem č. 541/2020 Sb. O odpadech vč. správného začlenění dle přílohy č. 1 vyhlášky č. 8/2021 o Katalogu odpadů a posuzování vlastností odpadů (Katalog odpadů). Likvidace dle technologie na místa určené zhotovitelem, včetně poplatků za uložení odpadu. " | [14 empty] | P | 2
| VV |  | " Urgent - předpokládané maximální množství - 130 ks " (130,0) |  | 130 | [12 empty] | VV | 2 | 2 | True | 0 | ROZPOCET
| VV |  | Součet |  | 130 | [12 empty] | VV | 2 | 4 | True | 1 | ROZPOCET
176 | K | HZS3211 | Hodinová zúčtovací sazba montér vzduchotechniky a chlazení | hod | 10 |  | 0 | CS ÚRS 2024 02 |  | základní |  | 0 | 0 | 0 | 0 | 0 | 16 | K | 2 |  |  |  | ROZPOCET | 0 | 0 | 0 | 0 | 0 | 1 | 0 | 16 | 352
| Online PSC |  | https://podminky.urs.cz/item/CS_URS_2024_02/HZS3211 | [14 empty] | Online PSC | 2
| P |  | Poznámka k položce: " Ostatní náklady na demontáž, odstranění apod. mj.s vazbou na stávající okolní konstrukce. " | [14 empty] | P | 2
| VV |  | " Stavební práce a dodávky spojené s provedením funkčního celku 751. " (10,0) |  | 10 | [12 empty] | VV | 2 | 2 | True | 0 | ROZPOCET
| VV |  | Součet |  | 10 | [12 empty] | VV | 2 | 4 | True | 1 | ROZPOCET
| D | 763 | Konstrukce suché výstavby |  |  |  | 0 |  |  |  |  | 0 |  | 0 |  | 0 | 2 | D | 1 |  |  |  | ROZPOCET | [6 empty] | 0
177 | K | 763111812 | Demontáž SDK příčky s jednoduchou ocelovou nosnou konstrukcí opláštění dvojité | m2 | 33.04 |  | 0 | CS ÚRS 2024 02 |  | základní |  | 0 | 0 | 0 | 0 | 0 | 16 | K | 2 |  |  |  | ROZPOCET | 0 | 0 | 0 | 0 | 0 | 1 | 0 | 16 | 354
| Online PSC |  | https://podminky.urs.cz/item/CS_URS_2024_02/763111812 | [14 empty] | Online PSC | 2
| P |  | Poznámka k položce: " Součástí demontáže je odstranění desek, nosné konstrukce i tepelné izolace " | [14 empty] | P | 2
| VV |  | " Demontáž SDK příčky " | [14 empty] | VV | 2 | 1 | True | 0 | ROZPOCET
| VV |  | " 1. NP " (33,04) |  | 33.04 | [12 empty] | VV | 2 | 2 | True | 0 | ROZPOCET
| VV |  | Součet |  | 33.04 | [12 empty] | VV | 2 | 4 | True | 1 | ROZPOCET
178 | K | 763131832 | Demontáž SDK podhledu s jednovrstvou nosnou kcí z ocelových profilů opláštění dvojité | m2 | 96.4 |  | 0 | CS ÚRS 2024 02 |  | základní |  | 0 | 0 | 0 | 0 | 0 | 16 | K | 2 |  |  |  | ROZPOCET | 0 | 0 | 0 | 0 | 0 | 1 | 0 | 16 | 356
| Online PSC |  | https://podminky.urs.cz/item/CS_URS_2024_02/763131832 | [14 empty] | Online PSC | 2
| P |  | Poznámka k položce: " Součástí demontáže je odstranění desek, nosné konstrukce i tepelné izolace " | [14 empty] | P | 2
| VV |  | " Demontáž SDK podhledu." | [14 empty] | VV | 2 | 1 | True | 0 | ROZPOCET
| VV |  | " 1. PP - svislá část " 6,975 |  | 6.975 | [12 empty] | VV | 2 | 2 | True | 0 | ROZPOCET
| VV |  | " 1. NP - podhledy " 60,06+18,12+9,22 |  | 87.4 | [12 empty] | VV | 2 | 2 | True | 0 | ROZPOCET
| VV |  | " 1. NP - svislá část " 2,025 |  | 2.025 | [12 empty] | VV | 2 | 2 | True | 0 | ROZPOCET
| VV |  | Součet |  | 96.4 | [12 empty] | VV | 2 | 4 | True | 1 | ROZPOCET
179 | K | 763431801 RTO | Demontáž minerálního / SDK kazetového podhledu zavěšeného na viditelném roštu | m2 | 405.15 |  | 0 | vlastní |  | základní |  | 0 | 0 | 0 | 0 | 0 | 16 | K | 2 |  |  |  | ROZPOCET | 0 | 0 | 0 | 0 | 0 | 1 | 0 | 16 | 358
| P |  | Poznámka k položce: " Součástí demontáže je odstranění desek, nosné konstrukce i případné tepelné izolace " | [14 empty] | P | 2
| VV |  | " Demontáž kazetového podhledu. " | [14 empty] | VV | 2 | 1 | True | 0 | ROZPOCET
| VV |  | " 1. PP - část A " 77,23+4,93+39,46+9,73+8,39+1,17+1,41+1,38+3,83+21,2+19,51+1,91+1,81+2,85 |  | 194.81 | [12 empty] | VV | 2 | 2 | True | 0 | ROZPOCET
| VV |  | " 1. PP - část B " 85,17 |  | 85.17 | [12 empty] | VV | 2 | 2 | True | 0 | ROZPOCET
| VV |  | " 1.NP " 10,12+3,57+9,45+5,59+2,04+1,11+16,14+22,84+18,28+13,9+22,13 |  | 125.17 | [12 empty] | VV | 2 | 2 | True | 0 | ROZPOCET
| VV |  | Součet |  | 405.15 | [12 empty] | VV | 2 | 4 | True | 1 | ROZPOCET
180 | K | 763411811 RTO | Demontáž sanitárních / lamino příček z desek | m2 | 1.2 |  | 0 | vlastní |  | základní |  | 0 | 0 | 0 | 0 | 0 | 16 | K | 2 |  |  |  | ROZPOCET | 0 | 0 | 0 | 0 | 0 | 1 | 0 | 16 | 360
| P |  | Poznámka k položce: " Odstranění vč. veškerého příslušenství. " | [14 empty] | P | 2
| VV |  | " Demontáž dělící stěny / lamino příčky." | [14 empty] | VV | 2 | 1 | True | 0 | ROZPOCET
| VV |  | " 1.NP - m. 1.07 " 1,2*1,0 |  | 1.2 | [12 empty] | VV | 2 | 2 | True | 0 | ROZPOCET
| VV |  | Součet |  | 1.2 | [12 empty] | VV | 2 | 4 | True | 1 | ROZPOCET
181 | K | HZS2492 | Hodinová zúčtovací sazba pomocný dělník PSV | hod | 10 |  | 0 | CS ÚRS 2024 02 |  | základní |  | 0 | 0 | 0 | 0 | 0 | 16 | K | 2 |  |  |  | ROZPOCET | 0 | 0 | 0 | 0 | 0 | 1 | 0 | 16 | 362
| Online PSC |  | https://podminky.urs.cz/item/CS_URS_2024_02/HZS2492 | [14 empty] | Online PSC | 2
| P |  | Poznámka k položce: " Ostatní náklady na demontáž, odstranění apod. mj.s vazbou na stávající okolní konstrukce " | [14 empty] | P | 2
| VV |  | " Stavební práce a dodávky spojené s provedením funkčního celku 764 " (10,0) |  | 10 | [12 empty] | VV | 2 | 2 | True | 0 | ROZPOCET
| VV |  | Součet |  | 10 | [12 empty] | VV | 2 | 4 | True | 1 | ROZPOCET
| D | 764 | Konstrukce klempířské |  |  |  | 0 |  |  |  |  | 0 |  | 0 |  | 0 | 2 | D | 1 |  |  |  | ROZPOCET | [6 empty] | 0
182 | K | 764001801 | Demontáž podkladního plechu do suti | m | 2.1 |  | 0 | CS ÚRS 2024 02 |  | základní |  | 0 | 0 | 0 | 0 | 0 | 16 | K | 2 |  |  |  | ROZPOCET | 0 | 0 | 0 | 0 | 0 | 1 | 0 | 16 | 364
| Online PSC |  | https://podminky.urs.cz/item/CS_URS_2024_02/764001801 | [14 empty] | Online PSC | 2
| VV |  | " Demontáž oplechovaní venkovních parapetů u oken. " | [14 empty] | VV | 2 | 1 | True | 0 | ROZPOCET
| VV |  | " Případná demontáž podkladního plechu parapetu u vybouraných prosklených příček - 2.NP " (2,1) |  | 2.1 | [12 empty] | VV | 2 | 2 | True | 0 | ROZPOCET
| VV |  | Součet |  | 2.1 | [12 empty] | VV | 2 | 4 | True | 1 | ROZPOCET
183 | K | 764002851 | Demontáž oplechování parapetů do suti | m | 2.1 |  | 0 | CS ÚRS 2024 02 |  | základní |  | 0 | 0 | 0 | 0 | 0 | 16 | K | 2 |  |  |  | ROZPOCET | 0 | 0 | 0 | 0 | 0 | 1 | 0 | 16 | 366
| Online PSC |  | https://podminky.urs.cz/item/CS_URS_2024_02/764002851 | [14 empty] | Online PSC | 2
| VV |  | " Demontáž oplechovaní venkovních parapetů u oken. " | [14 empty] | VV | 2 | 1 | True | 0 | ROZPOCET
| VV |  | " Demontáž parapetu u vybouraných prosklených příček - 2.NP " (2,1) |  | 2.1 | [12 empty] | VV | 2 | 2 | True | 0 | ROZPOCET
| VV |  | Součet |  | 2.1 | [12 empty] | VV | 2 | 4 | True | 1 | ROZPOCET
184 | K | HZS2492 | Hodinová zúčtovací sazba pomocný dělník PSV | hod | 5 |  | 0 | CS ÚRS 2024 02 |  | základní |  | 0 | 0 | 0 | 0 | 0 | 16 | K | 2 |  |  |  | ROZPOCET | 0 | 0 | 0 | 0 | 0 | 1 | 0 | 16 | 368
| Online PSC |  | https://podminky.urs.cz/item/CS_URS_2024_02/HZS2492 | [14 empty] | Online PSC | 2
| P |  | Poznámka k položce: " Ostatní náklady na demontáž, odstranění apod. mj.s vazbou na stávající okolní konstrukce " | [14 empty] | P | 2
| VV |  | " Stavební práce a dodávky spojené s provedením funkčního celku 764 " (5,0) |  | 5 | [12 empty] | VV | 2 | 2 | True | 0 | ROZPOCET
| VV |  | Součet |  | 5 | [12 empty] | VV | 2 | 4 | True | 1 | ROZPOCET
| D | 766 | Konstrukce truhlářské |  |  |  | 0 |  |  |  |  | 0 |  | 0 |  | 0 | 2 | D | 1 |  |  |  | ROZPOCET | [6 empty] | 0
185 | K | 766812840 RTO | Demontáž kuchyňských linek dřevěných nebo kovových | m | 14.1 |  | 0 | vlastní |  | základní |  | 0 | 0 | 0 | 0 | 0 | 16 | K | 2 |  |  |  | ROZPOCET | 0 | 0 | 0 | 0 | 0 | 1 | 0 | 16 | 370
| VV |  | " Odstranění kuchyňských linek - 1.NP " | [14 empty] | VV | 2 | 1 | True | 0 | ROZPOCET
| VV |  | " 1. PP - část B " (1,2) |  | 1.2 | [12 empty] | VV | 2 | 2 | True | 0 | ROZPOCET
| VV |  | " 1. NP " (12,9) |  | 12.9 | [12 empty] | VV | 2 | 2 | True | 0 | ROZPOCET
| VV |  | Součet |  | 14.1 | [12 empty] | VV | 2 | 4 | True | 1 | ROZPOCET
186 | K | HZS2492 | Hodinová zúčtovací sazba pomocný dělník PSV | hod | 5 |  | 0 | CS ÚRS 2024 02 |  | základní |  | 0 | 0 | 0 | 0 | 0 | 16 | K | 2 |  |  |  | ROZPOCET | 0 | 0 | 0 | 0 | 0 | 1 | 0 | 16 | 372
| Online PSC |  | https://podminky.urs.cz/item/CS_URS_2024_02/HZS2492 | [14 empty] | Online PSC | 2
| P |  | Poznámka k položce: " Ostatní náklady na demontáž, odstranění apod. mj.s vazbou na stávající okolní konstrukce " | [14 empty] | P | 2
| VV |  | " Stavební práce a dodávky spojené s provedením funkčního celku 765 " (5,0) |  | 5 | [12 empty] | VV | 2 | 2 | True | 0 | ROZPOCET
| VV |  | Součet |  | 5 | [12 empty] | VV | 2 | 4 | True | 1 | ROZPOCET
| D | 767 | Konstrukce zámečnické |  |  |  | 0 |  |  |  |  | 0 |  | 0 |  | 0.03 | 2 | D | 1 |  |  |  | ROZPOCET | [6 empty] | 0
187 | K | 767112812 | Demontáž stěn pro zasklení svařovaných | m2 | 13.92 |  | 0 | CS ÚRS 2024 02 |  | základní |  | 0 | 0 | 0 | 0 | 0 | 16 | K | 2 |  |  |  | ROZPOCET | 0 | 0 | 0 | 0 | 0 | 1 | 0 | 16 | 374
| Online PSC |  | https://podminky.urs.cz/item/CS_URS_2024_02/767112812 | [14 empty] | Online PSC | 2
| VV |  | " Odstranění prosklené příčky v kavárně " | [14 empty] | VV | 2 | 1 | True | 0 | ROZPOCET
| VV |  | " 1. NP " (13,92) |  | 13.92 | [12 empty] | VV | 2 | 2 | True | 0 | ROZPOCET
| VV |  | Součet |  | 13.92 | [12 empty] | VV | 2 | 4 | True | 1 | ROZPOCET
188 | K | 767135831 | Demontáž roštu pro oplechování příček z lamel | m2 | 63.77 |  | 0 | CS ÚRS 2024 02 |  | základní |  | 0 | 0 | 0 | 0 | 0 | 16 | K | 2 |  |  |  | ROZPOCET | 0 | 0 | 0 | 0 | 0 | 1 | 0 | 16 | 376
| Online PSC |  | https://podminky.urs.cz/item/CS_URS_2024_02/767135831 | [14 empty] | Online PSC | 2
| VV |  | " Odstranění nosných roštů pro oplechování zlamel. " | [14 empty] | VV | 2 | 1 | True | 0 | ROZPOCET
| VV |  | " 1.PP . " (63,77) |  | 63.77 | [12 empty] | VV | 2 | 2 | True | 0 | ROZPOCET
| VV |  | Součet |  | 63.77 | [12 empty] | VV | 2 | 4 | True | 1 | ROZPOCET
189 | K | 767134831 | Demontáž obložení stěn lamelami | m2 | 63.77 |  | 0 | CS ÚRS 2024 02 |  | základní |  | 0 | 0 | 0 | 0 | 0 | 16 | K | 2 |  |  |  | ROZPOCET | 0 | 0 | 0 | 0 | 0 | 1 | 0 | 16 | 378
| Online PSC |  | https://podminky.urs.cz/item/CS_URS_2024_02/767134831 | [14 empty] | Online PSC | 2
| VV |  | " Odstranění oplechování stěn lamelami. " | [14 empty] | VV | 2 | 1 | True | 0 | ROZPOCET
| VV |  | " 1.PP . " (63,77) |  | 63.77 | [12 empty] | VV | 2 | 2 | True | 0 | ROZPOCET
| VV |  | Součet |  | 63.77 | [12 empty] | VV | 2 | 4 | True | 1 | ROZPOCET
190 | K | 767161813 | Demontáž zábradlí rovného nerozebíratelného hmotnosti 1 m zábradlí do 20 kg do suti | m | 17.1 |  | 0 | CS ÚRS 2024 02 |  | základní |  | 0 | 0 | 0 | 0 | 0 | 16 | K | 2 |  |  |  | ROZPOCET | 0 | 0 | 0 | 0 | 0 | 1 | 0 | 16 | 380
| Online PSC |  | https://podminky.urs.cz/item/CS_URS_2024_02/767161813 | [14 empty] | Online PSC | 2
| VV |  | " Odstranění ochranného zábradlí anglických dvorků u kavárny. " | [14 empty] | VV | 2 | 1 | True | 0 | ROZPOCET
| VV |  | " 1. NP " (7,9+9,2) |  | 17.1 | [12 empty] | VV | 2 | 2 | True | 0 | ROZPOCET
| VV |  | Součet |  | 17.1 | [12 empty] | VV | 2 | 4 | True | 1 | ROZPOCET
191 | K | 767162811 RTO | Demontáž ocelového zábradlí balkónového nebo lodžiového rovného včetně výplně dl do 3,0 m | kus | 1 |  | 0 | vlastní |  | základní |  | 0 | 0 | 0 | 0 | 0 | 16 | K | 2 |  |  |  | ROZPOCET | 0 | 0 | 0 | 0 | 0 | 1 | 0 | 16 | 382
| VV |  | " Odstranění zábradlí - balkón - 2.NP. " (1) |  | 1 | [12 empty] | VV | 2 | 2 | True | 0 | ROZPOCET
| VV |  | Součet |  | 1 | [12 empty] | VV | 2 | 4 | True | 1 | ROZPOCET
192 | K | 767661811 RTO | Demontáž podlahového roštu pevného nebo otevíravého | m2 | 50.1356 |  | 0 | vlastní |  | základní |  | 0 | 0 | 0 | 0 | 0 | 16 | K | 2 |  |  |  | ROZPOCET | 0 | 0 | 0 | 0 | 0 | 1 | 0 | 16 | 384
| P |  | Poznámka k položce: " V položce také obsažena demontáž úchytů / jeji odvaření, upálení. " | [14 empty] | P | 2
| VV |  | " Odstranění krycích roštů sklepních světíku / anglických dvorků. " | [14 empty] | VV | 2 | 1 | True | 0 | ROZPOCET
| VV |  | " Odstranění roštů světlíků - 1. NP - u kavárny " 2,07+3,13+3,42+2,16+4,23 |  | 15.01 | [12 empty] | VV | 2 | 2 | True | 0 | ROZPOCET
| VV |  | " Odstranění roštů světlíků - 1. NP - kolem objektu " (2,8*1,105)*3+(3,225*1,105)*1 |  | 12.8456 | [12 empty] | VV | 2 | 2 | True | 0 | ROZPOCET
| VV |  | " Odstranění roštů světlíků - 1. NP - kolem objektu - světlíky tvaru "L" - pro přístup a k výměně vpustí " | [14 empty] | VV | 2 | 1 | True | 0 | ROZPOCET
| VV |  | 3,1+3,08+3,1+2,54+4,26+3,1+3,1 |  | 22.28 | [12 empty] | VV | 2 | 2 | True | 0 | ROZPOCET
| VV |  | Součet |  | 50.1356 | [12 empty] | VV | 2 | 4 | True | 1 | ROZPOCET
193 | K | 767581802 | Demontáž podhledu lamel | m2 | 212.86 |  | 0 | CS ÚRS 2024 02 |  | základní |  | 0 | 0 | 0 | 0 | 0 | 16 | K | 2 |  |  |  | ROZPOCET | 0 | 0 | 0 | 0 | 0 | 1 | 0 | 16 | 386
| Online PSC |  | https://podminky.urs.cz/item/CS_URS_2024_02/767581802 | [14 empty] | Online PSC | 2
| VV |  | " Demontáž hliníkových podhledů z lamel - FEAL. " | [14 empty] | VV | 2 | 1 | True | 0 | ROZPOCET
| VV |  | " 1. PP - část A " 22,98+15,94+8,09+1,17+1,54+3,86+1,59+1,26+14,36+1,56+1,31+17,23+16,44+1,96+11,31+1,73+1,44+14,38+11,75+11,94+11,35 |  | 173.19 | [12 empty] | VV | 2 | 2 | True | 0 | ROZPOCET
| VV |  | " Demontáž FEAL podhledů - 1. PP - část B " 17,06+22,61 |  | 39.67 | [12 empty] | VV | 2 | 2 | True | 0 | ROZPOCET
| VV |  | Součet |  | 212.86 | [12 empty] | VV | 2 | 4 | True | 1 | ROZPOCET
194 | K | 767582800 | Demontáž roštu podhledu | m2 | 212.86 |  | 0 | CS ÚRS 2024 02 |  | základní |  | 0 | 0 | 0 | 0 | 0 | 16 | K | 2 |  |  |  | ROZPOCET | 0 | 0 | 0 | 0 | 0 | 1 | 0 | 16 | 388
| Online PSC |  | https://podminky.urs.cz/item/CS_URS_2024_02/767582800 | [14 empty] | Online PSC | 2
| VV |  | " Demontáž roštů hliníkových podhledů z lamel - FEAL. " | [14 empty] | VV | 2 | 1 | True | 0 | ROZPOCET
| VV |  | " 1. PP - část A " 22,98+15,94+8,09+1,17+1,54+3,86+1,59+1,26+14,36+1,56+1,31+17,23+16,44+1,96+11,31+1,73+1,44+14,38+11,75+11,94+11,35 |  | 173.19 | [12 empty] | VV | 2 | 2 | True | 0 | ROZPOCET
| VV |  | " Demontáž roštů FEAL podhledů - 1. PP - část B " 17,06+22,61 |  | 39.67 | [12 empty] | VV | 2 | 2 | True | 0 | ROZPOCET
| VV |  | Součet |  | 212.86 | [12 empty] | VV | 2 | 4 | True | 1 | ROZPOCET
195 | K | 767810811 RTO | Demontáž mřížek větracích ocelových / plastových čtyřhranných nebo kruhových | kus | 207 |  | 0 | vlastní |  | základní |  | 0 | 0 | 0 | 0 | 0 | 16 | K | 2 |  |  |  | ROZPOCET | 0 | 0 | 0 | 0 | 0 | 1 | 0 | 16 | 390
| VV |  | " Odstranění větracích mřížek ve fasádě - střechy na 2.NP - 6.NP. " | [14 empty] | VV | 2 | 1 | True | 0 | ROZPOCET
| VV |  | " Odstranění větracích mříží " (40+88+56+23) |  | 207 | [12 empty] | VV | 2 | 2 | True | 0 | ROZPOCET
| VV |  | Součet |  | 207 | [12 empty] | VV | 2 | 4 | True | 1 | ROZPOCET
196 | K | 767893819 SPC | Demontáž ocelové konstrukce vstupu do kavárny vč. zastřešení | sada | 1 |  | 0 | vlastní |  | základní |  | 0 | 0 | 0 | 0 | 0 | 16 | K | 2 |  |  |  | ROZPOCET | 0 | 0 | 0 | 0 | 0 | 1 | 0 | 16 | 392
| P |  | Poznámka k položce: " V ceně je obsaženo odstranění kompletní konstrukce - sloupů, ztužení, zasklení jako krytiny, veškerých klempířských prvků jako lemování a odvodu vody (svody, okapy), kotvících, úložných, spojovacích prvků, případných základů a veškerého nutného příslušenství zastřešení vstupu " " Předpokládané množství odstraňovaných prvků a konstrukcí : - zasklení jako střešní konstrukce vč. veškerých prvků a příslušenství - 10,9 m2; - ocelová konstrukce vstupu - 0,35 t; - dešťový svod vč. příslušenství - 8,0 m; - okap vč. příslušenství - 5,5 m; - oplechování horní hrany u styku s objektem - lemování zdí - 5,5 m. " V ceně také odvoz a likvidace suti. " " Včetně naložení, svislého a vodorovného přesunu suti, odvoz stavební suti. Likvidace v souladu se zákonem č. 541/2020 Sb. O odpadech vč. správného začlenění dle přílohy č. 1 vyhlášky č. 8/2021 o Katalogu odpadů a posuzování vlastností odpadů (Katalog odpadů). Likvidace dle technologie na místa určené zhotovitelem, včetně poplatků za uložení odpadu. " | [14 empty] | P | 2
| VV |  | " Odstranění zastřešení vstupu do kavárny vč. podpůrné konstrukce a zastřešení. " | [14 empty] | VV | 2 | 1 | True | 0 | ROZPOCET
| VV |  | " Odstranění vstupu do kavárny " (1,0) |  | 1 | [12 empty] | VV | 2 | 2 | True | 0 | ROZPOCET
| VV |  | Součet |  | 1 | [12 empty] | VV | 2 | 4 | True | 1 | ROZPOCET
221 | K | 767896810 | Demontáž lišt a okopových plechů lišt | m | 300 |  | 0 | CS ÚRS 2024 02 |  | základní |  | 0 | 0 | 0 | 0.0001 | 0.03 | 4 | K | 2 |  |  |  | ROZPOCET | 0 | 0 | 0 | 0 | 0 | 1 | 0 | 4 | -898592326
| Online PSC |  | https://podminky.urs.cz/item/CS_URS_2024_02/767896810 | [14 empty] | Online PSC | 2
| VV |  | " Demontáž veškerých kovových lišt u vybouraných podlah " | [14 empty] | VV | 2 | 1 | True | 0 | ROZPOCET
| VV |  | " Odhadované maximální množství - 300 m " (300,0) |  | 300 | [12 empty] | VV | 2 | 2 | True | 0 | ROZPOCET
| VV |  | Součet |  | 300 | [12 empty] | VV | 2 | 4 | True | 1 | ROZPOCET
197 | K | HZS2492 | Hodinová zúčtovací sazba pomocný dělník PSV | hod | 15 |  | 0 | CS ÚRS 2024 02 |  | základní |  | 0 | 0 | 0 | 0 | 0 | 16 | K | 2 |  |  |  | ROZPOCET | 0 | 0 | 0 | 0 | 0 | 1 | 0 | 16 | 394
| Online PSC |  | https://podminky.urs.cz/item/CS_URS_2024_02/HZS2492 | [14 empty] | Online PSC | 2
| P |  | Poznámka k položce: " Ostatní náklady na demontáž, odstranění apod. mj.s vazbou na stávající okolní konstrukce. " | [14 empty] | P | 2
| VV |  | " Stavební práce a dodávky spojené s provedením funkčního celku 767. " (15,0) |  | 15 | [12 empty] | VV | 2 | 2 | True | 0 | ROZPOCET
| VV |  | Součet |  | 15 | [12 empty] | VV | 2 | 4 | True | 1 | ROZPOCET
| D | 775 | Podlahy skládané |  |  |  | 0 |  |  |  |  | 0 |  | 0 |  | 0.1 | 2 | D | 1 |  |  |  | ROZPOCET | [6 empty] | 0
222 | K | 775411820 | Demontáž soklíků nebo lišt dřevěných do suti připevněných vruty | m | 100 |  | 0 | CS ÚRS 2024 02 |  | základní |  | 0 | 0 | 0 | 0.001 | 0.1 | 4 | K | 2 |  |  |  | ROZPOCET | 0 | 0 | 0 | 0 | 0 | 1 | 0 | 4 | -1805169186
| Online PSC |  | https://podminky.urs.cz/item/CS_URS_2024_02/775411820 | [14 empty] | Online PSC | 2
| VV |  | " Demontáž veškerých dřevěných lišt u vybouraných podlah " | [14 empty] | VV | 2 | 1 | True | 0 | ROZPOCET
| VV |  | " Odhadované maximální množství - 100 m " (100,0) |  | 100 | [12 empty] | VV | 2 | 2 | True | 0 | ROZPOCET
| VV |  | Součet |  | 100 | [12 empty] | VV | 2 | 4 | True | 1 | ROZPOCET
| D | 776 | Podlahy povlakové |  |  |  | 0 |  |  |  |  | 0 |  | 0 |  | 0 | 2 | D | 1 |  |  |  | ROZPOCET | [6 empty] | 0
198 | K | 776201812 | Demontáž lepených povlakových podlah s podložkou ručně | m2 | 525.42 |  | 0 | CS ÚRS 2024 02 |  | základní |  | 0 | 0 | 0 | 0 | 0 | 16 | K | 2 |  |  |  | ROZPOCET | 0 | 0 | 0 | 0 | 0 | 1 | 0 | 16 | 396
| Online PSC |  | https://podminky.urs.cz/item/CS_URS_2024_02/776201812 | [14 empty] | Online PSC | 2
| VV |  | " Odstranění nášlapné vrstvy podlah z linolea " | [14 empty] | VV | 2 | 1 | True | 0 | ROZPOCET
| VV |  | " 1. PP - část A. - m. č. -1.34, -1.47, -1.50, -1.53, -1.54, -1.55, -1.62, -1.64 " (77,23+3,86+14,36+17,23+16,44+19,51+14,38+11,94) |  | 174.95 | [12 empty] | VV | 2 | 2 | True | 0 | ROZPOCET
| VV |  | " 1. PP - část B. - m. č. -1.02, -1.12 " (41,01+17,06) |  | 58.07 | [12 empty] | VV | 2 | 2 | True | 0 | ROZPOCET
| VV |  | " 1. NP - m. č. 1.24 " (22,12) |  | 22.12 | [12 empty] | VV | 2 | 2 | True | 0 | ROZPOCET
| VV |  | " Odstranění nášlapné vrstvy podlah z vinylu " | [14 empty] | VV | 2 | 1 | True | 0 | ROZPOCET
| VV |  | " 1. NP - m. č. 1.04, 1.04a, 1.05, 1.06, 1.07, 1.08, 1.09, 1.10, 1.11, 1.12, 1.13, 1.38, 1.39, 1.40, 1.41, 1.42 " | [14 empty] | VV | 2 | 1 | True | 0 | ROZPOCET
| VV |  | (60,06+18,12+9,22+10,12+17,01+6,48+1,79+14,38+3,57+9,45+5,59+16,14+22,84+18,28+13,90+22,13) |  | 249.08 | [12 empty] | VV | 2 | 2 | True | 0 | ROZPOCET
| VV |  | " Odstranění nášlapné vrstvy podlah z koberce " | [14 empty] | VV | 2 | 1 | True | 0 | ROZPOCET
| VV |  | " 1. PP - část A. - m. č. -1.46 " 21,2 |  | 21.2 | [12 empty] | VV | 2 | 2 | True | 0 | ROZPOCET
| VV |  | Součet |  | 525.42 | [12 empty] | VV | 2 | 4 | True | 1 | ROZPOCET
199 | K | 776410811 | Odstranění soklíků a lišt pryžových nebo plastových | m | 953.9 |  | 0 | CS ÚRS 2024 02 |  | základní |  | 0 | 0 | 0 | 0 | 0 | 16 | K | 2 |  |  |  | ROZPOCET | 0 | 0 | 0 | 0 | 0 | 1 | 0 | 16 | 398
| Online PSC |  | https://podminky.urs.cz/item/CS_URS_2024_02/776410811 | [14 empty] | Online PSC | 2
| VV |  | " Odstranění soklíků a soklových lišt. " | [14 empty] | VV | 2 | 1 | True | 0 | ROZPOCET
| VV |  | " 1. PP - část A - m. č. -1.47, -1.50, -1.53, -1.54, -1.55, -1.62, -1.64 " (8,2+15,5+21,0+18,2+23,1+19,7+15,9) |  | 121.6 | [12 empty] | VV | 2 | 2 | True | 0 | ROZPOCET
| VV |  | " 1. PP - část B - m. č. -1.02, -1.12 " (39,8+19,5) |  | 59.3 | [12 empty] | VV | 2 | 2 | True | 0 | ROZPOCET
| VV |  | " 1. NP - m. č. 1.04, 1.04a, 1.05, 1.06, 1.07, 1.08, 1.09, 1.10, 1.11, 1.12, 1.13, 1.38, 1.39, 1.40, 1.41, 1.42." | [14 empty] | VV | 2 | 1 | True | 0 | ROZPOCET
| VV |  | (40,1+19,6+15,8+13,4+18,9+10,2+6,6+15,8+7,7+12,4+9,9+18,1+23,4+19,6+21,4+20,1) |  | 273 | [12 empty] | VV | 2 | 2 | True | 0 | ROZPOCET
| VV |  | " Demontáž veškerých plastových a pryžových lišt u vybouraných podlah " | [14 empty] | VV | 2 | 1 | True | 0 | ROZPOCET
| VV |  | " Odhadované maximální množství - 500 m " (500,0) |  | 500 | [12 empty] | VV | 2 | 2 | True | 0 | ROZPOCET
| VV |  | Součet |  | 953.9 | [12 empty] | VV | 2 | 4 | True | 1 | ROZPOCET
200 | K | HZS2492 | Hodinová zúčtovací sazba pomocný dělník PSV | hod | 10 |  | 0 | CS ÚRS 2024 02 |  | základní |  | 0 | 0 | 0 | 0 | 0 | 16 | K | 2 |  |  |  | ROZPOCET | 0 | 0 | 0 | 0 | 0 | 1 | 0 | 16 | 400
| Online PSC |  | https://podminky.urs.cz/item/CS_URS_2024_02/HZS2492 | [14 empty] | Online PSC | 2
| P |  | Poznámka k položce: " Ostatní náklady na demontáž, odstranění apod. mj.s vazbou na stávající okolní konstrukce " | [14 empty] | P | 2
| VV |  | " Stavební práce a dodávky spojené s provedením funkčního celku 776 " (10,0) |  | 10 | [12 empty] | VV | 2 | 2 | True | 0 | ROZPOCET
| VV |  | Součet |  | 10 | [12 empty] | VV | 2 | 4 | True | 1 | ROZPOCET
| D | 787 | Zasklívání |  |  |  | 0 |  |  |  |  | 0 |  | 0 |  | 0 | 2 | D | 1 |  |  |  | ROZPOCET | [6 empty] | 0
201 | K | 787600802 | Vysklívání oken a dveří plochy do 3 m2 skla plochého | m2 | 79.8081 |  | 0 | CS ÚRS 2024 02 |  | základní |  | 0 | 0 | 0 | 0 | 0 | 16 | K | 2 |  |  |  | ROZPOCET | 0 | 0 | 0 | 0 | 0 | 1 | 0 | 16 | 402
| Online PSC |  | https://podminky.urs.cz/item/CS_URS_2024_02/787600802 | [14 empty] | Online PSC | 2
| VV |  | " Vysklívání dveří, dveřních sestav, oken plochy do 3 m2 " | [14 empty] | VV | 2 | 1 | True | 0 | ROZPOCET
| VV |  | " Vysklívání oken " | [14 empty] | VV | 2 | 1 | True | 0 | ROZPOCET
| VV |  | " 1. PP - část A - uvažováno dvojité zasklení " ((0,9*1,5)*4+(1,5*1,5)*4)*2 |  | 28.8 | [12 empty] | VV | 2 | 2 | True | 0 | ROZPOCET
| VV |  | " 1. PP - část B - uvažováno dvojité zasklení " ((1,2*1,5)*4)*2 |  | 14.4 | [12 empty] | VV | 2 | 2 | True | 0 | ROZPOCET
| VV |  | " 1. NP - uvažováno dvojité zasklení " ((1,5*1,5)*1+(1,2*1,9)*2)*2 |  | 13.62 | [12 empty] | VV | 2 | 2 | True | 0 | ROZPOCET
| VV |  | " Vysklívání dveří " | [14 empty] | VV | 2 | 1 | True | 0 | ROZPOCET
| VV |  | " 1. PP - část A - vnitřní - odhad 20 % z plochy " ((0,7*2,02)*16+(0,9*2,02)*12+(1,0*2,02)*3+(1,2*2,02)*2)*0,2 |  | 11.0696 | [12 empty] | VV | 2 | 2 | True | 0 | ROZPOCET
| VV |  | " 1. NP - vnitřní - odhad 20 % z plochy " ((0,7*2,02)*1+(0,9*2,02)*8+(1,02*2,02)*6+(1,2*2,02)*3)*0,2 |  | 7.1185 | [12 empty] | VV | 2 | 2 | True | 0 | ROZPOCET
| VV |  | " Vsklívání dveří spchového boxu 1.NP - uvažováno jednoduché zasklení " (0,6*2,0*4) |  | 4.8 | [12 empty] | VV | 2 | 2 | True | 0 | ROZPOCET
| VV |  | Součet |  | 79.8081 | [12 empty] | VV | 2 | 4 | True | 1 | ROZPOCET
202 | K | 787700803 | Vysklívání výkladců pl přes 3 do 6 m2 skla plochého | m2 | 52.932 |  | 0 | CS ÚRS 2024 02 |  | základní |  | 0 | 0 | 0 | 0 | 0 | 16 | K | 2 |  |  |  | ROZPOCET | 0 | 0 | 0 | 0 | 0 | 1 | 0 | 16 | 404
| Online PSC |  | https://podminky.urs.cz/item/CS_URS_2024_02/787700803 | [14 empty] | Online PSC | 2
| VV |  | " Vysklívání dveří, dveřních sestav, oken plochy od 3 m2 do 6 m2 " | [14 empty] | VV | 2 | 1 | True | 0 | ROZPOCET
| VV |  | " Vysklívání oken " | [14 empty] | VV | 2 | 1 | True | 0 | ROZPOCET
| VV |  | " 1. NP - uvažováno dvojité zasklení " ((1,5*2,04)*4+(1,5*2,1)*1)*2 |  | 30.78 | [12 empty] | VV | 2 | 2 | True | 0 | ROZPOCET
| VV |  | " Vysklívání dveří " | [14 empty] | VV | 2 | 1 | True | 0 | ROZPOCET
| VV |  | " 1. PP - část A - vnitřní " (1,55*2,02)*2 |  | 6.262 | [12 empty] | VV | 2 | 2 | True | 0 | ROZPOCET
| VV |  | " 1. NP - vnitřní " (1,5*2,15)*1+(1,7*2,2)*1 |  | 6.965 | [12 empty] | VV | 2 | 2 | True | 0 | ROZPOCET
| VV |  | " 1. NP - fasádní - uvažováno jednoduché zasklení " (1,5*3,07)*1+(1,8*2,4)*1 |  | 8.925 | [12 empty] | VV | 2 | 2 | True | 0 | ROZPOCET
| VV |  | Součet |  | 52.932 | [12 empty] | VV | 2 | 4 | True | 1 | ROZPOCET
203 | K | 787700804 | Vysklívání výkladců pl přes 6 m2 skla plochého | m2 | 13.92 |  | 0 | CS ÚRS 2024 02 |  | základní |  | 0 | 0 | 0 | 0 | 0 | 16 | K | 2 |  |  |  | ROZPOCET | 0 | 0 | 0 | 0 | 0 | 1 | 0 | 16 | 406
| Online PSC |  | https://podminky.urs.cz/item/CS_URS_2024_02/787700804 | [14 empty] | Online PSC | 2
| VV |  | " Vysklívání dveří, dveřních sestav, oken plochy přes 6 m2 " | [14 empty] | VV | 2 | 1 | True | 0 | ROZPOCET
| VV |  | " Vysklívání prosklené příčky " | [14 empty] | VV | 2 | 1 | True | 0 | ROZPOCET
| VV |  | " 1. NP - uvažováno jednoduché zasklení " (13,92) |  | 13.92 | [12 empty] | VV | 2 | 2 | True | 0 | ROZPOCET
| VV |  | Součet |  | 13.92 | [12 empty] | VV | 2 | 4 | True | 1 | ROZPOCET
204 | K | HZS2492 | Hodinová zúčtovací sazba pomocný dělník PSV | hod | 10 |  | 0 | CS ÚRS 2024 02 |  | základní |  | 0 | 0 | 0 | 0 | 0 | 16 | K | 2 |  |  |  | ROZPOCET | 0 | 0 | 0 | 0 | 0 | 1 | 0 | 16 | 408
| Online PSC |  | https://podminky.urs.cz/item/CS_URS_2024_02/HZS2492 | [14 empty] | Online PSC | 2
| P |  | Poznámka k položce: " Ostatní náklady na demontáž, odstranění apod. mj.s vazbou na stávající okolní konstrukce " | [14 empty] | P | 2
| VV |  | " Stavební práce a dodávky spojené s provedením funkčního celku 787 " (10,0) |  | 10 | [12 empty] | VV | 2 | 2 | True | 0 | ROZPOCET
| VV |  | Součet |  | 10 | [12 empty] | VV | 2 | 4 | True | 1 | ROZPOCET

## D.1.1.-2 - ASŘ - NOVÝ STAV
{1891b08e-f255-4868-98de-88abf84a8149}
2
| KRYCÍ LIST SOUPISU PRACÍ | [7 empty] | v --- níže se nacházejí doplnkové a pomocné údaje k sestavám --- v | [8 empty] | False
Stavba:
Výstavba urgentního příjmu nemocnice Sokolov - Úprava po ZD č. 24
Objekt:
D.1.1.-2 - ASŘ - NOVÝ STAV
| KSO: |  |  |  |  | CC-CZ:
| Místo: |  |  |  |  | Datum: | 2025-02-17
| Zadavatel: |  |  |  |  | IČ:
DIČ:
| Účastník: |  |  |  |  | IČ: | Vyplň údaj
|  | Vyplň údaj |  |  |  | DIČ: | Vyplň údaj
| Projektant: |  |  |  |  | IČ:
DIČ:
| Zpracovatel: |  |  |  |  | IČ:
DIČ:
Poznámka:
| Cena bez DPH | [5 empty] | 0
|  |  | Základ daně |  |  | Sazba daně | Výše daně
| DPH | základní | 0 |  |  | 21% | 0
|  | snížená | 0 |  |  | 12% | 0
|  | zákl. přenesená | 0 |  |  | 21% | 0
|  | sníž. přenesená | 0 |  |  | 12% | 0
|  | nulová | 0 |  |  | 0% | 0
| Cena s DPH |  |  | v | CZK |  | 0
REKAPITULACE ČLENĚNÍ SOUPISU PRACÍ
Stavba:
Výstavba urgentního příjmu nemocnice Sokolov - Úprava po ZD č. 24
Objekt:
D.1.1.-2 - ASŘ - NOVÝ STAV
Místo: | [5 empty] | Datum: | 2025-02-17
Zadavatel: | [5 empty] | Projektant:
Účastník: |  |  | Vyplň údaj |  |  | Zpracovatel:
Kód dílu - Popis | [6 empty] | Cena celkem [CZK]
Náklady stavby celkem | [6 empty] | 0 | [11 empty] | -1
| HSV - Práce a dodávky HSV | [5 empty] | 0
| 1 - Zemní práce | [5 empty] | 0
| 2 - Zakládání | [5 empty] | 0
| 3 - Svislé a kompletní konstrukce | [5 empty] | 0
| 4 - Vodorovné konstrukce | [5 empty] | 0
| 6 - Úpravy povrchu, podlahy, osazení | [5 empty] | 0
| 9 - Ostatní konstrukce a práce-bourání | [5 empty] | 0
| 99 - Přesun hmot | [5 empty] | 0
| PSV - Práce a dodávky PSV | [5 empty] | 0
| 711 - Izolace proti vodě, vlhkosti a plynům | [5 empty] | 0
| 712 - Povlakové krytiny | [5 empty] | 0
| 712 - 1 - D+M Střecha plochá - extenzivní zeleň - Specifikace dle PD - III.a-D.1.1.c.03. - I.S1 | [5 empty] | 0
| 712 - 2 - D+M Střecha plochá - kačírek - Specifikace dle PD - III.a-D.1.1.c.03. - I.S2 | [5 empty] | 0
| 712 - 3 - Povlakové krytiny - Ostatní práce a materiál povlakových krytin mimo skladeb | [5 empty] | 0
| 713 - Izolace tepelné | [5 empty] | 0
| 713 - 1 - D+M KZS - kamenná vlna tl. 300 mm - Specifikace dle PD - III.a-D.1.1.c.03. - I.F1 | [5 empty] | 0
| 713 - 2 - D+M KZS - zateplení nad terénem, EPS Perimetr tl. 220 mm - Specif. dle PD - III.a-D.1.1.c.03. - I.F2 | [5 empty] | 0
| 713 - 3 - D+M KZS - zateplení pod terénem, EPS Perimetr tl. 220 mm - Specif. dle PD - III.a-D.1.1.c.03. - I.F3 | [5 empty] | 0
| 713 - 4 - D+M Zateplení vnitřní části atiky kamenná vlna tl. 160 mm - Spec. dle PD - III.a-D.1.1.c.03. - I.F4 | [5 empty] | 0
| 713 - 5 - D+M KZS - kamenná vlna tl. 300 mm - Specifikace dle PD - III.a-D.1.1.c.03. - I.F9 | [5 empty] | 0
| 713 - 6 - D+M Úprava venkovních ŽB pilířů - Specifikace dle PD - III.a-D.1.1.c.03. - I.F10 | [5 empty] | 0
| 713 - 7 - D+M KZS - minerální vlna tl. 100 mm - doplnění zateplení | [5 empty] | 0
| 713 - 8 - D+M Zateplení vrchní strany atik, kamenná vlny tl. 100 mm | [5 empty] | 0
| 713 - 9 - D+M KZS - kamenná vlna tl. 120 mm - Specifikace dle PD - III.a-D.1.1.c.03. - I.H1 | [5 empty] | 0
| 713 - 10 - Povlakové krytiny - Ostatní práce a materiál izolací tepelných mimo skladeb | [5 empty] | 0
| 714 - Akustická a protitřesová opatření | [5 empty] | 0
| 763 - Konstrukce suché výstavby | [5 empty] | 0
| 764 - Konstrukce klempířské - Výpis klempířských výrobků | [5 empty] | 0
| 766 - Konstrukce truhlářské - Výpis dveří | [5 empty] | 0
| D1 - Konstrukce truhlářské - Výpis oken | [5 empty] | 0
| D2 - Konstrukce truhlářské - Výpis truhlářských výrobků | [5 empty] | 0
| 766 - 1 - D+M Pracovní linka v m.č. -1.35 - Specifikace dle PD - III.a-D.1.1.c.04. - I.T01 | [5 empty] | 0
| 766 - 2 - D+M Pracovní linka v m.č. 1.02 - Specifikace dle PD - III.a-D.1.1.c.04. - I.T01 | [5 empty] | 0
| 766 - 3 - D+M Pracovní linka v m.č. -1.36 - Specifikace dle PD - III.a-D.1.1.c.04. - I.T02 | [5 empty] | 0
| 766 - 4 - D+M Pracovní linka v m.č. -1.37 - Specifikace dle PD - III.a-D.1.1.c.04. - I.T02 | [5 empty] | 0
| 766 - 5 - D+M Pracovní linka v m.č. -1.39 - Specifikace dle PD - III.a-D.1.1.c.04. - I.T02 | [5 empty] | 0
| 766 - 6 - D+M Pracovní linka v m.č. -1.49 - Specifikace dle PD - III.a-D.1.1.c.04. - I.T02 | [5 empty] | 0
| 766 - 7 - D+M Kuchyňská linka v m.č. -1.62 - Specifikace dle PD - III.a-D.1.1.c.04. - I.T03 | [5 empty] | 0
| 766 - 8 - D+M Pracovní linka v m.č. 1.05 - Specifikace dle PD - III.a-D.1.1.c.04. - I.T04 | [5 empty] | 0
| 766 - 9 - D+M Pracovní linka v m.č. 1.08 - Specifikace dle PD - III.a-D.1.1.c.04. - I.T05 | [5 empty] | 0
| 766 - 10 - D+M Kuchyňská linkav m.č. 1.10 - Specifikace dle PD - III.a-D.1.1.c.04. - I.T07 | [5 empty] | 0
| 766 - 11 - Konstrukce truhlářské - Výpis truhlářských výrobků - Ostatní výrobky a práce | [5 empty] | 0
| 767 - Konstrukce zámečnické | [5 empty] | 0
| D3 - Konstrukce zámečnické - Výpis zámečnických výrobků | [5 empty] | 0
| 771 - Podlahy z dlaždic | [5 empty] | 0
| 771 - 1 - D+M Keramická dlažba - Podlaha v 1. PP - Specifikace dle PD - III.a-D.1.1.c.03. - I.P3 | [5 empty] | 0
| 771 - 2 - D+M Keramická dlažba - Podlaha v 1. NP - Specifikace dle PD - III.a-D.1.1.c.03. - I.P12 | [5 empty] | 0
| 771 - 3 - Podlahy z dlaždic - Ostatní práce a materiál podlah z dlaždic mimo skladeb | [5 empty] | 0
| 776 - Podlahy povlakové | [5 empty] | 0
| 776 -1 - D+M Přírodní linoleum - Podlaha v 1. PP - Specifikace dle PD - III.a-D.1.1.c.03. - I.P1 | [5 empty] | 0
| 776 -2 - D+M Přírodní linoleum - Podlaha v 1. PP a 1. NP - Specifikace dle PD - III.a-D.1.1.c.03. - I.P5 | [5 empty] | 0
| 776 -3 - D+M Přírodní linoleum - Podlaha v 1. NP - Specifikace dle PD - III.a-D.1.1.c.03. - I.P10 | [5 empty] | 0
| 776 -4 - D+M Elektrostatický vinyl - Podlaha v 1. PP - Specifikace dle PD - III.a-D.1.1.c.03. - I.P2 | [5 empty] | 0
| 776 -5 - D+M Elektrostatický vinyl - Podlaha v 1. PP - Specifikace dle PD - III.a-D.1.1.c.03. - I.P13 | [5 empty] | 0
| 776 -6 - D+M Elektrostatický vinyl - Podlaha v 1. NP - Specifikace dle PD - III.a-D.1.1.c.03. - I.P7 | [5 empty] | 0
| 776 -7 - D+M Elektrostatický vinyl - Podlaha v 1. NP - Specifikace dle PD - III.a-D.1.1.c.03. - I.P9 | [5 empty] | 0
| 776 -8 - D+M Elektrostatický vinyl - Podlaha v 1. NP - Specifikace dle PD - III.a-D.1.1.c.03. - I.P11 | [5 empty] | 0
| 776 -9 - D+M Čistící zóna - Podlaha v 1. NP - Specifikace dle PD - III.a-D.1.1.c.03. - I.P8 | [5 empty] | 0
| 776 - 10 - Podlahy povlakové - Ostatní práce a materiál povlakových podlah mimo skladeb | [5 empty] | 0
| 777 - Podlahy lité | [5 empty] | 0
| 777 - 1 - D+M Epoxidová stěrka - Podlaha v 1. PP - Specifikace dle PD - III.a-D.1.1.c.03. - I.P4 | [5 empty] | 0
| 777 - 2 - D+M Epoxidová stěrka - Podlaha v 1. PP - Specifikace dle PD - III.a-D.1.1.c.03. - I.P6 | [5 empty] | 0
| 777 - 3 - Podlahy lité - Ostatní práce a materiál litých podlah mimo skladeb | [5 empty] | 0
| 780 - Obklady vinylové | [5 empty] | 0
| 781 - Obklady keramické | [5 empty] | 0
| 783 - Nátěry | [5 empty] | 0
| 784 - Malby a tapety | [5 empty] | 0
| 786 - Stínění a čalounické úpravy - Výpis oken | [5 empty] | 0
| 790 - Ostatní práce a dodávky | [5 empty] | 0
| D4 - Ostatní práce a dodávky - Výpis ostatních výrobků | [5 empty] | 0
SOUPIS PRACÍ
Stavba:
Výstavba urgentního příjmu nemocnice Sokolov - Úprava po ZD č. 24
Objekt:
D.1.1.-2 - ASŘ - NOVÝ STAV
Místo: | [5 empty] | Datum: | 2025-02-17
Zadavatel: | [5 empty] | Projektant:
Účastník: |  |  | Vyplň údaj |  |  | Zpracovatel:
PČ | Typ | Kód | Popis | MJ | Množství | J.cena [CZK] | Cena celkem [CZK] | Cenová soustava |  | DPH | J. Nh [h] | Nh celkem [h] | J. hmotnost [t] | Hmotnost celkem [t] | J. suť [t] | Suť Celkem [t]
Náklady soupisu celkem | [6 empty] | 0 |  |  |  |  | 0 |  | 14.3847 |  | 0.93559 |  | D | -1 | [10 empty] | 0
| D | HSV | Práce a dodávky HSV |  |  |  | 0 |  |  |  |  | 0 |  | 6.8552 |  | 0 | 1 | D | 0 |  |  |  | ROZPOCET | [6 empty] | 0
| D | 1 | Zemní práce |  |  |  | 0 |  |  |  |  | 0 |  | 0 |  | 0 | 1 | D | 1 |  |  |  | ROZPOCET | [6 empty] | 0
1 | K | 115101201 | Čerpání vody na dopravní výšku do 10 m průměrný přítok do 500 l/min | hod | 160 |  | 0 | CS ÚRS 2024 02 |  | základní |  | 0 | 0 | 0 | 0 | 0 | 4 | K | 2 |  |  |  | ROZPOCET | 0 | 0 | 0 | 0 | 0 | 1 | 0 | 4 | 2
| Online PSC |  | https://podminky.urs.cz/item/CS_URS_2024_02/115101201 | [14 empty] | Online PSC | 2
2 | K | 115101301 | Pohotovost čerpací soupravy pro dopravní výšku do 10 m přítok do 500 l/min | den | 20 |  | 0 | CS ÚRS 2024 02 |  | základní |  | 0 | 0 | 0 | 0 | 0 | 4 | K | 2 |  |  |  | ROZPOCET | 0 | 0 | 0 | 0 | 0 | 1 | 0 | 4 | 4
| Online PSC |  | https://podminky.urs.cz/item/CS_URS_2024_02/115101301 | [14 empty] | Online PSC | 2
3 | K | 119001402 | Dočasné zajištění potrubí ocelového nebo litinového DN do 500 mm | m | 10 |  | 0 | CS ÚRS 2024 02 |  | základní |  | 0 | 0 | 0 | 0 | 0 | 4 | K | 2 |  |  |  | ROZPOCET | 0 | 0 | 0 | 0 | 0 | 1 | 0 | 4 | 6
| Online PSC |  | https://podminky.urs.cz/item/CS_URS_2024_02/119001402 | [14 empty] | Online PSC | 2
4 | K | 119001406 | Dočasné zajištění potrubí z PE DN do 500 mm | m | 10 |  | 0 | CS ÚRS 2024 02 |  | základní |  | 0 | 0 | 0 | 0 | 0 | 4 | K | 2 |  |  |  | ROZPOCET | 0 | 0 | 0 | 0 | 0 | 1 | 0 | 4 | 8
| Online PSC |  | https://podminky.urs.cz/item/CS_URS_2024_02/119001406 | [14 empty] | Online PSC | 2
5 | K | 119001412 | Dočasné zajištění potrubí betonového, ŽB nebo kameninového DN do 500 mm | m | 10 |  | 0 | CS ÚRS 2024 02 |  | základní |  | 0 | 0 | 0 | 0 | 0 | 4 | K | 2 |  |  |  | ROZPOCET | 0 | 0 | 0 | 0 | 0 | 1 | 0 | 4 | 10
| Online PSC |  | https://podminky.urs.cz/item/CS_URS_2024_02/119001412 | [14 empty] | Online PSC | 2
6 | K | 119001422 | Dočasné zajištění kabelů a kabelových tratí z 6 volně ložených kabelů | m | 70 |  | 0 | CS ÚRS 2024 02 |  | základní |  | 0 | 0 | 0 | 0 | 0 | 4 | K | 2 |  |  |  | ROZPOCET | 0 | 0 | 0 | 0 | 0 | 1 | 0 | 4 | 12
| Online PSC |  | https://podminky.urs.cz/item/CS_URS_2024_02/119001422 | [14 empty] | Online PSC | 2
7 | K | 151711111 | Osazení zápor ocelových dl do 8 m | m | 128 |  | 0 | CS ÚRS 2024 02 |  | základní |  | 0 | 0 | 0 | 0 | 0 | 4 | K | 2 |  |  |  | ROZPOCET | 0 | 0 | 0 | 0 | 0 | 1 | 0 | 4 | 14
| Online PSC |  | https://podminky.urs.cz/item/CS_URS_2024_02/151711111 | [14 empty] | Online PSC | 2
| VV |  | " Osazení zápor pro zajištění stavební jámy. " | [14 empty] | VV | 2 | 1 | True | 0 | ROZPOCET
| VV |  | " Osazení mikrozápory - mz01 " ((4,0)+(0,0))*1 |  | 4 | [12 empty] | VV | 2 | 2 | True | 0 | ROZPOCET
| VV |  | " Osazení mikrozápory - mz02 " ((4,0)+(0,0))*1 |  | 4 | [12 empty] | VV | 2 | 2 | True | 0 | ROZPOCET
| VV |  | " Osazení mikrozápory - mz03 " ((5,0)+(0,0))*1 |  | 5 | [12 empty] | VV | 2 | 2 | True | 0 | ROZPOCET
| VV |  | " Osazení mikrozápory - mz04 - mz13 " ((6,0)+(0,0))*10 |  | 60 | [12 empty] | VV | 2 | 2 | True | 0 | ROZPOCET
| VV |  | " Osazení mikrozápory - mz14 - mz23 " ((5,5)+(0,0))*10 |  | 55 | [12 empty] | VV | 2 | 2 | True | 0 | ROZPOCET
| VV |  | " V ceně práce spojená se zabetonováním spodního konce zápory, popř. nutného obsypu zápory pískem. " | [14 empty] | VV | 2 | 1 | True | 0 | ROZPOCET
| VV |  | " POZN: Vrchní kotvení zápor v soupise prací neuvažováno. " | [14 empty] | VV | 2 | 1 | True | 0 | ROZPOCET
| VV |  | Součet |  | 128 | [12 empty] | VV | 2 | 4 | True | 1 | ROZPOCET
8 | M | 58521199 SPC | cementová zálivka | m3 | 3.3445 |  | 0 | vlastní |  | základní |  | 0 | 0 | 0 | 0 | 0 | 8 | M | 2 |  |  |  | ROZPOCET | 0 | 0 | 0 | 0 | 0 | 1 | 0 | 4 | 16
| VV |  | " Cementová zálivka pro paty zápor - (c:v - 2,2:1). " | [14 empty] | VV | 2 | 1 | True | 0 | ROZPOCET
| VV |  | " Zálivka pro mikrozápory mz01 " (((0,178/2)*(0,178/2)*3,141592654*4,0)*1)*1,05 |  | 0.10452 | [12 empty] | VV | 2 | 2 | True | 0 | ROZPOCET
| VV |  | " Zálivka pro mikrozápory mz02 " (((0,178/2)*(0,178/2)*3,141592654*4,0)*1)*1,05 |  | 0.10452 | [12 empty] | VV | 2 | 2 | True | 0 | ROZPOCET
| VV |  | " Zálivka pro mikrozápory mz03 " (((0,178/2)*(0,178/2)*3,141592654*5,0)*1)*1,05 |  | 0.13064 | [12 empty] | VV | 2 | 2 | True | 0 | ROZPOCET
| VV |  | " Zálivka pro mikrozápory mz04 - mz13 " (((0,178/2)*(0,178/2)*3,141592654*6,0)*10)*1,05 |  | 1.5677 | [12 empty] | VV | 2 | 2 | True | 0 | ROZPOCET
| VV |  | " Zálivka pro mikrozápory mz14 - mz23 " (((0,178/2)*(0,178/2)*3,141592654*5,5)*10)*1,05 |  | 1.4371 | [12 empty] | VV | 2 | 2 | True | 0 | ROZPOCET
| VV |  | Součet |  | 3.3445 | [12 empty] | VV | 2 | 4 | True | 1 | ROZPOCET
9 | M | 13010970 | ocel profilová jakost S235JR (11 375) průřez HEB 100 | t | 2.8201 |  | 0 | CS ÚRS 2024 02 |  | základní |  | 0 | 0 | 0 | 0 | 0 | 8 | M | 2 |  |  |  | ROZPOCET | 0 | 0 | 0 | 0 | 0 | 1 | 0 | 4 | 18
| VV |  | " Zápory z HEB 100, S235. pro zajištěbní stavení jámy " | [14 empty] | VV | 2 | 1 | True | 0 | ROZPOCET
| VV |  | " Mikrozápory - mz01 " (((20,4/1000)*4,0)*1)*1,08 |  | 0.08813 | [12 empty] | VV | 2 | 2 | True | 0 | ROZPOCET
| VV |  | " Mikrozápory - mz02 " (((20,4/1000)*4,0)*1)*1,08 |  | 0.08813 | [12 empty] | VV | 2 | 2 | True | 0 | ROZPOCET
| VV |  | " Mikrozápory - mz03 " (((20,4/1000)*5,0)*1)*1,08 |  | 0.11016 | [12 empty] | VV | 2 | 2 | True | 0 | ROZPOCET
| VV |  | " Mikrozápory - mz04 - mz13 " (((20,4/1000)*6,0)*10)*1,08 |  | 1.3219 | [12 empty] | VV | 2 | 2 | True | 0 | ROZPOCET
| VV |  | " Mikrozápory - mz14 - mz23 " (((20,4/1000)*5,5)*10)*1,08 |  | 1.2118 | [12 empty] | VV | 2 | 2 | True | 0 | ROZPOCET
| VV |  | Součet |  | 2.8201 | [12 empty] | VV | 2 | 4 | True | 1 | ROZPOCET
10 | K | 151712111 | Převázka ocelová zdvojená pro kotvení záporového pažení | m | 24.75 |  | 0 | CS ÚRS 2024 02 |  | základní |  | 0 | 0 | 0 | 0 | 0 | 4 | K | 2 |  |  |  | ROZPOCET | 0 | 0 | 0 | 0 | 0 | 1 | 0 | 4 | 20
| Online PSC |  | https://podminky.urs.cz/item/CS_URS_2024_02/151712111 | [14 empty] | Online PSC | 2
| P |  | Poznámka k položce: " POZN: I když je jendoduchá převázka, je naceněno jako dvojitá v případě rezervy či nechání dvou převázek nižších průměrů. " | [14 empty] | P | 2
| VV |  | " Převázka zápor 2× U200 S235 dl. 1,5 m a 1,35 m. " | [14 empty] | VV | 2 | 1 | True | 0 | ROZPOCET
| VV |  | " Převázka " ((1,5)*6)*2+((1,35)*3)*1 |  | 22.05 | [12 empty] | VV | 2 | 2 | True | 0 | ROZPOCET
| VV |  | " Převázka zápor 1× U200 S235 dl. 1,35 m - v místě kotevních táhel. " | [14 empty] | VV | 2 | 1 | True | 0 | ROZPOCET
| VV |  | " Převázka " ((1,35)*2)*1 |  | 2.7 | [12 empty] | VV | 2 | 2 | True | 0 | ROZPOCET
| VV |  | Součet |  | 24.75 | [12 empty] | VV | 2 | 4 | True | 1 | ROZPOCET
11 | K | 151721112 | Zřízení pažení do ocelových zápor hl výkopu do 10 m s jeho následným odstraněním | m2 | 128.535 |  | 0 | CS ÚRS 2024 02 |  | základní |  | 0 | 0 | 0 | 0 | 0 | 4 | K | 2 |  |  |  | ROZPOCET | 0 | 0 | 0 | 0 | 0 | 1 | 0 | 4 | 22
| Online PSC |  | https://podminky.urs.cz/item/CS_URS_2024_02/151721112 | [14 empty] | Online PSC | 2
| VV |  | " Dřevěné pažiny (výdřeva) mezi zápory z řeziva C 14, tl. 70 mm " | [14 empty] | VV | 2 | 1 | True | 0 | ROZPOCET
| VV |  | " Výdřeva " (116,85)*1,1 |  | 128.535 | [12 empty] | VV | 2 | 2 | True | 0 | ROZPOCET
| VV |  | Součet |  | 128.535 | [12 empty] | VV | 2 | 4 | True | 1 | ROZPOCET
12 | K | 153999901 SPC | D+M Pramencová kotva 2xLp 15,3/1770 - Specifikace dle PD | m | 78 |  | 0 | vlastní |  | základní |  | 0 | 0 | 0 | 0 | 0 | 4 | K | 2 |  |  |  | ROZPOCET | 0 | 0 | 0 | 0 | 0 | 1 | 0 | 4 | 24
| P |  | Poznámka k položce: " V ceně: vyčištění vrtu, osazení hlavy kotvy, osazení pramencových kotev, napnutí kotev, antikorozní ochrana kotev, zainjektování kořene kotvy, případná reinjektáž, přesun hmot apod. " | [14 empty] | P | 2
| VV |  | " Pramencová kotva pro zajištění svahu. Ocel předpínacích lan Lp 15,3 1770 MPa. " | [14 empty] | VV | 2 | 1 | True | 0 | ROZPOCET
| VV |  | " Pramencová kotva - K01a - K06a " (7,0+0,0)*6 |  | 42 | [12 empty] | VV | 2 | 2 | True | 0 | ROZPOCET
| VV |  | " Pramencová kotva - K01b - K06b " (6,0+0,0)*6 |  | 36 | [12 empty] | VV | 2 | 2 | True | 0 | ROZPOCET
| VV |  | Součet |  | 78 | [12 empty] | VV | 2 | 4 | True | 1 | ROZPOCET
13 | K | 153999902 SPC | D+M Pramencová kotva 6xLp 15,3/1770 / kotevní táhla - Specifikace dle PD | m | 30 |  | 0 | vlastní |  | základní |  | 0 | 0 | 0 | 0 | 0 | 4 | K | 2 |  |  |  | ROZPOCET | 0 | 0 | 0 | 0 | 0 | 1 | 0 | 4 | 26
| P |  | Poznámka k položce: " Pramencová kotva pro zajištění svahu. Ocel kotevních táhel - pruty betonářské výztuže B500B. " Ocel předpínacích lan Lp 15,3 1770 MPa. " " V ceně: vyčištění vrtu, osazení hlavy kotvy, osazení pramencových kotev - kotevních táhel, napnutí kotev, antikorozní ochrana kotev, zainjektování kořene kotvy, případná reinjektáž, přesun hmot apod. " | [14 empty] | P | 2
| VV |  | " Pramencová kotva - KT01 - KT03 " (6,0+0,0)*3 |  | 18 | [12 empty] | VV | 2 | 2 | True | 0 | ROZPOCET
| VV |  | " Pramencová kotva - KT04 " (6,0+0,0)*1 |  | 6 | [12 empty] | VV | 2 | 2 | True | 0 | ROZPOCET
| VV |  | " Pramencová kotva - KT05 " (6,0+0,0)*1 |  | 6 | [12 empty] | VV | 2 | 2 | True | 0 | ROZPOCET
| VV |  | Součet |  | 30 | [12 empty] | VV | 2 | 4 | True | 1 | ROZPOCET
14 | K | 171152501 | Zhutnění podloží z hornin soudržných nebo nesoudržných pod násypy | m2 | 522.2 |  | 0 | CS ÚRS 2024 02 |  | základní |  | 0 | 0 | 0 | 0 | 0 | 4 | K | 2 |  |  |  | ROZPOCET | 0 | 0 | 0 | 0 | 0 | 1 | 0 | 4 | 28
| Online PSC |  | https://podminky.urs.cz/item/CS_URS_2024_02/171152501 | [14 empty] | Online PSC | 2
| VV |  | " Hutnění podloží pod konstrukcemi " | [14 empty] | VV | 2 | 1 | True | 0 | ROZPOCET
| VV |  | " Hutnění podloží pod základy - úroveň základů " 145,8 |  | 145.8 | [12 empty] | VV | 2 | 2 | True | 0 | ROZPOCET
| VV |  | " Hutnění podloží pod základy - úroveň 1. PP " 225,4+151,0 |  | 376.4 | [12 empty] | VV | 2 | 2 | True | 0 | ROZPOCET
| VV |  | Součet |  | 522.2 | [12 empty] | VV | 2 | 4 | True | 1 | ROZPOCET
15 | K | 174111101 | Zásyp jam, šachet rýh nebo kolem objektů sypaninou se zhutněním ručně | m3 | 76 |  | 0 | CS ÚRS 2024 02 |  | základní |  | 0 | 0 | 0 | 0 | 0 | 4 | K | 2 |  |  |  | ROZPOCET | 0 | 0 | 0 | 0 | 0 | 1 | 0 | 4 | 30
| Online PSC |  | https://podminky.urs.cz/item/CS_URS_2024_02/174111101 | [14 empty] | Online PSC | 2
| P |  | Poznámka k položce: " POZN: Z důvodu předpokládané špatné kvality vykopané zeminy je uvažováno s dovozem zeminy pro zásyp. " | [14 empty] | P | 2
| VV |  | " Zásyp dovezenou zeminou. " | [14 empty] | VV | 2 | 1 | True | 0 | ROZPOCET
| VV |  | " Zásyp dovezenou zeminou - ručně kolem objektu " 50,84 |  | 50.84 | [12 empty] | VV | 2 | 2 | True | 0 | ROZPOCET
| VV |  | " Zásyp štěrkodrtí " | [14 empty] | VV | 2 | 1 | True | 0 | ROZPOCET
| VV |  | " Zásyp štěrkodrti - ručně kolem objektu " 25,16 |  | 25.16 | [12 empty] | VV | 2 | 2 | True | 0 | ROZPOCET
| VV |  | Součet |  | 76 | [12 empty] | VV | 2 | 4 | True | 1 | ROZPOCET
16 | K | 174151101 | Zásyp jam, šachet rýh nebo kolem objektů sypaninou se zhutněním | m3 | 638.57 |  | 0 | CS ÚRS 2024 02 |  | základní |  | 0 | 0 | 0 | 0 | 0 | 4 | K | 2 |  |  |  | ROZPOCET | 0 | 0 | 0 | 0 | 0 | 1 | 0 | 4 | 32
| Online PSC |  | https://podminky.urs.cz/item/CS_URS_2024_02/174151101 | [14 empty] | Online PSC | 2
| P |  | Poznámka k položce: " POZN: Z důvodu předpokládané špatné kvality vykopané zeminy je uvažováno s dovozem zeminy pro zásyp. " | [14 empty] | P | 2
| VV |  | " Zásyp dovezenou zeminou. " | [14 empty] | VV | 2 | 1 | True | 0 | ROZPOCET
| VV |  | " Zásyp dovezenou zeminou - strojně před objektem " 308,27 |  | 308.27 | [12 empty] | VV | 2 | 2 | True | 0 | ROZPOCET
| VV |  | " Zásyp štěrkodrtí " | [14 empty] | VV | 2 | 1 | True | 0 | ROZPOCET
| VV |  | " Zásyp štěrkodrti - strojně před objektem " 278,22+52,08 |  | 330.3 | [12 empty] | VV | 2 | 2 | True | 0 | ROZPOCET
| VV |  | Součet |  | 638.57 | [12 empty] | VV | 2 | 4 | True | 1 | ROZPOCET
17 | M | 10364100 | zemina pro terénní úpravy - tříděná | t | 610.487 |  | 0 | CS ÚRS 2024 02 |  | základní |  | 0 | 0 | 0 | 0 | 0 | 8 | M | 2 |  |  |  | ROZPOCET | 0 | 0 | 0 | 0 | 0 | 1 | 0 | 4 | 34
| VV |  | " Zásyp dovezenou zeminou. " | [14 empty] | VV | 2 | 1 | True | 0 | ROZPOCET
| VV |  | " Zásyp dovezenou zeminou - ručně kolem objektu " (50,84)*1,7 |  | 86.428 | [12 empty] | VV | 2 | 2 | True | 0 | ROZPOCET
| VV |  | " Zásyp dovezenou zeminou - strojně před objektem " (308,27)*1,7 |  | 524.059 | [12 empty] | VV | 2 | 2 | True | 0 | ROZPOCET
| VV |  | Součet |  | 610.487 | [12 empty] | VV | 2 | 4 | True | 1 | ROZPOCET
18 | M | 58344171 | štěrkodrť frakce 0/32 | t | 710.92 |  | 0 | CS ÚRS 2024 02 |  | základní |  | 0 | 0 | 0 | 0 | 0 | 8 | M | 2 |  |  |  | ROZPOCET | 0 | 0 | 0 | 0 | 0 | 1 | 0 | 4 | 36
| VV |  | " Zásyp štěrkodrtí " | [14 empty] | VV | 2 | 1 | True | 0 | ROZPOCET
| VV |  | " Zásyp štěrkodrti - ručně kolem objektu " (25,16)*2,0 |  | 50.32 | [12 empty] | VV | 2 | 2 | True | 0 | ROZPOCET
| VV |  | " Zásyp štěrkodrti - strojně před objektem " (278,22+52,08)*2,0 |  | 660.6 | [12 empty] | VV | 2 | 2 | True | 0 | ROZPOCET
| VV |  | Součet |  | 710.92 | [12 empty] | VV | 2 | 4 | True | 1 | ROZPOCET
19 | K | 167151102 | Nakládání výkopku z hornin třídy těžitelnosti II skupiny 4 a 5 do 100 m3 | m3 | 7.934 |  | 0 | CS ÚRS 2024 02 |  | základní |  | 0 | 0 | 0 | 0 | 0 | 4 | K | 2 |  |  |  | ROZPOCET | 0 | 0 | 0 | 0 | 0 | 1 | 0 | 4 | 38
| Online PSC |  | https://podminky.urs.cz/item/CS_URS_2024_02/167151102 | [14 empty] | Online PSC | 2
| VV |  | " Odvoz zeminy (sypaniny / výkopku / navážky) z odkopávek ostatních " | [14 empty] | VV | 2 | 1 | True | 0 | ROZPOCET
| VV |  | " Odvoz zeminy z provedení vrtů mikropilot - MP1" (((0,156/2)*(0,156/2)*3,141592654*(8,0))*51)*(0,3+0,40) |  | 5.4588 | [12 empty] | VV | 2 | 2 | True | 0 | ROZPOCET
| VV |  | " Odvoz zeminy z provedení vrtů mikropilot - MP2" (((0,156/2)*(0,156/2)*3,141592654*(5,0))*37)*(0,6+0,10) |  | 2.4752 | [12 empty] | VV | 2 | 2 | True | 0 | ROZPOCET
| VV |  | Součet |  | 7.934 | [12 empty] | VV | 2 | 4 | True | 1 | ROZPOCET
20 | K | 167151103 | Nakládání výkopku z hornin třídy těžitelnosti III skupiny 6 a 7 do 100 m3 | m3 | 8.0859 |  | 0 | CS ÚRS 2024 02 |  | základní |  | 0 | 0 | 0 | 0 | 0 | 4 | K | 2 |  |  |  | ROZPOCET | 0 | 0 | 0 | 0 | 0 | 1 | 0 | 4 | 40
| Online PSC |  | https://podminky.urs.cz/item/CS_URS_2024_02/167151103 | [14 empty] | Online PSC | 2
| VV |  | " Odvoz zeminy (sypaniny / výkopku / navážky) z odkopávek ostatních " | [14 empty] | VV | 2 | 1 | True | 0 | ROZPOCET
| VV |  | " Odvoz zeminy z provedení vrtů mikropilot - MP1" (((0,156/2)*(0,156/2)*3,141592654*(8,0))*51)*0,30 |  | 2.3395 | [12 empty] | VV | 2 | 2 | True | 0 | ROZPOCET
| VV |  | " Odvoz zeminy z provedení vrtů mikropilot - MP2" (((0,156/2)*(0,156/2)*3,141592654*(5,0))*37)*0,30 |  | 1.0608 | [12 empty] | VV | 2 | 2 | True | 0 | ROZPOCET
| VV |  | " Odvoz zeminy z provedení vrtů mikrozápor " | [14 empty] | VV | 2 | 1 | True | 0 | ROZPOCET
| VV |  | " Odvoz zeminy z vrtání pro mikrozápory - mz01 " (((0,178/2)*(0,178/2)*3,141592654*(4,0+0,0))*1) |  | 0.09954 | [12 empty] | VV | 2 | 2 | True | 0 | ROZPOCET
| VV |  | " Odvoz zeminy z vrtání pro mikrozápory - mz02 " (((0,178/2)*(0,178/2)*3,141592654*(4,0+0,0))*1) |  | 0.09954 | [12 empty] | VV | 2 | 2 | True | 0 | ROZPOCET
| VV |  | " Odvoz zeminy z vrtání pro mikrozápory - mz03 " (((0,178/2)*(0,178/2)*3,141592654*(5,0+0,0))*1) |  | 0.12442 | [12 empty] | VV | 2 | 2 | True | 0 | ROZPOCET
| VV |  | " Odvoz zeminy z vrtání pro mikrozápory - mz04 až mz 013 " (((0,178/2)*(0,178/2)*3,141592654*(6,0+0,0))*10) |  | 1.4931 | [12 empty] | VV | 2 | 2 | True | 0 | ROZPOCET
| VV |  | " Odvoz zeminy z vrtání pro mikrozápory - mz14 až mz 024 " (((0,178/2)*(0,178/2)*3,141592654*(5,5+0,0))*10) |  | 1.3686 | [12 empty] | VV | 2 | 2 | True | 0 | ROZPOCET
| VV |  | " Odvoz zeminy z provedení vrtů táhel a kotev " | [14 empty] | VV | 2 | 1 | True | 0 | ROZPOCET
| VV |  | " Odvoz zeminy z vrtání pro pramencové kotvy - K01a - K06a " (((0,133/2)*(0,133/2)*3,141592654*(7,0+0,0))*6) |  | 0.5835 | [12 empty] | VV | 2 | 2 | True | 0 | ROZPOCET
| VV |  | " Odvoz zeminy z vrtání pro pramencové kotvy - K01b - K06b " (((0,133/2)*(0,133/2)*3,141592654*(6,0+0,0))*6) |  | 0.50014 | [12 empty] | VV | 2 | 2 | True | 0 | ROZPOCET
| VV |  | " Odvoz zeminy z vrtání pro pramencové kotvy - KT01 - KT01 " (((0,133/2)*(0,133/2)*3,141592654*(6,0+0,0))*3) |  | 0.25007 | [12 empty] | VV | 2 | 2 | True | 0 | ROZPOCET
| VV |  | " Odvoz zeminy z vrtání pro pramencové kotvy - KT04 " (((0,133/2)*(0,133/2)*3,141592654*(6,0+0,0))*1) |  | 0.08336 | [12 empty] | VV | 2 | 2 | True | 0 | ROZPOCET
| VV |  | " Odvoz zeminy z vrtání pro pramencové kotvy - KT05 " (((0,133/2)*(0,133/2)*3,141592654*(6,0+0,0))*1) |  | 0.08336 | [12 empty] | VV | 2 | 2 | True | 0 | ROZPOCET
| VV |  | Součet |  | 8.0859 | [12 empty] | VV | 2 | 4 | True | 1 | ROZPOCET
21 | K | 162751137 | Vodorovné přemístění přes 9 000 do 10000 m výkopku/sypaniny z horniny třídy těžitelnosti II skupiny 4 a 5 | m3 | 7.934 |  | 0 | CS ÚRS 2024 02 |  | základní |  | 0 | 0 | 0 | 0 | 0 | 4 | K | 2 |  |  |  | ROZPOCET | 0 | 0 | 0 | 0 | 0 | 1 | 0 | 4 | 42
| Online PSC |  | https://podminky.urs.cz/item/CS_URS_2024_02/162751137 | [14 empty] | Online PSC | 2
| VV |  | " Vodorovné přemístění vytěžené zeminy na skládku do 10 000 m " | [14 empty] | VV | 2 | 1 | True | 0 | ROZPOCET
| VV |  | " Odvoz zeminy na skládku " (7,93399) |  | 7.934 | [12 empty] | VV | 2 | 2 | True | 0 | ROZPOCET
| VV |  | Součet |  | 7.934 | [12 empty] | VV | 2 | 4 | True | 1 | ROZPOCET
22 | K | 162751157 | Vodorovné přemístění přes 9 000 do 10000 m výkopku/sypaniny z horniny třídy těžitelnosti III skupiny 6 a 7 | m3 | 8.0859 |  | 0 | CS ÚRS 2024 02 |  | základní |  | 0 | 0 | 0 | 0 | 0 | 4 | K | 2 |  |  |  | ROZPOCET | 0 | 0 | 0 | 0 | 0 | 1 | 0 | 4 | 44
| Online PSC |  | https://podminky.urs.cz/item/CS_URS_2024_02/162751157 | [14 empty] | Online PSC | 2
| VV |  | " Vodorovné přemístění vytěžené zeminy na skládku do 10 000 m " | [14 empty] | VV | 2 | 1 | True | 0 | ROZPOCET
| VV |  | " Odvoz zeminy na skládku " (8,08594) |  | 8.0859 | [12 empty] | VV | 2 | 2 | True | 0 | ROZPOCET
| VV |  | Součet |  | 8.0859 | [12 empty] | VV | 2 | 4 | True | 1 | ROZPOCET
23 | K | 162751139 | Příplatek k vodorovnému přemístění výkopku/sypaniny z horniny třídy těžitelnosti II skupiny 4 a 5 ZKD 1000 m přes 10000 m | m3 | 79.3399 |  | 0 | CS ÚRS 2024 02 |  | základní |  | 0 | 0 | 0 | 0 | 0 | 4 | K | 2 |  |  |  | ROZPOCET | 0 | 0 | 0 | 0 | 0 | 1 | 0 | 4 | 46
| Online PSC |  | https://podminky.urs.cz/item/CS_URS_2024_02/162751139 | [14 empty] | Online PSC | 2
| VV |  | " Příplatek k přemístění za zeminy na skládu přes 10 km - uvažována skládka ve vzdálenosti do 20 km. " | [14 empty] | VV | 2 | 1 | True | 0 | ROZPOCET
| VV |  | " Odvoz zeminy na skládku " (7,93399)*10 |  | 79.3399 | [12 empty] | VV | 2 | 2 | True | 0 | ROZPOCET
| VV |  | Součet |  | 79.3399 | [12 empty] | VV | 2 | 4 | True | 1 | ROZPOCET
24 | K | 162751159 | Příplatek k vodorovnému přemístění výkopku/sypaniny z horniny třídy těžitelnosti III skupiny 6 a 7 ZKD 1000 m přes 10000 m | m3 | 80.8594 |  | 0 | CS ÚRS 2024 02 |  | základní |  | 0 | 0 | 0 | 0 | 0 | 4 | K | 2 |  |  |  | ROZPOCET | 0 | 0 | 0 | 0 | 0 | 1 | 0 | 4 | 48
| Online PSC |  | https://podminky.urs.cz/item/CS_URS_2024_02/162751159 | [14 empty] | Online PSC | 2
| VV |  | " Příplatek k přemístění za zeminy na skládu přes 10 km - uvažována skládka ve vzdálenosti do 20 km. " | [14 empty] | VV | 2 | 1 | True | 0 | ROZPOCET
| VV |  | " Odvoz zeminy na skládku " (8,08594)*10 |  | 80.8594 | [12 empty] | VV | 2 | 2 | True | 0 | ROZPOCET
| VV |  | Součet |  | 80.8594 | [12 empty] | VV | 2 | 4 | True | 1 | ROZPOCET
25 | K | 171251101 | Uložení sypaniny do násypů nezhutněných strojně | m3 | 16.0199 |  | 0 | CS ÚRS 2024 02 |  | základní |  | 0 | 0 | 0 | 0 | 0 | 4 | K | 2 |  |  |  | ROZPOCET | 0 | 0 | 0 | 0 | 0 | 1 | 0 | 4 | 50
| Online PSC |  | https://podminky.urs.cz/item/CS_URS_2024_02/171251101 | [14 empty] | Online PSC | 2
| VV |  | " Uložení zeminy na trvalé skládce vč. předepsaného zhutnění " (7,93399+8,08594) |  | 16.0199 | [12 empty] | VV | 2 | 2 | True | 0 | ROZPOCET
| VV |  | Součet |  | 16.0199 | [12 empty] | VV | 2 | 4 | True | 1 | ROZPOCET
26 | K | 171201231 | Poplatek za uložení zeminy a kamení na recyklační skládce (skládkovné) kód odpadu 17 05 04 | t | 32.0399 |  | 0 | CS ÚRS 2024 02 |  | základní |  | 0 | 0 | 0 | 0 | 0 | 4 | K | 2 |  |  |  | ROZPOCET | 0 | 0 | 0 | 0 | 0 | 1 | 0 | 4 | 52
| Online PSC |  | https://podminky.urs.cz/item/CS_URS_2024_02/171201231 | [14 empty] | Online PSC | 2
| P |  | Poznámka k položce: " POZN: Množství ze poplatek násobeno vzhledem k MJ koeficientem 2,0 → 1 m3 ≈ 2,0 t. " " Likvidace v souladu se zákonem č. 541/2020 Sb. O odpadech vč. správného začleněné dle přílohy č. 1 vyhlášky č. 8/2021 o Katalogu odpadů a posuzování vlastností odpadů (Katalog odpadů). Likvidace dle technologie na místa určené zhotovitelem, včetně poplatků za uložení zeminy / sypaniny / výkopku. " | [14 empty] | P | 2
| VV |  | " Poplatek za uložení zeminy na skládce " (7,93399+8,08594)*2,0 |  | 32.0399 | [12 empty] | VV | 2 | 2 | True | 0 | ROZPOCET
| VV |  | Součet |  | 32.0399 | [12 empty] | VV | 2 | 4 | True | 1 | ROZPOCET
| D | 2 | Zakládání |  |  |  | 0 |  |  |  |  | 0 |  | 0 |  | 0 | 1 | D | 1 |  |  |  | ROZPOCET | [6 empty] | 0
27 | K | 212755215 | Trativody z drenážních trubek plastových flexibilních D 125 mm bez lože | m | 129.47 |  | 0 | CS ÚRS 2024 02 |  | základní |  | 0 | 0 | 0 | 0 | 0 | 4 | K | 2 |  |  |  | ROZPOCET | 0 | 0 | 0 | 0 | 0 | 1 | 0 | 4 | 54
| Online PSC |  | https://podminky.urs.cz/item/CS_URS_2024_02/212755215 | [14 empty] | Online PSC | 2
| P |  | Poznámka k položce: " POZN: Lože neuvažováno. Pro lože a obsyp uvažován materiál tvořící podloží objektu pod základovou deskou. " | [14 empty] | P | 2
| VV |  | " Perforované potrubí PVC v drážce pro odvětrání podloží od radonu. " | [14 empty] | VV | 2 | 1 | True | 0 | ROZPOCET
| VV |  | " Drenážní potrubí pro odvětrání podloží. " (40,8+76,9)*1,1 |  | 129.47 | [12 empty] | VV | 2 | 2 | True | 0 | ROZPOCET
| VV |  | Součet |  | 129.47 | [12 empty] | VV | 2 | 4 | True | 1 | ROZPOCET
28 | K | 212751901 SPC | D+M Napojení drenážního potrubí pro odvod radonu na stoupací těsné potrubí - Specifikace dle PD | kus | 2 |  | 0 | vlastní |  | základní |  | 0 | 0 | 0 | 0 | 0 | 4 | K | 2 |  |  |  | ROZPOCET | 0 | 0 | 0 | 0 | 0 | 1 | 0 | 4 | 56
| P |  | Poznámka k položce: " V ceně veškerý materiál a práce související s napojením a jeho dokonalým utěsněním, vč. přesunu hmot. " | [14 empty] | P | 2
| VV |  | " Provedení napojení potrubí drenážního na svislé vzduchotěsné potrubí KG 125. " (2) |  | 2 | [12 empty] | VV | 2 | 2 | True | 0 | ROZPOCET
| VV |  | Součet |  | 2 | [12 empty] | VV | 2 | 4 | True | 1 | ROZPOCET
29 | K | 213141111 | Zřízení vrstvy z geotextilie v rovině nebo ve sklonu do 1:5 š do 3 m | m2 | 47.08 |  | 0 | CS ÚRS 2024 02 |  | základní |  | 0 | 0 | 0 | 0 | 0 | 4 | K | 2 |  |  |  | ROZPOCET | 0 | 0 | 0 | 0 | 0 | 1 | 0 | 4 | 58
| Online PSC |  | https://podminky.urs.cz/item/CS_URS_2024_02/213141111 | [14 empty] | Online PSC | 2
| VV |  | " Ochrana drenážních trubek na odvod radonu proti zalití betonem. " (40,8+76,9)*0,4 |  | 47.08 | [12 empty] | VV | 2 | 2 | True | 0 | ROZPOCET
| VV |  | Součet |  | 47.08 | [12 empty] | VV | 2 | 4 | True | 1 | ROZPOCET
30 | M | 69311224 | geotextilie netkaná separační, ochranná, filtrační, drenážní PES 110g/m2 | m2 | 54.142 |  | 0 | CS ÚRS 2024 02 |  | základní |  | 0 | 0 | 0 | 0 | 0 | 8 | M | 2 |  |  |  | ROZPOCET | 0 | 0 | 0 | 0 | 0 | 1 | 0 | 4 | 60
| VV |  | " Geotextílie na ochranu drenážních trubek na odvod radonu proti zalití betonem. " ((40,8+76,9)*0,4)*1,15 |  | 54.142 | [12 empty] | VV | 2 | 2 | True | 0 | ROZPOCET
| VV |  | Součet |  | 54.142 | [12 empty] | VV | 2 | 4 | True | 1 | ROZPOCET
31 | K | 218121112 | Odvětrání radonu svislé z plastových trubek DN přes 110 do 125 mm | m | 12.1 |  | 0 | CS ÚRS 2024 02 |  | základní |  | 0 | 0 | 0 | 0 | 0 | 4 | K | 2 |  |  |  | ROZPOCET | 0 | 0 | 0 | 0 | 0 | 1 | 0 | 4 | 62
| Online PSC |  | https://podminky.urs.cz/item/CS_URS_2024_02/218121112 | [14 empty] | Online PSC | 2
| VV |  | " Svislé vzduchotěsné potrubí KG 125 pro odvětrání radonu z podloží. " | [14 empty] | VV | 2 | 1 | True | 0 | ROZPOCET
| VV |  | " Potrubí pro odvětrání radonu " ((5,5)*2)*1,1 |  | 12.1 | [12 empty] | VV | 2 | 2 | True | 0 | ROZPOCET
| VV |  | Součet |  | 12.1 | [12 empty] | VV | 2 | 4 | True | 1 | ROZPOCET
32 | K | 218121119 SPC | D+M Ventilační hlavice / trubína pro odvětrání radonu z podloží na svislém potrubí | kus | 2 |  | 0 | vlastní |  | základní |  | 0 | 0 | 0 | 0 | 0 | 4 | K | 2 |  |  |  | ROZPOCET | 0 | 0 | 0 | 0 | 0 | 1 | 0 | 4 | 64
| P |  | Poznámka k položce: " V ceně turbína, zajištění napojení, osazení, případné tvarovky, veškerý nutný materiál pro zajištění napojení, přesun hmot. " | [14 empty] | P | 2
| VV |  | " Ventilační hlavice / turbína pro svislé potrubí odvětrání radonu z podloží. " | [14 empty] | VV | 2 | 1 | True | 0 | ROZPOCET
| VV |  | " Ventilační hlavice / turbína " (2,0) |  | 2 | [12 empty] | VV | 2 | 2 | True | 0 | ROZPOCET
| VV |  | Součet |  | 2 | [12 empty] | VV | 2 | 4 | True | 1 | ROZPOCET
33 | K | 225321114 | Vrty maloprofilové jádrové D přes 93 do 156 mm úklon do 45° hl 0 až 25 m hornina III a IV omezený prostor | m | 233.4 |  | 0 | CS ÚRS 2024 02 |  | základní |  | 0 | 0 | 0 | 0 | 0 | 4 | K | 2 |  |  |  | ROZPOCET | 0 | 0 | 0 | 0 | 0 | 1 | 0 | 4 | 66
| Online PSC |  | https://podminky.urs.cz/item/CS_URS_2024_02/225321114 | [14 empty] | Online PSC | 2
| VV |  | " Vrtání mikropilot - vrty Ø 156 mm - ve skupině těžitelnosti III, IV - pro sklon do 45 ° - 30 % délky - MP1 " | [14 empty] | VV | 2 | 1 | True | 0 | ROZPOCET
| VV |  | " Vrty pro mikropiloty " (8*51)*0,30 |  | 122.4 | [12 empty] | VV | 2 | 2 | True | 0 | ROZPOCET
| VV |  | " Vrtání mikropilot - vrty Ø 156 mm - ve skupině těžitelnosti III, IV - pro sklon do 45 ° - 60 % délky - MP2 " | [14 empty] | VV | 2 | 1 | True | 0 | ROZPOCET
| VV |  | " Vrty pro mikropiloty " (5*37)*0,60 |  | 111 | [12 empty] | VV | 2 | 2 | True | 0 | ROZPOCET
| VV |  | Součet |  | 233.4 | [12 empty] | VV | 2 | 4 | True | 1 | ROZPOCET
34 | K | 225321116 | Vrty maloprofilové jádrové D přes 93 do 156 mm úklon do 45° hl 0 až 25 m hornina V a VI omezený prostor | m | 467.6 |  | 0 | CS ÚRS 2024 02 |  | základní |  | 0 | 0 | 0 | 0 | 0 | 4 | K | 2 |  |  |  | ROZPOCET | 0 | 0 | 0 | 0 | 0 | 1 | 0 | 4 | 68
| Online PSC |  | https://podminky.urs.cz/item/CS_URS_2024_02/225321116 | [14 empty] | Online PSC | 2
| VV |  | " Vrtání mikropilot - vrty Ø 156 mm - ve skupině těžitelnosti V, VI - pro sklon do 45 ° - 70 % délky - MP1 " | [14 empty] | VV | 2 | 1 | True | 0 | ROZPOCET
| VV |  | " Vrty pro mikropiloty " (8*51)*0,70 |  | 285.6 | [12 empty] | VV | 2 | 2 | True | 0 | ROZPOCET
| VV |  | " Vrtání mikropilot - vrty Ø 156 mm - ve skupině těžitelnosti III, IV - pro sklon do 45 ° - 40 % délky - MP2 " | [14 empty] | VV | 2 | 1 | True | 0 | ROZPOCET
| VV |  | " Vrty pro mikropiloty " (5*37)*0,40 |  | 74 | [12 empty] | VV | 2 | 2 | True | 0 | ROZPOCET
| VV |  | " Vrty pro zajištění stavební jámy - táhla a kotvy. " | [14 empty] | VV | 2 | 1 | True | 0 | ROZPOCET
| VV |  | " Vrty pro kotvy O 133 mm - 100 % z celkové délky. " | [14 empty] | VV | 2 | 1 | True | 0 | ROZPOCET
| VV |  | " Pramencová kotva - K01a - K06a " ((7,0)+(0,0))*6 |  | 42 | [12 empty] | VV | 2 | 2 | True | 0 | ROZPOCET
| VV |  | " Pramencová kotva - K01b - K06b " ((6,0)+(0,0))*6 |  | 36 | [12 empty] | VV | 2 | 2 | True | 0 | ROZPOCET
| VV |  | " Vrty pro kotevní táhla O 133 mm - 100 % z celkové délky. " | [14 empty] | VV | 2 | 1 | True | 0 | ROZPOCET
| VV |  | " Pramencová kotva - KT01 - KT03 " ((6,0)+(0,0))*3 |  | 18 | [12 empty] | VV | 2 | 2 | True | 0 | ROZPOCET
| VV |  | " Pramencová kotva - KT04 " ((6,0)+(0,0))*1 |  | 6 | [12 empty] | VV | 2 | 2 | True | 0 | ROZPOCET
| VV |  | " Pramencová kotva - KT05 " ((6,0)+(0,0))*1 |  | 6 | [12 empty] | VV | 2 | 2 | True | 0 | ROZPOCET
| VV |  | Součet |  | 467.6 | [12 empty] | VV | 2 | 4 | True | 1 | ROZPOCET
35 | K | 225421116 | Vrty maloprofilové jádrové D přes 156 do 195 mm úklon do 45° hl 0 až 25 m hornina V a VI omezený prostor | m | 128 |  | 0 | CS ÚRS 2024 02 |  | základní |  | 0 | 0 | 0 | 0 | 0 | 4 | K | 2 |  |  |  | ROZPOCET | 0 | 0 | 0 | 0 | 0 | 1 | 0 | 4 | 70
| Online PSC |  | https://podminky.urs.cz/item/CS_URS_2024_02/225421116 | [14 empty] | Online PSC | 2
| VV |  | " Vrty pro osazení mikropilot záporového pažení z profilů HEB 100. " | [14 empty] | VV | 2 | 1 | True | 0 | ROZPOCET
| VV |  | " Vrty pro záporové pažení Ø 178 mm - 100 % z celkové délky. " | [14 empty] | VV | 2 | 1 | True | 0 | ROZPOCET
| VV |  | " Vrty mikrozápory - mz01 " ((4,0)+(0,0))*1 |  | 4 | [12 empty] | VV | 2 | 2 | True | 0 | ROZPOCET
| VV |  | " Vrty mikrozápory - mz02 " ((4,0)+(0,0))*1 |  | 4 | [12 empty] | VV | 2 | 2 | True | 0 | ROZPOCET
| VV |  | " Vrty mikrozápory - mz03 " ((5,0)+(0,0))*1 |  | 5 | [12 empty] | VV | 2 | 2 | True | 0 | ROZPOCET
| VV |  | " Vrty mikrozápory - mz04 - mz13 " ((6,0)+(0,0))*10 |  | 60 | [12 empty] | VV | 2 | 2 | True | 0 | ROZPOCET
| VV |  | " Vrty mikrozápory - mz14 - mz23 " ((5,5)+(0,0))*10 |  | 55 | [12 empty] | VV | 2 | 2 | True | 0 | ROZPOCET
| VV |  | Součet |  | 128 | [12 empty] | VV | 2 | 4 | True | 1 | ROZPOCET
36 | K | 271532212 RTO | Podsyp pod základové konstrukce se zhutněním z hrubého kameniva frakce 0 až 32 mm | m3 | 26.99 |  | 0 | vlastní |  | základní |  | 0 | 0 | 0 | 0 | 0 | 4 | K | 2 |  |  |  | ROZPOCET | 0 | 0 | 0 | 0 | 0 | 1 | 0 | 4 | 72
| VV |  | " Podsyp pod základovou desku - tl. 100 mm " (269,9)*0,1 |  | 26.99 | [12 empty] | VV | 2 | 2 | True | 0 | ROZPOCET
| VV |  | Součet |  | 26.99 | [12 empty] | VV | 2 | 4 | True | 1 | ROZPOCET
37 | K | 273321511 | Základové desky ze ŽB bez zvýšených nároků na prostředí tř. C 25/30 | m3 | 118.4474 |  | 0 | CS ÚRS 2024 02 |  | základní |  | 0 | 0 | 0 | 0 | 0 | 4 | K | 2 |  |  |  | ROZPOCET | 0 | 0 | 0 | 0 | 0 | 1 | 0 | 4 | 74
| Online PSC |  | https://podminky.urs.cz/item/CS_URS_2024_02/273321511 | [14 empty] | Online PSC | 2
| VV |  | " Beton C 25/30 - XC1 - Cl 0,20 - Dmax 22 - S3 " | [14 empty] | VV | 2 | 1 | True | 0 | ROZPOCET
| VV |  | " Základová deska - úroveň základů " (41,886)*1,05 |  | 43.9803 | [12 empty] | VV | 2 | 2 | True | 0 | ROZPOCET
| VV |  | " Základová deska - úroveň 1. PP " ((42,584)+(27,769+0,568))*1,05 |  | 74.4671 | [12 empty] | VV | 2 | 2 | True | 0 | ROZPOCET
| VV |  | Součet |  | 118.4474 | [12 empty] | VV | 2 | 4 | True | 1 | ROZPOCET
38 | K | 273351121 | Zřízení bednění základových desek | m2 | 40.945 |  | 0 | CS ÚRS 2024 02 |  | základní |  | 0 | 0 | 0 | 0 | 0 | 4 | K | 2 |  |  |  | ROZPOCET | 0 | 0 | 0 | 0 | 0 | 1 | 0 | 4 | 76
| Online PSC |  | https://podminky.urs.cz/item/CS_URS_2024_02/273351121 | [14 empty] | Online PSC | 2
| VV |  | " Bednění základových desek - úroveň základů " (16,377) |  | 16.377 | [12 empty] | VV | 2 | 2 | True | 0 | ROZPOCET
| VV |  | " Bednění základových desek - úroveň 1. PP " (11,14)+(12,448)+(0,98) |  | 24.568 | [12 empty] | VV | 2 | 2 | True | 0 | ROZPOCET
| VV |  | Součet |  | 40.945 | [12 empty] | VV | 2 | 4 | True | 1 | ROZPOCET
39 | K | 273351122 | Odstranění bednění základových desek | m2 | 40.945 |  | 0 | CS ÚRS 2024 02 |  | základní |  | 0 | 0 | 0 | 0 | 0 | 4 | K | 2 |  |  |  | ROZPOCET | 0 | 0 | 0 | 0 | 0 | 1 | 0 | 4 | 78
| Online PSC |  | https://podminky.urs.cz/item/CS_URS_2024_02/273351122 | [14 empty] | Online PSC | 2
40 | K | 273361821 | Výztuž základových desek betonářskou ocelí 10 505 (R) | t | 13.5371 |  | 0 | CS ÚRS 2024 02 |  | základní |  | 0 | 0 | 0 | 0 | 0 | 4 | K | 2 |  |  |  | ROZPOCET | 0 | 0 | 0 | 0 | 0 | 1 | 0 | 4 | 80
| Online PSC |  | https://podminky.urs.cz/item/CS_URS_2024_02/273361821 | [14 empty] | Online PSC | 2
| VV |  | " Výztuž základové desky 120 kg/m3 hmotnost výztuže včetně ztratného a provaření výztuže. " ((118,45/1,05))*0,12 |  | 13.5371 | [12 empty] | VV | 2 | 2 | True | 0 | ROZPOCET
| VV |  | Součet |  | 13.5371 | [12 empty] | VV | 2 | 4 | True | 1 | ROZPOCET
41 | K | 274322511 | Základové pasy ze ŽB se zvýšenými nároky na prostředí tř. C 25/30 | m3 | 67.9035 |  | 0 | CS ÚRS 2024 02 |  | základní |  | 0 | 0 | 0 | 0 | 0 | 4 | K | 2 |  |  |  | ROZPOCET | 0 | 0 | 0 | 0 | 0 | 1 | 0 | 4 | 82
| Online PSC |  | https://podminky.urs.cz/item/CS_URS_2024_02/274322511 | [14 empty] | Online PSC | 2
| P |  | Poznámka k položce: " Cena zahrnuje veškeré systémové prvky ( těsnící profily, bobtnající pásy, pohledové lišty, dilatační krycí lišty apod.). " | [14 empty] | P | 2
| VV |  | " Beton C 25/30 - XC2, XA1 - Cl 0,20 - Dmax 22 - S3 " | [14 empty] | VV | 2 | 1 | True | 0 | ROZPOCET
| VV |  | " Základové pásy - úroveň základů " (14,533)*1,05 |  | 15.2597 | [12 empty] | VV | 2 | 2 | True | 0 | ROZPOCET
| VV |  | " Základové pásy - úroveň 1. PP " (50,137)*1,05 |  | 52.6439 | [12 empty] | VV | 2 | 2 | True | 0 | ROZPOCET
| VV |  | Součet |  | 67.9035 | [12 empty] | VV | 2 | 4 | True | 1 | ROZPOCET
42 | K | 274351121 | Zřízení bednění základových pasů rovného | m2 | 246.722 |  | 0 | CS ÚRS 2024 02 |  | základní |  | 0 | 0 | 0 | 0 | 0 | 4 | K | 2 |  |  |  | ROZPOCET | 0 | 0 | 0 | 0 | 0 | 1 | 0 | 4 | 84
| Online PSC |  | https://podminky.urs.cz/item/CS_URS_2024_02/274351121 | [14 empty] | Online PSC | 2
| VV |  | " Bednění základových pasů - úroveň základů " (2,55+3,72+4,196+4,674+5,45+7,122+8,1+10,7+11,62) |  | 58.132 | [12 empty] | VV | 2 | 2 | True | 0 | ROZPOCET
| VV |  | " Bednění základových pasů - úroveň 1. PP " | [14 empty] | VV | 2 | 1 | True | 0 | ROZPOCET
| VV |  | (1,81+1,6+1,825+1,89+2,0+2,29+2,56+2,7+4,54+5,96+6,69+6,187+7,125+8,224+9,25+9,752+12,05+16,227+18,66+22,6+28,26+28,689+30,402) |  | 231.291 | [12 empty] | VV | 2 | 2 | True | 0 | ROZPOCET
| VV |  | " Bednění základových pasů - úroveň 1. PP " (1,649) |  | 1.649 | [12 empty] | VV | 2 | 2 | True | 0 | ROZPOCET
| VV |  | " Odečet za jednostranné bednění " -(24,95+19,4) |  | -44.35 | [12 empty] | VV | 2 | 2 | True | 0 | ROZPOCET
| VV |  | Součet |  | 246.722 | [12 empty] | VV | 2 | 4 | True | 1 | ROZPOCET
43 | K | 274351122 | Odstranění bednění základových pasů rovného | m2 | 246.722 |  | 0 | CS ÚRS 2024 02 |  | základní |  | 0 | 0 | 0 | 0 | 0 | 4 | K | 2 |  |  |  | ROZPOCET | 0 | 0 | 0 | 0 | 0 | 1 | 0 | 4 | 86
| Online PSC |  | https://podminky.urs.cz/item/CS_URS_2024_02/274351122 | [14 empty] | Online PSC | 2
44 | K | 274359991 SPC | Zřízení bednění základových pasů rovného jednostranného | m2 | 44.35 |  | 0 | vlastní |  | základní |  | 0 | 0 | 0 | 0 | 0 | 4 | K | 2 |  |  |  | ROZPOCET | 0 | 0 | 0 | 0 | 0 | 1 | 0 | 4 | 88
| VV |  | " Bednění základových pásů " (24,95+19,4) |  | 44.35 | [12 empty] | VV | 2 | 2 | True | 0 | ROZPOCET
| VV |  | Součet |  | 44.35 | [12 empty] | VV | 2 | 4 | True | 1 | ROZPOCET
45 | K | 274359992 SPC | Odstranění bednění základových pasů rovného jednostranného | m2 | 44.35 |  | 0 | vlastní |  | základní |  | 0 | 0 | 0 | 0 | 0 | 4 | K | 2 |  |  |  | ROZPOCET | 0 | 0 | 0 | 0 | 0 | 1 | 0 | 4 | 90
46 | K | 274361821 | Výztuž základových pásů betonářskou ocelí 10 505 (R) | t | 4.5267 |  | 0 | CS ÚRS 2024 02 |  | základní |  | 0 | 0 | 0 | 0 | 0 | 4 | K | 2 |  |  |  | ROZPOCET | 0 | 0 | 0 | 0 | 0 | 1 | 0 | 4 | 92
| Online PSC |  | https://podminky.urs.cz/item/CS_URS_2024_02/274361821 | [14 empty] | Online PSC | 2
| VV |  | " Výztuž základových pasů - 70 kg/m3, hmotnost výztuže včetně ztratného. " ((67,9)/1,05)*0,070 |  | 4.5267 | [12 empty] | VV | 2 | 2 | True | 0 | ROZPOCET
| VV |  | Součet |  | 4.5267 | [12 empty] | VV | 2 | 4 | True | 1 | ROZPOCET
47 | K | 275322511 | Základové patky ze ŽB se zvýšenými nároky na prostředí tř. C 25/30 | m3 | 7.959 |  | 0 | CS ÚRS 2024 02 |  | základní |  | 0 | 0 | 0 | 0 | 0 | 4 | K | 2 |  |  |  | ROZPOCET | 0 | 0 | 0 | 0 | 0 | 1 | 0 | 4 | 94
| Online PSC |  | https://podminky.urs.cz/item/CS_URS_2024_02/275322511 | [14 empty] | Online PSC | 2
| P |  | Poznámka k položce: " Cena zahrnuje veškeré systémové prvky (těsnící profily, bobtnající pásy, pohledové lišty, dilatační krycí lišty apod.). " | [14 empty] | P | 2
| VV |  | " Beton C 25/30 - XC2, XA1 - Cl 0,20 - Dmax 22 - S3 " | [14 empty] | VV | 2 | 1 | True | 0 | ROZPOCET
| VV |  | " Základové patky pro sloupy - úroveň základů " (1,125+1,125)*1,05 |  | 2.3625 | [12 empty] | VV | 2 | 2 | True | 0 | ROZPOCET
| VV |  | " Základové patky pro sloupy - úroveň 1. PP " (1,89+2,16+1,28)*1,05 |  | 5.5965 | [12 empty] | VV | 2 | 2 | True | 0 | ROZPOCET
| VV |  | Součet |  | 7.959 | [12 empty] | VV | 2 | 4 | True | 1 | ROZPOCET
48 | K | 275351121 | Zřízení bednění základových patek | m2 | 22.2 |  | 0 | CS ÚRS 2024 02 |  | základní |  | 0 | 0 | 0 | 0 | 0 | 4 | K | 2 |  |  |  | ROZPOCET | 0 | 0 | 0 | 0 | 0 | 1 | 0 | 4 | 96
| Online PSC |  | https://podminky.urs.cz/item/CS_URS_2024_02/275351121 | [14 empty] | Online PSC | 2
| VV |  | " Bednění základových patek pro sloupy - úroveň základů " (3,0+3,0) |  | 6 | [12 empty] | VV | 2 | 2 | True | 0 | ROZPOCET
| VV |  | " Bednění základových patek pro sloupy - úroveň 1. PP " (5,5+5,9+4,8) |  | 16.2 | [12 empty] | VV | 2 | 2 | True | 0 | ROZPOCET
| VV |  | Součet |  | 22.2 | [12 empty] | VV | 2 | 4 | True | 1 | ROZPOCET
49 | K | 275351122 | Odstranění bednění základových patek | m2 | 22.2 |  | 0 | CS ÚRS 2024 02 |  | základní |  | 0 | 0 | 0 | 0 | 0 | 4 | K | 2 |  |  |  | ROZPOCET | 0 | 0 | 0 | 0 | 0 | 1 | 0 | 4 | 98
| Online PSC |  | https://podminky.urs.cz/item/CS_URS_2024_02/275351122 | [14 empty] | Online PSC | 2
50 | K | 275361821 | Výztuž základových patek betonářskou ocelí 10 505 (R) | t | 0.53067 |  | 0 | CS ÚRS 2024 02 |  | základní |  | 0 | 0 | 0 | 0 | 0 | 4 | K | 2 |  |  |  | ROZPOCET | 0 | 0 | 0 | 0 | 0 | 1 | 0 | 4 | 100
| Online PSC |  | https://podminky.urs.cz/item/CS_URS_2024_02/275361821 | [14 empty] | Online PSC | 2
| VV |  | " Výztuž základových patek 70 kg/m3, hmotnost výztuže včetně ztratného a provaření výztuže. " ((7,96)/1,05)*0,07 |  | 0.53067 | [12 empty] | VV | 2 | 2 | True | 0 | ROZPOCET
| VV |  | Součet |  | 0.53067 | [12 empty] | VV | 2 | 4 | True | 1 | ROZPOCET
51 | K | 282602901 SPC | D+M Injektování mikropilot a kotev vč. reinjektáže - Specifikace dle PD | hod | 70 |  | 0 | vlastní |  | základní |  | 0 | 0 | 0 | 0 | 0 | 4 | K | 2 |  |  |  | ROZPOCET | 0 | 0 | 0 | 0 | 0 | 1 | 0 | 4 | 102
| P |  | Poznámka k položce: " V ceně injektážní směs, přesun hmot a veškerý nutný materiál a příslušenství po provedení injektáže mikropilot. " | [14 empty] | P | 2
| VV |  | " Provedení injektování mikropilot injektářní cementovou zálivkou C 20/25. Pevnost v tlaku min. 20 MPa. " (70,0) |  | 70 | [12 empty] | VV | 2 | 2 | True | 0 | ROZPOCET
| VV |  | Součet |  | 70 | [12 empty] | VV | 2 | 4 | True | 1 | ROZPOCET
52 | K | 283111122 RTO | Zřízení trubkových mikropilot svislých část hladká / manžetová D 106 mm | m | 593 |  | 0 | vlastní |  | základní |  | 0 | 0 | 0 | 0 | 0 | 4 | K | 2 |  |  |  | ROZPOCET | 0 | 0 | 0 | 0 | 0 | 1 | 0 | 4 | 104
| P |  | Poznámka k položce: " V ceně jsou zohledněny náklady na: - vyčištění vrtu; - dodání a výrobu cementové zálivky; - sestavení mikropiloty; - veškeré úpravy po injektování. " | [14 empty] | P | 2
| VV |  | " Osazení ocelových trub mikropilot do sklonu 60 ° " | [14 empty] | VV | 2 | 1 | True | 0 | ROZPOCET
| VV |  | " Trubky pro mikropiloty - MP1 " (8*51) |  | 408 | [12 empty] | VV | 2 | 2 | True | 0 | ROZPOCET
| VV |  | " Trubky pro mikropiloty - MP2 " (5*37) |  | 185 | [12 empty] | VV | 2 | 2 | True | 0 | ROZPOCET
| VV |  | Součet |  | 593 | [12 empty] | VV | 2 | 4 | True | 1 | ROZPOCET
53 | M | 14011078 RTO | trubka ocelová bezešvá hladká / manžetová jakost 10 025 108x10mm | m | 593 |  | 0 | vlastní |  | základní |  | 0 | 0 | 0 | 0 | 0 | 8 | M | 2 |  |  |  | ROZPOCET | 0 | 0 | 0 | 0 | 0 | 1 | 0 | 4 | 106
| P |  | Poznámka k položce: " Ocelová trubky pro mikropiloty - TR Ø 108×10 mm - S235 i s případnou úpravou na manžetovou část vč. veškerého příslušenství. " | [14 empty] | P | 2
| VV |  | " Ocelová trubka pro mikropiloty - MP1." (8*51) |  | 408 | [12 empty] | VV | 2 | 2 | True | 0 | ROZPOCET
| VV |  | " Ocelová trubka pro mikropiloty - MP2." (5*37) |  | 185 | [12 empty] | VV | 2 | 2 | True | 0 | ROZPOCET
| VV |  | Součet |  | 593 | [12 empty] | VV | 2 | 4 | True | 1 | ROZPOCET
54 | K | 283131113 | Zřízení hlavy mikropilot namáhaných tlakem i tahem D do 115 mm | kus | 88 |  | 0 | CS ÚRS 2024 02 |  | základní |  | 0 | 0 | 0 | 0 | 0 | 4 | K | 2 |  |  |  | ROZPOCET | 0 | 0 | 0 | 0 | 0 | 1 | 0 | 4 | 108
| Online PSC |  | https://podminky.urs.cz/item/CS_URS_2024_02/283131113 | [14 empty] | Online PSC | 2
| VV |  | " Zřízení hlavy mikropilot - MP1 " (51) |  | 51 | [12 empty] | VV | 2 | 2 | True | 0 | ROZPOCET
| VV |  | " Zřízení hlavy mikropilot - MP2 " (37) |  | 37 | [12 empty] | VV | 2 | 2 | True | 0 | ROZPOCET
| VV |  | " Včetně zatažení do základu min. 250 mm " | [14 empty] | VV | 2 | 1 | True | 0 | ROZPOCET
| VV |  | Součet |  | 88 | [12 empty] | VV | 2 | 4 | True | 1 | ROZPOCET
55 | M | 13611248 | plech ocelový hladký jakost S235JR tl 20mm tabule | t | 0.94864 |  | 0 | CS ÚRS 2024 02 |  | základní |  | 0 | 0 | 0 | 0 | 0 | 8 | M | 2 |  |  |  | ROZPOCET | 0 | 0 | 0 | 0 | 0 | 1 | 0 | 4 | 110
| VV |  | " Hlava mikropilot MP1 - P20-250×250 " (9,8*51/1000)*1,1 |  | 0.54978 | [12 empty] | VV | 2 | 2 | True | 0 | ROZPOCET
| VV |  | " Hlava mikropilot MP2 - P20-250×250 " (9,8*37/1000)*1,1 |  | 0.39886 | [12 empty] | VV | 2 | 2 | True | 0 | ROZPOCET
| VV |  | Součet |  | 0.94864 | [12 empty] | VV | 2 | 4 | True | 1 | ROZPOCET
56 | K | 285999901 SPC | Případné zajištění únosné pracovní plošiny pro pojezdy strojů a souprav - vrtání, injektáže, pilotování vč. pozdějšího odstranění - Specifikace dle PD | m2 | 492.2 |  | 0 | vlastní |  | základní |  | 0 | 0 | 0 | 0 | 0 | 4 | K | 2 |  |  |  | ROZPOCET | 0 | 0 | 0 | 0 | 0 | 1 | 0 | 4 | 112
| P |  | Poznámka k položce: " V ceně dodávka materiálu, rozprostření a jeho pozdější odstranění, přesun hmot. " | [14 empty] | P | 2
| VV |  | " Příprava pláně pro stroj - zajištění únosnosti podloží pro pojezd strojů - injektáže, vrtání, ... (kamenivem, recyklátem, apod.). " 145,8+346,4 |  | 492.2 | [12 empty] | VV | 2 | 2 | True | 0 | ROZPOCET
| VV |  | Součet |  | 492.2 | [12 empty] | VV | 2 | 4 | True | 1 | ROZPOCET
| D | 3 | Svislé a kompletní konstrukce |  |  |  | 0 |  |  |  |  | 0 |  | 0 |  | 0 | 1 | D | 1 |  |  |  | ROZPOCET | [6 empty] | 0
58 | K | 311272131 | Zdivo z pórobetonových tvárnic hladkých přes P2 do P4 přes 450 do 600 kg/m3 na tenkovrstvou maltu tl 250 mm | m2 | 39.6144 |  | 0 | CS ÚRS 2024 02 |  | základní |  | 0 | 0 | 0 | 0 | 0 | 4 | K | 2 |  |  |  | ROZPOCET | 0 | 0 | 0 | 0 | 0 | 1 | 0 | 4 | 116
| Online PSC |  | https://podminky.urs.cz/item/CS_URS_2024_02/311272131 | [14 empty] | Online PSC | 2
| VV |  | " Zdivo z pórobetonových tvárnic na dozdívky, stěny. " | [14 empty] | VV | 2 | 1 | True | 0 | ROZPOCET
| VV |  | " 1. PP - část A " (8,704)*1,05 |  | 9.1392 | [12 empty] | VV | 2 | 2 | True | 0 | ROZPOCET
| VV |  | " 1. NP " (29,024)*1,05 |  | 30.4752 | [12 empty] | VV | 2 | 2 | True | 0 | ROZPOCET
| VV |  | Součet |  | 39.6144 | [12 empty] | VV | 2 | 4 | True | 1 | ROZPOCET
59 | K | 311272231 | Zdivo z pórobetonových tvárnic hladkých přes P2 do P4 přes 450 do 600 kg/m3 na tenkovrstvou maltu tl 300 mm | m2 | 11.9416 |  | 0 | CS ÚRS 2024 02 |  | základní |  | 0 | 0 | 0 | 0 | 0 | 4 | K | 2 |  |  |  | ROZPOCET | 0 | 0 | 0 | 0 | 0 | 1 | 0 | 4 | 118
| Online PSC |  | https://podminky.urs.cz/item/CS_URS_2024_02/311272231 | [14 empty] | Online PSC | 2
| VV |  | " Zdivo z pórobetonových tvárnic na dozdívky, stěny. " | [14 empty] | VV | 2 | 1 | True | 0 | ROZPOCET
| VV |  | " 1. NP " (11,373)*1,05 |  | 11.9416 | [12 empty] | VV | 2 | 2 | True | 0 | ROZPOCET
| VV |  | Součet |  | 11.9416 | [12 empty] | VV | 2 | 4 | True | 1 | ROZPOCET
60 | K | 317142422 | Překlad nenosný pórobetonový š 100 mm v do 250 mm na tenkovrstvou maltu dl přes 1000 do 1250 mm | kus | 1 |  | 0 | CS ÚRS 2024 02 |  | základní |  | 0 | 0 | 0 | 0 | 0 | 4 | K | 2 |  |  |  | ROZPOCET | 0 | 0 | 0 | 0 | 0 | 1 | 0 | 4 | 120
| Online PSC |  | https://podminky.urs.cz/item/CS_URS_2024_02/317142422 | [14 empty] | Online PSC | 2
| P |  | Poznámka k položce: " V ceně dodání a uložení překladu, promazání ložné plochy maltou, montážní podepření. " | [14 empty] | P | 2
| VV |  | " Překlad plochý 100×124×1250mm - PY1a " | [14 empty] | VV | 2 | 1 | True | 0 | ROZPOCET
| VV |  | " 1. PP " (1) |  | 1 | [12 empty] | VV | 2 | 2 | True | 0 | ROZPOCET
| VV |  | Součet |  | 1 | [12 empty] | VV | 2 | 4 | True | 1 | ROZPOCET
61 | K | 317143443 | Překlad nosný z pórobetonu ve zdech tl 250 mm dl přes 1500 do 1800 mm | kus | 3 |  | 0 | CS ÚRS 2024 02 |  | základní |  | 0 | 0 | 0 | 0 | 0 | 4 | K | 2 |  |  |  | ROZPOCET | 0 | 0 | 0 | 0 | 0 | 1 | 0 | 4 | 122
| Online PSC |  | https://podminky.urs.cz/item/CS_URS_2024_02/317143443 | [14 empty] | Online PSC | 2
| P |  | Poznámka k položce: " V ceně dodání a uložení překladu, promazání ložné plochy maltou, montážní podepření. " | [14 empty] | P | 2
| VV |  | " Překlad plochý 250×249×1750mm - PY3e " | [14 empty] | VV | 2 | 1 | True | 0 | ROZPOCET
| VV |  | " 1. NP " (3) |  | 3 | [12 empty] | VV | 2 | 2 | True | 0 | ROZPOCET
| VV |  | Součet |  | 3 | [12 empty] | VV | 2 | 4 | True | 1 | ROZPOCET
62 | K | 317143444 | Překlad nosný z pórobetonu ve zdech tl 250 mm dl přes 1800 do 2100 mm | kus | 1 |  | 0 | CS ÚRS 2024 02 |  | základní |  | 0 | 0 | 0 | 0 | 0 | 4 | K | 2 |  |  |  | ROZPOCET | 0 | 0 | 0 | 0 | 0 | 1 | 0 | 4 | 124
| Online PSC |  | https://podminky.urs.cz/item/CS_URS_2024_02/317143444 | [14 empty] | Online PSC | 2
| P |  | Poznámka k položce: " V ceně dodání a uložení překladu, promazání ložné plochy maltou, montážní podepření. " | [14 empty] | P | 2
| VV |  | " Překlad plochý 250×249×2000mm - PY4e " | [14 empty] | VV | 2 | 1 | True | 0 | ROZPOCET
| VV |  | " 1. NP " (1) |  | 1 | [12 empty] | VV | 2 | 2 | True | 0 | ROZPOCET
| VV |  | Součet |  | 1 | [12 empty] | VV | 2 | 4 | True | 1 | ROZPOCET
63 | K | 317143453 | Překlad nosný z pórobetonu ve zdech tl 300 mm dl přes 1500 do 1800 mm | kus | 1 |  | 0 | CS ÚRS 2024 02 |  | základní |  | 0 | 0 | 0 | 0 | 0 | 4 | K | 2 |  |  |  | ROZPOCET | 0 | 0 | 0 | 0 | 0 | 1 | 0 | 4 | 126
| Online PSC |  | https://podminky.urs.cz/item/CS_URS_2024_02/317143453 | [14 empty] | Online PSC | 2
| P |  | Poznámka k položce: " V ceně dodání a uložení překladu, promazání ložné plochy maltou, montážní podepření. " | [14 empty] | P | 2
| VV |  | " Překlad plochý 300×249×1750mm - PY3f " | [14 empty] | VV | 2 | 1 | True | 0 | ROZPOCET
| VV |  | " 1. NP " (1) |  | 1 | [12 empty] | VV | 2 | 2 | True | 0 | ROZPOCET
| VV |  | Součet |  | 1 | [12 empty] | VV | 2 | 4 | True | 1 | ROZPOCET
64 | K | 317999101 SPC | D+M Ocelobetonový překlad s valcovanými nosníky, 2x I č. 100, dl. 0,95 m - I.P08 | kus | 1 |  | 0 | vlastní |  | základní |  | 0 | 0 | 0 | 0 | 0 | 4 | K | 2 |  |  |  | ROZPOCET | 0 | 0 | 0 | 0 | 0 | 1 | 0 | 4 | 128
| P |  | Poznámka k položce: " Včetně I profilů, betonový podkladní kvádřík pro osazení nosníků, vysekání kapsy pro podkladní kvádřík , obetonování nosníků, výplň betonem mezi nosníky, bednění a podpůrné konstrukce." " V ceně povrchová úprava nosníků 1× zákadním syntetickým nátěrem v min. tloušťce 80 µm, zřízení bednění, odstranění bednění, betonová podkládka, prostor mezi nosníky probetonovat " " V ceně přesun hmot " " POZN: Upřesnění a doplnění prací pro překlady tvořené válcovanými I profily: - Profily ocelových překladů budou vzájemně spojeny pomocí pásoviny průřezu 40×5 mm rozmístěné po max. 500 mm při spodním líci dílčích profilů. - Prostor mezi překlady bude probetonován a překlad obetonován – uvažován beton C25/30 – XC1. - Uložení překladů dle délky na betonový roznášecí kvádr. " | [14 empty] | P | 2
| VV |  | " Překlady včetně spojení nosníků při spodním povrchu pásovou ocelí a jejich vzájemného svaření. " | [14 empty] | VV | 2 | 1 | True | 0 | ROZPOCET
| VV |  | " Překlad - 1.PP - Ugrent " (1) |  | 1 | [12 empty] | VV | 2 | 2 | True | 0 | ROZPOCET
| VV |  | Součet |  | 1 | [12 empty] | VV | 2 | 4 | True | 1 | ROZPOCET
65 | K | 317999102 SPC | D+M Ocelobetonový překlad s valcovanými nosníky, 2x L č. 50x5, dl. 0,9 m - I.P11 | kus | 2 |  | 0 | vlastní |  | základní |  | 0 | 0 | 0 | 0 | 0 | 4 | K | 2 |  |  |  | ROZPOCET | 0 | 0 | 0 | 0 | 0 | 1 | 0 | 4 | 130
| P |  | Poznámka k položce: " Včetně L profilů, betonový podkladní kvádřík pro osazení nosníků, vysekání kapsy pro podkladní kvádřík." " V ceně povrchová úprava nosníků 1× zákadním syntetickým nátěrem v min. tloušťce 80 µm, betonová podkládka. " " V ceně přesun hmot " " POZN: Upřesnění a doplnění prací pro překlady tvořené válcovanými L profily: - Profily ocelových překladů budou vzájemně spojeny pomocí pásoviny průřezu 40×5 mm rozmístěné po max. 500 mm při spodním líci dílčích profilů. - Uložení překladů dle délky na betonový roznášecí kvádr. " | [14 empty] | P | 2
| VV |  | " Překlady včetně spojení nosníků při spodním povrchu pásovou ocelí a jejich vzájemného svaření. " | [14 empty] | VV | 2 | 1 | True | 0 | ROZPOCET
| VV |  | " Překlad - 1.PP - Ugrent " (2) |  | 2 | [12 empty] | VV | 2 | 2 | True | 0 | ROZPOCET
| VV |  | Součet |  | 2 | [12 empty] | VV | 2 | 4 | True | 1 | ROZPOCET
66 | K | 330321410 | Sloupy nebo pilíře ze ŽB tř. C 25/30 bez výztuže | m3 | 4.336 |  | 0 | CS ÚRS 2024 02 |  | základní |  | 0 | 0 | 0 | 0 | 0 | 4 | K | 2 |  |  |  | ROZPOCET | 0 | 0 | 0 | 0 | 0 | 1 | 0 | 4 | 132
| Online PSC |  | https://podminky.urs.cz/item/CS_URS_2024_02/330321410 | [14 empty] | Online PSC | 2
| VV |  | " Beton C 25/30 - XC1, - Cl 0,20 - Dmax 22 - S3. " | [14 empty] | VV | 2 | 1 | True | 0 | ROZPOCET
| VV |  | " Sloup čtyřhranný 0,4×0,4 m " | [14 empty] | VV | 2 | 1 | True | 0 | ROZPOCET
| VV |  | " 1. PP - část B " (((0,4*0,4)*3,25)*2)*1,05 |  | 1.092 | [12 empty] | VV | 2 | 2 | True | 0 | ROZPOCET
| VV |  | " 1. NP " (((0,4*0,4)*3,55)*1)*1,05 |  | 0.5964 | [12 empty] | VV | 2 | 2 | True | 0 | ROZPOCET
| VV |  | " Sloup čtyřhranný 0,5×0,25 m " | [14 empty] | VV | 2 | 1 | True | 0 | ROZPOCET
| VV |  | " 1. NP " (((0,5*0,25)*3,55)*1+((0,5*0,25)*3,7)*2)*1,05 |  | 1.4372 | [12 empty] | VV | 2 | 2 | True | 0 | ROZPOCET
| VV |  | " Sloup kruhový Ø 450 mm " | [14 empty] | VV | 2 | 1 | True | 0 | ROZPOCET
| VV |  | " 1. NP " (((0,159)*3,55)*1+((0,159)*3,7)*1)*1,05 |  | 1.2104 | [12 empty] | VV | 2 | 2 | True | 0 | ROZPOCET
| VV |  | Součet |  | 4.336 | [12 empty] | VV | 2 | 4 | True | 1 | ROZPOCET
67 | K | 330321513 | Sloupy nebo pilíře z betonu pohledového odolného agresivnímu prostředí C 25/30 bez výztuže | m3 | 2.2323 |  | 0 | CS ÚRS 2024 02 |  | základní |  | 0 | 0 | 0 | 0 | 0 | 4 | K | 2 |  |  |  | ROZPOCET | 0 | 0 | 0 | 0 | 0 | 1 | 0 | 4 | 134
| Online PSC |  | https://podminky.urs.cz/item/CS_URS_2024_02/330321513 | [14 empty] | Online PSC | 2
| VV |  | " Beton C 25/30 - XC4, XA1 - Cl 0,20 - Dmax 22 - S3 Viditelné části v pohledové kvalitě PB 2. " | [14 empty] | VV | 2 | 1 | True | 0 | ROZPOCET
| VV |  | " Sloup venkovní u příjezdu - oválný " (1,538)*1,05 |  | 1.6149 | [12 empty] | VV | 2 | 2 | True | 0 | ROZPOCET
| VV |  | " Sloup venkovní u příjezdu - kruhový - Ø 450 mm " (0,588)*1,05 |  | 0.6174 | [12 empty] | VV | 2 | 2 | True | 0 | ROZPOCET
| VV |  | Součet |  | 2.2323 | [12 empty] | VV | 2 | 4 | True | 1 | ROZPOCET
68 | K | 331351121 | Zřízení bednění čtyřúhelníkových sloupů v do 4 m průřezu přes 0,08 do 0,16 m2 | m2 | 32.505 |  | 0 | CS ÚRS 2024 02 |  | základní |  | 0 | 0 | 0 | 0 | 0 | 4 | K | 2 |  |  |  | ROZPOCET | 0 | 0 | 0 | 0 | 0 | 1 | 0 | 4 | 136
| Online PSC |  | https://podminky.urs.cz/item/CS_URS_2024_02/331351121 | [14 empty] | Online PSC | 2
| VV |  | " Bednění sloupů čtyřhranných - 0,4×0,4 m. " | [14 empty] | VV | 2 | 1 | True | 0 | ROZPOCET
| VV |  | " Bednění sloupů čtyřhranných - 1. PP - část A " ((0,4*3,25)*4)*2 |  | 10.4 | [12 empty] | VV | 2 | 2 | True | 0 | ROZPOCET
| VV |  | " Bednění sloupů čtyřhranných - 1. NP " (0,4*3,55)*4 |  | 5.68 | [12 empty] | VV | 2 | 2 | True | 0 | ROZPOCET
| VV |  | " Bednění sloupů čtyřhranných - 0,5×0,25 m. " | [14 empty] | VV | 2 | 1 | True | 0 | ROZPOCET
| VV |  | " Bednění sloupů čtyřhranných - 1. NP " ((0,25+0,5)*2)*3,55+(((0,25+0,5)*2)*3,7)*2 |  | 16.425 | [12 empty] | VV | 2 | 2 | True | 0 | ROZPOCET
| VV |  | Součet |  | 32.505 | [12 empty] | VV | 2 | 4 | True | 1 | ROZPOCET
69 | K | 331351122 | Odstranění bednění čtyřúhelníkových sloupů v do 4 m průřezu přes 0,08 do 0,16 m2 | m2 | 32.505 |  | 0 | CS ÚRS 2024 02 |  | základní |  | 0 | 0 | 0 | 0 | 0 | 4 | K | 2 |  |  |  | ROZPOCET | 0 | 0 | 0 | 0 | 0 | 1 | 0 | 4 | 138
| Online PSC |  | https://podminky.urs.cz/item/CS_URS_2024_02/331351122 | [14 empty] | Online PSC | 2
70 | K | 331361821 | Výztuž sloupů hranatých betonářskou ocelí 10 505 (R) | t | 0.59619 |  | 0 | CS ÚRS 2024 02 |  | základní |  | 0 | 0 | 0 | 0 | 0 | 4 | K | 2 |  |  |  | ROZPOCET | 0 | 0 | 0 | 0 | 0 | 1 | 0 | 4 | 140
| Online PSC |  | https://podminky.urs.cz/item/CS_URS_2024_02/331361821 | [14 empty] | Online PSC | 2
| VV |  | " Výztuž sloupů 200 kg/m3, hmotnost výztuže včetně ztratného. " | [14 empty] | VV | 2 | 1 | True | 0 | ROZPOCET
| VV |  | " Výztuž sloupů vnitřních čtyřhranných " ((1,09+0,6+1,44)/1,05)*0,2 |  | 0.59619 | [12 empty] | VV | 2 | 2 | True | 0 | ROZPOCET
| VV |  | Součet |  | 0.59619 | [12 empty] | VV | 2 | 4 | True | 1 | ROZPOCET
71 | K | 332351121 | Zřízení bednění kruhových sloupů v do 4 m D přes 0,40 do 0,55 m | m2 | 15.499 |  | 0 | CS ÚRS 2024 02 |  | základní |  | 0 | 0 | 0 | 0 | 0 | 4 | K | 2 |  |  |  | ROZPOCET | 0 | 0 | 0 | 0 | 0 | 1 | 0 | 4 | 142
| Online PSC |  | https://podminky.urs.cz/item/CS_URS_2024_02/332351121 | [14 empty] | Online PSC | 2
| VV |  | " Bednění sloupu u příjezdu - kruhového. " | [14 empty] | VV | 2 | 1 | True | 0 | ROZPOCET
| VV |  | " Bednění sloupu " 5,237 |  | 5.237 | [12 empty] | VV | 2 | 2 | True | 0 | ROZPOCET
| VV |  | " Bednění sloupu vnitřních - kruhových " | [14 empty] | VV | 2 | 1 | True | 0 | ROZPOCET
| VV |  | " Bednění sloupu - 1. NP " 5,025+5,237 |  | 10.262 | [12 empty] | VV | 2 | 2 | True | 0 | ROZPOCET
| VV |  | Součet |  | 15.499 | [12 empty] | VV | 2 | 4 | True | 1 | ROZPOCET
72 | K | 332351122 | Odstranění bednění kruhových sloupů v do 4 m D přes 0,40 do 0,55 m | m2 | 15.499 |  | 0 | CS ÚRS 2024 02 |  | základní |  | 0 | 0 | 0 | 0 | 0 | 4 | K | 2 |  |  |  | ROZPOCET | 0 | 0 | 0 | 0 | 0 | 1 | 0 | 4 | 144
| Online PSC |  | https://podminky.urs.cz/item/CS_URS_2024_02/332351122 | [14 empty] | Online PSC | 2
73 | K | 332351125 RTO | Zřízení bednění kruhových / oválných sloupů v do 4 m D přes 0,55 m | m2 | 9.454 |  | 0 | vlastní |  | základní |  | 0 | 0 | 0 | 0 | 0 | 4 | K | 2 |  |  |  | ROZPOCET | 0 | 0 | 0 | 0 | 0 | 1 | 0 | 4 | 146
| VV |  | " Bednění sloupu u příjezdu - oválného. " | [14 empty] | VV | 2 | 1 | True | 0 | ROZPOCET
| VV |  | " Bednění sloupu " 9,454 |  | 9.454 | [12 empty] | VV | 2 | 2 | True | 0 | ROZPOCET
| VV |  | Součet |  | 9.454 | [12 empty] | VV | 2 | 4 | True | 1 | ROZPOCET
74 | K | 332351126 RTO | Odstranění bednění kruhových / oválných sloupů v do 4 m D přes 0,55 m | m2 | 9.454 |  | 0 | vlastní |  | základní |  | 0 | 0 | 0 | 0 | 0 | 4 | K | 2 |  |  |  | ROZPOCET | 0 | 0 | 0 | 0 | 0 | 1 | 0 | 4 | 148
75 | K | 332351911 RTO | Příplatek k cenám bednění kruhových / oválných sloupů za pohledový beton | m2 | 14.691 |  | 0 | vlastní |  | základní |  | 0 | 0 | 0 | 0 | 0 | 4 | K | 2 |  |  |  | ROZPOCET | 0 | 0 | 0 | 0 | 0 | 1 | 0 | 4 | 150
| VV |  | " Příplatek k bednění sloupů za pohledový beton třídy PB 2. " | [14 empty] | VV | 2 | 1 | True | 0 | ROZPOCET
| VV |  | " Sloup venkovní u příjezdu - oválný " 9,454 |  | 9.454 | [12 empty] | VV | 2 | 2 | True | 0 | ROZPOCET
| VV |  | " Sloup venkovní u příjezdu - kruhový " 5,237 |  | 5.237 | [12 empty] | VV | 2 | 2 | True | 0 | ROZPOCET
| VV |  | Součet |  | 14.691 | [12 empty] | VV | 2 | 4 | True | 1 | ROZPOCET
76 | K | 332361821 | Výztuž sloupů oblých betonářskou ocelí 10 505 (R) | t | 0.65568 |  | 0 | CS ÚRS 2024 02 |  | základní |  | 0 | 0 | 0 | 0 | 0 | 4 | K | 2 |  |  |  | ROZPOCET | 0 | 0 | 0 | 0 | 0 | 1 | 0 | 4 | 152
| Online PSC |  | https://podminky.urs.cz/item/CS_URS_2024_02/332361821 | [14 empty] | Online PSC | 2
| VV |  | " Výztuž sloupů 200 kg/m3, hmotnost výztuže včetně ztratného. " | [14 empty] | VV | 2 | 1 | True | 0 | ROZPOCET
| VV |  | " Výztuž sloupů vnitřních kruhových " ((1,21)/1,05)*0,2 |  | 0.23048 | [12 empty] | VV | 2 | 2 | True | 0 | ROZPOCET
| VV |  | " Výztuž sloupů vnějších kruhových " (0,588)*0,2 |  | 0.1176 | [12 empty] | VV | 2 | 2 | True | 0 | ROZPOCET
| VV |  | " Výztuž sloupů vnějších oválných " (1,538)*0,2 |  | 0.3076 | [12 empty] | VV | 2 | 2 | True | 0 | ROZPOCET
| VV |  | Součet |  | 0.65568 | [12 empty] | VV | 2 | 4 | True | 1 | ROZPOCET
77 | K | 341321410 | Stěny nosné ze ŽB tř. C 25/30 | m3 | 150.4671 |  | 0 | CS ÚRS 2024 02 |  | základní |  | 0 | 0 | 0 | 0 | 0 | 4 | K | 2 |  |  |  | ROZPOCET | 0 | 0 | 0 | 0 | 0 | 1 | 0 | 4 | 154
| Online PSC |  | https://podminky.urs.cz/item/CS_URS_2024_02/341321410 | [14 empty] | Online PSC | 2
| VV |  | " Beton C 25/30 - XC1, - Cl 0,20 - Dmax 22 - S3. " | [14 empty] | VV | 2 | 1 | True | 0 | ROZPOCET
| VV |  | " Stěny 1. PP - část B " (4,631+37,879+0,81+7,776)*1,05 |  | 53.6508 | [12 empty] | VV | 2 | 2 | True | 0 | ROZPOCET
| VV |  | " Stěny 1. NP " (73,845+18,361)*1,05 |  | 96.8163 | [12 empty] | VV | 2 | 2 | True | 0 | ROZPOCET
| VV |  | Součet |  | 150.4671 | [12 empty] | VV | 2 | 4 | True | 1 | ROZPOCET
78 | K | 341351111 | Zřízení oboustranného bednění nosných stěn | m2 | 1193.195 |  | 0 | CS ÚRS 2024 02 |  | základní |  | 0 | 0 | 0 | 0 | 0 | 4 | K | 2 |  |  |  | ROZPOCET | 0 | 0 | 0 | 0 | 0 | 1 | 0 | 4 | 156
| Online PSC |  | https://podminky.urs.cz/item/CS_URS_2024_02/341351111 | [14 empty] | Online PSC | 2
| VV |  | " Bednění ŽB stěn " | [14 empty] | VV | 2 | 1 | True | 0 | ROZPOCET
| VV |  | " Bednění stěn 1. PP - část B " 40,336+60,274+252,198+8,91+4,95 |  | 366.668 | [12 empty] | VV | 2 | 2 | True | 0 | ROZPOCET
| VV |  | " Bednění stěn - otvory - 1. PP - část B " 9,842 |  | 9.842 | [12 empty] | VV | 2 | 2 | True | 0 | ROZPOCET
| VV |  | " Bednění stěn 1. NP " 43,592+160,645+143,666+436,425 |  | 784.328 | [12 empty] | VV | 2 | 2 | True | 0 | ROZPOCET
| VV |  | " Bednění stěn - otvory - 1. NP " 32,357 |  | 32.357 | [12 empty] | VV | 2 | 2 | True | 0 | ROZPOCET
| VV |  | Součet |  | 1193.195 | [12 empty] | VV | 2 | 4 | True | 1 | ROZPOCET
79 | K | 341351112 | Odstranění oboustranného bednění nosných stěn | m2 | 1193.195 |  | 0 | CS ÚRS 2024 02 |  | základní |  | 0 | 0 | 0 | 0 | 0 | 4 | K | 2 |  |  |  | ROZPOCET | 0 | 0 | 0 | 0 | 0 | 1 | 0 | 4 | 158
| Online PSC |  | https://podminky.urs.cz/item/CS_URS_2024_02/341351112 | [14 empty] | Online PSC | 2
80 | K | 341361821 | Výztuž stěn betonářskou ocelí 10 505 (R) | t | 21.4957 |  | 0 | CS ÚRS 2024 02 |  | základní |  | 0 | 0 | 0 | 0 | 0 | 4 | K | 2 |  |  |  | ROZPOCET | 0 | 0 | 0 | 0 | 0 | 1 | 0 | 4 | 160
| Online PSC |  | https://podminky.urs.cz/item/CS_URS_2024_02/341361821 | [14 empty] | Online PSC | 2
| VV |  | " Výztuž stěn 150 kg/m3, hmotnost výztuže včetně ztratného. " ((150,47)/1,05)*0,15 |  | 21.4957 | [12 empty] | VV | 2 | 2 | True | 0 | ROZPOCET
| VV |  | Součet |  | 21.4957 | [12 empty] | VV | 2 | 4 | True | 1 | ROZPOCET
81 | K | 341399901 SPC | Vyplnění dobetonovaných otvorů betonem samozhutnitelným vč. veškerého příslušenství | m3 | 0.8505 |  | 0 | vlastní |  | základní |  | 0 | 0 | 0 | 0 | 0 | 4 | K | 2 |  |  |  | ROZPOCET | 0 | 0 | 0 | 0 | 0 | 1 | 0 | 4 | 162
| P |  | Poznámka k položce: " V ceně také bednění a odbednění, výztuž z KARI sítí a veškeré nutné příslušenství pro provedení dodělání vč. vrtů pro trny, trnů, vyčištění děr, zadělání, navlhčení, apod. V ceně také přesun hmot, přesun a odvoz suti. " " Cena zahrnuje veškeré systémové prvky (těsnící profily, bobtnající pásy, pohledové lišty, dilatační krycí lišty apod.). " " POZN: Cena vztažena na celkové množství nutného betonu. " " POZM: Specifikace pro jednotlivé konstrukce dle PD - část D.1.2.1.SKŘ - Objekt - III.a-D.1.2.1.a. TECHNICKA ZPRAVA. + výkres III.a-D.1.2.1.c.09. KONSTRUKCNI UPRAVY STAVAJICICH ZB KCI. " | [14 empty] | P | 2
| VV |  | " Beton SCCC 25/30 - XC1, - Cl 0,20 - Dmax 8 - SF2. " | [14 empty] | VV | 2 | 1 | True | 0 | ROZPOCET
| VV |  | " Dobetonování v 1. PP - část B " (((1,2*1,5)*0,225)*2)*1,05 |  | 0.8505 | [12 empty] | VV | 2 | 2 | True | 0 | ROZPOCET
| VV |  | Součet |  | 0.8505 | [12 empty] | VV | 2 | 4 | True | 1 | ROZPOCET
82 | K | 342272225 | Příčka z pórobetonových hladkých tvárnic na tenkovrstvou maltu tl 100 mm | m2 | 36.036 |  | 0 | CS ÚRS 2024 02 |  | základní |  | 0 | 0 | 0 | 0 | 0 | 4 | K | 2 |  |  |  | ROZPOCET | 0 | 0 | 0 | 0 | 0 | 1 | 0 | 4 | 164
| Online PSC |  | https://podminky.urs.cz/item/CS_URS_2024_02/342272225 | [14 empty] | Online PSC | 2
| VV |  | " Příčky z pórobetonových tvárnic na dozdívky, příčky. " | [14 empty] | VV | 2 | 1 | True | 0 | ROZPOCET
| VV |  | " 1. PP - část A " (21,12)*1,05 |  | 22.176 | [12 empty] | VV | 2 | 2 | True | 0 | ROZPOCET
| VV |  | " 1. PP - část A - pro lamely " (7,4+2,2)*1,05 |  | 10.08 | [12 empty] | VV | 2 | 2 | True | 0 | ROZPOCET
| VV |  | " 1. PP - část B " (3,6)*1,05 |  | 3.78 | [12 empty] | VV | 2 | 2 | True | 0 | ROZPOCET
| VV |  | Součet |  | 36.036 | [12 empty] | VV | 2 | 4 | True | 1 | ROZPOCET
83 | K | 342272235 | Příčka z pórobetonových hladkých tvárnic na tenkovrstvou maltu tl 125 mm | m2 | 10.9284 |  | 0 | CS ÚRS 2024 02 |  | základní |  | 0 | 0 | 0 | 0 | 0 | 4 | K | 2 |  |  |  | ROZPOCET | 0 | 0 | 0 | 0 | 0 | 1 | 0 | 4 | 166
| Online PSC |  | https://podminky.urs.cz/item/CS_URS_2024_02/342272235 | [14 empty] | Online PSC | 2
| VV |  | " Příčky z pórobetonových tvárnic na dozdívky, příčky. " | [14 empty] | VV | 2 | 1 | True | 0 | ROZPOCET
| VV |  | " 1. PP - část A " (3,016)*1,05 |  | 3.1668 | [12 empty] | VV | 2 | 2 | True | 0 | ROZPOCET
| VV |  | " 1. PP - část B " (2,12)*1,05 |  | 2.226 | [12 empty] | VV | 2 | 2 | True | 0 | ROZPOCET
| VV |  | " 1. NP " (5,272)*1,05 |  | 5.5356 | [12 empty] | VV | 2 | 2 | True | 0 | ROZPOCET
| VV |  | Součet |  | 10.9284 | [12 empty] | VV | 2 | 4 | True | 1 | ROZPOCET
84 | K | 342272245 | Příčka z pórobetonových hladkých tvárnic na tenkovrstvou maltu tl 150 mm | m2 | 4.3533 |  | 0 | CS ÚRS 2024 02 |  | základní |  | 0 | 0 | 0 | 0 | 0 | 4 | K | 2 |  |  |  | ROZPOCET | 0 | 0 | 0 | 0 | 0 | 1 | 0 | 4 | 168
| Online PSC |  | https://podminky.urs.cz/item/CS_URS_2024_02/342272245 | [14 empty] | Online PSC | 2
| VV |  | " Příčky z pórobetonových tvárnic na dozdívky, příčky. " | [14 empty] | VV | 2 | 1 | True | 0 | ROZPOCET
| VV |  | " 1. NP " (0,66)*1,05 |  | 0.693 | [12 empty] | VV | 2 | 2 | True | 0 | ROZPOCET
| VV |  | " 5. NP - budník VZT " (3,486)*1,05 |  | 3.6603 | [12 empty] | VV | 2 | 2 | True | 0 | ROZPOCET
| VV |  | Součet |  | 4.3533 | [12 empty] | VV | 2 | 4 | True | 1 | ROZPOCET
85 | K | 342291111 | Ukotvení příček montážní polyuretanovou pěnou tl příčky do 100 mm | m | 10.95 |  | 0 | CS ÚRS 2024 02 |  | základní |  | 0 | 0 | 0 | 0 | 0 | 4 | K | 2 |  |  |  | ROZPOCET | 0 | 0 | 0 | 0 | 0 | 1 | 0 | 4 | 170
| Online PSC |  | https://podminky.urs.cz/item/CS_URS_2024_02/342291111 | [14 empty] | Online PSC | 2
| VV |  | " Ukotvení zděných a SDK příček ke stropní konstrukci - dilatace . " | [14 empty] | VV | 2 | 1 | True | 0 | ROZPOCET
| VV |  | " 1. PP - část A " 1,3+2,75 |  | 4.05 | [12 empty] | VV | 2 | 2 | True | 0 | ROZPOCET
| VV |  | " 1. NP " 2,5+2,3+2,1 |  | 6.9 | [12 empty] | VV | 2 | 2 | True | 0 | ROZPOCET
| VV |  | Součet |  | 10.95 | [12 empty] | VV | 2 | 4 | True | 1 | ROZPOCET
86 | K | 342291112 | Ukotvení příček montážní polyuretanovou pěnou tl příčky přes 100 mm | m | 235.1 |  | 0 | CS ÚRS 2024 02 |  | základní |  | 0 | 0 | 0 | 0 | 0 | 4 | K | 2 |  |  |  | ROZPOCET | 0 | 0 | 0 | 0 | 0 | 1 | 0 | 4 | 172
| Online PSC |  | https://podminky.urs.cz/item/CS_URS_2024_02/342291112 | [14 empty] | Online PSC | 2
| VV |  | " Ukotvení zděných a SDK příček ke stropní konstrukci - dilatace . " | [14 empty] | VV | 2 | 1 | True | 0 | ROZPOCET
| VV |  | " 1. PP - část A " 13,2+4,9+4,4+4,4+6,2+1,25+3,6+1,35+1,35+1,9+2,5+9,1+4,05+1,4+6,3+6,7+6,6+1,95+4,4+5,4+3,9+3,6+2,2 |  | 100.65 | [12 empty] | VV | 2 | 2 | True | 0 | ROZPOCET
| VV |  | " 1. PP - část B " 6,35+5,0+5,0+3,5+1,7+6,4+0,9+3,7 |  | 32.55 | [12 empty] | VV | 2 | 2 | True | 0 | ROZPOCET
| VV |  | " 1. NP " 2,8+5,4+5,2+5,4+1,0+6,5+8,1+1,6+7,6+7,5+5,2+5,4+3,7+2,0+3,0+2,5+2,6+2,2+6,8+6,8+1,7+4,45+4,45 |  | 101.9 | [12 empty] | VV | 2 | 2 | True | 0 | ROZPOCET
| VV |  | Součet |  | 235.1 | [12 empty] | VV | 2 | 4 | True | 1 | ROZPOCET
87 | K | 342291139 SPC | Napojení nových dozdívek ke stávajícím konstruklcím pomocí trnů - Specifikace dle PD | m | 89 |  | 0 | vlastní |  | základní |  | 0 | 0 | 0 | 0 | 0 | 4 | K | 2 |  |  |  | ROZPOCET | 0 | 0 | 0 | 0 | 0 | 1 | 0 | 4 | 174
| P |  | Poznámka k položce: " V vyvrtání otvoru pro napojení, vyčištění, trny, chemické lepidlo, zajištění napojení a další veškeré nutné práce pro napojení na stávající konstrukce při dozdívání.do každé ložné spáry. " " V ceně také přesun hmot. " " POZN: Délka uvažována jako obvod vč. horní hrany. U přizdívek v 1. PP se předpokládá propojení jen pomocí lepdila. Není tedy s napojením pomocí trnů uvažováno." " POZM: Specifikace pro jednotlivé konstrukce dle PD - část D.1.2.1.SKŘ - Objekt - III.a-D.1.2.1.a. TECHNICKA ZPRAVA. " | [14 empty] | P | 2
| VV |  | " Napojení nových dozdívek (příček i nosných) ke stávajícím konstrukcím pomocí trnů " | [14 empty] | VV | 2 | 1 | True | 0 | ROZPOCET
| VV |  | " Urgent " | [14 empty] | VV | 2 | 1 | True | 0 | ROZPOCET
| VV |  | " 1. PP - část A " (0,9+2,15*2)*2+(1,1+2,15*2)*2+(1,2+2,15)*2+(1,4+2,15*2)*1+(1,92+2,95*2)*1 |  | 41.42 | [12 empty] | VV | 2 | 2 | True | 0 | ROZPOCET
| VV |  | " 1. PP - část B " (1,0*2,02*2)*1+(1,2+1,5*2)*2 |  | 12.44 | [12 empty] | VV | 2 | 2 | True | 0 | ROZPOCET
| VV |  | " 1. NP " (2,1+0,4)*1+(3,17)*2+(1,5*2+2,04*2)*2+(0,2+2,02)*1+(0,3+2,22)*1+(3,7)*2 |  | 35.14 | [12 empty] | VV | 2 | 2 | True | 0 | ROZPOCET
| VV |  | Součet |  | 89 | [12 empty] | VV | 2 | 4 | True | 1 | ROZPOCET
88 | K | 345321515 | Zídky atikové, parapetní, schodišťové a zábradelní ze ŽB tř. C 25/30 | m3 | 29.9827 |  | 0 | CS ÚRS 2024 02 |  | základní |  | 0 | 0 | 0 | 0 | 0 | 4 | K | 2 |  |  |  | ROZPOCET | 0 | 0 | 0 | 0 | 0 | 1 | 0 | 4 | 176
| Online PSC |  | https://podminky.urs.cz/item/CS_URS_2024_02/345321515 | [14 empty] | Online PSC | 2
| VV |  | " Beton C 25/30 - XC1 - Cl 0,20 - Dmax 22 - S3. " | [14 empty] | VV | 2 | 1 | True | 0 | ROZPOCET
| VV |  | " Atika " (28,555)*1,05 |  | 29.9827 | [12 empty] | VV | 2 | 2 | True | 0 | ROZPOCET
| VV |  | Součet |  | 29.9827 | [12 empty] | VV | 2 | 4 | True | 1 | ROZPOCET
89 | K | 345351005 | Zřízení bednění plnostěnných zídek atikových, parapetních, zábradelních | m2 | 228.077 |  | 0 | CS ÚRS 2024 02 |  | základní |  | 0 | 0 | 0 | 0 | 0 | 4 | K | 2 |  |  |  | ROZPOCET | 0 | 0 | 0 | 0 | 0 | 1 | 0 | 4 | 178
| Online PSC |  | https://podminky.urs.cz/item/CS_URS_2024_02/345351005 | [14 empty] | Online PSC | 2
| VV |  | " Bednění atiky " 50,33+151,881+25,866 |  | 228.077 | [12 empty] | VV | 2 | 2 | True | 0 | ROZPOCET
| VV |  | Součet |  | 228.077 | [12 empty] | VV | 2 | 4 | True | 1 | ROZPOCET
90 | K | 345351006 | Odstranění bednění plnostěnných zídek atikových, parapetních, zábradelních | m2 | 228.077 |  | 0 | CS ÚRS 2024 02 |  | základní |  | 0 | 0 | 0 | 0 | 0 | 4 | K | 2 |  |  |  | ROZPOCET | 0 | 0 | 0 | 0 | 0 | 1 | 0 | 4 | 180
| Online PSC |  | https://podminky.urs.cz/item/CS_URS_2024_02/345351006 | [14 empty] | Online PSC | 2
91 | K | 345361821 | Výztuž zídek atikových, parapetních, schodišťových a zábradelních betonářskou ocelí 10 505 (R) | t | 5.1394 |  | 0 | CS ÚRS 2024 02 |  | základní |  | 0 | 0 | 0 | 0 | 0 | 4 | K | 2 |  |  |  | ROZPOCET | 0 | 0 | 0 | 0 | 0 | 1 | 0 | 4 | 182
| Online PSC |  | https://podminky.urs.cz/item/CS_URS_2024_02/345361821 | [14 empty] | Online PSC | 2
| VV |  | " Výztuž atiky 180 kg/m3, hmotnost výztuže včetně ztratného. " ((29,98)/1,05)*0,18 |  | 5.1394 | [12 empty] | VV | 2 | 2 | True | 0 | ROZPOCET
| VV |  | Součet |  | 5.1394 | [12 empty] | VV | 2 | 4 | True | 1 | ROZPOCET
| D | 4 | Vodorovné konstrukce |  |  |  | 0 |  |  |  |  | 0 |  | 0 |  | 0 | 1 | D | 1 |  |  |  | ROZPOCET | [6 empty] | 0
92 | K | 411321414 | Stropy deskové ze ŽB tř. C 25/30 | m3 | 203.5005 |  | 0 | CS ÚRS 2024 02 |  | základní |  | 0 | 0 | 0 | 0 | 0 | 4 | K | 2 |  |  |  | ROZPOCET | 0 | 0 | 0 | 0 | 0 | 1 | 0 | 4 | 184
| Online PSC |  | https://podminky.urs.cz/item/CS_URS_2024_02/411321414 | [14 empty] | Online PSC | 2
| VV |  | " Beton C 25/30 - XC1 - Cl 0,20 - Dmax 22 - S3. " | [14 empty] | VV | 2 | 1 | True | 0 | ROZPOCET
| VV |  | " Stropy rovné ze ŽB. " | [14 empty] | VV | 2 | 1 | True | 0 | ROZPOCET
| VV |  | " Strop nad 1. PP " (0,298+34,502)*1,05 |  | 36.54 | [12 empty] | VV | 2 | 2 | True | 0 | ROZPOCET
| VV |  | " Strop nad 1. NP " (159,01)*1,05 |  | 166.9605 | [12 empty] | VV | 2 | 2 | True | 0 | ROZPOCET
| VV |  | Součet |  | 203.5005 | [12 empty] | VV | 2 | 4 | True | 1 | ROZPOCET
93 | K | 411351011 | Zřízení bednění stropů deskových tl do 25 cm bez podpěrné kce | m2 | 836.574 |  | 0 | CS ÚRS 2024 02 |  | základní |  | 0 | 0 | 0 | 0 | 0 | 4 | K | 2 |  |  |  | ROZPOCET | 0 | 0 | 0 | 0 | 0 | 1 | 0 | 4 | 186
| Online PSC |  | https://podminky.urs.cz/item/CS_URS_2024_02/411351011 | [14 empty] | Online PSC | 2
| VV |  | " Bednění stropní desky nad 1. PP - podhled " (1,491+138,014) |  | 139.505 | [12 empty] | VV | 2 | 2 | True | 0 | ROZPOCET
| VV |  | " Bednění stropní desky nad 1. PP - boky " (1,358+13,521) |  | 14.879 | [12 empty] | VV | 2 | 2 | True | 0 | ROZPOCET
| VV |  | " Bednění stropní desky nad 1. PP - otvory " 2,087 |  | 2.087 | [12 empty] | VV | 2 | 2 | True | 0 | ROZPOCET
| VV |  | " Bednění stropní desky nad 1. NP - podhled " (637,049) |  | 637.049 | [12 empty] | VV | 2 | 2 | True | 0 | ROZPOCET
| VV |  | " Bednění stropní desky nad 1. NP - boky " (33,492) |  | 33.492 | [12 empty] | VV | 2 | 2 | True | 0 | ROZPOCET
| VV |  | " Bednění stropní desky nad 1. PP - otvory " 9,562 |  | 9.562 | [12 empty] | VV | 2 | 2 | True | 0 | ROZPOCET
| VV |  | Součet |  | 836.574 | [12 empty] | VV | 2 | 4 | True | 1 | ROZPOCET
94 | K | 411351012 | Odstranění bednění stropů deskových tl do 25 cm bez podpěrné kce | m2 | 836.574 |  | 0 | CS ÚRS 2024 02 |  | základní |  | 0 | 0 | 0 | 0 | 0 | 4 | K | 2 |  |  |  | ROZPOCET | 0 | 0 | 0 | 0 | 0 | 1 | 0 | 4 | 188
| Online PSC |  | https://podminky.urs.cz/item/CS_URS_2024_02/411351012 | [14 empty] | Online PSC | 2
95 | K | 411354313 | Zřízení podpěrné konstrukce stropů výšky do 4 m tl do 25 cm | m2 | 776.554 |  | 0 | CS ÚRS 2024 02 |  | základní |  | 0 | 0 | 0 | 0 | 0 | 4 | K | 2 |  |  |  | ROZPOCET | 0 | 0 | 0 | 0 | 0 | 1 | 0 | 4 | 190
| Online PSC |  | https://podminky.urs.cz/item/CS_URS_2024_02/411354313 | [14 empty] | Online PSC | 2
| VV |  | " Podpěrná konstrukce stropů nad 1. PP - tl. 200 mm " 1,491 |  | 1.491 | [12 empty] | VV | 2 | 2 | True | 0 | ROZPOCET
| VV |  | " Podpěrná konstrukce stropů nad 1. PP - tl. 250 mm " 138,014 |  | 138.014 | [12 empty] | VV | 2 | 2 | True | 0 | ROZPOCET
| VV |  | " Podpěrná konstrukce stropů nad 1. NP - tl. 250 mm " 637,049 |  | 637.049 | [12 empty] | VV | 2 | 2 | True | 0 | ROZPOCET
| VV |  | Součet |  | 776.554 | [12 empty] | VV | 2 | 4 | True | 1 | ROZPOCET
96 | K | 411354314 | Odstranění podpěrné konstrukce stropů výšky do 4 m tl do 25 cm | m2 | 776.554 |  | 0 | CS ÚRS 2024 02 |  | základní |  | 0 | 0 | 0 | 0 | 0 | 4 | K | 2 |  |  |  | ROZPOCET | 0 | 0 | 0 | 0 | 0 | 1 | 0 | 4 | 192
| Online PSC |  | https://podminky.urs.cz/item/CS_URS_2024_02/411354314 | [14 empty] | Online PSC | 2
97 | K | 411361821 | Výztuž stropů betonářskou ocelí 10 505 (R) | t | 29.0714 |  | 0 | CS ÚRS 2024 02 |  | základní |  | 0 | 0 | 0 | 0 | 0 | 4 | K | 2 |  |  |  | ROZPOCET | 0 | 0 | 0 | 0 | 0 | 1 | 0 | 4 | 194
| Online PSC |  | https://podminky.urs.cz/item/CS_URS_2024_02/411361821 | [14 empty] | Online PSC | 2
| VV |  | " Výztuž stropních desek 150 kg/m3, hmotnost výztuže včetně ztratného. " | [14 empty] | VV | 2 | 1 | True | 0 | ROZPOCET
| VV |  | " Výztuž stropní desky - rovná - (střechy) nad 1. PP + NP." ((203,5)/1,05)*0,15 |  | 29.0714 | [12 empty] | VV | 2 | 2 | True | 0 | ROZPOCET
| VV |  | Součet |  | 29.0714 | [12 empty] | VV | 2 | 4 | True | 1 | ROZPOCET
98 | K | 434999101 SPC | Venkovní prefabrikované schodišťové stupně | m2 | 1.26 |  | 0 | vlastní |  | základní |  | 0 | 0 | 0 | 0 | 0 | 4 | K | 2 |  |  |  | ROZPOCET | 0 | 0 | 0 | 0 | 0 | 1 | 0 | 4 | 196
| P |  | Poznámka k položce: " V ceně stupně, ložná vrstva z betonu C16/20 tl. 50 mm, podklad ze štěrkodrti fr 0-32 tl. 300 mm, separační geotextíliepřesun hmot, zhutnění, urovnání zeminy a veškeré další nutné práce a materiál související s provedením venkovních prefa stupňů. " " POZN: Cena vztažena na půdorysnou plochu. " | [14 empty] | P | 2
| VV |  | " Venkovní prefabriukované schdišťové stupně " | [14 empty] | VV | 2 | 1 | True | 0 | ROZPOCET
| VV |  | " Venkovní prefabrikované schodiště z dílců 1200×350×130 mm " (1,26) |  | 1.26 | [12 empty] | VV | 2 | 2 | True | 0 | ROZPOCET
| VV |  | Součet |  | 1.26 | [12 empty] | VV | 2 | 4 | True | 1 | ROZPOCET
99 | K | 451315114 | Podkladní nebo výplňová vrstva z betonu C 12/15 - X0 tl do 100 mm | m2 | 548.31 |  | 0 | CS ÚRS 2024 02 |  | základní |  | 0 | 0 | 0 | 0 | 0 | 4 | K | 2 |  |  |  | ROZPOCET | 0 | 0 | 0 | 0 | 0 | 1 | 0 | 4 | 198
| Online PSC |  | https://podminky.urs.cz/item/CS_URS_2024_02/451315114 | [14 empty] | Online PSC | 2
| VV |  | " Podkladní beton pod základy - úroveň základů " (145,8)*1,05 |  | 153.09 | [12 empty] | VV | 2 | 2 | True | 0 | ROZPOCET
| VV |  | " Podkladní beton pod základy - úroveň 1. PP " (225,4+151,0)*1,05 |  | 395.22 | [12 empty] | VV | 2 | 2 | True | 0 | ROZPOCET
| VV |  | Součet |  | 548.31 | [12 empty] | VV | 2 | 4 | True | 1 | ROZPOCET
| D | 6 | Úpravy povrchu, podlahy, osazení |  |  |  | 0 |  |  |  |  | 0 |  | 0.25662 |  | 0 | 1 | D | 1 |  |  |  | ROZPOCET | [6 empty] | 0
100 | K | 611131321 | Penetrační disperzní nátěr vnitřních stropů nanášený strojně | m2 | 81.6 |  | 0 | CS ÚRS 2024 02 |  | základní |  | 0 | 0 | 0 | 0 | 0 | 4 | K | 2 |  |  |  | ROZPOCET | 0 | 0 | 0 | 0 | 0 | 1 | 0 | 4 | 200
| Online PSC |  | https://podminky.urs.cz/item/CS_URS_2024_02/611131321 | [14 empty] | Online PSC | 2
| VV |  | " Penetrační nátěr pod omíítky stropů " | [14 empty] | VV | 2 | 1 | True | 0 | ROZPOCET
| VV |  | " Penetrační nátěr pod nové omítky sádrové ." (43,72+17,17) |  | 60.89 | [12 empty] | VV | 2 | 2 | True | 0 | ROZPOCET
| VV |  | " Penetrační nátěr pod nové omítky barytové." (20,71) |  | 20.71 | [12 empty] | VV | 2 | 2 | True | 0 | ROZPOCET
| VV |  | Součet |  | 81.6 | [12 empty] | VV | 2 | 4 | True | 1 | ROZPOCET
101 | K | 611341321 | Sádrová nebo vápenosádrová omítka hladká jednovrstvá vnitřních stropů rovných nanášená strojně | m2 | 60.89 |  | 0 | CS ÚRS 2024 02 |  | základní |  | 0 | 0 | 0 | 0 | 0 | 4 | K | 2 |  |  |  | ROZPOCET | 0 | 0 | 0 | 0 | 0 | 1 | 0 | 4 | 202
| Online PSC |  | https://podminky.urs.cz/item/CS_URS_2024_02/611341321 | [14 empty] | Online PSC | 2
| VV |  | " Sádrová omítka stropů v tl. do 10 mm. " | [14 empty] | VV | 2 | 1 | True | 0 | ROZPOCET
| VV |  | " Nové omítky stěn - 1.PP." (43,72) |  | 43.72 | [12 empty] | VV | 2 | 2 | True | 0 | ROZPOCET
| VV |  | " Nové omítky stěn - 1.NP." (17,17) |  | 17.17 | [12 empty] | VV | 2 | 2 | True | 0 | ROZPOCET
| VV |  | Součet |  | 60.89 | [12 empty] | VV | 2 | 4 | True | 1 | ROZPOCET
102 | K | 611341391 | Příplatek k sádrové omítce vnitřních stropů za každých dalších 5 mm tloušťky strojně | m2 | 60.89 |  | 0 | CS ÚRS 2024 02 |  | základní |  | 0 | 0 | 0 | 0 | 0 | 4 | K | 2 |  |  |  | ROZPOCET | 0 | 0 | 0 | 0 | 0 | 1 | 0 | 4 | 204
| Online PSC |  | https://podminky.urs.cz/item/CS_URS_2024_02/611341391 | [14 empty] | Online PSC | 2
| VV |  | " Příplatek k sádrové omítce stěn za tl. před 10 do 15 mm - 1× " | [14 empty] | VV | 2 | 1 | True | 0 | ROZPOCET
| VV |  | " Příplatek k novým omítkam - 1x - 1.PP." (43,72) |  | 43.72 | [12 empty] | VV | 2 | 2 | True | 0 | ROZPOCET
| VV |  | " Příplatek k novým omítkam - 1x - 1.NP." (17,17) |  | 17.17 | [12 empty] | VV | 2 | 2 | True | 0 | ROZPOCET
| VV |  | Součet |  | 60.89 | [12 empty] | VV | 2 | 4 | True | 1 | ROZPOCET
103 | K | 611831121 | Barytová stínící omítka hladká jednovrstvá vnitřních stropů rovných nanášená ručně | m2 | 20.71 |  | 0 | CS ÚRS 2024 02 |  | základní |  | 0 | 0 | 0 | 0 | 0 | 4 | K | 2 |  |  |  | ROZPOCET | 0 | 0 | 0 | 0 | 0 | 1 | 0 | 4 | 206
| Online PSC |  | https://podminky.urs.cz/item/CS_URS_2024_02/611831121 | [14 empty] | Online PSC | 2
| VV |  | " Barytová omítka stropů " | [14 empty] | VV | 2 | 1 | True | 0 | ROZPOCET
| VV |  | " Nové omítky stropů - 1.PP.- m. -1.50 " (20,71) |  | 20.71 | [12 empty] | VV | 2 | 2 | True | 0 | ROZPOCET
| VV |  | Součet |  | 20.71 | [12 empty] | VV | 2 | 4 | True | 1 | ROZPOCET
104 | K | 611831121 RTO | Příplatek k barytové omítce hladké jednovrstvé vnitřních stropů za každých dalších 10 mm tloušťky nanášena ručně | m2 | 20.71 |  | 0 | vlastní |  | základní |  | 0 | 0 | 0 | 0 | 0 | 4 | K | 2 |  |  |  | ROZPOCET | 0 | 0 | 0 | 0 | 0 | 1 | 0 | 4 | 208
| VV |  | " Příplatek k barytové omítce stropů za tl. před 10 do 20 mm - 1× " | [14 empty] | VV | 2 | 1 | True | 0 | ROZPOCET
| VV |  | " Příplatek k barytové omítce stropů " (20,71)*1 |  | 20.71 | [12 empty] | VV | 2 | 2 | True | 0 | ROZPOCET
| VV |  | Součet |  | 20.71 | [12 empty] | VV | 2 | 4 | True | 1 | ROZPOCET
105 | K | 612131321 RTO | Penetrační disperzní nátěr vnitřních stěn / sloupů nanášený strojně | m2 | 1576.322 |  | 0 | vlastní |  | základní |  | 0 | 0 | 0 | 0 | 0 | 4 | K | 2 |  |  |  | ROZPOCET | 0 | 0 | 0 | 0 | 0 | 1 | 0 | 4 | 210
| VV |  | " Penetrační nátěr pod omíítky stěn " | [14 empty] | VV | 2 | 1 | True | 0 | ROZPOCET
| VV |  | " Penetrační nátěr pod nové omítky sádrové ." (718,2+843,8) |  | 1562 | [12 empty] | VV | 2 | 2 | True | 0 | ROZPOCET
| VV |  | " Penetrační nátěr pod nové omítky barytové." (14,322) |  | 14.322 | [12 empty] | VV | 2 | 2 | True | 0 | ROZPOCET
| VV |  | Součet |  | 1576.322 | [12 empty] | VV | 2 | 4 | True | 1 | ROZPOCET
106 | K | 612135101 | Hrubá výplň rýh ve stěnách maltou jakékoli šířky rýhy | m2 | 245 |  | 0 | CS ÚRS 2024 02 |  | základní |  | 0 | 0 | 0 | 0 | 0 | 4 | K | 2 |  |  |  | ROZPOCET | 0 | 0 | 0 | 0 | 0 | 1 | 0 | 4 | 212
| Online PSC |  | https://podminky.urs.cz/item/CS_URS_2024_02/612135101 | [14 empty] | Online PSC | 2
| P |  | Poznámka k položce: " POZN: S omítkou po záhozu rýh uvažováno v nových ommítkách stěn. " | [14 empty] | P | 2
| VV |  | " Hrubá výplň rýh po osazení instalací před hlavními omítkami. " | [14 empty] | VV | 2 | 1 | True | 0 | ROZPOCET
| VV |  | " Výplň rýh po uložení kabeláže jako podkald pro omítky - š. 30 mm, dl 3 500 mm. " 0,03*(3500) |  | 105 | [12 empty] | VV | 2 | 2 | True | 0 | ROZPOCET
| VV |  | " Výplň rýh po uložení kabeláže jako podkald pro omítky - š. 70 mm, dl 2 000 mm. " 0,07*(2000) |  | 140 | [12 empty] | VV | 2 | 2 | True | 0 | ROZPOCET
| VV |  | Součet |  | 245 | [12 empty] | VV | 2 | 4 | True | 1 | ROZPOCET
107 | K | 612142001 | Potažení vnitřních stěn sklovláknitým pletivem vtlačeným do tenkovrstvé hmoty | m2 | 250.77 |  | 0 | CS ÚRS 2024 02 |  | základní |  | 0 | 0 | 0 | 0 | 0 | 4 | K | 2 |  |  |  | ROZPOCET | 0 | 0 | 0 | 0 | 0 | 1 | 0 | 4 | 214
| Online PSC |  | https://podminky.urs.cz/item/CS_URS_2024_02/612142001 | [14 empty] | Online PSC | 2
| VV |  | " Vyztužení nových omítek - uvažováno 15 % např. při přechodech materiálů - 1.NP." (1562,0+14,32)*0,15 |  | 236.448 | [12 empty] | VV | 2 | 2 | True | 0 | ROZPOCET
| VV |  | " Vyztužení nové barytové omítky stěn." (14,322) |  | 14.322 | [12 empty] | VV | 2 | 2 | True | 0 | ROZPOCET
| VV |  | Součet |  | 250.77 | [12 empty] | VV | 2 | 4 | True | 1 | ROZPOCET
108 | K | 612341321 RTO | Sádrová nebo vápenosádrová omítka hladká jednovrstvá vnitřních stěn / sloupů nanášená strojně | m2 | 1562 |  | 0 | vlastní |  | základní |  | 0 | 0 | 0 | 0 | 0 | 4 | K | 2 |  |  |  | ROZPOCET | 0 | 0 | 0 | 0 | 0 | 1 | 0 | 4 | 216
| P |  | Poznámka k položce: " POZN: V množství pro stšny uvažována i omítka pod obklady. " | [14 empty] | P | 2
| VV |  | " Sádrová omítka stěn a sloupů v tl. do 10 mm. " | [14 empty] | VV | 2 | 1 | True | 0 | ROZPOCET
| VV |  | " Nové omítky stěn " (718,2+843,8) |  | 1562 | [12 empty] | VV | 2 | 2 | True | 0 | ROZPOCET
| VV |  | Součet |  | 1562 | [12 empty] | VV | 2 | 4 | True | 1 | ROZPOCET
109 | K | 612341391 RTO | Příplatek k sádrové omítce vnitřních stěn / sloupů za každých dalších 5 mm tloušťky strojně | m2 | 1562 |  | 0 | vlastní |  | základní |  | 0 | 0 | 0 | 0 | 0 | 4 | K | 2 |  |  |  | ROZPOCET | 0 | 0 | 0 | 0 | 0 | 1 | 0 | 4 | 218
| VV |  | " Příplatek k sádrové omítce stěn za tl. před 10 do 15 mm - 1× " | [14 empty] | VV | 2 | 1 | True | 0 | ROZPOCET
| VV |  | " Příplatek k novým omítkam - 1x." (718,2+843,8) |  | 1562 | [12 empty] | VV | 2 | 2 | True | 0 | ROZPOCET
| VV |  | Součet |  | 1562 | [12 empty] | VV | 2 | 4 | True | 1 | ROZPOCET
110 | K | 612143099 SPC | Příplatek k omítce vnitřních stěn za použití podomítkových kovových rohovníků proti poškození rohů a veškerých dalších profilů a lišt kolem otvorů - Specifikace dle PD | m2 | 1576.32 |  | 0 | vlastní |  | základní |  | 0 | 0 | 0 | 0 | 0 | 4 | K | 2 |  |  |  | ROZPOCET | 0 | 0 | 0 | 0 | 0 | 1 | 0 | 4 | 220
| P |  | Poznámka k položce: " Příplatek za použití veškerých ochranných profilů nutných k omítání. Např.: - profily okolo oken a dveří - začišťovací, dilatační, ukončovací, apod.; - podomítkové kovové rohovníky na rohy, nadpraží, apod.; - dilatační profily; - případné omítníky; - přesun hmot; - další veškeré nutné prvky a profily potřebné pro omítání. " " POZN: Výměra vztažena a celkovou plochu omítek. " | [14 empty] | P | 2
| VV |  | " Příplatek k omítkám za veškeré nutné prvky a profily " 1562,0+14,32 |  | 1576.32 | [12 empty] | VV | 2 | 2 | True | 0 | ROZPOCET
| VV |  | Součet |  | 1576.32 | [12 empty] | VV | 2 | 4 | True | 1 | ROZPOCET
111 | K | 612831121 | Barytová stínící omítka hladká jednovrstvá vnitřních stěn nanášená ručně | m2 | 14.322 |  | 0 | CS ÚRS 2024 02 |  | základní |  | 0 | 0 | 0 | 0 | 0 | 4 | K | 2 |  |  |  | ROZPOCET | 0 | 0 | 0 | 0 | 0 | 1 | 0 | 4 | 222
| Online PSC |  | https://podminky.urs.cz/item/CS_URS_2024_02/612831121 | [14 empty] | Online PSC | 2
| VV |  | " Barytová omítka stěn " | [14 empty] | VV | 2 | 1 | True | 0 | ROZPOCET
| VV |  | " Nové omítky stěn - 1.PP.- m. -1.50 " (14,322) |  | 14.322 | [12 empty] | VV | 2 | 2 | True | 0 | ROZPOCET
| VV |  | Součet |  | 14.322 | [12 empty] | VV | 2 | 4 | True | 1 | ROZPOCET
112 | K | 612831121 RTO | Příplatek k barytové omítce hladké jednovrstvé vnitřních stěn za každých dalších 10 mm tloušťky nanášena ručně | m2 | 14.322 |  | 0 | vlastní |  | základní |  | 0 | 0 | 0 | 0 | 0 | 4 | K | 2 |  |  |  | ROZPOCET | 0 | 0 | 0 | 0 | 0 | 1 | 0 | 4 | 224
| VV |  | " Příplatek k barytové omítce stěn za tl. před 10 do 20 mm - 1× " | [14 empty] | VV | 2 | 1 | True | 0 | ROZPOCET
| VV |  | " Příplatek k barytové omítce stěn " (14,322)*1 |  | 14.322 | [12 empty] | VV | 2 | 2 | True | 0 | ROZPOCET
| VV |  | Součet |  | 14.322 | [12 empty] | VV | 2 | 4 | True | 1 | ROZPOCET
821 | K | 622131101 | Podkladní a spojovací vrstva vnějších omítaných ploch cementový postřik nanášený ručně celoplošně stěn | m2 | 5.2 |  | 0 | CS ÚRS 2024 02 |  | základní |  | 0 | 0.00735 | 0.03822 | 0 | 0 | 4 | K | 2 |  |  |  | ROZPOCET | 0 | 0 | 0 | 0 | 0 | 1 | 0 | 4 | -434363431
| Online PSC |  | https://podminky.urs.cz/item/CS_URS_2024_02/622131101 | [14 empty] | Online PSC | 2
| VV |  | " Cementový postřik před provedením venkovní omítky jako ochrana lamel v anglickém dvorku " | [14 empty] | VV | 2 | 1 | True | 0 | ROZPOCET
| VV |  | " Postřik pro vnější omítku v AD " (2,75+2,45) |  | 5.2 | [12 empty] | VV | 2 | 2 | True | 0 | ROZPOCET
| VV |  | Součet |  | 5.2 | [12 empty] | VV | 2 | 4 | True | 1 | ROZPOCET
822 | K | 622331121 | Omítka cementová vnějších ploch nanášená ručně jednovrstvá, tloušťky do 15 mm hladká stěn | m2 | 5.2 |  | 0 | CS ÚRS 2024 02 |  | základní |  | 0 | 0.0315 | 0.1638 | 0 | 0 | 4 | K | 2 |  |  |  | ROZPOCET | 0 | 0 | 0 | 0 | 0 | 1 | 0 | 4 | -449755398
| Online PSC |  | https://podminky.urs.cz/item/CS_URS_2024_02/622331121 | [14 empty] | Online PSC | 2
| VV |  | " Cementová venkovní omítka jako ochrana lamel v anglickém dvorku " | [14 empty] | VV | 2 | 1 | True | 0 | ROZPOCET
| VV |  | " Vnější omítka v AD " (2,75+2,45) |  | 5.2 | [12 empty] | VV | 2 | 2 | True | 0 | ROZPOCET
| VV |  | Součet |  | 5.2 | [12 empty] | VV | 2 | 4 | True | 1 | ROZPOCET
823 | K | 622331191 | Omítka cementová vnějších ploch nanášená ručně Příplatek k cenám za každých dalších i započatých 5 mm tloušťky omítky přes 15 mm stěn | m2 | 5.2 |  | 0 | CS ÚRS 2024 02 |  | základní |  | 0 | 0.0105 | 0.0546 | 0 | 0 | 4 | K | 2 |  |  |  | ROZPOCET | 0 | 0 | 0 | 0 | 0 | 1 | 0 | 4 | 462517122
| Online PSC |  | https://podminky.urs.cz/item/CS_URS_2024_02/622331191 | [14 empty] | Online PSC | 2
| VV |  | " Příplatek k cementové venkovní omítka jako ochrana lamel v anglickém dvorku - za tl. přes 15 mm do tl. 20 mm - 1×" | [14 empty] | VV | 2 | 1 | True | 0 | ROZPOCET
| VV |  | " Příplatek k vnější omítce v AD - plocha uvažována 1× " (2,75+2,45)*1 |  | 5.2 | [12 empty] | VV | 2 | 2 | True | 0 | ROZPOCET
| VV |  | Součet |  | 5.2 | [12 empty] | VV | 2 | 4 | True | 1 | ROZPOCET
113 | K | 634911901 SPC | Řezání dilatačních / smršťovacích spár v potěru / mazanině vč. jejich výplně | m | 70.3 |  | 0 | vlastní |  | základní |  | 0 | 0 | 0 | 0 | 0 | 4 | K | 2 |  |  |  | ROZPOCET | 0 | 0 | 0 | 0 | 0 | 1 | 0 | 4 | 226
| P |  | Poznámka k položce: " Vyřezání nutných dilatačních / smršťovacích spár v potěru či mazanině a jejich vyčištění z důvodu dilatace vč. jejich výplně pružným materiálem " " V ceně veškeré nutné práce související s vyřezáním dilatačních spár a jejich vyplněním (např. řezání, vyčištění, vyplnění, ochrana hran řezání apod.). V ceně také přesun hmot, odvoz a likvidace suti. " " Včetně naložení, svislého a vodorovného přesunu suti, odvoz stavební suti. Likvidace v souladu se zákonem č. 541/2020 Sb. O odpadech vč. správného začlenění dle přílohy č. 1 vyhlášky č. 8/2021 o Katalogu odpadů a posuzování vlastností odpadů (Katalog odpadů). Likvidace dle technologie na místa určené zhotovitelem, včetně poplatků za uložení odpadu. " " POZN: Uvažováno s řezáním v místnostech s potěrem plochy nad 40,0 m2. " | [14 empty] | P | 2
| VV |  | " Řezání spár v potěru či betonu podlah. " (5,4+(2,35)*2)+(5,05+1,2)+(6,9+5,25+3,8+3,0+8,3*2+9,2*2) |  | 70.3 | [12 empty] | VV | 2 | 2 | True | 0 | ROZPOCET
| VV |  | Součet |  | 70.3 | [12 empty] | VV | 2 | 4 | True | 1 | ROZPOCET
| D | 9 | Ostatní konstrukce a práce-bourání |  |  |  | 0 |  |  |  |  | 0 |  | 6.5986 |  | 0 | 1 | D | 1 |  |  |  | ROZPOCET | [6 empty] | 0
114 | K | 941111121 | Montáž lešení řadového trubkového lehkého s podlahami zatížení do 200 kg/m2 š od 0,9 do 1,2 m v do 10 m | m2 | 508.8 |  | 0 | CS ÚRS 2024 02 |  | základní |  | 0 | 0 | 0 | 0 | 0 | 4 | K | 2 |  |  |  | ROZPOCET | 0 | 0 | 0 | 0 | 0 | 1 | 0 | 4 | 228
| Online PSC |  | https://podminky.urs.cz/item/CS_URS_2024_02/941111121 | [14 empty] | Online PSC | 2
| P |  | Poznámka k položce: " V ceně náklady na dopravu, montáž, opotřebení, doby pronájmu lešení a demontáž lešení " | [14 empty] | P | 2
| VV |  | " Venkovní lešení včetně ochranného zábradlí, podlahových zarážek, závětrování, zakrývání otvorů, prvků a konstrukcí proti znečištění a poškození." | [14 empty] | VV | 2 | 1 | True | 0 | ROZPOCET
| VV |  | " Venkovní lešení - pro NS " (84,8)*6,0 |  | 508.8 | [12 empty] | VV | 2 | 2 | True | 0 | ROZPOCET
| VV |  | Součet |  | 508.8 | [12 empty] | VV | 2 | 4 | True | 1 | ROZPOCET
115 | K | 941111221 | Příplatek k lešení řadovému trubkovému lehkému s podlahami š 1,2 m v 10 m za první a ZKD den použití | m2 | 45792 |  | 0 | CS ÚRS 2024 02 |  | základní |  | 0 | 0 | 0 | 0 | 0 | 4 | K | 2 |  |  |  | ROZPOCET | 0 | 0 | 0 | 0 | 0 | 1 | 0 | 4 | 230
| Online PSC |  | https://podminky.urs.cz/item/CS_URS_2024_02/941111221 | [14 empty] | Online PSC | 2
| VV |  | " Pronájem lešení - odhad 3 měsíce " ((508,8)*90) |  | 45792 | [12 empty] | VV | 2 | 2 | True | 0 | ROZPOCET
| VV |  | Součet |  | 45792 | [12 empty] | VV | 2 | 4 | True | 1 | ROZPOCET
116 | K | 941111821 | Demontáž lešení řadového trubkového lehkého s podlahami zatížení do 200 kg/m2 š od 0,9 do 1,2 m v do 10 m | m2 | 508.8 |  | 0 | CS ÚRS 2024 02 |  | základní |  | 0 | 0 | 0 | 0 | 0 | 4 | K | 2 |  |  |  | ROZPOCET | 0 | 0 | 0 | 0 | 0 | 1 | 0 | 4 | 232
| Online PSC |  | https://podminky.urs.cz/item/CS_URS_2024_02/941111821 | [14 empty] | Online PSC | 2
117 | K | 944511111 | Montáž ochranné sítě z textilie z umělých vláken | m2 | 508.8 |  | 0 | CS ÚRS 2024 02 |  | základní |  | 0 | 0 | 0 | 0 | 0 | 4 | K | 2 |  |  |  | ROZPOCET | 0 | 0 | 0 | 0 | 0 | 1 | 0 | 4 | 234
| Online PSC |  | https://podminky.urs.cz/item/CS_URS_2024_02/944511111 | [14 empty] | Online PSC | 2
| VV |  | " Montáž ochranné sítě pro použité lešení " (84,8)*6,0 |  | 508.8 | [12 empty] | VV | 2 | 2 | True | 0 | ROZPOCET
| VV |  | Součet |  | 508.8 | [12 empty] | VV | 2 | 4 | True | 1 | ROZPOCET
118 | K | 944511211 | Příplatek k ochranné síti za první a ZKD den použití | m2 | 45792 |  | 0 | CS ÚRS 2024 02 |  | základní |  | 0 | 0 | 0 | 0 | 0 | 4 | K | 2 |  |  |  | ROZPOCET | 0 | 0 | 0 | 0 | 0 | 1 | 0 | 4 | 236
| Online PSC |  | https://podminky.urs.cz/item/CS_URS_2024_02/944511211 | [14 empty] | Online PSC | 2
| VV |  | " Pronájem sítě - odhad 3 měsíce " (508,8)*90 |  | 45792 | [12 empty] | VV | 2 | 2 | True | 0 | ROZPOCET
| VV |  | Součet |  | 45792 | [12 empty] | VV | 2 | 4 | True | 1 | ROZPOCET
119 | K | 944511811 | Demontáž ochranné sítě z textilie z umělých vláken | m2 | 508.8 |  | 0 | CS ÚRS 2024 02 |  | základní |  | 0 | 0 | 0 | 0 | 0 | 4 | K | 2 |  |  |  | ROZPOCET | 0 | 0 | 0 | 0 | 0 | 1 | 0 | 4 | 238
| Online PSC |  | https://podminky.urs.cz/item/CS_URS_2024_02/944511811 | [14 empty] | Online PSC | 2
120 | K | 944711114 | Montáž záchytné stříšky š přes 2,5 m | m | 18.1 |  | 0 | CS ÚRS 2024 02 |  | základní |  | 0 | 0 | 0 | 0 | 0 | 4 | K | 2 |  |  |  | ROZPOCET | 0 | 0 | 0 | 0 | 0 | 1 | 0 | 4 | 240
| Online PSC |  | https://podminky.urs.cz/item/CS_URS_2024_02/944711114 | [14 empty] | Online PSC | 2
| VV |  | " Montáž stříška v místě vchodů 1. NP " (18,1) |  | 18.1 | [12 empty] | VV | 2 | 2 | True | 0 | ROZPOCET
| VV |  | Součet |  | 18.1 | [12 empty] | VV | 2 | 4 | True | 1 | ROZPOCET
121 | K | 944711214 | Příplatek k záchytné stříšce š přes 2,5 m za první a ZKD den použití | m | 362 |  | 0 | CS ÚRS 2024 02 |  | základní |  | 0 | 0 | 0 | 0 | 0 | 4 | K | 2 |  |  |  | ROZPOCET | 0 | 0 | 0 | 0 | 0 | 1 | 0 | 4 | 242
| Online PSC |  | https://podminky.urs.cz/item/CS_URS_2024_02/944711214 | [14 empty] | Online PSC | 2
| VV |  | " Pronájem stříšky - odhad 3 měsíce " (18,1)*20 |  | 362 | [12 empty] | VV | 2 | 2 | True | 0 | ROZPOCET
| VV |  | Součet |  | 362 | [12 empty] | VV | 2 | 4 | True | 1 | ROZPOCET
122 | K | 944711814 | Demontáž záchytné stříšky š přes 2,5 m | m | 18.1 |  | 0 | CS ÚRS 2024 02 |  | základní |  | 0 | 0 | 0 | 0 | 0 | 4 | K | 2 |  |  |  | ROZPOCET | 0 | 0 | 0 | 0 | 0 | 1 | 0 | 4 | 244
| Online PSC |  | https://podminky.urs.cz/item/CS_URS_2024_02/944711814 | [14 empty] | Online PSC | 2
123 | K | 946112113 | Montáž pojízdných věží trubkových/dílcových š do 1,6 m dl do 3,2 m v přes 2,5 do 3,5 m | kus | 1 |  | 0 | CS ÚRS 2024 02 |  | základní |  | 0 | 0 | 0 | 0 | 0 | 4 | K | 2 |  |  |  | ROZPOCET | 0 | 0 | 0 | 0 | 0 | 1 | 0 | 4 | 246
| Online PSC |  | https://podminky.urs.cz/item/CS_URS_2024_02/946112113 | [14 empty] | Online PSC | 2
| VV |  | " Montáž věžového lešení pro provedení prací v zastřešeném průjezdu u vstupu - zateplení, apod. " (1,0) |  | 1 | [12 empty] | VV | 2 | 2 | True | 0 | ROZPOCET
| VV |  | Součet |  | 1 | [12 empty] | VV | 2 | 4 | True | 1 | ROZPOCET
124 | K | 946112213 | Příplatek k pojízdným věžím š do 1,6 m dl do 3,2 m v do 3,5 m za první a ZKD den použití | kus | 30 |  | 0 | CS ÚRS 2024 02 |  | základní |  | 0 | 0 | 0 | 0 | 0 | 4 | K | 2 |  |  |  | ROZPOCET | 0 | 0 | 0 | 0 | 0 | 1 | 0 | 4 | 248
| Online PSC |  | https://podminky.urs.cz/item/CS_URS_2024_02/946112213 | [14 empty] | Online PSC | 2
| VV |  | " Příplatek za každý den použití - odhad 30 dní " (30)*1,0 |  | 30 | [12 empty] | VV | 2 | 2 | True | 0 | ROZPOCET
| VV |  | Součet |  | 30 | [12 empty] | VV | 2 | 4 | True | 1 | ROZPOCET
125 | K | 946112813 | Demontáž pojízdných věží trubkových/dílcových š přes 0,9 do 1,6 m dl do 3,2 m v přes 2,5 do 3,5 m | kus | 1 |  | 0 | CS ÚRS 2024 02 |  | základní |  | 0 | 0 | 0 | 0 | 0 | 4 | K | 2 |  |  |  | ROZPOCET | 0 | 0 | 0 | 0 | 0 | 1 | 0 | 4 | 250
| Online PSC |  | https://podminky.urs.cz/item/CS_URS_2024_02/946112813 | [14 empty] | Online PSC | 2
| VV |  | " Deontáž věžového lešení " 1 |  | 1 | [12 empty] | VV | 2 | 2 | True | 0 | ROZPOCET
| VV |  | Součet |  | 1 | [12 empty] | VV | 2 | 4 | True | 1 | ROZPOCET
126 | K | 949101112 | Lešení pomocné pro objekty pozemních staveb s lešeňovou podlahou v do 3,5 m zatížení do 150 kg/m2 | m2 | 1540.66 |  | 0 | CS ÚRS 2024 02 |  | základní |  | 0 | 0 | 0 | 0 | 0 | 4 | K | 2 |  |  |  | ROZPOCET | 0 | 0 | 0 | 0 | 0 | 1 | 0 | 4 | 252
| Online PSC |  | https://podminky.urs.cz/item/CS_URS_2024_02/949101112 | [14 empty] | Online PSC | 2
| P |  | Poznámka k položce: " Intérierové lešení včetně ochranného zábradlí, podlahových zarážek, závětrování apod. " " V ceně náklady na dopravu, montáž, opotřebení, doby pronájmu lešení a demontáž lešení " | [14 empty] | P | 2
| VV |  | " Interiérové pomocné lešení pro stavební práce. " | [14 empty] | VV | 2 | 1 | True | 0 | ROZPOCET
| VV |  | " Vnitřní lešení 1. PP - část A " 23,19+77,29+16,17+16,32+24,09+28,89+15,62+5,12+4,62+4,18+2,7+1,49+2,03+17,29+1,85+1,61+20,79 |  | 263.25 | [12 empty] | VV | 2 | 2 | True | 0 | ROZPOCET
| VV |  | " Vnitřní lešení 1. PP - část A " 20,71+17,68+17,27+37,19+1,41+11,35+2,11+1,54+3,03 |  | 112.29 | [12 empty] | VV | 2 | 2 | True | 0 | ROZPOCET
| VV |  | " Vnitřní lešení 1. PP - část B " 41,12+85,17+21,84+22,61+8,35+16,75+28,32+51,77+9,08 |  | 285.01 | [12 empty] | VV | 2 | 2 | True | 0 | ROZPOCET
| VV |  | " Vnitřní lešení 1. NP " 13,55+76,28+22,41+40,64+22,39+25,39+16,41+16,05+126,39+26,99+24,9+12,41+12,41+12,41+12,41+11,74+23,56+12,02+13,24 |  | 521.6 | [12 empty] | VV | 2 | 2 | True | 0 | ROZPOCET
| VV |  | " Vnitřní lešení 1. NP " 11,46+26,49+3,91+3,51+2,93+22,12+11,86+2,91+1,16+1,73+28,52+2,49+2,21+2,1+18,37+49,82+6,64+6,8+3,73 |  | 208.76 | [12 empty] | VV | 2 | 2 | True | 0 | ROZPOCET
| VV |  | " Pomocné lešení pro práce s dočasnou demontáž podhledů v nedotčených místnostech + rezerva " (23,19+76,56)+50 |  | 149.75 | [12 empty] | VV | 2 | 2 | True | 0 | ROZPOCET
| VV |  | Součet |  | 1540.66 | [12 empty] | VV | 2 | 4 | True | 1 | ROZPOCET
127 | K | 952901111 | Vyčištění budov bytové a občanské výstavby při výšce podlaží do 4 m | m2 | 1892.81 |  | 0 | CS ÚRS 2024 02 |  | základní |  | 0 | 0 | 0 | 0 | 0 | 4 | K | 2 |  |  |  | ROZPOCET | 0 | 0 | 0 | 0 | 0 | 1 | 0 | 4 | 254
| Online PSC |  | https://podminky.urs.cz/item/CS_URS_2024_02/952901111 | [14 empty] | Online PSC | 2
| VV |  | " Vyčištění místností po provedení prací. " | [14 empty] | VV | 2 | 1 | True | 0 | ROZPOCET
| VV |  | " Čistý úklid 1. PP - část A " 23,19+77,29+16,17+16,32+24,09+28,89+15,62+5,12+4,62+4,18+2,7+1,49+2,03+17,29+1,85+1,61+20,79 |  | 263.25 | [12 empty] | VV | 2 | 2 | True | 0 | ROZPOCET
| VV |  | " Čistý úklid 1. PP - část A " 20,71+17,68+17,27+37,19+1,41+11,35+2,11+1,54+3,03 |  | 112.29 | [12 empty] | VV | 2 | 2 | True | 0 | ROZPOCET
| VV |  | " Čistý úklid - 1. PP - část B " 41,12+85,17+21,84+22,61+8,35+16,75+28,32+51,77+9,08 |  | 285.01 | [12 empty] | VV | 2 | 2 | True | 0 | ROZPOCET
| VV |  | " Čistý úklid 1. NP " 13,55+76,28+22,41+40,64+22,39+25,39+16,41+16,05+126,39+26,99+24,9+12,41+12,41+12,41+12,41+11,74+23,56+12,02+13,24 |  | 521.6 | [12 empty] | VV | 2 | 2 | True | 0 | ROZPOCET
| VV |  | " Čistý úklid 1. NP " 11,46+26,49+3,91+3,51+2,93+22,12+11,86+2,91+1,16+1,73+28,52+2,49+2,21+2,1+18,37+49,82+6,64+6,8+3,73 |  | 208.76 | [12 empty] | VV | 2 | 2 | True | 0 | ROZPOCET
| VV |  | " Čistý úklid střechy - nad 1. NP - 1/3 plochy " (605,7)*(1/3) |  | 201.9 | [12 empty] | VV | 2 | 2 | True | 0 | ROZPOCET
| VV |  | " Čistý úklid v neřešených částech po provedení prací - odhad plochy 300 m2 " (300,0) |  | 300 | [12 empty] | VV | 2 | 2 | True | 0 | ROZPOCET
| VV |  | Součet |  | 1892.81 | [12 empty] | VV | 2 | 4 | True | 1 | ROZPOCET
128 | K | 953122901 SPC | Prvky statické funkce - systémové smykové lišty Specidikace dle PD - SV1 | kus | 24 |  | 0 | vlastní |  | základní |  | 0 | 0 | 0 | 0 | 0 | 4 | K | 2 |  |  |  | ROZPOCET | 0 | 0 | 0 | 0 | 0 | 1 | 0 | 4 | 256
| P |  | Poznámka k položce: " V ceně veškeré nutné příslušenství pro provedení smykových lišt (trnů), vč. případného navlhčení, apod. " | [14 empty] | P | 2
| VV |  | " Systémové smykové lišty - SV1 " 24 |  | 24 | [12 empty] | VV | 2 | 2 | True | 0 | ROZPOCET
| VV |  | Součet |  | 24 | [12 empty] | VV | 2 | 4 | True | 1 | ROZPOCET
129 | K | 953122902 SPC | Prvky statické funkce - systémové smykové lišty Specidikace dle PD - SV2 | kus | 16 |  | 0 | vlastní |  | základní |  | 0 | 0 | 0 | 0 | 0 | 4 | K | 2 |  |  |  | ROZPOCET | 0 | 0 | 0 | 0 | 0 | 1 | 0 | 4 | 258
| P |  | Poznámka k položce: " V ceně veškeré nutné příslušenství pro provedení smykových lišt (trnů), vč. případného navlhčení, apod. " | [14 empty] | P | 2
| VV |  | " Systémové smykové lišty - SV2 " 16 |  | 16 | [12 empty] | VV | 2 | 2 | True | 0 | ROZPOCET
| VV |  | Součet |  | 16 | [12 empty] | VV | 2 | 4 | True | 1 | ROZPOCET
130 | K | 953122903 SPC | Prvky statické funkce - systémové smykové lišty Specidikace dle PD - SV3 | kus | 8 |  | 0 | vlastní |  | základní |  | 0 | 0 | 0 | 0 | 0 | 4 | K | 2 |  |  |  | ROZPOCET | 0 | 0 | 0 | 0 | 0 | 1 | 0 | 4 | 260
| P |  | Poznámka k položce: " V ceně veškeré nutné příslušenství pro provedení smykových lišt (trnů), vč. případného navlhčení, apod. " | [14 empty] | P | 2
| VV |  | " Systémové smykové lišty - SV3 " 8 |  | 8 | [12 empty] | VV | 2 | 2 | True | 0 | ROZPOCET
| VV |  | Součet |  | 8 | [12 empty] | VV | 2 | 4 | True | 1 | ROZPOCET
131 | K | 953312112 | Vložky do svislých dilatačních spár z fasádních polystyrénových desek tl. přes 10 do 20 mm | m2 | 11.88 |  | 0 | CS ÚRS 2024 02 |  | základní |  | 0 | 0 | 0 | 0 | 0 | 4 | K | 2 |  |  |  | ROZPOCET | 0 | 0 | 0 | 0 | 0 | 1 | 0 | 4 | 262
| Online PSC |  | https://podminky.urs.cz/item/CS_URS_2024_02/953312112 | [14 empty] | Online PSC | 2
| VV |  | " Dilatace jednotlivých konstrukcí. z EPS tl. 20 mm " | [14 empty] | VV | 2 | 1 | True | 0 | ROZPOCET
| VV |  | " Dilatace mezi jednotlivými konstrukcemi " (10,8)*1,1 |  | 11.88 | [12 empty] | VV | 2 | 2 | True | 0 | ROZPOCET
| VV |  | Součet |  | 11.88 | [12 empty] | VV | 2 | 4 | True | 1 | ROZPOCET
132 | K | 953312116 SPC | D+M Izolace z EPS tl. 180 mm jako ztracené bednění a dilatace mezi stávajícími a novými konstrukcemi | m2 | 9.1542 |  | 0 | vlastní |  | základní |  | 0 | 0 | 0 | 0 | 0 | 4 | K | 2 |  |  |  | ROZPOCET | 0 | 0 | 0 | 0 | 0 | 1 | 0 | 4 | 264
| P |  | Poznámka k položce: " V ceně dodávka izolace, jejich vložení, uložení, uchycení jako ztracené bednění (vč. veškerých nutných prvků, lepidla, hmoždinek apod.), příprava podkladu (očištění, vyrovnání, apod.) a další nutné práce a mateirál nutný pro provedení izolace sloužící jako ztracené bednění a dilatace mezi stávající a nové konstrukce. V ceně také přesun hmot. " | [14 empty] | P | 2
| VV |  | " Izolace z EPS tl. 180 mm sloužící jako ztracené bednění pro betonáž a dilatace mezi nové a stávající konstrukce. " | [14 empty] | VV | 2 | 1 | True | 0 | ROZPOCET
| VV |  | " Izolace z EPS " (8,322)*1,1 |  | 9.1542 | [12 empty] | VV | 2 | 2 | True | 0 | ROZPOCET
| VV |  | Součet |  | 9.1542 | [12 empty] | VV | 2 | 4 | True | 1 | ROZPOCET
133 | K | 953312117 SPC | D+M Izolace z EPS tl. 230 mm jako ztracené bednění a dilatace mezi stávajícími a novými konstrukcemi | m2 | 43.12 |  | 0 | vlastní |  | základní |  | 0 | 0 | 0 | 0 | 0 | 4 | K | 2 |  |  |  | ROZPOCET | 0 | 0 | 0 | 0 | 0 | 1 | 0 | 4 | 266
| P |  | Poznámka k položce: " V ceně dodávka izolace, jejich vložení, uložení, uchycení jako ztracené bednění (vč. veškerých nutných prvků, lepidla, hmoždinek apod.), příprava podkladu (očištění, vyrovnání, apod.) a další nutné práce a mateirál nutný pro provedení izolace sloužící jako ztracené bednění a dilatace mezi stávající a nové konstrukce. V ceně také přesun hmot. " | [14 empty] | P | 2
| VV |  | " Izolace z EPS tl. 230 mm sloužící jako ztracené bednění pro betonáž a dilatace mezi nové a stávající konstrukce. " | [14 empty] | VV | 2 | 1 | True | 0 | ROZPOCET
| VV |  | " Izolace z EPS " (39,2)*1,1 |  | 43.12 | [12 empty] | VV | 2 | 2 | True | 0 | ROZPOCET
| VV |  | Součet |  | 43.12 | [12 empty] | VV | 2 | 4 | True | 1 | ROZPOCET
134 | K | 953312118 SPC | D+M Izolace z EPS tl. 280 mm jako ztracené bednění a dilatace mezi stávajícími a novými konstrukcemi | m2 | 17.8046 |  | 0 | vlastní |  | základní |  | 0 | 0 | 0 | 0 | 0 | 4 | K | 2 |  |  |  | ROZPOCET | 0 | 0 | 0 | 0 | 0 | 1 | 0 | 4 | 268
| P |  | Poznámka k položce: " V ceně dodávka izolace, jejich vložení, uložení, uchycení jako ztracené bednění (vč. veškerých nutných prvků, lepidla, hmoždinek apod.), příprava podkladu (očištění, vyrovnání, apod.) a další nutné práce a mateirál nutný pro provedení izolace sloužící jako ztracené bednění a dilatace mezi stávající a nové konstrukce. V ceně také přesun hmot. " | [14 empty] | P | 2
| VV |  | " Izolace z EPS tl. 280 mm sloužící jako ztracené bednění pro betonáž a dilatace mezi nové a stávající konstrukce. " | [14 empty] | VV | 2 | 1 | True | 0 | ROZPOCET
| VV |  | " Izolace z EPS " (16,186)*1,1 |  | 17.8046 | [12 empty] | VV | 2 | 2 | True | 0 | ROZPOCET
| VV |  | Součet |  | 17.8046 | [12 empty] | VV | 2 | 4 | True | 1 | ROZPOCET
135 | K | 953312125 RTO | Vložky do svislých dilatačních spár z extrudovaných polystyrénových desek / z desek EPS Perimetr tl. přes 40 do 50 mm | m2 | 42.57 |  | 0 | vlastní |  | základní |  | 0 | 0 | 0 | 0 | 0 | 4 | K | 2 |  |  |  | ROZPOCET | 0 | 0 | 0 | 0 | 0 | 1 | 0 | 4 | 270
| VV |  | " Dilatace jednotlivých konstrukcí.základů z EPS Perimetr / XPS tl. 50 mm " | [14 empty] | VV | 2 | 1 | True | 0 | ROZPOCET
| VV |  | " Dilatace mezi jednotlivými konstrukcemi " (2,52+36,18)*1,1 |  | 42.57 | [12 empty] | VV | 2 | 2 | True | 0 | ROZPOCET
| VV |  | Součet |  | 42.57 | [12 empty] | VV | 2 | 4 | True | 1 | ROZPOCET
136 | K | 953312126 SPC | D+M Izolace z EPS Perimetr / XPS tl. 70 mm jako ztracené bednění a dilatace mezi stávajícími a novými konstrukcemi - 1. PP přístavby | m2 | 3.96 |  | 0 | vlastní |  | základní |  | 0 | 0 | 0 | 0 | 0 | 4 | K | 2 |  |  |  | ROZPOCET | 0 | 0 | 0 | 0 | 0 | 1 | 0 | 4 | 272
| P |  | Poznámka k položce: " V ceně dodávka izolace, jejich vložení, uložení, uchycení jako ztracené bednění (vč. veškerých nutných prvků, lepidla, hmoždinek apod.), příprava podkladu (očištění, vyrovnání, apod.) a další nutné práce a mateirál nutný pro provedení izolace sloužící jako ztracené bednění a dilatace mezi stávající a nové konstrukce. V ceně také přesun hmot. " | [14 empty] | P | 2
| VV |  | " Izolace z EPS Perimetr / XPS tl. 70 mm sloužící jako ztracené bednění pro betonáž a dilatace mezi nové a stávající konstrukce - v místě 1. PP přís | [14 empty] | VV | 2 | 1 | True | 0 | ROZPOCET
| VV |  | " Izolace z EPS Perimetr / XPS " (3,6)*1,1 |  | 3.96 | [12 empty] | VV | 2 | 2 | True | 0 | ROZPOCET
| VV |  | Součet |  | 3.96 | [12 empty] | VV | 2 | 4 | True | 1 | ROZPOCET
137 | K | 953312127 SPC | D+M Izolace z EPS Perimetr / XPS tl. 80 mm jako ztracené bednění a dilatace mezi stávajícími a novými konstrukcemi - 1. PP přístavby | m2 | 17.3525 |  | 0 | vlastní |  | základní |  | 0 | 0 | 0 | 0 | 0 | 4 | K | 2 |  |  |  | ROZPOCET | 0 | 0 | 0 | 0 | 0 | 1 | 0 | 4 | 274
| P |  | Poznámka k položce: " V ceně dodávka izolace, jejich vložení, uložení, uchycení jako ztracené bednění (vč. veškerých nutných prvků, lepidla, hmoždinek apod.), příprava podkladu (očištění, vyrovnání, apod.) a další nutné práce a mateirál nutný pro provedení izolace sloužící jako ztracené bednění a dilatace mezi stávající a nové konstrukce. V ceně také přesun hmot. " | [14 empty] | P | 2
| VV |  | " Izolace z EPS Perimetr / XPS tl. 80 mm sloužící jako ztracené bednění pro betonáž a dilatace mezi nové a stávající konstrukce - v místě 1. PP přís | [14 empty] | VV | 2 | 1 | True | 0 | ROZPOCET
| VV |  | " Izolace z EPS Perimetr / XPS " (15,775)*1,1 |  | 17.3525 | [12 empty] | VV | 2 | 2 | True | 0 | ROZPOCET
| VV |  | Součet |  | 17.3525 | [12 empty] | VV | 2 | 4 | True | 1 | ROZPOCET
138 | K | 953312128 SPC | D+M Izolace z EPS Perimetr / XPS tl. 150 mm jako ztracené bednění a dilatace mezi stávajícími a novými konstrukcemi - základy | m2 | 4.1657 |  | 0 | vlastní |  | základní |  | 0 | 0 | 0 | 0 | 0 | 4 | K | 2 |  |  |  | ROZPOCET | 0 | 0 | 0 | 0 | 0 | 1 | 0 | 4 | 276
| P |  | Poznámka k položce: " V ceně dodávka izolace, jejich vložení, uložení, uchycení jako ztracené bednění (vč. veškerých nutných prvků, lepidla, hmoždinek apod.), příprava podkladu (očištění, vyrovnání, apod.) a další nutné práce a mateirál nutný pro provedení izolace sloužící jako ztracené bednění a dilatace mezi stávající a nové konstrukce. V ceně také přesun hmot. " | [14 empty] | P | 2
| VV |  | " Izolace z EPS Perimetr / XPS tl. 150 mm sloužící jako ztracené bednění pro betonáž a dilatace mezi nové a stávající konstrukce - v místě nových zá | [14 empty] | VV | 2 | 1 | True | 0 | ROZPOCET
| VV |  | " Izolace z EPS Perimetr / XPS " (3,787)*1,1 |  | 4.1657 | [12 empty] | VV | 2 | 2 | True | 0 | ROZPOCET
| VV |  | Součet |  | 4.1657 | [12 empty] | VV | 2 | 4 | True | 1 | ROZPOCET
139 | K | 953312129 SPC | D+M Izolace z EPS Perimetr / XPS tl. 170 mm jako ztracené bednění a dilatace mezi stávajícími a novými konstrukcemi - 1. PP přístavby | m2 | 34.3398 |  | 0 | vlastní |  | základní |  | 0 | 0 | 0 | 0 | 0 | 4 | K | 2 |  |  |  | ROZPOCET | 0 | 0 | 0 | 0 | 0 | 1 | 0 | 4 | 278
| P |  | Poznámka k položce: " V ceně dodávka izolace, jejich vložení, uložení, uchycení jako ztracené bednění (vč. veškerých nutných prvků, lepidla, hmoždinek apod.), příprava podkladu (očištění, vyrovnání, apod.) a další nutné práce a mateirál nutný pro provedení izolace sloužící jako ztracené bednění a dilatace mezi stávající a nové konstrukce. V ceně také přesun hmot. " | [14 empty] | P | 2
| VV |  | " Izolace z EPS Perimetr / XPS tl. 170 mm sloužící jako ztracené bednění pro betonáž a dilatace mezi nové a stávající konstrukce - v místě 1. PP pří | [14 empty] | VV | 2 | 1 | True | 0 | ROZPOCET
| VV |  | " Izolace z EPS Perimetr / XPS " (31,218)*1,1 |  | 34.3398 | [12 empty] | VV | 2 | 2 | True | 0 | ROZPOCET
| VV |  | Součet |  | 34.3398 | [12 empty] | VV | 2 | 4 | True | 1 | ROZPOCET
140 | K | 953312130 SPC | D+M Izolace z EPS Perimetr / XPS tl. 250 mm jako ztracené bednění a dilatace mezi stávajícími a novými konstrukcemi - 1. PP přístavby | m2 | 1.1704 |  | 0 | vlastní |  | základní |  | 0 | 0 | 0 | 0 | 0 | 4 | K | 2 |  |  |  | ROZPOCET | 0 | 0 | 0 | 0 | 0 | 1 | 0 | 4 | 280
| P |  | Poznámka k položce: " V ceně dodávka izolace, jejich vložení, uložení, uchycení jako ztracené bednění (vč. veškerých nutných prvků, lepidla, hmoždinek apod.), příprava podkladu (očištění, vyrovnání, apod.) a další nutné práce a mateirál nutný pro provedení izolace sloužící jako ztracené bednění a dilatace mezi stávající a nové konstrukce. V ceně také přesun hmot. " | [14 empty] | P | 2
| VV |  | " Izolace z EPS Perimetr / XPS tl. 250 mm sloužící jako ztracené bednění pro betonáž a dilatace mezi nové a stávající konstrukce - v místě 1. PP pří | [14 empty] | VV | 2 | 1 | True | 0 | ROZPOCET
| VV |  | " Izolace z EPS Perimetr / XPS " (1,064)*1,1 |  | 1.1704 | [12 empty] | VV | 2 | 2 | True | 0 | ROZPOCET
| VV |  | Součet |  | 1.1704 | [12 empty] | VV | 2 | 4 | True | 1 | ROZPOCET
808 | K | 953334121 | Bobtnavý pásek do pracovních spar betonových konstrukcí bentonitový, rozměru 20 x 25 mm | m | 121 |  | 0 | CS ÚRS 2024 02 |  | základní |  | 0 | 0.00137 | 0.16577 | 0 | 0 | 4 | K | 2 |  |  |  | ROZPOCET | 0 | 0 | 0 | 0 | 0 | 1 | 0 | 4 | -1600385565
| Online PSC |  | https://podminky.urs.cz/item/CS_URS_2024_02/953334121 | [14 empty] | Online PSC | 2
| VV |  | " Bobtnající těsnící pásek u nových ŽB konstrukcí v 1. PP " | [14 empty] | VV | 2 | 1 | True | 0 | ROZPOCET
| VV |  | " Pásy u styku stěna × základová deska " (55,0)*1,1 |  | 60.5 | [12 empty] | VV | 2 | 2 | True | 0 | ROZPOCET
| VV |  | " Pásy u styku stěna × stropní deska " (55,0)*1,1 |  | 60.5 | [12 empty] | VV | 2 | 2 | True | 0 | ROZPOCET
| VV |  | Součet |  | 121 | [12 empty] | VV | 2 | 4 | True | 1 | ROZPOCET
809 | K | 953334511 | Těsnící a bednící křížový profil z plechu do pracovních spar betonových konstrukcí kombinace perforovaného a těsnícího plechu k bednění jednotlivých záběrů betonáže desky a stěny, k utěsnění pracovní spáry s oboustranným bitumenovým povrchem, šířky 100 mm | m | 42.24 |  | 0 | CS ÚRS 2024 02 |  | základní |  | 0 | 0.00047 | 0.019853 | 0 | 0 | 4 | K | 2 |  |  |  | ROZPOCET | 0 | 0 | 0 | 0 | 0 | 1 | 0 | 4 | -1205750996
| Online PSC |  | https://podminky.urs.cz/item/CS_URS_2024_02/953334511 | [14 empty] | Online PSC | 2
| VV |  | " Smršťovací těsnící profil - tzv. sluníčko - pro přízené trhliny v pracovních spárách " | [14 empty] | VV | 2 | 1 | True | 0 | ROZPOCET
| VV |  | " Stěny v 1. PP - obvod cca 55,0 m - uvažováno s rezervou 12 ks " ((12)*3,2 )*1,1 |  | 42.24 | [12 empty] | VV | 2 | 2 | True | 0 | ROZPOCET
| VV |  | Součet |  | 42.24 | [12 empty] | VV | 2 | 4 | True | 1 | ROZPOCET
141 | K | 971035241 | Vybourání otvorů ve zdivu cihelném pl do 0,0225 m2 na MC tl do 300 mm | kus | 1 |  | 0 | CS ÚRS 2024 02 |  | základní |  | 0 | 0 | 0 | 0 | 0 | 4 | K | 2 |  |  |  | ROZPOCET | 0 | 0 | 0 | 0 | 0 | 1 | 0 | 4 | 282
| Online PSC |  | https://podminky.urs.cz/item/CS_URS_2024_02/971035241 | [14 empty] | Online PSC | 2
| P |  | Poznámka k položce: " POZN: V nových zděných konstrukcích vytvoření prostupů neuvažováno. Předpokládá se vynechání zdiva pro pozdější vedení při vyzdívání. " | [14 empty] | P | 2
| VV |  | " Vybourání otvorů pro vedení profesí " | [14 empty] | VV | 2 | 1 | True | 0 | ROZPOCET
| VV |  | " 1. NP " | [14 empty] | VV | 2 | 1 | True | 0 | ROZPOCET
| VV |  | " Pro ZTI 110×175 mm v tl. konstrukce 300 mm " 1 |  | 1 | [12 empty] | VV | 2 | 2 | True | 0 | ROZPOCET
| VV |  | Součet |  | 1 | [12 empty] | VV | 2 | 4 | True | 1 | ROZPOCET
142 | K | 971035331 | Vybourání otvorů ve zdivu cihelném pl do 0,09 m2 na MC tl do 150 mm | kus | 10 |  | 0 | CS ÚRS 2024 02 |  | základní |  | 0 | 0 | 0 | 0 | 0 | 4 | K | 2 |  |  |  | ROZPOCET | 0 | 0 | 0 | 0 | 0 | 1 | 0 | 4 | 284
| Online PSC |  | https://podminky.urs.cz/item/CS_URS_2024_02/971035331 | [14 empty] | Online PSC | 2
| P |  | Poznámka k položce: " POZN: V nových zděných konstrukcích vytvoření prostupů neuvažováno. Předpokládá se vynechání zdiva pro pozdější vedení při vyzdívání. " | [14 empty] | P | 2
| VV |  | " Vybourání otvorů pro vedení profesí " | [14 empty] | VV | 2 | 1 | True | 0 | ROZPOCET
| VV |  | " 1. PP - část A " | [14 empty] | VV | 2 | 1 | True | 0 | ROZPOCET
| VV |  | " Pro UT 300×150 mm v tl. konstrukce 125 mm " 1 |  | 1 | [12 empty] | VV | 2 | 2 | True | 0 | ROZPOCET
| VV |  | " Pro UT 600×150 mm v tl. konstrukce 125 mm " 1 |  | 1 | [12 empty] | VV | 2 | 2 | True | 0 | ROZPOCET
| VV |  | " 1. PP - část B " | [14 empty] | VV | 2 | 1 | True | 0 | ROZPOCET
| VV |  | " Pro UT 250×120 mm v tl. konstrukce 125 mm " 3 |  | 3 | [12 empty] | VV | 2 | 2 | True | 0 | ROZPOCET
| VV |  | " Pro UT 600×150 mm v tl. konstrukce 125 mm " 1 |  | 1 | [12 empty] | VV | 2 | 2 | True | 0 | ROZPOCET
| VV |  | " Pro ZTI 300×110 mm v tl. konstrukce 125 mm " 1 |  | 1 | [12 empty] | VV | 2 | 2 | True | 0 | ROZPOCET
| VV |  | " 1. NP " | [14 empty] | VV | 2 | 1 | True | 0 | ROZPOCET
| VV |  | " Pro ZTI 275×110 mm v tl. konstrukce 125 mm " 1 |  | 1 | [12 empty] | VV | 2 | 2 | True | 0 | ROZPOCET
| VV |  | " Pro UT 280×120 mm v tl. konstrukce 125 mm " 1 |  | 1 | [12 empty] | VV | 2 | 2 | True | 0 | ROZPOCET
| VV |  | " 1. NP - výřez " | [14 empty] | VV | 2 | 1 | True | 0 | ROZPOCET
| VV |  | " Pro CHL 200×150 mm v tl. konstrukce 125 mm " 1 |  | 1 | [12 empty] | VV | 2 | 2 | True | 0 | ROZPOCET
| VV |  | Součet |  | 10 | [12 empty] | VV | 2 | 4 | True | 1 | ROZPOCET
143 | K | 971035341 | Vybourání otvorů ve zdivu cihelném pl do 0,09 m2 na MC tl do 300 mm | kus | 7 |  | 0 | CS ÚRS 2024 02 |  | základní |  | 0 | 0 | 0 | 0 | 0 | 4 | K | 2 |  |  |  | ROZPOCET | 0 | 0 | 0 | 0 | 0 | 1 | 0 | 4 | 286
| Online PSC |  | https://podminky.urs.cz/item/CS_URS_2024_02/971035341 | [14 empty] | Online PSC | 2
| P |  | Poznámka k položce: " POZN: V nových zděných konstrukcích vytvoření prostupů neuvažováno. Předpokládá se vynechání zdiva pro pozdější vedení při vyzdívání. " | [14 empty] | P | 2
| VV |  | " Vybourání otvorů pro vedení profesí " | [14 empty] | VV | 2 | 1 | True | 0 | ROZPOCET
| VV |  | " 1. PP - část A " | [14 empty] | VV | 2 | 1 | True | 0 | ROZPOCET
| VV |  | " Pro ELE 250×150 mm v tl. konstrukce 250 mm " 1 |  | 1 | [12 empty] | VV | 2 | 2 | True | 0 | ROZPOCET
| VV |  | " Pro ZTI 175×150 mm v tl. konstrukce 250 mm " 1 |  | 1 | [12 empty] | VV | 2 | 2 | True | 0 | ROZPOCET
| VV |  | " Pro ZTI 370×170 mm v tl. konstrukce 250 mm " 2 |  | 2 | [12 empty] | VV | 2 | 2 | True | 0 | ROZPOCET
| VV |  | " 1. NP " | [14 empty] | VV | 2 | 1 | True | 0 | ROZPOCET
| VV |  | " Pro ZTI 275×110 mm v tl. konstrukce 300 mm " 1 |  | 1 | [12 empty] | VV | 2 | 2 | True | 0 | ROZPOCET
| VV |  | " Pro UT 120×250 mm v tl. konstrukce 300 mm " 1 |  | 1 | [12 empty] | VV | 2 | 2 | True | 0 | ROZPOCET
| VV |  | " Pro ELE 350×150 mm v tl. konstrukce 300 mm " 1 |  | 1 | [12 empty] | VV | 2 | 2 | True | 0 | ROZPOCET
| VV |  | Součet |  | 7 | [12 empty] | VV | 2 | 4 | True | 1 | ROZPOCET
144 | K | 971035431 | Vybourání otvorů ve zdivu cihelném pl do 0,25 m2 na MC tl do 150 mm | kus | 1 |  | 0 | CS ÚRS 2024 02 |  | základní |  | 0 | 0 | 0 | 0 | 0 | 4 | K | 2 |  |  |  | ROZPOCET | 0 | 0 | 0 | 0 | 0 | 1 | 0 | 4 | 288
| Online PSC |  | https://podminky.urs.cz/item/CS_URS_2024_02/971035431 | [14 empty] | Online PSC | 2
| P |  | Poznámka k položce: " POZN: V nových zděných konstrukcích vytvoření prostupů neuvažováno. Předpokládá se vynechání zdiva pro pozdější vedení při vyzdívání. " | [14 empty] | P | 2
| VV |  | " Vybourání otvorů pro vedení profesí " | [14 empty] | VV | 2 | 1 | True | 0 | ROZPOCET
| VV |  | " 1. PP - část A " | [14 empty] | VV | 2 | 1 | True | 0 | ROZPOCET
| VV |  | " Pro VZT 1000×250 mm v tl. konstrukce 125 mm " 1 |  | 1 | [12 empty] | VV | 2 | 2 | True | 0 | ROZPOCET
| VV |  | Součet |  | 1 | [12 empty] | VV | 2 | 4 | True | 1 | ROZPOCET
145 | K | 971035441 | Vybourání otvorů ve zdivu cihelném pl do 0,25 m2 na MC tl do 300 mm | kus | 2 |  | 0 | CS ÚRS 2024 02 |  | základní |  | 0 | 0 | 0 | 0 | 0 | 4 | K | 2 |  |  |  | ROZPOCET | 0 | 0 | 0 | 0 | 0 | 1 | 0 | 4 | 290
| Online PSC |  | https://podminky.urs.cz/item/CS_URS_2024_02/971035441 | [14 empty] | Online PSC | 2
| P |  | Poznámka k položce: " POZN: V nových zděných konstrukcích vytvoření prostupů neuvažováno. Předpokládá se vynechání zdiva pro pozdější vedení při vyzdívání. " | [14 empty] | P | 2
| VV |  | " Vybourání otvorů pro vedení profesí " | [14 empty] | VV | 2 | 1 | True | 0 | ROZPOCET
| VV |  | " 1. PP - část A " | [14 empty] | VV | 2 | 1 | True | 0 | ROZPOCET
| VV |  | " Pro VZT 600×250 mm v tl. konstrukce 250 mm " 1 |  | 1 | [12 empty] | VV | 2 | 2 | True | 0 | ROZPOCET
| VV |  | " Pro ZTI+VZT 720×250 mm v tl. konstrukce 250 mm " 1 |  | 1 | [12 empty] | VV | 2 | 2 | True | 0 | ROZPOCET
| VV |  | Součet |  | 2 | [12 empty] | VV | 2 | 4 | True | 1 | ROZPOCET
146 | K | 971035461 | Vybourání otvorů ve zdivu cihelném pl do 0,25 m2 na MC tl do 600 mm | kus | 1 |  | 0 | CS ÚRS 2024 02 |  | základní |  | 0 | 0 | 0 | 0 | 0 | 4 | K | 2 |  |  |  | ROZPOCET | 0 | 0 | 0 | 0 | 0 | 1 | 0 | 4 | 292
| Online PSC |  | https://podminky.urs.cz/item/CS_URS_2024_02/971035461 | [14 empty] | Online PSC | 2
| P |  | Poznámka k položce: " POZN: V nových zděných konstrukcích vytvoření prostupů neuvažováno. Předpokládá se vynechání zdiva pro pozdější vedení při vyzdívání. " | [14 empty] | P | 2
| VV |  | " Vybourání otvorů pro vedení profesí " | [14 empty] | VV | 2 | 1 | True | 0 | ROZPOCET
| VV |  | " 1. NP " | [14 empty] | VV | 2 | 1 | True | 0 | ROZPOCET
| VV |  | " Pro VZT 350×300 mm v tl. konstrukce 500 mm " 1 |  | 1 | [12 empty] | VV | 2 | 2 | True | 0 | ROZPOCET
| VV |  | Součet |  | 1 | [12 empty] | VV | 2 | 4 | True | 1 | ROZPOCET
147 | K | 971035531 | Vybourání otvorů ve zdivu cihelném pl do 1 m2 na MC tl do 150 mm | m2 | 0.27 |  | 0 | CS ÚRS 2024 02 |  | základní |  | 0 | 0 | 0 | 0 | 0 | 4 | K | 2 |  |  |  | ROZPOCET | 0 | 0 | 0 | 0 | 0 | 1 | 0 | 4 | 294
| Online PSC |  | https://podminky.urs.cz/item/CS_URS_2024_02/971035531 | [14 empty] | Online PSC | 2
| P |  | Poznámka k položce: " POZN: V nových zděných konstrukcích vytvoření prostupů neuvažováno. Předpokládá se vynechání zdiva pro pozdější vedení při vyzdívání. " | [14 empty] | P | 2
| VV |  | " Vybourání otvorů pro vedení profesí " | [14 empty] | VV | 2 | 1 | True | 0 | ROZPOCET
| VV |  | " 1. PP - část A " | [14 empty] | VV | 2 | 1 | True | 0 | ROZPOCET
| VV |  | " Pro UT+VZT 1080×250 mm v tl. konstrukce 125 mm " (1,08*0,25) |  | 0.27 | [12 empty] | VV | 2 | 2 | True | 0 | ROZPOCET
| VV |  | Součet |  | 0.27 | [12 empty] | VV | 2 | 4 | True | 1 | ROZPOCET
148 | K | 971052261 | Vybourání nebo prorážení otvorů v ŽB příčkách a zdech pl do 0,0225 m2 tl do 600 mm | kus | 1 |  | 0 | CS ÚRS 2024 02 |  | základní |  | 0 | 0 | 0 | 0 | 0 | 4 | K | 2 |  |  |  | ROZPOCET | 0 | 0 | 0 | 0 | 0 | 1 | 0 | 4 | 296
| Online PSC |  | https://podminky.urs.cz/item/CS_URS_2024_02/971052261 | [14 empty] | Online PSC | 2
| P |  | Poznámka k položce: " POZN: V nových zděných konstrukcích vytvoření prostupů neuvažováno. Předpokládá se vynechání zdiva pro pozdější vedení při vyzdívání. " | [14 empty] | P | 2
| VV |  | " Vybourání otvorů pro vedení profesí " | [14 empty] | VV | 2 | 1 | True | 0 | ROZPOCET
| VV |  | " 1. NP " | [14 empty] | VV | 2 | 1 | True | 0 | ROZPOCET
| VV |  | " Pro CHL 100×150 mm v tl. konstrukce 550 mm " 1 |  | 1 | [12 empty] | VV | 2 | 2 | True | 0 | ROZPOCET
| VV |  | Součet |  | 1 | [12 empty] | VV | 2 | 4 | True | 1 | ROZPOCET
149 | K | 971052341 | Vybourání nebo prorážení otvorů v ŽB příčkách a zdech pl do 0,09 m2 tl do 300 mm | kus | 2 |  | 0 | CS ÚRS 2024 02 |  | základní |  | 0 | 0 | 0 | 0 | 0 | 4 | K | 2 |  |  |  | ROZPOCET | 0 | 0 | 0 | 0 | 0 | 1 | 0 | 4 | 298
| Online PSC |  | https://podminky.urs.cz/item/CS_URS_2024_02/971052341 | [14 empty] | Online PSC | 2
| P |  | Poznámka k položce: " POZN: V nových zděných konstrukcích vytvoření prostupů neuvažováno. Předpokládá se vynechání zdiva pro pozdější vedení při vyzdívání. " | [14 empty] | P | 2
| VV |  | " Vybourání otvorů pro vedení profesí " | [14 empty] | VV | 2 | 1 | True | 0 | ROZPOCET
| VV |  | " 1. PP - část A " | [14 empty] | VV | 2 | 1 | True | 0 | ROZPOCET
| VV |  | " Pro ZTI 370×170 mm v tl. konstrukce 200 mm " 1 |  | 1 | [12 empty] | VV | 2 | 2 | True | 0 | ROZPOCET
| VV |  | " Pro VZT 260×250 mm v tl. konstrukce 250 mm " 1 |  | 1 | [12 empty] | VV | 2 | 2 | True | 0 | ROZPOCET
| VV |  | Součet |  | 2 | [12 empty] | VV | 2 | 4 | True | 1 | ROZPOCET
150 | K | 971052351 | Vybourání nebo prorážení otvorů v ŽB příčkách a zdech pl do 0,09 m2 tl do 450 mm | kus | 6 |  | 0 | CS ÚRS 2024 02 |  | základní |  | 0 | 0 | 0 | 0 | 0 | 4 | K | 2 |  |  |  | ROZPOCET | 0 | 0 | 0 | 0 | 0 | 1 | 0 | 4 | 300
| Online PSC |  | https://podminky.urs.cz/item/CS_URS_2024_02/971052351 | [14 empty] | Online PSC | 2
| P |  | Poznámka k položce: " POZN: V nových zděných konstrukcích vytvoření prostupů neuvažováno. Předpokládá se vynechání zdiva pro pozdější vedení při vyzdívání. " | [14 empty] | P | 2
| VV |  | " Vybourání otvorů pro vedení profesí " | [14 empty] | VV | 2 | 1 | True | 0 | ROZPOCET
| VV |  | " 1. PP - část B " | [14 empty] | VV | 2 | 1 | True | 0 | ROZPOCET
| VV |  | " Pro ZTI 300×110 mm v tl. konstrukce 400 mm " 1 |  | 1 | [12 empty] | VV | 2 | 2 | True | 0 | ROZPOCET
| VV |  | " Pro UT 300×150 mm v tl. konstrukce 400 mm " 1 |  | 1 | [12 empty] | VV | 2 | 2 | True | 0 | ROZPOCET
| VV |  | " Pro UT 310×150 mm v tl. konstrukce 400 mm " 2 |  | 2 | [12 empty] | VV | 2 | 2 | True | 0 | ROZPOCET
| VV |  | " 1. NP " | [14 empty] | VV | 2 | 1 | True | 0 | ROZPOCET
| VV |  | " Pro UT 100×250 mm - uvažováno jen ve stávající ŽB kci tl. 320 mm " 1 |  | 1 | [12 empty] | VV | 2 | 2 | True | 0 | ROZPOCET
| VV |  | " Pro UT 280×200 mm v tl. konstrukce 420 mm " 1 |  | 1 | [12 empty] | VV | 2 | 2 | True | 0 | ROZPOCET
| VV |  | Součet |  | 6 | [12 empty] | VV | 2 | 4 | True | 1 | ROZPOCET
151 | K | 971052441 | Vybourání nebo prorážení otvorů v ŽB příčkách a zdech pl do 0,25 m2 tl do 300 mm | kus | 1 |  | 0 | CS ÚRS 2024 02 |  | základní |  | 0 | 0 | 0 | 0 | 0 | 4 | K | 2 |  |  |  | ROZPOCET | 0 | 0 | 0 | 0 | 0 | 1 | 0 | 4 | 302
| Online PSC |  | https://podminky.urs.cz/item/CS_URS_2024_02/971052441 | [14 empty] | Online PSC | 2
| P |  | Poznámka k položce: " POZN: V nových zděných konstrukcích vytvoření prostupů neuvažováno. Předpokládá se vynechání zdiva pro pozdější vedení při vyzdívání. " | [14 empty] | P | 2
| VV |  | " Vybourání otvorů pro vedení profesí " | [14 empty] | VV | 2 | 1 | True | 0 | ROZPOCET
| VV |  | " 1. PP - část A " | [14 empty] | VV | 2 | 1 | True | 0 | ROZPOCET
| VV |  | " Pro UT + VZT 500×200 mm v tl. konstrukce 200 mm " 1 |  | 1 | [12 empty] | VV | 2 | 2 | True | 0 | ROZPOCET
| VV |  | Součet |  | 1 | [12 empty] | VV | 2 | 4 | True | 1 | ROZPOCET
152 | K | 971052551 | Vybourání nebo prorážení otvorů v ŽB příčkách a zdech pl do 1 m2 tl do 600 mm | m3 | 0.10115 |  | 0 | CS ÚRS 2024 02 |  | základní |  | 0 | 0 | 0 | 0 | 0 | 4 | K | 2 |  |  |  | ROZPOCET | 0 | 0 | 0 | 0 | 0 | 1 | 0 | 4 | 304
| Online PSC |  | https://podminky.urs.cz/item/CS_URS_2024_02/971052551 | [14 empty] | Online PSC | 2
| P |  | Poznámka k položce: " POZN: V nových zděných konstrukcích vytvoření prostupů neuvažováno. Předpokládá se vynechání zdiva pro pozdější vedení při vyzdívání. " | [14 empty] | P | 2
| VV |  | " Vybourání otvorů pro vedení profesí " | [14 empty] | VV | 2 | 1 | True | 0 | ROZPOCET
| VV |  | " 1. PP - část A " | [14 empty] | VV | 2 | 1 | True | 0 | ROZPOCET
| VV |  | " Pro VZT 680×425 mm v tl. konstrukce 350 mm " (0,68*0,425)*0,35 |  | 0.10115 | [12 empty] | VV | 2 | 2 | True | 0 | ROZPOCET
| VV |  | Součet |  | 0.10115 | [12 empty] | VV | 2 | 4 | True | 1 | ROZPOCET
153 | K | 972054141 RTO | Vybourání otvorů v ŽB stropech nebo klenbách pl do 0,0225 m2 tl do 250 mm | kus | 1 |  | 0 | vlastní |  | základní |  | 0 | 0 | 0 | 0 | 0 | 4 | K | 2 |  |  |  | ROZPOCET | 0 | 0 | 0 | 0 | 0 | 1 | 0 | 4 | 306
| P |  | Poznámka k položce: " POZN: V nových zděných konstrukcích vytvoření prostupů neuvažováno. Předpokládá se vynechání zdiva pro pozdější vedení při vyzdívání. " | [14 empty] | P | 2
| VV |  | " Vybourání otvorů pro vedení profesí " | [14 empty] | VV | 2 | 1 | True | 0 | ROZPOCET
| VV |  | " Z 1. PP do 1. NP " | [14 empty] | VV | 2 | 1 | True | 0 | ROZPOCET
| VV |  | " Pro ELE 200×100 mm v tl. konstrukce 250 mm " 1 |  | 1 | [12 empty] | VV | 2 | 2 | True | 0 | ROZPOCET
| VV |  | Součet |  | 1 | [12 empty] | VV | 2 | 4 | True | 1 | ROZPOCET
154 | K | 972054241 RTO | Vybourání otvorů v ŽB stropech nebo klenbách pl do 0,09 m2 tl do 250 mm | kus | 2 |  | 0 | vlastní |  | základní |  | 0 | 0 | 0 | 0 | 0 | 4 | K | 2 |  |  |  | ROZPOCET | 0 | 0 | 0 | 0 | 0 | 1 | 0 | 4 | 308
| P |  | Poznámka k položce: " POZN: V nových zděných konstrukcích vytvoření prostupů neuvažováno. Předpokládá se vynechání zdiva pro pozdější vedení při vyzdívání. " | [14 empty] | P | 2
| VV |  | " Vybourání otvorů pro vedení profesí " | [14 empty] | VV | 2 | 1 | True | 0 | ROZPOCET
| VV |  | " Z 1. PP do 1. NP " | [14 empty] | VV | 2 | 1 | True | 0 | ROZPOCET
| VV |  | " Pro ZTI 400×150 mm v tl. konstrukce 250 mm " 1 |  | 1 | [12 empty] | VV | 2 | 2 | True | 0 | ROZPOCET
| VV |  | " Pro ZTI 525×150 mm v tl. konstrukce 250 mm " 1 |  | 1 | [12 empty] | VV | 2 | 2 | True | 0 | ROZPOCET
| VV |  | Součet |  | 2 | [12 empty] | VV | 2 | 4 | True | 1 | ROZPOCET
155 | K | 974031664 | Vysekání rýh ve zdivu cihelném pro vtahování nosníků hl do 150 mm v do 150 mm | m | 3.7 |  | 0 | CS ÚRS 2024 02 |  | základní |  | 0 | 0 | 0 | 0 | 0 | 4 | K | 2 |  |  |  | ROZPOCET | 0 | 0 | 0 | 0 | 0 | 1 | 0 | 4 | 310
| Online PSC |  | https://podminky.urs.cz/item/CS_URS_2024_02/974031664 | [14 empty] | Online PSC | 2
| VV |  | " Vysekání rýh pro uložení překladů nad otvory " | [14 empty] | VV | 2 | 1 | True | 0 | ROZPOCET
| VV |  | " Překlady znázorněné v NS " | [14 empty] | VV | 2 | 1 | True | 0 | ROZPOCET
| VV |  | " 1. PP " | [14 empty] | VV | 2 | 1 | True | 0 | ROZPOCET
| VV |  | " Vysekání rýh pro uložení překladů 2× I č. 100 pro otvor vč. uložení - celková hl. 250 mm - překlad P08 " ((0,95)*2)*1 |  | 1.9 | [12 empty] | VV | 2 | 2 | True | 0 | ROZPOCET
| VV |  | " Vysekání rýh pro uložení překladů 2× L č. 50×5 pro otvor vč. uložení - celková hl. 125 mm - překlad P11 " ((0,9)*1)*2 |  | 1.8 | [12 empty] | VV | 2 | 2 | True | 0 | ROZPOCET
| VV |  | Součet |  | 3.7 | [12 empty] | VV | 2 | 4 | True | 1 | ROZPOCET
156 | K | 975022241 | Podchycení nadzákladového zdiva tl do 450 mm dřevěnou výztuhou v do 3 m dl podchycení do 3 m | m | 4.5 |  | 0 | CS ÚRS 2024 02 |  | základní |  | 0 | 0 | 0 | 0 | 0 | 4 | K | 2 |  |  |  | ROZPOCET | 0 | 0 | 0 | 0 | 0 | 1 | 0 | 4 | 312
| Online PSC |  | https://podminky.urs.cz/item/CS_URS_2024_02/975022241 | [14 empty] | Online PSC | 2
| P |  | Poznámka k položce: " V ceně také demontáž podchycení. " | [14 empty] | P | 2
| VV |  | " Podepření zdiva při ukládaní překladů 1.PP. " (1,5)*3 |  | 4.5 | [12 empty] | VV | 2 | 2 | True | 0 | ROZPOCET
| VV |  | Součet |  | 4.5 | [12 empty] | VV | 2 | 4 | True | 1 | ROZPOCET
157 | K | 977151115 | Jádrové vrty diamantovými korunkami do stavebních materiálů D přes 60 do 70 mm | m | 0.525 |  | 0 | CS ÚRS 2024 02 |  | základní |  | 0 | 0 | 0 | 0 | 0 | 4 | K | 2 |  |  |  | ROZPOCET | 0 | 0 | 0 | 0 | 0 | 1 | 0 | 4 | 314
| Online PSC |  | https://podminky.urs.cz/item/CS_URS_2024_02/977151115 | [14 empty] | Online PSC | 2
| P |  | Poznámka k položce: " POZN: V nových zděných konstrukcích vytvoření prostupů neuvažováno. Předpokládá se vynechání zdiva pro pozdější vedení při vyzdívání. " | [14 empty] | P | 2
| VV |  | " Jádrové vrty pro prostupy, vedení profesí " | [14 empty] | VV | 2 | 1 | True | 0 | ROZPOCET
| VV |  | " 1. PP část A " | [14 empty] | VV | 2 | 1 | True | 0 | ROZPOCET
| VV |  | " Pro ZTI Ø 70 mm " (0,2)*2 |  | 0.4 | [12 empty] | VV | 2 | 2 | True | 0 | ROZPOCET
| VV |  | " 1. NP " | [14 empty] | VV | 2 | 1 | True | 0 | ROZPOCET
| VV |  | " Pro ZTI Ø 70 mm " (0,125)*1 |  | 0.125 | [12 empty] | VV | 2 | 2 | True | 0 | ROZPOCET
| VV |  | Součet |  | 0.525 | [12 empty] | VV | 2 | 4 | True | 1 | ROZPOCET
158 | K | 977151118 | Jádrové vrty diamantovými korunkami do stavebních materiálů D přes 90 do 100 mm | m | 1.555 |  | 0 | CS ÚRS 2024 02 |  | základní |  | 0 | 0 | 0 | 0 | 0 | 4 | K | 2 |  |  |  | ROZPOCET | 0 | 0 | 0 | 0 | 0 | 1 | 0 | 4 | 316
| Online PSC |  | https://podminky.urs.cz/item/CS_URS_2024_02/977151118 | [14 empty] | Online PSC | 2
| P |  | Poznámka k položce: " POZN: V nových zděných konstrukcích vytvoření prostupů neuvažováno. Předpokládá se vynechání zdiva pro pozdější vedení při vyzdívání. " | [14 empty] | P | 2
| VV |  | " Jádrové vrty pro prostupy, vedení profesí " | [14 empty] | VV | 2 | 1 | True | 0 | ROZPOCET
| VV |  | " 1. PP - část B " | [14 empty] | VV | 2 | 1 | True | 0 | ROZPOCET
| VV |  | " Pro ZTI Ø 100 mm " (0,4)*1+(0,125)*1 |  | 0.525 | [12 empty] | VV | 2 | 2 | True | 0 | ROZPOCET
| VV |  | " 1. NP " | [14 empty] | VV | 2 | 1 | True | 0 | ROZPOCET
| VV |  | " Pro ZTI Ø 100 mm " (0,73)*1+(0,3)*1 |  | 1.03 | [12 empty] | VV | 2 | 2 | True | 0 | ROZPOCET
| VV |  | Součet |  | 1.555 | [12 empty] | VV | 2 | 4 | True | 1 | ROZPOCET
159 | K | 977151123 | Jádrové vrty diamantovými korunkami do stavebních materiálů D přes 130 do 150 mm | m | 0.6 |  | 0 | CS ÚRS 2024 02 |  | základní |  | 0 | 0 | 0 | 0 | 0 | 4 | K | 2 |  |  |  | ROZPOCET | 0 | 0 | 0 | 0 | 0 | 1 | 0 | 4 | 318
| Online PSC |  | https://podminky.urs.cz/item/CS_URS_2024_02/977151123 | [14 empty] | Online PSC | 2
| P |  | Poznámka k položce: " POZN: V nových zděných konstrukcích vytvoření prostupů neuvažováno. Předpokládá se vynechání zdiva pro pozdější vedení při vyzdívání. " | [14 empty] | P | 2
| VV |  | " Jádrové vrty pro prostupy, vedení profesí " | [14 empty] | VV | 2 | 1 | True | 0 | ROZPOCET
| VV |  | " 1. PP - část A " | [14 empty] | VV | 2 | 1 | True | 0 | ROZPOCET
| VV |  | " Pro CHL Ø 150 mm " (0,25)*1+(0,35)*1 |  | 0.6 | [12 empty] | VV | 2 | 2 | True | 0 | ROZPOCET
| VV |  | Součet |  | 0.6 | [12 empty] | VV | 2 | 4 | True | 1 | ROZPOCET
160 | K | 977151125 | Jádrové vrty diamantovými korunkami do stavebních materiálů D přes 180 do 200 mm | m | 0.965 |  | 0 | CS ÚRS 2024 02 |  | základní |  | 0 | 0 | 0 | 0 | 0 | 4 | K | 2 |  |  |  | ROZPOCET | 0 | 0 | 0 | 0 | 0 | 1 | 0 | 4 | 320
| Online PSC |  | https://podminky.urs.cz/item/CS_URS_2024_02/977151125 | [14 empty] | Online PSC | 2
| P |  | Poznámka k položce: " POZN: V nových zděných konstrukcích vytvoření prostupů neuvažováno. Předpokládá se vynechání zdiva pro pozdější vedení při vyzdívání. " | [14 empty] | P | 2
| VV |  | " Jádrové vrty pro prostupy, vedení profesí " | [14 empty] | VV | 2 | 1 | True | 0 | ROZPOCET
| VV |  | " 1. NP " | [14 empty] | VV | 2 | 1 | True | 0 | ROZPOCET
| VV |  | " Pro ZTI Ø 200 mm " (0,42)*1 |  | 0.42 | [12 empty] | VV | 2 | 2 | True | 0 | ROZPOCET
| VV |  | " Pro VZT Ø 200 mm " (0,125)*1 |  | 0.125 | [12 empty] | VV | 2 | 2 | True | 0 | ROZPOCET
| VV |  | " 1. NP - výřez " | [14 empty] | VV | 2 | 1 | True | 0 | ROZPOCET
| VV |  | " Pro CHL O 200 mm " (0,42)*1 |  | 0.42 | [12 empty] | VV | 2 | 2 | True | 0 | ROZPOCET
| VV |  | Součet |  | 0.965 | [12 empty] | VV | 2 | 4 | True | 1 | ROZPOCET
161 | K | 977151126 | Jádrové vrty diamantovými korunkami do stavebních materiálů D přes 200 do 225 mm | m | 1.25 |  | 0 | CS ÚRS 2024 02 |  | základní |  | 0 | 0 | 0 | 0 | 0 | 4 | K | 2 |  |  |  | ROZPOCET | 0 | 0 | 0 | 0 | 0 | 1 | 0 | 4 | 322
| Online PSC |  | https://podminky.urs.cz/item/CS_URS_2024_02/977151126 | [14 empty] | Online PSC | 2
| P |  | Poznámka k položce: " POZN: V nových zděných konstrukcích vytvoření prostupů neuvažováno. Předpokládá se vynechání zdiva pro pozdější vedení při vyzdívání. " | [14 empty] | P | 2
| VV |  | " Jádrové vrty pro prostupy, vedení profesí " | [14 empty] | VV | 2 | 1 | True | 0 | ROZPOCET
| VV |  | " 1. PP - část A " | [14 empty] | VV | 2 | 1 | True | 0 | ROZPOCET
| VV |  | " Pro VZT Ø 210 mm " (0,125)*2+(0,2)*1+(0,25)*2 |  | 0.95 | [12 empty] | VV | 2 | 2 | True | 0 | ROZPOCET
| VV |  | " 1. NP " | [14 empty] | VV | 2 | 1 | True | 0 | ROZPOCET
| VV |  | " Pro VZT Ø 225 mm " (0,3)*1 |  | 0.3 | [12 empty] | VV | 2 | 2 | True | 0 | ROZPOCET
| VV |  | Součet |  | 1.25 | [12 empty] | VV | 2 | 4 | True | 1 | ROZPOCET
162 | K | 977151127 | Jádrové vrty diamantovými korunkami do stavebních materiálů D přes 225 do 250 mm | m | 0.25 |  | 0 | CS ÚRS 2024 02 |  | základní |  | 0 | 0 | 0 | 0 | 0 | 4 | K | 2 |  |  |  | ROZPOCET | 0 | 0 | 0 | 0 | 0 | 1 | 0 | 4 | 324
| Online PSC |  | https://podminky.urs.cz/item/CS_URS_2024_02/977151127 | [14 empty] | Online PSC | 2
| P |  | Poznámka k položce: " POZN: V nových zděných konstrukcích vytvoření prostupů neuvažováno. Předpokládá se vynechání zdiva pro pozdější vedení při vyzdívání. " | [14 empty] | P | 2
| VV |  | " Jádrové vrty pro prostupy, vedení profesí " | [14 empty] | VV | 2 | 1 | True | 0 | ROZPOCET
| VV |  | " 1. PP - část A " | [14 empty] | VV | 2 | 1 | True | 0 | ROZPOCET
| VV |  | " Pro VZT Ø 250 mm " (0,25)*1 |  | 0.25 | [12 empty] | VV | 2 | 2 | True | 0 | ROZPOCET
| VV |  | Součet |  | 0.25 | [12 empty] | VV | 2 | 4 | True | 1 | ROZPOCET
163 | K | 977151128 | Jádrové vrty diamantovými korunkami do stavebních materiálů D přes 250 do 300 mm | m | 0.65 |  | 0 | CS ÚRS 2024 02 |  | základní |  | 0 | 0 | 0 | 0 | 0 | 4 | K | 2 |  |  |  | ROZPOCET | 0 | 0 | 0 | 0 | 0 | 1 | 0 | 4 | 326
| Online PSC |  | https://podminky.urs.cz/item/CS_URS_2024_02/977151128 | [14 empty] | Online PSC | 2
| P |  | Poznámka k položce: " POZN: V nových zděných konstrukcích vytvoření prostupů neuvažováno. Předpokládá se vynechání zdiva pro pozdější vedení při vyzdívání. " | [14 empty] | P | 2
| VV |  | " Jádrové vrty pro prostupy, vedení profesí " | [14 empty] | VV | 2 | 1 | True | 0 | ROZPOCET
| VV |  | " 1. PP - část B " | [14 empty] | VV | 2 | 1 | True | 0 | ROZPOCET
| VV |  | " Pro VZT Ø 300 mm " (0,4)*1 |  | 0.4 | [12 empty] | VV | 2 | 2 | True | 0 | ROZPOCET
| VV |  | " 1. NP " | [14 empty] | VV | 2 | 1 | True | 0 | ROZPOCET
| VV |  | " Pro VZT Ø 260 mm " (0,125)*2 |  | 0.25 | [12 empty] | VV | 2 | 2 | True | 0 | ROZPOCET
| VV |  | Součet |  | 0.65 | [12 empty] | VV | 2 | 4 | True | 1 | ROZPOCET
164 | K | 977151199 SPC | Jádrové vrty do stropů i stěn diamantovými korunkami do stavebních materiálů D do 100 mm | m | 105 |  | 0 | vlastní |  | základní |  | 0 | 0 | 0 | 0 | 0 | 4 | K | 2 |  |  |  | ROZPOCET | 0 | 0 | 0 | 0 | 0 | 1 | 0 | 4 | 328
| P |  | Poznámka k položce: " V ceně provedení vrtu, odvozu a likvidace suti a další nutné prací souvisejících s provedením prostupů prováděnými vrty pro vedení instalací. " " POZN: Jedná se o provedení prostupů, nikde jinde v soupise nespecifikovaných, ale nutných pro provedení díla. Jedná se především o prostupy pro vedení kabelů elektro. " " Včetně naložení, svislého a vodorovného přesunu suti, odvoz stavební suti. Likvidace v souladu se zákonem č. 541/2020 Sb. O odpadech vč. správného začlenění dle přílohy č. 1 vyhlášky č. 8/2021 o Katalogu odpadů a posuzování vlastností odpadů (Katalog odpadů). Likvidace dle technologie na místa určené zhotovitelem, včetně poplatků za uložení odpadu. " | [14 empty] | P | 2
| VV |  | " Jádrové vrty pro prostupy, vedení profesí průměru Ø do 100 mm " | [14 empty] | VV | 2 | 1 | True | 0 | ROZPOCET
| VV |  | " Předpokládané vrty do konstrukcí pro vedení elektro - 75,0 m " (75,0) |  | 75 | [12 empty] | VV | 2 | 2 | True | 0 | ROZPOCET
| VV |  | " Předpokládané vrty do konstrukcí pro další profese - 30,0 m " (30,0) |  | 30 | [12 empty] | VV | 2 | 2 | True | 0 | ROZPOCET
| VV |  | Součet |  | 105 | [12 empty] | VV | 2 | 4 | True | 1 | ROZPOCET
165 | K | 977151218 | Jádrové vrty dovrchní diamantovými korunkami do stavebních materiálů D přes 90 do 100 mm | m | 1.25 |  | 0 | CS ÚRS 2024 02 |  | základní |  | 0 | 0 | 0 | 0 | 0 | 4 | K | 2 |  |  |  | ROZPOCET | 0 | 0 | 0 | 0 | 0 | 1 | 0 | 4 | 330
| Online PSC |  | https://podminky.urs.cz/item/CS_URS_2024_02/977151218 | [14 empty] | Online PSC | 2
| P |  | Poznámka k položce: " POZN: V nových zděných konstrukcích vytvoření prostupů neuvažováno. Předpokládá se vynechání zdiva pro pozdější vedení při vyzdívání. " | [14 empty] | P | 2
| VV |  | " Jádrové vrty pro prostupy, vedení profesí " | [14 empty] | VV | 2 | 1 | True | 0 | ROZPOCET
| VV |  | " 1. PP - část B " | [14 empty] | VV | 2 | 1 | True | 0 | ROZPOCET
| VV |  | " Pro ZTI Ø 100 mm " (0,25)*5 |  | 1.25 | [12 empty] | VV | 2 | 2 | True | 0 | ROZPOCET
| VV |  | Součet |  | 1.25 | [12 empty] | VV | 2 | 4 | True | 1 | ROZPOCET
166 | K | 977151223 | Jádrové vrty dovrchní diamantovými korunkami do stavebních materiálů D přes 130 do 150 mm | m | 1.25 |  | 0 | CS ÚRS 2024 02 |  | základní |  | 0 | 0 | 0 | 0 | 0 | 4 | K | 2 |  |  |  | ROZPOCET | 0 | 0 | 0 | 0 | 0 | 1 | 0 | 4 | 332
| Online PSC |  | https://podminky.urs.cz/item/CS_URS_2024_02/977151223 | [14 empty] | Online PSC | 2
| P |  | Poznámka k položce: " POZN: V nových zděných konstrukcích vytvoření prostupů neuvažováno. Předpokládá se vynechání zdiva pro pozdější vedení při vyzdívání. " | [14 empty] | P | 2
| VV |  | " Jádrové vrty pro prostupy, vedení profesí " | [14 empty] | VV | 2 | 1 | True | 0 | ROZPOCET
| VV |  | " 1. PP - část B " | [14 empty] | VV | 2 | 1 | True | 0 | ROZPOCET
| VV |  | " Pro ZTI Ø 150 mm " (0,25)*4 |  | 1 | [12 empty] | VV | 2 | 2 | True | 0 | ROZPOCET
| VV |  | " Pro ELE Ø 150 mm " (0,25)*1 |  | 0.25 | [12 empty] | VV | 2 | 2 | True | 0 | ROZPOCET
| VV |  | Součet |  | 1.25 | [12 empty] | VV | 2 | 4 | True | 1 | ROZPOCET
167 | K | 977211111 | Řezání stěnovou pilou betonových nebo ŽB kcí s výztuží průměru do 16 mm hl do 200 mm | m | 2.48 |  | 0 | CS ÚRS 2024 02 |  | základní |  | 0 | 0 | 0 | 0 | 0 | 4 | K | 2 |  |  |  | ROZPOCET | 0 | 0 | 0 | 0 | 0 | 1 | 0 | 4 | 334
| Online PSC |  | https://podminky.urs.cz/item/CS_URS_2024_02/977211111 | [14 empty] | Online PSC | 2
| P |  | Poznámka k položce: " V ceně jsou započteny také náklady na spotřebu vody. " | [14 empty] | P | 2
| VV |  | " Řezání v betonových konstrukcích z důvodu bourání prostupů pro profese. " | [14 empty] | VV | 2 | 1 | True | 0 | ROZPOCET
| VV |  | " Řezání pro vybourání otvorů ve stěnách " | [14 empty] | VV | 2 | 1 | True | 0 | ROZPOCET
| VV |  | " 1. PP - část A " | [14 empty] | VV | 2 | 1 | True | 0 | ROZPOCET
| VV |  | " Pro ZTI 370×170 mm v tl. konstrukce 200 mm " (0,37*2+0,17*2)*1 |  | 1.08 | [12 empty] | VV | 2 | 2 | True | 0 | ROZPOCET
| VV |  | " Pro UT+VZT 500×200 mm v tl. konstrukce 200 mm " (0,5*2+0,2*2)*1 |  | 1.4 | [12 empty] | VV | 2 | 2 | True | 0 | ROZPOCET
| VV |  | Součet |  | 2.48 | [12 empty] | VV | 2 | 4 | True | 1 | ROZPOCET
168 | K | 977211112 | Řezání stěnovou pilou betonových nebo ŽB kcí s výztuží průměru do 16 mm hl přes 200 do 350 mm | m | 6.98 |  | 0 | CS ÚRS 2024 02 |  | základní |  | 0 | 0 | 0 | 0 | 0 | 4 | K | 2 |  |  |  | ROZPOCET | 0 | 0 | 0 | 0 | 0 | 1 | 0 | 4 | 336
| Online PSC |  | https://podminky.urs.cz/item/CS_URS_2024_02/977211112 | [14 empty] | Online PSC | 2
| P |  | Poznámka k položce: " V ceně jsou započteny také náklady na spotřebu vody. " | [14 empty] | P | 2
| VV |  | " Řezání v betonových konstrukcích z důvodu bourání prostupů pro profese. " | [14 empty] | VV | 2 | 1 | True | 0 | ROZPOCET
| VV |  | " Řezání pro vybourání otvorů ve stěnách " | [14 empty] | VV | 2 | 1 | True | 0 | ROZPOCET
| VV |  | " 1. PP - část A " | [14 empty] | VV | 2 | 1 | True | 0 | ROZPOCET
| VV |  | " Pro VZT 260×250 mm v tl. konstrukce 250 mm " (0,26*2+0,25*2)*1 |  | 1.02 | [12 empty] | VV | 2 | 2 | True | 0 | ROZPOCET
| VV |  | " Pro VZT 680×425 mm v tl. konstrukce 350 mm " (0,68*2+0,425*2)*1 |  | 2.21 | [12 empty] | VV | 2 | 2 | True | 0 | ROZPOCET
| VV |  | " 1. NP " | [14 empty] | VV | 2 | 1 | True | 0 | ROZPOCET
| VV |  | " Pro UT 100×250 mm - uvažováno jen ve stávající ŽB kci tl. 320 mm " (0,1*2+0,25*2)*1 |  | 0.7 | [12 empty] | VV | 2 | 2 | True | 0 | ROZPOCET
| VV |  | " Řezání pro vybourání otvorů ve stropech " | [14 empty] | VV | 2 | 1 | True | 0 | ROZPOCET
| VV |  | " Z 1. PP do 1. NP " | [14 empty] | VV | 2 | 1 | True | 0 | ROZPOCET
| VV |  | " Pro ELE 200×100 mm v tl. konstrukce 250 mm " (0,2*2+0,1*2)*1 |  | 0.6 | [12 empty] | VV | 2 | 2 | True | 0 | ROZPOCET
| VV |  | " Pro ZTI 400×150 mm v tl. konstrukce 250 mm " (0,4*2+0,15*2)*1 |  | 1.1 | [12 empty] | VV | 2 | 2 | True | 0 | ROZPOCET
| VV |  | " Pro ZTI 525×150 mm v tl. konstrukce 250 mm " (0,525*2+0,15*2)*1 |  | 1.35 | [12 empty] | VV | 2 | 2 | True | 0 | ROZPOCET
| VV |  | Součet |  | 6.98 | [12 empty] | VV | 2 | 4 | True | 1 | ROZPOCET
169 | K | 977211113 | Řezání stěnovou pilou betonových nebo ŽB kcí s výztuží průměru do 16 mm hl přes 350 do 420 mm | m | 4.52 |  | 0 | CS ÚRS 2024 02 |  | základní |  | 0 | 0 | 0 | 0 | 0 | 4 | K | 2 |  |  |  | ROZPOCET | 0 | 0 | 0 | 0 | 0 | 1 | 0 | 4 | 338
| Online PSC |  | https://podminky.urs.cz/item/CS_URS_2024_02/977211113 | [14 empty] | Online PSC | 2
| P |  | Poznámka k položce: " V ceně jsou započteny také náklady na spotřebu vody. " | [14 empty] | P | 2
| VV |  | " Řezání v betonových konstrukcích z důvodu bourání prostupů pro profese. " | [14 empty] | VV | 2 | 1 | True | 0 | ROZPOCET
| VV |  | " Řezání pro vybourání otvorů ve stěnách " | [14 empty] | VV | 2 | 1 | True | 0 | ROZPOCET
| VV |  | " 1. PP - část B " | [14 empty] | VV | 2 | 1 | True | 0 | ROZPOCET
| VV |  | " Pro ZTI 300×110 mm v tl. konstrukce 400 mm " (0,3*2+0,11*2)*1 |  | 0.82 | [12 empty] | VV | 2 | 2 | True | 0 | ROZPOCET
| VV |  | " Pro UT 300×150 mm v tl. konstrukce 400 mm " (0,3*2+0,15*2)*1 |  | 0.9 | [12 empty] | VV | 2 | 2 | True | 0 | ROZPOCET
| VV |  | " Pro UT 310×150 mm v tl. konstrukce 400 mm " (0,31*2+0,15*2)*2 |  | 1.84 | [12 empty] | VV | 2 | 2 | True | 0 | ROZPOCET
| VV |  | " 1. NP " | [14 empty] | VV | 2 | 1 | True | 0 | ROZPOCET
| VV |  | " Pro UT 280×200 mm v tl. konstrukce 420 mm " (0,28*2+0,2*2)*1 |  | 0.96 | [12 empty] | VV | 2 | 2 | True | 0 | ROZPOCET
| VV |  | Součet |  | 4.52 | [12 empty] | VV | 2 | 4 | True | 1 | ROZPOCET
170 | K | 977211115 | Řezání stěnovou pilou betonových nebo ŽB kcí s výztuží průměru do 16 mm hl přes 520 do 680 mm | m | 0.5 |  | 0 | CS ÚRS 2024 02 |  | základní |  | 0 | 0 | 0 | 0 | 0 | 4 | K | 2 |  |  |  | ROZPOCET | 0 | 0 | 0 | 0 | 0 | 1 | 0 | 4 | 340
| Online PSC |  | https://podminky.urs.cz/item/CS_URS_2024_02/977211115 | [14 empty] | Online PSC | 2
| P |  | Poznámka k položce: " V ceně jsou započteny také náklady na spotřebu vody. " | [14 empty] | P | 2
| VV |  | " Řezání v betonových konstrukcích z důvodu bourání prostupů pro profese. " | [14 empty] | VV | 2 | 1 | True | 0 | ROZPOCET
| VV |  | " Řezání pro vybourání otvorů ve stěnách " | [14 empty] | VV | 2 | 1 | True | 0 | ROZPOCET
| VV |  | " 1. NP " | [14 empty] | VV | 2 | 1 | True | 0 | ROZPOCET
| VV |  | " Pro CHL 100×150 mm v tl. konstrukce 550 mm " (0,1*2+0,15*2)*1 |  | 0.5 | [12 empty] | VV | 2 | 2 | True | 0 | ROZPOCET
| VV |  | Součet |  | 0.5 | [12 empty] | VV | 2 | 4 | True | 1 | ROZPOCET
820 | K | 985324911 | Ochranný nátěr betonu Příplatek k cenám za práci ve stísněném prostoru | m2 | 301.56 |  | 0 | CS ÚRS 2024 02 |  | základní |  | 0 | 0 | 0 | 0 | 0 | 4 | K | 2 |  |  |  | ROZPOCET | 0 | 0 | 0 | 0 | 0 | 1 | 0 | 4 | -1270653496
| Online PSC |  | https://podminky.urs.cz/item/CS_URS_2024_02/985324911 | [14 empty] | Online PSC | 2
| VV |  | " Příplatek k ochrannému nátěru betonových konstrukcí anglických dvorků " | [14 empty] | VV | 2 | 1 | True | 0 | ROZPOCET
| VV |  | " Příplatek k nátěru ŽB konstrukcí anglických dvorků - dna " (12,8+9,3+12,9) |  | 35 | [12 empty] | VV | 2 | 2 | True | 0 | ROZPOCET
| VV |  | " Příplatek k nátěru ŽB konstrukcí anglických dvorků - vnějších stěn " ((22,7+13,9)*3,0) |  | 109.8 | [12 empty] | VV | 2 | 2 | True | 0 | ROZPOCET
| VV |  | " Příplatek k nátěru ŽB konstrukcí anglických dvorků - vnitřních stěn " ((5,0*8+5,4+7,3)*2,8) |  | 147.56 | [12 empty] | VV | 2 | 2 | True | 0 | ROZPOCET
| VV |  | " Příplatek k nátěru ŽB konstrukcí anglických dvorků - horních ploch " (3,6+5,6) |  | 9.2 | [12 empty] | VV | 2 | 2 | True | 0 | ROZPOCET
| VV |  | Součet |  | 301.56 | [12 empty] | VV | 2 | 4 | True | 1 | ROZPOCET
802 | K | 985131311 | Očištění ploch stěn, rubu kleneb a podlah ruční dočištění ocelovými kartáči | m2 | 50.6 |  | 0 | CS ÚRS 2024 02 |  | základní |  | 0 | 0 | 0 | 0 | 0 | 4 | K | 2 |  |  |  | ROZPOCET | 0 | 0 | 0 | 0 | 0 | 1 | 0 | 4 | -631737634
| Online PSC |  | https://podminky.urs.cz/item/CS_URS_2024_02/985131311 | [14 empty] | Online PSC | 2
| VV |  | " Očištění povrchu stěn vnitřních i vnějších před provedením uhlíkových lamel " | [14 empty] | VV | 2 | 1 | True | 0 | ROZPOCET
| VV |  | " 1. PP - část A " ((2,5*2,2-1,5*1,2)*3+(1,9*2,5-0,9*1,5)*3+(2,5*2,5-1,5*1,5)*1)*2 |  | 50.6 | [12 empty] | VV | 2 | 2 | True | 0 | ROZPOCET
| VV |  | Součet |  | 50.6 | [12 empty] | VV | 2 | 4 | True | 1 | ROZPOCET
| VV |  | " POZN: Rozměr navýšen na každou stranu o 500 mm - 400 mm délak lamel + 100 mm rezerva. " | [14 empty] | VV | 2 | 1 | True | 0 | ROZPOCET
803 | K | 985139112 | Očištění ploch Příplatek k cenám za plochu do 10 m2 jednotlivě | m2 | 50.6 |  | 0 | CS ÚRS 2024 02 |  | základní |  | 0 | 0 | 0 | 0 | 0 | 4 | K | 2 |  |  |  | ROZPOCET | 0 | 0 | 0 | 0 | 0 | 1 | 0 | 4 | -2128156806
| Online PSC |  | https://podminky.urs.cz/item/CS_URS_2024_02/985139112 | [14 empty] | Online PSC | 2
| VV |  | " Příplatek k očištění povrchu stěn vnitřních i vnějších před provedením uhlíkových lamel " | [14 empty] | VV | 2 | 1 | True | 0 | ROZPOCET
| VV |  | " 1. PP - část A " ((2,5*2,2-1,5*1,2)*3+(1,9*2,5-0,9*1,5)*3+(2,5*2,5-1,5*1,5)*1)*2 |  | 50.6 | [12 empty] | VV | 2 | 2 | True | 0 | ROZPOCET
| VV |  | Součet |  | 50.6 | [12 empty] | VV | 2 | 4 | True | 1 | ROZPOCET
| VV |  | " POZN: Rozměr navýšen na každou stranu o 500 mm - 400 mm délak lamel + 100 mm rezerva. " | [14 empty] | VV | 2 | 1 | True | 0 | ROZPOCET
804 | K | 985341121 RTO | Uhlíkové lamely pro zesílení nosných železobetonových konstrukcí stěn tloušťky 1,4 mm modulu pružnosti 170 kN/mm2, lepené na povrch, šířky 60 mm | m | 100 |  | 0 | vlastní |  | základní |  | 0 | 0.00051 | 0.051 | 0 | 0 | 4 | K | 2 |  |  |  | ROZPOCET | 0 | 0 | 0 | 0 | 0 | 1 | 0 | 4 | -1748044695
| VV |  | " Provedení zesílení konstrukce stěn uhlíkovými lamelami " | [14 empty] | VV | 2 | 1 | True | 0 | ROZPOCET
| VV |  | " Zesílení stěn uhlíkovými lamelami CFRP S60×1,4 mm- 1. PP - část A - vnitřní i vnější povrch " (100,0) |  | 100 | [12 empty] | VV | 2 | 2 | True | 0 | ROZPOCET
| VV |  | Součet |  | 100 | [12 empty] | VV | 2 | 4 | True | 1 | ROZPOCET
805 | K | 985139901 SPC | Odmaštění povrchů konstrukcí vč. opláchnutí a odstranění nesoudržných vrstev | m2 | 352.16 |  | 0 | vlastní |  | základní |  | 0 | 0 | 0 | 0 | 0 | 4 | K | 2 |  |  |  | ROZPOCET | 0 | 0 | 0 | 0 | 0 | 1 | 0 | 4 | -87509603
| P |  | Poznámka k položce: " Včetně naložení, svislého a vodorovného přesunu suti, odvoz stavební suti. Likvidace v souladu se zákonem č. 541/2020 Sb. O odpadech vč. správného začlenění dle přílohy č. 1 vyhlášky č. 8/2021 o Katalogu odpadů a posuzování vlastností odpadů (Katalog odpadů). Likvidace dle technologie na místa určené zhotovitelem, včetně poplatků za uložení odpadu. " | [14 empty] | P | 2
| VV |  | " Odmaštění povrchů stěn před provedením uhlíkových lamel vč. odstranění případných nesoudržných vrstev podkladu." 50,6 |  | 50.6 | [12 empty] | VV | 2 | 2 | True | 0 | ROZPOCET
| VV |  | " Odmaštění povrchu konstrukcí anglických dvorků " | [14 empty] | VV | 2 | 1 | True | 0 | ROZPOCET
| VV |  | " Odmaštění povrchu ŽB konstrukcí anglických dvorků - dna " (12,8+9,3+12,9) |  | 35 | [12 empty] | VV | 2 | 2 | True | 0 | ROZPOCET
| VV |  | " Odmaštění povrchuŽB konstrukcí anglických dvorků - vnějších stěn " ((22,7+13,9)*3,0) |  | 109.8 | [12 empty] | VV | 2 | 2 | True | 0 | ROZPOCET
| VV |  | " Odmaštění povrchuŽB konstrukcí anglických dvorků - vnitřních stěn " ((5,0*8+5,4+7,3)*2,8) |  | 147.56 | [12 empty] | VV | 2 | 2 | True | 0 | ROZPOCET
| VV |  | " Odmaštění povrchuŽB konstrukcí anglických dvorků - horních ploch " (3,6+5,6) |  | 9.2 | [12 empty] | VV | 2 | 2 | True | 0 | ROZPOCET
| VV |  | Součet |  | 352.16 | [12 empty] | VV | 2 | 4 | True | 1 | ROZPOCET
806 | K | 985312111 | Stěrka k vyrovnání ploch reprofilovaného betonu stěn, tloušťky do 2 mm | m2 | 50.6 |  | 0 | CS ÚRS 2024 02 |  | základní |  | 0 | 0.00397 | 0.20088 | 0 | 0 | 4 | K | 2 |  |  |  | ROZPOCET | 0 | 0 | 0 | 0 | 0 | 1 | 0 | 4 | 1193001274
| Online PSC |  | https://podminky.urs.cz/item/CS_URS_2024_02/985312111 | [14 empty] | Online PSC | 2
| VV |  | " Vyrovnání případných nerovností povrchu stěn před provedením lamel " | [14 empty] | VV | 2 | 1 | True | 0 | ROZPOCET
| VV |  | " 1. PP - část A " ((2,5*2,2-1,5*1,2)*3+(1,9*2,5-0,9*1,5)*3+(2,5*2,5-1,5*1,5)*1)*2 |  | 50.6 | [12 empty] | VV | 2 | 2 | True | 0 | ROZPOCET
| VV |  | Součet |  | 50.6 | [12 empty] | VV | 2 | 4 | True | 1 | ROZPOCET
807 | K | 985399901 SPC | D+M Protipožární obklad pro ochranu lamel speciálními lepenými deska tl. 60 mm | m2 | 4.3175 |  | 0 | vlastní |  | základní |  | 0 | 0 | 0 | 0 | 0 | 4 | K | 2 |  |  |  | ROZPOCET | 0 | 0 | 0 | 0 | 0 | 1 | 0 | 4 | 1520750278
| P |  | Poznámka k položce: " V ceně desky, lepidlo, veškerý nutný materiál pro lepení protipožárních desek vč. přesunu hmot. " | [14 empty] | P | 2
| VV |  | " Protipožární obklad stěn z minerálních vláken tl. 60 mm jako ochrana uhlíkových lamel, pro zajištění požární odolnosti min. R60. " | [14 empty] | VV | 2 | 1 | True | 0 | ROZPOCET
| VV |  | " Protipožární obklad lamel v části nadpraží - uvažována v. = 0,25 m " ((2,5*4+1,9*3)*0,25)*1,1 |  | 4.3175 | [12 empty] | VV | 2 | 2 | True | 0 | ROZPOCET
| VV |  | Součet |  | 4.3175 | [12 empty] | VV | 2 | 4 | True | 1 | ROZPOCET
810 | K | 985131111 | Očištění ploch stěn, rubu kleneb a podlah tlakovou vodou | m2 | 301.56 |  | 0 | CS ÚRS 2024 02 |  | základní |  | 0 | 0 | 0 | 0 | 0 | 4 | K | 2 |  |  |  | ROZPOCET | 0 | 0 | 0 | 0 | 0 | 1 | 0 | 4 | 1195280609
| Online PSC |  | https://podminky.urs.cz/item/CS_URS_2024_02/985131111 | [14 empty] | Online PSC | 2
| VV |  | " Očištění konstrukcí anglických tvorků tlakovou vodou " | [14 empty] | VV | 2 | 1 | True | 0 | ROZPOCET
| VV |  | " Očištění ŽB konstrukcí anglických dvorků - dna " (12,8+9,3+12,9) |  | 35 | [12 empty] | VV | 2 | 2 | True | 0 | ROZPOCET
| VV |  | " Očištění ŽB konstrukcí anglických dvorků - vnějších stěn " ((22,7+13,9)*3,0) |  | 109.8 | [12 empty] | VV | 2 | 2 | True | 0 | ROZPOCET
| VV |  | " Očištění ŽB konstrukcí anglických dvorků - vnitřních stěn " ((5,0*8+5,4+7,3)*2,8) |  | 147.56 | [12 empty] | VV | 2 | 2 | True | 0 | ROZPOCET
| VV |  | " Očištění ŽB konstrukcí anglických dvorků - horních ploch " (3,6+5,6) |  | 9.2 | [12 empty] | VV | 2 | 2 | True | 0 | ROZPOCET
| VV |  | Součet |  | 301.56 | [12 empty] | VV | 2 | 4 | True | 1 | ROZPOCET
811 | K | 985131311 | Očištění ploch stěn, rubu kleneb a podlah ruční dočištění ocelovými kartáči | m2 | 301.56 |  | 0 | CS ÚRS 2024 02 |  | základní |  | 0 | 0 | 0 | 0 | 0 | 4 | K | 2 |  |  |  | ROZPOCET | 0 | 0 | 0 | 0 | 0 | 1 | 0 | 4 | 2047533709
| Online PSC |  | https://podminky.urs.cz/item/CS_URS_2024_02/985131311 | [14 empty] | Online PSC | 2
| VV |  | " Dočištění konstrukcí anglických tvorků ručně po očištění tlakovou vodou. " | [14 empty] | VV | 2 | 1 | True | 0 | ROZPOCET
| VV |  | " Dočištění ŽB konstrukcí anglických dvorků - dna " (12,8+9,3+12,9) |  | 35 | [12 empty] | VV | 2 | 2 | True | 0 | ROZPOCET
| VV |  | " Dočištění ŽB konstrukcí anglických dvorků - vnějších stěn " ((22,7+13,9)*3,0) |  | 109.8 | [12 empty] | VV | 2 | 2 | True | 0 | ROZPOCET
| VV |  | " Dočištění ŽB konstrukcí anglických dvorků - vnitřních stěn " ((5,0*8+5,4+7,3)*2,8) |  | 147.56 | [12 empty] | VV | 2 | 2 | True | 0 | ROZPOCET
| VV |  | " Dočištění ŽB konstrukcí anglických dvorků - horních ploch " (3,6+5,6) |  | 9.2 | [12 empty] | VV | 2 | 2 | True | 0 | ROZPOCET
| VV |  | Součet |  | 301.56 | [12 empty] | VV | 2 | 4 | True | 1 | ROZPOCET
812 | K | 985139111 | Očištění ploch Příplatek k cenám za práci ve stísněném prostoru | m2 | 35 |  | 0 | CS ÚRS 2024 02 |  | základní |  | 0 | 0 | 0 | 0 | 0 | 4 | K | 2 |  |  |  | ROZPOCET | 0 | 0 | 0 | 0 | 0 | 1 | 0 | 4 | -129371940
| Online PSC |  | https://podminky.urs.cz/item/CS_URS_2024_02/985139111 | [14 empty] | Online PSC | 2
| VV |  | " Příplatek za provádění čištění ve stísněném prostoru - v anglických dvorcích " | [14 empty] | VV | 2 | 1 | True | 0 | ROZPOCET
| VV |  | " Příplatek za čištění ŽB konstrukcí anglických dvorků " (12,8+9,3+12,9) |  | 35 | [12 empty] | VV | 2 | 2 | True | 0 | ROZPOCET
| VV |  | Součet |  | 35 | [12 empty] | VV | 2 | 4 | True | 1 | ROZPOCET
813 | K | 985312112 | Stěrka k vyrovnání ploch reprofilovaného betonu stěn, tloušťky přes 2 do 3 mm | m2 | 77.208 |  | 0 | CS ÚRS 2024 02 |  | základní |  | 0 | 0.00615 | 0.47483 | 0 | 0 | 4 | K | 2 |  |  |  | ROZPOCET | 0 | 0 | 0 | 0 | 0 | 1 | 0 | 4 | 118658853
| Online PSC |  | https://podminky.urs.cz/item/CS_URS_2024_02/985312112 | [14 empty] | Online PSC | 2
| VV |  | " Stěrka k vyrovnání povrchu před provedením reprofilace betonu - uvažována tl. do 3 mm " | [14 empty] | VV | 2 | 1 | True | 0 | ROZPOCET
| VV |  | " Stěrka pro vyrovnání ŽB konstrukcí anglických dvorků - vnějších stěn " ((22,7+13,9)*3,0)*0,3 |  | 32.94 | [12 empty] | VV | 2 | 2 | True | 0 | ROZPOCET
| VV |  | " Stěrka pro vyrovnání ŽB konstrukcí anglických dvorků - vnitřních stěn " ((5,0*8+5,4+7,3)*2,8)*0,3 |  | 44.268 | [12 empty] | VV | 2 | 2 | True | 0 | ROZPOCET
| VV |  | Součet |  | 77.208 | [12 empty] | VV | 2 | 4 | True | 1 | ROZPOCET
| VV |  | " POZN: Reprofilace a stěrka uvažována v maximální ploše 30 % z celkové plochy konstrukce " | [14 empty] | VV | 2 | 1 | True | 0 | ROZPOCET
814 | K | 985312132 | Stěrka k vyrovnání ploch reprofilovaného betonu rubu kleneb a podlah, tloušťky přes 2 do 3 mm | m2 | 13.26 |  | 0 | CS ÚRS 2024 02 |  | základní |  | 0 | 0.00538 | 0.071339 | 0 | 0 | 4 | K | 2 |  |  |  | ROZPOCET | 0 | 0 | 0 | 0 | 0 | 1 | 0 | 4 | -1436475904
| Online PSC |  | https://podminky.urs.cz/item/CS_URS_2024_02/985312132 | [14 empty] | Online PSC | 2
| VV |  | " Stěrka k vyrovnání povrchu před provedením reprofilace betonu - uvažována tl. do 3 mm " | [14 empty] | VV | 2 | 1 | True | 0 | ROZPOCET
| VV |  | " Stěrka pro vyrovnání ŽB konstrukcí anglických dvorků - dna " (12,8+9,3+12,9)*0,3 |  | 10.5 | [12 empty] | VV | 2 | 2 | True | 0 | ROZPOCET
| VV |  | " Stěrka pro vyrovnání ŽB konstrukcí anglických dvorků - horních ploch " (3,6+5,6)*0,3 |  | 2.76 | [12 empty] | VV | 2 | 2 | True | 0 | ROZPOCET
| VV |  | Součet |  | 13.26 | [12 empty] | VV | 2 | 4 | True | 1 | ROZPOCET
| VV |  | " POZN: Reprofilace a stěrka uvažována v maximální ploše 30 % z celkové plochy konstrukce " | [14 empty] | VV | 2 | 1 | True | 0 | ROZPOCET
818 | K | 985312191 | Stěrka k vyrovnání ploch reprofilovaného betonu Příplatek k cenám za práci ve stísněném prostoru | m2 | 35 |  | 0 | CS ÚRS 2024 02 |  | základní |  | 0 | 0 | 0 | 0 | 0 | 4 | K | 2 |  |  |  | ROZPOCET | 0 | 0 | 0 | 0 | 0 | 1 | 0 | 4 | -446385489
| Online PSC |  | https://podminky.urs.cz/item/CS_URS_2024_02/985312191 | [14 empty] | Online PSC | 2
| VV |  | " Příplatek za provádění stěrky ve stísněném prostoru - v anglických dvorcích " | [14 empty] | VV | 2 | 1 | True | 0 | ROZPOCET
| VV |  | " Příplatek za stěrku ŽB konstrukcí anglických dvorků " (12,8+9,3+12,9) |  | 35 | [12 empty] | VV | 2 | 2 | True | 0 | ROZPOCET
| VV |  | Součet |  | 35 | [12 empty] | VV | 2 | 4 | True | 1 | ROZPOCET
815 | K | 985311113 | Reprofilace betonu sanačními maltami na cementové bázi ručně stěn, tloušťky přes 20 do 30 mm | m2 | 77.208 |  | 0 | CS ÚRS 2024 02 |  | základní |  | 0 | 0.06043 | 4.6657 | 0 | 0 | 4 | K | 2 |  |  |  | ROZPOCET | 0 | 0 | 0 | 0 | 0 | 1 | 0 | 4 | -1870213286
| Online PSC |  | https://podminky.urs.cz/item/CS_URS_2024_02/985311113 | [14 empty] | Online PSC | 2
| VV |  | " Reprofilace betonu - uvažována tl. do 3 mm " | [14 empty] | VV | 2 | 1 | True | 0 | ROZPOCET
| VV |  | " Reprofilace ŽB konstrukcí anglických dvorků - vnějších stěn " ((22,7+13,9)*3,0)*0,3 |  | 32.94 | [12 empty] | VV | 2 | 2 | True | 0 | ROZPOCET
| VV |  | " Reprofilace ŽB konstrukcí anglických dvorků - vnitřních stěn " ((5,0*8+5,4+7,3)*2,8)*0,3 |  | 44.268 | [12 empty] | VV | 2 | 2 | True | 0 | ROZPOCET
| VV |  | Součet |  | 77.208 | [12 empty] | VV | 2 | 4 | True | 1 | ROZPOCET
| VV |  | " POZN: Reprofilace a stěrka uvažována v maximální ploše 30 % z celkové plochy konstrukce " | [14 empty] | VV | 2 | 1 | True | 0 | ROZPOCET
816 | K | 985311313 | Reprofilace betonu sanačními maltami na cementové bázi ručně rubu kleneb a podlah, tloušťky přes 20 do 30 mm | m2 | 13.26 |  | 0 | CS ÚRS 2024 02 |  | základní |  | 0 | 0.0609 | 0.80753 | 0 | 0 | 4 | K | 2 |  |  |  | ROZPOCET | 0 | 0 | 0 | 0 | 0 | 1 | 0 | 4 | 124458872
| Online PSC |  | https://podminky.urs.cz/item/CS_URS_2024_02/985311313 | [14 empty] | Online PSC | 2
| VV |  | " Reprofilace betonu - uvažována tl. do 3 mm " | [14 empty] | VV | 2 | 1 | True | 0 | ROZPOCET
| VV |  | " Reprofilace ŽB konstrukcí anglických dvorků - dna " (12,8+9,3+12,9)*0,3 |  | 10.5 | [12 empty] | VV | 2 | 2 | True | 0 | ROZPOCET
| VV |  | " Reprofilace ŽB konstrukcí anglických dvorků - horních ploch " (3,6+5,6)*0,3 |  | 2.76 | [12 empty] | VV | 2 | 2 | True | 0 | ROZPOCET
| VV |  | Součet |  | 13.26 | [12 empty] | VV | 2 | 4 | True | 1 | ROZPOCET
| VV |  | " POZN: Reprofilace a stěrka uvažována v maximální ploše 30 % z celkové plochy konstrukce " | [14 empty] | VV | 2 | 1 | True | 0 | ROZPOCET
817 | K | 985311911 | Reprofilace betonu sanačními maltami na cementové bázi ručně Příplatek k cenám za práci ve stísněném prostoru | m2 | 35 |  | 0 | CS ÚRS 2024 02 |  | základní |  | 0 | 0 | 0 | 0 | 0 | 4 | K | 2 |  |  |  | ROZPOCET | 0 | 0 | 0 | 0 | 0 | 1 | 0 | 4 | -150595433
| Online PSC |  | https://podminky.urs.cz/item/CS_URS_2024_02/985311911 | [14 empty] | Online PSC | 2
| VV |  | " Příplatek za provádění reprofilace ve stísněném prostoru - v anglických dvorcích " | [14 empty] | VV | 2 | 1 | True | 0 | ROZPOCET
| VV |  | " Příplatek za reprofilace ŽB konstrukcí anglických dvorků " (12,8+9,3+12,9) |  | 35 | [12 empty] | VV | 2 | 2 | True | 0 | ROZPOCET
| VV |  | Součet |  | 35 | [12 empty] | VV | 2 | 4 | True | 1 | ROZPOCET
819 | K | 985324111 | Ochranný nátěr betonu na bázi silanu impregnační dvojnásobný S1 (OS-A) | m2 | 301.56 |  | 0 | CS ÚRS 2024 02 |  | základní |  | 0 | 0.00047 | 0.14173 | 0 | 0 | 4 | K | 2 |  |  |  | ROZPOCET | 0 | 0 | 0 | 0 | 0 | 1 | 0 | 4 | -2125857484
| Online PSC |  | https://podminky.urs.cz/item/CS_URS_2024_02/985324111 | [14 empty] | Online PSC | 2
| VV |  | " Případný ochranný nátěr betonových konstrukcí anglických dvorků " | [14 empty] | VV | 2 | 1 | True | 0 | ROZPOCET
| VV |  | " Ochranný nátěr ŽB konstrukcí anglických dvorků - dna " (12,8+9,3+12,9) |  | 35 | [12 empty] | VV | 2 | 2 | True | 0 | ROZPOCET
| VV |  | " Ochranný nátěr ŽB konstrukcí anglických dvorků - vnějších stěn " ((22,7+13,9)*3,0) |  | 109.8 | [12 empty] | VV | 2 | 2 | True | 0 | ROZPOCET
| VV |  | " Ochranný nátěr ŽB konstrukcí anglických dvorků - vnitřních stěn " ((5,0*8+5,4+7,3)*2,8) |  | 147.56 | [12 empty] | VV | 2 | 2 | True | 0 | ROZPOCET
| VV |  | " Ochranný nátěr ŽB konstrukcí anglických dvorků - horních ploch " (3,6+5,6) |  | 9.2 | [12 empty] | VV | 2 | 2 | True | 0 | ROZPOCET
| VV |  | Součet |  | 301.56 | [12 empty] | VV | 2 | 4 | True | 1 | ROZPOCET
| VV |  | " POZN: Výměra vztažena na celkovou plochu ŽB konstrukcí anglických dvorků " | [14 empty] | VV | 2 | 1 | True | 0 | ROZPOCET
172 | K | 997013151 | Vnitrostaveništní doprava suti a vybouraných hmot pro budovy v do 6 m s omezením mechanizace | t | 4.352 |  | 0 | CS ÚRS 2024 02 |  | základní |  | 0 | 0 | 0 | 0 | 0 | 4 | K | 2 |  |  |  | ROZPOCET | 0 | 0 | 0 | 0 | 0 | 1 | 0 | 4 | 344
| Online PSC |  | https://podminky.urs.cz/item/CS_URS_2024_02/997013151 | [14 empty] | Online PSC | 2
| P |  | Poznámka k položce: " V ceně svislé a vodorovné přesunutí sutě vč. naložení s urovnáním. " | [14 empty] | P | 2
| VV |  | " Vnitrostaveništní doprava suti a vybouraných hmot ručně do vzdálenosti 50 m. " | [14 empty] | VV | 2 | 1 | True | 0 | ROZPOCET
| VV |  | " Směsný stavební odpad " (0,155)+(3,261) |  | 3.416 | [12 empty] | VV | 2 | 2 | True | 0 | ROZPOCET
| VV |  | " Směsný stavební odpad - navýšení množství vlivem doplnění položek na řezání otvorů v SDK - ZD č. 21 " 0,105+0,04+0,56+0,112+0,022+0,031+0,011+0,055 |  | 0.936 | [12 empty] | VV | 2 | 2 | True | 0 | ROZPOCET
| VV |  | Součet |  | 4.352 | [12 empty] | VV | 2 | 4 | True | 1 | ROZPOCET
173 | K | 997013501 | Odvoz suti a vybouraných hmot na skládku nebo meziskládku do 1 km se složením | t | 4.352 |  | 0 | CS ÚRS 2024 02 |  | základní |  | 0 | 0 | 0 | 0 | 0 | 4 | K | 2 |  |  |  | ROZPOCET | 0 | 0 | 0 | 0 | 0 | 1 | 0 | 4 | 346
| Online PSC |  | https://podminky.urs.cz/item/CS_URS_2024_02/997013501 | [14 empty] | Online PSC | 2
| VV |  | " Odvoz suti a vybouraných hmot na skládku do 1 km se složením " | [14 empty] | VV | 2 | 1 | True | 0 | ROZPOCET
| VV |  | " Směsný stavební odpad " (0,155)+(3,261) |  | 3.416 | [12 empty] | VV | 2 | 2 | True | 0 | ROZPOCET
| VV |  | " Směsný stavební odpad - navýšení množství vlivem doplnění položek na řezání otvorů v SDK - ZD č. 21 " 0,105+0,04+0,56+0,112+0,022+0,031+0,011+0,055 |  | 0.936 | [12 empty] | VV | 2 | 2 | True | 0 | ROZPOCET
| VV |  | Součet |  | 4.352 | [12 empty] | VV | 2 | 4 | True | 1 | ROZPOCET
174 | K | 997013509 | Příplatek k odvozu suti a vybouraných hmot na skládku ZKD 1 km přes 1 km | t | 39.168 |  | 0 | CS ÚRS 2024 02 |  | základní |  | 0 | 0 | 0 | 0 | 0 | 4 | K | 2 |  |  |  | ROZPOCET | 0 | 0 | 0 | 0 | 0 | 1 | 0 | 4 | 348
| Online PSC |  | https://podminky.urs.cz/item/CS_URS_2024_02/997013509 | [14 empty] | Online PSC | 2
| VV |  | " Příplatek k odvozu suti a vybouraných hmot na skládku ZKD 1 km přes 1 km - uvažována skládka ve vzdálenosti do 10 km " | [14 empty] | VV | 2 | 1 | True | 0 | ROZPOCET
| VV |  | " Směsný stavební odpad " (3,416)*9 |  | 30.744 | [12 empty] | VV | 2 | 2 | True | 0 | ROZPOCET
| VV |  | " Směsný stavební odpad - navýšení množství vlivem řezání otvorů v SDK - ZD č. 21 " (0,105+0,04+0,56+0,112+0,022+0,031+0,011+0,055)*9 |  | 8.424 | [12 empty] | VV | 2 | 2 | True | 0 | ROZPOCET
| VV |  | Součet |  | 39.168 | [12 empty] | VV | 2 | 4 | True | 1 | ROZPOCET
175 | K | 997013871 | Poplatek za uložení stavebního odpadu na recyklační skládce (skládkovné) směsného stavebního a demoličního kód odpadu 17 09 04 | t | 4.352 |  | 0 | CS ÚRS 2024 02 |  | základní |  | 0 | 0 | 0 | 0 | 0 | 4 | K | 2 |  |  |  | ROZPOCET | 0 | 0 | 0 | 0 | 0 | 1 | 0 | 4 | 350
| Online PSC |  | https://podminky.urs.cz/item/CS_URS_2024_02/997013871 | [14 empty] | Online PSC | 2
| P |  | Poznámka k položce: " Likvidace v souladu se zákonem č. 541/2020 Sb. O odpadech vč. správného začleněné dle přílohy č. 1 vyhlášky č. 8/2021 o Katalogu odpadů a posuzování vlastností odpadů (Katalog odpadů). Likvidace dle technologie na místa určené zhotovitelem, včetně poplatků za uložení odpadu. " | [14 empty] | P | 2
| VV |  | " Poplatek za uložení odpadu na recyklační skládce " | [14 empty] | VV | 2 | 1 | True | 0 | ROZPOCET
| VV |  | " Směsný stavební odpad " (3,416) |  | 3.416 | [12 empty] | VV | 2 | 2 | True | 0 | ROZPOCET
| VV |  | " Směsný stavební odpad - navýšení množství vlivem doplnění položek na řezání otvorů v SDK - ZD č. 21 " (0,936) |  | 0.936 | [12 empty] | VV | 2 | 2 | True | 0 | ROZPOCET
| VV |  | Součet |  | 4.352 | [12 empty] | VV | 2 | 4 | True | 1 | ROZPOCET
| D | 99 | Přesun hmot |  |  |  | 0 |  |  |  |  | 0 |  | 0 |  | 0 | 1 | D | 1 |  |  |  | ROZPOCET | [6 empty] | 0
176 | K | 998011009 | Přesun hmot pro budovy občanské výstavby, bydlení, výrobu a služby s nosnou svislou konstrukcí zděnou z cihel, tvárnic nebo kamene vodorovná dopravní vzdálenost do 100 m s omezením mechanizace pro budovy výšky přes 6 do 12 m | t | 2872.61 |  | 0 | CS ÚRS 2024 02 |  | základní |  | 0 | 0 | 0 | 0 | 0 | 4 | K | 2 |  |  |  | ROZPOCET | 0 | 0 | 0 | 0 | 0 | 1 | 0 | 4 | 352
| Online PSC |  | https://podminky.urs.cz/item/CS_URS_2024_02/998011009 | [14 empty] | Online PSC | 2
| VV |  | " Přesun hmot pro objekt urgentu " 2851,382+13,935 |  | 2865.317 | [12 empty] | VV | 2 | 2 | True | 0 | ROZPOCET
| VV |  | " Úprava množství vlivem změn z ZD č. 13 " (0,051+0,201+0,475+0,071+4,666+0,808+0,142+0,622+0,038+0,164+0,055) |  | 7.293 | [12 empty] | VV | 2 | 2 | True | 0 | ROZPOCET
| VV |  | Součet |  | 2872.61 | [12 empty] | VV | 2 | 4 | True | 1 | ROZPOCET
177 | K | 998018001 | Přesun hmot ruční pro budovy v do 6 m | t | 136.75 |  | 0 | CS ÚRS 2024 02 |  | základní |  | 0 | 0 | 0 | 0 | 0 | 4 | K | 2 |  |  |  | ROZPOCET | 0 | 0 | 0 | 0 | 0 | 1 | 0 | 4 | 354
| Online PSC |  | https://podminky.urs.cz/item/CS_URS_2024_02/998018001 | [14 empty] | Online PSC | 2
| VV |  | " Přesun hmot pro zásyp okolo anglických dvorků " 86,43+50,32 |  | 136.75 | [12 empty] | VV | 2 | 2 | True | 0 | ROZPOCET
| VV |  | Součet |  | 136.75 | [12 empty] | VV | 2 | 4 | True | 1 | ROZPOCET
178 | K | 998004011 | Přesun hmot pro injektování, kotvy a mikropiloty | t | 51.695 |  | 0 | CS ÚRS 2024 02 |  | základní |  | 0 | 0 | 0 | 0 | 0 | 4 | K | 2 |  |  |  | ROZPOCET | 0 | 0 | 0 | 0 | 0 | 1 | 0 | 4 | 356
| Online PSC |  | https://podminky.urs.cz/item/CS_URS_2024_02/998004011 | [14 empty] | Online PSC | 2
| VV |  | " Přesun hmot pro mikropiloty. " 35,006 |  | 35.006 | [12 empty] | VV | 2 | 2 | True | 0 | ROZPOCET
| VV |  | " Přesun hmot pro zajištění stavební jámy - úprava po ZD č. 21 " 16,689 |  | 16.689 | [12 empty] | VV | 2 | 2 | True | 0 | ROZPOCET
| VV |  | Součet |  | 51.695 | [12 empty] | VV | 2 | 4 | True | 1 | ROZPOCET
179 | K | HZS1292 | Hodinová zúčtovací sazba stavební dělník | hod | 40 |  | 0 | CS ÚRS 2024 02 |  | základní |  | 0 | 0 | 0 | 0 | 0 | 4 | K | 2 |  |  |  | ROZPOCET | 0 | 0 | 0 | 0 | 0 | 1 | 0 | 4 | 358
| Online PSC |  | https://podminky.urs.cz/item/CS_URS_2024_02/HZS1292 | [14 empty] | Online PSC | 2
| VV |  | " Stavební práce a dodávky spojené s provedením funkčního celku HSV - výpomoce, doplňkové práce a dodávky,kompletace apod. " (40,0) |  | 40 | [12 empty] | VV | 2 | 2 | True | 0 | ROZPOCET
| VV |  | Součet |  | 40 | [12 empty] | VV | 2 | 4 | True | 1 | ROZPOCET
| D | PSV | Práce a dodávky PSV |  |  |  | 0 |  |  |  |  | 0 |  | 7.5294 |  | 0.93559 | 2 | D | 0 |  |  |  | ROZPOCET | [6 empty] | 0
| D | 711 | Izolace proti vodě, vlhkosti a plynům |  |  |  | 0 |  |  |  |  | 0 |  | 0 |  | 0 | 2 | D | 1 |  |  |  | ROZPOCET | [6 empty] | 0
180 | K | 711161383 | Izolace proti zemní vlhkosti nopovou fólií ukončení horní lištou | m | 110.55 |  | 0 | CS ÚRS 2024 02 |  | základní |  | 0 | 0 | 0 | 0 | 0 | 16 | K | 2 |  |  |  | ROZPOCET | 0 | 0 | 0 | 0 | 0 | 1 | 0 | 16 | 360
| Online PSC |  | https://podminky.urs.cz/item/CS_URS_2024_02/711161383 | [14 empty] | Online PSC | 2
| VV |  | " Lišta nopové fólie kolem nepodsklepené části budovy " (100,5)*1,1 |  | 110.55 | [12 empty] | VV | 2 | 2 | True | 0 | ROZPOCET
| VV |  | Součet |  | 110.55 | [12 empty] | VV | 2 | 4 | True | 1 | ROZPOCET
181 | K | 711141559 RTO | Provedení izolace pásy přitavením vodorovné NAIP | m2 | 948.6 |  | 0 | vlastní |  | základní |  | 0 | 0 | 0 | 0 | 0 | 16 | K | 2 |  |  |  | ROZPOCET | 0 | 0 | 0 | 0 | 0 | 1 | 0 | 16 | 362
| P |  | Poznámka k položce: " Hydroizolace z SBS modifikovaných asfaltových pásů, nosná vložka - hliník-polyester kombinace + skleněná rohož, horní povrch s jemným minerálním posypem, spodní povrch nakašírovaná spalná fólie " | [14 empty] | P | 2
| VV |  | " Provedení HI na vodorovné ploše " | [14 empty] | VV | 2 | 1 | True | 0 | ROZPOCET
| VV |  | " Vodorovná hydroizolace - 1. PP - část A " 384,4 |  | 384.4 | [12 empty] | VV | 2 | 2 | True | 0 | ROZPOCET
| VV |  | " Vodorovná hydroizolace - 1. PP - část B " 145,8 |  | 145.8 | [12 empty] | VV | 2 | 2 | True | 0 | ROZPOCET
| VV |  | " Vodorovná hydroizolace - 1. PP - část B - stávající základ " 42,0 |  | 42 | [12 empty] | VV | 2 | 2 | True | 0 | ROZPOCET
| VV |  | " Vodorovná hydroizolace - 1. NP " (225,4+151,0) |  | 376.4 | [12 empty] | VV | 2 | 2 | True | 0 | ROZPOCET
| VV |  | Součet |  | 948.6 | [12 empty] | VV | 2 | 4 | True | 1 | ROZPOCET
182 | M | 62856010 RTO | pás asfaltový natavitelný modifikovaný SBS tl 3,5mm | m2 | 1090.89 |  | 0 | vlastní |  | základní |  | 0 | 0 | 0 | 0 | 0 | 32 | M | 2 |  |  |  | ROZPOCET | 0 | 0 | 0 | 0 | 0 | 1 | 0 | 16 | 364
| VV |  | " HI z SBS modifikovaného asfaltového pásu " | [14 empty] | VV | 2 | 1 | True | 0 | ROZPOCET
| VV |  | " Vodorovná HI " (384,4+145,8+42,0+376,4)*1,15 |  | 1090.89 | [12 empty] | VV | 2 | 2 | True | 0 | ROZPOCET
| VV |  | Součet |  | 1090.89 | [12 empty] | VV | 2 | 4 | True | 1 | ROZPOCET
183 | K | 711111001 RTO | Provedení izolace vodorovné za studena nátěrem penetračním | m2 | 948.6 |  | 0 | vlastní |  | základní |  | 0 | 0 | 0 | 0 | 0 | 16 | K | 2 |  |  |  | ROZPOCET | 0 | 0 | 0 | 0 | 0 | 1 | 0 | 16 | 366
| VV |  | " Provedení asfaltového laku pod vodorovnou HI " | [14 empty] | VV | 2 | 1 | True | 0 | ROZPOCET
| VV |  | " Modifikovaný asfaltový penetrační lak na bázi rozpouštědel pod asfaltovou hydroizolaci " | [14 empty] | VV | 2 | 1 | True | 0 | ROZPOCET
| VV |  | " Vodorovná hydroizolace - 1. PP - část A " 384,4 |  | 384.4 | [12 empty] | VV | 2 | 2 | True | 0 | ROZPOCET
| VV |  | " Vodorovná hydroizolace - 1. PP - část B " 145,8 |  | 145.8 | [12 empty] | VV | 2 | 2 | True | 0 | ROZPOCET
| VV |  | " Vodorovná hydroizolace - 1. PP - část B - stávající základ " 42,0 |  | 42 | [12 empty] | VV | 2 | 2 | True | 0 | ROZPOCET
| VV |  | " Vodorovná hydroizolace - 1. NP " (225,4+151,0) |  | 376.4 | [12 empty] | VV | 2 | 2 | True | 0 | ROZPOCET
| VV |  | Součet |  | 948.6 | [12 empty] | VV | 2 | 4 | True | 1 | ROZPOCET
184 | M | 11163150 | lak penetrační asfaltový | t | 0.41738 |  | 0 | CS ÚRS 2024 02 |  | základní |  | 0 | 0 | 0 | 0 | 0 | 32 | M | 2 |  |  |  | ROZPOCET | 0 | 0 | 0 | 0 | 0 | 1 | 0 | 16 | 368
| VV |  | " penetrační lak asfaltový - uvažována spotřeba 0,4 kg/m2 " | [14 empty] | VV | 2 | 1 | True | 0 | ROZPOCET
| VV |  | " Peentrační lak pod vodorovnou HI " ((948,6*0,4)/1000)*1,1 |  | 0.41738 | [12 empty] | VV | 2 | 2 | True | 0 | ROZPOCET
| VV |  | Součet |  | 0.41738 | [12 empty] | VV | 2 | 4 | True | 1 | ROZPOCET
185 | K | 711142559 RTO | Provedení izolace pásy přitavením svislé NAIP | m2 | 319.54 |  | 0 | vlastní |  | základní |  | 0 | 0 | 0 | 0 | 0 | 16 | K | 2 |  |  |  | ROZPOCET | 0 | 0 | 0 | 0 | 0 | 1 | 0 | 16 | 370
| P |  | Poznámka k položce: " Hydroizolace z SBS modifikovaných asfaltových pásů, nosná vložka - hliník-polyester kombinace + skleněná rohož, horní povrch s jemným minerálním posypem, spodní povrch nakašírovaná spalná fólie " | [14 empty] | P | 2
| VV |  | " Provedení HI na svislé ploše " | [14 empty] | VV | 2 | 1 | True | 0 | ROZPOCET
| VV |  | " Svislá hydroizolace - na obvodové konstrukce " (55,55+181,56) |  | 237.11 | [12 empty] | VV | 2 | 2 | True | 0 | ROZPOCET
| VV |  | " Svislá hydroizolace - ve styku nové a stávající konstrukce - odhad - 5 % z vodorovné konstrukce " (948,6)*0,05 |  | 47.43 | [12 empty] | VV | 2 | 2 | True | 0 | ROZPOCET
| VV |  | " Svislá hydroizolace - rezerva pro doplnění při bourání otvorů - odhad 35 m2 " (35,0) |  | 35 | [12 empty] | VV | 2 | 2 | True | 0 | ROZPOCET
| VV |  | Součet |  | 319.54 | [12 empty] | VV | 2 | 4 | True | 1 | ROZPOCET
186 | M | 62856010 RTO | pás asfaltový natavitelný modifikovaný SBS tl 3,5mm | m2 | 383.448 |  | 0 | vlastní |  | základní |  | 0 | 0 | 0 | 0 | 0 | 32 | M | 2 |  |  |  | ROZPOCET | 0 | 0 | 0 | 0 | 0 | 1 | 0 | 16 | 372
| VV |  | " HI z SBS modifikovaného asfaltového pásu " | [14 empty] | VV | 2 | 1 | True | 0 | ROZPOCET
| VV |  | " Sivslá HI " (237,11+47,43+35,0)*1,2 |  | 383.448 | [12 empty] | VV | 2 | 2 | True | 0 | ROZPOCET
| VV |  | Součet |  | 383.448 | [12 empty] | VV | 2 | 4 | True | 1 | ROZPOCET
187 | K | 711112001 RTO | Provedení izolace svislé za studena nátěrem penetračním | m2 | 319.54 |  | 0 | vlastní |  | základní |  | 0 | 0 | 0 | 0 | 0 | 16 | K | 2 |  |  |  | ROZPOCET | 0 | 0 | 0 | 0 | 0 | 1 | 0 | 16 | 374
| VV |  | " Provedení asfaltového laku pod vodorovnou HI " | [14 empty] | VV | 2 | 1 | True | 0 | ROZPOCET
| VV |  | " Modifikovaný asfaltový penetrační lak na bázi rozpouštědel pod asfaltovou hydroizolaci " | [14 empty] | VV | 2 | 1 | True | 0 | ROZPOCET
| VV |  | " Svislá hydroizolace - na obvodové konstrukce " (55,55+181,56) |  | 237.11 | [12 empty] | VV | 2 | 2 | True | 0 | ROZPOCET
| VV |  | " Svislá hydroizolace - ve styku nové a stávající konstrukce - odhad - 5 % z vodorovné konstrukce " (948,6)*0,05 |  | 47.43 | [12 empty] | VV | 2 | 2 | True | 0 | ROZPOCET
| VV |  | " Svislá hydroizolace - rezerva pro doplnění při bourání otvorů - odhad 35 m2 " (35,0) |  | 35 | [12 empty] | VV | 2 | 2 | True | 0 | ROZPOCET
| VV |  | Součet |  | 319.54 | [12 empty] | VV | 2 | 4 | True | 1 | ROZPOCET
188 | M | 11163150 | lak penetrační asfaltový | t | 0.14699 |  | 0 | CS ÚRS 2024 02 |  | základní |  | 0 | 0 | 0 | 0 | 0 | 32 | M | 2 |  |  |  | ROZPOCET | 0 | 0 | 0 | 0 | 0 | 1 | 0 | 16 | 376
| VV |  | " penetrační lak asfaltový - uvažována spotřeba 0,4 kg/m2 " | [14 empty] | VV | 2 | 1 | True | 0 | ROZPOCET
| VV |  | " Peentrační lak pod vodorovnou HI " ((319,54*0,4)/1000)*1,15 |  | 0.14699 | [12 empty] | VV | 2 | 2 | True | 0 | ROZPOCET
| VV |  | Součet |  | 0.14699 | [12 empty] | VV | 2 | 4 | True | 1 | ROZPOCET
189 | K | 711999901 SPC | Příplatek k izolacím proti vlhkosti, vodě a plynům za provedení detailů a dalších prvků samostatně nespecifikované | m2 | 1268.14 |  | 0 | vlastní |  | základní |  | 0 | 0 | 0 | 0 | 0 | 16 | K | 2 |  |  |  | ROZPOCET | 0 | 0 | 0 | 0 | 0 | 1 | 0 | 16 | 378
| P |  | Poznámka k položce: " Příplatek za řešení detailů a dalších prvků při realizaci HI. Např.: - za zesílení hydroizolace v rozích a koutech; - za systémové řešení prostupů, utěsnění prostupů pomocí speciální tmelů (lepidel); - za provedení spojů a těsnění HI u prostupů v 2. kategorii těsnosti; - za ometení povrchu před provedením nátěru; - další veškeré nutné prvky, profily a práce potřebné pro provedení HI. " " POZN: Výměra vztažena a celkovou plochu HI " | [14 empty] | P | 2
| VV |  | " Příplatek k provedení HI za provedení detailů a samostatně nespecifikované prvky a práce." (948,6)+(319,54) |  | 1268.14 | [12 empty] | VV | 2 | 2 | True | 0 | ROZPOCET
| VV |  | Součet |  | 1268.14 | [12 empty] | VV | 2 | 4 | True | 1 | ROZPOCET
190 | K | 998711212 | Přesun hmot pro izolace proti vodě, vlhkosti a plynům stanovený procentní sazbou (%) z ceny vodorovná dopravní vzdálenost do 50 m s omezením mechanizace v objektech výšky přes 6 do 12 m- 2,47 % | % |  |  | 0 | CS ÚRS 2024 02 |  | základní |  | 0 | 0 | 0 | 0 | 0 | 16 | K | 2 |  |  |  | ROZPOCET | 0 | 0 | 0 | 0 | 0 | 1 | 0 | 16 | 380
| Online PSC |  | https://podminky.urs.cz/item/CS_URS_2024_02/998711212 | [14 empty] | Online PSC | 2
| P |  | Poznámka k položce: " POZN: Hodnotu v popisu položky je nutno doplnit pro základní výpočet přesunu hmot do sloupce jednotkové ceny dle ceníkových standardů. V tomto případě je to hodnota 2,47. " | [14 empty] | P | 2
191 | K | HZS2161 | Hodinová zúčtovací sazba izolatér | hod | 20 |  | 0 | CS ÚRS 2024 02 |  | základní |  | 0 | 0 | 0 | 0 | 0 | 16 | K | 2 |  |  |  | ROZPOCET | 0 | 0 | 0 | 0 | 0 | 1 | 0 | 16 | 382
| Online PSC |  | https://podminky.urs.cz/item/CS_URS_2024_02/HZS2161 | [14 empty] | Online PSC | 2
| P |  | Poznámka k položce: " Ostatní náklady na demontáž, odstranění apod. mj.s vazbou na stávající okolní konstrukce " | [14 empty] | P | 2
| VV |  | " Stavební práce a dodávky spojené s provedením funkčního celku 711 " (20,0) |  | 20 | [12 empty] | VV | 2 | 2 | True | 0 | ROZPOCET
| VV |  | Součet |  | 20 | [12 empty] | VV | 2 | 4 | True | 1 | ROZPOCET
| D | 712 | Povlakové krytiny |  |  |  | 0 |  |  |  |  | 0 |  | 0 |  | 0 | 2 | D | 1 |  |  |  | ROZPOCET | [6 empty] | 0
| D | 712 - 1 | D+M Střecha plochá - extenzivní zeleň - Specifikace dle PD - III.a-D.1.1.c.03. - I.S1 |  |  |  | 0 |  |  |  |  | 0 |  | 0 |  | 0 | 1 | D | 2 |  |  |  | ROZPOCET | [6 empty] | 0
192 | K | 712771521 RTO | Položení vegetační nebo trávníkové rohože vegetační střechy sklon do 5° | m2 | 579.26 |  | 0 | vlastní |  | základní |  | 0 | 0 | 0 | 0 | 0 | 4 | K | 3 |  |  |  | ROZPOCET | 0 | 0 | 0 | 0 | 0 | 1 | 0 | 4 | 384
| VV |  | " Montáž rozhodníkové rohože " | [14 empty] | VV | 3 | 1 | True | 0 | ROZPOCET
| VV |  | " Rozchodníková rohož - předpěstovaná vegetační rohož s vytlívající kokosovou rohoži, protkaná PP síťkou, s vrstvou substrátu " | [14 empty] | VV | 3 | 1 | True | 0 | ROZPOCET
| VV |  | " Střecha nad 1.NP " (579,26) |  | 579.26 | [12 empty] | VV | 3 | 2 | True | 0 | ROZPOCET
| VV |  | Součet |  | 579.26 | [12 empty] | VV | 3 | 4 | True | 1 | ROZPOCET
193 | M | 69334504 | koberec rozchodníkový vegetačních střech | m2 | 637.186 |  | 0 | CS ÚRS 2024 02 |  | základní |  | 0 | 0 | 0 | 0 | 0 | 8 | M | 3 |  |  |  | ROZPOCET | 0 | 0 | 0 | 0 | 0 | 1 | 0 | 4 | 386
| VV |  | " Rozchodníková rohož " | [14 empty] | VV | 3 | 1 | True | 0 | ROZPOCET
| VV |  | " Střecha nad 1.NP " (579,26)*1,1 |  | 637.186 | [12 empty] | VV | 3 | 2 | True | 0 | ROZPOCET
| VV |  | Součet |  | 637.186 | [12 empty] | VV | 3 | 4 | True | 1 | ROZPOCET
194 | K | 712771401 | Provedení vegetační vrstvy ze substrátu tl do 100 mm vegetační střechy sklon do 5° | m2 | 579.26 |  | 0 | CS ÚRS 2024 02 |  | základní |  | 0 | 0 | 0 | 0 | 0 | 4 | K | 3 |  |  |  | ROZPOCET | 0 | 0 | 0 | 0 | 0 | 1 | 0 | 4 | 388
| Online PSC |  | https://podminky.urs.cz/item/CS_URS_2024_02/712771401 | [14 empty] | Online PSC | 3
| VV |  | " Provedení substrátu " | [14 empty] | VV | 3 | 1 | True | 0 | ROZPOCET
| VV |  | " Extenzivní vegetační substrát vhodný pro pěstování rozchodníků a bylin tl. 80 mm " | [14 empty] | VV | 3 | 1 | True | 0 | ROZPOCET
| VV |  | " Střecha nad 1.NP " (579,26) |  | 579.26 | [12 empty] | VV | 3 | 2 | True | 0 | ROZPOCET
| VV |  | Součet |  | 579.26 | [12 empty] | VV | 3 | 4 | True | 1 | ROZPOCET
195 | M | 10321001 | substrát vegetačních střech extenzivní suchomilných rostlin | m3 | 48.6578 |  | 0 | CS ÚRS 2024 02 |  | základní |  | 0 | 0 | 0 | 0 | 0 | 8 | M | 3 |  |  |  | ROZPOCET | 0 | 0 | 0 | 0 | 0 | 1 | 0 | 4 | 390
| VV |  | " Substrát pro vegetační střechu " | [14 empty] | VV | 3 | 1 | True | 0 | ROZPOCET
| VV |  | " Střecha nad 1.NP " ((579,26)*0,08)*1,05 |  | 48.6578 | [12 empty] | VV | 3 | 2 | True | 0 | ROZPOCET
| VV |  | Součet |  | 48.6578 | [12 empty] | VV | 3 | 4 | True | 1 | ROZPOCET
196 | K | 712771271 | Provedení filtrační vrstvy vegetační střechy z textilií sklon do 5° | m2 | 579.26 |  | 0 | CS ÚRS 2024 02 |  | základní |  | 0 | 0 | 0 | 0 | 0 | 4 | K | 3 |  |  |  | ROZPOCET | 0 | 0 | 0 | 0 | 0 | 1 | 0 | 4 | 392
| Online PSC |  | https://podminky.urs.cz/item/CS_URS_2024_02/712771271 | [14 empty] | Online PSC | 3
| VV |  | " Montáž filtrační netkané textílie " | [14 empty] | VV | 3 | 1 | True | 0 | ROZPOCET
| VV |  | " Filtrační netkaná textílie pro extenzivní a intenzivní ozelenění z polyester/polypropylenu (125 g/m2) " | [14 empty] | VV | 3 | 1 | True | 0 | ROZPOCET
| VV |  | " Střecha nad 1.NP " (579,26) |  | 579.26 | [12 empty] | VV | 3 | 2 | True | 0 | ROZPOCET
| VV |  | Součet |  | 579.26 | [12 empty] | VV | 3 | 4 | True | 1 | ROZPOCET
197 | M | 69311020 RTO | geotextilie netkaná separační, ochranná, filtrační, drenážní PP 125g/m2 | m2 | 666.149 |  | 0 | vlastní |  | základní |  | 0 | 0 | 0 | 0 | 0 | 8 | M | 3 |  |  |  | ROZPOCET | 0 | 0 | 0 | 0 | 0 | 1 | 0 | 4 | 394
| VV |  | " Filtrační netkaná textilie " | [14 empty] | VV | 3 | 1 | True | 0 | ROZPOCET
| VV |  | " Střecha nad 1.NP " (579,26)*1,15 |  | 666.149 | [12 empty] | VV | 3 | 2 | True | 0 | ROZPOCET
| VV |  | Součet |  | 666.149 | [12 empty] | VV | 3 | 4 | True | 1 | ROZPOCET
198 | K | 712771223 | Provedení drenážní vrstvy vegetační střechy z plastových nopových fólií v nopů přes 25 mm do 5° | m2 | 579.26 |  | 0 | CS ÚRS 2024 02 |  | základní |  | 0 | 0 | 0 | 0 | 0 | 4 | K | 3 |  |  |  | ROZPOCET | 0 | 0 | 0 | 0 | 0 | 1 | 0 | 4 | 396
| Online PSC |  | https://podminky.urs.cz/item/CS_URS_2024_02/712771223 | [14 empty] | Online PSC | 3
| VV |  | " Montáž drenážního a hydroakumulačního prvku " | [14 empty] | VV | 3 | 1 | True | 0 | ROZPOCET
| VV |  | " Tlakově zatížitelný drenážní a hydroakumulační prvek z HDPE" | [14 empty] | VV | 3 | 1 | True | 0 | ROZPOCET
| VV |  | " Střecha nad 1.NP " (579,26) |  | 579.26 | [12 empty] | VV | 3 | 2 | True | 0 | ROZPOCET
| VV |  | Součet |  | 579.26 | [12 empty] | VV | 3 | 4 | True | 1 | ROZPOCET
199 | M | 69334004 | fólie profilovaná (nopová) perforovaná HDPE s hydroakumulační a drenážní funkcí do vegetačních střech s výškou nopů 40mm | m2 | 666.149 |  | 0 | CS ÚRS 2024 02 |  | základní |  | 0 | 0 | 0 | 0 | 0 | 8 | M | 3 |  |  |  | ROZPOCET | 0 | 0 | 0 | 0 | 0 | 1 | 0 | 4 | 398
| VV |  | " Drenážní a hydroakumulační prvek " | [14 empty] | VV | 3 | 1 | True | 0 | ROZPOCET
| VV |  | " Střecha nad 1.NP " (579,26)*1,15 |  | 666.149 | [12 empty] | VV | 3 | 2 | True | 0 | ROZPOCET
| VV |  | Součet |  | 666.149 | [12 empty] | VV | 3 | 4 | True | 1 | ROZPOCET
200 | K | 712771101 | Provedení ochranné vrstvy z textilií nebo rohoží volně s přesahem vegetační střechy sklon do 5° | m2 | 579.26 |  | 0 | CS ÚRS 2024 02 |  | základní |  | 0 | 0 | 0 | 0 | 0 | 4 | K | 3 |  |  |  | ROZPOCET | 0 | 0 | 0 | 0 | 0 | 1 | 0 | 4 | 400
| Online PSC |  | https://podminky.urs.cz/item/CS_URS_2024_02/712771101 | [14 empty] | Online PSC | 3
| VV |  | " Montáž ochranné rohože " | [14 empty] | VV | 3 | 1 | True | 0 | ROZPOCET
| VV |  | " Ochranná rohož - mechanicky a tepelně zpevněná směs vláken z polyesterového a polypropylenového regenerátu (600g/m2) tl.4 mm " | [14 empty] | VV | 3 | 1 | True | 0 | ROZPOCET
| VV |  | " Střecha nad 1.NP " (579,26) |  | 579.26 | [12 empty] | VV | 3 | 2 | True | 0 | ROZPOCET
| VV |  | Součet |  | 579.26 | [12 empty] | VV | 3 | 4 | True | 1 | ROZPOCET
201 | M | 69334100 | rohož ochranná PP/PES vegetačních střech 600g/m2 tl 4mm | m2 | 666.149 |  | 0 | CS ÚRS 2024 02 |  | základní |  | 0 | 0 | 0 | 0 | 0 | 8 | M | 3 |  |  |  | ROZPOCET | 0 | 0 | 0 | 0 | 0 | 1 | 0 | 4 | 402
| VV |  | " Ochranná rohož " | [14 empty] | VV | 3 | 1 | True | 0 | ROZPOCET
| VV |  | " Střecha nad 1.NP " (579,26)*1,15 |  | 666.149 | [12 empty] | VV | 3 | 2 | True | 0 | ROZPOCET
| VV |  | Součet |  | 666.149 | [12 empty] | VV | 3 | 4 | True | 1 | ROZPOCET
202 | K | 712341559 | Provedení povlakové krytiny střech do 10° pásy NAIP přitavením v plné ploše | m2 | 579.26 |  | 0 | CS ÚRS 2024 02 |  | základní |  | 0 | 0 | 0 | 0 | 0 | 4 | K | 3 |  |  |  | ROZPOCET | 0 | 0 | 0 | 0 | 0 | 1 | 0 | 4 | 404
| Online PSC |  | https://podminky.urs.cz/item/CS_URS_2024_02/712341559 | [14 empty] | Online PSC | 3
| VV |  | " Montáž natavitelného asfaltového pásu " | [14 empty] | VV | 3 | 1 | True | 0 | ROZPOCET
| VV |  | " Asfaltový SBS natavitelný pás jako vrchní vrstva s polyesterovou spřaženou vložkou 300g/m2 - tl. 5,2 mm " | [14 empty] | VV | 3 | 1 | True | 0 | ROZPOCET
| VV |  | " Střecha nad 1.NP " (579,26) |  | 579.26 | [12 empty] | VV | 3 | 2 | True | 0 | ROZPOCET
| VV |  | Součet |  | 579.26 | [12 empty] | VV | 3 | 4 | True | 1 | ROZPOCET
203 | M | 62855099 SPC | asfaltový pás tl. 5,2 mm | m2 | 666.149 |  | 0 | vlastní |  | základní |  | 0 | 0 | 0 | 0 | 0 | 8 | M | 3 |  |  |  | ROZPOCET | 0 | 0 | 0 | 0 | 0 | 1 | 0 | 4 | 406
| P |  | Poznámka k položce: " Natavitelný asfaltový pás " | [14 empty] | P | 3
| VV |  | " Střecha nad 1.NP " (579,26)*1,15 |  | 666.149 | [12 empty] | VV | 3 | 2 | True | 0 | ROZPOCET
| VV |  | Součet |  | 666.149 | [12 empty] | VV | 3 | 4 | True | 1 | ROZPOCET
204 | K | 712331111 | Provedení povlakové krytiny střech do 10° podkladní vrstvy pásy na sucho samolepící | m2 | 579.26 |  | 0 | CS ÚRS 2024 02 |  | základní |  | 0 | 0 | 0 | 0 | 0 | 4 | K | 3 |  |  |  | ROZPOCET | 0 | 0 | 0 | 0 | 0 | 1 | 0 | 4 | 410
| Online PSC |  | https://podminky.urs.cz/item/CS_URS_2024_02/712331111 | [14 empty] | Online PSC | 3
| VV |  | " Provedení asfaltového samolepícího pásu " | [14 empty] | VV | 3 | 1 | True | 0 | ROZPOCET
| VV |  | " SBS asfaltový modifikovaný samolepící pás za studena, nosná vložka skelná mřížka se skelnou rohoží - tl. 3,0 mm " | [14 empty] | VV | 3 | 1 | True | 0 | ROZPOCET
| VV |  | " Střecha nad 1.NP " (579,26) |  | 579.26 | [12 empty] | VV | 3 | 2 | True | 0 | ROZPOCET
| VV |  | Součet |  | 579.26 | [12 empty] | VV | 3 | 4 | True | 1 | ROZPOCET
205 | M | 62856009 SPC | asfaltový pás tl. 3,0 mm | m2 | 666.149 |  | 0 | vlastní |  | základní |  | 0 | 0 | 0 | 0 | 0 | 8 | M | 3 |  |  |  | ROZPOCET | 0 | 0 | 0 | 0 | 0 | 1 | 0 | 4 | 412
| VV |  | " Samolepící asfaltový pás " | [14 empty] | VV | 3 | 1 | True | 0 | ROZPOCET
| VV |  | " Střecha nad 1.NP " (579,26)*1,15 |  | 666.149 | [12 empty] | VV | 3 | 2 | True | 0 | ROZPOCET
| VV |  | Součet |  | 666.149 | [12 empty] | VV | 3 | 4 | True | 1 | ROZPOCET
206 | K | 713141336 RTO | Montáž izolace tepelné střech plochých, spádová vrstva | m2 | 579.26 |  | 0 | vlastní |  | základní |  | 0 | 0 | 0 | 0 | 0 | 4 | K | 3 |  |  |  | ROZPOCET | 0 | 0 | 0 | 0 | 0 | 1 | 0 | 4 | 414
| VV |  | " Montáž spádových klínů " | [14 empty] | VV | 3 | 1 | True | 0 | ROZPOCET
| VV |  | " Spádové klíny tepelná izolace - PIR, λ = 0,022 W/(m.K), spád 3% tl. 20 - 300 mm " | [14 empty] | VV | 3 | 1 | True | 0 | ROZPOCET
| VV |  | " Střecha nad 1.NP " (579,26) |  | 579.26 | [12 empty] | VV | 3 | 2 | True | 0 | ROZPOCET
| VV |  | Součet |  | 579.26 | [12 empty] | VV | 3 | 4 | True | 1 | ROZPOCET
207 | M | 28376149 SPC | spádové klíny tl. 20 - 300 mm | m3 | 114.6935 |  | 0 | vlastní |  | základní |  | 0 | 0 | 0 | 0 | 0 | 8 | M | 3 |  |  |  | ROZPOCET | 0 | 0 | 0 | 0 | 0 | 1 | 0 | 4 | 416
| P |  | Poznámka k položce: " POZN: Jelikož se jedná o plochu, uvažována průměrná výška spádových klínů 180 mm. " | [14 empty] | P | 3
| VV |  | " Spádové klíny - izolace - PIR, λ = 0,022 W/(m.K),- tl. 20 - 300 mm " | [14 empty] | VV | 3 | 1 | True | 0 | ROZPOCET
| VV |  | " Střecha nad 1.NP " (579,26)*0,18*1,10 |  | 114.6935 | [12 empty] | VV | 3 | 2 | True | 0 | ROZPOCET
| VV |  | Součet |  | 114.6935 | [12 empty] | VV | 3 | 4 | True | 1 | ROZPOCET
208 | K | 713141152 RTO | Montáž izolace tepelné střech plochých 2 vrstvy rohoží, pásů, dílců, desek | m2 | 579.26 |  | 0 | vlastní |  | základní |  | 0 | 0 | 0 | 0 | 0 | 4 | K | 3 |  |  |  | ROZPOCET | 0 | 0 | 0 | 0 | 0 | 1 | 0 | 4 | 418
| VV |  | " Montáž tepelní izolace střech ve 2 vrstvách " | [14 empty] | VV | 3 | 1 | True | 0 | ROZPOCET
| VV |  | " Tepelná izolace kladená ve dvou vrstvách - PIR s oboustrannou krycí vrstvou z černého hliníku, rovinné s polodrážkou λ = 0,022 W/(m.K) - tl. 260 m | [14 empty] | VV | 3 | 1 | True | 0 | ROZPOCET
| VV |  | " Střecha nad 1.NP " (579,26) |  | 579.26 | [12 empty] | VV | 3 | 2 | True | 0 | ROZPOCET
| VV |  | Součet |  | 579.26 | [12 empty] | VV | 3 | 4 | True | 1 | ROZPOCET
209 | M | 28376598 SPC | tepelná izolace tl. 120 mm | m2 | 637.186 |  | 0 | vlastní |  | základní |  | 0 | 0 | 0 | 0 | 0 | 8 | M | 3 |  |  |  | ROZPOCET | 0 | 0 | 0 | 0 | 0 | 1 | 0 | 4 | 420
| VV |  | " Tepelná izolace PIR s oboustrannou krycí vrstvou z černého hliníku, rovinné s polodrážkou λ = 0,022 W/(m.K) " | [14 empty] | VV | 3 | 1 | True | 0 | ROZPOCET
| VV |  | " Střecha nad 1.NP " (579,26)*1,10 |  | 637.186 | [12 empty] | VV | 3 | 2 | True | 0 | ROZPOCET
| VV |  | Součet |  | 637.186 | [12 empty] | VV | 3 | 4 | True | 1 | ROZPOCET
210 | M | 28376599 SPC | tepelná izolace tl. 140 mm | m2 | 637.186 |  | 0 | vlastní |  | základní |  | 0 | 0 | 0 | 0 | 0 | 8 | M | 3 |  |  |  | ROZPOCET | 0 | 0 | 0 | 0 | 0 | 1 | 0 | 4 | 422
| VV |  | " Tepelná izolace PIR s oboustrannou krycí vrstvou z černého hliníku, rovinné s polodrážkou λ = 0,022 W/(m.K) " | [14 empty] | VV | 3 | 1 | True | 0 | ROZPOCET
| VV |  | " Střecha nad 1.NP " (579,26)*1,10 |  | 637.186 | [12 empty] | VV | 3 | 2 | True | 0 | ROZPOCET
| VV |  | Součet |  | 637.186 | [12 empty] | VV | 3 | 4 | True | 1 | ROZPOCET
211 | K | 712341559 | Provedení povlakové krytiny střech do 10° pásy NAIP přitavením v plné ploše | m2 | 579.26 |  | 0 | CS ÚRS 2024 02 |  | základní |  | 0 | 0 | 0 | 0 | 0 | 4 | K | 3 |  |  |  | ROZPOCET | 0 | 0 | 0 | 0 | 0 | 1 | 0 | 4 | 424
| Online PSC |  | https://podminky.urs.cz/item/CS_URS_2024_02/712341559 | [14 empty] | Online PSC | 3
| VV |  | " Montáž natavitelného asfaltového pásu " | [14 empty] | VV | 3 | 1 | True | 0 | ROZPOCET
| VV |  | " Natavitelný SBS modifikovaný asfaltový pás s nosnou vložkou z hliníkovo-polyesterové a skelné rohože - tl. 4,0 mm " | [14 empty] | VV | 3 | 1 | True | 0 | ROZPOCET
| VV |  | " Střecha nad 1.NP " (579,26) |  | 579.26 | [12 empty] | VV | 3 | 2 | True | 0 | ROZPOCET
| VV |  | Součet |  | 579.26 | [12 empty] | VV | 3 | 4 | True | 1 | ROZPOCET
212 | M | 62836119 SPC | natavitelný asfaltový pás tl. 4 mm | m2 | 666.149 |  | 0 | vlastní |  | základní |  | 0 | 0 | 0 | 0 | 0 | 8 | M | 3 |  |  |  | ROZPOCET | 0 | 0 | 0 | 0 | 0 | 1 | 0 | 4 | 426
| VV |  | " Natavitelný asfaltový páás " | [14 empty] | VV | 3 | 1 | True | 0 | ROZPOCET
| VV |  | " Střecha nad 1.NP " (579,26)*1,15 |  | 666.149 | [12 empty] | VV | 3 | 2 | True | 0 | ROZPOCET
| VV |  | Součet |  | 666.149 | [12 empty] | VV | 3 | 4 | True | 1 | ROZPOCET
213 | K | 712311101 | Provedení povlakové krytiny střech do 10° za studena lakem penetračním nebo asfaltovým | m2 | 579.26 |  | 0 | CS ÚRS 2024 02 |  | základní |  | 0 | 0 | 0 | 0 | 0 | 4 | K | 3 |  |  |  | ROZPOCET | 0 | 0 | 0 | 0 | 0 | 1 | 0 | 4 | 428
| Online PSC |  | https://podminky.urs.cz/item/CS_URS_2024_02/712311101 | [14 empty] | Online PSC | 3
| VV |  | " Provedení penetračního nátěru " | [14 empty] | VV | 3 | 1 | True | 0 | ROZPOCET
| VV |  | " Asfaltový penetrační lak na bázi rozpouštědel " | [14 empty] | VV | 3 | 1 | True | 0 | ROZPOCET
| VV |  | " Střecha nad 1.NP " (579,26) |  | 579.26 | [12 empty] | VV | 3 | 2 | True | 0 | ROZPOCET
| VV |  | Součet |  | 579.26 | [12 empty] | VV | 3 | 4 | True | 1 | ROZPOCET
214 | M | 11163150 | lak penetrační asfaltový | t | 0.25487 |  | 0 | CS ÚRS 2024 02 |  | základní |  | 0 | 0 | 0 | 0 | 0 | 8 | M | 3 |  |  |  | ROZPOCET | 0 | 0 | 0 | 0 | 0 | 1 | 0 | 4 | 430
| VV |  | " Penetrační asfaltový nátěr - uvažována spotřeba 0,4 kg/m2 " | [14 empty] | VV | 3 | 1 | True | 0 | ROZPOCET
| VV |  | " Střecha nad 1.NP " ((579,26*0,4)/1000)*1,1 |  | 0.25487 | [12 empty] | VV | 3 | 2 | True | 0 | ROZPOCET
| VV |  | Součet |  | 0.25487 | [12 empty] | VV | 3 | 4 | True | 1 | ROZPOCET
| D | 712 - 2 | D+M Střecha plochá - kačírek - Specifikace dle PD - III.a-D.1.1.c.03. - I.S2 |  |  |  | 0 |  |  |  |  | 0 |  | 0 |  | 0 | 1 | D | 2 |  |  |  | ROZPOCET | [6 empty] | 0
215 | K | 712771201 | Provedení drenážní vrstvy vegetační střechy z kameniva tl do 100 mm sklon do 5° | m2 | 26.44 |  | 0 | CS ÚRS 2024 02 |  | základní |  | 0 | 0 | 0 | 0 | 0 | 4 | K | 3 |  |  |  | ROZPOCET | 0 | 0 | 0 | 0 | 0 | 1 | 0 | 4 | 432
| Online PSC |  | https://podminky.urs.cz/item/CS_URS_2024_02/712771201 | [14 empty] | Online PSC | 3
| P |  | Poznámka k položce: " POZN: Jelikož se jedná o kačírek u atiky " | [14 empty] | P | 3
| VV |  | " Provedení vrstvy z kačírku " | [14 empty] | VV | 3 | 1 | True | 0 | ROZPOCET
| VV |  | " Praný říční štěrk - kačírek - frakce 8-16 - tl. 80 mm " | [14 empty] | VV | 3 | 1 | True | 0 | ROZPOCET
| VV |  | " Střecha " (26,44) |  | 26.44 | [12 empty] | VV | 3 | 2 | True | 0 | ROZPOCET
| VV |  | Součet |  | 26.44 | [12 empty] | VV | 3 | 4 | True | 1 | ROZPOCET
216 | M | 58337401 | kamenivo dekorační (kačírek) frakce 8/16 | t | 3.4425 |  | 0 | CS ÚRS 2024 02 |  | základní |  | 0 | 0 | 0 | 0 | 0 | 8 | M | 3 |  |  |  | ROZPOCET | 0 | 0 | 0 | 0 | 0 | 1 | 0 | 4 | 434
| VV |  | " Prané říční kamenivo - kačírek " | [14 empty] | VV | 3 | 1 | True | 0 | ROZPOCET
| VV |  | " Střecha " (26,44)*0,08*1,55*1,05 |  | 3.4425 | [12 empty] | VV | 3 | 2 | True | 0 | ROZPOCET
| VV |  | Součet |  | 3.4425 | [12 empty] | VV | 3 | 4 | True | 1 | ROZPOCET
217 | K | 712771271 | Provedení filtrační vrstvy vegetační střechy z textilií sklon do 5° | m2 | 26.44 |  | 0 | CS ÚRS 2024 02 |  | základní |  | 0 | 0 | 0 | 0 | 0 | 4 | K | 3 |  |  |  | ROZPOCET | 0 | 0 | 0 | 0 | 0 | 1 | 0 | 4 | 436
| Online PSC |  | https://podminky.urs.cz/item/CS_URS_2024_02/712771271 | [14 empty] | Online PSC | 3
| VV |  | " Montáž filtrační netkané textílie " | [14 empty] | VV | 3 | 1 | True | 0 | ROZPOCET
| VV |  | " Filtrační netkaná textílie pro extenzivní a intenzivní ozelenění z polyester/polypropylenu (125 g/m2) " | [14 empty] | VV | 3 | 1 | True | 0 | ROZPOCET
| VV |  | " Střecha " (26,44) |  | 26.44 | [12 empty] | VV | 3 | 2 | True | 0 | ROZPOCET
| VV |  | Součet |  | 26.44 | [12 empty] | VV | 3 | 4 | True | 1 | ROZPOCET
218 | M | 69311020 RTO | geotextilie netkaná separační, ochranná, filtrační, drenážní PP 125g/m2 | m2 | 30.406 |  | 0 | vlastní |  | základní |  | 0 | 0 | 0 | 0 | 0 | 8 | M | 3 |  |  |  | ROZPOCET | 0 | 0 | 0 | 0 | 0 | 1 | 0 | 4 | 438
| VV |  | " Filtrační netkaná textilie " | [14 empty] | VV | 3 | 1 | True | 0 | ROZPOCET
| VV |  | " Střecha " (26,44)*1,15 |  | 30.406 | [12 empty] | VV | 3 | 2 | True | 0 | ROZPOCET
| VV |  | Součet |  | 30.406 | [12 empty] | VV | 3 | 4 | True | 1 | ROZPOCET
219 | K | 712771223 | Provedení drenážní vrstvy vegetační střechy z plastových nopových fólií v nopů přes 25 mm do 5° | m2 | 26.44 |  | 0 | CS ÚRS 2024 02 |  | základní |  | 0 | 0 | 0 | 0 | 0 | 4 | K | 3 |  |  |  | ROZPOCET | 0 | 0 | 0 | 0 | 0 | 1 | 0 | 4 | 440
| Online PSC |  | https://podminky.urs.cz/item/CS_URS_2024_02/712771223 | [14 empty] | Online PSC | 3
| VV |  | " Montáž drenážního a hydroakumulačního prvku " | [14 empty] | VV | 3 | 1 | True | 0 | ROZPOCET
| VV |  | " Tlakově zatížitelný drenážní a hydroakumulační prvek z HDPE" | [14 empty] | VV | 3 | 1 | True | 0 | ROZPOCET
| VV |  | " Střecha " (26,44) |  | 26.44 | [12 empty] | VV | 3 | 2 | True | 0 | ROZPOCET
| VV |  | Součet |  | 26.44 | [12 empty] | VV | 3 | 4 | True | 1 | ROZPOCET
220 | M | 69334004 | fólie profilovaná (nopová) perforovaná HDPE s hydroakumulační a drenážní funkcí do vegetačních střech s výškou nopů 40mm | m2 | 30.406 |  | 0 | CS ÚRS 2024 02 |  | základní |  | 0 | 0 | 0 | 0 | 0 | 8 | M | 3 |  |  |  | ROZPOCET | 0 | 0 | 0 | 0 | 0 | 1 | 0 | 4 | 442
| VV |  | " Drenážní a hydroakumulační prvek " | [14 empty] | VV | 3 | 1 | True | 0 | ROZPOCET
| VV |  | " Střecha " (26,44)*1,15 |  | 30.406 | [12 empty] | VV | 3 | 2 | True | 0 | ROZPOCET
| VV |  | Součet |  | 30.406 | [12 empty] | VV | 3 | 4 | True | 1 | ROZPOCET
221 | K | 712771101 | Provedení ochranné vrstvy z textilií nebo rohoží volně s přesahem vegetační střechy sklon do 5° | m2 | 26.44 |  | 0 | CS ÚRS 2024 02 |  | základní |  | 0 | 0 | 0 | 0 | 0 | 4 | K | 3 |  |  |  | ROZPOCET | 0 | 0 | 0 | 0 | 0 | 1 | 0 | 4 | 444
| Online PSC |  | https://podminky.urs.cz/item/CS_URS_2024_02/712771101 | [14 empty] | Online PSC | 3
| VV |  | " Montáž ochranné rohože " | [14 empty] | VV | 3 | 1 | True | 0 | ROZPOCET
| VV |  | " Ochranná rohož - mechanicky a tepelně zpevněná směs vláken z polyesterového a polypropylenového regenerátu (600g/m2) tl.4 mm " | [14 empty] | VV | 3 | 1 | True | 0 | ROZPOCET
| VV |  | " Střecha " (26,44) |  | 26.44 | [12 empty] | VV | 3 | 2 | True | 0 | ROZPOCET
| VV |  | Součet |  | 26.44 | [12 empty] | VV | 3 | 4 | True | 1 | ROZPOCET
222 | M | 69334100 | rohož ochranná PP/PES vegetačních střech 600g/m2 tl 4mm | m2 | 30.406 |  | 0 | CS ÚRS 2024 02 |  | základní |  | 0 | 0 | 0 | 0 | 0 | 8 | M | 3 |  |  |  | ROZPOCET | 0 | 0 | 0 | 0 | 0 | 1 | 0 | 4 | 446
| VV |  | " Ochranná rohož " | [14 empty] | VV | 3 | 1 | True | 0 | ROZPOCET
| VV |  | " Střecha " (26,44)*1,15 |  | 30.406 | [12 empty] | VV | 3 | 2 | True | 0 | ROZPOCET
| VV |  | Součet |  | 30.406 | [12 empty] | VV | 3 | 4 | True | 1 | ROZPOCET
223 | K | 712341559 | Provedení povlakové krytiny střech do 10° pásy NAIP přitavením v plné ploše | m2 | 26.44 |  | 0 | CS ÚRS 2024 02 |  | základní |  | 0 | 0 | 0 | 0 | 0 | 4 | K | 3 |  |  |  | ROZPOCET | 0 | 0 | 0 | 0 | 0 | 1 | 0 | 4 | 448
| Online PSC |  | https://podminky.urs.cz/item/CS_URS_2024_02/712341559 | [14 empty] | Online PSC | 3
| VV |  | " Montáž natavitelného asfaltového pásu " | [14 empty] | VV | 3 | 1 | True | 0 | ROZPOCET
| VV |  | " Asfaltový SBS natavitelný pás jako vrchní vrstva s polyesterovou spřaženou vložkou 300g/m2 - tl. 5,2 mm " | [14 empty] | VV | 3 | 1 | True | 0 | ROZPOCET
| VV |  | " Střecha " (26,44) |  | 26.44 | [12 empty] | VV | 3 | 2 | True | 0 | ROZPOCET
| VV |  | Součet |  | 26.44 | [12 empty] | VV | 3 | 4 | True | 1 | ROZPOCET
224 | M | 62855099 SPC | asfaltový pás tl. 5,2 mm | m2 | 30.406 |  | 0 | vlastní |  | základní |  | 0 | 0 | 0 | 0 | 0 | 8 | M | 3 |  |  |  | ROZPOCET | 0 | 0 | 0 | 0 | 0 | 1 | 0 | 4 | 450
| VV |  | " Natavitelný asfaltový pás " | [14 empty] | VV | 3 | 1 | True | 0 | ROZPOCET
| VV |  | " Střecha " (26,44)*1,15 |  | 30.406 | [12 empty] | VV | 3 | 2 | True | 0 | ROZPOCET
| VV |  | Součet |  | 30.406 | [12 empty] | VV | 3 | 4 | True | 1 | ROZPOCET
225 | K | 712331111 | Provedení povlakové krytiny střech do 10° podkladní vrstvy pásy na sucho samolepící | m2 | 26.44 |  | 0 | CS ÚRS 2024 02 |  | základní |  | 0 | 0 | 0 | 0 | 0 | 4 | K | 3 |  |  |  | ROZPOCET | 0 | 0 | 0 | 0 | 0 | 1 | 0 | 4 | 452
| Online PSC |  | https://podminky.urs.cz/item/CS_URS_2024_02/712331111 | [14 empty] | Online PSC | 3
| VV |  | " Provedení asfaltového samolepícího pásu " | [14 empty] | VV | 3 | 1 | True | 0 | ROZPOCET
| VV |  | " SBS asfaltový modifikovaný samolepící pás za studena, nosná vložka skelná mřížka se skelnou rohoží - tl. 3,0 mm " | [14 empty] | VV | 3 | 1 | True | 0 | ROZPOCET
| VV |  | " Střecha " (26,44) |  | 26.44 | [12 empty] | VV | 3 | 2 | True | 0 | ROZPOCET
| VV |  | Součet |  | 26.44 | [12 empty] | VV | 3 | 4 | True | 1 | ROZPOCET
226 | M | 62856009 SPC | asfaltový pás tl. 3,0 mm | m2 | 30.406 |  | 0 | vlastní |  | základní |  | 0 | 0 | 0 | 0 | 0 | 8 | M | 3 |  |  |  | ROZPOCET | 0 | 0 | 0 | 0 | 0 | 1 | 0 | 4 | 454
| VV |  | " Samolepící asfaltový pás " | [14 empty] | VV | 3 | 1 | True | 0 | ROZPOCET
| VV |  | " Střecha " (26,44)*1,15 |  | 30.406 | [12 empty] | VV | 3 | 2 | True | 0 | ROZPOCET
| VV |  | Součet |  | 30.406 | [12 empty] | VV | 3 | 4 | True | 1 | ROZPOCET
227 | K | 713141336 RTO | Montáž izolace tepelné střech plochých, spádová vrstva | m2 | 26.44 |  | 0 | vlastní |  | základní |  | 0 | 0 | 0 | 0 | 0 | 4 | K | 3 |  |  |  | ROZPOCET | 0 | 0 | 0 | 0 | 0 | 1 | 0 | 4 | 456
| VV |  | " Montáž spádových klínů " | [14 empty] | VV | 3 | 1 | True | 0 | ROZPOCET
| VV |  | " Spádové klíny tepelná izolace - PIR, λ = 0,022 W/(m.K), spád 3% tl. 20 - 300 mm " | [14 empty] | VV | 3 | 1 | True | 0 | ROZPOCET
| VV |  | " Střecha " (26,44) |  | 26.44 | [12 empty] | VV | 3 | 2 | True | 0 | ROZPOCET
| VV |  | Součet |  | 26.44 | [12 empty] | VV | 3 | 4 | True | 1 | ROZPOCET
228 | M | 28376149 SPC | spádové klíny tl. 20 - 300 mm | m3 | 8.7252 |  | 0 | vlastní |  | základní |  | 0 | 0 | 0 | 0 | 0 | 8 | M | 3 |  |  |  | ROZPOCET | 0 | 0 | 0 | 0 | 0 | 1 | 0 | 4 | 458
| P |  | Poznámka k položce: " POZN: Jelikož se jedná o plochu, uvažována průměrná výška spádových klínů 180 mm. " | [14 empty] | P | 3
| VV |  | " Spádové klíny - izolace - PIR, λ = 0,022 W/(m.K),- tl. 20 - 300 mm " | [14 empty] | VV | 3 | 1 | True | 0 | ROZPOCET
| VV |  | " Střecha " (26,44)*0,3*1,10 |  | 8.7252 | [12 empty] | VV | 3 | 2 | True | 0 | ROZPOCET
| VV |  | Součet |  | 8.7252 | [12 empty] | VV | 3 | 4 | True | 1 | ROZPOCET
229 | K | 713141152 RTO | Montáž izolace tepelné střech plochých 2 vrstvy rohoží, pásů, dílců, desek | m2 | 26.44 |  | 0 | vlastní |  | základní |  | 0 | 0 | 0 | 0 | 0 | 4 | K | 3 |  |  |  | ROZPOCET | 0 | 0 | 0 | 0 | 0 | 1 | 0 | 4 | 460
| VV |  | " Montáž tepelní izolace střech ve 2 vrstvách " | [14 empty] | VV | 3 | 1 | True | 0 | ROZPOCET
| VV |  | " Tepelná izolace kladená ve dvou vrstvách - PIR s oboustrannou krycí vrstvou z černého hliníku, rovinné s polodrážkou λ = 0,022 W/(m.K) - tl. 260 m | [14 empty] | VV | 3 | 1 | True | 0 | ROZPOCET
| VV |  | " Střecha " (26,44) |  | 26.44 | [12 empty] | VV | 3 | 2 | True | 0 | ROZPOCET
| VV |  | Součet |  | 26.44 | [12 empty] | VV | 3 | 4 | True | 1 | ROZPOCET
230 | M | 28376598 SPC | tepelná izolace tl. 120 mm | m2 | 29.084 |  | 0 | vlastní |  | základní |  | 0 | 0 | 0 | 0 | 0 | 8 | M | 3 |  |  |  | ROZPOCET | 0 | 0 | 0 | 0 | 0 | 1 | 0 | 4 | 462
| VV |  | " Tepelná izolace PIR s oboustrannou krycí vrstvou z černého hliníku, rovinné s polodrážkou λ = 0,022 W/(m.K) " | [14 empty] | VV | 3 | 1 | True | 0 | ROZPOCET
| VV |  | " Střecha " (26,44)*1,10 |  | 29.084 | [12 empty] | VV | 3 | 2 | True | 0 | ROZPOCET
| VV |  | Součet |  | 29.084 | [12 empty] | VV | 3 | 4 | True | 1 | ROZPOCET
231 | M | 28376599 SPC | tepelná izolace tl. 140 mm | m2 | 29.084 |  | 0 | vlastní |  | základní |  | 0 | 0 | 0 | 0 | 0 | 8 | M | 3 |  |  |  | ROZPOCET | 0 | 0 | 0 | 0 | 0 | 1 | 0 | 4 | 464
| VV |  | " Tepelná izolace PIR s oboustrannou krycí vrstvou z černého hliníku, rovinné s polodrážkou λ = 0,022 W/(m.K) " | [14 empty] | VV | 3 | 1 | True | 0 | ROZPOCET
| VV |  | " Střecha " (26,44)*1,10 |  | 29.084 | [12 empty] | VV | 3 | 2 | True | 0 | ROZPOCET
| VV |  | Součet |  | 29.084 | [12 empty] | VV | 3 | 4 | True | 1 | ROZPOCET
232 | K | 712341559 | Provedení povlakové krytiny střech do 10° pásy NAIP přitavením v plné ploše | m2 | 26.44 |  | 0 | CS ÚRS 2024 02 |  | základní |  | 0 | 0 | 0 | 0 | 0 | 4 | K | 3 |  |  |  | ROZPOCET | 0 | 0 | 0 | 0 | 0 | 1 | 0 | 4 | 466
| Online PSC |  | https://podminky.urs.cz/item/CS_URS_2024_02/712341559 | [14 empty] | Online PSC | 3
| VV |  | " Montáž natavitelného asfaltového pásu " | [14 empty] | VV | 3 | 1 | True | 0 | ROZPOCET
| VV |  | " Natavitelný SBS modifikovaný asfaltový pás s nosnou vložkou z hliníkovo-polyesterové a skelné rohože - tl. 4,0 mm " | [14 empty] | VV | 3 | 1 | True | 0 | ROZPOCET
| VV |  | " Střecha " (26,44) |  | 26.44 | [12 empty] | VV | 3 | 2 | True | 0 | ROZPOCET
| VV |  | Součet |  | 26.44 | [12 empty] | VV | 3 | 4 | True | 1 | ROZPOCET
233 | M | 62836119 SPC | natavitelný asfaltový pás tl. 4 mm | m2 | 30.406 |  | 0 | vlastní |  | základní |  | 0 | 0 | 0 | 0 | 0 | 8 | M | 3 |  |  |  | ROZPOCET | 0 | 0 | 0 | 0 | 0 | 1 | 0 | 4 | 468
| VV |  | " Natavitelný asfaltový páás " | [14 empty] | VV | 3 | 1 | True | 0 | ROZPOCET
| VV |  | " Střecha " (26,44)*1,15 |  | 30.406 | [12 empty] | VV | 3 | 2 | True | 0 | ROZPOCET
| VV |  | Součet |  | 30.406 | [12 empty] | VV | 3 | 4 | True | 1 | ROZPOCET
234 | K | 712311101 | Provedení povlakové krytiny střech do 10° za studena lakem penetračním nebo asfaltovým | m2 | 26.44 |  | 0 | CS ÚRS 2024 02 |  | základní |  | 0 | 0 | 0 | 0 | 0 | 4 | K | 3 |  |  |  | ROZPOCET | 0 | 0 | 0 | 0 | 0 | 1 | 0 | 4 | 470
| Online PSC |  | https://podminky.urs.cz/item/CS_URS_2024_02/712311101 | [14 empty] | Online PSC | 3
| VV |  | " Provedení penetračního nátěru " | [14 empty] | VV | 3 | 1 | True | 0 | ROZPOCET
| VV |  | " Asfaltový penetrační lak na bázi rozpouštědel " | [14 empty] | VV | 3 | 1 | True | 0 | ROZPOCET
| VV |  | " Střecha " (26,44) |  | 26.44 | [12 empty] | VV | 3 | 2 | True | 0 | ROZPOCET
| VV |  | Součet |  | 26.44 | [12 empty] | VV | 3 | 4 | True | 1 | ROZPOCET
235 | M | 11163150 | lak penetrační asfaltový | t | 0.01163 |  | 0 | CS ÚRS 2024 02 |  | základní |  | 0 | 0 | 0 | 0 | 0 | 8 | M | 3 |  |  |  | ROZPOCET | 0 | 0 | 0 | 0 | 0 | 1 | 0 | 4 | 472
| VV |  | " Penetrační asfaltový nátěr - uvažována spotřeba 0,4 kg/m2 " | [14 empty] | VV | 3 | 1 | True | 0 | ROZPOCET
| VV |  | " Střecha " ((26,44*0,4)/1000)*1,1 |  | 0.01163 | [12 empty] | VV | 3 | 2 | True | 0 | ROZPOCET
| VV |  | Součet |  | 0.01163 | [12 empty] | VV | 3 | 4 | True | 1 | ROZPOCET
| D | 712 - 3 | Povlakové krytiny - Ostatní práce a materiál povlakových krytin mimo skladeb |  |  |  | 0 |  |  |  |  | 0 |  | 0 |  | 0 | 1 | D | 2 |  |  |  | ROZPOCET | [6 empty] | 0
236 | K | 712999901 SPC | D+M Příprava podkladu před pokládkou střešního pláště - Specifikace dle PD | m2 | 605.7 |  | 0 | vlastní |  | základní |  | 0 | 0 | 0 | 0 | 0 | 4 | K | 3 |  |  |  | ROZPOCET | 0 | 0 | 0 | 0 | 0 | 1 | 0 | 4 | 474
| VV |  | " - Vyčištění podkladu, vyspravení, vyrovnání, odstranění nerovností apod." (579,26+26,44) |  | 605.7 | [12 empty] | VV | 3 | 2 | True | 0 | ROZPOCET
| VV |  | Součet |  | 605.7 | [12 empty] | VV | 3 | 4 | True | 1 | ROZPOCET
237 | K | 712999902 SPC | Příplatek k povlakovým krytinám za provedení detailů a dalších prvků | m2 | 605.7 |  | 0 | vlastní |  | základní |  | 0 | 0 | 0 | 0 | 0 | 4 | K | 3 |  |  |  | ROZPOCET | 0 | 0 | 0 | 0 | 0 | 1 | 0 | 4 | 476
| P |  | Poznámka k položce: " Příplatek za řešební detailů a dalších prvků při pokládce střešního práce. Např.: - za zesílení izolace při řešení detailů v rozích a u prostupů; - za zesílení TI v místě vpustí; - za použití jiného truho kotvení vrstev než je v položce - složitější provedení; - další veškeré nutné prvky, profily a práce potřebné pro provedení povlakových krytin - skaldby střech. " " POZN: Výměra vztažena a celkovou plochu střech " | [14 empty] | P | 3
| VV |  | " - Vyčištění podkladu, vyspravení, vyrovnání, odstranění nerovností apod." (579,26+26,44) |  | 605.7 | [12 empty] | VV | 3 | 2 | True | 0 | ROZPOCET
| VV |  | Součet |  | 605.7 | [12 empty] | VV | 3 | 4 | True | 1 | ROZPOCET
238 | K | 998712201 | Přesun hmot procentní pro krytiny povlakové v objektech v do 6 m - 2,71 % | % |  |  | 0 | CS ÚRS 2024 02 |  | základní |  | 0 | 0 | 0 | 0 | 0 | 4 | K | 3 |  |  |  | ROZPOCET | 0 | 0 | 0 | 0 | 0 | 1 | 0 | 4 | 478
| Online PSC |  | https://podminky.urs.cz/item/CS_URS_2024_02/998712201 | [14 empty] | Online PSC | 3
| P |  | Poznámka k položce: " POZN: Hodnotu v popisu položky je nutno doplnit pro základní výpočet přesunu hmot do sloupce jednotkové ceny dle ceníkových standardů. V tomto případě je to hodnota 2,71. " " POZN: V ceně přesunu hmot nutno zohlednit také přesun hmot pro jednotlivé části " | [14 empty] | P | 3
239 | K | HZS2161 | Hodinová zúčtovací sazba izolatér | hod | 40 |  | 0 | CS ÚRS 2024 02 |  | základní |  | 0 | 0 | 0 | 0 | 0 | 4 | K | 3 |  |  |  | ROZPOCET | 0 | 0 | 0 | 0 | 0 | 1 | 0 | 4 | 480
| Online PSC |  | https://podminky.urs.cz/item/CS_URS_2024_02/HZS2161 | [14 empty] | Online PSC | 3
| VV |  | " Stavební práce a dodávky spojené s provedením funkčního celku 712 " (40,0) |  | 40 | [12 empty] | VV | 3 | 2 | True | 0 | ROZPOCET
| VV |  | " Zednická výpomoc,doplňkové práce,kompletace, zřízení a zapravení prostupů apod." | [14 empty] | VV | 3 | 1 | True | 0 | ROZPOCET
| VV |  | Součet |  | 40 | [12 empty] | VV | 3 | 4 | True | 1 | ROZPOCET
| D | 713 | Izolace tepelné |  |  |  | 0 |  |  |  |  | 0 |  | 4.7227 |  | 0 | 2 | D | 1 |  |  |  | ROZPOCET | [6 empty] | 0
| D | 713 - 1 | D+M KZS - kamenná vlna tl. 300 mm - Specifikace dle PD - III.a-D.1.1.c.03. - I.F1 |  |  |  | 0 |  |  |  |  | 0 |  | 0 |  | 0 | 1 | D | 2 |  |  |  | ROZPOCET | [6 empty] | 0
240 | K | 783826625 RTO | Silikonová fasádní barva s fotokatalýzou a konzervačními prostředky | m2 | 261.58 |  | 0 | vlastní |  | základní |  | 0 | 0 | 0 | 0 | 0 | 4 | K | 3 |  |  |  | ROZPOCET | 0 | 0 | 0 | 0 | 0 | 1 | 0 | 4 | 482
| VV |  | " Fasádní barva na omítku " | [14 empty] | VV | 3 | 1 | True | 0 | ROZPOCET
| VV |  | " Silikonová fasádní barva s fotokatalýzou a konzervačními prostředky " | [14 empty] | VV | 3 | 1 | True | 0 | ROZPOCET
| VV |  | " Zateplení budovy - Urgent - ZÁPAD, SEVER, JIH " (104,4+75,8+57,6)*1,10 |  | 261.58 | [12 empty] | VV | 3 | 2 | True | 0 | ROZPOCET
| VV |  | Součet |  | 261.58 | [12 empty] | VV | 3 | 4 | True | 1 | ROZPOCET
241 | K | 783823165 RTO | Systémová penetrace pod fasádní barvu | m2 | 261.58 |  | 0 | vlastní |  | základní |  | 0 | 0 | 0 | 0 | 0 | 4 | K | 3 |  |  |  | ROZPOCET | 0 | 0 | 0 | 0 | 0 | 1 | 0 | 4 | 484
| VV |  | " Penetrace pod fasádní barvu " | [14 empty] | VV | 3 | 1 | True | 0 | ROZPOCET
| VV |  | " Zateplení budovy - Urgent - ZÁPAD, SEVER, JIH " (104,4+75,8+57,6)*1,10 |  | 261.58 | [12 empty] | VV | 3 | 2 | True | 0 | ROZPOCET
| VV |  | Součet |  | 261.58 | [12 empty] | VV | 3 | 4 | True | 1 | ROZPOCET
242 | K | 622381032 RTO | Minerální omítka hlazená | m2 | 261.58 |  | 0 | vlastní |  | základní |  | 0 | 0 | 0 | 0 | 0 | 4 | K | 3 |  |  |  | ROZPOCET | 0 | 0 | 0 | 0 | 0 | 1 | 0 | 4 | 486
| VV |  | " Omítka na izolaci " | [14 empty] | VV | 3 | 1 | True | 0 | ROZPOCET
| VV |  | " Minerální omítka hlazená " | [14 empty] | VV | 3 | 1 | True | 0 | ROZPOCET
| VV |  | " Zateplení budovy - Urgent - ZÁPAD, SEVER, JIH " (104,4+75,8+57,6)*1,10 |  | 261.58 | [12 empty] | VV | 3 | 2 | True | 0 | ROZPOCET
| VV |  | Součet |  | 261.58 | [12 empty] | VV | 3 | 4 | True | 1 | ROZPOCET
243 | K | 622151001 RTO | Penetrace pod minerální omítku | m2 | 261.58 |  | 0 | vlastní |  | základní |  | 0 | 0 | 0 | 0 | 0 | 4 | K | 3 |  |  |  | ROZPOCET | 0 | 0 | 0 | 0 | 0 | 1 | 0 | 4 | 488
| VV |  | " Penetrace pod omítku " | [14 empty] | VV | 3 | 1 | True | 0 | ROZPOCET
| VV |  | " Zateplení budovy - Urgent - ZÁPAD, SEVER, JIH " (104,4+75,8+57,6)*1,10 |  | 261.58 | [12 empty] | VV | 3 | 2 | True | 0 | ROZPOCET
| VV |  | Součet |  | 261.58 | [12 empty] | VV | 3 | 4 | True | 1 | ROZPOCET
244 | K | 622142001 RTO | Minerální tmel základní vrstvy s uhlíkovými vlákny, odolný ostřikující vodě + základní nátěr pod probarvené omítky na bázi akrylátového kopolymeru silikonové pryskyřice a křemičitanů | m2 | 261.58 |  | 0 | vlastní |  | základní |  | 0 | 0 | 0 | 0 | 0 | 4 | K | 3 |  |  |  | ROZPOCET | 0 | 0 | 0 | 0 | 0 | 1 | 0 | 4 | 490
| VV |  | " Tmel do skladby zateplení " | [14 empty] | VV | 3 | 1 | True | 0 | ROZPOCET
| VV |  | " Minerální tmel základní vrstvy s uhlíkovými vlákny, odolný ostřikující vodě: | [14 empty] | VV | 3 | 1 | True | 0 | ROZPOCET
| VV |  | " Zateplení budovy - Urgent - ZÁPAD, SEVER, JIH " (104,4+75,8+57,6)*1,10 |  | 261.58 | [12 empty] | VV | 3 | 2 | True | 0 | ROZPOCET
| VV |  | Součet |  | 261.58 | [12 empty] | VV | 3 | 4 | True | 1 | ROZPOCET
245 | K | 713999933 SPC | Výztužná tkanina 165 g/m2, velikost oka max. 4x4 mm | m2 | 273.47 |  | 0 | vlastní |  | základní |  | 0 | 0 | 0 | 0 | 0 | 4 | K | 3 |  |  |  | ROZPOCET | 0 | 0 | 0 | 0 | 0 | 1 | 0 | 4 | 492
| VV |  | " Perlinka do tmelu " | [14 empty] | VV | 3 | 1 | True | 0 | ROZPOCET
| VV |  | " Výztužná tkanina 165 g/m2, velikost oka max. 4x4 mm " | [14 empty] | VV | 3 | 1 | True | 0 | ROZPOCET
| VV |  | " Zateplení budovy - Urgent - ZÁPAD, SEVER, JIH " (104,4+75,8+57,6)*1,15 |  | 273.47 | [12 empty] | VV | 3 | 2 | True | 0 | ROZPOCET
| VV |  | Součet |  | 273.47 | [12 empty] | VV | 3 | 4 | True | 1 | ROZPOCET
246 | K | 713131143 | Montáž izolace tepelné stěn a základů lepením celoplošně v kombinaci s mechanickým kotvením rohoží, pásů, dílců, desek | m2 | 237.8 |  | 0 | CS ÚRS 2024 02 |  | základní |  | 0 | 0 | 0 | 0 | 0 | 4 | K | 3 |  |  |  | ROZPOCET | 0 | 0 | 0 | 0 | 0 | 1 | 0 | 4 | 494
| Online PSC |  | https://podminky.urs.cz/item/CS_URS_2024_02/713131143 | [14 empty] | Online PSC | 3
| VV |  | " Montáž TI " | [14 empty] | VV | 3 | 1 | True | 0 | ROZPOCET
| VV |  | " Tepelná izolace z kamenné vlny s podélnou orientací vláken, λ = 0,036 W/(m.K) - tl. 300 mm, lepeno minerálním lepícím tmelem " | [14 empty] | VV | 3 | 1 | True | 0 | ROZPOCET
| VV |  | " Zateplení budovy - Urgent - ZÁPAD, SEVER, JIH " (104,4+75,8+57,6) |  | 237.8 | [12 empty] | VV | 3 | 2 | True | 0 | ROZPOCET
| VV |  | Součet |  | 237.8 | [12 empty] | VV | 3 | 4 | True | 1 | ROZPOCET
247 | M | 63151548 | deska tepelně izolační minerální kontaktních fasád podélné vlákno λ=0,036 tl 300mm | m2 | 261.58 |  | 0 | CS ÚRS 2024 02 |  | základní |  | 0 | 0 | 0 | 0 | 0 | 8 | M | 3 |  |  |  | ROZPOCET | 0 | 0 | 0 | 0 | 0 | 1 | 0 | 4 | 496
| VV |  | " Tepelná izolace z kamenné vlny s podélnou orientací vláken, λ = 0,036 W/(m.K) - tl. 300 mm " | [14 empty] | VV | 3 | 1 | True | 0 | ROZPOCET
| VV |  | " Zateplení budovy - Urgent - ZÁPAD, SEVER, JIH " (104,4+75,8+57,6)*1,10 |  | 261.58 | [12 empty] | VV | 3 | 2 | True | 0 | ROZPOCET
| VV |  | Součet |  | 261.58 | [12 empty] | VV | 3 | 4 | True | 1 | ROZPOCET
| D | 713 - 2 | D+M KZS - zateplení nad terénem, EPS Perimetr tl. 220 mm - Specif. dle PD - III.a-D.1.1.c.03. - I.F2 |  |  |  | 0 |  |  |  |  | 0 |  | 0 |  | 0 | 1 | D | 2 |  |  |  | ROZPOCET | [6 empty] | 0
248 | K | 783826625 RTO | Silikonová fasádní barva s fotokatalýzou a konzervačními prostředky | m2 | 61.105 |  | 0 | vlastní |  | základní |  | 0 | 0 | 0 | 0 | 0 | 4 | K | 3 |  |  |  | ROZPOCET | 0 | 0 | 0 | 0 | 0 | 1 | 0 | 4 | 498
| VV |  | " Fasádní barva na omítku " | [14 empty] | VV | 3 | 1 | True | 0 | ROZPOCET
| VV |  | " Silikonová fasádní barva s fotokatalýzou a konzervačními prostředky " | [14 empty] | VV | 3 | 1 | True | 0 | ROZPOCET
| VV |  | " Zateplení budovy - PERIMETR - Urgent - ZÁPAD, SEVER, JIH " (26,75+6,0+22,8)*1,10 |  | 61.105 | [12 empty] | VV | 3 | 2 | True | 0 | ROZPOCET
| VV |  | Součet |  | 61.105 | [12 empty] | VV | 3 | 4 | True | 1 | ROZPOCET
249 | K | 783823165 RTO | Systémová penetrace pod fasádní barvu | m2 | 61.105 |  | 0 | vlastní |  | základní |  | 0 | 0 | 0 | 0 | 0 | 4 | K | 3 |  |  |  | ROZPOCET | 0 | 0 | 0 | 0 | 0 | 1 | 0 | 4 | 500
| VV |  | " Penetrace pod fasádní barvu " | [14 empty] | VV | 3 | 1 | True | 0 | ROZPOCET
| VV |  | " Zateplení budovy - PERIMETR - Urgent - ZÁPAD, SEVER, JIH" (26,75+6,0+22,8)*1,10 |  | 61.105 | [12 empty] | VV | 3 | 2 | True | 0 | ROZPOCET
| VV |  | Součet |  | 61.105 | [12 empty] | VV | 3 | 4 | True | 1 | ROZPOCET
250 | K | 622381032 RTO | Minerální omítka hlazená | m2 | 61.105 |  | 0 | vlastní |  | základní |  | 0 | 0 | 0 | 0 | 0 | 4 | K | 3 |  |  |  | ROZPOCET | 0 | 0 | 0 | 0 | 0 | 1 | 0 | 4 | 502
| VV |  | " Omítka na izolaci " | [14 empty] | VV | 3 | 1 | True | 0 | ROZPOCET
| VV |  | " Minerální omítka hlazená " | [14 empty] | VV | 3 | 1 | True | 0 | ROZPOCET
| VV |  | " Zateplení budovy - PERIMETR - Urgent - ZÁPAD, SEVER, JIH " (26,75+6,0+22,8)*1,10 |  | 61.105 | [12 empty] | VV | 3 | 2 | True | 0 | ROZPOCET
| VV |  | Součet |  | 61.105 | [12 empty] | VV | 3 | 4 | True | 1 | ROZPOCET
251 | K | 622151001 RTO | Penetrace pod minerální omítku | m2 | 61.105 |  | 0 | vlastní |  | základní |  | 0 | 0 | 0 | 0 | 0 | 4 | K | 3 |  |  |  | ROZPOCET | 0 | 0 | 0 | 0 | 0 | 1 | 0 | 4 | 504
| VV |  | " Penetrace pod omítku " | [14 empty] | VV | 3 | 1 | True | 0 | ROZPOCET
| VV |  | " Zateplení budovy - PERIMETR - Urgent - ZÁPAD, SEVER, JIH " (26,75+6,0+22,8)*1,10 |  | 61.105 | [12 empty] | VV | 3 | 2 | True | 0 | ROZPOCET
| VV |  | Součet |  | 61.105 | [12 empty] | VV | 3 | 4 | True | 1 | ROZPOCET
252 | K | 622142001 RTO | Minerální tmel základní vrstvy s uhlíkovými vlákny, odolný ostřikující vodě + základní nátěr pod probarvené omítky na bázi akrylátového kopolymeru silikonové pryskyřice a křemičitanů | m2 | 61.105 |  | 0 | vlastní |  | základní |  | 0 | 0 | 0 | 0 | 0 | 4 | K | 3 |  |  |  | ROZPOCET | 0 | 0 | 0 | 0 | 0 | 1 | 0 | 4 | 506
| VV |  | " Tmel do skladby zateplení " | [14 empty] | VV | 3 | 1 | True | 0 | ROZPOCET
| VV |  | " Minerální tmel základní vrstvy s uhlíkovými vlákny, odolný ostřikující vodě: | [14 empty] | VV | 3 | 1 | True | 0 | ROZPOCET
| VV |  | " Zateplení budovy - PERIMETR - Urgent - ZÁPAD, SEVER, JIH " (26,75+6,0+22,8)*1,10 |  | 61.105 | [12 empty] | VV | 3 | 2 | True | 0 | ROZPOCET
| VV |  | Součet |  | 61.105 | [12 empty] | VV | 3 | 4 | True | 1 | ROZPOCET
253 | K | 713999933 SPC | Výztužná tkanina 165 g/m2, velikost oka max. 4x4 mm | m2 | 63.8825 |  | 0 | vlastní |  | základní |  | 0 | 0 | 0 | 0 | 0 | 4 | K | 3 |  |  |  | ROZPOCET | 0 | 0 | 0 | 0 | 0 | 1 | 0 | 4 | 508
| VV |  | " Perlinka do tmelu " | [14 empty] | VV | 3 | 1 | True | 0 | ROZPOCET
| VV |  | " Výztužná tkanina 165 g/m2, velikost oka max. 4x4 mm " | [14 empty] | VV | 3 | 1 | True | 0 | ROZPOCET
| VV |  | " Zateplení budovy - PERIMETR - Urgent - ZÁPAD, SEVER, JIH " (26,75+6,0+22,8)*1,15 |  | 63.8825 | [12 empty] | VV | 3 | 2 | True | 0 | ROZPOCET
| VV |  | Součet |  | 63.8825 | [12 empty] | VV | 3 | 4 | True | 1 | ROZPOCET
254 | K | 713131143 | Montáž izolace tepelné stěn a základů lepením celoplošně v kombinaci s mechanickým kotvením rohoží, pásů, dílců, desek | m2 | 55.55 |  | 0 | CS ÚRS 2024 02 |  | základní |  | 0 | 0 | 0 | 0 | 0 | 4 | K | 3 |  |  |  | ROZPOCET | 0 | 0 | 0 | 0 | 0 | 1 | 0 | 4 | 510
| Online PSC |  | https://podminky.urs.cz/item/CS_URS_2024_02/713131143 | [14 empty] | Online PSC | 3
| VV |  | " Montáž TI " | [14 empty] | VV | 3 | 1 | True | 0 | ROZPOCET
| VV |  | " Tepelná izolace soklový EPS Perimetr λ = 0,034 W/(m.K), celoplošně lepený bitumenovým lepidlem - tl. 220 mm " | [14 empty] | VV | 3 | 1 | True | 0 | ROZPOCET
| VV |  | " Zateplení budovy - PERIMETR - Urgent - ZÁPAD, SEVER, JIH " (26,75+6,0+22,8) |  | 55.55 | [12 empty] | VV | 3 | 2 | True | 0 | ROZPOCET
| VV |  | Součet |  | 55.55 | [12 empty] | VV | 3 | 4 | True | 1 | ROZPOCET
255 | M | 28376363 RTO | deska perimetrická pro zateplení spodních staveb 200kPa λ=0,034 tl 220mm | m2 | 61.105 |  | 0 | vlastní |  | základní |  | 0 | 0 | 0 | 0 | 0 | 8 | M | 3 |  |  |  | ROZPOCET | 0 | 0 | 0 | 0 | 0 | 1 | 0 | 4 | 512
| VV |  | " Tepelná izolace soklový EPS Perimetr λ = 0,034 W/(m.K) - tl. 220 mm " | [14 empty] | VV | 3 | 1 | True | 0 | ROZPOCET
| VV |  | " Zateplení budovy - PERIMETR - Urgent - ZÁPAD, SEVER, JIH " (26,75+6,0+22,8)*1,10 |  | 61.105 | [12 empty] | VV | 3 | 2 | True | 0 | ROZPOCET
| VV |  | Součet |  | 61.105 | [12 empty] | VV | 3 | 4 | True | 1 | ROZPOCET
| D | 713 - 3 | D+M KZS - zateplení pod terénem, EPS Perimetr tl. 220 mm - Specif. dle PD - III.a-D.1.1.c.03. - I.F3 |  |  |  | 0 |  |  |  |  | 0 |  | 0 |  | 0 | 1 | D | 2 |  |  |  | ROZPOCET | [6 empty] | 0
256 | K | 711161115 | Izolace proti zemní vlhkosti nopovou fólií vodorovná, nopek v 20,0 mm, tl do 1,0 mm | m2 | 208.794 |  | 0 | CS ÚRS 2024 02 |  | základní |  | 0 | 0 | 0 | 0 | 0 | 4 | K | 3 |  |  |  | ROZPOCET | 0 | 0 | 0 | 0 | 0 | 1 | 0 | 4 | 514
| Online PSC |  | https://podminky.urs.cz/item/CS_URS_2024_02/711161115 | [14 empty] | Online PSC | 3
| VV |  | " Nopová f=olie na ochranu " | [14 empty] | VV | 3 | 1 | True | 0 | ROZPOCET
| VV |  | " Zateplení pod terénem - PERIMETR - Urgent - ZÁPAD, SEVER, JIH " (71,99+50,98+58,59)*1,15 |  | 208.794 | [12 empty] | VV | 3 | 2 | True | 0 | ROZPOCET
| VV |  | Součet |  | 208.794 | [12 empty] | VV | 3 | 4 | True | 1 | ROZPOCET
257 | K | 919726123 | Geotextilie pro ochranu, separaci a filtraci netkaná měrná hm přes 300 do 500 g/m2 | m2 | 208.794 |  | 0 | CS ÚRS 2024 02 |  | základní |  | 0 | 0 | 0 | 0 | 0 | 4 | K | 3 |  |  |  | ROZPOCET | 0 | 0 | 0 | 0 | 0 | 1 | 0 | 4 | 516
| Online PSC |  | https://podminky.urs.cz/item/CS_URS_2024_02/919726123 | [14 empty] | Online PSC | 3
| VV |  | " Ochranná geotextilie " | [14 empty] | VV | 3 | 1 | True | 0 | ROZPOCET
| VV |  | " Zateplení pod terénem - PERIMETR - Urgent - ZÁPAD, SEVER, JIH " (71,99+50,98+58,59)*1,15 |  | 208.794 | [12 empty] | VV | 3 | 2 | True | 0 | ROZPOCET
| VV |  | Součet |  | 208.794 | [12 empty] | VV | 3 | 4 | True | 1 | ROZPOCET
258 | K | 713131143 | Montáž izolace tepelné stěn a základů lepením celoplošně v kombinaci s mechanickým kotvením rohoží, pásů, dílců, desek | m2 | 181.56 |  | 0 | CS ÚRS 2024 02 |  | základní |  | 0 | 0 | 0 | 0 | 0 | 4 | K | 3 |  |  |  | ROZPOCET | 0 | 0 | 0 | 0 | 0 | 1 | 0 | 4 | 518
| Online PSC |  | https://podminky.urs.cz/item/CS_URS_2024_02/713131143 | [14 empty] | Online PSC | 3
| VV |  | " Montáž TI " | [14 empty] | VV | 3 | 1 | True | 0 | ROZPOCET
| VV |  | " Tepelná izolace soklový EPS Perimetr λ = 0,034 W/(m.K), celoplošně lepený bitumenovým lepidlem - tl. 220 mm " | [14 empty] | VV | 3 | 1 | True | 0 | ROZPOCET
| VV |  | " Zateplení pod terénem - PERIMETR - Urgent - ZÁPAD, SEVER, JIH " (71,99+50,98+58,59) |  | 181.56 | [12 empty] | VV | 3 | 2 | True | 0 | ROZPOCET
| VV |  | Součet |  | 181.56 | [12 empty] | VV | 3 | 4 | True | 1 | ROZPOCET
259 | M | 28376363 RTO | deska perimetrická pro zateplení spodních staveb 200kPa λ=0,034 tl 220mm | m2 | 199.716 |  | 0 | vlastní |  | základní |  | 0 | 0 | 0 | 0 | 0 | 8 | M | 3 |  |  |  | ROZPOCET | 0 | 0 | 0 | 0 | 0 | 1 | 0 | 4 | 520
| P |  | Poznámka k položce: " Tepelná izolace soklový EPS Perimetr λ = 0,034 W/(m.K) - tl. 220 mm " | [14 empty] | P | 3
| VV |  | " Zateplení pod terénem - PERIMETR - Urgent - ZÁPAD, SEVER, JIH " (71,99+50,98+58,59)*1,10 |  | 199.716 | [12 empty] | VV | 3 | 2 | True | 0 | ROZPOCET
| VV |  | Součet |  | 199.716 | [12 empty] | VV | 3 | 4 | True | 1 | ROZPOCET
| D | 713 - 4 | D+M Zateplení vnitřní části atiky kamenná vlna tl. 160 mm - Spec. dle PD - III.a-D.1.1.c.03. - I.F4 |  |  |  | 0 |  |  |  |  | 0 |  | 0 |  | 0 | 1 | D | 2 |  |  |  | ROZPOCET | [6 empty] | 0
260 | K | 712341559 RTO | Provedení povlakové krytiny střech pásy NAIP přitavením v plné ploše - svislé části atiky | m2 | 68.85 |  | 0 | vlastní |  | základní |  | 0 | 0 | 0 | 0 | 0 | 4 | K | 3 |  |  |  | ROZPOCET | 0 | 0 | 0 | 0 | 0 | 1 | 0 | 4 | 522
| P |  | Poznámka k položce: " POZN: Určení výšek skladby: - Pro HI spodní - natavitelný SBS pás uvažována výška 0,3 m; - pro výšku vnitřní HI - Asfaltový SBS samolepící pás a natavitelný pás uvažována výška 0,5 m. " | [14 empty] | P | 3
| VV |  | " Montáž natavitelného asfaltového pásu - na svislé stěny " | [14 empty] | VV | 3 | 1 | True | 0 | ROZPOCET
| VV |  | " Asfaltový SBS natavitelný pás jako vrchní vrstva s polyesterovou spřaženou vložkou 300g/m2 - tl. 5,2 mm " | [14 empty] | VV | 3 | 1 | True | 0 | ROZPOCET
| VV |  | " Vnitřní zateplení atiky. " (137,7)*0,5 |  | 68.85 | [12 empty] | VV | 3 | 2 | True | 0 | ROZPOCET
| VV |  | Součet |  | 68.85 | [12 empty] | VV | 3 | 4 | True | 1 | ROZPOCET
261 | M | 62855099 SPC | asfaltový pás tl. 5,2 mm | m2 | 82.62 |  | 0 | vlastní |  | základní |  | 0 | 0 | 0 | 0 | 0 | 8 | M | 3 |  |  |  | ROZPOCET | 0 | 0 | 0 | 0 | 0 | 1 | 0 | 4 | 524
| P |  | Poznámka k položce: " POZN: Určení výšek skladby: - Pro HI spodní - natavitelný SBS pás uvažována výška 0,3 m; - pro výšku vnitřní HI - Asfaltový SBS samolepící pás a natavitelný pás uvažována výška 0,5 m. " | [14 empty] | P | 3
| VV |  | " Natavitelný asfaltový pás " | [14 empty] | VV | 3 | 1 | True | 0 | ROZPOCET
| VV |  | " Vnitřní zateplení atiky. " (68,85)*1,2 |  | 82.62 | [12 empty] | VV | 3 | 2 | True | 0 | ROZPOCET
| VV |  | Součet |  | 82.62 | [12 empty] | VV | 3 | 4 | True | 1 | ROZPOCET
262 | K | 712331111 RTO | Provedení povlakové krytiny střech podkladní vrstvy pásy na sucho samolepící - svislé části atiky | m2 | 68.85 |  | 0 | vlastní |  | základní |  | 0 | 0 | 0 | 0 | 0 | 4 | K | 3 |  |  |  | ROZPOCET | 0 | 0 | 0 | 0 | 0 | 1 | 0 | 4 | 526
| P |  | Poznámka k položce: " POZN: Určení výšek skladby: - Pro HI spodní - natavitelný SBS pás uvažována výška 0,3 m; - pro výšku vnitřní HI - Asfaltový SBS samolepící pás a natavitelný pás uvažována výška 0,5 m. " | [14 empty] | P | 3
| VV |  | " Provedení asfaltového samolepícího pásu " | [14 empty] | VV | 3 | 1 | True | 0 | ROZPOCET
| VV |  | " SBS asfaltový modifikovaný samolepící pás za studena, nosná vložka skelná mřížka se skelnou rohoží - tl. 3,0 mm " | [14 empty] | VV | 3 | 1 | True | 0 | ROZPOCET
| VV |  | " Vnitřní zateplení atiky. " (137,7)*0,5 |  | 68.85 | [12 empty] | VV | 3 | 2 | True | 0 | ROZPOCET
| VV |  | Součet |  | 68.85 | [12 empty] | VV | 3 | 4 | True | 1 | ROZPOCET
263 | M | 62856009 SPC | asfaltový pás tl. 3,0 mm | m2 | 82.62 |  | 0 | vlastní |  | základní |  | 0 | 0 | 0 | 0 | 0 | 8 | M | 3 |  |  |  | ROZPOCET | 0 | 0 | 0 | 0 | 0 | 1 | 0 | 4 | 528
| P |  | Poznámka k položce: " POZN: Určení výšek skladby: - Pro HI spodní - natavitelný SBS pás uvažována výška 0,3 m; - pro výšku vnitřní HI - Asfaltový SBS samolepící pás a natavitelný pás uvažována výška 0,5 m. " | [14 empty] | P | 3
| VV |  | " Samolepící asfaltový pás " | [14 empty] | VV | 3 | 1 | True | 0 | ROZPOCET
| VV |  | " Vnitřní zateplení atiky. " (68,85)*1,2 |  | 82.62 | [12 empty] | VV | 3 | 2 | True | 0 | ROZPOCET
| VV |  | Součet |  | 82.62 | [12 empty] | VV | 3 | 4 | True | 1 | ROZPOCET
264 | K | 713131143 | Montáž izolace tepelné stěn a základů lepením celoplošně v kombinaci s mechanickým kotvením rohoží, pásů, dílců, desek | m2 | 123.93 |  | 0 | CS ÚRS 2024 02 |  | základní |  | 0 | 0 | 0 | 0 | 0 | 4 | K | 3 |  |  |  | ROZPOCET | 0 | 0 | 0 | 0 | 0 | 1 | 0 | 4 | 530
| Online PSC |  | https://podminky.urs.cz/item/CS_URS_2024_02/713131143 | [14 empty] | Online PSC | 3
| VV |  | " Montáž TI vnitří strany atiky " | [14 empty] | VV | 3 | 1 | True | 0 | ROZPOCET
| VV |  | " Tepelná izolace z kamenné vlny s podélnou orientací vláken, λ = 0,036 W/(m.K) - tl. 160 mm - lepeno minerálním lepícím tmelem. " | [14 empty] | VV | 3 | 1 | True | 0 | ROZPOCET
| VV |  | " Vnitřní zateplení atiky. " (137,7)*0,9 |  | 123.93 | [12 empty] | VV | 3 | 2 | True | 0 | ROZPOCET
| VV |  | Součet |  | 123.93 | [12 empty] | VV | 3 | 4 | True | 1 | ROZPOCET
265 | M | 63151538 | deska tepelně izolační minerální kontaktních fasád podélné vlákno λ=0,036 tl 160mm | m2 | 136.323 |  | 0 | CS ÚRS 2024 02 |  | základní |  | 0 | 0 | 0 | 0 | 0 | 8 | M | 3 |  |  |  | ROZPOCET | 0 | 0 | 0 | 0 | 0 | 1 | 0 | 4 | 532
| VV |  | " Tepelná izolace z kamenné vlny s podélnou orientací vláken, λ = 0,036 W/(m.K) - tl. 160 mm " | [14 empty] | VV | 3 | 1 | True | 0 | ROZPOCET
| VV |  | " Vnitřní zateplení atiky. " (123,93)*1,10 |  | 136.323 | [12 empty] | VV | 3 | 2 | True | 0 | ROZPOCET
| VV |  | Součet |  | 136.323 | [12 empty] | VV | 3 | 4 | True | 1 | ROZPOCET
266 | K | 712341559 RTO | Provedení povlakové krytiny střech pásy NAIP přitavením v plné ploše - svislé části atiky | m2 | 41.31 |  | 0 | vlastní |  | základní |  | 0 | 0 | 0 | 0 | 0 | 4 | K | 3 |  |  |  | ROZPOCET | 0 | 0 | 0 | 0 | 0 | 1 | 0 | 4 | 534
| P |  | Poznámka k položce: " POZN: Určení výšek skladby: - Pro HI spodní - natavitelný SBS pás uvažována výška 0,3 m; - pro výšku vnitřní HI - Asfaltový SBS samolepící pás a natavitelný pás uvažována výška 0,5 m. " | [14 empty] | P | 3
| VV |  | " Montáž natavitelného asfaltového pásu " | [14 empty] | VV | 3 | 1 | True | 0 | ROZPOCET
| VV |  | " Natavitelný SBS modifikovaný asfaltový pás s nosnou vložkou z hliníkovo-polyesterové a skelné rohože - tl. 4,0 mm " | [14 empty] | VV | 3 | 1 | True | 0 | ROZPOCET
| VV |  | " Vnitřní zateplení atiky. " (137,7)*0,3 |  | 41.31 | [12 empty] | VV | 3 | 2 | True | 0 | ROZPOCET
| VV |  | Součet |  | 41.31 | [12 empty] | VV | 3 | 4 | True | 1 | ROZPOCET
267 | M | 62836119 SPC.1 | asfaltový pás tl. 4,0 mm | m2 | 49.572 |  | 0 | vlastní |  | základní |  | 0 | 0 | 0 | 0 | 0 | 8 | M | 3 |  |  |  | ROZPOCET | 0 | 0 | 0 | 0 | 0 | 1 | 0 | 4 | 536
| P |  | Poznámka k položce: " POZN: Určení výšek skladby: - Pro HI spodní - natavitelný SBS pás uvažována výška 0,3 m; - pro výšku vnitřní HI - Asfaltový SBS samolepící pás a natavitelný pás uvažována výška 0,5 m. " | [14 empty] | P | 3
| VV |  | " Natavitelný asfaltový páás " | [14 empty] | VV | 3 | 1 | True | 0 | ROZPOCET
| VV |  | " Vnitřní zateplení atiky. " (41,31)*1,20 |  | 49.572 | [12 empty] | VV | 3 | 2 | True | 0 | ROZPOCET
| VV |  | Součet |  | 49.572 | [12 empty] | VV | 3 | 4 | True | 1 | ROZPOCET
268 | K | 712311101 RTO | Provedení povlakové krytiny střech za studena lakem penetračním nebo asfaltovým - svislé části atiky | m2 | 41.31 |  | 0 | vlastní |  | základní |  | 0 | 0 | 0 | 0 | 0 | 4 | K | 3 |  |  |  | ROZPOCET | 0 | 0 | 0 | 0 | 0 | 1 | 0 | 4 | 538
| VV |  | " Provedení penetračního nátěru " | [14 empty] | VV | 3 | 1 | True | 0 | ROZPOCET
| VV |  | " Asfaltový penetrační lak na bázi rozpouštědel " | [14 empty] | VV | 3 | 1 | True | 0 | ROZPOCET
| VV |  | " Vnitřní zateplení atiky. " (137,7)*0,3 |  | 41.31 | [12 empty] | VV | 3 | 2 | True | 0 | ROZPOCET
| VV |  | Součet |  | 41.31 | [12 empty] | VV | 3 | 4 | True | 1 | ROZPOCET
269 | M | 11163150 | lak penetrační asfaltový | t | 0.019 |  | 0 | CS ÚRS 2024 02 |  | základní |  | 0 | 0 | 0 | 0 | 0 | 8 | M | 3 |  |  |  | ROZPOCET | 0 | 0 | 0 | 0 | 0 | 1 | 0 | 4 | 540
| P |  | Poznámka k položce: " Penetrační asfaltový nátěr - uvažována spotřeba 0,4 kg/m2 " | [14 empty] | P | 3
| VV |  | " Vnitřní zateplení atiky. " ((41,31*0,4)/1000)*1,15 |  | 0.019 | [12 empty] | VV | 3 | 2 | True | 0 | ROZPOCET
| VV |  | Součet |  | 0.019 | [12 empty] | VV | 3 | 4 | True | 1 | ROZPOCET
| D | 713 - 5 | D+M KZS - kamenná vlna tl. 300 mm - Specifikace dle PD - III.a-D.1.1.c.03. - I.F9 |  |  |  | 0 |  |  |  |  | 0 |  | 0 |  | 0 | 1 | D | 2 |  |  |  | ROZPOCET | [6 empty] | 0
270 | K | 787911901 SPC | Montáž tepleně tvrzeného skla vč. testu a veškerého příslušenství | m2 | 65.72 |  | 0 | vlastní |  | základní |  | 0 | 0 | 0 | 0 | 0 | 4 | K | 3 |  |  |  | ROZPOCET | 0 | 0 | 0 | 0 | 0 | 1 | 0 | 4 | 542
| P |  | Poznámka k položce: " Tepelně tvrzené sklo rozměruu cca 1300 x 1200 mm s HST testem proti samovolné explozi potažené vnitřní strany neprůhlednou vrstvou skloviny barvy RAL 6026, podlepené z vnitřní strany bezpečnostní fólií. Kotvení 4 prvky strukturálního zasklení Ø 40 mm - nerez brus " | [14 empty] | P | 3
| VV |  | " Montáž tvrzeného skla " | [14 empty] | VV | 3 | 1 | True | 0 | ROZPOCET
| VV |  | " Zateplení budovy - Urgent - ZÁPAD " (44,9+8,1)*1,24 |  | 65.72 | [12 empty] | VV | 3 | 2 | True | 0 | ROZPOCET
| VV |  | Součet |  | 65.72 | [12 empty] | VV | 3 | 4 | True | 1 | ROZPOCET
271 | M | 63413299 SPC | dodávka - teplně tvrzené sklo | m2 | 72.292 |  | 0 | vlastní |  | základní |  | 0 | 0 | 0 | 0 | 0 | 8 | M | 3 |  |  |  | ROZPOCET | 0 | 0 | 0 | 0 | 0 | 1 | 0 | 4 | 544
| P |  | Poznámka k položce: " Tepelně tvrzené sklo rozměruu cca 1300 x 1200 mm s HST testem proti samovolné explozi potažené vnitřní strany neprůhlednou vrstvou skloviny barvy RAL 6026, podlepené z vnitřní strany bezpečnostní fólií." | [14 empty] | P | 3
| VV |  | " Zateplení budovy - Urgent - ZÁPAD " (44,9+8,1)*1,24*1,10 |  | 72.292 | [12 empty] | VV | 3 | 2 | True | 0 | ROZPOCET
| VV |  | Součet |  | 72.292 | [12 empty] | VV | 3 | 4 | True | 1 | ROZPOCET
272 | K | 783826625 RTO | Silikonová fasádní barva s fotokatalýzou a konzervačními prostředky | m2 | 72.292 |  | 0 | vlastní |  | základní |  | 0 | 0 | 0 | 0 | 0 | 4 | K | 3 |  |  |  | ROZPOCET | 0 | 0 | 0 | 0 | 0 | 1 | 0 | 4 | 546
| VV |  | " Fasádní barva na omítku " | [14 empty] | VV | 3 | 1 | True | 0 | ROZPOCET
| VV |  | " Silikonová fasádní barva s fotokatalýzou a konzervačními prostředky " | [14 empty] | VV | 3 | 1 | True | 0 | ROZPOCET
| VV |  | " Zateplení budovy - Urgent - ZÁPAD " (44,9+8,1)*1,24*1,10 |  | 72.292 | [12 empty] | VV | 3 | 2 | True | 0 | ROZPOCET
| VV |  | Součet |  | 72.292 | [12 empty] | VV | 3 | 4 | True | 1 | ROZPOCET
273 | K | 783823165 RTO | Systémová penetrace pod fasádní barvu | m2 | 72.292 |  | 0 | vlastní |  | základní |  | 0 | 0 | 0 | 0 | 0 | 4 | K | 3 |  |  |  | ROZPOCET | 0 | 0 | 0 | 0 | 0 | 1 | 0 | 4 | 548
| VV |  | " Penetrace pdo fasádní barvu " | [14 empty] | VV | 3 | 1 | True | 0 | ROZPOCET
| VV |  | " Zateplení budovy - Urgent - ZÁPAD " (44,9+8,1)*1,24*1,10 |  | 72.292 | [12 empty] | VV | 3 | 2 | True | 0 | ROZPOCET
| VV |  | Součet |  | 72.292 | [12 empty] | VV | 3 | 4 | True | 1 | ROZPOCET
274 | K | 622381032 RTO | Minerální omítka hlazená | m2 | 72.292 |  | 0 | vlastní |  | základní |  | 0 | 0 | 0 | 0 | 0 | 4 | K | 3 |  |  |  | ROZPOCET | 0 | 0 | 0 | 0 | 0 | 1 | 0 | 4 | 550
| VV |  | " Omítka na izolaci " | [14 empty] | VV | 3 | 1 | True | 0 | ROZPOCET
| VV |  | " Minerální omítka hlazená " | [14 empty] | VV | 3 | 1 | True | 0 | ROZPOCET
| VV |  | " Zateplení budovy - Urgent - ZÁPAD " (44,9+8,1)*1,24*1,10 |  | 72.292 | [12 empty] | VV | 3 | 2 | True | 0 | ROZPOCET
| VV |  | Součet |  | 72.292 | [12 empty] | VV | 3 | 4 | True | 1 | ROZPOCET
275 | K | 622151001 RTO | Penetrace pod minerální omítku | m2 | 72.292 |  | 0 | vlastní |  | základní |  | 0 | 0 | 0 | 0 | 0 | 4 | K | 3 |  |  |  | ROZPOCET | 0 | 0 | 0 | 0 | 0 | 1 | 0 | 4 | 552
| VV |  | " Penetrace pdo omítku " | [14 empty] | VV | 3 | 1 | True | 0 | ROZPOCET
| VV |  | " Zateplení budovy - Urgent - ZÁPAD " (44,9+8,1)*1,24*1,10 |  | 72.292 | [12 empty] | VV | 3 | 2 | True | 0 | ROZPOCET
| VV |  | Součet |  | 72.292 | [12 empty] | VV | 3 | 4 | True | 1 | ROZPOCET
276 | K | 622142001 RTO | Minerální tmel základní vrstvy s uhlíkovými vlákny, odolný ostřikující vodě + základní nátěr pod probarvené omítky na bázi akrylátového kopolymeru silikonové pryskyřice a křemičitanů | m2 | 72.292 |  | 0 | vlastní |  | základní |  | 0 | 0 | 0 | 0 | 0 | 4 | K | 3 |  |  |  | ROZPOCET | 0 | 0 | 0 | 0 | 0 | 1 | 0 | 4 | 554
| VV |  | " Tmel do skladby zateplení " | [14 empty] | VV | 3 | 1 | True | 0 | ROZPOCET
| VV |  | " Minerální tmel základní vrstvy s uhlíkovými vlákny, odolný ostřikující vodě: | [14 empty] | VV | 3 | 1 | True | 0 | ROZPOCET
| VV |  | " Zateplení budovy - Urgent - ZÁPAD " (44,9+8,1)*1,24*1,10 |  | 72.292 | [12 empty] | VV | 3 | 2 | True | 0 | ROZPOCET
| VV |  | Součet |  | 72.292 | [12 empty] | VV | 3 | 4 | True | 1 | ROZPOCET
277 | K | 713999933 SPC | Výztužná tkanina 165 g/m2, velikost oka max. 4x4 mm | m2 | 75.578 |  | 0 | vlastní |  | základní |  | 0 | 0 | 0 | 0 | 0 | 4 | K | 3 |  |  |  | ROZPOCET | 0 | 0 | 0 | 0 | 0 | 1 | 0 | 4 | 556
| VV |  | " Perlinka do tmelu " | [14 empty] | VV | 3 | 1 | True | 0 | ROZPOCET
| VV |  | " Výztužná tkanina 165 g/m2, velikost oka max. 4x4 mm " | [14 empty] | VV | 3 | 1 | True | 0 | ROZPOCET
| VV |  | " Zateplení budovy - Urgent - ZÁPAD " (44,9+8,1)*1,24*1,15 |  | 75.578 | [12 empty] | VV | 3 | 2 | True | 0 | ROZPOCET
| VV |  | Součet |  | 75.578 | [12 empty] | VV | 3 | 4 | True | 1 | ROZPOCET
278 | K | 713131143 | Montáž izolace tepelné stěn a základů lepením celoplošně v kombinaci s mechanickým kotvením rohoží, pásů, dílců, desek | m2 | 65.72 |  | 0 | CS ÚRS 2024 02 |  | základní |  | 0 | 0 | 0 | 0 | 0 | 4 | K | 3 |  |  |  | ROZPOCET | 0 | 0 | 0 | 0 | 0 | 1 | 0 | 4 | 558
| Online PSC |  | https://podminky.urs.cz/item/CS_URS_2024_02/713131143 | [14 empty] | Online PSC | 3
| VV |  | " Montáž TI " | [14 empty] | VV | 3 | 1 | True | 0 | ROZPOCET
| VV |  | " Tepelná izolace z kamenné vlny s podélnou orientací vláken, λ = 0,036 W/(m.K) - tl. 300 mm, lepeno minerálním lepícím tmelem " | [14 empty] | VV | 3 | 1 | True | 0 | ROZPOCET
| VV |  | " Zateplení budovy - Urgent - ZÁPAD " (44,9+8,1)*1,24 |  | 65.72 | [12 empty] | VV | 3 | 2 | True | 0 | ROZPOCET
| VV |  | Součet |  | 65.72 | [12 empty] | VV | 3 | 4 | True | 1 | ROZPOCET
279 | M | 63151548 | deska tepelně izolační minerální kontaktních fasád podélné vlákno λ=0,036 tl 300mm | m2 | 72.292 |  | 0 | CS ÚRS 2024 02 |  | základní |  | 0 | 0 | 0 | 0 | 0 | 8 | M | 3 |  |  |  | ROZPOCET | 0 | 0 | 0 | 0 | 0 | 1 | 0 | 4 | 560
| P |  | Poznámka k položce: " Tepelná izolace z kamenné vlny s podélnou orientací vláken, λ = 0,036 W/(m.K) - tl. 300 mm " | [14 empty] | P | 3
| VV |  | " Zateplení budovy - Urgent - ZÁPAD " (44,9+8,1)*1,24*1,10 |  | 72.292 | [12 empty] | VV | 3 | 2 | True | 0 | ROZPOCET
| VV |  | Součet |  | 72.292 | [12 empty] | VV | 3 | 4 | True | 1 | ROZPOCET
| D | 713 - 6 | D+M Úprava venkovních ŽB pilířů - Specifikace dle PD - III.a-D.1.1.c.03. - I.F10 |  |  |  | 0 |  |  |  |  | 0 |  | 0 |  | 0 | 1 | D | 2 |  |  |  | ROZPOCET | [6 empty] | 0
280 | K | 783826625 RTO | Silikonová fasádní barva s fotokatalýzou a konzervačními prostředky | m2 | 14.454 |  | 0 | vlastní |  | základní |  | 0 | 0 | 0 | 0 | 0 | 4 | K | 3 |  |  |  | ROZPOCET | 0 | 0 | 0 | 0 | 0 | 1 | 0 | 4 | 562
| VV |  | " Fasádní barva na omítku " | [14 empty] | VV | 3 | 1 | True | 0 | ROZPOCET
| VV |  | " Silikonová fasádní barva s fotokatalýzou a konzervačními prostředky " | [14 empty] | VV | 3 | 1 | True | 0 | ROZPOCET
| VV |  | " Sloupy - Urgent - ZÁPAD " (8,45+4,69)*1,10 |  | 14.454 | [12 empty] | VV | 3 | 2 | True | 0 | ROZPOCET
| VV |  | Součet |  | 14.454 | [12 empty] | VV | 3 | 4 | True | 1 | ROZPOCET
281 | K | 783823165 RTO | Systémová penetrace pod fasádní barvu | m2 | 14.454 |  | 0 | vlastní |  | základní |  | 0 | 0 | 0 | 0 | 0 | 4 | K | 3 |  |  |  | ROZPOCET | 0 | 0 | 0 | 0 | 0 | 1 | 0 | 4 | 564
| VV |  | " Penetrace pdo fasádní barvu " | [14 empty] | VV | 3 | 1 | True | 0 | ROZPOCET
| VV |  | " Sloupy - Urgent - ZÁPAD " (8,45+4,69)*1,10 |  | 14.454 | [12 empty] | VV | 3 | 2 | True | 0 | ROZPOCET
| VV |  | Součet |  | 14.454 | [12 empty] | VV | 3 | 4 | True | 1 | ROZPOCET
282 | K | 622381032 RTO | Minerální omítka hlazená | m2 | 14.454 |  | 0 | vlastní |  | základní |  | 0 | 0 | 0 | 0 | 0 | 4 | K | 3 |  |  |  | ROZPOCET | 0 | 0 | 0 | 0 | 0 | 1 | 0 | 4 | 566
| VV |  | " Omítka na izolaci " | [14 empty] | VV | 3 | 1 | True | 0 | ROZPOCET
| VV |  | " Minerální omítka hlazená " | [14 empty] | VV | 3 | 1 | True | 0 | ROZPOCET
| VV |  | " Sloupy - Urgent - ZÁPAD " (8,45+4,69)*1,10 |  | 14.454 | [12 empty] | VV | 3 | 2 | True | 0 | ROZPOCET
| VV |  | Součet |  | 14.454 | [12 empty] | VV | 3 | 4 | True | 1 | ROZPOCET
283 | K | 622151001 RTO | Penetrace pod minerální omítku | m2 | 14.454 |  | 0 | vlastní |  | základní |  | 0 | 0 | 0 | 0 | 0 | 4 | K | 3 |  |  |  | ROZPOCET | 0 | 0 | 0 | 0 | 0 | 1 | 0 | 4 | 568
| VV |  | " Penetrace pod omítku " | [14 empty] | VV | 3 | 1 | True | 0 | ROZPOCET
| VV |  | " Sloupy - Urgent - ZÁPAD " (8,45+4,69)*1,10 |  | 14.454 | [12 empty] | VV | 3 | 2 | True | 0 | ROZPOCET
| VV |  | Součet |  | 14.454 | [12 empty] | VV | 3 | 4 | True | 1 | ROZPOCET
284 | K | 622142001 RTO.1 | Minerální tmel základní vrstvy s uhlíkovými vlákny + základní nátěr pod probarvené omítky na bázi akrylátového kopolymeru silikonové pryskyřice a křemičitanů | m2 | 14.454 |  | 0 | vlastní |  | základní |  | 0 | 0 | 0 | 0 | 0 | 4 | K | 3 |  |  |  | ROZPOCET | 0 | 0 | 0 | 0 | 0 | 1 | 0 | 4 | 570
| VV |  | " Tmel do skladby zateplení " | [14 empty] | VV | 3 | 1 | True | 0 | ROZPOCET
| VV |  | " Minerální tmel základní vrstvy s uhlíkovými vlákny, odolný ostřikující vodě: | [14 empty] | VV | 3 | 1 | True | 0 | ROZPOCET
| VV |  | " Sloupy - Urgent - ZÁPAD " (8,45+4,69)*1,10 |  | 14.454 | [12 empty] | VV | 3 | 2 | True | 0 | ROZPOCET
| VV |  | Součet |  | 14.454 | [12 empty] | VV | 3 | 4 | True | 1 | ROZPOCET
285 | K | 713999933 SPC | Výztužná tkanina 165 g/m2, velikost oka max. 4x4 mm | m2 | 15.111 |  | 0 | vlastní |  | základní |  | 0 | 0 | 0 | 0 | 0 | 4 | K | 3 |  |  |  | ROZPOCET | 0 | 0 | 0 | 0 | 0 | 1 | 0 | 4 | 572
| VV |  | " Perlinka do tmelu " | [14 empty] | VV | 3 | 1 | True | 0 | ROZPOCET
| VV |  | " Výztužná tkanina 165 g/m2, velikost oka max. 4x4 mm " | [14 empty] | VV | 3 | 1 | True | 0 | ROZPOCET
| VV |  | " Sloupy - Urgent - ZÁPAD " (8,45+4,69)*1,15 |  | 15.111 | [12 empty] | VV | 3 | 2 | True | 0 | ROZPOCET
| VV |  | Součet |  | 15.111 | [12 empty] | VV | 3 | 4 | True | 1 | ROZPOCET
| D | 713 - 7 | D+M KZS - minerální vlna tl. 100 mm - doplnění zateplení |  |  |  | 0 |  |  |  |  | 0 |  | 0 |  | 0 | 1 | D | 2 |  |  |  | ROZPOCET | [6 empty] | 0
286 | K | 622521042 | Tenkovrstvá silikátová zatíraná omítka zrnitost 4,0 mm vnějších stěn | m2 | 7.125 |  | 0 | CS ÚRS 2024 02 |  | základní |  | 0 | 0 | 0 | 0 | 0 | 4 | K | 3 |  |  |  | ROZPOCET | 0 | 0 | 0 | 0 | 0 | 1 | 0 | 4 | 574
| Online PSC |  | https://podminky.urs.cz/item/CS_URS_2024_02/622521042 | [14 empty] | Online PSC | 3
| VV |  | " Silikátová jemnozrnná paropropustná probarvená omítka, základ nátěr pro vyrovnání nasákavosti podkladu " | [14 empty] | VV | 3 | 1 | True | 0 | ROZPOCET
| VV |  | " Zateplení budovy - Urgent - ZÁPAD, JIH " (4,9+0,8)*1,25 |  | 7.125 | [12 empty] | VV | 3 | 2 | True | 0 | ROZPOCET
| VV |  | " POZN. : Ztratné ve výši 25% z důvodů přesahů materiálu v místech přechodu nového a stávajícícho zateplení. " | [14 empty] | VV | 3 | 1 | True | 0 | ROZPOCET
| VV |  | Součet |  | 7.125 | [12 empty] | VV | 3 | 4 | True | 1 | ROZPOCET
287 | K | 622151001 RTO | Penetrace pod minerální omítku | m2 | 7.125 |  | 0 | vlastní |  | základní |  | 0 | 0 | 0 | 0 | 0 | 4 | K | 3 |  |  |  | ROZPOCET | 0 | 0 | 0 | 0 | 0 | 1 | 0 | 4 | 576
| VV |  | " Penetrace pdo omítku " | [14 empty] | VV | 3 | 1 | True | 0 | ROZPOCET
| VV |  | " Zateplení budovy - Urgent - ZÁPAD, JIH " (4,9+0,8)*1,25 |  | 7.125 | [12 empty] | VV | 3 | 2 | True | 0 | ROZPOCET
| VV |  | " POZN. : Ztratné ve výši 25% z důvodů přesahů materiálu v místech přechodu nového a stávajícícho zateplení. " | [14 empty] | VV | 3 | 1 | True | 0 | ROZPOCET
| VV |  | Součet |  | 7.125 | [12 empty] | VV | 3 | 4 | True | 1 | ROZPOCET
288 | K | 622142001 RTO.1 | Minerální tmel základní vrstvy s uhlíkovými vlákny + základní nátěr pod probarvené omítky na bázi akrylátového kopolymeru silikonové pryskyřice a křemičitanů | m2 | 7.125 |  | 0 | vlastní |  | základní |  | 0 | 0 | 0 | 0 | 0 | 4 | K | 3 |  |  |  | ROZPOCET | 0 | 0 | 0 | 0 | 0 | 1 | 0 | 4 | 578
| VV |  | " Tmel do skladby zateplení " | [14 empty] | VV | 3 | 1 | True | 0 | ROZPOCET
| VV |  | " Minerální tmel základní vrstvy s uhlíkovými vlákny, odolný ostřikující vodě: | [14 empty] | VV | 3 | 1 | True | 0 | ROZPOCET
| VV |  | " Zateplení budovy - Urgent - ZÁPAD, JIH " (4,9+0,8)*1,25 |  | 7.125 | [12 empty] | VV | 3 | 2 | True | 0 | ROZPOCET
| VV |  | " POZN. : Ztratné ve výši 25% z důvodů přesahů materiálu v místech přechodu nového a stávajícícho zateplení. " | [14 empty] | VV | 3 | 1 | True | 0 | ROZPOCET
| VV |  | Součet |  | 7.125 | [12 empty] | VV | 3 | 4 | True | 1 | ROZPOCET
289 | K | 713999935 SPC | Výztužná tkanina 165 g/m2, velikost oka max. 4x4 mm | m2 | 7.125 |  | 0 | vlastní |  | základní |  | 0 | 0 | 0 | 0 | 0 | 4 | K | 3 |  |  |  | ROZPOCET | 0 | 0 | 0 | 0 | 0 | 1 | 0 | 4 | 580
| VV |  | " Perlinka do tmelu " | [14 empty] | VV | 3 | 1 | True | 0 | ROZPOCET
| VV |  | : Výztužná tkanina 165 g/m2, velikost oka max. 4x4 mm " | [14 empty] | VV | 3 | 1 | True | 0 | ROZPOCET
| VV |  | " Zateplení budovy - Urgent - ZÁPAD, JIH " (4,9+0,8)*1,25 |  | 7.125 | [12 empty] | VV | 3 | 2 | True | 0 | ROZPOCET
| VV |  | " POZN. : Ztratné ve výši 25% z důvodů přesahů materiálu v místech přechodu nového a stávajícícho zateplení. " | [14 empty] | VV | 3 | 1 | True | 0 | ROZPOCET
| VV |  | Součet |  | 7.125 | [12 empty] | VV | 3 | 4 | True | 1 | ROZPOCET
290 | K | 713131143 | Montáž izolace tepelné stěn a základů lepením celoplošně v kombinaci s mechanickým kotvením rohoží, pásů, dílců, desek | m2 | 5.7 |  | 0 | CS ÚRS 2024 02 |  | základní |  | 0 | 0 | 0 | 0 | 0 | 4 | K | 3 |  |  |  | ROZPOCET | 0 | 0 | 0 | 0 | 0 | 1 | 0 | 4 | 582
| Online PSC |  | https://podminky.urs.cz/item/CS_URS_2024_02/713131143 | [14 empty] | Online PSC | 3
| VV |  | " Montáž TI " | [14 empty] | VV | 3 | 1 | True | 0 | ROZPOCET
| VV |  | " Tepelná izolace EPS λ = 0,037 W/(m.K), celoplošně lepený bitumenovým lepidlem, kotvený - tl. 100 mm " | [14 empty] | VV | 3 | 1 | True | 0 | ROZPOCET
| VV |  | " Zateplení budovy - Urgent - ZÁPAD, JIH " (4,9+0,8) |  | 5.7 | [12 empty] | VV | 3 | 2 | True | 0 | ROZPOCET
| VV |  | Součet |  | 5.7 | [12 empty] | VV | 3 | 4 | True | 1 | ROZPOCET
291 | M | 28375950 | deska EPS 100 fasádní λ=0,037 tl 100mm | m2 | 6.27 |  | 0 | CS ÚRS 2024 02 |  | základní |  | 0 | 0 | 0 | 0 | 0 | 8 | M | 3 |  |  |  | ROZPOCET | 0 | 0 | 0 | 0 | 0 | 1 | 0 | 4 | 584
| VV |  | " Tepelná izolace EPS λ = 0,037 W/(m.K) - tl. 100 mm " | [14 empty] | VV | 3 | 1 | True | 0 | ROZPOCET
| VV |  | " Zateplení budovy - Urgent - ZÁPAD, JIH " (4,9+0,8)*1,10 |  | 6.27 | [12 empty] | VV | 3 | 2 | True | 0 | ROZPOCET
| VV |  | Součet |  | 6.27 | [12 empty] | VV | 3 | 4 | True | 1 | ROZPOCET
292 | K | 783813101 RTO | Penetrace pro vyrovnání nasákavosti podkladu před provedením zateplení | m2 | 6.27 |  | 0 | vlastní |  | základní |  | 0 | 0 | 0 | 0 | 0 | 4 | K | 3 |  |  |  | ROZPOCET | 0 | 0 | 0 | 0 | 0 | 1 | 0 | 4 | 586
| VV |  | " Penetrace na stávající podklad " | [14 empty] | VV | 3 | 1 | True | 0 | ROZPOCET
| VV |  | " Zateplení budovy - Urgent - ZÁPAD, JIH " (4,9+0,8)*1,10 |  | 6.27 | [12 empty] | VV | 3 | 2 | True | 0 | ROZPOCET
| VV |  | Součet |  | 6.27 | [12 empty] | VV | 3 | 4 | True | 1 | ROZPOCET
| D | 713 - 8 | D+M Zateplení vrchní strany atik, kamenná vlny tl. 100 mm |  |  |  | 0 |  |  |  |  | 0 |  | 1.4748 |  | 0 | 1 | D | 2 |  |  |  | ROZPOCET | [6 empty] | 0
293 | K | 712341559 | Provedení povlakové krytiny střech do 10° pásy NAIP přitavením v plné ploše | m2 | 86.5 |  | 0 | CS ÚRS 2024 02 |  | základní |  | 0 | 0 | 0 | 0 | 0 | 4 | K | 3 |  |  |  | ROZPOCET | 0 | 0 | 0 | 0 | 0 | 1 | 0 | 4 | 588
| Online PSC |  | https://podminky.urs.cz/item/CS_URS_2024_02/712341559 | [14 empty] | Online PSC | 3
| VV |  | " Montáž natavitelného asfaltového pásu " | [14 empty] | VV | 3 | 1 | True | 0 | ROZPOCET
| VV |  | " Asfaltový SBS natavitelný pás jako vrchní vrstva s polyesterovou spřaženou vložkou 300g/m2 - tl. 5,2 mm " | [14 empty] | VV | 3 | 1 | True | 0 | ROZPOCET
| VV |  | " Zateplení vrchních atik nad 1.NP " (86,5) |  | 86.5 | [12 empty] | VV | 3 | 2 | True | 0 | ROZPOCET
| VV |  | Součet |  | 86.5 | [12 empty] | VV | 3 | 4 | True | 1 | ROZPOCET
294 | M | 62855099 SPC | asfaltový pás tl. 5,2 mm | m2 | 99.475 |  | 0 | vlastní |  | základní |  | 0 | 0 | 0 | 0 | 0 | 8 | M | 3 |  |  |  | ROZPOCET | 0 | 0 | 0 | 0 | 0 | 1 | 0 | 4 | 590
| VV |  | " Natavitelný asfaltový pás " | [14 empty] | VV | 3 | 1 | True | 0 | ROZPOCET
| VV |  | " Zateplení vrchních atik nad 1.NP " (86,5)*1,15 |  | 99.475 | [12 empty] | VV | 3 | 2 | True | 0 | ROZPOCET
| VV |  | Součet |  | 99.475 | [12 empty] | VV | 3 | 4 | True | 1 | ROZPOCET
295 | K | 712331111 | Provedení povlakové krytiny střech do 10° podkladní vrstvy pásy na sucho samolepící | m2 | 86.5 |  | 0 | CS ÚRS 2024 02 |  | základní |  | 0 | 0 | 0 | 0 | 0 | 4 | K | 3 |  |  |  | ROZPOCET | 0 | 0 | 0 | 0 | 0 | 1 | 0 | 4 | 592
| Online PSC |  | https://podminky.urs.cz/item/CS_URS_2024_02/712331111 | [14 empty] | Online PSC | 3
| VV |  | " Provedení asfaltového samolepícího pásu " | [14 empty] | VV | 3 | 1 | True | 0 | ROZPOCET
| VV |  | " SBS asfaltový modifikovaný samolepící pás za studena, nosná vložka skelná mřížka se skelnou rohoží - tl. 3,0 mm " | [14 empty] | VV | 3 | 1 | True | 0 | ROZPOCET
| VV |  | " Zateplení vrchních atik nad 1.NP " (86,5) |  | 86.5 | [12 empty] | VV | 3 | 2 | True | 0 | ROZPOCET
| VV |  | Součet |  | 86.5 | [12 empty] | VV | 3 | 4 | True | 1 | ROZPOCET
296 | M | 62856009 SPC | asfaltový pás tl. 3,0 mm | m2 | 99.475 |  | 0 | vlastní |  | základní |  | 0 | 0 | 0 | 0 | 0 | 8 | M | 3 |  |  |  | ROZPOCET | 0 | 0 | 0 | 0 | 0 | 1 | 0 | 4 | 594
| VV |  | " Samolepící asfaltový pás " | [14 empty] | VV | 3 | 1 | True | 0 | ROZPOCET
| VV |  | " Zateplení vrchních atik nad 1.NP " (86,5)*1,15 |  | 99.475 | [12 empty] | VV | 3 | 2 | True | 0 | ROZPOCET
| VV |  | Součet |  | 99.475 | [12 empty] | VV | 3 | 4 | True | 1 | ROZPOCET
297 | K | 713131143 | Montáž izolace tepelné stěn a základů lepením celoplošně v kombinaci s mechanickým kotvením rohoží, pásů, dílců, desek | m2 | 86.5 |  | 0 | CS ÚRS 2024 02 |  | základní |  | 0 | 0 | 0 | 0 | 0 | 4 | K | 3 |  |  |  | ROZPOCET | 0 | 0 | 0 | 0 | 0 | 1 | 0 | 4 | 596
| Online PSC |  | https://podminky.urs.cz/item/CS_URS_2024_02/713131143 | [14 empty] | Online PSC | 3
| VV |  | " Tepelná izolace z kamenné vlny s podélnou orientací vláken, λ = 0,036 W/(m.K) - tl. 100 mm, lepeno minerálním lepícím tmelem " | [14 empty] | VV | 3 | 1 | True | 0 | ROZPOCET
| VV |  | " Zateplení vrchních atik nad 1.NP " (86,5) |  | 86.5 | [12 empty] | VV | 3 | 2 | True | 0 | ROZPOCET
| VV |  | Součet |  | 86.5 | [12 empty] | VV | 3 | 4 | True | 1 | ROZPOCET
298 | M | 63142025 | deska tepelně izolační minerální kontaktních fasád podélné vlákno λ=0,035-0,036 tl 100mm | m2 | 95.15 |  | 0 | CS ÚRS 2024 02 |  | základní |  | 0 | 0.0155 | 1.4748 | 0 | 0 | 8 | M | 3 |  |  |  | ROZPOCET | 0 | 0 | 0 | 0 | 0 | 1 | 0 | 4 | 598
| VV |  | " Zateplení vrchních atik nad 1.NP " (86,5)*1,10 |  | 95.15 | [12 empty] | VV | 3 | 2 | True | 0 | ROZPOCET
| VV |  | Součet |  | 95.15 | [12 empty] | VV | 3 | 4 | True | 1 | ROZPOCET
| D | 713 - 9 | D+M KZS - kamenná vlna tl. 120 mm - Specifikace dle PD - III.a-D.1.1.c.03. - I.H1 |  |  |  | 0 |  |  |  |  | 0 |  | 3.2479 |  | 0 | 1 | D | 2 |  |  |  | ROZPOCET | [6 empty] | 0
299 | K | 713111128 | Montáž izolace tepelné spodem stropů lepením celoplošně s mechanickým kotvením rohoží, pásů, dílců, desek | m2 | 155.4 |  | 0 | CS ÚRS 2024 02 |  | základní |  | 0 | 0 | 0 | 0 | 0 | 4 | K | 3 |  |  |  | ROZPOCET | 0 | 0 | 0 | 0 | 0 | 1 | 0 | 4 | 600
| Online PSC |  | https://podminky.urs.cz/item/CS_URS_2024_02/713111128 | [14 empty] | Online PSC | 3
| VV |  | " Montáž TI " | [14 empty] | VV | 3 | 1 | True | 0 | ROZPOCET
| VV |  | " Tepelná izolace z kamenné vlny s podélnou orientací vláken, λ = 0,036 W/(m.K) - tl. 300 mm, lepeno minerálním lepícím tmelem " | [14 empty] | VV | 3 | 1 | True | 0 | ROZPOCET
| VV |  | " Zateplení podhledu nad vstupní části - Urgent " (155,4) |  | 155.4 | [12 empty] | VV | 3 | 2 | True | 0 | ROZPOCET
| VV |  | Součet |  | 155.4 | [12 empty] | VV | 3 | 4 | True | 1 | ROZPOCET
300 | M | 63142026 | deska tepelně izolační minerální kontaktních fasád podélné vlákno λ=0,035-0,036 tl 120mm | m2 | 170.94 |  | 0 | CS ÚRS 2024 02 |  | základní |  | 0 | 0.019 | 3.2479 | 0 | 0 | 8 | M | 3 |  |  |  | ROZPOCET | 0 | 0 | 0 | 0 | 0 | 1 | 0 | 4 | 602
| P |  | Poznámka k položce: " Tepelná izolace z kamenné vlny s podélnou orientací vláken, λ = 0,036 W/(m.K) - tl. 120 mm " | [14 empty] | P | 3
| VV |  | " Zateplení podhledu nad vstupní části - Urgent " (155,4)*1,10 |  | 170.94 | [12 empty] | VV | 3 | 2 | True | 0 | ROZPOCET
| VV |  | Součet |  | 170.94 | [12 empty] | VV | 3 | 4 | True | 1 | ROZPOCET
301 | K | 621142001 RTO | Výztužná tkanina 165 g/m2, velikost oka max. 4x4 mm | m2 | 178.71 |  | 0 | vlastní |  | základní |  | 0 | 0 | 0 | 0 | 0 | 4 | K | 3 |  |  |  | ROZPOCET | 0 | 0 | 0 | 0 | 0 | 1 | 0 | 4 | 606
| VV |  | " Perlinka do tmelu " | [14 empty] | VV | 3 | 1 | True | 0 | ROZPOCET
| VV |  | " Výztužná tkanina 165 g/m2, velikost oka max. 4x4 mm " | [14 empty] | VV | 3 | 1 | True | 0 | ROZPOCET
| VV |  | " Zateplení podhledu nad vstupní části - Urgent " (155,4)*1,15 |  | 178.71 | [12 empty] | VV | 3 | 2 | True | 0 | ROZPOCET
| VV |  | Součet |  | 178.71 | [12 empty] | VV | 3 | 4 | True | 1 | ROZPOCET
302 | K | 621142001 RT1 | Minerální tmel základní vrstvy s uhlíkovými vlákny + základní nátěr pod probarvené omítky na bázi akrylátového kopolymeru silikonové pryskyřice a křemičitanů | m2 | 170.94 |  | 0 | vlastní |  | základní |  | 0 | 0 | 0 | 0 | 0 | 4 | K | 3 |  |  |  | ROZPOCET | 0 | 0 | 0 | 0 | 0 | 1 | 0 | 4 | 608
| VV |  | " Tmel do skladby zateplení " | [14 empty] | VV | 3 | 1 | True | 0 | ROZPOCET
| VV |  | " Minerální tmel základní vrstvy s uhlíkovými vlákny, odolný ostřikující vodě: | [14 empty] | VV | 3 | 1 | True | 0 | ROZPOCET
| VV |  | " Zateplení podhledu nad vstupní části - Urgent " (155,4)*1,10 |  | 170.94 | [12 empty] | VV | 3 | 2 | True | 0 | ROZPOCET
| VV |  | Součet |  | 170.94 | [12 empty] | VV | 3 | 4 | True | 1 | ROZPOCET
303 | K | 621151001 RTO | Penetrace pod minerální omítku | m2 | 170.94 |  | 0 | vlastní |  | základní |  | 0 | 0 | 0 | 0 | 0 | 4 | K | 3 |  |  |  | ROZPOCET | 0 | 0 | 0 | 0 | 0 | 1 | 0 | 4 | 610
| VV |  | " Penetrace pod omítku " | [14 empty] | VV | 3 | 1 | True | 0 | ROZPOCET
| VV |  | " Zateplení podhledu nad vstupní části - Urgent " (155,4)*1,10 |  | 170.94 | [12 empty] | VV | 3 | 2 | True | 0 | ROZPOCET
| VV |  | Součet |  | 170.94 | [12 empty] | VV | 3 | 4 | True | 1 | ROZPOCET
304 | K | 621381032 RTO | Minerální omítka hlazená | m2 | 170.94 |  | 0 | vlastní |  | základní |  | 0 | 0 | 0 | 0 | 0 | 4 | K | 3 |  |  |  | ROZPOCET | 0 | 0 | 0 | 0 | 0 | 1 | 0 | 4 | 612
| VV |  | " Omítka na izolaci " | [14 empty] | VV | 3 | 1 | True | 0 | ROZPOCET
| VV |  | " Minerální omítka hlazená " | [14 empty] | VV | 3 | 1 | True | 0 | ROZPOCET
| VV |  | " Zateplení podhledu nad vstupní části - Urgent " (155,4)*1,10 |  | 170.94 | [12 empty] | VV | 3 | 2 | True | 0 | ROZPOCET
| VV |  | Součet |  | 170.94 | [12 empty] | VV | 3 | 4 | True | 1 | ROZPOCET
305 | K | 783823165 RTO | Systémová penetrace pod fasádní barvu | m2 | 170.94 |  | 0 | vlastní |  | základní |  | 0 | 0 | 0 | 0 | 0 | 4 | K | 3 |  |  |  | ROZPOCET | 0 | 0 | 0 | 0 | 0 | 1 | 0 | 4 | 614
| VV |  | " Penetrace pod fasádní barvu " | [14 empty] | VV | 3 | 1 | True | 0 | ROZPOCET
| VV |  | " Zateplení podhledu nad vstupní části - Urgent " (155,4)*1,10 |  | 170.94 | [12 empty] | VV | 3 | 2 | True | 0 | ROZPOCET
| VV |  | Součet |  | 170.94 | [12 empty] | VV | 3 | 4 | True | 1 | ROZPOCET
306 | K | 783826625 RTO | Silikonová fasádní barva s fotokatalýzou a konzervačními prostředky | m2 | 170.94 |  | 0 | vlastní |  | základní |  | 0 | 0 | 0 | 0 | 0 | 4 | K | 3 |  |  |  | ROZPOCET | 0 | 0 | 0 | 0 | 0 | 1 | 0 | 4 | 616
| VV |  | " Fasádní barva na omítku " | [14 empty] | VV | 3 | 1 | True | 0 | ROZPOCET
| VV |  | " Silikonová fasádní barva s fotokatalýzou a konzervačními prostředky " | [14 empty] | VV | 3 | 1 | True | 0 | ROZPOCET
| VV |  | " Zateplení podhledu nad vstupní části - Urgent " (155,4)*1,10 |  | 170.94 | [12 empty] | VV | 3 | 2 | True | 0 | ROZPOCET
| VV |  | Součet |  | 170.94 | [12 empty] | VV | 3 | 4 | True | 1 | ROZPOCET
| D | 713 - 10 | Povlakové krytiny - Ostatní práce a materiál izolací tepelných mimo skladeb |  |  |  | 0 |  |  |  |  | 0 |  | 0 |  | 0 | 1 | D | 2 |  |  |  | ROZPOCET | [6 empty] | 0
307 | K | 713999901 SPC | Příplatek ke skladbám s tepelnou izolací za provedení detailů a dalších prvků samostatně nespecifikované | m2 | 926.725 |  | 0 | vlastní |  | základní |  | 0 | 0 | 0 | 0 | 0 | 4 | K | 3 |  |  |  | ROZPOCET | 0 | 0 | 0 | 0 | 0 | 1 | 0 | 4 | 618
| P |  | Poznámka k položce: " Příplatek za řešení detailů a dalších prvků při realizaceskladeb s TI. Např.: - za dilatační a zakončovací lišty, rohový a lemovací systém; - za zakládací lišty; - za speciální druhy hmoždinek mimo standardní - např. šroubovací hmoždinky s kompozitovým šroubem s povrchovou montáží; - za zátky po provedení hmoždinek bránící tepelným mostům; - za vyplnění spár mezi deskami pomocí jednosložkové polyuretanové pěny; - další veškeré nutné prvky, profily a práce potřebné pro provedení skladeb s TI. " " POZN: Výměra vztažena a celkovou plochu skladeb " | [14 empty] | P | 3
| VV |  | " Příplatek ke skladbám v oddíle 713 za nespecifikované prvky a práce." (155,4+86,5+7,125+13,14+65,72+123,93+181,56+55,55+237,8) |  | 926.725 | [12 empty] | VV | 3 | 2 | True | 0 | ROZPOCET
| VV |  | Součet |  | 926.725 | [12 empty] | VV | 3 | 4 | True | 1 | ROZPOCET
308 | K | 998713201 | Přesun hmot procentní pro izolace tepelné v objektech v do 6 m - 1,77 % | % |  |  | 0 | CS ÚRS 2024 02 |  | základní |  | 0 | 0 | 0 | 0 | 0 | 4 | K | 3 |  |  |  | ROZPOCET | 0 | 0 | 0 | 0 | 0 | 1 | 0 | 4 | 620
| Online PSC |  | https://podminky.urs.cz/item/CS_URS_2024_02/998713201 | [14 empty] | Online PSC | 3
| P |  | Poznámka k položce: " POZN: Hodnotu v popisu položky je nutno doplnit pro základní výpočet přesunu hmot do sloupce jednotkové ceny dle ceníkových standardů. V tomto případě je to hodnota 1,77. " " POZN: V ceně přesunu hmot nutno zohlednit také přesun hmot pro jednotlivé části " | [14 empty] | P | 3
309 | K | HZS2161 | Hodinová zúčtovací sazba izolatér | hod | 15 |  | 0 | CS ÚRS 2024 02 |  | základní |  | 0 | 0 | 0 | 0 | 0 | 4 | K | 3 |  |  |  | ROZPOCET | 0 | 0 | 0 | 0 | 0 | 1 | 0 | 4 | 622
| Online PSC |  | https://podminky.urs.cz/item/CS_URS_2024_02/HZS2161 | [14 empty] | Online PSC | 3
| P |  | Poznámka k položce: " Zednická výpomoc, doplňkové práce,kompletace apod." | [14 empty] | P | 3
| VV |  | " Stavební práce a dodávky spojené s provedením funkčního celku 713." (15,0) |  | 15 | [12 empty] | VV | 3 | 2 | True | 0 | ROZPOCET
| VV |  | Součet |  | 15 | [12 empty] | VV | 3 | 4 | True | 1 | ROZPOCET
| D | 714 | Akustická a protitřesová opatření |  |  |  | 0 |  |  |  |  | 0 |  | 0 |  | 0 | 2 | D | 1 |  |  |  | ROZPOCET | [6 empty] | 0
310 | K | 714121901 SPC | D+M Provedení akustického obkladu stěn - Specifikace dle PD | m2 | 249.975 |  | 0 | vlastní |  | základní |  | 0 | 0 | 0 | 0 | 0 | 16 | K | 2 |  |  |  | ROZPOCET | 0 | 0 | 0 | 0 | 0 | 1 | 0 | 16 | 624
| P |  | Poznámka k položce: " V ceně rastr, spojovací, kotvící, těsnící a doplňkové prvky, veškeré příslušenství, materál, apod. " " V ceně také případné vyrovnání a úprava podkladu před provedením. " | [14 empty] | P | 2
| VV |  | " Provedení akustického obkladu - stěny vnitřní - 1. PP - m.č. -1.05, -1.63, -1.64 " (60,45+123,4+43,4)*1,1 |  | 249.975 | [12 empty] | VV | 2 | 2 | True | 0 | ROZPOCET
| VV |  | Součet |  | 249.975 | [12 empty] | VV | 2 | 4 | True | 1 | ROZPOCET
311 | K | 714121902 SPC | D+M Provedení akustického obkladu stropu - Specifikace dle PD | m2 | 92.444 |  | 0 | vlastní |  | základní |  | 0 | 0 | 0 | 0 | 0 | 16 | K | 2 |  |  |  | ROZPOCET | 0 | 0 | 0 | 0 | 0 | 1 | 0 | 16 | 626
| P |  | Poznámka k položce: " V ceně rastr, spojovací, kotvící, těsnící a doplňkové prvky, veškeré příslušenství, materál, apod. " " V ceně také případné vyrovnání a úprava podkladu před provedením. " | [14 empty] | P | 2
| VV |  | " Provedení akustického obkladu - strop - 1. PP - m.č. -1.05, -1.63, -1.64 " (23,19+51,77+9,08)*1,1 |  | 92.444 | [12 empty] | VV | 2 | 2 | True | 0 | ROZPOCET
| VV |  | Součet |  | 92.444 | [12 empty] | VV | 2 | 4 | True | 1 | ROZPOCET
312 | K | 998714201 | Přesun hmot procentní pro akustická a protiotřesová opatření v objektech v do 6 m - 1,05 % | % |  |  | 0 | CS ÚRS 2024 02 |  | základní |  | 0 | 0 | 0 | 0 | 0 | 16 | K | 2 |  |  |  | ROZPOCET | 0 | 0 | 0 | 0 | 0 | 1 | 0 | 16 | 628
| Online PSC |  | https://podminky.urs.cz/item/CS_URS_2024_02/998714201 | [14 empty] | Online PSC | 2
| P |  | Poznámka k položce: " POZN: Hodnotu v popisu položky je nutno doplnit pro základní výpočet přesunu hmot do sloupce jednotkové ceny dle ceníkových standardů. V tomto případě je to hodnota 1,05. " | [14 empty] | P | 2
313 | K | HZS2321 | Hodinová zúčtovací sazba obkladač | hod | 15 |  | 0 | CS ÚRS 2024 02 |  | základní |  | 0 | 0 | 0 | 0 | 0 | 16 | K | 2 |  |  |  | ROZPOCET | 0 | 0 | 0 | 0 | 0 | 1 | 0 | 16 | 630
| Online PSC |  | https://podminky.urs.cz/item/CS_URS_2024_02/HZS2321 | [14 empty] | Online PSC | 2
| P |  | Poznámka k položce: " Zednická výpomoc, doplňkové práce,kompletace apod." | [14 empty] | P | 2
| VV |  | " Stavební práce a dodávky spojené s provedením funkčního celku 714 " (15,0) |  | 15 | [12 empty] | VV | 2 | 2 | True | 0 | ROZPOCET
| VV |  | Součet |  | 15 | [12 empty] | VV | 2 | 4 | True | 1 | ROZPOCET
| D | 763 | Konstrukce suché výstavby |  |  |  | 0 |  |  |  |  | 0 |  | 0.67691 |  | 0.93559 | 2 | D | 1 |  |  |  | ROZPOCET | [6 empty] | 0
314 | K | 763111477 | SDK příčka tl 100 mm profil CW+UW 50 deska s vysokou mechanickou odolností 1xDFRIH2 12,5 a deska 1xA 12,5 s izolací EI 60 Rw do 57 dB | m2 | 53.172 |  | 0 | CS ÚRS 2024 02 |  | základní |  | 0 | 0 | 0 | 0 | 0 | 16 | K | 2 |  |  |  | ROZPOCET | 0 | 0 | 0 | 0 | 0 | 1 | 0 | 16 | 632
| Online PSC |  | https://podminky.urs.cz/item/CS_URS_2024_02/763111477 | [14 empty] | Online PSC | 2
| P |  | Poznámka k položce: " Cena včetně hladkého zatmelení napojovacích spár mezi deskami na obou vrstvách, výztužné pásky, vytmelení připojovacích spár, lemujících profilů, spojovacího a kotvícího materiálu. " | [14 empty] | P | 2
| VV |  | " S vloženou tepelnou izolací, s jednoduchými ocel. profily " | [14 empty] | VV | 2 | 1 | True | 0 | ROZPOCET
| VV |  | " Opláštění 1xDFRIH2 do všech prostor desky vysokopevnostní. " | [14 empty] | VV | 2 | 1 | True | 0 | ROZPOCET
| VV |  | " Opláštění 1xA do suchých prostor desky standartní. " | [14 empty] | VV | 2 | 1 | True | 0 | ROZPOCET
| VV |  | " SDK příčka - 1. PP." (28,73)*1,05 |  | 30.1665 | [12 empty] | VV | 2 | 2 | True | 0 | ROZPOCET
| VV |  | " SDK příčka - 1. NP." (21,91)*1,05 |  | 23.0055 | [12 empty] | VV | 2 | 2 | True | 0 | ROZPOCET
| VV |  | " Součástí nosné profily / dřevoštěpkové desky pro zařizovací předměty. " | [14 empty] | VV | 2 | 1 | True | 0 | ROZPOCET
| VV |  | Součet |  | 53.172 | [12 empty] | VV | 2 | 4 | True | 1 | ROZPOCET
315 | K | 763111479 | SDK příčka tl 125 mm profil CW+UW 75 desky s vysokou mechanickou odolností 1xDFRIH2 12,5 a 1xA 12,5 s izolací EI 60 Rw do 58 dB | m2 | 344.757 |  | 0 | CS ÚRS 2024 02 |  | základní |  | 0 | 0 | 0 | 0 | 0 | 16 | K | 2 |  |  |  | ROZPOCET | 0 | 0 | 0 | 0 | 0 | 1 | 0 | 16 | 634
| Online PSC |  | https://podminky.urs.cz/item/CS_URS_2024_02/763111479 | [14 empty] | Online PSC | 2
| P |  | Poznámka k položce: " Cena včetně hladkého zatmelení napojovacích spár mezi deskami na obou vrstvách, výztužné pásky, vytmelení připojovacích spár, lemujících profilů, spojovacího a kotvícího materiálu. " | [14 empty] | P | 2
| VV |  | " S vloženou tepelnou izolací, s jednoduchými ocel. profily " | [14 empty] | VV | 2 | 1 | True | 0 | ROZPOCET
| VV |  | " Opláštění 1xDFRIH2 do všech prostor desky vysokopevnostní. " | [14 empty] | VV | 2 | 1 | True | 0 | ROZPOCET
| VV |  | " Opláštění 1xA do suchých prostor desky standartní. " | [14 empty] | VV | 2 | 1 | True | 0 | ROZPOCET
| VV |  | " SDK příčka - 1. PP." (125,26+13,912)*1,05 |  | 146.1306 | [12 empty] | VV | 2 | 2 | True | 0 | ROZPOCET
| VV |  | " SDK příčka - 1. NP." (189,168)*1,05 |  | 198.6264 | [12 empty] | VV | 2 | 2 | True | 0 | ROZPOCET
| VV |  | Součet |  | 344.757 | [12 empty] | VV | 2 | 4 | True | 1 | ROZPOCET
316 | K | 763111481 | SDK příčka tl 150 mm profil CW+UW 100 desky s vysokou mechanickou odolností 1xDFRIH2 12,5 a 1xA 12,5 s izolací EI 60 Rw do 59 dB | m2 | 217.3679 |  | 0 | CS ÚRS 2024 02 |  | základní |  | 0 | 0 | 0 | 0 | 0 | 16 | K | 2 |  |  |  | ROZPOCET | 0 | 0 | 0 | 0 | 0 | 1 | 0 | 16 | 636
| Online PSC |  | https://podminky.urs.cz/item/CS_URS_2024_02/763111481 | [14 empty] | Online PSC | 2
| P |  | Poznámka k položce: " Cena včetně hladkého zatmelení napojovacích spár mezi deskami na obou vrstvách, výztužné pásky, vytmelení připojovacích spár, lemujících profilů, spojovacího a kotvícího materiálu. " | [14 empty] | P | 2
| VV |  | " S vloženou tepelnou izolací, s jednoduchými ocel. profily " | [14 empty] | VV | 2 | 1 | True | 0 | ROZPOCET
| VV |  | " Opláštění 1xDFRIH2 do všech prostor desky vysokopevnostní. " | [14 empty] | VV | 2 | 1 | True | 0 | ROZPOCET
| VV |  | " Opláštění 1xA do suchých prostor desky standartní. " | [14 empty] | VV | 2 | 1 | True | 0 | ROZPOCET
| VV |  | " SDK příčka - 1. PP." (50,32+77,05)*1,05 |  | 133.7385 | [12 empty] | VV | 2 | 2 | True | 0 | ROZPOCET
| VV |  | " SDK příčka - 1. NP." (79,647)*1,05 |  | 83.6294 | [12 empty] | VV | 2 | 2 | True | 0 | ROZPOCET
| VV |  | Součet |  | 217.3679 | [12 empty] | VV | 2 | 4 | True | 1 | ROZPOCET
317 | K | 763111481 RTO | SDK příčka tl 200 mm profil CW+UW 100 desky s vysokou mechanickou odolností 1xDFRIH2 12,5 a 1xA 12,5 s izolací EI 60 Rw do 59 dB | m2 | 18.837 |  | 0 | vlastní |  | základní |  | 0 | 0 | 0 | 0 | 0 | 16 | K | 2 |  |  |  | ROZPOCET | 0 | 0 | 0 | 0 | 0 | 1 | 0 | 16 | 638
| P |  | Poznámka k položce: " Cena včetně hladkého zatmelení napojovacích spár mezi deskami na obou vrstvách, výztužné pásky, vytmelení připojovacích spár, lemujících profilů, spojovacího a kotvícího materiálu. " | [14 empty] | P | 2
| VV |  | " S vloženou tepelnou izolací, s jednoduchými ocel. profily " | [14 empty] | VV | 2 | 1 | True | 0 | ROZPOCET
| VV |  | " Opláštění 1xDFRIH2 do všech prostor desky vysokopevnostní. " | [14 empty] | VV | 2 | 1 | True | 0 | ROZPOCET
| VV |  | " Opláštění 1xA do suchých prostor desky standartní. " | [14 empty] | VV | 2 | 1 | True | 0 | ROZPOCET
| VV |  | " SDK příčka - 1. NP." (17,94)*1,05 |  | 18.837 | [12 empty] | VV | 2 | 2 | True | 0 | ROZPOCET
| VV |  | Součet |  | 18.837 | [12 empty] | VV | 2 | 4 | True | 1 | ROZPOCET
318 | K | 763111499 | SDK příčka tl 150 mm profil CW+UW 100 desky s ochranou proti RTG záření DFI 2x12,5 s izolací EI 120 Rw do 66 dB | m2 | 37.2225 |  | 0 | CS ÚRS 2024 02 |  | základní |  | 0 | 0 | 0 | 0 | 0 | 16 | K | 2 |  |  |  | ROZPOCET | 0 | 0 | 0 | 0 | 0 | 1 | 0 | 16 | 640
| Online PSC |  | https://podminky.urs.cz/item/CS_URS_2024_02/763111499 | [14 empty] | Online PSC | 2
| P |  | Poznámka k položce: " Cena včetně hladkého zatmelení napojovacích spár mezi deskami na obou vrstvách, výztužné pásky, vytmelení připojovacích spár, lemujících profilů, spojovacího a kotvícího materiálu. " " Součástí nosné profily / dřevoštěpkové desky pro zařizovací předměty. " | [14 empty] | P | 2
| VV |  | " S vloženou tepelnou izolací, s jednoduchými ocel.profily " | [14 empty] | VV | 2 | 1 | True | 0 | ROZPOCET
| VV |  | " Opláštění 2xDFI do všech prostor desky s obsahem síranu barnatého. " | [14 empty] | VV | 2 | 1 | True | 0 | ROZPOCET
| VV |  | " SDK příčka - 1. PP." (35,45)*1,05 |  | 37.2225 | [12 empty] | VV | 2 | 2 | True | 0 | ROZPOCET
| VV |  | Součet |  | 37.2225 | [12 empty] | VV | 2 | 4 | True | 1 | ROZPOCET
319 | K | 763111713 | SDK příčka ukončení ve volném prostoru | m | 47.85 |  | 0 | CS ÚRS 2024 02 |  | základní |  | 0 | 0 | 0 | 0 | 0 | 16 | K | 2 |  |  |  | ROZPOCET | 0 | 0 | 0 | 0 | 0 | 1 | 0 | 16 | 642
| Online PSC |  | https://podminky.urs.cz/item/CS_URS_2024_02/763111713 | [14 empty] | Online PSC | 2
| VV |  | " Ukončení příčky ve volném prostoru. " | [14 empty] | VV | 2 | 1 | True | 0 | ROZPOCET
| VV |  | " 1. PP - část A " 7*2,95 |  | 20.65 | [12 empty] | VV | 2 | 2 | True | 0 | ROZPOCET
| VV |  | " 1. NP " 8*3,4 |  | 27.2 | [12 empty] | VV | 2 | 2 | True | 0 | ROZPOCET
| VV |  | Součet |  | 47.85 | [12 empty] | VV | 2 | 4 | True | 1 | ROZPOCET
320 | K | 763111714 | SDK příčka zalomení | m | 43.5 |  | 0 | CS ÚRS 2024 02 |  | základní |  | 0 | 0 | 0 | 0 | 0 | 16 | K | 2 |  |  |  | ROZPOCET | 0 | 0 | 0 | 0 | 0 | 1 | 0 | 16 | 644
| Online PSC |  | https://podminky.urs.cz/item/CS_URS_2024_02/763111714 | [14 empty] | Online PSC | 2
| VV |  | " Zalomení SDK příčky " | [14 empty] | VV | 2 | 1 | True | 0 | ROZPOCET
| VV |  | " 1. PP - část A " 8*2,95 |  | 23.6 | [12 empty] | VV | 2 | 2 | True | 0 | ROZPOCET
| VV |  | " 1. PP - část B " 2*3,15 |  | 6.3 | [12 empty] | VV | 2 | 2 | True | 0 | ROZPOCET
| VV |  | " 1. NP " 4*3,4 |  | 13.6 | [12 empty] | VV | 2 | 2 | True | 0 | ROZPOCET
| VV |  | Součet |  | 43.5 | [12 empty] | VV | 2 | 4 | True | 1 | ROZPOCET
321 | K | 763111717 | SDK příčka základní penetrační nátěr (oboustranně) | m2 | 693.2064 |  | 0 | CS ÚRS 2024 02 |  | základní |  | 0 | 0 | 0 | 0 | 0 | 16 | K | 2 |  |  |  | ROZPOCET | 0 | 0 | 0 | 0 | 0 | 1 | 0 | 16 | 646
| Online PSC |  | https://podminky.urs.cz/item/CS_URS_2024_02/763111717 | [14 empty] | Online PSC | 2
| VV |  | " Penetrační nátěr SDK příček " (53,17+344,76+217,37+18,81+37,22)/1,05 |  | 639.3619 | [12 empty] | VV | 2 | 2 | True | 0 | ROZPOCET
| VV |  | " Penetrační nátěr SDK příček instalačních " (47,68)/1,05 |  | 45.4095 | [12 empty] | VV | 2 | 2 | True | 0 | ROZPOCET
| VV |  | " Penetrační nátěr ukončení příček ve volném prostoru " ((0,075*4+0,1*1+0,25*2)*2,95)+((0,1*1+0,125*2+0,25*4+0,35*1)*3,4) |  | 8.435 | [12 empty] | VV | 2 | 2 | True | 0 | ROZPOCET
| VV |  | Součet |  | 693.2064 | [12 empty] | VV | 2 | 4 | True | 1 | ROZPOCET
824 | K | 763111720 | Příčka ze sádrokartonových desek ostatní konstrukce a práce na příčkách ze sádrokartonových desek vyztužení příčky pro osazení skříněk, polic atd. | m | 57.7 |  | 0 | CS ÚRS 2024 02 |  | základní |  | 0 | 0.00519 | 0.29946 | 0 | 0 | 16 | K | 2 |  |  |  | ROZPOCET | 0 | 0 | 0 | 0 | 0 | 1 | 0 | 16 | -2018946449
| Online PSC |  | https://podminky.urs.cz/item/CS_URS_2024_02/763111720 | [14 empty] | Online PSC | 2
| VV |  | " Vyztužení SDK konstrukcí pro pozdější přikotvení zařizovacích předmětů, skříněk, polic, a dalšího vybavení interiéru " | [14 empty] | VV | 2 | 1 | True | 0 | ROZPOCET
| VV |  | " Přídadné vyztužení SDK konstrukcí pro umyvadla " (5,8)+(1,3)+(3,15) |  | 10.25 | [12 empty] | VV | 2 | 2 | True | 0 | ROZPOCET
| VV |  | " Vyztužení SDK konstrukcí pro kuchyňské a mycí linky " (7,2)+(3,0)+(15,65) |  | 25.85 | [12 empty] | VV | 2 | 2 | True | 0 | ROZPOCET
| VV |  | " Vyztužení SDK konstrukcí pro věšáky " (0,4)*14+(0,5)*2 |  | 6.6 | [12 empty] | VV | 2 | 2 | True | 0 | ROZPOCET
| VV |  | " Vyztužení SDK konstrukcí pro ostatní nespecifikované prvky - televize, obrazovky, držáky, baterie ZP, ... - odhad 15,0 m " (15,0) |  | 15 | [12 empty] | VV | 2 | 2 | True | 0 | ROZPOCET
| VV |  | Součet |  | 57.7 | [12 empty] | VV | 2 | 4 | True | 1 | ROZPOCET
322 | K | 763111726 RTO | SDK příčka lišta / úhelník / páska na ochranu / vyztužení volných hran | m | 142.59 |  | 0 | vlastní |  | základní |  | 0 | 0 | 0 | 0 | 0 | 16 | K | 2 |  |  |  | ROZPOCET | 0 | 0 | 0 | 0 | 0 | 1 | 0 | 16 | 648
| VV |  | " SDK lišta / úhelník / páska pro vyztužení volných hran - rohů, koutů. " | [14 empty] | VV | 2 | 1 | True | 0 | ROZPOCET
| VV |  | " 1. PP - část A " (22*(2,95))*1,05 |  | 68.145 | [12 empty] | VV | 2 | 2 | True | 0 | ROZPOCET
| VV |  | " 1. PP - část B " (2*(3,15))*1,05 |  | 6.615 | [12 empty] | VV | 2 | 2 | True | 0 | ROZPOCET
| VV |  | " 1. NP " (19*(3,4))*1,05 |  | 67.83 | [12 empty] | VV | 2 | 2 | True | 0 | ROZPOCET
| VV |  | Součet |  | 142.59 | [12 empty] | VV | 2 | 4 | True | 1 | ROZPOCET
825 | K | 763111911 | Zhotovení otvorů v příčkách ze sádrokartonových desek pro prostupy (voda, elektro, topení, VZT), osvětlení, okna, revizní klapky a dvířka včetně vyztužení profily pro příčku tl. do 100 mm, velikost do 0,10 m2 | kus | 33 |  | 0 | CS ÚRS 2024 02 |  | základní |  | 0 | 0.00201 | 0.06633 | 0.00318 | 0.10494 | 16 | K | 2 |  |  |  | ROZPOCET | 0 | 0 | 0 | 0 | 0 | 1 | 0 | 16 | 289315456
| Online PSC |  | https://podminky.urs.cz/item/CS_URS_2024_02/763111911 | [14 empty] | Online PSC | 2
| P |  | Poznámka k položce: " POZN: Předpokládá se nejprve provedení rozvodů TZB a až poté provedení SDK konstrukcí. Položka není uvažována na veškeré prostupy, ale nutné pro dodatečné provedení rozvodů např. z důvodu změny trasy apod., ale především pro vedení elektroinstalace - kabeláže, krabic apod. " | [14 empty] | P | 2
| VV |  | " Dodatečné zhotovení otvorů v SDK konstrukcích pro vedení instalací " | [14 empty] | VV | 2 | 1 | True | 0 | ROZPOCET
| VV |  | " Zhotovení otvorů pro elektroinstalace - odhadované množství 25 ks " (25,0) |  | 25 | [12 empty] | VV | 2 | 2 | True | 0 | ROZPOCET
| VV |  | " Zhotovení otvorů pro ostatní profese TZB - odhadované množství 8 ks " (8,0) |  | 8 | [12 empty] | VV | 2 | 2 | True | 0 | ROZPOCET
| VV |  | Součet |  | 33 | [12 empty] | VV | 2 | 4 | True | 1 | ROZPOCET
830 | K | 763111912 | Zhotovení otvorů v příčkách ze sádrokartonových desek pro prostupy (voda, elektro, topení, VZT), osvětlení, okna, revizní klapky a dvířka včetně vyztužení profily pro příčku tl. do 100 mm, velikost přes 0,10 do 0,25 m2 | kus | 5 |  | 0 | CS ÚRS 2024 02 |  | základní |  | 0 | 0.00334 | 0.0167 | 0.00795 | 0.03975 | 16 | K | 2 |  |  |  | ROZPOCET | 0 | 0 | 0 | 0 | 0 | 1 | 0 | 16 | 2017247433
| Online PSC |  | https://podminky.urs.cz/item/CS_URS_2024_02/763111912 | [14 empty] | Online PSC | 2
| P |  | Poznámka k položce: " POZN: Předpokládá se nejprve provedení rozvodů TZB a až poté provedení SDK konstrukcí. Položka není uvažována na veškeré prostupy, ale nutné pro dodatečné provedení rozvodů např. z důvodu změny trasy apod., ale především pro vedení elektroinstalace - kabeláže, krabic apod. " | [14 empty] | P | 2
| VV |  | " Dodatečné zhotovení otvorů v SDK konstrukcích pro vedení instalací " | [14 empty] | VV | 2 | 1 | True | 0 | ROZPOCET
| VV |  | " Zhotovení otvorů pro elektroinstalace - odhadované množství 2 ks " (2,0) |  | 2 | [12 empty] | VV | 2 | 2 | True | 0 | ROZPOCET
| VV |  | " Zhotovení otvorů pro ostatní profese TZB - odhadované množství 3 ks " (3,0) |  | 3 | [12 empty] | VV | 2 | 2 | True | 0 | ROZPOCET
| VV |  | Součet |  | 5 | [12 empty] | VV | 2 | 4 | True | 1 | ROZPOCET
826 | K | 763111921 | Zhotovení otvorů v příčkách ze sádrokartonových desek pro prostupy (voda, elektro, topení, VZT), osvětlení, okna, revizní klapky a dvířka včetně vyztužení profily pro příčku tl. přes 100 mm, velikost do 0,10 m2 | kus | 100 |  | 0 | CS ÚRS 2024 02 |  | základní |  | 0 | 0.00228 | 0.228 | 0.0056 | 0.56 | 16 | K | 2 |  |  |  | ROZPOCET | 0 | 0 | 0 | 0 | 0 | 1 | 0 | 16 | 86181926
| Online PSC |  | https://podminky.urs.cz/item/CS_URS_2024_02/763111921 | [14 empty] | Online PSC | 2
| P |  | Poznámka k položce: " POZN: Předpokládá se nejprve provedení rozvodů TZB a až poté provedení SDK konstrukcí. Položka není uvažována na veškeré prostupy, ale nutné pro dodatečné provedení rozvodů např. z důvodu změny trasy apod., ale především pro vedení elektroinstalace - kabeláže, krabic apod. " | [14 empty] | P | 2
| VV |  | " Dodatečné zhotovení otvorů v SDK konstrukcích pro vedení instalací " | [14 empty] | VV | 2 | 1 | True | 0 | ROZPOCET
| VV |  | " Zhotovení otvorů pro elektroinstalace - odhadované množství 80 ks " (80,0) |  | 80 | [12 empty] | VV | 2 | 2 | True | 0 | ROZPOCET
| VV |  | " Zhotovení otvorů pro ostatní profese TZB - odhadované množství 20 ks " (20,0) |  | 20 | [12 empty] | VV | 2 | 2 | True | 0 | ROZPOCET
| VV |  | Součet |  | 100 | [12 empty] | VV | 2 | 4 | True | 1 | ROZPOCET
831 | K | 763111922 | Zhotovení otvorů v příčkách ze sádrokartonových desek pro prostupy (voda, elektro, topení, VZT), osvětlení, okna, revizní klapky a dvířka včetně vyztužení profily pro příčku tl. přes 100 mm, velikost přes 0,10 do 0,25 m2 | kus | 8 |  | 0 | CS ÚRS 2024 02 |  | základní |  | 0 | 0.00378 | 0.03024 | 0.014 | 0.112 | 16 | K | 2 |  |  |  | ROZPOCET | 0 | 0 | 0 | 0 | 0 | 1 | 0 | 16 | -968884997
| Online PSC |  | https://podminky.urs.cz/item/CS_URS_2024_02/763111922 | [14 empty] | Online PSC | 2
| P |  | Poznámka k položce: " POZN: Předpokládá se nejprve provedení rozvodů TZB a až poté provedení SDK konstrukcí. Položka není uvažována na veškeré prostupy, ale nutné pro dodatečné provedení rozvodů např. z důvodu změny trasy apod., ale především pro vedení elektroinstalace - kabeláže, krabic apod. " | [14 empty] | P | 2
| VV |  | " Dodatečné zhotovení otvorů v SDK konstrukcích pro vedení instalací " | [14 empty] | VV | 2 | 1 | True | 0 | ROZPOCET
| VV |  | " Zhotovení otvorů pro elektroinstalace - odhadované množství 3 ks " (3,0) |  | 3 | [12 empty] | VV | 2 | 2 | True | 0 | ROZPOCET
| VV |  | " Zhotovení otvorů pro ostatní profese TZB - odhadované množství 5 ks " (5,0) |  | 5 | [12 empty] | VV | 2 | 2 | True | 0 | ROZPOCET
| VV |  | Součet |  | 8 | [12 empty] | VV | 2 | 4 | True | 1 | ROZPOCET
323 | K | 763113351 RTO | SDK příčka instalační tl 155 - 650 mm zdvojený profil CW+UW 50 desky 1xDFRIH2 12,5 a 1xA 12,5 s izolací REI 45 Rw do 62 dB | m2 | 47.6805 |  | 0 | vlastní |  | základní |  | 0 | 0 | 0 | 0 | 0 | 16 | K | 2 |  |  |  | ROZPOCET | 0 | 0 | 0 | 0 | 0 | 1 | 0 | 16 | 650
| P |  | Poznámka k položce: " Cena včetně hladkého zatmelení napojovacích spár mezi deskami na obou vrstvách, výztužné pásky, vytmelení připojovacích spár, lemujících profilů, spojovacího a kotvícího materiálu. " | [14 empty] | P | 2
| VV |  | " S vloženou tepelnou izolací, se zdvojenými ocel. profily " | [14 empty] | VV | 2 | 1 | True | 0 | ROZPOCET
| VV |  | " Opláštění 1xDFRIH2 do všech prostor desky vysokopevnostní. " | [14 empty] | VV | 2 | 1 | True | 0 | ROZPOCET
| VV |  | " Opláštění 1xA do suchých prostor desky standartní. " | [14 empty] | VV | 2 | 1 | True | 0 | ROZPOCET
| VV |  | " SDK příčka instalační tl. 250 mm. " | [14 empty] | VV | 2 | 1 | True | 0 | ROZPOCET
| VV |  | " SDK příčka - 1. PP." (16,9)*1,05 |  | 17.745 | [12 empty] | VV | 2 | 2 | True | 0 | ROZPOCET
| VV |  | " SDK příčka - 1. NP." (22,032)*1,05 |  | 23.1336 | [12 empty] | VV | 2 | 2 | True | 0 | ROZPOCET
| VV |  | " SDK příčka instalační tl. 350 mm. " | [14 empty] | VV | 2 | 1 | True | 0 | ROZPOCET
| VV |  | " SDK příčka - 1. PP." (3,126)*1,05 |  | 3.2823 | [12 empty] | VV | 2 | 2 | True | 0 | ROZPOCET
| VV |  | " SDK příčka - 1. NP." (3,352)*1,05 |  | 3.5196 | [12 empty] | VV | 2 | 2 | True | 0 | ROZPOCET
| VV |  | Součet |  | 47.6805 | [12 empty] | VV | 2 | 4 | True | 1 | ROZPOCET
827 | K | 763121911 | Zhotovení otvorů v předsazených a šachtových stěnách ze sádrokartonových desek pro prostupy (voda, elektro, topení, VZT), osvětlení, okna, revizní klapky a dvířka včetně vyztužení profily pro stěnu tl. do 100 mm, velikost do 0,10 m2 | kus | 13 |  | 0 | CS ÚRS 2024 02 |  | základní |  | 0 | 0.00101 | 0.01313 | 0.0017 | 0.0221 | 16 | K | 2 |  |  |  | ROZPOCET | 0 | 0 | 0 | 0 | 0 | 1 | 0 | 16 | 537745111
| Online PSC |  | https://podminky.urs.cz/item/CS_URS_2024_02/763121911 | [14 empty] | Online PSC | 2
| P |  | Poznámka k položce: " POZN: Předpokládá se nejprve provedení rozvodů TZB a až poté provedení SDK konstrukcí. Položka není uvažována na veškeré prostupy, ale nutné pro dodatečné provedení rozvodů např. z důvodu změny trasy apod., ale především pro vedení elektroinstalace - kabeláže, krabic apod. " | [14 empty] | P | 2
| VV |  | " Dodatečné zhotovení otvorů v SDK konstrukcích pro vedení instalací " | [14 empty] | VV | 2 | 1 | True | 0 | ROZPOCET
| VV |  | " Zhotovení otvorů pro elektroinstalace - odhadované množství 10 ks " (10,0) |  | 10 | [12 empty] | VV | 2 | 2 | True | 0 | ROZPOCET
| VV |  | " Zhotovení otvorů pro ostatní profese TZB - odhadované množství 3 ks " (3,0) |  | 3 | [12 empty] | VV | 2 | 2 | True | 0 | ROZPOCET
| VV |  | Součet |  | 13 | [12 empty] | VV | 2 | 4 | True | 1 | ROZPOCET
828 | K | 763121921 | Zhotovení otvorů v předsazených a šachtových stěnách ze sádrokartonových desek pro prostupy (voda, elektro, topení, VZT), osvětlení, okna, revizní klapky a dvířka včetně vyztužení profily pro stěnu tl. přes 100 mm, velikost do 0,10 m2 | kus | 11 |  | 0 | CS ÚRS 2024 02 |  | základní |  | 0 | 0.00115 | 0.01265 | 0.0028 | 0.0308 | 16 | K | 2 |  |  |  | ROZPOCET | 0 | 0 | 0 | 0 | 0 | 1 | 0 | 16 | 1065208361
| Online PSC |  | https://podminky.urs.cz/item/CS_URS_2024_02/763121921 | [14 empty] | Online PSC | 2
| P |  | Poznámka k položce: " POZN: Předpokládá se nejprve provedení rozvodů TZB a až poté provedení SDK konstrukcí. Položka není uvažována na veškeré prostupy, ale nutné pro dodatečné provedení rozvodů např. z důvodu změny trasy apod., ale především pro vedení elektroinstalace - kabeláže, krabic apod. " | [14 empty] | P | 2
| VV |  | " Dodatečné zhotovení otvorů v SDK konstrukcích pro vedení instalací " | [14 empty] | VV | 2 | 1 | True | 0 | ROZPOCET
| VV |  | " Zhotovení otvorů pro elektroinstalace - odhadované množství 8 ks " (8,0) |  | 8 | [12 empty] | VV | 2 | 2 | True | 0 | ROZPOCET
| VV |  | " Zhotovení otvorů pro ostatní profese TZB - odhadované množství 3 ks " (3,0) |  | 3 | [12 empty] | VV | 2 | 2 | True | 0 | ROZPOCET
| VV |  | Součet |  | 11 | [12 empty] | VV | 2 | 4 | True | 1 | ROZPOCET
324 | K | 763122421 RTO | SDK stěna šachtová tl 75 mm profil CW+UW 50 desky 1xDFRIH2 12,5 a 1xA 12,5 bez izolace EI 30 | m2 | 45.3453 |  | 0 | vlastní |  | základní |  | 0 | 0 | 0 | 0 | 0 | 16 | K | 2 |  |  |  | ROZPOCET | 0 | 0 | 0 | 0 | 0 | 1 | 0 | 16 | 652
| P |  | Poznámka k položce: " Cena včetně hladkého zatmelení napojovacích spár mezi deskami na obou vrstvách, výztužné pásky, vytmelení připojovacích spár, lemujících profilů, spojovacího a kotvícího materiálu. " | [14 empty] | P | 2
| VV |  | " Bez tepelné izolace, s jednoduchými ocel. profily " | [14 empty] | VV | 2 | 1 | True | 0 | ROZPOCET
| VV |  | " Opláštění 1xDFRIH2 do všech prostor desky vysokopevnostní. " | [14 empty] | VV | 2 | 1 | True | 0 | ROZPOCET
| VV |  | " Opláštění 1xA do suchých prostor desky standartní. " | [14 empty] | VV | 2 | 1 | True | 0 | ROZPOCET
| VV |  | " SDK stěna šachtová - 1. PP." (38,173)*1,05 |  | 40.0817 | [12 empty] | VV | 2 | 2 | True | 0 | ROZPOCET
| VV |  | " SDK stěna šachtová - 1. NP." (5,013)*1,05 |  | 5.2637 | [12 empty] | VV | 2 | 2 | True | 0 | ROZPOCET
| VV |  | Součet |  | 45.3453 | [12 empty] | VV | 2 | 4 | True | 1 | ROZPOCET
325 | K | 763122423 RTO | SDK stěna šachtová tl 100 mm profil CW+UW 50 desky 1xDFRIH2 12,5 a 1xA 12,5 bez izolace EI 30 | m2 | 19.215 |  | 0 | vlastní |  | základní |  | 0 | 0 | 0 | 0 | 0 | 16 | K | 2 |  |  |  | ROZPOCET | 0 | 0 | 0 | 0 | 0 | 1 | 0 | 16 | 654
| P |  | Poznámka k položce: " Cena včetně hladkého zatmelení napojovacích spár mezi deskami na obou vrstvách, výztužné pásky, vytmelení připojovacích spár, lemujících profilů, spojovacího a kotvícího materiálu. " | [14 empty] | P | 2
| VV |  | " Bez tepelné izolace, s jednoduchými ocel. profily " | [14 empty] | VV | 2 | 1 | True | 0 | ROZPOCET
| VV |  | " Opláštění 1xDFRIH2 do všech prostor desky vysokopevnostní. " | [14 empty] | VV | 2 | 1 | True | 0 | ROZPOCET
| VV |  | " Opláštění 1xA do suchých prostor desky standartní. " | [14 empty] | VV | 2 | 1 | True | 0 | ROZPOCET
| VV |  | " SDK stěna šachtová - 1. NP." (18,3)*1,05 |  | 19.215 | [12 empty] | VV | 2 | 2 | True | 0 | ROZPOCET
| VV |  | Součet |  | 19.215 | [12 empty] | VV | 2 | 4 | True | 1 | ROZPOCET
326 | K | 763121451 RTO | SDK stěna předsazená tl 75 mm profil CW+UW 50 desky 2xH2 12,5 bez izolace EI 30 | m2 | 12.9885 |  | 0 | vlastní |  | základní |  | 0 | 0 | 0 | 0 | 0 | 16 | K | 2 |  |  |  | ROZPOCET | 0 | 0 | 0 | 0 | 0 | 1 | 0 | 16 | 656
| P |  | Poznámka k položce: " Cena včetně hladkého zatmelení napojovacích spár mezi deskami na obou vrstvách, výztužné pásky, vytmelení připojovacích spár, lemujících profilů, spojovacího a kotvícího materiálu. " | [14 empty] | P | 2
| VV |  | " Bez tepelné izolace, s jednoduchými ocel. profily " | [14 empty] | VV | 2 | 1 | True | 0 | ROZPOCET
| VV |  | " Opláštění 2xH2 do vlhkých prostor desky impregnované." | [14 empty] | VV | 2 | 1 | True | 0 | ROZPOCET
| VV |  | " SDK stěna předsazená - 1. PP." (4,61)*1,05 |  | 4.8405 | [12 empty] | VV | 2 | 2 | True | 0 | ROZPOCET
| VV |  | " SDK stěna předsazená - 1. NP." (7,76)*1,05 |  | 8.148 | [12 empty] | VV | 2 | 2 | True | 0 | ROZPOCET
| VV |  | Součet |  | 12.9885 | [12 empty] | VV | 2 | 4 | True | 1 | ROZPOCET
327 | K | 763121453 RTO | SDK stěna předsazená tl 100 mm profil CW+UW 75 desky 2xH2 12,5 bez izolace EI 30 | m2 | 39.858 |  | 0 | vlastní |  | základní |  | 0 | 0 | 0 | 0 | 0 | 16 | K | 2 |  |  |  | ROZPOCET | 0 | 0 | 0 | 0 | 0 | 1 | 0 | 16 | 658
| P |  | Poznámka k položce: " Cena včetně hladkého zatmelení napojovacích spár mezi deskami na obou vrstvách, výztužné pásky, vytmelení připojovacích spár, lemujících profilů, spojovacího a kotvícího materiálu. " | [14 empty] | P | 2
| VV |  | " Bez tepelné izolace, s jednoduchými ocel. profily " | [14 empty] | VV | 2 | 1 | True | 0 | ROZPOCET
| VV |  | " Opláštění 2xH2 do vlhkých prostor desky impregnované." | [14 empty] | VV | 2 | 1 | True | 0 | ROZPOCET
| VV |  | " SDK stěna předsazená - 1. NP." (19,92)*1,05 |  | 20.916 | [12 empty] | VV | 2 | 2 | True | 0 | ROZPOCET
| VV |  | " SDK stěna předsazená - instalační předstěna vysoká - 1. NP." (18,04)*1,05 |  | 18.942 | [12 empty] | VV | 2 | 2 | True | 0 | ROZPOCET
| VV |  | Součet |  | 39.858 | [12 empty] | VV | 2 | 4 | True | 1 | ROZPOCET
328 | K | 763121455 RTO | SDK stěna předsazená tl 150 mm profily dle potřeby, desky 2xH2 12,5 bez izolace EI 30 | m2 | 32.4314 |  | 0 | vlastní |  | základní |  | 0 | 0 | 0 | 0 | 0 | 16 | K | 2 |  |  |  | ROZPOCET | 0 | 0 | 0 | 0 | 0 | 1 | 0 | 16 | 660
| P |  | Poznámka k položce: " Cena včetně hladkého zatmelení napojovacích spár mezi deskami na obou vrstvách, výztužné pásky, vytmelení připojovacích spár, lemujících profilů, spojovacího a kotvícího materiálu. " | [14 empty] | P | 2
| VV |  | " Bez tepelné izolaceí, s ocel. profily dle potřeby - dvojité, speciální, na míru, apod. " | [14 empty] | VV | 2 | 1 | True | 0 | ROZPOCET
| VV |  | " Opláštění 2xH2 do vlhkých prostor desky impregnované." | [14 empty] | VV | 2 | 1 | True | 0 | ROZPOCET
| VV |  | " SDK stěna předsazená - instalační předstěna vysoká - 1. PP." (14,0)*1,05 |  | 14.7 | [12 empty] | VV | 2 | 2 | True | 0 | ROZPOCET
| VV |  | " SDK stěna předsazená - instalační předstěna vysoká - 1. NP." (7,707+9,18)*1,05 |  | 17.7313 | [12 empty] | VV | 2 | 2 | True | 0 | ROZPOCET
| VV |  | Součet |  | 32.4314 | [12 empty] | VV | 2 | 4 | True | 1 | ROZPOCET
329 | K | 763121455 RT1 | SDK stěna předsazená tl 200 mm profil dle potřeby desky 2xH2 12,5 bez izolace EI 30 | m2 | 11.4292 |  | 0 | vlastní |  | základní |  | 0 | 0 | 0 | 0 | 0 | 16 | K | 2 |  |  |  | ROZPOCET | 0 | 0 | 0 | 0 | 0 | 1 | 0 | 16 | 662
| P |  | Poznámka k položce: " Cena včetně hladkého zatmelení napojovacích spár mezi deskami na obou vrstvách, výztužné pásky, vytmelení připojovacích spár, lemujících profilů, spojovacího a kotvícího materiálu. " " Součástí nosné profily / dřevoštěpkové desky pro zařizovací předměty. " | [14 empty] | P | 2
| VV |  | " Bez tepelné izolace, s ocel.profily dle potřeby - dvojité, speciální, na míru, apod. " | [14 empty] | VV | 2 | 1 | True | 0 | ROZPOCET
| VV |  | " Opláštění 2xH2 do vlhkých prostor desky impregnované." | [14 empty] | VV | 2 | 1 | True | 0 | ROZPOCET
| VV |  | " SDK stěna předsazená - instalační předstěna vysoká - 1. NP." (9,755)*1,05 |  | 10.2427 | [12 empty] | VV | 2 | 2 | True | 0 | ROZPOCET
| VV |  | " SDK stěna předsazená - instalační předstěna nízká - 1. PP." (1,13)*1,05 |  | 1.1865 | [12 empty] | VV | 2 | 2 | True | 0 | ROZPOCET
| VV |  | Součet |  | 11.4292 | [12 empty] | VV | 2 | 4 | True | 1 | ROZPOCET
330 | K | 763121455 RT2 | SDK stěna předsazená tl 250 mm profil dle potřeby desky 2xH2 12,5 bez izolace EI 30 | m2 | 3.4146 |  | 0 | vlastní |  | základní |  | 0 | 0 | 0 | 0 | 0 | 16 | K | 2 |  |  |  | ROZPOCET | 0 | 0 | 0 | 0 | 0 | 1 | 0 | 16 | 664
| P |  | Poznámka k položce: " Cena včetně hladkého zatmelení napojovacích spár mezi deskami na obou vrstvách, výztužné pásky, vytmelení připojovacích spár, lemujících profilů, spojovacího a kotvícího materiálu. " " Součástí nosné profily / dřevoštěpkové desky pro zařizovací předměty. " | [14 empty] | P | 2
| VV |  | " Bez tepelné izolace, s ocel.profily dle potřeby - dvojité, speciální, na míru, apod. " | [14 empty] | VV | 2 | 1 | True | 0 | ROZPOCET
| VV |  | " Opláštění 2xH2 do vlhkých prostor desky impregnované." | [14 empty] | VV | 2 | 1 | True | 0 | ROZPOCET
| VV |  | " SDK stěna předsazená - instalační předstěna vysoká - 1. NP." (3,252)*1,05 |  | 3.4146 | [12 empty] | VV | 2 | 2 | True | 0 | ROZPOCET
| VV |  | Součet |  | 3.4146 | [12 empty] | VV | 2 | 4 | True | 1 | ROZPOCET
331 | K | 763121714 RTO | SDK stěna předsazená/šachtová základní penetrační nátěr | m2 | 156.8476 |  | 0 | vlastní |  | základní |  | 0 | 0 | 0 | 0 | 0 | 16 | K | 2 |  |  |  | ROZPOCET | 0 | 0 | 0 | 0 | 0 | 1 | 0 | 16 | 666
| VV |  | " Penetrační nátěr předsazených SDK stěn " (12,99+39,86+32,43+11,43+3,41)/1,05 |  | 95.3524 | [12 empty] | VV | 2 | 2 | True | 0 | ROZPOCET
| VV |  | " Penetrační nátěr šachtová SDK stěn " (45,35+19,22)/1,05 |  | 61.4952 | [12 empty] | VV | 2 | 2 | True | 0 | ROZPOCET
| VV |  | Součet |  | 156.8476 | [12 empty] | VV | 2 | 4 | True | 1 | ROZPOCET
332 | K | 763121712 RTO | SDK stěna předsazená / šachtová zalomení | m | 63.5 |  | 0 | vlastní |  | základní |  | 0 | 0 | 0 | 0 | 0 | 16 | K | 2 |  |  |  | ROZPOCET | 0 | 0 | 0 | 0 | 0 | 1 | 0 | 16 | 668
| VV |  | " Zalomení SDK stěny šachtové a předsazené " | [14 empty] | VV | 2 | 1 | True | 0 | ROZPOCET
| VV |  | " 1. PP - část A " 10*2,95 |  | 29.5 | [12 empty] | VV | 2 | 2 | True | 0 | ROZPOCET
| VV |  | " 1. NP " 10*3,4 |  | 34 | [12 empty] | VV | 2 | 2 | True | 0 | ROZPOCET
| VV |  | Součet |  | 63.5 | [12 empty] | VV | 2 | 4 | True | 1 | ROZPOCET
333 | K | 763131414 | SDK podhled desky 1xA 15 bez izolace dvouvrstvá spodní kce profil CD+UD | m2 | 35.8995 |  | 0 | CS ÚRS 2024 02 |  | základní |  | 0 | 0 | 0 | 0 | 0 | 16 | K | 2 |  |  |  | ROZPOCET | 0 | 0 | 0 | 0 | 0 | 1 | 0 | 16 | 670
| Online PSC |  | https://podminky.urs.cz/item/CS_URS_2024_02/763131414 | [14 empty] | Online PSC | 2
| P |  | Poznámka k položce: " Cena včetně desek, hladkého zatmelení napojovacích spár mezi deskami, nosných profilů, závěsů, lemujících a ukončujících lišt, spojovacího a kotvícího materiálu. " | [14 empty] | P | 2
| VV |  | " Podhled - SDK hladký bílý " | [14 empty] | VV | 2 | 1 | True | 0 | ROZPOCET
| VV |  | " 1.NP - m.č. 1.01a, 1.01b " (13,55+20,64)*1,05 |  | 35.8995 | [12 empty] | VV | 2 | 2 | True | 0 | ROZPOCET
| VV |  | Součet |  | 35.8995 | [12 empty] | VV | 2 | 4 | True | 1 | ROZPOCET
334 | K | 763131714 | SDK podhled základní penetrační nátěr | m2 | 70.7175 |  | 0 | CS ÚRS 2024 02 |  | základní |  | 0 | 0 | 0 | 0 | 0 | 16 | K | 2 |  |  |  | ROZPOCET | 0 | 0 | 0 | 0 | 0 | 1 | 0 | 16 | 672
| Online PSC |  | https://podminky.urs.cz/item/CS_URS_2024_02/763131714 | [14 empty] | Online PSC | 2
| VV |  | " Penetrační nátěr SDK podhledů " (13,55+20,64) |  | 34.19 | [12 empty] | VV | 2 | 2 | True | 0 | ROZPOCET
| VV |  | " Penetrační nátěr SDK skokových změn v. 0,5 m " 0,5*(68,58+4,475) |  | 36.5275 | [12 empty] | VV | 2 | 2 | True | 0 | ROZPOCET
| VV |  | Součet |  | 70.7175 | [12 empty] | VV | 2 | 4 | True | 1 | ROZPOCET
335 | K | 763131721 | SDK podhled skoková změna v do 0,5 m | m | 73.055 |  | 0 | CS ÚRS 2024 02 |  | základní |  | 0 | 0 | 0 | 0 | 0 | 16 | K | 2 |  |  |  | ROZPOCET | 0 | 0 | 0 | 0 | 0 | 1 | 0 | 16 | 674
| Online PSC |  | https://podminky.urs.cz/item/CS_URS_2024_02/763131721 | [14 empty] | Online PSC | 2
| VV |  | " Skoková změna 1.PP - m.č. -1.35, -1.36, -1.37, -1.38, -1.39, -1.46, -1.49, -1.50, -1.51, -1.52, -1.53, -1.59 " (68,58) |  | 68.58 | [12 empty] | VV | 2 | 2 | True | 0 | ROZPOCET
| VV |  | " Skoková změna 1.NP - m.č. 1.03 " (4,475) |  | 4.475 | [12 empty] | VV | 2 | 2 | True | 0 | ROZPOCET
| VV |  | Součet |  | 73.055 | [12 empty] | VV | 2 | 4 | True | 1 | ROZPOCET
336 | K | 763131765 | Příplatek k SDK podhledu za výšku zavěšení přes 0,5 do 1,0 m | m2 | 34.19 |  | 0 | CS ÚRS 2024 02 |  | základní |  | 0 | 0 | 0 | 0 | 0 | 16 | K | 2 |  |  |  | ROZPOCET | 0 | 0 | 0 | 0 | 0 | 1 | 0 | 16 | 676
| Online PSC |  | https://podminky.urs.cz/item/CS_URS_2024_02/763131765 | [14 empty] | Online PSC | 2
| VV |  | " Podhled 1.NP - m.č. 1.01a, 1.01b " (13,55+20,64) |  | 34.19 | [12 empty] | VV | 2 | 2 | True | 0 | ROZPOCET
| VV |  | Součet |  | 34.19 | [12 empty] | VV | 2 | 4 | True | 1 | ROZPOCET
829 | K | 763131911 | Zhotovení otvorů v podhledech a podkrovích ze sádrokartonových desek pro prostupy (voda, elektro, topení, VZT), osvětlení, sprinklery, revizní klapky a dvířka včetně vyztužení profily, velikost do 0,10 m2 | kus | 5 |  | 0 | CS ÚRS 2024 02 |  | základní |  | 0 | 0.00064 | 0.0032 | 0.0022 | 0.011 | 16 | K | 2 |  |  |  | ROZPOCET | 0 | 0 | 0 | 0 | 0 | 1 | 0 | 16 | 282181123
| Online PSC |  | https://podminky.urs.cz/item/CS_URS_2024_02/763131911 | [14 empty] | Online PSC | 2
| P |  | Poznámka k položce: " POZN: Předpokládá se nejprve provedení rozvodů TZB a až poté provedení SDK konstrukcí. Položka není uvažována na veškeré prostupy, ale nutné pro dodatečné provedení rozvodů např. z důvodu změny trasy apod., ale především pro vedení elektroinstalace - kabeláže, krabic apod. " | [14 empty] | P | 2
| VV |  | " Dodatečné zhotovení otvorů v SDK konstrukcích pro vedení instalací " | [14 empty] | VV | 2 | 1 | True | 0 | ROZPOCET
| VV |  | " Zhotovení otvorů pro elektroinstalace - odhadované množství 5 ks " (5,0) |  | 5 | [12 empty] | VV | 2 | 2 | True | 0 | ROZPOCET
| VV |  | Součet |  | 5 | [12 empty] | VV | 2 | 4 | True | 1 | ROZPOCET
832 | K | 763131913 | Zhotovení otvorů v podhledech a podkrovích ze sádrokartonových desek pro prostupy (voda, elektro, topení, VZT), osvětlení, sprinklery, revizní klapky a dvířka včetně vyztužení profily, velikost přes 0,25 do 0,50 m2 | kus | 5 |  | 0 | CS ÚRS 2024 02 |  | základní |  | 0 | 0.00144 | 0.0072 | 0.011 | 0.055 | 16 | K | 2 |  |  |  | ROZPOCET | 0 | 0 | 0 | 0 | 0 | 1 | 0 | 16 | -759095859
| Online PSC |  | https://podminky.urs.cz/item/CS_URS_2024_02/763131913 | [14 empty] | Online PSC | 2
| P |  | Poznámka k položce: " POZN: Předpokládá se nejprve provedení rozvodů TZB a až poté provedení SDK konstrukcí. Položka není uvažována na veškeré prostupy, ale nutné pro dodatečné provedení rozvodů např. z důvodu změny trasy apod., ale především pro vedení elektroinstalace - kabeláže, krabic apod. " | [14 empty] | P | 2
| VV |  | " Dodatečné zhotovení otvorů v SDK konstrukcích pro vedení instalací " | [14 empty] | VV | 2 | 1 | True | 0 | ROZPOCET
| VV |  | " Zhotovení otvorů pro elektroinstalace - svítidla - 3 ks " (3,0) |  | 3 | [12 empty] | VV | 2 | 2 | True | 0 | ROZPOCET
| VV |  | " Zhotovení otvorů pro ostatní profese TZB - odhadované množství 2 ks " (2,0) |  | 2 | [12 empty] | VV | 2 | 2 | True | 0 | ROZPOCET
| VV |  | Součet |  | 5 | [12 empty] | VV | 2 | 4 | True | 1 | ROZPOCET
337 | K | 763164792 | Montáž SDK obkladu kcí dvojité opláštění | m2 | 64.3346 |  | 0 | CS ÚRS 2024 02 |  | základní |  | 0 | 0 | 0 | 0 | 0 | 16 | K | 2 |  |  |  | ROZPOCET | 0 | 0 | 0 | 0 | 0 | 1 | 0 | 16 | 678
| Online PSC |  | https://podminky.urs.cz/item/CS_URS_2024_02/763164792 | [14 empty] | Online PSC | 2
| P |  | Poznámka k položce: " V ceně započteny náklady na tmelení, výztužnou pásku. " | [14 empty] | P | 2
| VV |  | " Provedení obkladu SDK deskami - nové konstrukce skleněných příček " (29,243)*2*1,1 |  | 64.3346 | [12 empty] | VV | 2 | 2 | True | 0 | ROZPOCET
| VV |  | Součet |  | 64.3346 | [12 empty] | VV | 2 | 4 | True | 1 | ROZPOCET
338 | M | 59030021 | deska SDK A tl 12,5mm | m2 | 128.6692 |  | 0 | CS ÚRS 2024 02 |  | základní |  | 0 | 0 | 0 | 0 | 0 | 32 | M | 2 |  |  |  | ROZPOCET | 0 | 0 | 0 | 0 | 0 | 1 | 0 | 16 | 680
| VV |  | " SDK desky pro obložení nosné konstrukce ocelové skleněných příček - dvojité opláštění " (((29,243)*2)*2)*1,1 |  | 128.6692 | [12 empty] | VV | 2 | 2 | True | 0 | ROZPOCET
| VV |  | Součet |  | 128.6692 | [12 empty] | VV | 2 | 4 | True | 1 | ROZPOCET
339 | K | 763164901 SPC | SDK obklad základní penetrační nátěr | m2 | 58.486 |  | 0 | vlastní |  | základní |  | 0 | 0 | 0 | 0 | 0 | 16 | K | 2 |  |  |  | ROZPOCET | 0 | 0 | 0 | 0 | 0 | 1 | 0 | 16 | 682
| VV |  | " Penetrační nátěr SDK obkladu " (29,243)*2 |  | 58.486 | [12 empty] | VV | 2 | 2 | True | 0 | ROZPOCET
| VV |  | Součet |  | 58.486 | [12 empty] | VV | 2 | 4 | True | 1 | ROZPOCET
340 | K | 763431041 | Příplatek k montáži minerálního podhledu na zavěšený rošt za výšku zavěšení přes 0,5 do 1,0 m | m2 | 735.88 |  | 0 | CS ÚRS 2024 02 |  | základní |  | 0 | 0 | 0 | 0 | 0 | 16 | K | 2 |  |  |  | ROZPOCET | 0 | 0 | 0 | 0 | 0 | 1 | 0 | 16 | 684
| Online PSC |  | https://podminky.urs.cz/item/CS_URS_2024_02/763431041 | [14 empty] | Online PSC | 2
| VV |  | " Podhled 1.PP - m.č. -1.02, -1.37, -1.38, -1.41, -1.44, 1.58 " (41,12+7,9+5,7+1,15+1,49+21,84) |  | 79.2 | [12 empty] | VV | 2 | 2 | True | 0 | ROZPOCET
| VV |  | " Podhled 1.NP - m.č. 1.01b - 1.15 " (55,44+22,41+40,64+22,39+25,39+16,41+16,05+126,39+26,99+24,90+12,41+12,41+12,41+12,41+11,74) |  | 438.39 | [12 empty] | VV | 2 | 2 | True | 0 | ROZPOCET
| VV |  | " Podhled 1.NP - m.č. 1.16 - 1.23, 1.25 - 1.30 " 23,56+12,02+13,24+11,46+26,49+3,91+3,51+2,93+11,86+2,91+1,16+1,73+28,52+2,49+2,21+2,10+18,37+49,82 |  | 218.29 | [12 empty] | VV | 2 | 2 | True | 0 | ROZPOCET
| VV |  | Součet |  | 735.88 | [12 empty] | VV | 2 | 4 | True | 1 | ROZPOCET
341 | K | 763999901 SPC | D+M Kazetový podhled 600 x 600 x 20 mm - Rastr 1 | m2 | 466.6095 |  | 0 | vlastní |  | základní |  | 0 | 0 | 0 | 0 | 0 | 16 | K | 2 |  |  |  | ROZPOCET | 0 | 0 | 0 | 0 | 0 | 1 | 0 | 16 | 686
| P |  | Poznámka k položce: " Viditelný rošt, nosný rošt z galvanizované oceli, hladký povrch. " " Cena včetně kazet, nosných profilů, závěsů, lemujících a ukončujících lišt, spojovacího a kotvícího materiálu. " | [14 empty] | P | 2
| VV |  | " Podhled - kazetový 600 x 600 x 20 mm " | [14 empty] | VV | 2 | 1 | True | 0 | ROZPOCET
| VV |  | " Podhled 1.PP - m.č. -1.34, -1.38, -1.53, -1.02, -1.58, -1.61, -1.62 " (77,29+28,89+37,19+41,12+21,84+16,75+28,32)*1,05 |  | 263.97 | [12 empty] | VV | 2 | 2 | True | 0 | ROZPOCET
| VV |  | " Podhled 1.NP - m.č. 1.01b, 1.03, 1.04, 1.18, 1.19, 1.30 " (55,44+40,64+22,39+13,24+11,46+49,82)*1,05 |  | 202.6395 | [12 empty] | VV | 2 | 2 | True | 0 | ROZPOCET
| VV |  | Součet |  | 466.6095 | [12 empty] | VV | 2 | 4 | True | 1 | ROZPOCET
342 | K | 763999902 SPC | D+M Kazetový podhled 600 x 600 x 15 mm - Rastr 2 | m2 | 120.687 |  | 0 | vlastní |  | základní |  | 0 | 0 | 0 | 0 | 0 | 16 | K | 2 |  |  |  | ROZPOCET | 0 | 0 | 0 | 0 | 0 | 1 | 0 | 16 | 688
| P |  | Poznámka k položce: " Viditelný rošt, nosný rošt z galvanizované oceli, hladký povrch. " " Cena včetně minerálních kazet, nosných profilů, závěsů, lemujících a ukončujících lišt, spojovacího a kotvícího materiálu. " | [14 empty] | P | 2
| VV |  | " Podhled - kazetový 600 x 600 x 15 mm " | [14 empty] | VV | 2 | 1 | True | 0 | ROZPOCET
| VV |  | " Podhled 1. PP - část A - m.č. -1.40, -1.41, -1.42, -1.43, -1.44, -1.45 " (5,12+4,62+4,18+2,70+1,49+2,03)*1,05 |  | 21.147 | [12 empty] | VV | 2 | 2 | True | 0 | ROZPOCET
| VV |  | " Podhled 1. PP - část A - m.č. -1.47, -1.48, -1.56, -1.56a, -1.57 " (1,85+1,61+2,11+1,54+3,03)*1,05 |  | 10.647 | [12 empty] | VV | 2 | 2 | True | 0 | ROZPOCET
| VV |  | " Podhled 1.NP - m.č. 1.07, 1.17, 1.21, 1.22, 1.23, 1.25, 1.26a, 1.27, 1.28, 1.28a, " (16,05+12,02+3,91+3,51+2,93+11,86+1,16+28,52+2,49+2,21)*1,05 |  | 88.893 | [12 empty] | VV | 2 | 2 | True | 0 | ROZPOCET
| VV |  | Součet |  | 120.687 | [12 empty] | VV | 2 | 4 | True | 1 | ROZPOCET
343 | K | 763999903 SPC | D+M Kazetový podhled 600 x 600 x 15 mm - Rastr 3 | m2 | 528.6225 |  | 0 | vlastní |  | základní |  | 0 | 0 | 0 | 0 | 0 | 16 | K | 2 |  |  |  | ROZPOCET | 0 | 0 | 0 | 0 | 0 | 1 | 0 | 16 | 690
| P |  | Poznámka k položce: " Viditelný rošt, nosný rošt z galvanizované oceli, hladký povrch. " " Cena včetně minerálních kazet, nosných profilů, závěsů, lemujících a ukončujících lišt, spojovacího a kotvícího materiálu. " | [14 empty] | P | 2
| VV |  | " Podhled - kazetový 600 x 600 x 15 mm " | [14 empty] | VV | 2 | 1 | True | 0 | ROZPOCET
| VV |  | " Podhled 1.PP - m.č. -1.35, -1.36, -1.37, -1.39, -1.46, -1.49, -1.50, -1.51, -1.52 " (16,17+16,32+24,09+15,62+17,29+20,79+20,71+17,68+17,27)*1,05 |  | 174.237 | [12 empty] | VV | 2 | 2 | True | 0 | ROZPOCET
| VV |  | " Podhled 1.NP - m.č. 1.02, 1.05, 1.08, 1.09, 1.10, 1.11 " (22,41+25,39+126,39+26,99+24,90+12,41)*1,05 |  | 250.4145 | [12 empty] | VV | 2 | 2 | True | 0 | ROZPOCET
| VV |  | " Podhled 1.NP - m.č. 1.12, 1.13, 1.14, 1.15, 1.16, 1.20 " (12,41+12,41+12,41+11,74+23,56+26,49)*1,05 |  | 103.971 | [12 empty] | VV | 2 | 2 | True | 0 | ROZPOCET
| VV |  | Součet |  | 528.6225 | [12 empty] | VV | 2 | 4 | True | 1 | ROZPOCET
344 | K | 763999904 SPC | D+M Kazetový podhled 600 x 600 x15 mm - do vlhkých prostor - Rastr 4 | m2 | 43.596 |  | 0 | vlastní |  | základní |  | 0 | 0 | 0 | 0 | 0 | 16 | K | 2 |  |  |  | ROZPOCET | 0 | 0 | 0 | 0 | 0 | 1 | 0 | 16 | 692
| P |  | Poznámka k položce: " Viditelný rošt, nosný rošt z galvanizoané oceli, hladký povrch. " " Cena včetně kazet do vlhkých prostor, nosných profilů, závěsů, lemujících a ukončujících lišt, spojovacího a kotvícího materiálu. " | [14 empty] | P | 2
| VV |  | " Podhled - kazetový do vlhkých prostor 600 x 600 x 15 mm " | [14 empty] | VV | 2 | 1 | True | 0 | ROZPOCET
| VV |  | " Podhled 1.NP - m.č. 1.06, 1.26, 1.26b1.28b, 1.29 " (16,41+2,91+1,73+2,10+18,37)*1,05 |  | 43.596 | [12 empty] | VV | 2 | 2 | True | 0 | ROZPOCET
| VV |  | Součet |  | 43.596 | [12 empty] | VV | 2 | 4 | True | 1 | ROZPOCET
345 | K | 763999001 SPC | Demontáž a zpětná montáž kazetového podhledu vč. případné úpravy a výměny poškozených kusů | m2 | 76.56 |  | 0 | vlastní |  | základní |  | 0 | 0 | 0 | 0 | 0 | 16 | K | 2 |  |  |  | ROZPOCET | 0 | 0 | 0 | 0 | 0 | 1 | 0 | 16 | 694
| P |  | Poznámka k položce: " Stávající nosná konstrukce ponechána. " " V ceně demontáž stávajících kazet, jejich případné uskladnění, ochrana, zpětné navrácení, případná výměna či úprava poškozených kusů a veškeré další nutné práce a materiál související s dočasnou demontáží a zpětným navrácením kazetového podhledu. " | [14 empty] | P | 2
| VV |  | " Demontáž stávajícího kazetového podhledu " (21,66+54,9) |  | 76.56 | [12 empty] | VV | 2 | 2 | True | 0 | ROZPOCET
| VV |  | Součet |  | 76.56 | [12 empty] | VV | 2 | 4 | True | 1 | ROZPOCET
346 | K | 998763401 | Přesun hmot procentní pro sádrokartonové konstrukce v objektech v do 6 m - 1,42 % | % |  |  | 0 | CS ÚRS 2024 02 |  | základní |  | 0 | 0 | 0 | 0 | 0 | 16 | K | 2 |  |  |  | ROZPOCET | 0 | 0 | 0 | 0 | 0 | 1 | 0 | 16 | 696
| Online PSC |  | https://podminky.urs.cz/item/CS_URS_2024_02/998763401 | [14 empty] | Online PSC | 2
| P |  | Poznámka k položce: " POZN: Hodnotu v popisu položky je nutno doplnit pro základní výpočet přesunu hmot do sloupce jednotkové ceny dle ceníkových standardů. V tomto případě je to hodnota 1,42. " | [14 empty] | P | 2
347 | K | HZS2171 | Hodinová zúčtovací sazba sádrokartonář | hod | 30 |  | 0 | CS ÚRS 2024 02 |  | základní |  | 0 | 0 | 0 | 0 | 0 | 16 | K | 2 |  |  |  | ROZPOCET | 0 | 0 | 0 | 0 | 0 | 1 | 0 | 16 | 698
| Online PSC |  | https://podminky.urs.cz/item/CS_URS_2024_02/HZS2171 | [14 empty] | Online PSC | 2
| P |  | Poznámka k položce: " Zednická výpomoc, doplňkové práce,kompletace apod." | [14 empty] | P | 2
| VV |  | " Stavební práce a dodávky spojené s provedením funkčního celku 763. " (30,0) |  | 30 | [12 empty] | VV | 2 | 2 | True | 0 | ROZPOCET
| VV |  | Součet |  | 30 | [12 empty] | VV | 2 | 4 | True | 1 | ROZPOCET
| D | 764 | Konstrukce klempířské - Výpis klempířských výrobků |  |  |  | 0 |  |  |  |  | 0 |  | 0 |  | 0 | 2 | D | 1 |  |  |  | ROZPOCET | [6 empty] | 0
348 | K | 764900201 SPC | D+M Lemování kačírku (zelené střechy) - Specifikace dle PD - III.a-D.1.1.c.06. VÝPIS KLEMPÍŘSKÝCH VÝROBKŮ - I.K2 | m | 135 |  | 0 | vlastní |  | základní |  | 0 | 0 | 0 | 0 | 0 | 16 | K | 2 |  |  |  | ROZPOCET | 0 | 0 | 0 | 0 | 0 | 1 | 0 | 16 | 700
| P |  | Poznámka k položce: " V ceně položky tyto práce a materiál s celkovými výměrami " " Osazení ochranné kačírkové lišty. " " lišta kačíírková hliníková 100/80 mm.- 148,5 m " (135,0)*1,1 | [14 empty] | P | 2
| VV |  | " Oboustranně použitelná hliníková lišta 100/80 k zachytávání písku. " | [14 empty] | VV | 2 | 1 | True | 0 | ROZPOCET
| VV |  | " 2. NP " 135,0 |  | 135 | [12 empty] | VV | 2 | 2 | True | 0 | ROZPOCET
| VV |  | Součet |  | 135 | [12 empty] | VV | 2 | 4 | True | 1 | ROZPOCET
349 | K | 764900302 SPC | D+M Oplechování atiky - Specifikace dle PD - III.a-D.1.1.c.06. VÝPIS KLEMPÍŘSKÝCH VÝROBKŮ - I.K3.2 | m | 15.5 |  | 0 | vlastní |  | základní |  | 0 | 0 | 0 | 0 | 0 | 16 | K | 2 |  |  |  | ROZPOCET | 0 | 0 | 0 | 0 | 0 | 1 | 0 | 16 | 702
| P |  | Poznámka k položce: " Oplechování atiky š. 710 mm z titanzinkového plechu předzvětralého. RŠ = ± 930 mm. " " V ceně položky tyto práce a materiál s celkovými výměrami " " - Oplechování horních ploch a atik bez rohů z TiZn plechu předzvětralého rš přes 800 mm - 15,857 m2. " (15,5*0,93)*1,1 " - Příplatek za zvýšenou pracnost při oplechování rohů nadezdívek z TiZn předzvětralého plechu rš přes 400 mm - 2 ks " " - Podkladová konstrukce z cementotřískových desek - tl. 18,0 mm - 12,106 m2. " ((15,5)*0,71)*1,1 " - Podkladní plech z Pz plechu tl. 1,0 mm pro TiZn rš přes 670 mm pod oplechování atiky - 14,493 m2 " (15,5*0,85)*1,1 " V ceně také případné zajištění napojení na stávající a nové oplechování, veškerý nutný kotvící, spojovací a další materiál, vč. případných příponek. " | [14 empty] | P | 2
| VV |  | " Střecha nad 1. NP " (15,5) |  | 15.5 | [12 empty] | VV | 2 | 2 | True | 0 | ROZPOCET
| VV |  | Součet |  | 15.5 | [12 empty] | VV | 2 | 4 | True | 1 | ROZPOCET
350 | K | 764900310 SPC | D+M Oplechování atiky s vytažením na stěnu - Specifikace dle PD - III.a-D.1.1.c.06. VÝPIS KLEMPÍŘSKÝCH VÝROBKŮ - I.K3.10 | m | 38 |  | 0 | vlastní |  | základní |  | 0 | 0 | 0 | 0 | 0 | 16 | K | 2 |  |  |  | ROZPOCET | 0 | 0 | 0 | 0 | 0 | 1 | 0 | 16 | 704
| P |  | Poznámka k položce: " Oplechování atiky š. 540 mm vč. svislého vytažení na stěnu, z titanzinkového plechu předzvětralého. RŠ ± 700 mm. " " V ceně položky tyto práce a materiál s celkovými výměrami " " - Oplechování horních ploch a atik bez rohů z TiZn plechu předzvětralého rš přes 670 do 750 mm - 41,8 m. " (38,0)*1,1 " - Příplatek za zvýšenou pracnost při oplechování rohů nadezdívek z TiZn předzvětralého plechu rš přes 400 mm - 9 ks " " - Podkladová konstrukce z cementotřískových desek - tl. 18,0 mm - 22,572 m2. " ((38,0)*0,54)*1,1 " - Podkladní plech z Pz plechu tl. 1,0 mm pro TiZn rš přes 500 do 670 mm pod oplechování atiky - předpokládaná RŠ = 610 mm - 41,8 m " (38,0)*1,1 " V ceně také případné zajištění napojení na stávající a nové oplechování, veškerý nutný kotvící, spojovací a další materiál, vč. případných příponek. " | [14 empty] | P | 2
| VV |  | " Střecha nad 1. NP " 38,0 |  | 38 | [12 empty] | VV | 2 | 2 | True | 0 | ROZPOCET
| VV |  | Součet |  | 38 | [12 empty] | VV | 2 | 4 | True | 1 | ROZPOCET
351 | K | 764900311 SPC | D+M Oplechování atiky s vytažením na stěnu - Specifikace dle PD - III.a-D.1.1.c.06. VÝPIS KLEMPÍŘSKÝCH VÝROBKŮ - I.K3.11 | m | 1 |  | 0 | vlastní |  | základní |  | 0 | 0 | 0 | 0 | 0 | 16 | K | 2 |  |  |  | ROZPOCET | 0 | 0 | 0 | 0 | 0 | 1 | 0 | 16 | 706
| P |  | Poznámka k položce: " Oplechování atiky š. 510 mm vč. svislého vytažení na stěnu, z titanzinkového plechu předzvětralého. RŠ = ± 670 mm. " " V ceně položky tyto práce a materiál s celkovými výměrami " " - Oplechování horních ploch a atik bez rohů z TiZn plechu předzvětralého rš přes 500 do 670 mm - 1,1 m. " (1,0)*1,1 " - Podkladová konstrukce z cementotřískových desek - tl. 18,0 mm - 0,561 m2. " ((1,0)*0,51)*1,1 " - Podkladní plech z Pz plechu tl. 1,0 mm pro TiZn rš přes 500 do 670 mm pod oplechování atiky - předpokládaná RŠ = 570 mm - 1,1 m " (1,0)*1,1 " V ceně také případné zajištění napojení na stávající a nové oplechování, veškerý nutný kotvící, spojovací a další materiál, vč. případných příponek. " | [14 empty] | P | 2
| VV |  | " Střecha nad 1. NP " 1,0 |  | 1 | [12 empty] | VV | 2 | 2 | True | 0 | ROZPOCET
| VV |  | Součet |  | 1 | [12 empty] | VV | 2 | 4 | True | 1 | ROZPOCET
352 | K | 764900312 SPC | D+M Oplechování atiky s vytažením na stěnu - Specifikace dle PD - III.a-D.1.1.c.06. VÝPIS KLEMPÍŘSKÝCH VÝROBKŮ - I.K3.12 | m | 3.5 |  | 0 | vlastní |  | základní |  | 0 | 0 | 0 | 0 | 0 | 16 | K | 2 |  |  |  | ROZPOCET | 0 | 0 | 0 | 0 | 0 | 1 | 0 | 16 | 708
| P |  | Poznámka k položce: " Oplechování atiky š. 480 mm vč. svislého vytažení na stěnu, z titanzinkového plechu předzvětralého. RŠ = ± 640 mm. " " V ceně položky tyto práce a materiál s celkovými výměrami " " - Oplechování horních ploch a atik bez rohů z TiZn plechu předzvětralého rš přes 500 do 670 mm - 3,85 m. " (3,5)*1,1 " - Příplatek za zvýšenou pracnost při oplechování rohů nadezdívek z TiZn předzvětralého plechu rš přes 400 mm - 1 ks " " - Podkladová konstrukce z cementotřískových desek - tl. 18,0 mm - 1,848 m2. " ((3,5)*0,48)*1,1 " - Podkladní plech z Pz plechu tl. 1,0 mm pro TiZn rš přes 500 do 670 mm pod oplechování atiky - předpokládaná RŠ = 550 mm - 3,85 m " (3,5)*1,1 " V ceně také případné zajištění napojení na stávající a nové oplechování, veškerý nutný kotvící, spojovací a další materiál, vč. případných příponek. " | [14 empty] | P | 2
| VV |  | " Střecha nad 1. NP " 3,5 |  | 3.5 | [12 empty] | VV | 2 | 2 | True | 0 | ROZPOCET
| VV |  | Součet |  | 3.5 | [12 empty] | VV | 2 | 4 | True | 1 | ROZPOCET
353 | K | 764900313 SPC | D+M Oplechování atiky s vytažením na stěnu - Specifikace dle PD - III.a-D.1.1.c.06. VÝPIS KLEMPÍŘSKÝCH VÝROBKŮ - I.K3.13 | m | 3.5 |  | 0 | vlastní |  | základní |  | 0 | 0 | 0 | 0 | 0 | 16 | K | 2 |  |  |  | ROZPOCET | 0 | 0 | 0 | 0 | 0 | 1 | 0 | 16 | 710
| P |  | Poznámka k položce: " Oplechování atiky š. 430 mm vč. svislého vytažení na stěnu, z titanzinkového plechu předzvětralého. RŠ = ± 590 mm. " " V ceně položky tyto práce a materiál s celkovými výměrami " " - Oplechování horních ploch a atik bez rohů z TiZn plechu předzvětralého rš přes 500 do 670 mm - 3,85 m. " (3,5)*1,1 " - Podkladová konstrukce z cementotřískových desek - tl. 18,0 mm - 1,656 m2. " ((3,5)*0,43)*1,1 " - Podkladní plech z Pz plechu tl. 1,0 mm pro TiZn rš přes 400 do 500 mm pod oplechování atiky - předpokládaná RŠ = 490 mm - 3,85 m " (3,5)*1,1 " V ceně také případné zajištění napojení na stávající a nové oplechování, veškerý nutný kotvící, spojovací a další materiál, vč. případných příponek. " | [14 empty] | P | 2
| VV |  | " Střecha nad 1. NP " 3,5 |  | 3.5 | [12 empty] | VV | 2 | 2 | True | 0 | ROZPOCET
| VV |  | Součet |  | 3.5 | [12 empty] | VV | 2 | 4 | True | 1 | ROZPOCET
354 | K | 764900317 SPC | D+M Oplechování atiky s dilatační spárou - Specifikace dle PD - III.a-D.1.1.c.06. VÝPIS KLEMPÍŘSKÝCH VÝROBKŮ - I.K3.17 | m | 8 |  | 0 | vlastní |  | základní |  | 0 | 0 | 0 | 0 | 0 | 16 | K | 2 |  |  |  | ROZPOCET | 0 | 0 | 0 | 0 | 0 | 1 | 0 | 16 | 712
| P |  | Poznámka k položce: " Oplechování atiky š. 1000 mm s dilatační sparou, z titanzinkového plechu předzvětralého. RŠ = ± 1 220 mm. " " V ceně položky tyto práce a materiál s celkovými výměrami " " - Oplechování horních ploch a atik bez rohů z TiZn plechu předzvětralého rš přes 800 mm - 10,736 m2. " (8,0*1,22)*1,1 " - Příplatek za zvýšenou pracnost při oplechování rohů nadezdívek z TiZn předzvětralého plechu rš přes 400 mm - 3 ks " " - Podkladová konstrukce z cementotřískových desek - tl. 18,0 mm - 7,656 m2. " ((8,0)*(0,46+0,41))*1,1 " - Podkladní plech z Pz plechu tl. 1,0 mm pro TiZn rš přes 500 do 670 mm pod oplechování atiky - předpokládaná RŠ = 530 a 580 mm - 17,6 m " (8,0+8,0)*1,1 " V ceně také případné zajištění napojení na stávající a nové oplechování, veškerý nutný kotvící, spojovací a další materiál, vč. případných příponek. " | [14 empty] | P | 2
| VV |  | " Střecha nad 1. NP " 5,5+2,5 |  | 8 | [12 empty] | VV | 2 | 2 | True | 0 | ROZPOCET
| VV |  | Součet |  | 8 | [12 empty] | VV | 2 | 4 | True | 1 | ROZPOCET
355 | K | 764900318 SPC | D+M Oplechování atiky s dilatační spárou - Specifikace dle PD - III.a-D.1.1.c.06. VÝPIS KLEMPÍŘSKÝCH VÝROBKŮ - I.K3.18 | m | 1 |  | 0 | vlastní |  | základní |  | 0 | 0 | 0 | 0 | 0 | 16 | K | 2 |  |  |  | ROZPOCET | 0 | 0 | 0 | 0 | 0 | 1 | 0 | 16 | 714
| P |  | Poznámka k položce: " Oplechování atiky š. 890 mm s dilatační sparou, z titanzinkového plechu předzvětralého. RŠ = ± 1 110 mm. " " V ceně položky tyto práce a materiál s celkovými výměrami " " - Oplechování horních ploch a atik bez rohů z TiZn plechu předzvětralého rš přes 800 mm - 1,221 m2. " (1,0*1,11)*1,1 " - Podkladová konstrukce z cementotřískových desek - tl. 18,0 mm - 0,957 m2. " ((1,0)*(0,46+0,41))*1,1 " - Podkladní plech z Pz plechu tl. 1,0 mm pro TiZn rš přes 500 do 670 mm pod oplechování atiky - předpokládaná RŠ = 530 a 580 mm - 2,2 m " (1,0+1,0)*1,1 " V ceně také případné zajištění napojení na stávající a nové oplechování, veškerý nutný kotvící, spojovací a další materiál, vč. případných příponek. " | [14 empty] | P | 2
| VV |  | " Střecha nad 1. NP " 1,0 |  | 1 | [12 empty] | VV | 2 | 2 | True | 0 | ROZPOCET
| VV |  | Součet |  | 1 | [12 empty] | VV | 2 | 4 | True | 1 | ROZPOCET
356 | K | 764900319 SPC | D+M Oplechování atiky - Specifikace dle PD - III.a-D.1.1.c.06. VÝPIS KLEMPÍŘSKÝCH VÝROBKŮ - I.K3.19 | m | 65 |  | 0 | vlastní |  | základní |  | 0 | 0 | 0 | 0 | 0 | 16 | K | 2 |  |  |  | ROZPOCET | 0 | 0 | 0 | 0 | 0 | 1 | 0 | 16 | 716
| P |  | Poznámka k položce: " Oplechování atiky š. 740 mm z titanzinkového plechu předzvětralého. RŠ = ± 960 mm. " " V ceně položky tyto práce a materiál s celkovými výměrami " " - Oplechování horních ploch a atik bez rohů z TiZn plechu předzvětralého rš přes 800 mm - 68,64 m2. " (65,0*0,96)*1,1 " - Příplatek za zvýšenou pracnost při oplechování rohů nadezdívek z TiZn předzvětralého plechu rš přes 400 mm - 2 ks " " - Podkladová konstrukce z cementotřískových desek - tl. 18,0 mm - 52,91 m2. " ((65,0)*0,74)*1,1 " - Podkladní plech z Pz plechu tl. 1,0 mm pro TiZn rš přes 670 mm pod oplechování atiky - 63,635 m2 " (65,0*0,89)*1,1 " V ceně také případné zajištění napojení na stávající a nové oplechování, veškerý nutný kotvící, spojovací a další materiál, vč. případných příponek. " | [14 empty] | P | 2
| VV |  | " Střecha nad 1. NP " 65,0 |  | 65 | [12 empty] | VV | 2 | 2 | True | 0 | ROZPOCET
| VV |  | Součet |  | 65 | [12 empty] | VV | 2 | 4 | True | 1 | ROZPOCET
357 | K | 764900401 SPC | D+M Přítlačná lišta - Specifikace dle PD - III.a-D.1.1.c.06. VÝPIS KLEMPÍŘSKÝCH VÝROBKŮ - I.K4 | m | 9.35 |  | 0 | vlastní |  | základní |  | 0 | 0 | 0 | 0 | 0 | 16 | K | 2 |  |  |  | ROZPOCET | 0 | 0 | 0 | 0 | 0 | 1 | 0 | 16 | 718
| P |  | Poznámka k položce: " Přítlačná lišta z titanzinkového plechu předzvětralého. Barva: přírodní. RŠ = 165 mm. " | [14 empty] | P | 2
| VV |  | " Střecha nad 1. NP " (8,5)*1,1 |  | 9.35 | [12 empty] | VV | 2 | 2 | True | 0 | ROZPOCET
| VV |  | Součet |  | 9.35 | [12 empty] | VV | 2 | 4 | True | 1 | ROZPOCET
358 | K | 764900601 SPC | D+M Oplechování zateplení suterénu - Specifikace dle PD - III.a-D.1.1.c.06. VÝPIS KLEMPÍŘSKÝCH VÝROBKŮ - I.K6 | m | 21 |  | 0 | vlastní |  | základní |  | 0 | 0 | 0 | 0 | 0 | 16 | K | 2 |  |  |  | ROZPOCET | 0 | 0 | 0 | 0 | 0 | 1 | 0 | 16 | 720
| P |  | Poznámka k položce: " Oplechování zateplení š. 175 mm vč. svislého vytažení na stěnu, z titanzinkového plechu předzvětralého. RŠ = ± 335 mm. " " V ceně položky tyto práce a materiál s celkovými výměrami " " - Oplechování horních ploch a atik bez rohů z TiZn plechu předzvětralého rš přes 330 do 400 mm - 23,1 m. " (21,0)*1,1 " - Podkladová konstrukce z cementotřískových desek - tl. 18,0 mm - 4,043 m2. " ((21,0)*0,175)*1,1 " - Podkladní plech z Pz plechu tl. 1,0 mm pro TiZn rš přes 200 do 250 mm pod oplechování atiky - předpokládaná RŠ = 225 mm - 23,1 m " (21,0)*1,1 " V ceně také případné zajištění napojení na stávající a nové oplechování, veškerý nutný kotvící, spojovací a další materiál, vč. případných příponek. " | [14 empty] | P | 2
| VV |  | " 1. NP " 21,0 |  | 21 | [12 empty] | VV | 2 | 2 | True | 0 | ROZPOCET
| VV |  | Součet |  | 21 | [12 empty] | VV | 2 | 4 | True | 1 | ROZPOCET
359 | K | 764900701 SPC | D+M Okapní plech - Specifikace dle PD - III.a-D.1.1.c.06. VÝPIS KLEMPÍŘSKÝCH VÝROBKŮ - I.K7 | m | 3.3 |  | 0 | vlastní |  | základní |  | 0 | 0 | 0 | 0 | 0 | 16 | K | 2 |  |  |  | ROZPOCET | 0 | 0 | 0 | 0 | 0 | 1 | 0 | 16 | 722
| P |  | Poznámka k položce: " Okapní plech z titanzinkového plechu předzvětralého. Barva: přírodní. RŠ = 250 mm. " | [14 empty] | P | 2
| VV |  | " 2. NP " ((3,0)*1)*1,1 |  | 3.3 | [12 empty] | VV | 2 | 2 | True | 0 | ROZPOCET
| VV |  | Součet |  | 3.3 | [12 empty] | VV | 2 | 4 | True | 1 | ROZPOCET
360 | K | 764900801 SPC | D+M Závětrná lišta - Specifikace dle PD - III.a-D.1.1.c.06. VÝPIS KLEMPÍŘSKÝCH VÝROBKŮ - I.K8 | m | 4.4 |  | 0 | vlastní |  | základní |  | 0 | 0 | 0 | 0 | 0 | 16 | K | 2 |  |  |  | ROZPOCET | 0 | 0 | 0 | 0 | 0 | 1 | 0 | 16 | 724
| P |  | Poznámka k položce: " Závětrná lišta z titanzinkového plechu předzvětralého. Barva: přírodní. RŠ = 330 mm. " | [14 empty] | P | 2
| VV |  | " 2. NP " (4,0)*1,1 |  | 4.4 | [12 empty] | VV | 2 | 2 | True | 0 | ROZPOCET
| VV |  | Součet |  | 4.4 | [12 empty] | VV | 2 | 4 | True | 1 | ROZPOCET
801 | K | 762999901 SPC | Podkladní konstrukce z dřevěných hranolů pod cementotřískové desky oplechování atiky | kus | 250 |  | 0 | vlastní |  | základní |  | 0 | 0 | 0 | 0 | 0 | 16 | K | 2 |  |  |  | ROZPOCET | 0 | 0 | 0 | 0 | 0 | 1 | 0 | 16 | -1425593179
| P |  | Poznámka k položce: " V ceně dřevěné hranoly, impregnace, opracování, uložení, veškeré nutné příslušenství a práce. " | [14 empty] | P | 2
| VV |  | " Podkladní dřevěné hranoly pro oplechování atiky " | [14 empty] | VV | 2 | 1 | True | 0 | ROZPOCET
| VV |  | " Dřevěné hranoly 60×100 mm délky cca 400 mm po vzdálenosti cca 600 mm " | [14 empty] | VV | 2 | 1 | True | 0 | ROZPOCET
| VV |  | " Dle výpočtu 145,0 / 0,6 = 241,67 ks => Uvažováno pro případné zdvojení apod. 250 ks. " | [14 empty] | VV | 2 | 1 | True | 0 | ROZPOCET
| VV |  | " Střecha - nad 1. NP " (250,0) |  | 250 | [12 empty] | VV | 2 | 2 | True | 0 | ROZPOCET
| VV |  | Součet |  | 250 | [12 empty] | VV | 2 | 4 | True | 1 | ROZPOCET
362 | K | 998764201 | Přesun hmot procentní pro konstrukce klempířské v objektech v do 6 m - 1,52 % | % |  |  | 0 | CS ÚRS 2024 02 |  | základní |  | 0 | 0 | 0 | 0 | 0 | 16 | K | 2 |  |  |  | ROZPOCET | 0 | 0 | 0 | 0 | 0 | 1 | 0 | 16 | 728
| Online PSC |  | https://podminky.urs.cz/item/CS_URS_2024_02/998764201 | [14 empty] | Online PSC | 2
| P |  | Poznámka k položce: " POZN: Hodnotu v popisu položky je nutno doplnit pro základní výpočet přesunu hmot do sloupce jednotkové ceny dle ceníkových standardů. V tomto případě je to hodnota 1,52. " | [14 empty] | P | 2
363 | K | HZS2151 | Hodinová zúčtovací sazba klempíř | hod | 10 |  | 0 | CS ÚRS 2024 02 |  | základní |  | 0 | 0 | 0 | 0 | 0 | 16 | K | 2 |  |  |  | ROZPOCET | 0 | 0 | 0 | 0 | 0 | 1 | 0 | 16 | 730
| Online PSC |  | https://podminky.urs.cz/item/CS_URS_2024_02/HZS2151 | [14 empty] | Online PSC | 2
| P |  | Poznámka k položce: " Zednická výpomoc, doplňkové práce,kompletace apod." | [14 empty] | P | 2
| VV |  | " Stavební práce a dodávky spojené s provedením funkčního celku 764 " (10,0) |  | 10 | [12 empty] | VV | 2 | 2 | True | 0 | ROZPOCET
| VV |  | Součet |  | 10 | [12 empty] | VV | 2 | 4 | True | 1 | ROZPOCET
| D | 766 | Konstrukce truhlářské - Výpis dveří |  |  |  | 0 |  |  |  |  | 0 |  | 0 |  | 0 | 2 | D | 1 |  |  |  | ROZPOCET | [6 empty] | 0
364 | K | 766910101 SPC | D+M Automatické fasádní posuvné dvoupanelové hliníkové dveře 1800×2100 mm, prosklené, v sloupkopříčkové fasádě - Specifikace dle PD - III.a-D.1.1.c.01. VÝPIS DVEŘÍ - I.DF01 | kus | 1 |  | 0 | vlastní |  | základní |  | 0 | 0 | 0 | 0 | 0 | 16 | K | 2 |  |  |  | ROZPOCET | 0 | 0 | 0 | 0 | 0 | 1 | 0 | 16 | 732
| P |  | Poznámka k položce: " Fasádní automatické dveře hliníkové posuvné dvoupanelové, prosklené, osazené v sloupkopříčkové fasádě. Rozměr panelu 900×2100 mm, rozměr vč. druhého panelu 1800×2100 mm. Délka kolejnice pro posun na sloupkopříčkové fasádě ± 3,8 m. " " Součástí dveří je také podkladový profil v. 0,5 m po délce dveří. " " Včetně kování, zárubně a veškerého příslušenství a doplňků dle PD. " " V ceně také podkladní profil podlahy z purenitu, nutné prokabelování a napojení na elektro. " " POZN: Sloupkopříčková fasáda naceněna o položku níže. " | [14 empty] | P | 2
| VV |  | " Dveře - 1. NP " (1,0) |  | 1 | [12 empty] | VV | 2 | 2 | True | 0 | ROZPOCET
| VV |  | Součet |  | 1 | [12 empty] | VV | 2 | 4 | True | 1 | ROZPOCET
365 | K | 766910102 SPC | D+M Sloupkopříčková prosklená fasáda u vstupu do 1.01a - Specifikace dle PD - III.a-D.1.1.c.01. VÝPIS DVEŘÍ | sada | 1 |  | 0 | vlastní |  | základní |  | 0 | 0 | 0 | 0 | 0 | 16 | K | 2 |  |  |  | ROZPOCET | 0 | 0 | 0 | 0 | 0 | 1 | 0 | 16 | 734
| P |  | Poznámka k položce: " Prosklená sloupkopříčková fasáda v 1. NP do místnosti 1.01a. Orientační plocha bez dveří (6,9×3,4 m) - 19,68 m2. " " V ceně veškerý spojovací materiál, nosné profily, těsnění, skleněná výplň, veškeré lišty, zesílující prvky, výplně otvorů, apod. " " V ceně veškeré nutné příslušenství a materiál nutný pro realizaci sloupkopříčkové fasády, vč. přípravy pro osazení dveří a zajištění napojení na okolní konstrukce, apod. " | [14 empty] | P | 2
| VV |  | " Prosklená sloupkopříčková fasáda - 1. NP " (1,0) |  | 1 | [12 empty] | VV | 2 | 2 | True | 0 | ROZPOCET
| VV |  | Součet |  | 1 | [12 empty] | VV | 2 | 4 | True | 1 | ROZPOCET
366 | K | 766910103 SPC | D+M Automatické fasádní posuvné dvoupanelové hliníkové dveře 1800×2100 mm, prosklené, s bočními světlíky a nadsvětlíky - celkový rozměr otvoru 3800×2750 mm - Specifikace dle PD - III.a-D.1.1.c.01. VÝPIS DVEŘÍ - I.DF02 | kus | 1 |  | 0 | vlastní |  | základní |  | 0 | 0 | 0 | 0 | 0 | 16 | K | 2 |  |  |  | ROZPOCET | 0 | 0 | 0 | 0 | 0 | 1 | 0 | 16 | 736
| P |  | Poznámka k položce: " Fasádní automatické dveře hliníkové posuvné dvoupanelové, prosklené, s bočními světlíky a nadsvětlíky.. Rozměr panelu 900×2100 mm, rozměr vč. druhého panelu 1800×2100 mm. Celkový rozměr vč. bočních světlíků a nadsvětlíků - 3800×2750 mm. Celkový rozměr vč. bočních světlíků a nadsvětlíků a podkladového profilu - 3800×3250 mm. " " Součástí dveří je také podkladový profil v. 0,5 m po celé délce dveří vč. světlíků. " " Včetně kování, zárubně a veškerého příslušenství a doplňků dle PD. " " V ceně také podkladní profil podlahy z purenitu, nutné prokabelování a napojení na elektro. " | [14 empty] | P | 2
| VV |  | " Dveře - 1. NP " (1,0) |  | 1 | [12 empty] | VV | 2 | 2 | True | 0 | ROZPOCET
| VV |  | Součet |  | 1 | [12 empty] | VV | 2 | 4 | True | 1 | ROZPOCET
367 | K | 766920101 SPC | D+M Automatické interiérové posuvné dvoupanelové hliníkové dveře 1800×2100 mm, prosklené, v prosklené příčce, vč. kolejnice pro posun - Specifikace dle PD - III.a-D.1.1.c.01. VÝPIS DVEŘÍ - I.DH01 | kus | 1 |  | 0 | vlastní |  | základní |  | 0 | 0 | 0 | 0 | 0 | 16 | K | 2 |  |  |  | ROZPOCET | 0 | 0 | 0 | 0 | 0 | 1 | 0 | 16 | 738
| P |  | Poznámka k položce: " Automatické dveře hliníkové posuvné dvoupanelové, prosklené, v prosklené příčce. Rozměr panelu 900×2100 mm, rozměr vč. druhého panelu 1800×2100 mm. Rozměr otvoru - 1800×2100 mm. Délka kolejnice ± 3,8 m " " Včetně kování, kolejnice a veškerého příslušenství a doplňků dle PD. " " V ceně také prokabelování, napojení na elektro. " | [14 empty] | P | 2
| VV |  | " Dveře - 1. NP " (1,0) |  | 1 | [12 empty] | VV | 2 | 2 | True | 0 | ROZPOCET
| VV |  | Součet |  | 1 | [12 empty] | VV | 2 | 4 | True | 1 | ROZPOCET
368 | K | 766920102 SPC | D+M Automatické interiérové posuvné dvoupanelové teleskopické hliníkové dveře 1500×2100 mm, vč. kolejnice pro posun - Specifikace dle PD - III.a-D.1.1.c.01. VÝPIS DVEŘÍ - I.DH02 | kus | 1 |  | 0 | vlastní |  | základní |  | 0 | 0 | 0 | 0 | 0 | 16 | K | 2 |  |  |  | ROZPOCET | 0 | 0 | 0 | 0 | 0 | 1 | 0 | 16 | 740
| P |  | Poznámka k položce: " Automatické dveře hliníkové posuvné dvoupanelové teleskopické. Rozměr panelu 750×2100 mm, rozměr vč. druhého panelu 1500×2100 mm. Rozměr otvoru - 1500×2100 mm. Délka kolejnice ± 2,4 m " " Včetně kování, kolejnice a veškerého příslušenství a doplňků dle PD. " " V ceně také prokabelování, napojení na elektro. " | [14 empty] | P | 2
| VV |  | " Dveře - 1. NP " (1,0) |  | 1 | [12 empty] | VV | 2 | 2 | True | 0 | ROZPOCET
| VV |  | Součet |  | 1 | [12 empty] | VV | 2 | 4 | True | 1 | ROZPOCET
369 | K | 766920103 SPC | D+M Automatické interiérové posuvné dvoupanelové hliníkové dveře 1500×2100 mm, prosklené, s PO EI 30DP1-Sm-C, vč. kolejnice pro posun - Specifikace dle PD - III.a-D.1.1.c.01. VÝPIS DVEŘÍ - I.DH03 | kus | 1 |  | 0 | vlastní |  | základní |  | 0 | 0 | 0 | 0 | 0 | 16 | K | 2 |  |  |  | ROZPOCET | 0 | 0 | 0 | 0 | 0 | 1 | 0 | 16 | 742
| P |  | Poznámka k položce: " Automatické dveře hliníkové posuvné dvoupanelové, prosklené., s PO EI 30DP1-Sm-C. Rozměr panelu 750×2100 mm, rozměr vč. druhého panelu 1500×2100 mm. Rozměr otvoru - 1500×2100 mm. Délka kolejnice ± 3,2 m " " Včetně kování, kolejnice a veškerého příslušenství a doplňků dle PD. " " V ceně také prokabelování, napojení na elektro. " | [14 empty] | P | 2
| VV |  | " Dveře - 1. NP " (1,0) |  | 1 | [12 empty] | VV | 2 | 2 | True | 0 | ROZPOCET
| VV |  | Součet |  | 1 | [12 empty] | VV | 2 | 4 | True | 1 | ROZPOCET
370 | K | 766920104 SPC | D+M Automatické interiérové posuvné dvoupanelové teleskopické hliníkové dveře 1500×2100 mm, prosklené, vč. kolejnice pro posun - Specifikace dle PD - III.a-D.1.1.c.01. VÝPIS DVEŘÍ - I.DH04 | kus | 1 |  | 0 | vlastní |  | základní |  | 0 | 0 | 0 | 0 | 0 | 16 | K | 2 |  |  |  | ROZPOCET | 0 | 0 | 0 | 0 | 0 | 1 | 0 | 16 | 744
| P |  | Poznámka k položce: " Automatické dveře hliníkové posuvné dvoupanelové teleskopické, prosklené. Rozměr panelu 750×2100 mm, rozměr vč. druhého panelu 1500×2100 mm. Rozměr otvoru - 1500×2100 mm. Délka kolejnice ± 2,4 m " " Včetně kování, kolejnice a veškerého příslušenství a doplňků dle PD. " " V ceně také prokabelování, napojení na elektro. " | [14 empty] | P | 2
| VV |  | " Dveře - 1. NP " (1,0) |  | 1 | [12 empty] | VV | 2 | 2 | True | 0 | ROZPOCET
| VV |  | Součet |  | 1 | [12 empty] | VV | 2 | 4 | True | 1 | ROZPOCET
371 | K | 766920105 SPC | D+M Automatické interiérové posuvné dvoupanelové hliníkové dveře 1500×2200 mm, prosklené, vč. kolejnice pro posun - Specifikace dle PD - III.a-D.1.1.c.01. VÝPIS DVEŘÍ - I.DH05 | kus | 1 |  | 0 | vlastní |  | základní |  | 0 | 0 | 0 | 0 | 0 | 16 | K | 2 |  |  |  | ROZPOCET | 0 | 0 | 0 | 0 | 0 | 1 | 0 | 16 | 746
| P |  | Poznámka k položce: " Automatické dveře hliníkové posuvné dvoupanelové, prosklené. Rozměr panelu 750×2200 mm, rozměr vč. druhého panelu 1500×2200 mm. Rozměr otvoru - 1500×2200 mm. Délka kolejnice ± 3,2 m " " Včetně kování, kolejnice a veškerého příslušenství a doplňků dle PD. " " V ceně také prokabelování, napojení na elektro. " | [14 empty] | P | 2
| VV |  | " Dveře - 1. NP " (1,0) |  | 1 | [12 empty] | VV | 2 | 2 | True | 0 | ROZPOCET
| VV |  | Součet |  | 1 | [12 empty] | VV | 2 | 4 | True | 1 | ROZPOCET
372 | K | 766920106 SPC | D+M Automatické interiérové posuvné dvoupanelové hliníkové dveře 1250×2200 mm, prosklené, s PO EW 30DP1-C, vč. kolejnice pro posun - Specifikace dle PD - III.a-D.1.1.c.01. VÝPIS DVEŘÍ - I.DH06 | kus | 1 |  | 0 | vlastní |  | základní |  | 0 | 0 | 0 | 0 | 0 | 16 | K | 2 |  |  |  | ROZPOCET | 0 | 0 | 0 | 0 | 0 | 1 | 0 | 16 | 748
| P |  | Poznámka k položce: " Automatické dveře hliníkové posuvné dvoupanelové, prosklené., s PO EW 30DP1-C. Rozměr panelu 625×2200 mm, rozměr vč. druhého panelu 1250×2200 mm. Rozměr otvoru - 1250×2200 mm. Délka kolejnice ± 2,95 m " " Včetně kování, kolejnice a veškerého příslušenství a doplňků dle PD. " " V ceně také prokabelování, napojení na elektro. " | [14 empty] | P | 2
| VV |  | " Dveře - 1. NP " (1,0) |  | 1 | [12 empty] | VV | 2 | 2 | True | 0 | ROZPOCET
| VV |  | Součet |  | 1 | [12 empty] | VV | 2 | 4 | True | 1 | ROZPOCET
373 | K | 766920107 SPC | D+M Automatické interiérové posuvné dvoupanelové hliníkové dveře 1250×2100 mm, prosklené, s PO EI 30DP1-Sm-C, vč. kolejnice pro posun - Specifikace dle PD - III.a-D.1.1.c.01. VÝPIS DVEŘÍ - I.DH07 | kus | 1 |  | 0 | vlastní |  | základní |  | 0 | 0 | 0 | 0 | 0 | 16 | K | 2 |  |  |  | ROZPOCET | 0 | 0 | 0 | 0 | 0 | 1 | 0 | 16 | 750
| P |  | Poznámka k položce: " Automatické dveře hliníkové posuvné dvoupanelové, prosklené., s PO EI 30DP1-Sm-C. Rozměr panelu 625×2100 mm, rozměr vč. druhého panelu 1250×2100 mm. Rozměr otvoru - 1250×2200 mm. Délka kolejnice ± 2,95 m " " Včetně kování, kolejnice a veškerého příslušenství a doplňků dle PD. " " V ceně také prokabelování, napojení na elektro. " | [14 empty] | P | 2
| VV |  | " Dveře - 1. NP " (1,0) |  | 1 | [12 empty] | VV | 2 | 2 | True | 0 | ROZPOCET
| VV |  | Součet |  | 1 | [12 empty] | VV | 2 | 4 | True | 1 | ROZPOCET
374 | K | 766920108 SPC | D+M Automatické interiérové posuvné dvoupanelové hliníkové dveře 1250×2100 mm, prosklené, s PO EI 30DP1-Sm-C, vč. kolejnice pro posun - Specifikace dle PD - III.a-D.1.1.c.01. VÝPIS DVEŘÍ - I.DH08 | kus | 1 |  | 0 | vlastní |  | základní |  | 0 | 0 | 0 | 0 | 0 | 16 | K | 2 |  |  |  | ROZPOCET | 0 | 0 | 0 | 0 | 0 | 1 | 0 | 16 | 752
| P |  | Poznámka k položce: " Automatické dveře hliníkové posuvné dvoupanelové, prosklené., s PO EI 30DP1-Sm-C. Rozměr panelu 625×2100 mm, rozměr vč. druhého panelu 1250×2100 mm. Rozměr otvoru - 1250×2200 mm. Délka kolejnice ± 2,95 m " " Včetně kování, kolejnice a veškerého příslušenství a doplňků dle PD. " " V ceně také prokabelování, napojení na elektro. " | [14 empty] | P | 2
| VV |  | " Dveře - 1. NP " (1,0) |  | 1 | [12 empty] | VV | 2 | 2 | True | 0 | ROZPOCET
| VV |  | Součet |  | 1 | [12 empty] | VV | 2 | 4 | True | 1 | ROZPOCET
375 | K | 766920109 SPC | D+M Automatické interiérové posuvné dvoupanelové hliníkové dveře 1250×2100 mm, vč. kolejnice pro posun - Specifikace dle PD - III.a-D.1.1.c.01. VÝPIS DVEŘÍ - I.DH09 | kus | 1 |  | 0 | vlastní |  | základní |  | 0 | 0 | 0 | 0 | 0 | 16 | K | 2 |  |  |  | ROZPOCET | 0 | 0 | 0 | 0 | 0 | 1 | 0 | 16 | 754
| P |  | Poznámka k položce: " Automatické dveře hliníkové posuvné dvoupanelové. Rozměr panelu 625×2100 mm, rozměr vč. druhého panelu 1250×2100 mm. Rozměr otvoru - 1250×2100 mm. Délka kolejnice ± 2,95 m " " Včetně kování, kolejnice a veškerého příslušenství a doplňků dle PD. " " V ceně také prokabelování, napojení na elektro. " | [14 empty] | P | 2
| VV |  | " Dveře - 1. NP " (1,0) |  | 1 | [12 empty] | VV | 2 | 2 | True | 0 | ROZPOCET
| VV |  | Součet |  | 1 | [12 empty] | VV | 2 | 4 | True | 1 | ROZPOCET
376 | K | 766920110 SPC | D+M Automatické interiérové posuvné čtyřpanelové teleskopické hliníkové dveře 1500×2100 mm, prosklené, vč. kolejnice pro posun - Specifikace dle PD - III.a-D.1.1.c.01. VÝPIS DVEŘÍ - I.DH10 | kus | 1 |  | 0 | vlastní |  | základní |  | 0 | 0 | 0 | 0 | 0 | 16 | K | 2 |  |  |  | ROZPOCET | 0 | 0 | 0 | 0 | 0 | 1 | 0 | 16 | 756
| P |  | Poznámka k položce: " Automatické dveře hliníkové posuvné čtyřpanelové teleskopické, prosklené. Rozměr panelu 350×2100 mm, rozměr vč. zbylých panelu 1500×2100 mm. Rozměr otvoru - 1500×2100 mm. Délka kolejnice ± 3,2 m " " Včetně kování, kolejnice a veškerého příslušenství a doplňků dle PD. " " V ceně také prokabelování, napojení na elektro. " | [14 empty] | P | 2
| VV |  | " Dveře - 1. NP " (1,0) |  | 1 | [12 empty] | VV | 2 | 2 | True | 0 | ROZPOCET
| VV |  | Součet |  | 1 | [12 empty] | VV | 2 | 4 | True | 1 | ROZPOCET
377 | K | 766920111 SPC | D+M Automatické interiérové posuvné dvoupanelové hliníkové dveře 1250×2100 mm, vč. kolejnice pro posun - Specifikace dle PD - III.a-D.1.1.c.01. VÝPIS DVEŘÍ - I.DH11 | kus | 1 |  | 0 | vlastní |  | základní |  | 0 | 0 | 0 | 0 | 0 | 16 | K | 2 |  |  |  | ROZPOCET | 0 | 0 | 0 | 0 | 0 | 1 | 0 | 16 | 758
| P |  | Poznámka k položce: " Automatické dveře hliníkové posuvné dvoupanelové. Rozměr panelu 625×2100 mm, rozměr vč. druhého panelu 1250×2100 mm. Rozměr otvoru - 1250×2100 mm. Délka kolejnice ± 2,95 m " " Včetně kování, kolejnice a veškerého příslušenství a doplňků dle PD. " " V ceně také prokabelování, napojení na elektro. " | [14 empty] | P | 2
| VV |  | " Dveře - 1. NP " (1,0) |  | 1 | [12 empty] | VV | 2 | 2 | True | 0 | ROZPOCET
| VV |  | Součet |  | 1 | [12 empty] | VV | 2 | 4 | True | 1 | ROZPOCET
378 | K | 766920112 SPC | D+M Automatické interiérové posuvné dvoupanelové hliníkové dveře 1500×2100 mm, prosklené, s PO EI 30DP1-Sm-C, vč. kolejnice pro posun - Specifikace dle PD - III.a-D.1.1.c.01. VÝPIS DVEŘÍ - I.DH12 | kus | 1 |  | 0 | vlastní |  | základní |  | 0 | 0 | 0 | 0 | 0 | 16 | K | 2 |  |  |  | ROZPOCET | 0 | 0 | 0 | 0 | 0 | 1 | 0 | 16 | 760
| P |  | Poznámka k položce: " Automatické dveře hliníkové posuvné dvoupanelové, prosklené., s PO EI 30DP1-Sm-C. Rozměr panelu 750×2100 mm, rozměr vč. druhého panelu 1500×2100 mm. Rozměr otvoru - 1500×2200 mm. Délka kolejnice ± 3,2 m " " Včetně kování, kolejnice a veškerého příslušenství a doplňků dle PD. " " V ceně také prokabelování, napojení na elektro. " | [14 empty] | P | 2
| VV |  | " Dveře - 1. NP " (1,0) |  | 1 | [12 empty] | VV | 2 | 2 | True | 0 | ROZPOCET
| VV |  | Součet |  | 1 | [12 empty] | VV | 2 | 4 | True | 1 | ROZPOCET
379 | K | 766920113 SPC | D+M Automatické interiérové posuvné jednopanelové hliníkové dveře 1400×2100 mm, prosklené, s PO EI 30DP1-Sm-C, vč. kolejnice pro posun - Specifikace dle PD - III.a-D.1.1.c.01. VÝPIS DVEŘÍ - I.DH13 | kus | 1 |  | 0 | vlastní |  | základní |  | 0 | 0 | 0 | 0 | 0 | 16 | K | 2 |  |  |  | ROZPOCET | 0 | 0 | 0 | 0 | 0 | 1 | 0 | 16 | 762
| P |  | Poznámka k položce: " Automatické dveře hliníkové posuvné jednopanelové, prosklené., s PO EI 30DP1-Sm-C. Rozměr panelu 1400×2100 mm. Rozměr otvoru - 1400×2100 mm. Délka kolejnice ± 2,95 m " " Včetně kování, kolejnice a veškerého příslušenství a doplňků dle PD. " " V ceně také prokabelování, napojení na elektro. " | [14 empty] | P | 2
| VV |  | " Dveře - 1. NP " (1,0) |  | 1 | [12 empty] | VV | 2 | 2 | True | 0 | ROZPOCET
| VV |  | Součet |  | 1 | [12 empty] | VV | 2 | 4 | True | 1 | ROZPOCET
380 | K | 766920114 SPC | D+M Automatické interiérové posuvné dvoupanelové teleskopické hliníkové dveře 1400×2100 mm, prosklené, v prosklené příčce, vč. meziskleních žaluzií a kolejnice pro posun - Specifikace dle PD - III.a-D.1.1.c.01. VÝPIS DVEŘÍ - I.DH14 | kus | 1 |  | 0 | vlastní |  | základní |  | 0 | 0 | 0 | 0 | 0 | 16 | K | 2 |  |  |  | ROZPOCET | 0 | 0 | 0 | 0 | 0 | 1 | 0 | 16 | 764
| P |  | Poznámka k položce: " Automatické dveře hliníkové posuvné dvoupanelové teleskopické, prosklené, v prosklené příčce. Součástí každého panelu jsou také mezisklení žaluzie na celkou výšku, manuálně ovládané. Rozměr hlavního panelu 725×2100 mm, rozměr vč. druhého panelu 1400×2100 mm. Rozměr otvoru - 1400×2100 mm. Délka kolejnice ± 2,25 m " " Včetně kování, kolejnice a veškerého příslušenství a doplňků dle PD. " " V ceně také prokabelování, napojení na elektro. " | [14 empty] | P | 2
| VV |  | " Dveře - 1. NP " (1,0) |  | 1 | [12 empty] | VV | 2 | 2 | True | 0 | ROZPOCET
| VV |  | Součet |  | 1 | [12 empty] | VV | 2 | 4 | True | 1 | ROZPOCET
381 | K | 766920115 SPC | D+M Automatické interiérové posuvné dvoupanelové teleskopické hliníkové dveře 1400×2100 mm, prosklené, v prosklené příčce, vč. meziskleních žaluzií a kolejnice pro posun - Specifikace dle PD - III.a-D.1.1.c.01. VÝPIS DVEŘÍ - I.DH15 | kus | 1 |  | 0 | vlastní |  | základní |  | 0 | 0 | 0 | 0 | 0 | 16 | K | 2 |  |  |  | ROZPOCET | 0 | 0 | 0 | 0 | 0 | 1 | 0 | 16 | 766
| P |  | Poznámka k položce: " Automatické dveře hliníkové posuvné dvoupanelové teleskopické, prosklené, v prosklené příčce. Součástí každého panelu jsou také mezisklení žaluzie na celkou výšku, manuálně ovládané. Rozměr hlavního panelu 725×2100 mm, rozměr vč. druhého panelu 1400×2100 mm. Rozměr otvoru - 1400×2100 mm. Délka kolejnice ± 2,25 m " " Včetně kování, kolejnice a veškerého příslušenství a doplňků dle PD. " " V ceně také prokabelování, napojení na elektro. " | [14 empty] | P | 2
| VV |  | " Dveře - 1. NP " (1,0) |  | 1 | [12 empty] | VV | 2 | 2 | True | 0 | ROZPOCET
| VV |  | Součet |  | 1 | [12 empty] | VV | 2 | 4 | True | 1 | ROZPOCET
382 | K | 766920116 SPC | D+M Automatické interiérové posuvné dvoupanelové teleskopické hliníkové dveře 1400×2100 mm, prosklené, v prosklené příčce, vč. meziskleních žaluzií a kolejnice pro posun - Specifikace dle PD - III.a-D.1.1.c.01. VÝPIS DVEŘÍ - I.DH16 | kus | 1 |  | 0 | vlastní |  | základní |  | 0 | 0 | 0 | 0 | 0 | 16 | K | 2 |  |  |  | ROZPOCET | 0 | 0 | 0 | 0 | 0 | 1 | 0 | 16 | 768
| P |  | Poznámka k položce: " Automatické dveře hliníkové posuvné dvoupanelové teleskopické, prosklené, v prosklené příčce. Součástí každého panelu jsou také mezisklení žaluzie na celkou výšku, manuálně ovládané. Rozměr hlavního panelu 725×2100 mm, rozměr vč. druhého panelu 1400×2100 mm. Rozměr otvoru - 1400×2100 mm. Délka kolejnice ± 2,25 m " " Včetně kování, kolejnice a veškerého příslušenství a doplňků dle PD. " " V ceně také prokabelování, napojení na elektro. " | [14 empty] | P | 2
| VV |  | " Dveře - 1. NP " (1,0) |  | 1 | [12 empty] | VV | 2 | 2 | True | 0 | ROZPOCET
| VV |  | Součet |  | 1 | [12 empty] | VV | 2 | 4 | True | 1 | ROZPOCET
383 | K | 766920117 SPC | D+M Automatické interiérové posuvné dvoupanelové teleskopické hliníkové dveře 1400×2100 mm, prosklené, v prosklené příčce, vč. meziskleních žaluzií a kolejnice pro posun - Specifikace dle PD - III.a-D.1.1.c.01. VÝPIS DVEŘÍ - I.DH17 | kus | 1 |  | 0 | vlastní |  | základní |  | 0 | 0 | 0 | 0 | 0 | 16 | K | 2 |  |  |  | ROZPOCET | 0 | 0 | 0 | 0 | 0 | 1 | 0 | 16 | 770
| P |  | Poznámka k položce: " Automatické dveře hliníkové posuvné dvoupanelové teleskopické, prosklené, v prosklené příčce. Součástí každého panelu jsou také mezisklení žaluzie na celkou výšku, manuálně ovládané. Rozměr hlavního panelu 725×2100 mm, rozměr vč. druhého panelu 1400×2100 mm. Rozměr otvoru - 1400×2100 mm. Délka kolejnice ± 2,25 m " " Včetně kování, kolejnice a veškerého příslušenství a doplňků dle PD. " " V ceně také prokabelování, napojení na elektro. " | [14 empty] | P | 2
| VV |  | " Dveře - 1. NP " (1,0) |  | 1 | [12 empty] | VV | 2 | 2 | True | 0 | ROZPOCET
| VV |  | Součet |  | 1 | [12 empty] | VV | 2 | 4 | True | 1 | ROZPOCET
384 | K | 766920118 SPC | D+M Automatické interiérové posuvné dvoupanelové teleskopické hliníkové dveře 1400×2100 mm, prosklené, v prosklené příčce, vč. meziskleních žaluzií a kolejnice pro posun - Specifikace dle PD - III.a-D.1.1.c.01. VÝPIS DVEŘÍ - I.DH18 | kus | 1 |  | 0 | vlastní |  | základní |  | 0 | 0 | 0 | 0 | 0 | 16 | K | 2 |  |  |  | ROZPOCET | 0 | 0 | 0 | 0 | 0 | 1 | 0 | 16 | 772
| P |  | Poznámka k položce: " Automatické dveře hliníkové posuvné dvoupanelové teleskopické, prosklené, v prosklené příčce. Součástí každého panelu jsou také mezisklení žaluzie na celkou výšku, manuálně ovládané. Rozměr hlavního panelu 725×2100 mm, rozměr vč. druhého panelu 1400×2100 mm. Rozměr otvoru - 1400×2100 mm. Délka kolejnice ± 2,25 m " " Včetně kování, zárubně a veškerého příslušenství a doplňků dle PD. " " V ceně také prokabelování, napojení na elektro. " | [14 empty] | P | 2
| VV |  | " Dveře - 1. NP " (1,0) |  | 1 | [12 empty] | VV | 2 | 2 | True | 0 | ROZPOCET
| VV |  | Součet |  | 1 | [12 empty] | VV | 2 | 4 | True | 1 | ROZPOCET
385 | K | 766920119 SPC | D+M Automatické interiérové posuvné dvoupanelové teleskopické hliníkové dveře 1400×2100 mm, prosklené, v prosklené příčce, vč. meziskleních žaluzií a kolejnice pro posun - Specifikace dle PD - III.a-D.1.1.c.01. VÝPIS DVEŘÍ - I.DH19 | kus | 1 |  | 0 | vlastní |  | základní |  | 0 | 0 | 0 | 0 | 0 | 16 | K | 2 |  |  |  | ROZPOCET | 0 | 0 | 0 | 0 | 0 | 1 | 0 | 16 | 774
| P |  | Poznámka k položce: " Automatické dveře hliníkové posuvné dvoupanelové teleskopické, prosklené, v prosklené příčce. Součástí každého panelu jsou také mezisklení žaluzie na celkou výšku, manuálně ovládané. Rozměr hlavního panelu 725×2100 mm, rozměr vč. druhého panelu 1400×2100 mm. Rozměr otvoru - 1400×2100 mm. Délka kolejnice ± 2,25 m " " Včetně kování, kolejnice a veškerého příslušenství a doplňků dle PD. " " V ceně také prokabelování, napojení na elektro. " | [14 empty] | P | 2
| VV |  | " Dveře - 1. NP " (1,0) |  | 1 | [12 empty] | VV | 2 | 2 | True | 0 | ROZPOCET
| VV |  | Součet |  | 1 | [12 empty] | VV | 2 | 4 | True | 1 | ROZPOCET
386 | K | 766920120 SPC | D+M Automatické interiérové otočné dvoukřídlé hliníkové dveře 1400×2050 mm, prosklené, v prosklené příčce, vč. meziskleních žaluzií - Specifikace dle PD - III.a-D.1.1.c.01. VÝPIS DVEŘÍ - I.DH20 | kus | 1 |  | 0 | vlastní |  | základní |  | 0 | 0 | 0 | 0 | 0 | 16 | K | 2 |  |  |  | ROZPOCET | 0 | 0 | 0 | 0 | 0 | 1 | 0 | 16 | 776
| P |  | Poznámka k položce: " Automatické dveře hliníkové otočné dvoukřídlé, prosklené, v prosklené příčce. Součástí každého křídla jsou také mezisklení žaluzie na celkou výšku, manuálně ovládané. Rozměr křídla 700×2050 mm, rozměr vč. druhého křídla 1400×2050 mm. Rozměr otvoru - 1500×2100 mm. " " Včetně kování, zárubně a veškerého příslušenství a doplňků dle PD. " " V ceně také prokabelování, napojení na elektro. " | [14 empty] | P | 2
| VV |  | " Dveře - 1. NP " (1,0) |  | 1 | [12 empty] | VV | 2 | 2 | True | 0 | ROZPOCET
| VV |  | Součet |  | 1 | [12 empty] | VV | 2 | 4 | True | 1 | ROZPOCET
387 | K | 766920121 SPC | D+M Automatické interiérové posuvné jednopanelové hliníkové dveře 1400×2200 mm, prosklené, s PO EW 30DP1-C, vč. kolejnice pro posun - Specifikace dle PD - III.a-D.1.1.c.01. VÝPIS DVEŘÍ - I.DH21 | kus | 1 |  | 0 | vlastní |  | základní |  | 0 | 0 | 0 | 0 | 0 | 16 | K | 2 |  |  |  | ROZPOCET | 0 | 0 | 0 | 0 | 0 | 1 | 0 | 16 | 778
| P |  | Poznámka k položce: " Automatické dveře hliníkové posuvné jednopanelové, prosklené., s PO EI 30DP1-C. Rozměr panelu 1400×2200 mm. Rozměr otvoru - 1400×2200 mm. Délka kolejnice ± 2,95 m " " Včetně kování, kolejnice a veškerého příslušenství a doplňků dle PD. " " V ceně také prokabelování, napojení na elektro. " | [14 empty] | P | 2
| VV |  | " Dveře - 1. NP " (1,0) |  | 1 | [12 empty] | VV | 2 | 2 | True | 0 | ROZPOCET
| VV |  | Součet |  | 1 | [12 empty] | VV | 2 | 4 | True | 1 | ROZPOCET
388 | K | 766920201 SPC | D+M Interiérové ručně posuvné jednopanelové hliníkové dveře 900×2100 mm, prosklené, v prosklené příčce, vč. mezisklení žaluzie a kolejnice pro posun - Specifikace dle PD - III.a-D.1.1.c.01. VÝPIS DVEŘÍ - I.DHP01 | kus | 1 |  | 0 | vlastní |  | základní |  | 0 | 0 | 0 | 0 | 0 | 16 | K | 2 |  |  |  | ROZPOCET | 0 | 0 | 0 | 0 | 0 | 1 | 0 | 16 | 780
| P |  | Poznámka k položce: " Dveře hliníkové ručně posuvné jednopanelové, prosklené, v prosklené příčce. Součástí panelu jsou také mezisklení žaluzie na celkou výšku,manuálně ovládané. Rozměr panelu 900×2100 mm. Rozměr otvoru - 9000×2100 mm. Délka kolejnice ± 1,95 m " " Včetně kování, kolejnice a veškerého příslušenství a doplňků dle PD. " " V ceně také prokabelování, napojení na elektro. " | [14 empty] | P | 2
| VV |  | " Dveře - 1. NP " (1,0) |  | 1 | [12 empty] | VV | 2 | 2 | True | 0 | ROZPOCET
| VV |  | Součet |  | 1 | [12 empty] | VV | 2 | 4 | True | 1 | ROZPOCET
389 | K | 766920202 SPC | D+M Interiérové ručně posuvné jednopanelové hliníkové dveře 900×2100 mm, prosklené, v prosklené příčce, vč. mezisklení žaluzie a kolejnice pro posun - Specifikace dle PD - III.a-D.1.1.c.01. VÝPIS DVEŘÍ - I.DHP02 | kus | 1 |  | 0 | vlastní |  | základní |  | 0 | 0 | 0 | 0 | 0 | 16 | K | 2 |  |  |  | ROZPOCET | 0 | 0 | 0 | 0 | 0 | 1 | 0 | 16 | 782
| P |  | Poznámka k položce: " Dveře hliníkové ručně posuvné jednopanelové, prosklené, v prosklené příčce. Součástí panelu jsou také mezisklení žaluzie na celkou výšku,manuálně ovládané. Rozměr panelu 900×2100 mm. Rozměr otvoru - 9000×2100 mm. Délka kolejnice ± 1,95 m " " Včetně kování, kolejnice a veškerého příslušenství a doplňků dle PD. " " V ceně také prokabelování, napojení na elektro. " | [14 empty] | P | 2
| VV |  | " Dveře - 1. NP " (1,0) |  | 1 | [12 empty] | VV | 2 | 2 | True | 0 | ROZPOCET
| VV |  | Součet |  | 1 | [12 empty] | VV | 2 | 4 | True | 1 | ROZPOCET
390 | K | 766920203 SPC | D+M Interiérové ručně posuvné jednopanelové hliníkové dveře 900×2100 mm, prosklené, v prosklené příčce, vč. mezisklení žaluzie a kolejnice pro posun - Specifikace dle PD - III.a-D.1.1.c.01. VÝPIS DVEŘÍ - I.DHP03 | kus | 1 |  | 0 | vlastní |  | základní |  | 0 | 0 | 0 | 0 | 0 | 16 | K | 2 |  |  |  | ROZPOCET | 0 | 0 | 0 | 0 | 0 | 1 | 0 | 16 | 784
| P |  | Poznámka k položce: " Dveře hliníkové ručně posuvné jednopanelové, prosklené, v prosklené příčce. Součástí panelu jsou také mezisklení žaluzie na celkou výšku,manuálně ovládané. Rozměr panelu 900×2100 mm. Rozměr otvoru - 9000×2100 mm. Délka kolejnice ± 1,95 m " " Včetně kování, kolejnice a veškerého příslušenství a doplňků dle PD. " " V ceně také prokabelování, napojení na elektro. " | [14 empty] | P | 2
| VV |  | " Dveře - 1. NP " (1,0) |  | 1 | [12 empty] | VV | 2 | 2 | True | 0 | ROZPOCET
| VV |  | Součet |  | 1 | [12 empty] | VV | 2 | 4 | True | 1 | ROZPOCET
391 | K | 766920204 SPC | D+M Interiérové ručně posuvné jednopanelové hliníkové dveře 900×2100 mm, prosklené, v prosklené příčce, vč. mezisklení žaluzie a kolejnice pro posun - Specifikace dle PD - III.a-D.1.1.c.01. VÝPIS DVEŘÍ - I.DHP04 | kus | 1 |  | 0 | vlastní |  | základní |  | 0 | 0 | 0 | 0 | 0 | 16 | K | 2 |  |  |  | ROZPOCET | 0 | 0 | 0 | 0 | 0 | 1 | 0 | 16 | 786
| P |  | Poznámka k položce: " Dveře hliníkové ručně posuvné jednopanelové, prosklené, v prosklené příčce. Součástí panelu jsou také mezisklení žaluzie na celkou výšku,manuálně ovládané. Rozměr panelu 900×2100 mm. Rozměr otvoru - 9000×2100 mm. Délka kolejnice ± 1,95 m " " Včetně kování, kolejnice a veškerého příslušenství a doplňků dle PD. " " V ceně také prokabelování, napojení na elektro. " | [14 empty] | P | 2
| VV |  | " Dveře - 1. NP " (1,0) |  | 1 | [12 empty] | VV | 2 | 2 | True | 0 | ROZPOCET
| VV |  | Součet |  | 1 | [12 empty] | VV | 2 | 4 | True | 1 | ROZPOCET
392 | K | 766930101 SPC | D+M Vnitřní prosklená přička mezi m. 1.01a a 1.01b - Specifikace dle PD - III.a-D.1.1.c.01. VÝPIS DVEŘÍ | sada | 1 |  | 0 | vlastní |  | základní |  | 0 | 0 | 0 | 0 | 0 | 16 | K | 2 |  |  |  | ROZPOCET | 0 | 0 | 0 | 0 | 0 | 1 | 0 | 16 | 788
| P |  | Poznámka k položce: " Vnitřní prosklená příčka v 1. NP mezi místnostmi 1.01a a 1.01 b. Orientační plocha bez dveří - 15,54 m2. " " Vnitřní prosklená příčka tl. 100 mm v provedení bez PO. Konstrukce tvořena hliníkovými profily s povrchovou úpravou práškovýmn lakem, kotřvené ke skryté nosné konstrukci tvořené tenkostěnnými plechovými profily s galvanickým zinkováním. " Zasklení dvojitým čirým bezpečnostním sklem. " " V ceně veškerý spojovací materiál, nosné profily, těsnění, skleněná výplň, veškeré lišty, zesílující prvky, výplně otvorů, apod. " " V ceně veškeré nutné příslušenství a materiál nutný pro realizaci prosklených příček, vč. přípravy pro osazení dveří a zajištění napojení na okolní konstrukce, apod. " " POZN: Ocelová konstrukce pro uchycení součást rozpočtu "III.a-D.1.1.c.05. VYPIS ZAMECNICKYCH VYROBKU". " | [14 empty] | P | 2
| VV |  | " Vnitřní prosklená příčka - 1. NP " (1,0) |  | 1 | [12 empty] | VV | 2 | 2 | True | 0 | ROZPOCET
| VV |  | Součet |  | 1 | [12 empty] | VV | 2 | 4 | True | 1 | ROZPOCET
393 | K | 766930102 SPC | D+M Vnitřní prosklená přička mezi m. 1.08 a 1.10 - Specifikace dle PD - III.a-D.1.1.c.01. VÝPIS DVEŘÍ | sada | 1 |  | 0 | vlastní |  | základní |  | 0 | 0 | 0 | 0 | 0 | 16 | K | 2 |  |  |  | ROZPOCET | 0 | 0 | 0 | 0 | 0 | 1 | 0 | 16 | 790
| P |  | Poznámka k položce: " Vnitřní prosklená příčka v 1. NP mezi místnostmi 1.08 a 1.10. Orientační plocha bez dveří - 7,7 m2. " " Vnitřní prosklená příčka tl. 100 mm v provedení bez PO. Konstrukce tvořena hliníkovými profily s povrchovou úpravou práškovýmn lakem, kotřvené ke skryté nosné konstrukci tvořené tenkostěnnými plechovými profily s galvanickým zinkováním. " Zasklení dvojitým čirým bezpečnostním sklem. Součástí také vnitřní meziskelní manuálně ovládané hliníkové žaluzie. " " V ceně veškerý spojovací materiál, nosné profily, těsnění, skleněná výplň, veškeré lišty, zesílující prvky, výplně otvorů, mezisklení žaluzie, apod. " " V ceně veškeré nutné příslušenství a materiál nutný pro realizaci prosklených příček, vč. přípravy pro osazení dveří a zajištění napojení na okolní konstrukce, apod. " " POZN: Ocelová konstrukce pro uchycení součást rozpočtu "III.a-D.1.1.c.05. VYPIS ZAMECNICKYCH VYROBKU". " | [14 empty] | P | 2
| VV |  | " Vnitřní prosklená příčka - 1. NP " (1,0) |  | 1 | [12 empty] | VV | 2 | 2 | True | 0 | ROZPOCET
| VV |  | Součet |  | 1 | [12 empty] | VV | 2 | 4 | True | 1 | ROZPOCET
394 | K | 766930103 SPC | D+M Vnitřní prosklená přička mezi m. 1.10 a 1.11 - Specifikace dle PD - III.a-D.1.1.c.01. VÝPIS DVEŘÍ | sada | 1 |  | 0 | vlastní |  | základní |  | 0 | 0 | 0 | 0 | 0 | 16 | K | 2 |  |  |  | ROZPOCET | 0 | 0 | 0 | 0 | 0 | 1 | 0 | 16 | 792
| P |  | Poznámka k položce: " Vnitřní prosklená příčka v 1. NP mezi místnostmi 1.10 a 1.11. Orientační plocha bez dveří - 9,38 m2. " " Vnitřní prosklená příčka tl. 100 mm v provedení bez PO. Konstrukce tvořena hliníkovými profily s povrchovou úpravou práškovýmn lakem, kotřvené ke skryté nosné konstrukci tvořené tenkostěnnými plechovými profily s galvanickým zinkováním. " Zasklení dvojitým čirým bezpečnostním sklem. Součástí také vnitřní meziskelní manuálně ovládané hliníkové žaluzie. " " V ceně veškerý spojovací materiál, nosné profily, těsnění, skleněná výplň, veškeré lišty, zesílující prvky, výplně otvorů, mezisklení žaluzie, apod. " " V ceně veškeré nutné příslušenství a materiál nutný pro realizaci prosklených příček, vč. zajištění napojení na okolní konstrukce, apod. " " POZN: Ocelová konstrukce pro uchycení součást rozpočtu "III.a-D.1.1.c.05. VYPIS ZAMECNICKYCH VYROBKU". " | [14 empty] | P | 2
| VV |  | " Vnitřní prosklená příčka - 1. NP " (1,0) |  | 1 | [12 empty] | VV | 2 | 2 | True | 0 | ROZPOCET
| VV |  | Součet |  | 1 | [12 empty] | VV | 2 | 4 | True | 1 | ROZPOCET
395 | K | 766930104 SPC | D+M Vnitřní prosklená přička mezi m. 1.11 a 1.12 - Specifikace dle PD - III.a-D.1.1.c.01. VÝPIS DVEŘÍ | sada | 1 |  | 0 | vlastní |  | základní |  | 0 | 0 | 0 | 0 | 0 | 16 | K | 2 |  |  |  | ROZPOCET | 0 | 0 | 0 | 0 | 0 | 1 | 0 | 16 | 794
| P |  | Poznámka k položce: " Vnitřní prosklená příčka v 1. NP mezi místnostmi 1.11 a 1.12. Orientační plocha bez dveří - 8,33 m2. " " Vnitřní prosklená příčka tl. 100 mm v provedení bez PO. Konstrukce tvořena hliníkovými profily s povrchovou úpravou práškovýmn lakem, kotřvené ke skryté nosné konstrukci tvořené tenkostěnnými plechovými profily s galvanickým zinkováním. " Zasklení dvojitým čirým bezpečnostním sklem. Součástí také vnitřní meziskelní manuálně ovládané hliníkové žaluzie. " " V ceně veškerý spojovací materiál, nosné profily, těsnění, skleněná výplň, veškeré lišty, zesílující prvky, výplně otvorů, mezisklení žaluzie, apod. " " V ceně veškeré nutné příslušenství a materiál nutný pro realizaci prosklených příček, vč. přípravy pro osazení dveří a zajištění napojení na okolní konstrukce, apod. " " POZN: Ocelová konstrukce pro uchycení součást rozpočtu "III.a-D.1.1.c.05. VYPIS ZAMECNICKYCH VYROBKU". " | [14 empty] | P | 2
| VV |  | " Vnitřní prosklená příčka - 1. NP " (1,0) |  | 1 | [12 empty] | VV | 2 | 2 | True | 0 | ROZPOCET
| VV |  | Součet |  | 1 | [12 empty] | VV | 2 | 4 | True | 1 | ROZPOCET
396 | K | 766930105 SPC | D+M Vnitřní prosklená přička mezi m. 1.12 a 1.13 - Specifikace dle PD - III.a-D.1.1.c.01. VÝPIS DVEŘÍ | sada | 1 |  | 0 | vlastní |  | základní |  | 0 | 0 | 0 | 0 | 0 | 16 | K | 2 |  |  |  | ROZPOCET | 0 | 0 | 0 | 0 | 0 | 1 | 0 | 16 | 796
| P |  | Poznámka k položce: " Vnitřní prosklená příčka v 1. NP mezi místnostmi 1.12 a 1.13. Orientační plocha bez dveří - 8,33 m2. " " Vnitřní prosklená příčka tl. 100 mm v provedení bez PO. Konstrukce tvořena hliníkovými profily s povrchovou úpravou práškovýmn lakem, kotřvené ke skryté nosné konstrukci tvořené tenkostěnnými plechovými profily s galvanickým zinkováním. " Zasklení dvojitým čirým bezpečnostním sklem. Součástí také vnitřní meziskelní manuálně ovládané hliníkové žaluzie. " " V ceně veškerý spojovací materiál, nosné profily, těsnění, skleněná výplň, veškeré lišty, zesílující prvky, výplně otvorů, mezisklení žaluzie, apod. " " V ceně veškeré nutné příslušenství a materiál nutný pro realizaci prosklených příček, vč. přípravy pro osazení dveří a zajištění napojení na okolní konstrukce, apod. " " POZN: Ocelová konstrukce pro uchycení součást rozpočtu "III.a-D.1.1.c.05. VYPIS ZAMECNICKYCH VYROBKU". " | [14 empty] | P | 2
| VV |  | " Vnitřní prosklená příčka - 1. NP " (1,0) |  | 1 | [12 empty] | VV | 2 | 2 | True | 0 | ROZPOCET
| VV |  | Součet |  | 1 | [12 empty] | VV | 2 | 4 | True | 1 | ROZPOCET
397 | K | 766930106 SPC | D+M Vnitřní prosklená přička mezi m. 1.13 a 1.14 - Specifikace dle PD - III.a-D.1.1.c.01. VÝPIS DVEŘÍ | sada | 1 |  | 0 | vlastní |  | základní |  | 0 | 0 | 0 | 0 | 0 | 16 | K | 2 |  |  |  | ROZPOCET | 0 | 0 | 0 | 0 | 0 | 1 | 0 | 16 | 798
| P |  | Poznámka k položce: " Vnitřní prosklená příčka v 1. NP mezi místnostmi 1.13 a 1.14. Orientační plocha bez dveří - 8,33 m2. " " Vnitřní prosklená příčka tl. 100 mm v provedení bez PO. Konstrukce tvořena hliníkovými profily s povrchovou úpravou práškovýmn lakem, kotřvené ke skryté nosné konstrukci tvořené tenkostěnnými plechovými profily s galvanickým zinkováním. " Zasklení dvojitým čirým bezpečnostním sklem. Součástí také vnitřní meziskelní manuálně ovládané hliníkové žaluzie. " " V ceně veškerý spojovací materiál, nosné profily, těsnění, skleněná výplň, veškeré lišty, zesílující prvky, výplně otvorů, mezisklení žaluzie, apod. " " V ceně veškeré nutné příslušenství a materiál nutný pro realizaci prosklených příček, vč. přípravy pro osazení dveří a zajištění napojení na okolní konstrukce, apod. " " POZN: Ocelová konstrukce pro uchycení součást rozpočtu "III.a-D.1.1.c.05. VYPIS ZAMECNICKYCH VYROBKU". " | [14 empty] | P | 2
| VV |  | " Vnitřní prosklená příčka - 1. NP " (1,0) |  | 1 | [12 empty] | VV | 2 | 2 | True | 0 | ROZPOCET
| VV |  | Součet |  | 1 | [12 empty] | VV | 2 | 4 | True | 1 | ROZPOCET
398 | K | 766930107 SPC | D+M Vnitřní prosklená přička mezi m. 1.14 a 1.15 - Specifikace dle PD - III.a-D.1.1.c.01. VÝPIS DVEŘÍ | sada | 1 |  | 0 | vlastní |  | základní |  | 0 | 0 | 0 | 0 | 0 | 16 | K | 2 |  |  |  | ROZPOCET | 0 | 0 | 0 | 0 | 0 | 1 | 0 | 16 | 800
| P |  | Poznámka k položce: " Vnitřní prosklená příčka v 1. NP mezi místnostmi 1.14 a 1.15. Orientační plocha bez dveří - 8,33 m2. " " Vnitřní prosklená příčka tl. 100 mm v provedení bez PO. Konstrukce tvořena hliníkovými profily s povrchovou úpravou práškovýmn lakem, kotřvené ke skryté nosné konstrukci tvořené tenkostěnnými plechovými profily s galvanickým zinkováním. " Zasklení dvojitým čirým bezpečnostním sklem. Součástí také vnitřní meziskelní manuálně ovládané hliníkové žaluzie. " " V ceně veškerý spojovací materiál, nosné profily, těsnění, skleněná výplň, veškeré lišty, zesílující prvky, výplně otvorů, mezisklení žaluzie, apod. " " V ceně veškeré nutné příslušenství a materiál nutný pro realizaci prosklených příček, vč. přípravy pro osazení dveří a zajištění napojení na okolní konstrukce, apod. " " POZN: Ocelová konstrukce pro uchycení součást rozpočtu "III.a-D.1.1.c.05. VYPIS ZAMECNICKYCH VYROBKU". " | [14 empty] | P | 2
| VV |  | " Vnitřní prosklená příčka - 1. NP " (1,0) |  | 1 | [12 empty] | VV | 2 | 2 | True | 0 | ROZPOCET
| VV |  | Součet |  | 1 | [12 empty] | VV | 2 | 4 | True | 1 | ROZPOCET
399 | K | 766930108 SPC | D+M Vnitřní prosklená přička mezi m. 1.15 a 1.16 - Specifikace dle PD - III.a-D.1.1.c.01. VÝPIS DVEŘÍ | sada | 1 |  | 0 | vlastní |  | základní |  | 0 | 0 | 0 | 0 | 0 | 16 | K | 2 |  |  |  | ROZPOCET | 0 | 0 | 0 | 0 | 0 | 1 | 0 | 16 | 802
| P |  | Poznámka k položce: " Vnitřní prosklená příčka v 1. NP mezi místnostmi 1.15 a 1.16. Orientační plocha bez dveří - 11,62 m2. " " Vnitřní prosklená příčka tl. 100 mm v provedení bez PO. Konstrukce tvořena hliníkovými profily s povrchovou úpravou práškovýmn lakem, kotřvené ke skryté nosné konstrukci tvořené tenkostěnnými plechovými profily s galvanickým zinkováním. " Zasklení dvojitým čirým bezpečnostním sklem. Součástí také vnitřní meziskelní manuálně ovládané hliníkové žaluzie. " " V ceně veškerý spojovací materiál, nosné profily, těsnění, skleněná výplň, veškeré lišty, zesílující prvky, výplně otvorů, mezisklení žaluzie, apod. " " V ceně veškeré nutné příslušenství a materiál nutný pro realizaci prosklených příček, vč. zajištění napojení na okolní konstrukce, apod. " " POZN: Ocelová konstrukce pro uchycení součást rozpočtu "III.a-D.1.1.c.05. VYPIS ZAMECNICKYCH VYROBKU". " | [14 empty] | P | 2
| VV |  | " Vnitřní prosklená příčka - 1. NP " (1,0) |  | 1 | [12 empty] | VV | 2 | 2 | True | 0 | ROZPOCET
| VV |  | Součet |  | 1 | [12 empty] | VV | 2 | 4 | True | 1 | ROZPOCET
400 | K | 766930109 SPC | D+M Vnitřní prosklená přička mezi m. 1.08 a 1.16 - Specifikace dle PD - III.a-D.1.1.c.01. VÝPIS DVEŘÍ | sada | 1 |  | 0 | vlastní |  | základní |  | 0 | 0 | 0 | 0 | 0 | 16 | K | 2 |  |  |  | ROZPOCET | 0 | 0 | 0 | 0 | 0 | 1 | 0 | 16 | 804
| P |  | Poznámka k položce: " Vnitřní prosklená příčka v 1. NP mezi místnostmi 1.08 a 1.16. Orientační plocha bez dveří - 1,82 m2. " " Vnitřní prosklená příčka tl. 100 mm v provedení bez PO. Konstrukce tvořena hliníkovými profily s povrchovou úpravou práškovýmn lakem, kotřvené ke skryté nosné konstrukci tvořené tenkostěnnými plechovými profily s galvanickým zinkováním. " Zasklení dvojitým čirým bezpečnostním sklem. " " V ceně veškerý spojovací materiál, nosné profily, těsnění, skleněná výplň, veškeré lišty, zesílující prvky, výplně otvorů, apod. " " V ceně veškeré nutné příslušenství a materiál nutný pro realizaci prosklených příček, vč. přípravy pro osazení dveří a zajištění napojení na okolní konstrukce, apod. " " POZN: Ocelová konstrukce pro uchycení součást rozpočtu "III.a-D.1.1.c.05. VYPIS ZAMECNICKYCH VYROBKU". " | [14 empty] | P | 2
| VV |  | " Vnitřní prosklená příčka - 1. NP " (1,0) |  | 1 | [12 empty] | VV | 2 | 2 | True | 0 | ROZPOCET
| VV |  | Součet |  | 1 | [12 empty] | VV | 2 | 4 | True | 1 | ROZPOCET
401 | K | 766930110 SPC | D+M Vnitřní prosklená přička mezi m. 1.08 a 1.11 + 1.12 + 1.13 + 1.14 + 1.15 - Specifikace dle PD - III.a-D.1.1.c.01. VÝPIS DVEŘÍ | sada | 1 |  | 0 | vlastní |  | základní |  | 0 | 0 | 0 | 0 | 0 | 16 | K | 2 |  |  |  | ROZPOCET | 0 | 0 | 0 | 0 | 0 | 1 | 0 | 16 | 806
| P |  | Poznámka k položce: " Vnitřní prosklená příčka v 1. NP mezi místnostmi 1.08 a 1.11 + 1.12 + 1.13 + 1.14 + 1.15. Orientační plocha bez dveří - 30,8 m2. " " Vnitřní prosklená příčka tl. 100 mm v provedení bez PO. Konstrukce tvořena hliníkovými profily s povrchovou úpravou práškovýmn lakem, kotřvené ke skryté nosné konstrukci tvořené tenkostěnnými plechovými profily s galvanickým zinkováním. " Zasklení dvojitým čirým bezpečnostním sklem. Součástí také vnitřní meziskelní manuálně ovládané hliníkové žaluzie. " " V ceně veškerý spojovací materiál, nosné profily, těsnění, skleněná výplň, veškeré lišty, zesílující prvky, výplně otvorů, mezisklení žaluzie, apod. " " V ceně veškeré nutné příslušenství a materiál nutný pro realizaci prosklených příček, vč. přípravy pro osazení dveří a zajištění napojení na okolní konstrukce, apod. " " POZN: Ocelová konstrukce pro uchycení součást rozpočtu "III.a-D.1.1.c.05. VYPIS ZAMECNICKYCH VYROBKU". " | [14 empty] | P | 2
| VV |  | " Vnitřní prosklená příčka - 1. NP " (1,0) |  | 1 | [12 empty] | VV | 2 | 2 | True | 0 | ROZPOCET
| VV |  | Součet |  | 1 | [12 empty] | VV | 2 | 4 | True | 1 | ROZPOCET
402 | K | 766940101 SPC | D+M Interiérové dveře dřevěné dvoukřídlé 900+550×1970 mm, částečně prosklené, kouřotěsné s požární konzolí s koordinátorem křídel a PO EI 30DP3 - Sm - C + KOO - Specifikace dle PD - III.a-D.1.1.c.01. VÝPIS DVEŘÍ - I.D001 | kus | 1 |  | 0 | vlastní |  | základní |  | 0 | 0 | 0 | 0 | 0 | 16 | K | 2 |  |  |  | ROZPOCET | 0 | 0 | 0 | 0 | 0 | 1 | 0 | 16 | 808
| P |  | Poznámka k položce: " Interiérové dveře dřevěné, částečně prosklené, dvoukřídlé, kouřotěsné s požární konzolí s koordinátorem křídel a PO - EI 30DP3 - Sm - C + KOO. Rozměr křídla 900×1970 mm, rozměr vč. druhého (užšího) křídla 1450×1970 mm. Rozměr otvoru pro dvoudílnou ocelovou zárubeň - 1550×2020 mm. " " Včetně kování, zárubně a veškerého příslušenství a doplňků dle PD. " | [14 empty] | P | 2
| VV |  | " Dveře - 1. PP " (1,0) |  | 1 | [12 empty] | VV | 2 | 2 | True | 0 | ROZPOCET
| VV |  | Součet |  | 1 | [12 empty] | VV | 2 | 4 | True | 1 | ROZPOCET
403 | K | 766940102 SPC | D+M Interiérové dveře dřevěné jednokřídlé 1100×1970 mm - Specifikace dle PD - III.a-D.1.1.c.01. VÝPIS DVEŘÍ - I.D002 | kus | 1 |  | 0 | vlastní |  | základní |  | 0 | 0 | 0 | 0 | 0 | 16 | K | 2 |  |  |  | ROZPOCET | 0 | 0 | 0 | 0 | 0 | 1 | 0 | 16 | 810
| P |  | Poznámka k položce: " Interiérové dveře dřevěné jednokřídlé. Rozměr otvoru pro dvoudílnou ocelovou zárubeň - 1200×2020 mm. " " Včetně kování, zárubně a veškerého příslušenství a doplňků dle PD. " | [14 empty] | P | 2
| VV |  | " Dveře - 1. PP " (1,0) |  | 1 | [12 empty] | VV | 2 | 2 | True | 0 | ROZPOCET
| VV |  | Součet |  | 1 | [12 empty] | VV | 2 | 4 | True | 1 | ROZPOCET
404 | K | 766940103 SPC | D+M Interiérové dveře dřevěné jednokřídlé 900×2000 mm - Specifikace dle PD - III.a-D.1.1.c.01. VÝPIS DVEŘÍ - I.D003 | kus | 1 |  | 0 | vlastní |  | základní |  | 0 | 0 | 0 | 0 | 0 | 16 | K | 2 |  |  |  | ROZPOCET | 0 | 0 | 0 | 0 | 0 | 1 | 0 | 16 | 812
| P |  | Poznámka k položce: " Interiérové dveře dřevěné jednokřídlé. Rozměr otvoru pro dvoudílnou ocelovou zárubeň - 1000×2050 mm. " " Včetně kování, zárubně a veškerého příslušenství a doplňků dle PD. " | [14 empty] | P | 2
| VV |  | " Dveře - 1. PP " (1,0) |  | 1 | [12 empty] | VV | 2 | 2 | True | 0 | ROZPOCET
| VV |  | Součet |  | 1 | [12 empty] | VV | 2 | 4 | True | 1 | ROZPOCET
405 | K | 766940104 SPC | D+M Interiérové dveře dřevěné jednokřídlé 1100×1970 mm - Specifikace dle PD - III.a-D.1.1.c.01. VÝPIS DVEŘÍ - I.D004 | kus | 1 |  | 0 | vlastní |  | základní |  | 0 | 0 | 0 | 0 | 0 | 16 | K | 2 |  |  |  | ROZPOCET | 0 | 0 | 0 | 0 | 0 | 1 | 0 | 16 | 814
| P |  | Poznámka k položce: " Interiérové dveře dřevěné jednokřídlé. Rozměr otvoru pro dvoudílnou ocelovou zárubeň - 1200×2020 mm. " " Včetně kování, zárubně a veškerého příslušenství a doplňků dle PD. " | [14 empty] | P | 2
| VV |  | " Dveře - 1. PP " (1,0) |  | 1 | [12 empty] | VV | 2 | 2 | True | 0 | ROZPOCET
| VV |  | Součet |  | 1 | [12 empty] | VV | 2 | 4 | True | 1 | ROZPOCET
406 | K | 766940105 SPC | D+M Interiérové dveře dřevěné jednokřídlé 900×1970 mm - Specifikace dle PD - III.a-D.1.1.c.01. VÝPIS DVEŘÍ - I.D005 | kus | 1 |  | 0 | vlastní |  | základní |  | 0 | 0 | 0 | 0 | 0 | 16 | K | 2 |  |  |  | ROZPOCET | 0 | 0 | 0 | 0 | 0 | 1 | 0 | 16 | 816
| P |  | Poznámka k položce: " Interiérové dveře dřevěné jednokřídlé. Rozměr otvoru pro dvoudílnou ocelovou zárubeň - 1000×2020 mm. " " Včetně kování, zárubně a veškerého příslušenství a doplňků dle PD. " | [14 empty] | P | 2
| VV |  | " Dveře - 1. PP " (1,0) |  | 1 | [12 empty] | VV | 2 | 2 | True | 0 | ROZPOCET
| VV |  | Součet |  | 1 | [12 empty] | VV | 2 | 4 | True | 1 | ROZPOCET
407 | K | 766940106 SPC | D+M Interiérové dveře dřevěné jednokřídlé 900×1970 mm - Specifikace dle PD - III.a-D.1.1.c.01. VÝPIS DVEŘÍ - I.D006 | kus | 1 |  | 0 | vlastní |  | základní |  | 0 | 0 | 0 | 0 | 0 | 16 | K | 2 |  |  |  | ROZPOCET | 0 | 0 | 0 | 0 | 0 | 1 | 0 | 16 | 818
| P |  | Poznámka k položce: " Interiérové dveře dřevěné jednokřídlé. Rozměr otvoru pro dvoudílnou ocelovou zárubeň - 1000×2020 mm. " " Včetně kování, zárubně a veškerého příslušenství a doplňků dle PD. " | [14 empty] | P | 2
| VV |  | " Dveře - 1. PP " (1,0) |  | 1 | [12 empty] | VV | 2 | 2 | True | 0 | ROZPOCET
| VV |  | Součet |  | 1 | [12 empty] | VV | 2 | 4 | True | 1 | ROZPOCET
408 | K | 766940107 SPC | D+M Interiérové dveře dřevěné jednokřídlé 1100×1970 mm - Specifikace dle PD - III.a-D.1.1.c.01. VÝPIS DVEŘÍ - I.D007 | kus | 1 |  | 0 | vlastní |  | základní |  | 0 | 0 | 0 | 0 | 0 | 16 | K | 2 |  |  |  | ROZPOCET | 0 | 0 | 0 | 0 | 0 | 1 | 0 | 16 | 820
| P |  | Poznámka k položce: " Interiérové dveře dřevěné jednokřídlé. Rozměr otvoru pro dvoudílnou ocelovou zárubeň - 1200×2020 mm. " " Včetně kování, zárubně a veškerého příslušenství a doplňků dle PD. " | [14 empty] | P | 2
| VV |  | " Dveře - 1. PP " (1,0) |  | 1 | [12 empty] | VV | 2 | 2 | True | 0 | ROZPOCET
| VV |  | Součet |  | 1 | [12 empty] | VV | 2 | 4 | True | 1 | ROZPOCET
409 | K | 766940108 SPC | D+M Interiérové dveře dřevěné jednokřídlé 1100×1970 mm - Specifikace dle PD - III.a-D.1.1.c.01. VÝPIS DVEŘÍ - I.D008 | kus | 1 |  | 0 | vlastní |  | základní |  | 0 | 0 | 0 | 0 | 0 | 16 | K | 2 |  |  |  | ROZPOCET | 0 | 0 | 0 | 0 | 0 | 1 | 0 | 16 | 822
| P |  | Poznámka k položce: " Interiérové dveře dřevěné jednokřídlé. Rozměr otvoru pro dvoudílnou ocelovou zárubeň - 1200×2020 mm. " " Včetně kování, zárubně a veškerého příslušenství a doplňků dle PD. " | [14 empty] | P | 2
| VV |  | " Dveře - 1. PP " (1,0) |  | 1 | [12 empty] | VV | 2 | 2 | True | 0 | ROZPOCET
| VV |  | Součet |  | 1 | [12 empty] | VV | 2 | 4 | True | 1 | ROZPOCET
410 | K | 766940109 SPC | D+M Interiérové dveře dřevěné jednokřídlé 800×1970 mm - Specifikace dle PD - III.a-D.1.1.c.01. VÝPIS DVEŘÍ - I.D009 | kus | 1 |  | 0 | vlastní |  | základní |  | 0 | 0 | 0 | 0 | 0 | 16 | K | 2 |  |  |  | ROZPOCET | 0 | 0 | 0 | 0 | 0 | 1 | 0 | 16 | 824
| P |  | Poznámka k položce: " Interiérové dveře dřevěné jednokřídlé. Rozměr otvoru pro dvoudílnou ocelovou zárubeň - 900×2020 mm. " " Včetně kování, zárubně a veškerého příslušenství a doplňků dle PD. " | [14 empty] | P | 2
| VV |  | " Dveře - 1. PP " (1,0) |  | 1 | [12 empty] | VV | 2 | 2 | True | 0 | ROZPOCET
| VV |  | Součet |  | 1 | [12 empty] | VV | 2 | 4 | True | 1 | ROZPOCET
411 | K | 766940110 SPC | D+M Interiérové dveře dřevěné jednokřídlé 800×1970 mm - Specifikace dle PD - III.a-D.1.1.c.01. VÝPIS DVEŘÍ - I.D010 | kus | 1 |  | 0 | vlastní |  | základní |  | 0 | 0 | 0 | 0 | 0 | 16 | K | 2 |  |  |  | ROZPOCET | 0 | 0 | 0 | 0 | 0 | 1 | 0 | 16 | 826
| P |  | Poznámka k položce: " Interiérové dveře dřevěné jednokřídlé. Rozměr otvoru pro dvoudílnou ocelovou zárubeň - 900×2020 mm. " " Včetně kování, zárubně a veškerého příslušenství a doplňků dle PD. " | [14 empty] | P | 2
| VV |  | " Dveře - 1. PP " (1,0) |  | 1 | [12 empty] | VV | 2 | 2 | True | 0 | ROZPOCET
| VV |  | Součet |  | 1 | [12 empty] | VV | 2 | 4 | True | 1 | ROZPOCET
412 | K | 766940111 SPC | D+M Interiérové dveře dřevěné jednokřídlé 700×1970 mm - Specifikace dle PD - III.a-D.1.1.c.01. VÝPIS DVEŘÍ - I.D011 | kus | 1 |  | 0 | vlastní |  | základní |  | 0 | 0 | 0 | 0 | 0 | 16 | K | 2 |  |  |  | ROZPOCET | 0 | 0 | 0 | 0 | 0 | 1 | 0 | 16 | 828
| P |  | Poznámka k položce: " Interiérové dveře dřevěné jednokřídlé. Rozměr otvoru pro dvoudílnou ocelovou zárubeň - 800×2020 mm. " " Včetně kování, zárubně a veškerého příslušenství a doplňků dle PD. " | [14 empty] | P | 2
| VV |  | " Dveře - 1. PP " (1,0) |  | 1 | [12 empty] | VV | 2 | 2 | True | 0 | ROZPOCET
| VV |  | Součet |  | 1 | [12 empty] | VV | 2 | 4 | True | 1 | ROZPOCET
413 | K | 766940112 SPC | D+M Interiérové dveře dřevěné jednokřídlé 800×1970 mm - Specifikace dle PD - III.a-D.1.1.c.01. VÝPIS DVEŘÍ - I.D012 | kus | 1 |  | 0 | vlastní |  | základní |  | 0 | 0 | 0 | 0 | 0 | 16 | K | 2 |  |  |  | ROZPOCET | 0 | 0 | 0 | 0 | 0 | 1 | 0 | 16 | 830
| P |  | Poznámka k položce: " Interiérové dveře dřevěné jednokřídlé. Rozměr otvoru pro dvoudílnou ocelovou zárubeň - 900×2020 mm. " " Včetně kování, zárubně a veškerého příslušenství a doplňků dle PD. " | [14 empty] | P | 2
| VV |  | " Dveře - 1. PP " (1,0) |  | 1 | [12 empty] | VV | 2 | 2 | True | 0 | ROZPOCET
| VV |  | Součet |  | 1 | [12 empty] | VV | 2 | 4 | True | 1 | ROZPOCET
414 | K | 766940113 SPC | D+M Interiérové dveře dřevěné jednokřídlé 800×1970 mm - Specifikace dle PD - III.a-D.1.1.c.01. VÝPIS DVEŘÍ - I.D013 | kus | 1 |  | 0 | vlastní |  | základní |  | 0 | 0 | 0 | 0 | 0 | 16 | K | 2 |  |  |  | ROZPOCET | 0 | 0 | 0 | 0 | 0 | 1 | 0 | 16 | 832
| P |  | Poznámka k položce: " Interiérové dveře dřevěné jednokřídlé. Rozměr otvoru pro dvoudílnou ocelovou zárubeň - 900×2020 mm. " " Včetně kování, zárubně a veškerého příslušenství a doplňků dle PD. " | [14 empty] | P | 2
| VV |  | " Dveře - 1. PP " (1,0) |  | 1 | [12 empty] | VV | 2 | 2 | True | 0 | ROZPOCET
| VV |  | Součet |  | 1 | [12 empty] | VV | 2 | 4 | True | 1 | ROZPOCET
415 | K | 766940114 SPC | D+M Interiérové dveře dřevěné jednokřídlé 700×1970 mm - Specifikace dle PD - III.a-D.1.1.c.01. VÝPIS DVEŘÍ - I.D014 | kus | 1 |  | 0 | vlastní |  | základní |  | 0 | 0 | 0 | 0 | 0 | 16 | K | 2 |  |  |  | ROZPOCET | 0 | 0 | 0 | 0 | 0 | 1 | 0 | 16 | 834
| P |  | Poznámka k položce: " Interiérové dveře dřevěné jednokřídlé. Rozměr otvoru pro dvoudílnou ocelovou zárubeň - 800×2020 mm. " " Včetně kování, zárubně a veškerého příslušenství a doplňků dle PD. " | [14 empty] | P | 2
| VV |  | " Dveře - 1. PP " (1,0) |  | 1 | [12 empty] | VV | 2 | 2 | True | 0 | ROZPOCET
| VV |  | Součet |  | 1 | [12 empty] | VV | 2 | 4 | True | 1 | ROZPOCET
416 | K | 766940115 SPC | D+M Interiérové dveře dřevěné jednokřídlé 700×1970 mm - Specifikace dle PD - III.a-D.1.1.c.01. VÝPIS DVEŘÍ - I.D015 | kus | 1 |  | 0 | vlastní |  | základní |  | 0 | 0 | 0 | 0 | 0 | 16 | K | 2 |  |  |  | ROZPOCET | 0 | 0 | 0 | 0 | 0 | 1 | 0 | 16 | 836
| P |  | Poznámka k položce: " Interiérové dveře dřevěné jednokřídlé. Rozměr otvoru pro dvoudílnou ocelovou zárubeň - 800×2020 mm. " " Včetně kování, zárubně a veškerého příslušenství a doplňků dle PD. " | [14 empty] | P | 2
| VV |  | " Dveře - 1. PP " (1,0) |  | 1 | [12 empty] | VV | 2 | 2 | True | 0 | ROZPOCET
| VV |  | Součet |  | 1 | [12 empty] | VV | 2 | 4 | True | 1 | ROZPOCET
417 | K | 766940116 SPC | D+M Interiérové dveře dřevěné dvoukřídlé 900+550×1970 mm, částečně prosklené, kouřotěsné s požární konzolí s koordinátorem křídel a PO EI 30DP3 - Sm - C + KOO - Specifikace dle PD - III.a-D.1.1.c.01. VÝPIS DVEŘÍ - I.D016 | kus | 1 |  | 0 | vlastní |  | základní |  | 0 | 0 | 0 | 0 | 0 | 16 | K | 2 |  |  |  | ROZPOCET | 0 | 0 | 0 | 0 | 0 | 1 | 0 | 16 | 838
| P |  | Poznámka k položce: " Interiérové dveře dřevěné, částečně prosklené, dvoukřídlé, kouřotěsné s požární konzolí s koordinátorem křídel a PO - EI 30DP3 - Sm - C + KOO. Rozměr křídla 900×1970 mm, rozměr vč. druhého (užšího) křídla 1450×1970 mm. Rozměr otvoru pro dvoudílnou ocelovou zárubeň - 1550×2020 mm. " " Včetně kování, zárubně a veškerého příslušenství a doplňků dle PD. " | [14 empty] | P | 2
| VV |  | " Dveře - 1. PP " (1,0) |  | 1 | [12 empty] | VV | 2 | 2 | True | 0 | ROZPOCET
| VV |  | Součet |  | 1 | [12 empty] | VV | 2 | 4 | True | 1 | ROZPOCET
418 | K | 766940117 SPC | D+M Interiérové dveře dřevěné jednokřídlé 900×1970 mm - Specifikace dle PD - III.a-D.1.1.c.01. VÝPIS DVEŘÍ - I.D017 | kus | 1 |  | 0 | vlastní |  | základní |  | 0 | 0 | 0 | 0 | 0 | 16 | K | 2 |  |  |  | ROZPOCET | 0 | 0 | 0 | 0 | 0 | 1 | 0 | 16 | 840
| P |  | Poznámka k položce: " Interiérové dveře dřevěné jednokřídlé. Rozměr otvoru pro ocelovou zárubeň pro zazdění - 1000×2020 mm. " " Včetně kování, zárubně a veškerého příslušenství a doplňků dle PD. " | [14 empty] | P | 2
| VV |  | " Dveře - 1. PP " (1,0) |  | 1 | [12 empty] | VV | 2 | 2 | True | 0 | ROZPOCET
| VV |  | Součet |  | 1 | [12 empty] | VV | 2 | 4 | True | 1 | ROZPOCET
419 | K | 766940118 SPC | D+M Interiérové dveře dřevěné jednokřídlé 700×1970 mm - Specifikace dle PD - III.a-D.1.1.c.01. VÝPIS DVEŘÍ - I.D018 | kus | 1 |  | 0 | vlastní |  | základní |  | 0 | 0 | 0 | 0 | 0 | 16 | K | 2 |  |  |  | ROZPOCET | 0 | 0 | 0 | 0 | 0 | 1 | 0 | 16 | 842
| P |  | Poznámka k položce: " Interiérové dveře dřevěné jednokřídlé. Rozměr otvoru pro ocelovou zárubeň pro zazdění - 800×2020 mm. " " Včetně kování, zárubně a veškerého příslušenství a doplňků dle PD. " | [14 empty] | P | 2
| VV |  | " Dveře - 1. PP " (1,0) |  | 1 | [12 empty] | VV | 2 | 2 | True | 0 | ROZPOCET
| VV |  | Součet |  | 1 | [12 empty] | VV | 2 | 4 | True | 1 | ROZPOCET
420 | K | 766940119 SPC | D+M Interiérové dveře dřevěné jednokřídlé 700×1970 mm - Specifikace dle PD - III.a-D.1.1.c.01. VÝPIS DVEŘÍ - I.D019 | kus | 1 |  | 0 | vlastní |  | základní |  | 0 | 0 | 0 | 0 | 0 | 16 | K | 2 |  |  |  | ROZPOCET | 0 | 0 | 0 | 0 | 0 | 1 | 0 | 16 | 844
| P |  | Poznámka k položce: " Interiérové dveře dřevěné jednokřídlé. Rozměr otvoru pro dvoudílnou ocelovou zárubeň - 800×2020 mm. " " Včetně kování, zárubně a veškerého příslušenství a doplňků dle PD. " | [14 empty] | P | 2
| VV |  | " Dveře - 1. PP " (1,0) |  | 1 | [12 empty] | VV | 2 | 2 | True | 0 | ROZPOCET
| VV |  | Součet |  | 1 | [12 empty] | VV | 2 | 4 | True | 1 | ROZPOCET
421 | K | 766940120 SPC | D+M Interiérové dveře dřevěné jednokřídlé 900×1970 mm - Specifikace dle PD - III.a-D.1.1.c.01. VÝPIS DVEŘÍ - I.D020 | kus | 1 |  | 0 | vlastní |  | základní |  | 0 | 0 | 0 | 0 | 0 | 16 | K | 2 |  |  |  | ROZPOCET | 0 | 0 | 0 | 0 | 0 | 1 | 0 | 16 | 846
| P |  | Poznámka k položce: " Interiérové dveře dřevěné jednokřídlé. Rozměr otvoru pro dvoudílnou ocelovou zárubeň - 1000×2020 mm. " " Včetně kování, zárubně a veškerého příslušenství a doplňků dle PD. " | [14 empty] | P | 2
| VV |  | " Dveře - 1. PP " (1,0) |  | 1 | [12 empty] | VV | 2 | 2 | True | 0 | ROZPOCET
| VV |  | Součet |  | 1 | [12 empty] | VV | 2 | 4 | True | 1 | ROZPOCET
422 | K | 766940121 SPC | D+M Interiérové dveře dřevěné jednokřídlé 900×1970 mm - Specifikace dle PD - III.a-D.1.1.c.01. VÝPIS DVEŘÍ - I.D021 | kus | 1 |  | 0 | vlastní |  | základní |  | 0 | 0 | 0 | 0 | 0 | 16 | K | 2 |  |  |  | ROZPOCET | 0 | 0 | 0 | 0 | 0 | 1 | 0 | 16 | 848
| P |  | Poznámka k položce: " Interiérové dveře dřevěné jednokřídlé. Rozměr otvoru pro ocelovou zárubeň pro zazdění - 1000×2020 mm. " " Včetně kování, zárubně a veškerého příslušenství a doplňků dle PD. " | [14 empty] | P | 2
| VV |  | " Dveře - 1. PP " (1,0) |  | 1 | [12 empty] | VV | 2 | 2 | True | 0 | ROZPOCET
| VV |  | Součet |  | 1 | [12 empty] | VV | 2 | 4 | True | 1 | ROZPOCET
423 | K | 766940122 SPC | D+M Interiérové dveře dřevěné jednokřídlé 1100×1970 mm, s olověnoou mezivrstvou - Specifikace dle PD - III.a-D.1.1.c.01. VÝPIS DVEŘÍ - I.D022 | kus | 1 |  | 0 | vlastní |  | základní |  | 0 | 0 | 0 | 0 | 0 | 16 | K | 2 |  |  |  | ROZPOCET | 0 | 0 | 0 | 0 | 0 | 1 | 0 | 16 | 850
| P |  | Poznámka k položce: " Interiérové dveře dřevěné jednokřídlé s mezivrstvou z olověného plechu tl. 0,5 mm. Rozměr otvoru pro dvoudílnou ocelovou zárubeň vyztuženou olověnou výstelkou - 1200×2020 mm. " " Včetně kování, zárubně a veškerého příslušenství a doplňků dle PD. " | [14 empty] | P | 2
| VV |  | " Dveře - 1. PP " (1,0) |  | 1 | [12 empty] | VV | 2 | 2 | True | 0 | ROZPOCET
| VV |  | Součet |  | 1 | [12 empty] | VV | 2 | 4 | True | 1 | ROZPOCET
424 | K | 766940123 SPC | D+M Interiérové dveře dřevěné jednokřídlé 900×1970 mm, s olověnoou mezivrstvou - Specifikace dle PD - III.a-D.1.1.c.01. VÝPIS DVEŘÍ - I.D023 | kus | 1 |  | 0 | vlastní |  | základní |  | 0 | 0 | 0 | 0 | 0 | 16 | K | 2 |  |  |  | ROZPOCET | 0 | 0 | 0 | 0 | 0 | 1 | 0 | 16 | 852
| P |  | Poznámka k položce: " Interiérové dveře dřevěné jednokřídlé s mezivrstvou z olověného plechu tl. 0,5 mm. Rozměr otvoru pro dvoudílnou ocelovou zárubeň vyztuženou olověnou výstelkou - 1000×2020 mm. " " Včetně kování, zárubně a veškerého příslušenství a doplňků dle PD. " | [14 empty] | P | 2
| VV |  | " Dveře - 1. PP " (1,0) |  | 1 | [12 empty] | VV | 2 | 2 | True | 0 | ROZPOCET
| VV |  | Součet |  | 1 | [12 empty] | VV | 2 | 4 | True | 1 | ROZPOCET
425 | K | 766940124 SPC | D+M Interiérové dveře dřevěné jednokřídlé 900×1970 mm, částečně prosklené - Specifikace dle PD - III.a-D.1.1.c.01. VÝPIS DVEŘÍ - I.D024 | kus | 1 |  | 0 | vlastní |  | základní |  | 0 | 0 | 0 | 0 | 0 | 16 | K | 2 |  |  |  | ROZPOCET | 0 | 0 | 0 | 0 | 0 | 1 | 0 | 16 | 854
| P |  | Poznámka k položce: " Interiérové dveře dřevěné jednokřídlé, částečně prosklené. Rozměr otvoru pro ocelovou zárubeň pro zazdění - 1000×2020 mm. " " Včetně kování, zárubně a veškerého příslušenství a doplňků dle PD. " | [14 empty] | P | 2
| VV |  | " Dveře - 1. PP " (1,0) |  | 1 | [12 empty] | VV | 2 | 2 | True | 0 | ROZPOCET
| VV |  | Součet |  | 1 | [12 empty] | VV | 2 | 4 | True | 1 | ROZPOCET
426 | K | 766940125 SPC | D+M Interiérové dveře dřevěné jednokřídlé 1100×1970 mm - Specifikace dle PD - III.a-D.1.1.c.01. VÝPIS DVEŘÍ - I.D025 | kus | 1 |  | 0 | vlastní |  | základní |  | 0 | 0 | 0 | 0 | 0 | 16 | K | 2 |  |  |  | ROZPOCET | 0 | 0 | 0 | 0 | 0 | 1 | 0 | 16 | 856
| P |  | Poznámka k položce: " Interiérové dveře dřevěné jednokřídlé. Rozměr otvoru pro dvoudílnou ocelovou zárubeň - 1200×2020 mm. " " Včetně kování, zárubně a veškerého příslušenství a doplňků dle PD. " | [14 empty] | P | 2
| VV |  | " Dveře - 1. PP " (1,0) |  | 1 | [12 empty] | VV | 2 | 2 | True | 0 | ROZPOCET
| VV |  | Součet |  | 1 | [12 empty] | VV | 2 | 4 | True | 1 | ROZPOCET
427 | K | 766940126 SPC | D+M Interiérové dveře dřevěné jednokřídlé 900×1970 mm - Specifikace dle PD - III.a-D.1.1.c.01. VÝPIS DVEŘÍ - I.D026 | kus | 1 |  | 0 | vlastní |  | základní |  | 0 | 0 | 0 | 0 | 0 | 16 | K | 2 |  |  |  | ROZPOCET | 0 | 0 | 0 | 0 | 0 | 1 | 0 | 16 | 858
| P |  | Poznámka k položce: " Interiérové dveře dřevěné jednokřídlé. Rozměr otvoru pro dvoudílnou ocelovou zárubeň - 1000×2020 mm. " " Včetně kování, zárubně a veškerého příslušenství a doplňků dle PD. " | [14 empty] | P | 2
| VV |  | " Dveře - 1. PP " (1,0) |  | 1 | [12 empty] | VV | 2 | 2 | True | 0 | ROZPOCET
| VV |  | Součet |  | 1 | [12 empty] | VV | 2 | 4 | True | 1 | ROZPOCET
428 | K | 766940127 SPC | D+M Interiérové dveře dřevěné jednokřídlé 1100×1970 mm - Specifikace dle PD - III.a-D.1.1.c.01. VÝPIS DVEŘÍ - I.D027 | kus | 1 |  | 0 | vlastní |  | základní |  | 0 | 0 | 0 | 0 | 0 | 16 | K | 2 |  |  |  | ROZPOCET | 0 | 0 | 0 | 0 | 0 | 1 | 0 | 16 | 860
| P |  | Poznámka k položce: " Interiérové dveře dřevěné jednokřídlé. Rozměr otvoru pro dvoudílnou ocelovou zárubeň - 1200×2020 mm. " " Včetně kování, zárubně a veškerého příslušenství a doplňků dle PD. " | [14 empty] | P | 2
| VV |  | " Dveře - 1. PP " (1,0) |  | 1 | [12 empty] | VV | 2 | 2 | True | 0 | ROZPOCET
| VV |  | Součet |  | 1 | [12 empty] | VV | 2 | 4 | True | 1 | ROZPOCET
429 | K | 766940128 SPC | D+M Interiérové dveře dřevěné jednokřídlé 1100×1970 mm, částečně prosklené - Specifikace dle PD - III.a-D.1.1.c.01. VÝPIS DVEŘÍ - I.D028 | kus | 1 |  | 0 | vlastní |  | základní |  | 0 | 0 | 0 | 0 | 0 | 16 | K | 2 |  |  |  | ROZPOCET | 0 | 0 | 0 | 0 | 0 | 1 | 0 | 16 | 862
| P |  | Poznámka k položce: " Interiérové dveře dřevěné jednokřídlé, částečně prosklené. Rozměr otvoru pro ocelovou zárubeň pro zazdění - 1200×2020 mm. " " Včetně kování, zárubně a veškerého příslušenství a doplňků dle PD. " | [14 empty] | P | 2
| VV |  | " Dveře - 1. PP " (1,0) |  | 1 | [12 empty] | VV | 2 | 2 | True | 0 | ROZPOCET
| VV |  | Součet |  | 1 | [12 empty] | VV | 2 | 4 | True | 1 | ROZPOCET
430 | K | 766940129 SPC | D+M Interiérové dveře dřevěné jednokřídlé 800×1970 mm - Specifikace dle PD - III.a-D.1.1.c.01. VÝPIS DVEŘÍ - I.D029 | kus | 1 |  | 0 | vlastní |  | základní |  | 0 | 0 | 0 | 0 | 0 | 16 | K | 2 |  |  |  | ROZPOCET | 0 | 0 | 0 | 0 | 0 | 1 | 0 | 16 | 864
| P |  | Poznámka k položce: " Interiérové dveře dřevěné jednokřídlé. Rozměr otvoru pro ocelovou zárubeň pro zazdění - 900×2020 mm. " " Včetně kování, zárubně a veškerého příslušenství a doplňků dle PD. " | [14 empty] | P | 2
| VV |  | " Dveře - 1. PP " (1,0) |  | 1 | [12 empty] | VV | 2 | 2 | True | 0 | ROZPOCET
| VV |  | Součet |  | 1 | [12 empty] | VV | 2 | 4 | True | 1 | ROZPOCET
431 | K | 766940130 SPC | D+M Interiérové dveře dřevěné jednokřídlé 900×1970 mm - Specifikace dle PD - III.a-D.1.1.c.01. VÝPIS DVEŘÍ - I.D030 | kus | 1 |  | 0 | vlastní |  | základní |  | 0 | 0 | 0 | 0 | 0 | 16 | K | 2 |  |  |  | ROZPOCET | 0 | 0 | 0 | 0 | 0 | 1 | 0 | 16 | 866
| P |  | Poznámka k položce: " Interiérové dveře dřevěné jednokřídlé. Rozměr otvoru pro dvoudílnou ocelovou zárubeň - 1000×2020 mm. " " Včetně kování, zárubně a veškerého příslušenství a doplňků dle PD. " | [14 empty] | P | 2
| VV |  | " Dveře - 1. PP " (1,0) |  | 1 | [12 empty] | VV | 2 | 2 | True | 0 | ROZPOCET
| VV |  | Součet |  | 1 | [12 empty] | VV | 2 | 4 | True | 1 | ROZPOCET
432 | K | 766940131 SPC | D+M Interiérové dveře dřevěné jednokřídlé 1100×1970 mm - Specifikace dle PD - III.a-D.1.1.c.01. VÝPIS DVEŘÍ - I.D031 | kus | 1 |  | 0 | vlastní |  | základní |  | 0 | 0 | 0 | 0 | 0 | 16 | K | 2 |  |  |  | ROZPOCET | 0 | 0 | 0 | 0 | 0 | 1 | 0 | 16 | 868
| P |  | Poznámka k položce: " Interiérové dveře dřevěné jednokřídlé. Rozměr otvoru pro dvoudílnou ocelovou zárubeň - 1200×2020 mm. " " Včetně kování, zárubně a veškerého příslušenství a doplňků dle PD. " | [14 empty] | P | 2
| VV |  | " Dveře - 1. PP " (1,0) |  | 1 | [12 empty] | VV | 2 | 2 | True | 0 | ROZPOCET
| VV |  | Součet |  | 1 | [12 empty] | VV | 2 | 4 | True | 1 | ROZPOCET
433 | K | 766940132 SPC | D+M Interiérové dveře dřevěné jednokřídlé 700×1970 mm - Specifikace dle PD - III.a-D.1.1.c.01. VÝPIS DVEŘÍ - I.D032 | kus | 1 |  | 0 | vlastní |  | základní |  | 0 | 0 | 0 | 0 | 0 | 16 | K | 2 |  |  |  | ROZPOCET | 0 | 0 | 0 | 0 | 0 | 1 | 0 | 16 | 870
| P |  | Poznámka k položce: " Interiérové dveře dřevěné jednokřídlé. Rozměr otvoru pro ocelovou zárubeň pro zazdění - 800×2020 mm. " " Včetně kování, zárubně a veškerého příslušenství a doplňků dle PD. " | [14 empty] | P | 2
| VV |  | " Dveře - 1. PP " (1,0) |  | 1 | [12 empty] | VV | 2 | 2 | True | 0 | ROZPOCET
| VV |  | Součet |  | 1 | [12 empty] | VV | 2 | 4 | True | 1 | ROZPOCET
434 | K | 766940133 SPC | D+M Interiérové dveře dřevěné jednokřídlé 700×1970 mm - Specifikace dle PD - III.a-D.1.1.c.01. VÝPIS DVEŘÍ - I.D033 | kus | 1 |  | 0 | vlastní |  | základní |  | 0 | 0 | 0 | 0 | 0 | 16 | K | 2 |  |  |  | ROZPOCET | 0 | 0 | 0 | 0 | 0 | 1 | 0 | 16 | 872
| P |  | Poznámka k položce: " Interiérové dveře dřevěné jednokřídlé. Rozměr otvoru pro dvoudílnou ocelovou zárubeň - 800×2020 mm. " " Včetně kování, zárubně a veškerého příslušenství a doplňků dle PD. " | [14 empty] | P | 2
| VV |  | " Dveře - 1. PP " (1,0) |  | 1 | [12 empty] | VV | 2 | 2 | True | 0 | ROZPOCET
| VV |  | Součet |  | 1 | [12 empty] | VV | 2 | 4 | True | 1 | ROZPOCET
435 | K | 766940134 SPC | D+M Interiérové dveře dřevěné jednokřídlé 800×1970 mm, s PO EW 30DP3 - C - Specifikace dle PD - III.a-D.1.1.c.01. VÝPIS DVEŘÍ - I.D034 | kus | 1 |  | 0 | vlastní |  | základní |  | 0 | 0 | 0 | 0 | 0 | 16 | K | 2 |  |  |  | ROZPOCET | 0 | 0 | 0 | 0 | 0 | 1 | 0 | 16 | 874
| P |  | Poznámka k položce: " Interiérové dveře dřevěné jednokřídlé, s požární odolností EW 30DP3 - C. Rozměr otvoru pro dvoudílnou ocelovou zárubeň - 900×2020 mm. " " Včetně kování, zárubně a veškerého příslušenství a doplňků dle PD. " | [14 empty] | P | 2
| VV |  | " Dveře - 1. PP " (1,0) |  | 1 | [12 empty] | VV | 2 | 2 | True | 0 | ROZPOCET
| VV |  | Součet |  | 1 | [12 empty] | VV | 2 | 4 | True | 1 | ROZPOCET
436 | K | 766940135 SPC | D+M Interiérové dveře dřevěné dvoukřídlé 800+300×1970 mm, s koordinátorem dveřních křídel a PO EW 30DP3 - C + KOO - Specifikace dle PD - III.a-D.1.1.c.01. VÝPIS DVEŘÍ - I.D035 | kus | 1 |  | 0 | vlastní |  | základní |  | 0 | 0 | 0 | 0 | 0 | 16 | K | 2 |  |  |  | ROZPOCET | 0 | 0 | 0 | 0 | 0 | 1 | 0 | 16 | 876
| P |  | Poznámka k položce: " Interiérové dveře dřevěné dvoukřídlé, s koordinátorem dveřních křídel a požární odolností EW 30DP3 - C + KOO. Rozměr křídla 800×1970 mm, rozměr vč. druhého (užšího) křídla 1100×1970 mm. Rozměr otvoru pro dvoudílnou ocelovou zárubeň - 1200×2020 mm. " " Včetně kování, zárubně a veškerého příslušenství a doplňků dle PD. " | [14 empty] | P | 2
| VV |  | " Dveře - 1. PP " (1,0) |  | 1 | [12 empty] | VV | 2 | 2 | True | 0 | ROZPOCET
| VV |  | Součet |  | 1 | [12 empty] | VV | 2 | 4 | True | 1 | ROZPOCET
437 | K | 766940136 SPC | D+M Interiérové dveře dřevěné jednokřídlé 900×1970 mm, s PO EW 30DP3 - C - Specifikace dle PD - III.a-D.1.1.c.01. VÝPIS DVEŘÍ - I.D036 | kus | 1 |  | 0 | vlastní |  | základní |  | 0 | 0 | 0 | 0 | 0 | 16 | K | 2 |  |  |  | ROZPOCET | 0 | 0 | 0 | 0 | 0 | 1 | 0 | 16 | 878
| P |  | Poznámka k položce: " Interiérové dveře dřevěné jednokřídlé, s požární odolností EW 30DP3 - C. Rozměr otvoru pro dvoudílnou ocelovou zárubeň - 1000×2020 mm. " " Včetně kování, zárubně a veškerého příslušenství a doplňků dle PD. " | [14 empty] | P | 2
| VV |  | " Dveře - 1. PP " (1,0) |  | 1 | [12 empty] | VV | 2 | 2 | True | 0 | ROZPOCET
| VV |  | Součet |  | 1 | [12 empty] | VV | 2 | 4 | True | 1 | ROZPOCET
438 | K | 766940137 SPC | D+M Interiérové dveře dřevěné dvoukřídlé 900+900×1970 mm, s PO EW 30DP3 - C - Specifikace dle PD - III.a-D.1.1.c.01. VÝPIS DVEŘÍ - I.D037 | kus | 1 |  | 0 | vlastní |  | základní |  | 0 | 0 | 0 | 0 | 0 | 16 | K | 2 |  |  |  | ROZPOCET | 0 | 0 | 0 | 0 | 0 | 1 | 0 | 16 | 880
| P |  | Poznámka k položce: " Interiérové dveře dřevěné dvoukřídlé, s požární odolností EW 30DP3 - C. Rozměr křídla 900×1970 mm, rozměr vč. druhého křídla 1800×1970 mm. Rozměr otvoru pro dvoudílnou ocelovou zárubeň - 1900×2020 mm. " " Včetně kování, zárubně a veškerého příslušenství a doplňků dle PD. " | [14 empty] | P | 2
| VV |  | " Dveře - 1. PP " (1,0) |  | 1 | [12 empty] | VV | 2 | 2 | True | 0 | ROZPOCET
| VV |  | Součet |  | 1 | [12 empty] | VV | 2 | 4 | True | 1 | ROZPOCET
439 | K | 766940138 SPC | D+M Interiérové dveře dřevěné jednokřídlé 900×1970 mm, částečně prosklené - Specifikace dle PD - III.a-D.1.1.c.01. VÝPIS DVEŘÍ - I.D038 | kus | 1 |  | 0 | vlastní |  | základní |  | 0 | 0 | 0 | 0 | 0 | 16 | K | 2 |  |  |  | ROZPOCET | 0 | 0 | 0 | 0 | 0 | 1 | 0 | 16 | 882
| P |  | Poznámka k položce: " Interiérové dveře dřevěné jednokřídlé, částečně prosklené. Rozměr otvoru pro dvoudílnou ocelovou zárubeň - 1000×2020 mm. " " Včetně kování, zárubně a veškerého příslušenství a doplňků dle PD. " | [14 empty] | P | 2
| VV |  | " Dveře - 1. PP " (1,0) |  | 1 | [12 empty] | VV | 2 | 2 | True | 0 | ROZPOCET
| VV |  | Součet |  | 1 | [12 empty] | VV | 2 | 4 | True | 1 | ROZPOCET
440 | K | 766940139 SPC | D+M Interiérové dveře dřevěné jednokřídlé 900×1970 mm, částečně prosklené - Specifikace dle PD - III.a-D.1.1.c.01. VÝPIS DVEŘÍ - I.D039 | kus | 1 |  | 0 | vlastní |  | základní |  | 0 | 0 | 0 | 0 | 0 | 16 | K | 2 |  |  |  | ROZPOCET | 0 | 0 | 0 | 0 | 0 | 1 | 0 | 16 | 884
| P |  | Poznámka k položce: " Interiérové dveře dřevěné jednokřídlé, částečně prosklené. Rozměr otvoru pro dvoudílnou ocelovou zárubeň - 1000×2020 mm. " " Včetně kování, zárubně a veškerého příslušenství a doplňků dle PD. " | [14 empty] | P | 2
| VV |  | " Dveře - 1. PP " (1,0) |  | 1 | [12 empty] | VV | 2 | 2 | True | 0 | ROZPOCET
| VV |  | Součet |  | 1 | [12 empty] | VV | 2 | 4 | True | 1 | ROZPOCET
441 | K | 766940140 SPC | D+M Interiérové dveře dřevěné jednokřídlé 900×1970 mm - Specifikace dle PD - III.a-D.1.1.c.01. VÝPIS DVEŘÍ - I.D040 | kus | 1 |  | 0 | vlastní |  | základní |  | 0 | 0 | 0 | 0 | 0 | 16 | K | 2 |  |  |  | ROZPOCET | 0 | 0 | 0 | 0 | 0 | 1 | 0 | 16 | 886
| P |  | Poznámka k položce: " Interiérové dveře dřevěné jednokřídlé. Rozměr otvoru pro dvoudílnou ocelovou zárubeň - 1000×2020 mm. " " Včetně kování, zárubně a veškerého příslušenství a doplňků dle PD. " | [14 empty] | P | 2
| VV |  | " Dveře - 1. PP " (1,0) |  | 1 | [12 empty] | VV | 2 | 2 | True | 0 | ROZPOCET
| VV |  | Součet |  | 1 | [12 empty] | VV | 2 | 4 | True | 1 | ROZPOCET
442 | K | 766940141 SPC | D+M Interiérové dveře dřevěné jednokřídlé 1100×1970 mm, kouřotěsné, s PO EI 30DP3 - Sm - C - Specifikace dle PD - III.a-D.1.1.c.01. VÝPIS DVEŘÍ - I.D041 | kus | 1 |  | 0 | vlastní |  | základní |  | 0 | 0 | 0 | 0 | 0 | 16 | K | 2 |  |  |  | ROZPOCET | 0 | 0 | 0 | 0 | 0 | 1 | 0 | 16 | 888
| P |  | Poznámka k položce: " Interiérové dveře dřevěné jednokřídlé, kouřotěsné s požární odolností EI 30DP3 - Sm - C. Rozměr otvoru pro dvoudílnou ocelovou zárubeň - 1200×2020 mm. " " Včetně kování, zárubně a veškerého příslušenství a doplňků dle PD. " | [14 empty] | P | 2
| VV |  | " Dveře - 1. PP " (1,0) |  | 1 | [12 empty] | VV | 2 | 2 | True | 0 | ROZPOCET
| VV |  | Součet |  | 1 | [12 empty] | VV | 2 | 4 | True | 1 | ROZPOCET
443 | K | 766940201 SPC | D+M Interiérové dveře dřevěné jednokřídlé 800×2100 mm - Specifikace dle PD - III.a-D.1.1.c.01. VÝPIS DVEŘÍ - I.D101 | kus | 1 |  | 0 | vlastní |  | základní |  | 0 | 0 | 0 | 0 | 0 | 16 | K | 2 |  |  |  | ROZPOCET | 0 | 0 | 0 | 0 | 0 | 1 | 0 | 16 | 890
| P |  | Poznámka k položce: " Interiérové dveře dřevěné jednokřídlé. Rozměr otvoru pro dvoudílnou ocelovou zárubeň - 900×2100 mm. " " Včetně kování, zárubně a veškerého příslušenství a doplňků dle PD. " | [14 empty] | P | 2
| VV |  | " Dveře - 1. NP " (1,0) |  | 1 | [12 empty] | VV | 2 | 2 | True | 0 | ROZPOCET
| VV |  | Součet |  | 1 | [12 empty] | VV | 2 | 4 | True | 1 | ROZPOCET
444 | K | 766940202 SPC | D+M Interiérové dveře dřevěné jednokřídlé 900×1970 mm, s PO EW 30DP3 - C - Specifikace dle PD - III.a-D.1.1.c.01. VÝPIS DVEŘÍ - I.D102 | kus | 1 |  | 0 | vlastní |  | základní |  | 0 | 0 | 0 | 0 | 0 | 16 | K | 2 |  |  |  | ROZPOCET | 0 | 0 | 0 | 0 | 0 | 1 | 0 | 16 | 892
| P |  | Poznámka k položce: " Interiérové dveře dřevěné jednokřídlé, s požární odolností EW 30DP3 - C. Rozměr otvoru pro dvoudílnou ocelovou zárubeň - 1000×2020 mm. " " Včetně kování, zárubně a veškerého příslušenství a doplňků dle PD. " | [14 empty] | P | 2
| VV |  | " Dveře - 1. NP " (1,0) |  | 1 | [12 empty] | VV | 2 | 2 | True | 0 | ROZPOCET
| VV |  | Součet |  | 1 | [12 empty] | VV | 2 | 4 | True | 1 | ROZPOCET
445 | K | 766940203 SPC | D+M Interiérové dveře dřevěné jednokřídlé 900×1970 mm, s PO EW 30DP3 - C - Specifikace dle PD - III.a-D.1.1.c.01. VÝPIS DVEŘÍ - I.D103 | kus | 1 |  | 0 | vlastní |  | základní |  | 0 | 0 | 0 | 0 | 0 | 16 | K | 2 |  |  |  | ROZPOCET | 0 | 0 | 0 | 0 | 0 | 1 | 0 | 16 | 894
| P |  | Poznámka k položce: " Interiérové dveře dřevěné jednokřídlé, s požární odolností EW 30DP3 - C. Rozměr otvoru pro dvoudílnou ocelovou zárubeň - 1000×2020 mm. " " Včetně kování, zárubně a veškerého příslušenství a doplňků dle PD. " | [14 empty] | P | 2
| VV |  | " Dveře - 1. NP " (1,0) |  | 1 | [12 empty] | VV | 2 | 2 | True | 0 | ROZPOCET
| VV |  | Součet |  | 1 | [12 empty] | VV | 2 | 4 | True | 1 | ROZPOCET
446 | K | 766940204 SPC | D+M Interiérové dveře dřevěné jednokřídlé 900×1970 mm - Specifikace dle PD - III.a-D.1.1.c.01. VÝPIS DVEŘÍ - I.D104 | kus | 1 |  | 0 | vlastní |  | základní |  | 0 | 0 | 0 | 0 | 0 | 16 | K | 2 |  |  |  | ROZPOCET | 0 | 0 | 0 | 0 | 0 | 1 | 0 | 16 | 896
| P |  | Poznámka k položce: " Interiérové dveře dřevěné jednokřídlé. Rozměr otvoru pro dvoudílnou ocelovou zárubeň - 1000×2020 mm. " " Včetně kování, zárubně a veškerého příslušenství a doplňků dle PD. " | [14 empty] | P | 2
| VV |  | " Dveře - 1. NP " (1,0) |  | 1 | [12 empty] | VV | 2 | 2 | True | 0 | ROZPOCET
| VV |  | Součet |  | 1 | [12 empty] | VV | 2 | 4 | True | 1 | ROZPOCET
447 | K | 766940205 SPC | D+M Interiérové dveře dřevěné jednokřídlé 800×1970 mm - Specifikace dle PD - III.a-D.1.1.c.01. VÝPIS DVEŘÍ - I.D105 | kus | 1 |  | 0 | vlastní |  | základní |  | 0 | 0 | 0 | 0 | 0 | 16 | K | 2 |  |  |  | ROZPOCET | 0 | 0 | 0 | 0 | 0 | 1 | 0 | 16 | 898
| P |  | Poznámka k položce: " Interiérové dveře dřevěné jednokřídlé. Rozměr otvoru pro dvoudílnou ocelovou zárubeň - 900×2020 mm. " " Včetně kování, zárubně a veškerého příslušenství a doplňků dle PD. " | [14 empty] | P | 2
| VV |  | " Dveře - 1. NP " (1,0) |  | 1 | [12 empty] | VV | 2 | 2 | True | 0 | ROZPOCET
| VV |  | Součet |  | 1 | [12 empty] | VV | 2 | 4 | True | 1 | ROZPOCET
448 | K | 766940206 SPC | D+M Interiérové dveře dřevěné jednokřídlé 800×1970 mm - Specifikace dle PD - III.a-D.1.1.c.01. VÝPIS DVEŘÍ - I.D106 | kus | 1 |  | 0 | vlastní |  | základní |  | 0 | 0 | 0 | 0 | 0 | 16 | K | 2 |  |  |  | ROZPOCET | 0 | 0 | 0 | 0 | 0 | 1 | 0 | 16 | 900
| P |  | Poznámka k položce: " Interiérové dveře dřevěné jednokřídlé. Rozměr otvoru pro dvoudílnou ocelovou zárubeň - 900×2020 mm. " " Včetně kování, zárubně a veškerého příslušenství a doplňků dle PD. " | [14 empty] | P | 2
| VV |  | " Dveře - 1. NP " (1,0) |  | 1 | [12 empty] | VV | 2 | 2 | True | 0 | ROZPOCET
| VV |  | Součet |  | 1 | [12 empty] | VV | 2 | 4 | True | 1 | ROZPOCET
449 | K | 766940207 SPC | D+M Interiérové dveře dřevěné jednokřídlé 700×1970 mm - Specifikace dle PD - III.a-D.1.1.c.01. VÝPIS DVEŘÍ - I.D107 | kus | 1 |  | 0 | vlastní |  | základní |  | 0 | 0 | 0 | 0 | 0 | 16 | K | 2 |  |  |  | ROZPOCET | 0 | 0 | 0 | 0 | 0 | 1 | 0 | 16 | 902
| P |  | Poznámka k položce: " Interiérové dveře dřevěné jednokřídlé. Rozměr otvoru pro ocelovou zárubeň pro zazdění - 800×2020 mm. " " Včetně kování, zárubně a veškerého příslušenství a doplňků dle PD. " | [14 empty] | P | 2
| VV |  | " Dveře - 1. NP " (1,0) |  | 1 | [12 empty] | VV | 2 | 2 | True | 0 | ROZPOCET
| VV |  | Součet |  | 1 | [12 empty] | VV | 2 | 4 | True | 1 | ROZPOCET
450 | K | 766940208 SPC | D+M Interiérové dveře dřevěné jednokřídlé 800×1970 mm - Specifikace dle PD - III.a-D.1.1.c.01. VÝPIS DVEŘÍ - I.D108 | kus | 1 |  | 0 | vlastní |  | základní |  | 0 | 0 | 0 | 0 | 0 | 16 | K | 2 |  |  |  | ROZPOCET | 0 | 0 | 0 | 0 | 0 | 1 | 0 | 16 | 904
| P |  | Poznámka k položce: " Interiérové dveře dřevěné jednokřídlé. Rozměr otvoru pro dvoudílnou ocelovou zárubeň - 900×2020 mm. " " Včetně kování, zárubně a veškerého příslušenství a doplňků dle PD. " | [14 empty] | P | 2
| VV |  | " Dveře - 1. NP " (1,0) |  | 1 | [12 empty] | VV | 2 | 2 | True | 0 | ROZPOCET
| VV |  | Součet |  | 1 | [12 empty] | VV | 2 | 4 | True | 1 | ROZPOCET
451 | K | 766940209 SPC | D+M Interiérové dveře dřevěné jednokřídlé 800×1970 mm - Specifikace dle PD - III.a-D.1.1.c.01. VÝPIS DVEŘÍ - I.D109 | kus | 1 |  | 0 | vlastní |  | základní |  | 0 | 0 | 0 | 0 | 0 | 16 | K | 2 |  |  |  | ROZPOCET | 0 | 0 | 0 | 0 | 0 | 1 | 0 | 16 | 906
| P |  | Poznámka k položce: " Interiérové dveře dřevěné jednokřídlé. Rozměr otvoru pro dvoudílnou ocelovou zárubeň - 900×2020 mm. " " Včetně kování, zárubně a veškerého příslušenství a doplňků dle PD. " | [14 empty] | P | 2
| VV |  | " Dveře - 1. NP " (1,0) |  | 1 | [12 empty] | VV | 2 | 2 | True | 0 | ROZPOCET
| VV |  | Součet |  | 1 | [12 empty] | VV | 2 | 4 | True | 1 | ROZPOCET
452 | K | 766940210 SPC | D+M Interiérové dveře dřevěné jednokřídlé 700×1970 mm - Specifikace dle PD - III.a-D.1.1.c.01. VÝPIS DVEŘÍ - I.D110 | kus | 1 |  | 0 | vlastní |  | základní |  | 0 | 0 | 0 | 0 | 0 | 16 | K | 2 |  |  |  | ROZPOCET | 0 | 0 | 0 | 0 | 0 | 1 | 0 | 16 | 908
| P |  | Poznámka k položce: " Interiérové dveře dřevěné jednokřídlé. Rozměr otvoru pro dvoudílnou ocelovou zárubeň - 800×2020 mm. " " Včetně kování, zárubně a veškerého příslušenství a doplňků dle PD. " | [14 empty] | P | 2
| VV |  | " Dveře - 1. NP " (1,0) |  | 1 | [12 empty] | VV | 2 | 2 | True | 0 | ROZPOCET
| VV |  | Součet |  | 1 | [12 empty] | VV | 2 | 4 | True | 1 | ROZPOCET
453 | K | 766940211 SPC | D+M Interiérové dveře dřevěné dvoukřídlé 900+550×1970 mm, kouřotěsné s požární konzolí s koordinátorem křídel a PO EI 30DP3 - Sm - C + KOO - Specifikace dle PD - III.a-D.1.1.c.01. VÝPIS DVEŘÍ - I.D111 | kus | 1 |  | 0 | vlastní |  | základní |  | 0 | 0 | 0 | 0 | 0 | 16 | K | 2 |  |  |  | ROZPOCET | 0 | 0 | 0 | 0 | 0 | 1 | 0 | 16 | 910
| P |  | Poznámka k položce: " Interiérové dveře dřevěné, dvoukřídlé, kouřotěsné s požární konzolí s koordinátorem křídel a PO - EI 30DP3 - Sm - C + KOO. Rozměr křídla 900×1970 mm, rozměr vč. druhého (užšího) křídla 1450×1970 mm. Rozměr otvoru pro dvoudílnou ocelovou zárubeň - 1550×2020 mm. " " Včetně kování, zárubně a veškerého příslušenství a doplňků dle PD. " | [14 empty] | P | 2
| VV |  | " Dveře - 1. NP " (1,0) |  | 1 | [12 empty] | VV | 2 | 2 | True | 0 | ROZPOCET
| VV |  | Součet |  | 1 | [12 empty] | VV | 2 | 4 | True | 1 | ROZPOCET
454 | K | 766940212 SPC | D+M Interiérové dveře dřevěné jednokřídlé 900×2100 mm - Specifikace dle PD - III.a-D.1.1.c.01. VÝPIS DVEŘÍ - I.D112 | kus | 1 |  | 0 | vlastní |  | základní |  | 0 | 0 | 0 | 0 | 0 | 16 | K | 2 |  |  |  | ROZPOCET | 0 | 0 | 0 | 0 | 0 | 1 | 0 | 16 | 912
| P |  | Poznámka k položce: " Interiérové dveře dřevěné jednokřídlé. Rozměr otvoru pro dvoudílnou ocelovou zárubeň - 1000×2150 mm. " " Včetně kování, zárubně a veškerého příslušenství a doplňků dle PD. " | [14 empty] | P | 2
| VV |  | " Dveře - 1. NP " (1,0) |  | 1 | [12 empty] | VV | 2 | 2 | True | 0 | ROZPOCET
| VV |  | Součet |  | 1 | [12 empty] | VV | 2 | 4 | True | 1 | ROZPOCET
455 | K | 766940213 SPC | D+M Interiérové dveře dřevěné jednokřídlé 900×2100 mm - Specifikace dle PD - III.a-D.1.1.c.01. VÝPIS DVEŘÍ - I.D113 | kus | 1 |  | 0 | vlastní |  | základní |  | 0 | 0 | 0 | 0 | 0 | 16 | K | 2 |  |  |  | ROZPOCET | 0 | 0 | 0 | 0 | 0 | 1 | 0 | 16 | 914
| P |  | Poznámka k položce: " Interiérové dveře dřevěné jednokřídlé. Rozměr otvoru pro dvoudílnou ocelovou zárubeň - 1000×2150 mm. " " Včetně kování, zárubně a veškerého příslušenství a doplňků dle PD. " | [14 empty] | P | 2
| VV |  | " Dveře - 1. NP " (1,0) |  | 1 | [12 empty] | VV | 2 | 2 | True | 0 | ROZPOCET
| VV |  | Součet |  | 1 | [12 empty] | VV | 2 | 4 | True | 1 | ROZPOCET
456 | K | 766940214 SPC | D+M Interiérové dveře dřevěné jednokřídlé 900×2100 mm - Specifikace dle PD - III.a-D.1.1.c.01. VÝPIS DVEŘÍ - I.D114 | kus | 1 |  | 0 | vlastní |  | základní |  | 0 | 0 | 0 | 0 | 0 | 16 | K | 2 |  |  |  | ROZPOCET | 0 | 0 | 0 | 0 | 0 | 1 | 0 | 16 | 916
| P |  | Poznámka k položce: " Interiérové dveře dřevěné jednokřídlé. Rozměr otvoru pro dvoudílnou ocelovou zárubeň - 1000×2150 mm. " " Včetně kování, zárubně a veškerého příslušenství a doplňků dle PD. " | [14 empty] | P | 2
| VV |  | " Dveře - 1. NP " (1,0) |  | 1 | [12 empty] | VV | 2 | 2 | True | 0 | ROZPOCET
| VV |  | Součet |  | 1 | [12 empty] | VV | 2 | 4 | True | 1 | ROZPOCET
457 | K | 766950101 SPC | D+M Interiérové posuvné dveře dřevěné jednokřídlé 700×1970 mm vč. pouzdra do SDK - Specifikace dle PD - III.a-D.1.1.c.01. VÝPIS DVEŘÍ - I.DP01 | kus | 1 |  | 0 | vlastní |  | základní |  | 0 | 0 | 0 | 0 | 0 | 16 | K | 2 |  |  |  | ROZPOCET | 0 | 0 | 0 | 0 | 0 | 1 | 0 | 16 | 918
| P |  | Poznámka k položce: " Interiérové dveře posuvné do strany osazené do stavebního pouzdra pro posuvné dveře. Rozměr křídla - posuvných dveří 700×1970 mm. Rozměr celkový vč. zárubně a pouzdra 1545×2060 mm. " " Včetně kování, pouzdra, zárubně a veškerého příslušenství a doplňků dle PD. " | [14 empty] | P | 2
| VV |  | " Dveře - 1. NP " (1,0) |  | 1 | [12 empty] | VV | 2 | 2 | True | 0 | ROZPOCET
| VV |  | Součet |  | 1 | [12 empty] | VV | 2 | 4 | True | 1 | ROZPOCET
458 | K | 766950102 SPC | D+M Interiérové posuvné dveře dřevěné jednokřídlé 700×1970 mm vč. pouzdra do SDK - Specifikace dle PD - III.a-D.1.1.c.01. VÝPIS DVEŘÍ - I.DP02 | kus | 1 |  | 0 | vlastní |  | základní |  | 0 | 0 | 0 | 0 | 0 | 16 | K | 2 |  |  |  | ROZPOCET | 0 | 0 | 0 | 0 | 0 | 1 | 0 | 16 | 920
| P |  | Poznámka k položce: " Interiérové dveře posuvné do strany osazené do stavebního pouzdra pro posuvné dveře. Rozměr křídla - posuvných dveří 700×1970 mm. Rozměr celkový vč. zárubně a pouzdra 1545×2060 mm. " " Včetně kování, pouzdra, zárubně a veškerého příslušenství a doplňků dle PD. " | [14 empty] | P | 2
| VV |  | " Dveře - 1. NP " (1,0) |  | 1 | [12 empty] | VV | 2 | 2 | True | 0 | ROZPOCET
| VV |  | Součet |  | 1 | [12 empty] | VV | 2 | 4 | True | 1 | ROZPOCET
459 | K | 766950103 SPC | D+M Interiérové posuvné dveře dřevěné jednokřídlé 900×1970 mm vč. pouzdra do SDK - Specifikace dle PD - III.a-D.1.1.c.01. VÝPIS DVEŘÍ - I.DP03 | kus | 1 |  | 0 | vlastní |  | základní |  | 0 | 0 | 0 | 0 | 0 | 16 | K | 2 |  |  |  | ROZPOCET | 0 | 0 | 0 | 0 | 0 | 1 | 0 | 16 | 922
| P |  | Poznámka k položce: " Interiérové dveře posuvné do strany osazené do stavebního pouzdra pro posuvné dveře. Rozměr křídla - posuvných dveří 900×1970 mm. Rozměr celkový vč. zárubně a pouzdra 1945×2060 mm. " " Včetně kování, pouzdra, zárubně a veškerého příslušenství a doplňků dle PD. " | [14 empty] | P | 2
| VV |  | " Dveře - 1. NP " (1,0) |  | 1 | [12 empty] | VV | 2 | 2 | True | 0 | ROZPOCET
| VV |  | Součet |  | 1 | [12 empty] | VV | 2 | 4 | True | 1 | ROZPOCET
460 | K | 766950104 SPC | D+M Interiérové posuvné dveře dřevěné jednokřídlé 900×1970 mm vč. pouzdra do SDK - Specifikace dle PD - III.a-D.1.1.c.01. VÝPIS DVEŘÍ - I.DP04 | kus | 1 |  | 0 | vlastní |  | základní |  | 0 | 0 | 0 | 0 | 0 | 16 | K | 2 |  |  |  | ROZPOCET | 0 | 0 | 0 | 0 | 0 | 1 | 0 | 16 | 924
| P |  | Poznámka k položce: " Interiérové dveře posuvné do strany osazené do stavebního pouzdra pro posuvné dveře. Rozměr křídla - posuvných dveří 700×1970 mm. Rozměr celkový vč. zárubně a pouzdra 1945×2060 mm. " " Včetně kování, pouzdra, zárubně a veškerého příslušenství a doplňků dle PD. " | [14 empty] | P | 2
| VV |  | " Dveře - 1. NP " (1,0) |  | 1 | [12 empty] | VV | 2 | 2 | True | 0 | ROZPOCET
| VV |  | Součet |  | 1 | [12 empty] | VV | 2 | 4 | True | 1 | ROZPOCET
461 | K | 766950105 SPC | D+M Interiérové posuvné dveře dřevěné jednokřídlé 900×1970 mm vč. pouzdra do SDK - Specifikace dle PD - III.a-D.1.1.c.01. VÝPIS DVEŘÍ - I.DP05 | kus | 1 |  | 0 | vlastní |  | základní |  | 0 | 0 | 0 | 0 | 0 | 16 | K | 2 |  |  |  | ROZPOCET | 0 | 0 | 0 | 0 | 0 | 1 | 0 | 16 | 926
| P |  | Poznámka k položce: " Interiérové dveře posuvné do strany osazené do stavebního pouzdra pro posuvné dveře. Rozměr křídla - posuvných dveří 900×1970 mm. Rozměr celkový vč. zárubně a pouzdra 1945×2060 mm. " " Včetně kování, pouzdra, zárubně a veškerého příslušenství a doplňků dle PD. " | [14 empty] | P | 2
| VV |  | " Dveře - 1. NP " (1,0) |  | 1 | [12 empty] | VV | 2 | 2 | True | 0 | ROZPOCET
| VV |  | Součet |  | 1 | [12 empty] | VV | 2 | 4 | True | 1 | ROZPOCET
462 | K | 766950106 SPC | D+M Interiérové posuvné dveře dřevěné jednokřídlé 700×1970 mm vč. pouzdra do SDK - Specifikace dle PD - III.a-D.1.1.c.01. VÝPIS DVEŘÍ - I.DP06 | kus | 1 |  | 0 | vlastní |  | základní |  | 0 | 0 | 0 | 0 | 0 | 16 | K | 2 |  |  |  | ROZPOCET | 0 | 0 | 0 | 0 | 0 | 1 | 0 | 16 | 928
| P |  | Poznámka k položce: " Interiérové dveře posuvné do strany osazené do stavebního pouzdra pro posuvné dveře. Rozměr křídla - posuvných dveří 700×1970 mm. Rozměr celkový vč. zárubně a pouzdra 1545×2060 mm. " " Včetně kování, pouzdra, zárubně a veškerého příslušenství a doplňků dle PD. " | [14 empty] | P | 2
| VV |  | " Dveře - 1. NP " (1,0) |  | 1 | [12 empty] | VV | 2 | 2 | True | 0 | ROZPOCET
| VV |  | Součet |  | 1 | [12 empty] | VV | 2 | 4 | True | 1 | ROZPOCET
463 | K | 766950107 SPC | D+M Interiérové posuvné dveře dřevěné jednokřídlé 700×1970 mm vč. pouzdra do SDK - Specifikace dle PD - III.a-D.1.1.c.01. VÝPIS DVEŘÍ - I.DP07 | kus | 1 |  | 0 | vlastní |  | základní |  | 0 | 0 | 0 | 0 | 0 | 16 | K | 2 |  |  |  | ROZPOCET | 0 | 0 | 0 | 0 | 0 | 1 | 0 | 16 | 930
| P |  | Poznámka k položce: " Interiérové dveře posuvné do strany osazené do stavebního pouzdra pro posuvné dveře. Rozměr křídla - posuvných dveří 700×1970 mm. Rozměr celkový vč. zárubně a pouzdra 1545×2060 mm. " " Včetně kování, pouzdra, zárubně a veškerého příslušenství a doplňků dle PD. " | [14 empty] | P | 2
| VV |  | " Dveře - 1. NP " (1,0) |  | 1 | [12 empty] | VV | 2 | 2 | True | 0 | ROZPOCET
| VV |  | Součet |  | 1 | [12 empty] | VV | 2 | 4 | True | 1 | ROZPOCET
464 | K | 766629613 RTO | D+M Rám pro předsazenou montáž dveří kotvením do TI nosného profilu vyložení do 90 mm - Specifikace dle PD - III.a-D.1.1.c.02. VÝPIS OKEN | m | 13.755 |  | 0 | vlastní |  | základní |  | 0 | 0 | 0 | 0 | 0 | 16 | K | 2 |  |  |  | ROZPOCET | 0 | 0 | 0 | 0 | 0 | 1 | 0 | 16 | 932
| P |  | Poznámka k položce: " Rám pro předsazenou montáž pro jednotlivé prvky pro vyložení 90 mm. Rám se skládá z nosného a zateplovacího profilu, který je lepený a kotvený. Nosný profil z kompozitu Purenit. " " Součástí ceny je tmel, lepidlo, penetrace podkladu, nosný a tepelněizolační profil., hmoždinky pro kotvení a další nutné příslušenství pro provedení prvků předsazené montáže. " " V ceně jsou také náklady na zaměření, vyklínování, horizontální i vertikální vyrovnání rámu oken a jeho ukotvení do nosných a tepelně izolovaných profilů kotvených do nosné konstrukce. " | [14 empty] | P | 2
| VV |  | " Rám pro předsazenou montáž pro dveře I.DF02 " ((3,8*2+2,75*2)*1)*1,05 |  | 13.755 | [12 empty] | VV | 2 | 2 | True | 0 | ROZPOCET
| VV |  | Součet |  | 13.755 | [12 empty] | VV | 2 | 4 | True | 1 | ROZPOCET
465 | K | 766999991 SPC | D+M Systém generálního klíče - Specifikace ve výpisu dveří | sada | 1 |  | 0 | vlastní |  | základní |  | 0 | 0 | 0 | 0 | 0 | 16 | K | 2 |  |  |  | ROZPOCET | 0 | 0 | 0 | 0 | 0 | 1 | 0 | 16 | 934
| P |  | Poznámka k položce: " POZN: Rozměr vložek dle tl. dveří vybraného výrobce, počet vložek odpovídá počtu dveří s mechanickým vložkovým zámkem dle výpisu dveří. " | [14 empty] | P | 2
| VV |  | " Systém centrálního klíče u dvěří - šestistavítkový systém v bezpečnostní třídě RC3 " (1,0) |  | 1 | [12 empty] | VV | 2 | 2 | True | 0 | ROZPOCET
| VV |  | " Klíče dle požadavků uživatele, min. 4 klíče ke každému zámku." | [14 empty] | VV | 2 | 1 | True | 0 | ROZPOCET
| VV |  | Součet |  | 1 | [12 empty] | VV | 2 | 4 | True | 1 | ROZPOCET
466 | K | 998766201 | Přesun hmot procentní pro kce truhlářské v objektech v do 6 m - 0,74 % | % |  |  | 0 | CS ÚRS 2024 02 |  | základní |  | 0 | 0 | 0 | 0 | 0 | 16 | K | 2 |  |  |  | ROZPOCET | 0 | 0 | 0 | 0 | 0 | 1 | 0 | 16 | 936
| Online PSC |  | https://podminky.urs.cz/item/CS_URS_2024_02/998766201 | [14 empty] | Online PSC | 2
| P |  | Poznámka k položce: " POZN: Hodnotu v popisu položky je nutno doplnit pro základní výpočet přesunu hmot do sloupce jednotkové ceny dle ceníkových standardů. V tomto případě je to hodnota 0,74. " | [14 empty] | P | 2
467 | K | HZS2121 | Hodinová zúčtovací sazba truhlář | hod | 40 |  | 0 | CS ÚRS 2024 02 |  | základní |  | 0 | 0 | 0 | 0 | 0 | 16 | K | 2 |  |  |  | ROZPOCET | 0 | 0 | 0 | 0 | 0 | 1 | 0 | 16 | 938
| Online PSC |  | https://podminky.urs.cz/item/CS_URS_2024_02/HZS2121 | [14 empty] | Online PSC | 2
| P |  | Poznámka k položce: " Zednická výpomoc, doplňkové práce,kompletace apod." | [14 empty] | P | 2
| VV |  | " Stavební práce a dodávky spojené s provedením funkčního celku 766 " (40,0) |  | 40 | [12 empty] | VV | 2 | 2 | True | 0 | ROZPOCET
| VV |  | Součet |  | 40 | [12 empty] | VV | 2 | 4 | True | 1 | ROZPOCET
| D | D1 | Konstrukce truhlářské - Výpis oken |  |  |  | 0 |  |  |  |  | 0 |  | 0 |  | 0 | 1 | D | 1 |  |  |  | ROZPOCET | [6 empty] | 0
468 | K | 766620101 SPC | D+M Hliníkové okno 1500×750 mm vč. sítě proti hmyzu - Specifikace dle PD - III.a-D.1.1.c.02. VÝPIS OKEN - I.OH01 | kus | 14 |  | 0 | vlastní |  | základní |  | 0 | 0 | 0 | 0 | 0 | 4 | K | 2 |  |  |  | ROZPOCET | 0 | 0 | 0 | 0 | 0 | 1 | 0 | 4 | 940
| P |  | Poznámka k položce: " Hliníkové okno jednokřídlové sklopné s pákovým ovladačem. Zasklení čirým izolačním trojsklem. " " Součástí ceny okna jsou také parapety: - Vnitřní: z vlhkuodolné dřevotřískové desky tl. 19 mm s bočními lemovkami. - Vnější: z hliníkového eloxovaného plechu. " " Součástí okna je také síť proti hmyzu. Síť je tvořena rámečkem z extrudovaných hliníkových profilů se síťovinou ze skelného vlánka potaženého plastem. Jednoduché osazení díky pryžovým nebo plastovým uzamykacím vložkám na rámečku. " " V ceně položky tyto práce a materiál s celkovými výměrami " " Okno vč. veškerého příslušenství jinde nerozděleného - 14 ks " " Síť proti hmyzu do okna vč. veškerého nutného příslušenství. - 15,75 m2 " (1,5*0,75)*14 " Okno včetně kování, profilu a příslušenství dle PD. " " POZN.: Plocha sítě na výměru okenní výplně. " " POZN: Žaluzie pro okno naceněny samostatně - v oddíle 786 Stínění a čalounické úpravy. " | [14 empty] | P | 2
| VV |  | " 1. NP " (14,0) |  | 14 | [12 empty] | VV | 2 | 2 | True | 0 | ROZPOCET
| VV |  | Součet |  | 14 | [12 empty] | VV | 2 | 4 | True | 1 | ROZPOCET
469 | K | 766620201 SPC | D+M Plastové okno 1500×1500 mm vč. sítě proti hmyzu - Specifikace dle PD - III.a-D.1.1.c.02. VÝPIS OKEN - I.OP01 | kus | 2 |  | 0 | vlastní |  | základní |  | 0 | 0 | 0 | 0 | 0 | 4 | K | 2 |  |  |  | ROZPOCET | 0 | 0 | 0 | 0 | 0 | 1 | 0 | 4 | 942
| P |  | Poznámka k položce: " Plastové okno dvoukřídlové se sníženou okenní klikou: - levé křídlo (při pohledu z ext.) - otevíravé + sklopné; - pravé křídlo (při pohledu z ext.) - otevíravé. Zasklení čirým izolačním trojsklem. " " Součástí ceny okna jsou také parapety: - Vnitřní: z vlhkuodolné dřevotřískové desky tl. 19 mm s bočními lemovkami. - Vnější: z hliníkového eloxovaného plechu. " " Součástí okna je také síť proti hmyzu. Síť je tvořena rámečkem z extrudovaných hliníkových profilů se síťovinou ze skelného vlánka potaženého plastem. Jednoduché osazení díky pryžovým nebo plastovým uzamykacím vložkám na rámečku. " " V ceně položky tyto práce a materiál s celkovými výměrami " " Okno vč. veškerého příslušenství jinde nerozděleného - 2 ks " " Síť proti hmyzu do okna vč. veškerého nutného příslušenství. - 4,5 m2 " (1,5*1,5)*2 " Okno včetně kování, profilu a příslušenství dle PD. " " POZN.: Plocha sítě na výměru okenní výplně. " " POZN: Žaluzie pro okno naceněny samostatně - v oddíle 786 Stínění a čalounické úpravy. " | [14 empty] | P | 2
| VV |  | " 1. PP " (2,0) |  | 2 | [12 empty] | VV | 2 | 2 | True | 0 | ROZPOCET
| VV |  | Součet |  | 2 | [12 empty] | VV | 2 | 4 | True | 1 | ROZPOCET
470 | K | 766620202 SPC | D+M Plastové okno 1500×1500 mm vč. sítě proti hmyzu - Specifikace dle PD - III.a-D.1.1.c.02. VÝPIS OKEN - I.OP02 | kus | 1 |  | 0 | vlastní |  | základní |  | 0 | 0 | 0 | 0 | 0 | 4 | K | 2 |  |  |  | ROZPOCET | 0 | 0 | 0 | 0 | 0 | 1 | 0 | 4 | 944
| P |  | Poznámka k položce: " Plastové okno dvoukřídlové se sníženou okenní klikou: - levé křídlo (při pohledu z ext.) - otevíravé; - pravé křídlo (při pohledu z ext.) - otevíravé + sklopné. Zasklení čirým izolačním trojsklem. " " Součástí ceny okna jsou také parapety: - Vnitřní: z vlhkuodolné dřevotřískové desky tl. 19 mm s bočními lemovkami. - Vnější: z hliníkového eloxovaného plechu. " " Součástí okna je také síť proti hmyzu. Síť je tvořena rámečkem z extrudovaných hliníkových profilů se síťovinou ze skelného vlánka potaženého plastem. Jednoduché osazení díky pryžovým nebo plastovým uzamykacím vložkám na rámečku. " " V ceně položky tyto práce a materiál s celkovými výměrami " " Okno vč. veškerého příslušenství jinde nerozděleného - 1 ks " " Síť proti hmyzu do okna vč. veškerého nutného příslušenství. - 2,25 m2 " (1,5*1,5)*1 " Okno včetně kování, profilu a příslušenství dle PD. " " POZN.: Plocha sítě na výměru okenní výplně. " " POZN: Žaluzie pro okno naceněny samostatně - v oddíle 786 Stínění a čalounické úpravy. " | [14 empty] | P | 2
| VV |  | " 1. PP " (1,0) |  | 1 | [12 empty] | VV | 2 | 2 | True | 0 | ROZPOCET
| VV |  | Součet |  | 1 | [12 empty] | VV | 2 | 4 | True | 1 | ROZPOCET
471 | K | 766620203 SPC | D+M Plastové okno 1500×1500 mm vč. sítě proti hmyzu - Specifikace dle PD - III.a-D.1.1.c.02. VÝPIS OKEN - I.OP03 | kus | 1 |  | 0 | vlastní |  | základní |  | 0 | 0 | 0 | 0 | 0 | 4 | K | 2 |  |  |  | ROZPOCET | 0 | 0 | 0 | 0 | 0 | 1 | 0 | 4 | 946
| P |  | Poznámka k položce: " Plastové okno dvoukřídlové s okenní klikou: - levé křídlo (při pohledu z ext.) - otevíravé + sklopné; - pravé křídlo (při pohledu z ext.) - otevíravé. Zasklení čirým izolačním trojsklem. " " Součástí ceny okna jsou také parapety: - Vnitřní: z vlhkuodolné dřevotřískové desky tl. 19 mm s bočními lemovkami. - Vnější: z hliníkového eloxovaného plechu. " " Součástí okna je také síť proti hmyzu. Síť je tvořena rámečkem z extrudovaných hliníkových profilů se síťovinou ze skelného vlánka potaženého plastem. Jednoduché osazení díky pryžovým nebo plastovým uzamykacím vložkám na rámečku. " " V ceně položky tyto práce a materiál s celkovými výměrami " " Okno vč. veškerého příslušenství jinde nerozděleného - 1 ks " " Síť proti hmyzu do okna vč. veškerého nutného příslušenství. - 2,25 m2 " (1,5*1,5)*1 " Okno včetně kování, profilu a příslušenství dle PD. " " POZN.: Plocha sítě na výměru okenní výplně. " " POZN: Žaluzie pro okno naceněny samostatně - v oddíle 786 Stínění a čalounické úpravy. " | [14 empty] | P | 2
| VV |  | " 1. PP " (1,0) |  | 1 | [12 empty] | VV | 2 | 2 | True | 0 | ROZPOCET
| VV |  | Součet |  | 1 | [12 empty] | VV | 2 | 4 | True | 1 | ROZPOCET
472 | K | 766620204 SPC | D+M Plastové okno 1500×1500 mm vč. sítě proti hmyzu - Specifikace dle PD - III.a-D.1.1.c.02. VÝPIS OKEN - I.OP04 | kus | 3 |  | 0 | vlastní |  | základní |  | 0 | 0 | 0 | 0 | 0 | 4 | K | 2 |  |  |  | ROZPOCET | 0 | 0 | 0 | 0 | 0 | 1 | 0 | 4 | 948
| P |  | Poznámka k položce: " Plastové okno dvoukřídlové s okenní klikou: - levé křídlo (při pohledu z ext.) - otevíravé; - pravé křídlo (při pohledu z ext.) - otevíravé + sklopné. Zasklení čirým izolačním trojsklem. " " Součástí ceny okna jsou také parapety: - Vnitřní: z vlhkuodolné dřevotřískové desky tl. 19 mm s bočními lemovkami. - Vnější: z hliníkového eloxovaného plechu. " " Součástí okna je také síť proti hmyzu. Síť je tvořena rámečkem z extrudovaných hliníkových profilů se síťovinou ze skelného vlánka potaženého plastem. Jednoduché osazení díky pryžovým nebo plastovým uzamykacím vložkám na rámečku. " " V ceně položky tyto práce a materiál s celkovými výměrami " " Okno vč. veškerého příslušenství jinde nerozděleného - 3 ks " " Síť proti hmyzu do okna vč. veškerého nutného příslušenství. - 6,75 m2 " (1,5*1,5)*3 " Okno včetně kování, profilu a příslušenství dle PD. " " POZN.: Plocha sítě na výměru okenní výplně. " " POZN: Žaluzie pro okno naceněny samostatně - v oddíle 786 Stínění a čalounické úpravy. " | [14 empty] | P | 2
| VV |  | " 1. PP " (3,0) |  | 3 | [12 empty] | VV | 2 | 2 | True | 0 | ROZPOCET
| VV |  | Součet |  | 3 | [12 empty] | VV | 2 | 4 | True | 1 | ROZPOCET
473 | K | 766620205 SPC | D+M Plastové okno 1500×1200 mm vč. sítě proti hmyzu - Specifikace dle PD - III.a-D.1.1.c.02. VÝPIS OKEN - I.OP05 | kus | 2 |  | 0 | vlastní |  | základní |  | 0 | 0 | 0 | 0 | 0 | 4 | K | 2 |  |  |  | ROZPOCET | 0 | 0 | 0 | 0 | 0 | 1 | 0 | 4 | 950
| P |  | Poznámka k položce: " Plastové okno dvoukřídlové s pákovým ovladačem: - levé křídlo (při pohledu z ext.) - otevíravé; - pravé křídlo (při pohledu z ext.) - otevíravé. Zasklení čirým izolačním trojsklem. " " Součástí ceny okna jsou také parapety: - Vnitřní: z vlhkuodolné dřevotřískové desky tl. 19 mm s bočními lemovkami. - Vnější: z hliníkového eloxovaného plechu. " " Součástí okna je také síť proti hmyzu. Síť je tvořena rámečkem z extrudovaných hliníkových profilů se síťovinou ze skelného vlánka potaženého plastem. Jednoduché osazení díky pryžovým nebo plastovým uzamykacím vložkám na rámečku. " " V ceně položky tyto práce a materiál s celkovými výměrami " " Okno vč. veškerého příslušenství jinde nerozděleného - 2 ks " " Síť proti hmyzu do okna vč. veškerého nutného příslušenství. - 3,6 m2 " (1,5*1,2)*2 " Okno včetně kování, profilu a příslušenství dle PD. " " POZN.: Plocha sítě na výměru okenní výplně. " " POZN: Žaluzie pro okno naceněny samostatně - v oddíle 786 Stínění a čalounické úpravy. " | [14 empty] | P | 2
| VV |  | " 1. PP " (2,0) |  | 2 | [12 empty] | VV | 2 | 2 | True | 0 | ROZPOCET
| VV |  | Součet |  | 2 | [12 empty] | VV | 2 | 4 | True | 1 | ROZPOCET
474 | K | 766620206 SPC | D+M Plastové okno 1500×1200 mm vč. sítě proti hmyzu - Specifikace dle PD - III.a-D.1.1.c.02. VÝPIS OKEN - I.OP06 | kus | 1 |  | 0 | vlastní |  | základní |  | 0 | 0 | 0 | 0 | 0 | 4 | K | 2 |  |  |  | ROZPOCET | 0 | 0 | 0 | 0 | 0 | 1 | 0 | 4 | 952
| P |  | Poznámka k položce: " Plastové okno dvoukřídlové s pákovým ovladačem: - levé křídlo (při pohledu z ext.) - otevíravé; - pravé křídlo (při pohledu z ext.) - otevíravé. Zasklení čirým izolačním trojsklem. " " Součástí ceny okna jsou také parapety: - Vnitřní: z vlhkuodolné dřevotřískové desky tl. 19 mm s bočními lemovkami. - Vnější: z hliníkového eloxovaného plechu. " " Součástí okna je také síť proti hmyzu. Síť je tvořena rámečkem z extrudovaných hliníkových profilů se síťovinou ze skelného vlánka potaženého plastem. Jednoduché osazení díky pryžovým nebo plastovým uzamykacím vložkám na rámečku. " " V ceně položky tyto práce a materiál s celkovými výměrami " " Okno vč. veškerého příslušenství jinde nerozděleného - 1 ks " " Síť proti hmyzu do okna vč. veškerého nutného příslušenství. - 1,8 m2 " (1,5*1,2)*1 " Okno včetně kování, profilu a příslušenství dle PD. " " POZN.: Plocha sítě na výměru okenní výplně. " " POZN: Žaluzie pro okno naceněny samostatně - v oddíle 786 Stínění a čalounické úpravy. " | [14 empty] | P | 2
| VV |  | " 1. PP " (1,0) |  | 1 | [12 empty] | VV | 2 | 2 | True | 0 | ROZPOCET
| VV |  | Součet |  | 1 | [12 empty] | VV | 2 | 4 | True | 1 | ROZPOCET
475 | K | 766620207 SPC | D+M Plastové okno 900×1500 mm vč. sítě proti hmyzu - Specifikace dle PD - III.a-D.1.1.c.02. VÝPIS OKEN - I.OP07 | kus | 1 |  | 0 | vlastní |  | základní |  | 0 | 0 | 0 | 0 | 0 | 4 | K | 2 |  |  |  | ROZPOCET | 0 | 0 | 0 | 0 | 0 | 1 | 0 | 4 | 954
| P |  | Poznámka k položce: " Hliníkové okno jednokřídlové ověvíravné + sklopné se sníženou okenní klikou. Zasklení čirým izolačním trojsklem. " " Součástí ceny okna jsou také parapety: - Vnitřní: z vlhkuodolné dřevotřískové desky tl. 19 mm s bočními lemovkami. - Vnější: z hliníkového eloxovaného plechu. " " Součástí okna je také síť proti hmyzu. Síť je tvořena rámečkem z extrudovaných hliníkových profilů se síťovinou ze skelného vlánka potaženého plastem. Jednoduché osazení díky pryžovým nebo plastovým uzamykacím vložkám na rámečku. " " V ceně položky tyto práce a materiál s celkovými výměrami " " Okno vč. veškerého příslušenství jinde nerozděleného - 1 ks " " Síť proti hmyzu do okna vč. veškerého nutného příslušenství.- 1,35 m2 " (0,9*1,5)*1 " Okno včetně kování, profilu a příslušenství dle PD. " " POZN.: Plocha sítě na výměru okenní výplně. " | [14 empty] | P | 2
| VV |  | " 1. PP " (1,0) |  | 1 | [12 empty] | VV | 2 | 2 | True | 0 | ROZPOCET
| VV |  | Součet |  | 1 | [12 empty] | VV | 2 | 4 | True | 1 | ROZPOCET
476 | K | 766620208 SPC | D+M Plastové okno 900×1500 mm vč. sítě proti hmyzu - Specifikace dle PD - III.a-D.1.1.c.02. VÝPIS OKEN - I.OP08 | kus | 1 |  | 0 | vlastní |  | základní |  | 0 | 0 | 0 | 0 | 0 | 4 | K | 2 |  |  |  | ROZPOCET | 0 | 0 | 0 | 0 | 0 | 1 | 0 | 4 | 956
| P |  | Poznámka k položce: " Hliníkové okno jednokřídlové ověvíravné + sklopné se sníženou okenní klikou. Zasklení čirým izolačním trojsklem + polep imitující mléčné sklo. " " Součástí ceny okna jsou také parapety: - Vnitřní: z vlhkuodolné dřevotřískové desky tl. 19 mm s bočními lemovkami. - Vnější: z hliníkového eloxovaného plechu. " " Součástí okna je také síť proti hmyzu. Síť je tvořena rámečkem z extrudovaných hliníkových profilů se síťovinou ze skelného vlánka potaženého plastem. Jednoduché osazení díky pryžovým nebo plastovým uzamykacím vložkám na rámečku. " " V ceně položky tyto práce a materiál s celkovými výměrami " " Okno vč. veškerého příslušenství jinde nerozděleného - 1 ks " " Síť proti hmyzu do okna vč. veškerého nutného příslušenství - 1,35 m2 " (0,9*1,5)*1 " Okno včetně kování, profilu a příslušenství dle PD. " " POZN.: Plocha sítě na výměru okenní výplně. " | [14 empty] | P | 2
| VV |  | " 1. PP " (1,0) |  | 1 | [12 empty] | VV | 2 | 2 | True | 0 | ROZPOCET
| VV |  | Součet |  | 1 | [12 empty] | VV | 2 | 4 | True | 1 | ROZPOCET
477 | K | 766620209 SPC | D+M Plastové okno 900×1500 mm vč. sítě proti hmyzu - Specifikace dle PD - I-D.1.1.c.02. VÝPIS OKEN - I.OP09a | kus | 1 |  | 0 | vlastní |  | základní |  | 0 | 0 | 0 | 0 | 0 | 4 | K | 2 |  |  |  | ROZPOCET | 0 | 0 | 0 | 0 | 0 | 1 | 0 | 4 | 958
| P |  | Poznámka k položce: " Hliníkové okno jednokřídlové ověvíravné + sklopné se sníženou okenní klikou. Zasklení čirým izolačním trojsklem. " " Součástí ceny okna jsou také parapety: - Vnitřní: z vlhkuodolné dřevotřískové desky tl. 19 mm s bočními lemovkami. - Vnější: z hliníkového eloxovaného plechu. " " Součástí okna je také síť proti hmyzu. Síť je tvořena rámečkem z extrudovaných hliníkových profilů se síťovinou ze skelného vlánka potaženého plastem. Jednoduché osazení díky pryžovým nebo plastovým uzamykacím vložkám na rámečku. " " V ceně položky tyto práce a materiál s celkovými výměrami " " Okno vč. veškerého příslušenství jinde nerozděleného - 1 ks " " Síť proti hmyzu do okna vč. veškerého nutného příslušenství - 1,35 m2 " (0,9*1,5)*1 " Okno včetně kování, profilu a příslušenství dle PD. " " POZN.: Plocha sítě na výměru okenní výplně. " | [14 empty] | P | 2
| VV |  | " 1. PP " (1,0) |  | 1 | [12 empty] | VV | 2 | 2 | True | 0 | ROZPOCET
| VV |  | Součet |  | 1 | [12 empty] | VV | 2 | 4 | True | 1 | ROZPOCET
478 | K | 766620210 SPC | D+M Plastové okno 900×1500 mm vč. sítě proti hmyzu - Specifikace dle PD - III.a-D.1.1.c.02. VÝPIS OKEN - I.OP09b | kus | 1 |  | 0 | vlastní |  | základní |  | 0 | 0 | 0 | 0 | 0 | 4 | K | 2 |  |  |  | ROZPOCET | 0 | 0 | 0 | 0 | 0 | 1 | 0 | 4 | 960
| P |  | Poznámka k položce: " Hliníkové okno jednokřídlové ověvíravné + sklopné se sníženou okenní klikou. Zasklení čirým izolačním trojsklem. " " Součástí ceny okna jsou také parapety: - Vnitřní: z vlhkuodolné dřevotřískové desky tl. 19 mm s bočními lemovkami. - Vnější: z hliníkového eloxovaného plechu. " " Součástí okna je také síť proti hmyzu. Síť je tvořena rámečkem z extrudovaných hliníkových profilů se síťovinou ze skelného vlánka potaženého plastem. Jednoduché osazení díky pryžovým nebo plastovým uzamykacím vložkám na rámečku. " " V ceně položky tyto práce a materiál s celkovými výměrami " " Okno vč. veškerého příslušenství jinde nerozděleného - 1 ks " " Síť proti hmyzu do okna vč. veškerého nutného příslušenství - 1,35 m2 " (0,9*1,5)*1 " Okno včetně kování, profilu a příslušenství dle PD. " " POZN.: Plocha sítě na výměru okenní výplně. " | [14 empty] | P | 2
| VV |  | " 1. PP " (1,0) |  | 1 | [12 empty] | VV | 2 | 2 | True | 0 | ROZPOCET
| VV |  | Součet |  | 1 | [12 empty] | VV | 2 | 4 | True | 1 | ROZPOCET
479 | K | 766620211 SPC | D+M Plastové okno 900×1500 mm vč. sítě proti hmyzu - Specifikace dle PD - III.a-D.1.1.c.02. VÝPIS OKEN - I.OP10 | kus | 1 |  | 0 | vlastní |  | základní |  | 0 | 0 | 0 | 0 | 0 | 4 | K | 2 |  |  |  | ROZPOCET | 0 | 0 | 0 | 0 | 0 | 1 | 0 | 4 | 962
| P |  | Poznámka k položce: " Hliníkové okno jednokřídlové ověvíravné + sklopné se sníženou okenní klikou. Zasklení čirým izolačním trojsklem. " " Součástí ceny okna jsou také parapety: - Vnitřní: z vlhkuodolné dřevotřískové desky tl. 19 mm s bočními lemovkami. - Vnější: z hliníkového eloxovaného plechu. " " Součástí okna je také síť proti hmyzu. Síť je tvořena rámečkem z extrudovaných hliníkových profilů se síťovinou ze skelného vlánka potaženého plastem. Jednoduché osazení díky pryžovým nebo plastovým uzamykacím vložkám na rámečku. " " V ceně položky tyto práce a materiál s celkovými výměrami " " Okno vč. veškerého příslušenství jinde nerozděleného - 1 ks " " Síť proti hmyzu do okna vč. veškerého nutného příslušenství. - 1,35 m2 " (0,9*1,5)*1 " Okno včetně kování, profilu a příslušenství dle PD. " " POZN.: Plocha sítě na výměru okenní výplně. " " POZN: Žaluzie pro okno naceněny samostatně - v oddíle 786 Stínění a čalounické úpravy. " | [14 empty] | P | 2
| VV |  | " 1. PP " (1,0) |  | 1 | [12 empty] | VV | 2 | 2 | True | 0 | ROZPOCET
| VV |  | Součet |  | 1 | [12 empty] | VV | 2 | 4 | True | 1 | ROZPOCET
480 | K | 766620301 SPC | D+M Plastové okno 1500×2100 mm - Specifikace dle PD - III.a-D.1.1.c.02. VÝPIS OKEN - I.OP11 | kus | 1 |  | 0 | vlastní |  | základní |  | 0 | 0 | 0 | 0 | 0 | 4 | K | 2 |  |  |  | ROZPOCET | 0 | 0 | 0 | 0 | 0 | 1 | 0 | 4 | 964
| P |  | Poznámka k položce: " Plastové okno dvoukřídlové s okenní klikou a pákovým ovladačem: - horní křídlo - otevíravé + sklopné okenní klikou; - dolní křídlo - sklopné pákovým ovladačem. Zasklení čirým izolačním trojsklem. " " Součástí ceny okna jsou také parapety: - Vnitřní: z vlhkuodolné dřevotřískové desky tl. 19 mm s bočními lemovkami. - Vnější: z hliníkového eloxovaného plechu. " " Okno včetně kování, profilu a příslušenství dle PD. " | [14 empty] | P | 2
| VV |  | " 2. NP " (1,0) |  | 1 | [12 empty] | VV | 2 | 2 | True | 0 | ROZPOCET
| VV |  | Součet |  | 1 | [12 empty] | VV | 2 | 4 | True | 1 | ROZPOCET
481 | K | 766620302 SPC | D+M Plastové okno 2800×2120 mm - Specifikace dle PD - III.a-D.1.1.c.02. VÝPIS OKEN - I.OP12 | kus | 1 |  | 0 | vlastní |  | základní |  | 0 | 0 | 0 | 0 | 0 | 4 | K | 2 |  |  |  | ROZPOCET | 0 | 0 | 0 | 0 | 0 | 1 | 0 | 4 | 966
| P |  | Poznámka k položce: " Plastové okno čtyřkřídlové s 2 sníženými okenními klikami a 2 okenními klikami: - horní křídla - otevíravá + sklopná sníženou okenní klikou; - dolní křídla - otevíravá + sklopná okenní klikou. Zasklení čirým izolačním trojsklem. " " Součástí ceny okna jsou také parapety: - Vnitřní: z vlhkuodolné dřevotřískové desky tl. 19 mm s bočními lemovkami. - Vnější: z hliníkového eloxovaného plechu. " " Okno včetně kování, profilu a příslušenství dle PD. " | [14 empty] | P | 2
| VV |  | " 2. NP " (1,0) |  | 1 | [12 empty] | VV | 2 | 2 | True | 0 | ROZPOCET
| VV |  | Součet |  | 1 | [12 empty] | VV | 2 | 4 | True | 1 | ROZPOCET
482 | K | 766629613 RTO.1 | D+M Rám pro předsazenou montáž oken kotvením do TI nosného profilu vyložení do 90 mm - Specifikace dle PD - III.a-D.1.1.c.02. VÝPIS OKEN | m | 105.84 |  | 0 | vlastní |  | základní |  | 0 | 0 | 0 | 0 | 0 | 4 | K | 2 |  |  |  | ROZPOCET | 0 | 0 | 0 | 0 | 0 | 1 | 0 | 4 | 968
| P |  | Poznámka k položce: " Rám pro předsazenou montáž pro jednotlivé prvky pro vyložení 90 mm. Rám se skládá z nosného a zateplovacího profilu, který je lepený a kotvený. Nosný profil z kompozitu Purenit. " " Součástí ceny je tmel, lepidlo, penetrace podkladu, nosný a tepelněizolační profil., hmoždinky pro kotvení a další nutné příslušenství pro provedení prvků předsazené montáže. " " V ceně jsou také náklady na zaměření, vyklínování, horizontální i vertikální vyrovnání rámu oken a jeho ukotvení do nosných a tepelně izolovaných profilů kotvených do nosné konstrukce. " | [14 empty] | P | 2
| VV |  | " Rám pro předsazenou montáž pro okno I.OH01 " ((1,5*2+0,75*2)*14)*1,05 |  | 66.15 | [12 empty] | VV | 2 | 2 | True | 0 | ROZPOCET
| VV |  | " Rám pro předsazenou montáž pro okno I.OP01 " ((1,5*4)*2)*1,05 |  | 12.6 | [12 empty] | VV | 2 | 2 | True | 0 | ROZPOCET
| VV |  | " Rám pro předsazenou montáž pro okno I.OP05 " ((1,5*2+1,2*2)*2)*1,05 |  | 11.34 | [12 empty] | VV | 2 | 2 | True | 0 | ROZPOCET
| VV |  | " Rám pro předsazenou montáž pro okno I.OP06 " ((1,5*2+1,2*2)*1)*1,05 |  | 5.67 | [12 empty] | VV | 2 | 2 | True | 0 | ROZPOCET
| VV |  | " Rám pro předsazenou montáž pro okno I.OP09a " ((1,5*2+0,9*2)*1)*1,05 |  | 5.04 | [12 empty] | VV | 2 | 2 | True | 0 | ROZPOCET
| VV |  | " Rám pro předsazenou montáž pro okno I.OP10 " ((1,5*2+0,9*2)*1)*1,05 |  | 5.04 | [12 empty] | VV | 2 | 2 | True | 0 | ROZPOCET
| VV |  | Součet |  | 105.84 | [12 empty] | VV | 2 | 4 | True | 1 | ROZPOCET
483 | K | 998766202 | Přesun hmot procentní pro kce truhlářské v objektech v přes 6 do 12 m - 1,08 % | % |  |  | 0 | CS ÚRS 2024 02 |  | základní |  | 0 | 0 | 0 | 0 | 0 | 4 | K | 2 |  |  |  | ROZPOCET | 0 | 0 | 0 | 0 | 0 | 1 | 0 | 4 | 970
| Online PSC |  | https://podminky.urs.cz/item/CS_URS_2024_02/998766202 | [14 empty] | Online PSC | 2
| P |  | Poznámka k položce: " POZN: Hodnotu v popisu položky je nutno doplnit pro základní výpočet přesunu hmot do sloupce jednotkové ceny dle ceníkových standardů. V tomto případě je to hodnota 1,08. " | [14 empty] | P | 2
484 | K | HZS2121 | Hodinová zúčtovací sazba truhlář | hod | 20 |  | 0 | CS ÚRS 2024 02 |  | základní |  | 0 | 0 | 0 | 0 | 0 | 4 | K | 2 |  |  |  | ROZPOCET | 0 | 0 | 0 | 0 | 0 | 1 | 0 | 4 | 972
| Online PSC |  | https://podminky.urs.cz/item/CS_URS_2024_02/HZS2121 | [14 empty] | Online PSC | 2
| P |  | Poznámka k položce: " Zednická výpomoc, doplňkové práce,kompletace apod." | [14 empty] | P | 2
| VV |  | " Stavební práce a dodávky spojené s provedením funkčního celku 766 " (20,0) |  | 20 | [12 empty] | VV | 2 | 2 | True | 0 | ROZPOCET
| VV |  | Součet |  | 20 | [12 empty] | VV | 2 | 4 | True | 1 | ROZPOCET
| D | D2 | Konstrukce truhlářské - Výpis truhlářských výrobků |  |  |  | 0 |  |  |  |  | 0 |  | 0 |  | 0 | 1 | D | 1 |  |  |  | ROZPOCET | [6 empty] | 0
| D | 766 - 1 | D+M Pracovní linka v m.č. -1.35 - Specifikace dle PD - III.a-D.1.1.c.04. - I.T01 |  |  |  | 0 |  |  |  |  | 0 |  | 0 |  | 0 | 1 | D | 2 |  |  |  | ROZPOCET | [6 empty] | 0
485 | K | 766811101 SPC | D+M Pracovní linka vyššího standardu se sestavou horních i dolních skříněk | kus | 1 |  | 0 | vlastní |  | základní |  | 0 | 0 | 0 | 0 | 0 | 4 | K | 3 |  |  |  | ROZPOCET | 0 | 0 | 0 | 0 | 0 | 1 | 0 | 4 | 974
| P |  | Poznámka k položce: " Vč. veškerého příslušenství, kotvících, spojobacích a dalsích prvků vyjma spotřebičů a zařízení samostatně vypsaných " | [14 empty] | P | 3
| VV |  | " Pracovní linka bez vybavení a spotřebičů - skříňky, deska, obklad, osvětlení apod. vč. příslušenství. - orientační délka 1,8 m. " | [14 empty] | VV | 3 | 1 | True | 0 | ROZPOCET
| VV |  | " Pracovní linka - 1. PP - m. -1.35 " (1,0) |  | 1 | [12 empty] | VV | 3 | 2 | True | 0 | ROZPOCET
| VV |  | Součet |  | 1 | [12 empty] | VV | 3 | 4 | True | 1 | ROZPOCET
486 | K | 725311901 SPC | D+M Vybavení linky - Nerezový dřez bez odkapu vč. nerezového sifonu, a příslušenství | kus | 1 |  | 0 | vlastní |  | základní |  | 0 | 0 | 0 | 0 | 0 | 4 | K | 3 |  |  |  | ROZPOCET | 0 | 0 | 0 | 0 | 0 | 1 | 0 | 4 | 976
| VV |  | " Nerezový dřez bez odkapu vč. nutného příslušenství - odpadní ventil, sifon, apod. " | [14 empty] | VV | 3 | 1 | True | 0 | ROZPOCET
| VV |  | " Nerezový dřez " (1,0) |  | 1 | [12 empty] | VV | 3 | 2 | True | 0 | ROZPOCET
| VV |  | Součet |  | 1 | [12 empty] | VV | 3 | 4 | True | 1 | ROZPOCET
487 | K | 725821901 SPC | D+M Vybavení linky - Stojánková páková baterie pro nerezový dřez | kus | 1 |  | 0 | vlastní |  | základní |  | 0 | 0 | 0 | 0 | 0 | 4 | K | 3 |  |  |  | ROZPOCET | 0 | 0 | 0 | 0 | 0 | 1 | 0 | 4 | 978
| VV |  | " Stojánková páková baterie pro nerezový dřez " | [14 empty] | VV | 3 | 1 | True | 0 | ROZPOCET
| VV |  | " Baterie " (1,0) |  | 1 | [12 empty] | VV | 3 | 2 | True | 0 | ROZPOCET
| VV |  | Součet |  | 1 | [12 empty] | VV | 3 | 4 | True | 1 | ROZPOCET
488 | K | 725219901 SPC | D+M Vybavení linky - Nerezové zápustné kruhové umyvadlo vč. nerezového sifonu a příslušenství. " | kus | 1 |  | 0 | vlastní |  | základní |  | 0 | 0 | 0 | 0 | 0 | 4 | K | 3 |  |  |  | ROZPOCET | 0 | 0 | 0 | 0 | 0 | 1 | 0 | 4 | 980
| VV |  | " Nerezové zápustné kruhové umyvadlo vč. nutného příslušenství - odpadní ventil, sifon, apod. " | [14 empty] | VV | 3 | 1 | True | 0 | ROZPOCET
| VV |  | " Nerezové umyvadlo " (1,0) |  | 1 | [12 empty] | VV | 3 | 2 | True | 0 | ROZPOCET
| VV |  | Součet |  | 1 | [12 empty] | VV | 3 | 4 | True | 1 | ROZPOCET
489 | K | 725829901 SPC | D+M Vybavení linky - Stojánková páková baterie pro nerezové umyvadlo | kus | 1 |  | 0 | vlastní |  | základní |  | 0 | 0 | 0 | 0 | 0 | 4 | K | 3 |  |  |  | ROZPOCET | 0 | 0 | 0 | 0 | 0 | 1 | 0 | 4 | 982
| VV |  | " Stojánková páková b aterie pro nerezové umyvadlo " | [14 empty] | VV | 3 | 1 | True | 0 | ROZPOCET
| VV |  | " Baterie " (1,0) |  | 1 | [12 empty] | VV | 3 | 2 | True | 0 | ROZPOCET
| VV |  | Součet |  | 1 | [12 empty] | VV | 3 | 4 | True | 1 | ROZPOCET
490 | K | 766811101 SPC.1 | D+M Vybavení linky - Odpadkový koš na tříděný odpad pod dřez do skříňky | kus | 0 |  | 0 | vlastní |  | základní |  | 0 | 0 | 0 | 0 | 0 | 4 | K | 3 |  |  |  | ROZPOCET | 0 | 0 | 0 | 0 | 0 | 1 | 0 | 4 | 984
491 | K | 766811143 SPC | D+M Vybavení linky - Nízká vestavná lednice s cirkulací vzduchu a monitorací teploty | kus | 0 |  | 0 | vlastní |  | základní |  | 0 | 0 | 0 | 0 | 0 | 4 | K | 3 |  |  |  | ROZPOCET | 0 | 0 | 0 | 0 | 0 | 1 | 0 | 4 | 986
492 | K | 741999901 SPC | D+M Vybavení linky - LED osvětlení kuchyňských linek | m | 1.89 |  | 0 | vlastní |  | základní |  | 0 | 0 | 0 | 0 | 0 | 4 | K | 3 |  |  |  | ROZPOCET | 0 | 0 | 0 | 0 | 0 | 1 | 0 | 4 | 988
| VV |  | " LED pásek vč. hliníkového profilu, trafa (zdroje), konektoru pro napájení, zapojení a veškerého nutného příslušenství. " | [14 empty] | VV | 3 | 1 | True | 0 | ROZPOCET
| VV |  | " LED pásek " (1,8)*1,05 |  | 1.89 | [12 empty] | VV | 3 | 2 | True | 0 | ROZPOCET
| VV |  | Součet |  | 1.89 | [12 empty] | VV | 3 | 4 | True | 1 | ROZPOCET
| D | 766 - 2 | D+M Pracovní linka v m.č. 1.02 - Specifikace dle PD - III.a-D.1.1.c.04. - I.T01 |  |  |  | 0 |  |  |  |  | 0 |  | 0 |  | 0 | 1 | D | 2 |  |  |  | ROZPOCET | [6 empty] | 0
493 | K | 766811101 SPC | D+M Pracovní linka vyššího standardu se sestavou horních i dolních skříněk | kus | 1 |  | 0 | vlastní |  | základní |  | 0 | 0 | 0 | 0 | 0 | 4 | K | 3 |  |  |  | ROZPOCET | 0 | 0 | 0 | 0 | 0 | 1 | 0 | 4 | 990
| P |  | Poznámka k položce: " Vč. veškerého příslušenství, kotvících, spojobacích a dalsích prvků vyjma spotřebičů a zařízení samostatně vypsaných " | [14 empty] | P | 3
| VV |  | " Pracovní linka bez vybavení a spotřebičů - skříňky, deska, obklad, osvětlení apod. vč. příslušenství. - orientační délka 1,8 m. " | [14 empty] | VV | 3 | 1 | True | 0 | ROZPOCET
| VV |  | " Pracovní linka - 1. NP - m. 1.02 " (1,0) |  | 1 | [12 empty] | VV | 3 | 2 | True | 0 | ROZPOCET
| VV |  | Součet |  | 1 | [12 empty] | VV | 3 | 4 | True | 1 | ROZPOCET
494 | K | 725311901 SPC | D+M Vybavení linky - Nerezový dřez bez odkapu vč. nerezového sifonu, a příslušenství | kus | 1 |  | 0 | vlastní |  | základní |  | 0 | 0 | 0 | 0 | 0 | 4 | K | 3 |  |  |  | ROZPOCET | 0 | 0 | 0 | 0 | 0 | 1 | 0 | 4 | 992
| VV |  | " Nerezový dřez bez odkapu vč. nutného příslušenství - odpadní ventil, sifon, apod. " | [14 empty] | VV | 3 | 1 | True | 0 | ROZPOCET
| VV |  | " Nerezový dřez " (1,0) |  | 1 | [12 empty] | VV | 3 | 2 | True | 0 | ROZPOCET
| VV |  | Součet |  | 1 | [12 empty] | VV | 3 | 4 | True | 1 | ROZPOCET
495 | K | 725821901 SPC | D+M Vybavení linky - Stojánková páková baterie pro nerezový dřez | kus | 1 |  | 0 | vlastní |  | základní |  | 0 | 0 | 0 | 0 | 0 | 4 | K | 3 |  |  |  | ROZPOCET | 0 | 0 | 0 | 0 | 0 | 1 | 0 | 4 | 994
| VV |  | " Stojánková páková baterie pro nerezový dřez " | [14 empty] | VV | 3 | 1 | True | 0 | ROZPOCET
| VV |  | " Baterie " (1,0) |  | 1 | [12 empty] | VV | 3 | 2 | True | 0 | ROZPOCET
| VV |  | Součet |  | 1 | [12 empty] | VV | 3 | 4 | True | 1 | ROZPOCET
496 | K | 725219901 SPC | D+M Vybavení linky - Nerezové zápustné kruhové umyvadlo vč. nerezového sifonu a příslušenství. " | kus | 1 |  | 0 | vlastní |  | základní |  | 0 | 0 | 0 | 0 | 0 | 4 | K | 3 |  |  |  | ROZPOCET | 0 | 0 | 0 | 0 | 0 | 1 | 0 | 4 | 996
| VV |  | " Nerezové zápustné kruhové umyvadlo vč. nutného příslušenství - odpadní ventil, sifon, apod. " | [14 empty] | VV | 3 | 1 | True | 0 | ROZPOCET
| VV |  | " Nerezové umyvadlo " (1,0) |  | 1 | [12 empty] | VV | 3 | 2 | True | 0 | ROZPOCET
| VV |  | Součet |  | 1 | [12 empty] | VV | 3 | 4 | True | 1 | ROZPOCET
497 | K | 725829901 SPC | D+M Vybavení linky - Stojánková páková baterie pro nerezové umyvadlo | kus | 1 |  | 0 | vlastní |  | základní |  | 0 | 0 | 0 | 0 | 0 | 4 | K | 3 |  |  |  | ROZPOCET | 0 | 0 | 0 | 0 | 0 | 1 | 0 | 4 | 998
| VV |  | " Stojánková páková b aterie pro nerezové umyvadlo " | [14 empty] | VV | 3 | 1 | True | 0 | ROZPOCET
| VV |  | " Baterie " (1,0) |  | 1 | [12 empty] | VV | 3 | 2 | True | 0 | ROZPOCET
| VV |  | Součet |  | 1 | [12 empty] | VV | 3 | 4 | True | 1 | ROZPOCET
498 | K | 766811101 SPC.1 | D+M Vybavení linky - Odpadkový koš na tříděný odpad pod dřez do skříňky | kus | 0 |  | 0 | vlastní |  | základní |  | 0 | 0 | 0 | 0 | 0 | 4 | K | 3 |  |  |  | ROZPOCET | 0 | 0 | 0 | 0 | 0 | 1 | 0 | 4 | 1000
499 | K | 766811143 SPC | D+M Vybavení linky - Nízká vestavná lednice s cirkulací vzduchu a monitorací teploty | kus | 0 |  | 0 | vlastní |  | základní |  | 0 | 0 | 0 | 0 | 0 | 4 | K | 3 |  |  |  | ROZPOCET | 0 | 0 | 0 | 0 | 0 | 1 | 0 | 4 | 1002
500 | K | 741999901 SPC | D+M Vybavení linky - LED osvětlení kuchyňských linek | m | 1.89 |  | 0 | vlastní |  | základní |  | 0 | 0 | 0 | 0 | 0 | 4 | K | 3 |  |  |  | ROZPOCET | 0 | 0 | 0 | 0 | 0 | 1 | 0 | 4 | 1004
| VV |  | " LED pásek vč. hliníkového profilu, trafa (zdroje), konektoru pro napájení, zapojení a veškerého nutného příslušenství. " | [14 empty] | VV | 3 | 1 | True | 0 | ROZPOCET
| VV |  | " LED pásek " (1,8)*1,05 |  | 1.89 | [12 empty] | VV | 3 | 2 | True | 0 | ROZPOCET
| VV |  | Součet |  | 1.89 | [12 empty] | VV | 3 | 4 | True | 1 | ROZPOCET
| D | 766 - 3 | D+M Pracovní linka v m.č. -1.36 - Specifikace dle PD - III.a-D.1.1.c.04. - I.T02 |  |  |  | 0 |  |  |  |  | 0 |  | 0 |  | 0 | 1 | D | 2 |  |  |  | ROZPOCET | [6 empty] | 0
501 | K | 766811102 SPC | D+M Pracovní linka vyššího standardu se sestavou horních i dolních skříněk | kus | 1 |  | 0 | vlastní |  | základní |  | 0 | 0 | 0 | 0 | 0 | 4 | K | 3 |  |  |  | ROZPOCET | 0 | 0 | 0 | 0 | 0 | 1 | 0 | 4 | 1006
| P |  | Poznámka k položce: " Vč. veškerého příslušenství, kotvících, spojobacích a dalsích prvků vyjma spotřebičů a zařízení samostatně vypsaných " | [14 empty] | P | 3
| VV |  | " Pracovní linka bez vybavení a spotřebičů - skříňky, deska, obklad, osvětlení apod. vč. příslušenství. - orientační délka 1,8 m. " | [14 empty] | VV | 3 | 1 | True | 0 | ROZPOCET
| VV |  | " Pracovní linka - 1. PP - m. -1.36 " (1,0) |  | 1 | [12 empty] | VV | 3 | 2 | True | 0 | ROZPOCET
| VV |  | Součet |  | 1 | [12 empty] | VV | 3 | 4 | True | 1 | ROZPOCET
502 | K | 725311901 SPC | D+M Vybavení linky - Nerezový dřez bez odkapu vč. nerezového sifonu, a příslušenství | kus | 1 |  | 0 | vlastní |  | základní |  | 0 | 0 | 0 | 0 | 0 | 4 | K | 3 |  |  |  | ROZPOCET | 0 | 0 | 0 | 0 | 0 | 1 | 0 | 4 | 1008
| VV |  | " Nerezový dřez bez odkapu vč. nutného příslušenství - odpadní ventil, sifon, apod. " | [14 empty] | VV | 3 | 1 | True | 0 | ROZPOCET
| VV |  | " Nerezový dřez " (1,0) |  | 1 | [12 empty] | VV | 3 | 2 | True | 0 | ROZPOCET
| VV |  | Součet |  | 1 | [12 empty] | VV | 3 | 4 | True | 1 | ROZPOCET
503 | K | 725821901 SPC | D+M Vybavení linky - Stojánková páková baterie pro nerezový dřez | kus | 1 |  | 0 | vlastní |  | základní |  | 0 | 0 | 0 | 0 | 0 | 4 | K | 3 |  |  |  | ROZPOCET | 0 | 0 | 0 | 0 | 0 | 1 | 0 | 4 | 1010
| VV |  | " Stojánková páková baterie pro nerezový dřez " | [14 empty] | VV | 3 | 1 | True | 0 | ROZPOCET
| VV |  | " Baterie " (1,0) |  | 1 | [12 empty] | VV | 3 | 2 | True | 0 | ROZPOCET
| VV |  | Součet |  | 1 | [12 empty] | VV | 3 | 4 | True | 1 | ROZPOCET
504 | K | 725219901 SPC | D+M Vybavení linky - Nerezové zápustné kruhové umyvadlo vč. nerezového sifonu a příslušenství. " | kus | 1 |  | 0 | vlastní |  | základní |  | 0 | 0 | 0 | 0 | 0 | 4 | K | 3 |  |  |  | ROZPOCET | 0 | 0 | 0 | 0 | 0 | 1 | 0 | 4 | 1012
| VV |  | " Nerezové zápustné kruhové umyvadlo vč. nutného příslušenství - odpadní ventil, sifon, apod. " | [14 empty] | VV | 3 | 1 | True | 0 | ROZPOCET
| VV |  | " Nerezové umyvadlo " (1,0) |  | 1 | [12 empty] | VV | 3 | 2 | True | 0 | ROZPOCET
| VV |  | Součet |  | 1 | [12 empty] | VV | 3 | 4 | True | 1 | ROZPOCET
505 | K | 725829901 SPC | D+M Vybavení linky - Stojánková páková baterie pro nerezové umyvadlo | kus | 1 |  | 0 | vlastní |  | základní |  | 0 | 0 | 0 | 0 | 0 | 4 | K | 3 |  |  |  | ROZPOCET | 0 | 0 | 0 | 0 | 0 | 1 | 0 | 4 | 1014
| VV |  | " Stojánková páková b aterie pro nerezové umyvadlo " | [14 empty] | VV | 3 | 1 | True | 0 | ROZPOCET
| VV |  | " Baterie " (1,0) |  | 1 | [12 empty] | VV | 3 | 2 | True | 0 | ROZPOCET
| VV |  | Součet |  | 1 | [12 empty] | VV | 3 | 4 | True | 1 | ROZPOCET
506 | K | 766811101 SPC.1 | D+M Vybavení linky - Odpadkový koš na tříděný odpad pod dřez do skříňky | kus | 0 |  | 0 | vlastní |  | základní |  | 0 | 0 | 0 | 0 | 0 | 4 | K | 3 |  |  |  | ROZPOCET | 0 | 0 | 0 | 0 | 0 | 1 | 0 | 4 | 1016
507 | K | 766811143 SPC | D+M Vybavení linky - Nízká vestavná lednice s cirkulací vzduchu a monitorací teploty | kus | 0 |  | 0 | vlastní |  | základní |  | 0 | 0 | 0 | 0 | 0 | 4 | K | 3 |  |  |  | ROZPOCET | 0 | 0 | 0 | 0 | 0 | 1 | 0 | 4 | 1018
508 | K | 741999901 SPC | D+M Vybavení linky - LED osvětlení kuchyňských linek | m | 1.89 |  | 0 | vlastní |  | základní |  | 0 | 0 | 0 | 0 | 0 | 4 | K | 3 |  |  |  | ROZPOCET | 0 | 0 | 0 | 0 | 0 | 1 | 0 | 4 | 1020
| VV |  | " LED pásek vč. hliníkového profilu, trafa (zdroje), konektoru pro napájení, zapojení a veškerého nutného příslušenství. " | [14 empty] | VV | 3 | 1 | True | 0 | ROZPOCET
| VV |  | " LED pásek " (1,8)*1,05 |  | 1.89 | [12 empty] | VV | 3 | 2 | True | 0 | ROZPOCET
| VV |  | Součet |  | 1.89 | [12 empty] | VV | 3 | 4 | True | 1 | ROZPOCET
| D | 766 - 4 | D+M Pracovní linka v m.č. -1.37 - Specifikace dle PD - III.a-D.1.1.c.04. - I.T02 |  |  |  | 0 |  |  |  |  | 0 |  | 0 |  | 0 | 1 | D | 2 |  |  |  | ROZPOCET | [6 empty] | 0
509 | K | 766811102 SPC | D+M Pracovní linka vyššího standardu se sestavou horních i dolních skříněk | kus | 1 |  | 0 | vlastní |  | základní |  | 0 | 0 | 0 | 0 | 0 | 4 | K | 3 |  |  |  | ROZPOCET | 0 | 0 | 0 | 0 | 0 | 1 | 0 | 4 | 1022
| P |  | Poznámka k položce: " Vč. veškerého příslušenství, kotvících, spojobacích a dalsích prvků vyjma spotřebičů a zařízení samostatně vypsaných " | [14 empty] | P | 3
| VV |  | " Pracovní linka bez vybavení a spotřebičů - skříňky, deska, obklad, osvětlení apod. vč. příslušenství. - orientační délka 1,8 m. " | [14 empty] | VV | 3 | 1 | True | 0 | ROZPOCET
| VV |  | " Pracovní linka - 1. PP - m. -1.37 " (1,0) |  | 1 | [12 empty] | VV | 3 | 2 | True | 0 | ROZPOCET
| VV |  | Součet |  | 1 | [12 empty] | VV | 3 | 4 | True | 1 | ROZPOCET
510 | K | 725311901 SPC | D+M Vybavení linky - Nerezový dřez bez odkapu vč. nerezového sifonu, a příslušenství | kus | 1 |  | 0 | vlastní |  | základní |  | 0 | 0 | 0 | 0 | 0 | 4 | K | 3 |  |  |  | ROZPOCET | 0 | 0 | 0 | 0 | 0 | 1 | 0 | 4 | 1024
| VV |  | " Nerezový dřez bez odkapu vč. nutného příslušenství - odpadní ventil, sifon, apod. " | [14 empty] | VV | 3 | 1 | True | 0 | ROZPOCET
| VV |  | " Nerezový dřez " (1,0) |  | 1 | [12 empty] | VV | 3 | 2 | True | 0 | ROZPOCET
| VV |  | Součet |  | 1 | [12 empty] | VV | 3 | 4 | True | 1 | ROZPOCET
511 | K | 725821901 SPC | D+M Vybavení linky - Stojánková páková baterie pro nerezový dřez | kus | 1 |  | 0 | vlastní |  | základní |  | 0 | 0 | 0 | 0 | 0 | 4 | K | 3 |  |  |  | ROZPOCET | 0 | 0 | 0 | 0 | 0 | 1 | 0 | 4 | 1026
| VV |  | " Stojánková páková baterie pro nerezový dřez " | [14 empty] | VV | 3 | 1 | True | 0 | ROZPOCET
| VV |  | " Baterie " (1,0) |  | 1 | [12 empty] | VV | 3 | 2 | True | 0 | ROZPOCET
| VV |  | Součet |  | 1 | [12 empty] | VV | 3 | 4 | True | 1 | ROZPOCET
512 | K | 725219901 SPC | D+M Vybavení linky - Nerezové zápustné kruhové umyvadlo vč. nerezového sifonu a příslušenství. " | kus | 1 |  | 0 | vlastní |  | základní |  | 0 | 0 | 0 | 0 | 0 | 4 | K | 3 |  |  |  | ROZPOCET | 0 | 0 | 0 | 0 | 0 | 1 | 0 | 4 | 1028
| VV |  | " Nerezové zápustné kruhové umyvadlo vč. nutného příslušenství - odpadní ventil, sifon, apod. " | [14 empty] | VV | 3 | 1 | True | 0 | ROZPOCET
| VV |  | " Nerezové umyvadlo " (1,0) |  | 1 | [12 empty] | VV | 3 | 2 | True | 0 | ROZPOCET
| VV |  | Součet |  | 1 | [12 empty] | VV | 3 | 4 | True | 1 | ROZPOCET
513 | K | 725829901 SPC | D+M Vybavení linky - Stojánková páková baterie pro nerezové umyvadlo | kus | 1 |  | 0 | vlastní |  | základní |  | 0 | 0 | 0 | 0 | 0 | 4 | K | 3 |  |  |  | ROZPOCET | 0 | 0 | 0 | 0 | 0 | 1 | 0 | 4 | 1030
| VV |  | " Stojánková páková b aterie pro nerezové umyvadlo " | [14 empty] | VV | 3 | 1 | True | 0 | ROZPOCET
| VV |  | " Baterie " (1,0) |  | 1 | [12 empty] | VV | 3 | 2 | True | 0 | ROZPOCET
| VV |  | Součet |  | 1 | [12 empty] | VV | 3 | 4 | True | 1 | ROZPOCET
514 | K | 766811101 SPC.1 | D+M Vybavení linky - Odpadkový koš na tříděný odpad pod dřez do skříňky | kus | 0 |  | 0 | vlastní |  | základní |  | 0 | 0 | 0 | 0 | 0 | 4 | K | 3 |  |  |  | ROZPOCET | 0 | 0 | 0 | 0 | 0 | 1 | 0 | 4 | 1032
515 | K | 766811143 SPC | D+M Vybavení linky - Nízká vestavná lednice s cirkulací vzduchu a monitorací teploty | kus | 0 |  | 0 | vlastní |  | základní |  | 0 | 0 | 0 | 0 | 0 | 4 | K | 3 |  |  |  | ROZPOCET | 0 | 0 | 0 | 0 | 0 | 1 | 0 | 4 | 1034
516 | K | 741999901 SPC | D+M Vybavení linky - LED osvětlení kuchyňských linek | m | 1.89 |  | 0 | vlastní |  | základní |  | 0 | 0 | 0 | 0 | 0 | 4 | K | 3 |  |  |  | ROZPOCET | 0 | 0 | 0 | 0 | 0 | 1 | 0 | 4 | 1036
| VV |  | " LED pásek vč. hliníkového profilu, trafa (zdroje), konektoru pro napájení, zapojení a veškerého nutného příslušenství. " | [14 empty] | VV | 3 | 1 | True | 0 | ROZPOCET
| VV |  | " LED pásek " (1,8)*1,05 |  | 1.89 | [12 empty] | VV | 3 | 2 | True | 0 | ROZPOCET
| VV |  | Součet |  | 1.89 | [12 empty] | VV | 3 | 4 | True | 1 | ROZPOCET
| D | 766 - 5 | D+M Pracovní linka v m.č. -1.39 - Specifikace dle PD - III.a-D.1.1.c.04. - I.T02 |  |  |  | 0 |  |  |  |  | 0 |  | 0 |  | 0 | 1 | D | 2 |  |  |  | ROZPOCET | [6 empty] | 0
517 | K | 766811102 SPC | D+M Pracovní linka vyššího standardu se sestavou horních i dolních skříněk | kus | 1 |  | 0 | vlastní |  | základní |  | 0 | 0 | 0 | 0 | 0 | 4 | K | 3 |  |  |  | ROZPOCET | 0 | 0 | 0 | 0 | 0 | 1 | 0 | 4 | 1038
| P |  | Poznámka k položce: " Vč. veškerého příslušenství, kotvících, spojobacích a dalsích prvků vyjma spotřebičů a zařízení samostatně vypsaných " | [14 empty] | P | 3
| VV |  | " Pracovní linka bez vybavení a spotřebičů - skříňky, deska, obklad, osvětlení apod. vč. příslušenství. - orientační délka 1,8 m. " | [14 empty] | VV | 3 | 1 | True | 0 | ROZPOCET
| VV |  | " Pracovní linka - 1. PP - m. -1.39 " (1,0) |  | 1 | [12 empty] | VV | 3 | 2 | True | 0 | ROZPOCET
| VV |  | Součet |  | 1 | [12 empty] | VV | 3 | 4 | True | 1 | ROZPOCET
518 | K | 725311901 SPC | D+M Vybavení linky - Nerezový dřez bez odkapu vč. nerezového sifonu, a příslušenství | kus | 1 |  | 0 | vlastní |  | základní |  | 0 | 0 | 0 | 0 | 0 | 4 | K | 3 |  |  |  | ROZPOCET | 0 | 0 | 0 | 0 | 0 | 1 | 0 | 4 | 1040
| VV |  | " Nerezový dřez bez odkapu vč. nutného příslušenství - odpadní ventil, sifon, apod. " | [14 empty] | VV | 3 | 1 | True | 0 | ROZPOCET
| VV |  | " Nerezový dřez " (1,0) |  | 1 | [12 empty] | VV | 3 | 2 | True | 0 | ROZPOCET
| VV |  | Součet |  | 1 | [12 empty] | VV | 3 | 4 | True | 1 | ROZPOCET
519 | K | 725821901 SPC | D+M Vybavení linky - Stojánková páková baterie pro nerezový dřez | kus | 1 |  | 0 | vlastní |  | základní |  | 0 | 0 | 0 | 0 | 0 | 4 | K | 3 |  |  |  | ROZPOCET | 0 | 0 | 0 | 0 | 0 | 1 | 0 | 4 | 1042
| VV |  | " Stojánková páková baterie pro nerezový dřez " | [14 empty] | VV | 3 | 1 | True | 0 | ROZPOCET
| VV |  | " Baterie " (1,0) |  | 1 | [12 empty] | VV | 3 | 2 | True | 0 | ROZPOCET
| VV |  | Součet |  | 1 | [12 empty] | VV | 3 | 4 | True | 1 | ROZPOCET
520 | K | 725219901 SPC | D+M Vybavení linky - Nerezové zápustné kruhové umyvadlo vč. nerezového sifonu a příslušenství. " | kus | 1 |  | 0 | vlastní |  | základní |  | 0 | 0 | 0 | 0 | 0 | 4 | K | 3 |  |  |  | ROZPOCET | 0 | 0 | 0 | 0 | 0 | 1 | 0 | 4 | 1044
| VV |  | " Nerezové zápustné kruhové umyvadlo vč. nutného příslušenství - odpadní ventil, sifon, apod. " | [14 empty] | VV | 3 | 1 | True | 0 | ROZPOCET
| VV |  | " Nerezové umyvadlo " (1,0) |  | 1 | [12 empty] | VV | 3 | 2 | True | 0 | ROZPOCET
| VV |  | Součet |  | 1 | [12 empty] | VV | 3 | 4 | True | 1 | ROZPOCET
521 | K | 725829901 SPC | D+M Vybavení linky - Stojánková páková baterie pro nerezové umyvadlo | kus | 1 |  | 0 | vlastní |  | základní |  | 0 | 0 | 0 | 0 | 0 | 4 | K | 3 |  |  |  | ROZPOCET | 0 | 0 | 0 | 0 | 0 | 1 | 0 | 4 | 1046
| VV |  | " Stojánková páková b aterie pro nerezové umyvadlo " | [14 empty] | VV | 3 | 1 | True | 0 | ROZPOCET
| VV |  | " Baterie " (1,0) |  | 1 | [12 empty] | VV | 3 | 2 | True | 0 | ROZPOCET
| VV |  | Součet |  | 1 | [12 empty] | VV | 3 | 4 | True | 1 | ROZPOCET
522 | K | 766811101 SPC.1 | D+M Vybavení linky - Odpadkový koš na tříděný odpad pod dřez do skříňky | kus | 0 |  | 0 | vlastní |  | základní |  | 0 | 0 | 0 | 0 | 0 | 4 | K | 3 |  |  |  | ROZPOCET | 0 | 0 | 0 | 0 | 0 | 1 | 0 | 4 | 1048
523 | K | 766811143 SPC | D+M Vybavení linky - Nízká vestavná lednice s cirkulací vzduchu a monitorací teploty | kus | 0 |  | 0 | vlastní |  | základní |  | 0 | 0 | 0 | 0 | 0 | 4 | K | 3 |  |  |  | ROZPOCET | 0 | 0 | 0 | 0 | 0 | 1 | 0 | 4 | 1050
524 | K | 741999901 SPC | D+M Vybavení linky - LED osvětlení kuchyňských linek | m | 1.89 |  | 0 | vlastní |  | základní |  | 0 | 0 | 0 | 0 | 0 | 4 | K | 3 |  |  |  | ROZPOCET | 0 | 0 | 0 | 0 | 0 | 1 | 0 | 4 | 1052
| VV |  | " LED pásek vč. hliníkového profilu, trafa (zdroje), konektoru pro napájení, zapojení a veškerého nutného příslušenství. " | [14 empty] | VV | 3 | 1 | True | 0 | ROZPOCET
| VV |  | " LED pásek " (1,8)*1,05 |  | 1.89 | [12 empty] | VV | 3 | 2 | True | 0 | ROZPOCET
| VV |  | Součet |  | 1.89 | [12 empty] | VV | 3 | 4 | True | 1 | ROZPOCET
| D | 766 - 6 | D+M Pracovní linka v m.č. -1.49 - Specifikace dle PD - III.a-D.1.1.c.04. - I.T02 |  |  |  | 0 |  |  |  |  | 0 |  | 0 |  | 0 | 1 | D | 2 |  |  |  | ROZPOCET | [6 empty] | 0
525 | K | 766811102 SPC | D+M Pracovní linka vyššího standardu se sestavou horních i dolních skříněk | kus | 1 |  | 0 | vlastní |  | základní |  | 0 | 0 | 0 | 0 | 0 | 4 | K | 3 |  |  |  | ROZPOCET | 0 | 0 | 0 | 0 | 0 | 1 | 0 | 4 | 1054
| P |  | Poznámka k položce: " Vč. veškerého příslušenství, kotvících, spojobacích a dalsích prvků vyjma spotřebičů a zařízení samostatně vypsaných " | [14 empty] | P | 3
| VV |  | " Pracovní linka bez vybavení a spotřebičů - skříňky, deska, obklad, osvětlení apod. vč. příslušenství. - orientační délka 1,8 m. " | [14 empty] | VV | 3 | 1 | True | 0 | ROZPOCET
| VV |  | " Pracovní linka - 1. PP - m. -1.49 " (1,0) |  | 1 | [12 empty] | VV | 3 | 2 | True | 0 | ROZPOCET
| VV |  | Součet |  | 1 | [12 empty] | VV | 3 | 4 | True | 1 | ROZPOCET
526 | K | 725311901 SPC | D+M Vybavení linky - Nerezový dřez bez odkapu vč. nerezového sifonu, a příslušenství | kus | 1 |  | 0 | vlastní |  | základní |  | 0 | 0 | 0 | 0 | 0 | 4 | K | 3 |  |  |  | ROZPOCET | 0 | 0 | 0 | 0 | 0 | 1 | 0 | 4 | 1056
| VV |  | " Nerezový dřez bez odkapu vč. nutného příslušenství - odpadní ventil, sifon, apod. " | [14 empty] | VV | 3 | 1 | True | 0 | ROZPOCET
| VV |  | " Nerezový dřez " (1,0) |  | 1 | [12 empty] | VV | 3 | 2 | True | 0 | ROZPOCET
| VV |  | Součet |  | 1 | [12 empty] | VV | 3 | 4 | True | 1 | ROZPOCET
527 | K | 725821901 SPC | D+M Vybavení linky - Stojánková páková baterie pro nerezový dřez | kus | 1 |  | 0 | vlastní |  | základní |  | 0 | 0 | 0 | 0 | 0 | 4 | K | 3 |  |  |  | ROZPOCET | 0 | 0 | 0 | 0 | 0 | 1 | 0 | 4 | 1058
| VV |  | " Stojánková páková baterie pro nerezový dřez " | [14 empty] | VV | 3 | 1 | True | 0 | ROZPOCET
| VV |  | " Baterie " (1,0) |  | 1 | [12 empty] | VV | 3 | 2 | True | 0 | ROZPOCET
| VV |  | Součet |  | 1 | [12 empty] | VV | 3 | 4 | True | 1 | ROZPOCET
528 | K | 725219901 SPC | D+M Vybavení linky - Nerezové zápustné kruhové umyvadlo vč. nerezového sifonu a příslušenství. " | kus | 1 |  | 0 | vlastní |  | základní |  | 0 | 0 | 0 | 0 | 0 | 4 | K | 3 |  |  |  | ROZPOCET | 0 | 0 | 0 | 0 | 0 | 1 | 0 | 4 | 1060
| VV |  | " Nerezové zápustné kruhové umyvadlo vč. nutného příslušenství - odpadní ventil, sifon, apod. " | [14 empty] | VV | 3 | 1 | True | 0 | ROZPOCET
| VV |  | " Nerezové umyvadlo " (1,0) |  | 1 | [12 empty] | VV | 3 | 2 | True | 0 | ROZPOCET
| VV |  | Součet |  | 1 | [12 empty] | VV | 3 | 4 | True | 1 | ROZPOCET
529 | K | 725829901 SPC | D+M Vybavení linky - Stojánková páková baterie pro nerezové umyvadlo | kus | 1 |  | 0 | vlastní |  | základní |  | 0 | 0 | 0 | 0 | 0 | 4 | K | 3 |  |  |  | ROZPOCET | 0 | 0 | 0 | 0 | 0 | 1 | 0 | 4 | 1062
| VV |  | " Stojánková páková b aterie pro nerezové umyvadlo " | [14 empty] | VV | 3 | 1 | True | 0 | ROZPOCET
| VV |  | " Baterie " (1,0) |  | 1 | [12 empty] | VV | 3 | 2 | True | 0 | ROZPOCET
| VV |  | Součet |  | 1 | [12 empty] | VV | 3 | 4 | True | 1 | ROZPOCET
530 | K | 766811101 SPC.1 | D+M Vybavení linky - Odpadkový koš na tříděný odpad pod dřez do skříňky | kus | 0 |  | 0 | vlastní |  | základní |  | 0 | 0 | 0 | 0 | 0 | 4 | K | 3 |  |  |  | ROZPOCET | 0 | 0 | 0 | 0 | 0 | 1 | 0 | 4 | 1064
531 | K | 766811143 SPC | D+M Vybavení linky - Nízká vestavná lednice s cirkulací vzduchu a monitorací teploty | kus | 0 |  | 0 | vlastní |  | základní |  | 0 | 0 | 0 | 0 | 0 | 4 | K | 3 |  |  |  | ROZPOCET | 0 | 0 | 0 | 0 | 0 | 1 | 0 | 4 | 1066
532 | K | 741999901 SPC | D+M Vybavení linky - LED osvětlení kuchyňských linek | m | 1.89 |  | 0 | vlastní |  | základní |  | 0 | 0 | 0 | 0 | 0 | 4 | K | 3 |  |  |  | ROZPOCET | 0 | 0 | 0 | 0 | 0 | 1 | 0 | 4 | 1068
| VV |  | " LED pásek vč. hliníkového profilu, trafa (zdroje), konektoru pro napájení, zapojení a veškerého nutného příslušenství. " | [14 empty] | VV | 3 | 1 | True | 0 | ROZPOCET
| VV |  | " LED pásek " (1,8)*1,05 |  | 1.89 | [12 empty] | VV | 3 | 2 | True | 0 | ROZPOCET
| VV |  | Součet |  | 1.89 | [12 empty] | VV | 3 | 4 | True | 1 | ROZPOCET
| D | 766 - 7 | D+M Kuchyňská linka v m.č. -1.62 - Specifikace dle PD - III.a-D.1.1.c.04. - I.T03 |  |  |  | 0 |  |  |  |  | 0 |  | 0 |  | 0 | 1 | D | 2 |  |  |  | ROZPOCET | [6 empty] | 0
533 | K | 766811103 SPC | D+M Kuchyňská linka vyššího standardu se sestavou horních i dolních skříněk | kus | 1 |  | 0 | vlastní |  | základní |  | 0 | 0 | 0 | 0 | 0 | 4 | K | 3 |  |  |  | ROZPOCET | 0 | 0 | 0 | 0 | 0 | 1 | 0 | 4 | 1070
| P |  | Poznámka k položce: " Kuchyňská linka bez vybavení a spotřebičů - skříňky, deska, obklad, osvětlení apod. vč. příslušenství. - orientační délka 3,0 m (vč. skříně pro vestavnou lednici) " " Vč. veškerého příslušenství, kotvících, spojobacích a dalsích prvků vyjma spotřebičů a zařízení samostatně vypsaných " | [14 empty] | P | 3
| VV |  | " Kuchyňská linka - 1. PP - m. -1.62 " (1,0) |  | 1 | [12 empty] | VV | 3 | 2 | True | 0 | ROZPOCET
| VV |  | Součet |  | 1 | [12 empty] | VV | 3 | 4 | True | 1 | ROZPOCET
534 | K | 725311902 SPC | D+M Vybavení linky - Nerezový dřez s odkapem vč. nerezového sifonu a příslušenství | kus | 1 |  | 0 | vlastní |  | základní |  | 0 | 0 | 0 | 0 | 0 | 4 | K | 3 |  |  |  | ROZPOCET | 0 | 0 | 0 | 0 | 0 | 1 | 0 | 4 | 1072
| VV |  | " Nerezový dřez s odkapem vč. nutného příslušenství - odpadní ventil, sifon, apod. " | [14 empty] | VV | 3 | 1 | True | 0 | ROZPOCET
| VV |  | " Nerezový dřez " (1,0) |  | 1 | [12 empty] | VV | 3 | 2 | True | 0 | ROZPOCET
| VV |  | Součet |  | 1 | [12 empty] | VV | 3 | 4 | True | 1 | ROZPOCET
535 | K | 725821901 SPC | D+M Vybavení linky - Stojánková páková baterie pro nerezový dřez | kus | 1 |  | 0 | vlastní |  | základní |  | 0 | 0 | 0 | 0 | 0 | 4 | K | 3 |  |  |  | ROZPOCET | 0 | 0 | 0 | 0 | 0 | 1 | 0 | 4 | 1074
| VV |  | " Stojánková páková baterie pro nerezový dřez " | [14 empty] | VV | 3 | 1 | True | 0 | ROZPOCET
| VV |  | " Baterie " (1,0) |  | 1 | [12 empty] | VV | 3 | 2 | True | 0 | ROZPOCET
| VV |  | Součet |  | 1 | [12 empty] | VV | 3 | 4 | True | 1 | ROZPOCET
536 | K | 766811101 SPC.1 | D+M Vybavení linky - Odpadkový koš na tříděný odpad pod dřez do skříňky | kus | 0 |  | 0 | vlastní |  | základní |  | 0 | 0 | 0 | 0 | 0 | 4 | K | 3 |  |  |  | ROZPOCET | 0 | 0 | 0 | 0 | 0 | 1 | 0 | 4 | 1076
537 | K | 766811201 SPC | D+M Vybavení linky - Mikrovlnná trouba | kus | 0 |  | 0 | vlastní |  | základní |  | 0 | 0 | 0 | 0 | 0 | 4 | K | 3 |  |  |  | ROZPOCET | 0 | 0 | 0 | 0 | 0 | 1 | 0 | 4 | 1078
538 | K | 766811301 SPC | D+M Vybavení linky - Rychlovarná konvice | kus | 0 |  | 0 | vlastní |  | základní |  | 0 | 0 | 0 | 0 | 0 | 4 | K | 3 |  |  |  | ROZPOCET | 0 | 0 | 0 | 0 | 0 | 1 | 0 | 4 | 1080
539 | K | 766811142 SPC | D+M Vybavení linky - Vestavná myčka na nádobí | kus | 0 |  | 0 | vlastní |  | základní |  | 0 | 0 | 0 | 0 | 0 | 4 | K | 3 |  |  |  | ROZPOCET | 0 | 0 | 0 | 0 | 0 | 1 | 0 | 4 | 1082
540 | K | 766811143 SPC.1 | D+M Vybavení linky - Vysoká vestavná kombinovaná chladnička s mrazničkou | kus | 0 |  | 0 | vlastní |  | základní |  | 0 | 0 | 0 | 0 | 0 | 4 | K | 3 |  |  |  | ROZPOCET | 0 | 0 | 0 | 0 | 0 | 1 | 0 | 4 | 1084
541 | K | 741999901 SPC | D+M Vybavení linky - LED osvětlení kuchyňských linek | m | 2.52 |  | 0 | vlastní |  | základní |  | 0 | 0 | 0 | 0 | 0 | 4 | K | 3 |  |  |  | ROZPOCET | 0 | 0 | 0 | 0 | 0 | 1 | 0 | 4 | 1086
| VV |  | " LED pásek vč. hliníkového profilu, trafa (zdroje), konektoru pro napájení, zapojení a veškerého nutného příslušenství. " | [14 empty] | VV | 3 | 1 | True | 0 | ROZPOCET
| VV |  | " LED pásek " (2,4)*1,05 |  | 2.52 | [12 empty] | VV | 3 | 2 | True | 0 | ROZPOCET
| VV |  | Součet |  | 2.52 | [12 empty] | VV | 3 | 4 | True | 1 | ROZPOCET
| D | 766 - 8 | D+M Pracovní linka v m.č. 1.05 - Specifikace dle PD - III.a-D.1.1.c.04. - I.T04 |  |  |  | 0 |  |  |  |  | 0 |  | 0 |  | 0 | 1 | D | 2 |  |  |  | ROZPOCET | [6 empty] | 0
542 | K | 766811104 SPC | D+M Pracovní linka vyššího standardu se sestavou horních i dolních skříněk | kus | 1 |  | 0 | vlastní |  | základní |  | 0 | 0 | 0 | 0 | 0 | 4 | K | 3 |  |  |  | ROZPOCET | 0 | 0 | 0 | 0 | 0 | 1 | 0 | 4 | 1088
| P |  | Poznámka k položce: " Vč. veškerého příslušenství, kotvících, spojobacích a dalsích prvků vyjma spotřebičů a zařízení samostatně vypsaných " | [14 empty] | P | 3
| VV |  | " Pracovní linka bez vybavení a spotřebičů - skříňky, deska, obklad, osvětlení apod. vč. příslušenství. - orientační délka 3,6 m. " | [14 empty] | VV | 3 | 1 | True | 0 | ROZPOCET
| VV |  | " Pracovní linka - 1. NP - m. 1.05 " (1,0) |  | 1 | [12 empty] | VV | 3 | 2 | True | 0 | ROZPOCET
| VV |  | Součet |  | 1 | [12 empty] | VV | 3 | 4 | True | 1 | ROZPOCET
543 | K | 725311901 SPC | D+M Vybavení linky - Nerezový dřez bez odkapu vč. nerezového sifonu, a příslušenství | kus | 1 |  | 0 | vlastní |  | základní |  | 0 | 0 | 0 | 0 | 0 | 4 | K | 3 |  |  |  | ROZPOCET | 0 | 0 | 0 | 0 | 0 | 1 | 0 | 4 | 1090
| VV |  | " Nerezový dřez bez odkapu vč. nutného příslušenství - odpadní ventil, sifon, apod. " | [14 empty] | VV | 3 | 1 | True | 0 | ROZPOCET
| VV |  | " Nerezový dřez " (1,0) |  | 1 | [12 empty] | VV | 3 | 2 | True | 0 | ROZPOCET
| VV |  | Součet |  | 1 | [12 empty] | VV | 3 | 4 | True | 1 | ROZPOCET
544 | K | 725821901 SPC | D+M Vybavení linky - Stojánková páková baterie pro nerezový dřez | kus | 1 |  | 0 | vlastní |  | základní |  | 0 | 0 | 0 | 0 | 0 | 4 | K | 3 |  |  |  | ROZPOCET | 0 | 0 | 0 | 0 | 0 | 1 | 0 | 4 | 1092
| VV |  | " Stojánková páková baterie pro nerezový dřez " | [14 empty] | VV | 3 | 1 | True | 0 | ROZPOCET
| VV |  | " Baterie " (1,0) |  | 1 | [12 empty] | VV | 3 | 2 | True | 0 | ROZPOCET
| VV |  | Součet |  | 1 | [12 empty] | VV | 3 | 4 | True | 1 | ROZPOCET
545 | K | 766811101 SPC.1 | D+M Vybavení linky - Odpadkový koš na tříděný odpad pod dřez do skříňky | kus | 0 |  | 0 | vlastní |  | základní |  | 0 | 0 | 0 | 0 | 0 | 4 | K | 3 |  |  |  | ROZPOCET | 0 | 0 | 0 | 0 | 0 | 1 | 0 | 4 | 1094
546 | K | 766811143 SPC | D+M Vybavení linky - Nízká vestavná lednice s cirkulací vzduchu a monitorací teploty | kus | 0 |  | 0 | vlastní |  | základní |  | 0 | 0 | 0 | 0 | 0 | 4 | K | 3 |  |  |  | ROZPOCET | 0 | 0 | 0 | 0 | 0 | 1 | 0 | 4 | 1096
547 | K | 741999901 SPC | D+M Vybavení linky - LED osvětlení kuchyňských linek | m | 3.78 |  | 0 | vlastní |  | základní |  | 0 | 0 | 0 | 0 | 0 | 4 | K | 3 |  |  |  | ROZPOCET | 0 | 0 | 0 | 0 | 0 | 1 | 0 | 4 | 1098
| VV |  | " LED pásek vč. hliníkového profilu, trafa (zdroje), konektoru pro napájení, zapojení a veškerého nutného příslušenství. " | [14 empty] | VV | 3 | 1 | True | 0 | ROZPOCET
| VV |  | " LED pásek " (3,6)*1,05 |  | 3.78 | [12 empty] | VV | 3 | 2 | True | 0 | ROZPOCET
| VV |  | Součet |  | 3.78 | [12 empty] | VV | 3 | 4 | True | 1 | ROZPOCET
| D | 766 - 9 | D+M Pracovní linka v m.č. 1.08 - Specifikace dle PD - III.a-D.1.1.c.04. - I.T05 |  |  |  | 0 |  |  |  |  | 0 |  | 0 |  | 0 | 1 | D | 2 |  |  |  | ROZPOCET | [6 empty] | 0
548 | K | 766811105 SPC | D+M Pracovní linka vyššího standardu se sestavou horních i dolních skříněk | kus | 1 |  | 0 | vlastní |  | základní |  | 0 | 0 | 0 | 0 | 0 | 4 | K | 3 |  |  |  | ROZPOCET | 0 | 0 | 0 | 0 | 0 | 1 | 0 | 4 | 1100
| P |  | Poznámka k položce: " Vč. veškerého příslušenství, kotvících, spojobacích a dalsích prvků vyjma spotřebičů a zařízení samostatně vypsaných " " POZN: Trezor není součástí dodávky. " | [14 empty] | P | 3
| VV |  | " Pracovní linka bez vybavení a spotřebičů - skříňky, deska, obklad, osvětlení apod. vč. příslušenství. - orientační délka 5,1 m. " | [14 empty] | VV | 3 | 1 | True | 0 | ROZPOCET
| VV |  | " Pracovní linka - 1. NP - m. 1.08 " (1,0) |  | 1 | [12 empty] | VV | 3 | 2 | True | 0 | ROZPOCET
| VV |  | Součet |  | 1 | [12 empty] | VV | 3 | 4 | True | 1 | ROZPOCET
549 | K | 725311901 SPC | D+M Vybavení linky - Nerezový dřez bez odkapu vč. nerezového sifonu, a příslušenství | kus | 1 |  | 0 | vlastní |  | základní |  | 0 | 0 | 0 | 0 | 0 | 4 | K | 3 |  |  |  | ROZPOCET | 0 | 0 | 0 | 0 | 0 | 1 | 0 | 4 | 1102
| VV |  | " Nerezový dřez bez odkapu vč. nutného příslušenství - odpadní ventil, sifon, apod. " | [14 empty] | VV | 3 | 1 | True | 0 | ROZPOCET
| VV |  | " Nerezový dřez " (1,0) |  | 1 | [12 empty] | VV | 3 | 2 | True | 0 | ROZPOCET
| VV |  | Součet |  | 1 | [12 empty] | VV | 3 | 4 | True | 1 | ROZPOCET
550 | K | 725821901 SPC | D+M Vybavení linky - Stojánková páková baterie pro nerezový dřez | kus | 1 |  | 0 | vlastní |  | základní |  | 0 | 0 | 0 | 0 | 0 | 4 | K | 3 |  |  |  | ROZPOCET | 0 | 0 | 0 | 0 | 0 | 1 | 0 | 4 | 1104
| VV |  | " Stojánková páková baterie pro nerezový dřez " | [14 empty] | VV | 3 | 1 | True | 0 | ROZPOCET
| VV |  | " Baterie " (1,0) |  | 1 | [12 empty] | VV | 3 | 2 | True | 0 | ROZPOCET
| VV |  | Součet |  | 1 | [12 empty] | VV | 3 | 4 | True | 1 | ROZPOCET
551 | K | 725219901 SPC | D+M Vybavení linky - Nerezové zápustné kruhové umyvadlo vč. nerezového sifonu a příslušenství. " | kus | 1 |  | 0 | vlastní |  | základní |  | 0 | 0 | 0 | 0 | 0 | 4 | K | 3 |  |  |  | ROZPOCET | 0 | 0 | 0 | 0 | 0 | 1 | 0 | 4 | 1106
| VV |  | " Nerezové zápustné kruhové umyvadlo vč. nutného příslušenství - odpadní ventil, sifon, apod. " | [14 empty] | VV | 3 | 1 | True | 0 | ROZPOCET
| VV |  | " Nerezové umyvadlo " (1,0) |  | 1 | [12 empty] | VV | 3 | 2 | True | 0 | ROZPOCET
| VV |  | Součet |  | 1 | [12 empty] | VV | 3 | 4 | True | 1 | ROZPOCET
552 | K | 725829901 SPC | D+M Vybavení linky - Stojánková páková baterie pro nerezové umyvadlo | kus | 1 |  | 0 | vlastní |  | základní |  | 0 | 0 | 0 | 0 | 0 | 4 | K | 3 |  |  |  | ROZPOCET | 0 | 0 | 0 | 0 | 0 | 1 | 0 | 4 | 1108
| VV |  | " Stojánková páková b aterie pro nerezové umyvadlo " | [14 empty] | VV | 3 | 1 | True | 0 | ROZPOCET
| VV |  | " Baterie " (1,0) |  | 1 | [12 empty] | VV | 3 | 2 | True | 0 | ROZPOCET
| VV |  | Součet |  | 1 | [12 empty] | VV | 3 | 4 | True | 1 | ROZPOCET
553 | K | 766811101 SPC.1 | D+M Vybavení linky - Odpadkový koš na tříděný odpad pod dřez do skříňky | kus | 0 |  | 0 | vlastní |  | základní |  | 0 | 0 | 0 | 0 | 0 | 4 | K | 3 |  |  |  | ROZPOCET | 0 | 0 | 0 | 0 | 0 | 1 | 0 | 4 | 1110
554 | K | 766811153 SPC | D+M Vybavení linky - Vysoká lednice s prosklenými dveřmi s cirkulací vzduchu a monitorací teploty | kus | 0 |  | 0 | vlastní |  | základní |  | 0 | 0 | 0 | 0 | 0 | 4 | K | 3 |  |  |  | ROZPOCET | 0 | 0 | 0 | 0 | 0 | 1 | 0 | 4 | 1112
555 | K | 766811154 SPC | D+M Vybavení linky - Nízká mraznička s prosklenými dveřmi | kus | 0 |  | 0 | vlastní |  | základní |  | 0 | 0 | 0 | 0 | 0 | 4 | K | 3 |  |  |  | ROZPOCET | 0 | 0 | 0 | 0 | 0 | 1 | 0 | 4 | 1114
556 | K | 741999901 SPC | D+M Vybavení linky - LED osvětlení kuchyňských linek | m | 5.355 |  | 0 | vlastní |  | základní |  | 0 | 0 | 0 | 0 | 0 | 4 | K | 3 |  |  |  | ROZPOCET | 0 | 0 | 0 | 0 | 0 | 1 | 0 | 4 | 1116
| VV |  | " LED pásek vč. hliníkového profilu, trafa (zdroje), konektoru pro napájení, zapojení a veškerého nutného příslušenství. " | [14 empty] | VV | 3 | 1 | True | 0 | ROZPOCET
| VV |  | " LED pásek " (5,1)*1,05 |  | 5.355 | [12 empty] | VV | 3 | 2 | True | 0 | ROZPOCET
| VV |  | Součet |  | 5.355 | [12 empty] | VV | 3 | 4 | True | 1 | ROZPOCET
| D | 766 - 10 | D+M Kuchyňská linkav m.č. 1.10 - Specifikace dle PD - III.a-D.1.1.c.04. - I.T07 |  |  |  | 0 |  |  |  |  | 0 |  | 0 |  | 0 | 1 | D | 2 |  |  |  | ROZPOCET | [6 empty] | 0
557 | K | 766811106 SPC | D+M Kuchyňská linka vyššího standardu se sestavou horních i dolních skříněk | kus | 1 |  | 0 | vlastní |  | základní |  | 0 | 0 | 0 | 0 | 0 | 4 | K | 3 |  |  |  | ROZPOCET | 0 | 0 | 0 | 0 | 0 | 1 | 0 | 4 | 1118
| P |  | Poznámka k položce: " Kuchyňská linka bez vybavení a spotřebičů - skříňky, deska, obklad, osvětlení apod. vč. příslušenství. - orientační délka 3,0 m (vč. skříně pro vestavnou lednici) " " Vč. veškerého příslušenství, kotvících, spojobacích a dalsích prvků vyjma spotřebičů a zařízení samostatně vypsaných " | [14 empty] | P | 3
| VV |  | " Kuchyňská linka - 1. NP - m. 1.10 " (1,0) |  | 1 | [12 empty] | VV | 3 | 2 | True | 0 | ROZPOCET
| VV |  | Součet |  | 1 | [12 empty] | VV | 3 | 4 | True | 1 | ROZPOCET
558 | K | 725311901 SPC.1 | D+M Vybavení linky - Nerezový dřez s odkapem vč. nerezového sifonu, a příslušenství | kus | 1 |  | 0 | vlastní |  | základní |  | 0 | 0 | 0 | 0 | 0 | 4 | K | 3 |  |  |  | ROZPOCET | 0 | 0 | 0 | 0 | 0 | 1 | 0 | 4 | 1120
| VV |  | " Nerezový dřez s odkapem vč. nutného příslušenství - odpadní ventil, sifon, apod. " | [14 empty] | VV | 3 | 1 | True | 0 | ROZPOCET
| VV |  | " Nerezový dřez " (1,0) |  | 1 | [12 empty] | VV | 3 | 2 | True | 0 | ROZPOCET
| VV |  | Součet |  | 1 | [12 empty] | VV | 3 | 4 | True | 1 | ROZPOCET
559 | K | 725821901 SPC | D+M Vybavení linky - Stojánková páková baterie pro nerezový dřez | kus | 1 |  | 0 | vlastní |  | základní |  | 0 | 0 | 0 | 0 | 0 | 4 | K | 3 |  |  |  | ROZPOCET | 0 | 0 | 0 | 0 | 0 | 1 | 0 | 4 | 1122
| VV |  | " Stojánková páková baterie pro nerezový dřez " | [14 empty] | VV | 3 | 1 | True | 0 | ROZPOCET
| VV |  | " Baterie " (1,0) |  | 1 | [12 empty] | VV | 3 | 2 | True | 0 | ROZPOCET
| VV |  | Součet |  | 1 | [12 empty] | VV | 3 | 4 | True | 1 | ROZPOCET
560 | K | 725219901 SPC.1 | D+M Vybavení linky - Keramické zápustné kruhové umyvadlo vč. nerezového sifonu a příslušenství. " | kus | 1 |  | 0 | vlastní |  | základní |  | 0 | 0 | 0 | 0 | 0 | 4 | K | 3 |  |  |  | ROZPOCET | 0 | 0 | 0 | 0 | 0 | 1 | 0 | 4 | 1124
| VV |  | " Keramické zápustné kruhové umyvadlo vč. nutného příslušenství - odpadní ventil, sifon, apod. " | [14 empty] | VV | 3 | 1 | True | 0 | ROZPOCET
| VV |  | " Keramické umyvadlo " (1,0) |  | 1 | [12 empty] | VV | 3 | 2 | True | 0 | ROZPOCET
| VV |  | Součet |  | 1 | [12 empty] | VV | 3 | 4 | True | 1 | ROZPOCET
561 | K | 725829901 SPC | D+M Vybavení linky - Stojánková páková baterie pro nerezové umyvadlo | kus | 1 |  | 0 | vlastní |  | základní |  | 0 | 0 | 0 | 0 | 0 | 4 | K | 3 |  |  |  | ROZPOCET | 0 | 0 | 0 | 0 | 0 | 1 | 0 | 4 | 1126
| VV |  | " Stojánková páková b aterie pro keramické umyvadlo " | [14 empty] | VV | 3 | 1 | True | 0 | ROZPOCET
| VV |  | " Baterie " (1,0) |  | 1 | [12 empty] | VV | 3 | 2 | True | 0 | ROZPOCET
| VV |  | Součet |  | 1 | [12 empty] | VV | 3 | 4 | True | 1 | ROZPOCET
562 | K | 766811101 SPC.1 | D+M Vybavení linky - Odpadkový koš na tříděný odpad pod dřez do skříňky | kus | 0 |  | 0 | vlastní |  | základní |  | 0 | 0 | 0 | 0 | 0 | 4 | K | 3 |  |  |  | ROZPOCET | 0 | 0 | 0 | 0 | 0 | 1 | 0 | 4 | 1128
563 | K | 766811201 SPC | D+M Vybavení linky - Mikrovlnná trouba | kus | 0 |  | 0 | vlastní |  | základní |  | 0 | 0 | 0 | 0 | 0 | 4 | K | 3 |  |  |  | ROZPOCET | 0 | 0 | 0 | 0 | 0 | 1 | 0 | 4 | 1130
564 | K | 766811301 SPC | D+M Vybavení linky - Rychlovarná konvice | kus | 0 |  | 0 | vlastní |  | základní |  | 0 | 0 | 0 | 0 | 0 | 4 | K | 3 |  |  |  | ROZPOCET | 0 | 0 | 0 | 0 | 0 | 1 | 0 | 4 | 1132
565 | K | 766811142 SPC | D+M Vybavení linky - Vestavná myčka na nádobí | kus | 0 |  | 0 | vlastní |  | základní |  | 0 | 0 | 0 | 0 | 0 | 4 | K | 3 |  |  |  | ROZPOCET | 0 | 0 | 0 | 0 | 0 | 1 | 0 | 4 | 1134
566 | K | 766811143 SPC.1 | D+M Vybavení linky - Vysoká vestavná kombinovaná chladnička s mrazničkou | kus | 0 |  | 0 | vlastní |  | základní |  | 0 | 0 | 0 | 0 | 0 | 4 | K | 3 |  |  |  | ROZPOCET | 0 | 0 | 0 | 0 | 0 | 1 | 0 | 4 | 1136
567 | K | 741999901 SPC | D+M Vybavení linky - LED osvětlení kuchyňských linek | m | 2.52 |  | 0 | vlastní |  | základní |  | 0 | 0 | 0 | 0 | 0 | 4 | K | 3 |  |  |  | ROZPOCET | 0 | 0 | 0 | 0 | 0 | 1 | 0 | 4 | 1138
| VV |  | " LED pásek vč. hliníkového profilu, trafa (zdroje), konektoru pro napájení, zapojení a veškerého nutného příslušenství. " | [14 empty] | VV | 3 | 1 | True | 0 | ROZPOCET
| VV |  | " LED pásek " (2,4)*1,05 |  | 2.52 | [12 empty] | VV | 3 | 2 | True | 0 | ROZPOCET
| VV |  | Součet |  | 2.52 | [12 empty] | VV | 3 | 4 | True | 1 | ROZPOCET
| D | 766 - 11 | Konstrukce truhlářské - Výpis truhlářských výrobků - Ostatní výrobky a práce |  |  |  | 0 |  |  |  |  | 0 |  | 0 |  | 0 | 1 | D | 2 |  |  |  | ROZPOCET | [6 empty] | 0
568 | K | 766900601 SPC | D+M Pult - sesterna - Specifikace dle PD - III.a-D.1.1.c.04. VÝPIS TRUHLÁŘSKÝCH VÝROBKŮ - I.T06 | sada | 1 |  | 0 | vlastní |  | základní |  | 0 | 0 | 0 | 0 | 0 | 4 | K | 3 |  |  |  | ROZPOCET | 0 | 0 | 0 | 0 | 0 | 1 | 0 | 4 | 1140
| P |  | Poznámka k položce: " Přihrádky: - 1× pevná police; - 6× plná otevíravá dvířka s tlumeným zavíráním; - 1× výškově nastavitelné police. Dolní skříňky: - 6× plně otevíravá dvířka s tlumeným zavíráním; - 2× výškově nastavitelné police; - 2× 4× zásuvka se zpomalovačem dojezdu, částečným výsuvem a nosností min. 25 kg. " " V ceně veškeré nutné příslušenství a vybavení dle PD. " " POZN: Acrovinylový obklad součást oddílu 780. " | [14 empty] | P | 3
| VV |  | " Vyvýšený pult sesterny vyššího standardu s přihrádkami. " | [14 empty] | VV | 3 | 1 | True | 0 | ROZPOCET
| VV |  | " Pult sesterny - 1. NP - m. 1.09 " (1,0) |  | 1 | [12 empty] | VV | 3 | 2 | True | 0 | ROZPOCET
| VV |  | Součet |  | 1 | [12 empty] | VV | 3 | 4 | True | 1 | ROZPOCET
569 | K | 998766201 | Přesun hmot procentní pro kce truhlářské v objektech v do 6 m - 0,74 % | % |  |  | 0 | CS ÚRS 2024 02 |  | základní |  | 0 | 0 | 0 | 0 | 0 | 4 | K | 3 |  |  |  | ROZPOCET | 0 | 0 | 0 | 0 | 0 | 1 | 0 | 4 | 1142
| Online PSC |  | https://podminky.urs.cz/item/CS_URS_2024_02/998766201 | [14 empty] | Online PSC | 3
| P |  | Poznámka k položce: " POZN: Hodnotu v popisu položky je nutno doplnit pro základní výpočet přesunu hmot do sloupce jednotkové ceny dle ceníkových standardů. V tomto případě je to hodnota 0,74. " " POZN: V ceně přesunu hmot nutno zohlednit také přesun hmot pro jednotlivé části " | [14 empty] | P | 3
570 | K | HZS2121 | Hodinová zúčtovací sazba truhlář | hod | 20 |  | 0 | CS ÚRS 2024 02 |  | základní |  | 0 | 0 | 0 | 0 | 0 | 4 | K | 3 |  |  |  | ROZPOCET | 0 | 0 | 0 | 0 | 0 | 1 | 0 | 4 | 1144
| Online PSC |  | https://podminky.urs.cz/item/CS_URS_2024_02/HZS2121 | [14 empty] | Online PSC | 3
| P |  | Poznámka k položce: " Zednická výpomoc, doplňkové práce,kompletace apod." | [14 empty] | P | 3
| VV |  | " Stavební práce a dodávky spojené s provedením funkčního celku 766 " (20,0) |  | 20 | [12 empty] | VV | 3 | 2 | True | 0 | ROZPOCET
| VV |  | Součet |  | 20 | [12 empty] | VV | 3 | 4 | True | 1 | ROZPOCET
| D | 767 | Konstrukce zámečnické |  |  |  | 0 |  |  |  |  | 0 |  | 0 |  | 0 | 2 | D | 1 |  |  |  | ROZPOCET | [6 empty] | 0
571 | K | 767999001 SPC | Demontáž a zpětná montáž podhledu z lamel vč. případné úpravy a výměny poškozených kusů | m2 | 23.19 |  | 0 | vlastní |  | základní |  | 0 | 0 | 0 | 0 | 0 | 16 | K | 2 |  |  |  | ROZPOCET | 0 | 0 | 0 | 0 | 0 | 1 | 0 | 16 | 1146
| P |  | Poznámka k položce: " V ceně demontáž stávajících lamel, jejich případné uskladnění, ochrana, zpětné navrácení, případná výměna či úprava poškozených kusů a veškeré další nutné práce a materiál související s dočasnou demontáží a zpětným navrácením hliníkového lamelového podhledu. " | [14 empty] | P | 2
| VV |  | " Demontáž stávajícího podhledu z lamel " (19,43) |  | 19.43 | [12 empty] | VV | 2 | 2 | True | 0 | ROZPOCET
| VV |  | " Pavilon B " | [14 empty] | VV | 2 | 1 | True | 0 | ROZPOCET
| VV |  | " Demontáž stávajícího podhledu z lamel " (3,76) |  | 3.76 | [12 empty] | VV | 2 | 2 | True | 0 | ROZPOCET
| VV |  | " Stávající nosná konstrukce ponechána. " | [14 empty] | VV | 2 | 1 | True | 0 | ROZPOCET
| VV |  | Součet |  | 23.19 | [12 empty] | VV | 2 | 4 | True | 1 | ROZPOCET
572 | K | 767590129 SPC | D+M Krycí rošt anglického dvorku - Specifikace dle PD | m2 | 22.28 |  | 0 | vlastní |  | základní |  | 0 | 0 | 0 | 0 | 0 | 16 | K | 2 |  |  |  | ROZPOCET | 0 | 0 | 0 | 0 | 0 | 1 | 0 | 16 | 1148
| VV |  | " Pochůzí žárově pozinkovaný rošt stávajících anglických dvorků s oky 30×30 mm. " | [14 empty] | VV | 2 | 1 | True | 0 | ROZPOCET
| VV |  | " Nový rošt pro anglické dvorky tvaru "L" kolem objektu - po vybourání vpustí a sanaci konstrukcí " | [14 empty] | VV | 2 | 1 | True | 0 | ROZPOCET
| VV |  | 3,1+3,08+3,1+2,54+4,26+3,1+3,1 |  | 22.28 | [12 empty] | VV | 2 | 2 | True | 0 | ROZPOCET
| VV |  | " V ceně veškeré nutné příslušenství a vybavení dle PD. " | [14 empty] | VV | 2 | 1 | True | 0 | ROZPOCET
| VV |  | Součet |  | 22.28 | [12 empty] | VV | 2 | 4 | True | 1 | ROZPOCET
573 | K | 998767201 | Přesun hmot procentní pro zámečnické konstrukce v objektech v do 6 m - 1,35 % | % |  |  | 0 | CS ÚRS 2024 02 |  | základní |  | 0 | 0 | 0 | 0 | 0 | 16 | K | 2 |  |  |  | ROZPOCET | 0 | 0 | 0 | 0 | 0 | 1 | 0 | 16 | 1150
| Online PSC |  | https://podminky.urs.cz/item/CS_URS_2024_02/998767201 | [14 empty] | Online PSC | 2
| P |  | Poznámka k položce: " POZN: Hodnotu v popisu položky je nutno doplnit pro základní výpočet přesunu hmot do sloupce jednotkové ceny dle ceníkových standardů. V tomto případě je to hodnota 1,35. " | [14 empty] | P | 2
574 | K | HZS2131 | Hodinová zúčtovací sazba zámečník | hod | 10 |  | 0 | CS ÚRS 2024 02 |  | základní |  | 0 | 0 | 0 | 0 | 0 | 16 | K | 2 |  |  |  | ROZPOCET | 0 | 0 | 0 | 0 | 0 | 1 | 0 | 16 | 1152
| Online PSC |  | https://podminky.urs.cz/item/CS_URS_2024_02/HZS2131 | [14 empty] | Online PSC | 2
| P |  | Poznámka k položce: " Zednická výpomoc, doplňkové práce,kompletace apod." | [14 empty] | P | 2
| VV |  | " Stavební práce a dodávky spojené s provedením funkčního celku 767. " (10,0) |  | 10 | [12 empty] | VV | 2 | 2 | True | 0 | ROZPOCET
| VV |  | Součet |  | 10 | [12 empty] | VV | 2 | 4 | True | 1 | ROZPOCET
| D | D3 | Konstrukce zámečnické - Výpis zámečnických výrobků |  |  |  | 0 |  |  |  |  | 0 |  | 0 |  | 0 | 1 | D | 1 |  |  |  | ROZPOCET | [6 empty] | 0
575 | K | 767900101 SPC | D+M Hliníkový poklop pro zadláždění - Specifikace dle PD - III.a-D.1.1.c.05. VÝPIS ZÁMEČNICKÝCH VÝROBKŮ - I.Z1.1 | kus | 5 |  | 0 | vlastní |  | základní |  | 0 | 0 | 0 | 0 | 0 | 4 | K | 2 |  |  |  | ROZPOCET | 0 | 0 | 0 | 0 | 0 | 1 | 0 | 4 | 1154
| P |  | Poznámka k položce: " Součástí je také beton pro vyplnění a jako podklad před nášklapnou vrstnou - přírodním linoleem. " " V ceně veškeré nutné příslušenství a vybavení dle PD. " | [14 empty] | P | 2
| VV |  | " Hliníkový poklop pro zakrytí šachet v pochůzních prostorách uvnitř objektu. Rozměr rámu: 715×1115 mm, pro otvor rozměru 600×1000 mm. " | [14 empty] | VV | 2 | 1 | True | 0 | ROZPOCET
| VV |  | " 1. PP " (5,0) |  | 5 | [12 empty] | VV | 2 | 2 | True | 0 | ROZPOCET
| VV |  | Součet |  | 5 | [12 empty] | VV | 2 | 4 | True | 1 | ROZPOCET
576 | K | 767900102 SPC | D+M Hliníkový poklop pro zadláždění - Specifikace dle PD - III.a-D.1.1.c.05. VÝPIS ZÁMEČNICKÝCH VÝROBKŮ - I.Z1.2 | kus | 2 |  | 0 | vlastní |  | základní |  | 0 | 0 | 0 | 0 | 0 | 4 | K | 2 |  |  |  | ROZPOCET | 0 | 0 | 0 | 0 | 0 | 1 | 0 | 4 | 1156
| P |  | Poznámka k položce: " Součástí je také beton pro vyplnění a jako podklad před nášklapnou vrstnou - čistící zónou a přírodním linoleem. " " V ceně veškeré nutné příslušenství a vybavení dle PD. " | [14 empty] | P | 2
| VV |  | " Hliníkový poklop pro zakrytí šachet v pochůzních prostorách uvnitř objektu. Rozměr rámu: 815×815 mm, pro otvor rozměru 700×700 mm. " | [14 empty] | VV | 2 | 1 | True | 0 | ROZPOCET
| VV |  | " 1. NP " (2,0) |  | 2 | [12 empty] | VV | 2 | 2 | True | 0 | ROZPOCET
| VV |  | Součet |  | 2 | [12 empty] | VV | 2 | 4 | True | 1 | ROZPOCET
577 | K | 767900201 SPC | D+M Konstrukce pro uchycení skleněných příček - Specifikace dle PD - III.a-D.1.1.c.05. VÝPIS ZÁMEČNICKÝCH VÝROBKŮ - I.Z2 | m | 51 |  | 0 | vlastní |  | základní |  | 0 | 0 | 0 | 0 | 0 | 4 | K | 2 |  |  |  | ROZPOCET | 0 | 0 | 0 | 0 | 0 | 1 | 0 | 4 | 1158
| P |  | Poznámka k položce: " Ocelová konstrukce pro uchycení skleněných příček kotvena chemickými kotvami (2× M10 na 1 plotnu)do ŽB konstrukce přes ocelovou plotnu tl. 8 mm rozměru 200×100 mm. Ocelová konstrukce (svislé i vodorovné prvky) tvořena jäckly 50×50×3 mm opatřena 2× základním nátěrem. Osová vzdálenost svislých sloupků: 800 - 900 mm. " " V ceně veškeré nutné příslušenství a vybavení dle PD. " " POZN: Opláštění součástí rozpočtu III.a-D.1.1. ASR - NOVY STAV. " | [14 empty] | P | 2
| VV |  | " 1. NP " (51,0) |  | 51 | [12 empty] | VV | 2 | 2 | True | 0 | ROZPOCET
| VV |  | Součet |  | 51 | [12 empty] | VV | 2 | 4 | True | 1 | ROZPOCET
578 | K | 767900301 SPC | D+M Zádržný systém - střecha nad 1. NP - Specifikace dle PD - III.a-D.1.1.c.05. VÝPIS ZÁMEČNICKÝCH VÝROBKŮ - I.Z3 | sada | 1 |  | 0 | vlastní |  | základní |  | 0 | 0 | 0 | 0 | 0 | 4 | K | 2 |  |  |  | ROZPOCET | 0 | 0 | 0 | 0 | 0 | 1 | 0 | 4 | 1160
| P |  | Poznámka k položce: " Záchytný systém proti pádu osob složený z nerezového lana Ø 8 mm a nerezových kotvících bodů určených pro přikotvení do ŽB konstrukce. " " Kotvení kotvících bodů pro betonové desky → přes základní desku 200×200 mm pomocí 4 ks vysokopevnostních chemických kotev. " " - Nerezové lanko Ø 8 mm - 73,15 m " (66,5)*1,1 " - Nerezové kotvící body pro betonovou desku vč. příslušenství (izolace termostop tl. 20 mm, apod.) - plochá střecha - rohové - 2 ks " " - Nerezové kotvící body pro betonovou desku vč. příslušenství (izolace termostop tl. 20 mm, apod.) - plochá střecha - koncové - 2 ks " " - Nerezové kotvící body pro betonovou desku vč. příslušenství (izolace termostop tl. 20 mm, apod.) - plochá střecha - průběžné - 6 ks " " - Napínací koncovka pro nerezové lano pro systémy s permanentním kotvícím vedeníím vč. napnutí lana a prací s tím související - 1 ks " " - Pevná koncovka k nalisování na nerezové lano vč. napnutí lana a prací s tím související - 1 ks. " " - Popisovací štítek pro označení jednotlivých úseků permanentního kotvícího systému. vč. zajištění popisu - 1 ks " " - Kovová skříňka pro uložení příslušenství pro údržbu - celotělový postroj a vázecí lano - 1 ks " " Celotělový prostroj + vázací lano s tlumičem - 1 ks " " V ceně veškeré nutné práce pro zajištění přikotvení bodů ke konstrukci - případné vrtání, vyčištění vrtu, osazení, úprava vrtu a jeho okolí a veškeré další nutné příslušenství a práce. " " V ceně také veškeré případné nutné příslušenství výše neuvedené pro zajištění správné funkce a uskladnění. " POZN: Pevná koncovka, napínací koncovka a označovací štítek je uvažován 1 ks pro úsek do 80 m. " " POZN: Celotělový postroj vč. lana s tlumičem + skříň pro uložení naceněna jen 1× a to jako součást záchytmného systému pro střechu nad 1. NP. Je uvažován 1 postroj pro všechny střechy. " | [14 empty] | P | 2
| VV |  | " Střecha nad 1. NP " (1,0) |  | 1 | [12 empty] | VV | 2 | 2 | True | 0 | ROZPOCET
| VV |  | Součet |  | 1 | [12 empty] | VV | 2 | 4 | True | 1 | ROZPOCET
579 | K | 767900401 SPC | D+M Krycí rošt anglického dvorku - Specifikace dle PD - III.a-D.1.1.c.05. VÝPIS ZÁMEČNICKÝCH VÝROBKŮ - I.Z4.1 | kus | 3 |  | 0 | vlastní |  | základní |  | 0 | 0 | 0 | 0 | 0 | 4 | K | 2 |  |  |  | ROZPOCET | 0 | 0 | 0 | 0 | 0 | 1 | 0 | 4 | 1162
| P |  | Poznámka k položce: " V ceně veškeré nutné příslušenství a vybavení dle PD. " | [14 empty] | P | 2
| VV |  | " Pochůzí žárově pozinkovaný rošt stávajících anglických dvorků s oky 30×30 mm. Rozměr 1 ks: 2800×1105 mm, plocha: cca 3,1 m2. " | [14 empty] | VV | 2 | 1 | True | 0 | ROZPOCET
| VV |  | " 1. NP " (3,0) |  | 3 | [12 empty] | VV | 2 | 2 | True | 0 | ROZPOCET
| VV |  | Součet |  | 3 | [12 empty] | VV | 2 | 4 | True | 1 | ROZPOCET
580 | K | 767900402 SPC | D+M Krycí rošt anglického dvorku - Specifikace dle PD - III.a-D.1.1.c.05. VÝPIS ZÁMEČNICKÝCH VÝROBKŮ - I.Z4.2 | kus | 1 |  | 0 | vlastní |  | základní |  | 0 | 0 | 0 | 0 | 0 | 4 | K | 2 |  |  |  | ROZPOCET | 0 | 0 | 0 | 0 | 0 | 1 | 0 | 4 | 1164
| P |  | Poznámka k položce: " V ceně veškeré nutné příslušenství a vybavení dle PD. " | [14 empty] | P | 2
| VV |  | " Pochůzí žárově pozinkovaný rošt stávajících anglických dvorků s oky 30×30 mm. Rozměr 1 ks: 3225×1105 mm, plocha: cca 3,6 m2. " | [14 empty] | VV | 2 | 1 | True | 0 | ROZPOCET
| VV |  | " 1. NP " (1,0) |  | 1 | [12 empty] | VV | 2 | 2 | True | 0 | ROZPOCET
| VV |  | Součet |  | 1 | [12 empty] | VV | 2 | 4 | True | 1 | ROZPOCET
581 | K | 767900502 SPC | D+M Hliníkový žebřík - Specifikace dle PD - III.a-D.1.1.c.05. VÝPIS ZÁMEČNICKÝCH VÝROBKŮ - I.Z5.2 | kus | 1 |  | 0 | vlastní |  | základní |  | 0 | 0 | 0 | 0 | 0 | 4 | K | 2 |  |  |  | ROZPOCET | 0 | 0 | 0 | 0 | 0 | 1 | 0 | 4 | 1166
| P |  | Poznámka k položce: " Třídílný výsuvný hliníkový žebřík - 3×9.příček Nosnost: max. 150 kg. Patka stabilizační lišty opatřna protiskluznoou koncovkou. " " V ceně veškeré nutné příslušenství a vybavení dle PD. " | [14 empty] | P | 2
| VV |  | " 1. NP " (1,0) |  | 1 | [12 empty] | VV | 2 | 2 | True | 0 | ROZPOCET
| VV |  | Součet |  | 1 | [12 empty] | VV | 2 | 4 | True | 1 | ROZPOCET
582 | K | 767900601 SPC | D+M Revizní dvířka - Specifikace dle PD - III.a-D.1.1.c.05. VÝPIS ZÁMEČNICKÝCH VÝROBKŮ - I.Z6 | kus | 3 |  | 0 | vlastní |  | základní |  | 0 | 0 | 0 | 0 | 0 | 4 | K | 2 |  |  |  | ROZPOCET | 0 | 0 | 0 | 0 | 0 | 1 | 0 | 4 | 1168
| P |  | Poznámka k položce: " Kovová revizná dvířka se dvěma zámky na kličku o rozměru 600×1200 mm z pozinkovaného ocelového plechu tl. 1,0 mm. Povrchová úprava: lakování práškovou barvou - bílá. " " V ceně veškeré nutné příslušenství a vybavení dle PD. " | [14 empty] | P | 2
| VV |  | " 1. PP " (1,0) |  | 1 | [12 empty] | VV | 2 | 2 | True | 0 | ROZPOCET
| VV |  | " 1. NP " (2,0) |  | 2 | [12 empty] | VV | 2 | 2 | True | 0 | ROZPOCET
| VV |  | Součet |  | 3 | [12 empty] | VV | 2 | 4 | True | 1 | ROZPOCET
583 | K | 998767201 | Přesun hmot procentní pro zámečnické konstrukce v objektech v do 6 m - 1,35 % | % |  |  | 0 | CS ÚRS 2024 02 |  | základní |  | 0 | 0 | 0 | 0 | 0 | 4 | K | 2 |  |  |  | ROZPOCET | 0 | 0 | 0 | 0 | 0 | 1 | 0 | 4 | 1170
| Online PSC |  | https://podminky.urs.cz/item/CS_URS_2024_02/998767201 | [14 empty] | Online PSC | 2
| P |  | Poznámka k položce: " POZN: Hodnotu v popisu položky je nutno doplnit pro základní výpočet přesunu hmot do sloupce jednotkové ceny dle ceníkových standardů. V tomto případě je to hodnota 1,35. " | [14 empty] | P | 2
584 | K | HZS2131 | Hodinová zúčtovací sazba zámečník | hod | 10 |  | 0 | CS ÚRS 2024 02 |  | základní |  | 0 | 0 | 0 | 0 | 0 | 4 | K | 2 |  |  |  | ROZPOCET | 0 | 0 | 0 | 0 | 0 | 1 | 0 | 4 | 1172
| Online PSC |  | https://podminky.urs.cz/item/CS_URS_2024_02/HZS2131 | [14 empty] | Online PSC | 2
| P |  | Poznámka k položce: " Zednická výpomoc, doplňkové práce,kompletace apod." | [14 empty] | P | 2
| VV |  | " Stavební práce a dodávky spojené s provedením funkčního celku 767 " (10,0) |  | 10 | [12 empty] | VV | 2 | 2 | True | 0 | ROZPOCET
| VV |  | Součet |  | 10 | [12 empty] | VV | 2 | 4 | True | 1 | ROZPOCET
| D | 771 | Podlahy z dlaždic |  |  |  | 0 |  |  |  |  | 0 |  | 2.1298 |  | 0 | 2 | D | 1 |  |  |  | ROZPOCET | [6 empty] | 0
| D | 771 - 1 | D+M Keramická dlažba - Podlaha v 1. PP - Specifikace dle PD - III.a-D.1.1.c.03. - I.P3 |  |  |  | 0 |  |  |  |  | 0 |  | 0.73278 |  | 0 | 1 | D | 2 |  |  |  | ROZPOCET | [6 empty] | 0
585 | K | 771574112 | Montáž podlah keramických hladkých lepených flexibilním lepidlem přes 9 do 12 ks/m2 | m2 | 30.28 |  | 0 | CS ÚRS 2024 02 |  | základní |  | 0 | 0 | 0 | 0 | 0 | 4 | K | 3 |  |  |  | ROZPOCET | 0 | 0 | 0 | 0 | 0 | 1 | 0 | 4 | 1174
| Online PSC |  | https://podminky.urs.cz/item/CS_URS_2024_02/771574112 | [14 empty] | Online PSC | 3
| VV |  | " Montáž keramické dlažby pro skladbu I.P3 " | [14 empty] | VV | 3 | 1 | True | 0 | ROZPOCET
| VV |  | " Keramická dlažba do flexibilního lepidla spárována flexibilní spárovací hmotou - tl. 15 mm - rozměr 300×300 mm " | [14 empty] | VV | 3 | 1 | True | 0 | ROZPOCET
| VV |  | " 1. PP - část A: Místnosti -1.40 až -1.45, -1.47, -1.48, -1.56 až -1,57 " (5,12+4,62+4,18+2,7+1,49+2,03+1,85+1,61+2,11+1,54+3,03) |  | 30.28 | [12 empty] | VV | 3 | 2 | True | 0 | ROZPOCET
| VV |  | Součet |  | 30.28 | [12 empty] | VV | 3 | 4 | True | 1 | ROZPOCET
586 | M | 59761135 | dlažba keramická slinutá nemrazuvzdorná povrch hladký/matný tl do 10mm přes 9 do 12ks/m2 | m2 | 33.308 |  | 0 | CS ÚRS 2024 02 |  | základní |  | 0 | 0.022 | 0.73278 | 0 | 0 | 8 | M | 3 |  |  |  | ROZPOCET | 0 | 0 | 0 | 0 | 0 | 1 | 0 | 4 | 1176
| VV |  | " Keramická dlažba pro skladbu I.P3 " | [14 empty] | VV | 3 | 1 | True | 0 | ROZPOCET
| VV |  | " 1. PP - část A: Místnosti -1.40 až -1.45, -1.47, -1.48, -1.56 až -1,57 " (5,12+4,62+4,18+2,7+1,49+2,03+1,85+1,61+2,11+1,54+3,03)*1,1 |  | 33.308 | [12 empty] | VV | 3 | 2 | True | 0 | ROZPOCET
| VV |  | Součet |  | 33.308 | [12 empty] | VV | 3 | 4 | True | 1 | ROZPOCET
587 | K | 632451254 | Potěr cementový samonivelační litý C30 tl přes 45 do 50 mm | m2 | 31.794 |  | 0 | CS ÚRS 2024 02 |  | základní |  | 0 | 0 | 0 | 0 | 0 | 4 | K | 3 |  |  |  | ROZPOCET | 0 | 0 | 0 | 0 | 0 | 1 | 0 | 4 | 1178
| Online PSC |  | https://podminky.urs.cz/item/CS_URS_2024_02/632451254 | [14 empty] | Online PSC | 3
| VV |  | " Litý samonivelační cementový potěr (CT-C30-F6) - tl. 50 mm pro skladbu I.P3 " | [14 empty] | VV | 3 | 1 | True | 0 | ROZPOCET
| VV |  | " 1. PP - část A: Místnosti -1.40 až -1.45, -1.47, -1.48, -1.56 až -1,57 " (5,12+4,62+4,18+2,7+1,49+2,03+1,85+1,61+2,11+1,54+3,03)*1,05 |  | 31.794 | [12 empty] | VV | 3 | 2 | True | 0 | ROZPOCET
| VV |  | Součet |  | 31.794 | [12 empty] | VV | 3 | 4 | True | 1 | ROZPOCET
588 | K | 632451293 | Příplatek k cementovému samonivelačnímu litému potěru C30 ZKD 5 mm tl přes 50 mm | m2 | 31.794 |  | 0 | CS ÚRS 2024 02 |  | základní |  | 0 | 0 | 0 | 0 | 0 | 4 | K | 3 |  |  |  | ROZPOCET | 0 | 0 | 0 | 0 | 0 | 1 | 0 | 4 | 1180
| Online PSC |  | https://podminky.urs.cz/item/CS_URS_2024_02/632451293 | [14 empty] | Online PSC | 3
| VV |  | " Příplatek k cementovému samonivelačnímu litému potěru za každých započatých 5 mm přes tl. 50 mm (CT-C30-F6) - tl. od 50 do 55 mm (1× plocha) " | [14 empty] | VV | 3 | 1 | True | 0 | ROZPOCET
| VV |  | " 1. PP - část A: Místnosti -1.40 až -1.45, -1.47, -1.48, -1.56 až -1,57 " (31,794)*1 |  | 31.794 | [12 empty] | VV | 3 | 2 | True | 0 | ROZPOCET
| VV |  | Součet |  | 31.794 | [12 empty] | VV | 3 | 4 | True | 1 | ROZPOCET
589 | K | 632481213 | Separační vrstva z PE fólie | m2 | 34.822 |  | 0 | CS ÚRS 2024 02 |  | základní |  | 0 | 0 | 0 | 0 | 0 | 4 | K | 3 |  |  |  | ROZPOCET | 0 | 0 | 0 | 0 | 0 | 1 | 0 | 4 | 1182
| Online PSC |  | https://podminky.urs.cz/item/CS_URS_2024_02/632481213 | [14 empty] | Online PSC | 3
| VV |  | " Separační vrstva mezi izolaci a samonivelační potěr pro skladbu I.P3 " | [14 empty] | VV | 3 | 1 | True | 0 | ROZPOCET
| VV |  | " 1. PP - část A: Místnosti -1.40 až -1.45, -1.47, -1.48, -1.56 až -1,57 " (5,12+4,62+4,18+2,7+1,49+2,03+1,85+1,61+2,11+1,54+3,03)*1,15 |  | 34.822 | [12 empty] | VV | 3 | 2 | True | 0 | ROZPOCET
| VV |  | Součet |  | 34.822 | [12 empty] | VV | 3 | 4 | True | 1 | ROZPOCET
590 | K | 713121111 | Montáž izolace tepelné podlah volně kladenými rohožemi, pásy, dílci, deskami 1 vrstva | m2 | 30.28 |  | 0 | CS ÚRS 2024 02 |  | základní |  | 0 | 0 | 0 | 0 | 0 | 4 | K | 3 |  |  |  | ROZPOCET | 0 | 0 | 0 | 0 | 0 | 1 | 0 | 4 | 1184
| Online PSC |  | https://podminky.urs.cz/item/CS_URS_2024_02/713121111 | [14 empty] | Online PSC | 3
| VV |  | " Montáž tepelné izolace z PIR desek pro skladbu I.P3 " | [14 empty] | VV | 3 | 1 | True | 0 | ROZPOCET
| VV |  | " 1. PP - část A: Místnosti -1.40 až -1.45, -1.47, -1.48, -1.56 až -1,57 " (5,12+4,62+4,18+2,7+1,49+2,03+1,85+1,61+2,11+1,54+3,03) |  | 30.28 | [12 empty] | VV | 3 | 2 | True | 0 | ROZPOCET
| VV |  | Součet |  | 30.28 | [12 empty] | VV | 3 | 4 | True | 1 | ROZPOCET
591 | M | 28376527 | deska izolační PIR s oboustrannou kompozitní fólií s hliníkovou vložkou pro podlahy tl 30mm | m2 | 33.308 |  | 0 | CS ÚRS 2024 02 |  | základní |  | 0 | 0 | 0 | 0 | 0 | 8 | M | 3 |  |  |  | ROZPOCET | 0 | 0 | 0 | 0 | 0 | 1 | 0 | 4 | 1186
| VV |  | " Deska tepelné izolace podlah - deska PIR - λ = 0,022 W/(m·K), pevnost v tlaku při 10% defotrmaci 120 kPa " | [14 empty] | VV | 3 | 1 | True | 0 | ROZPOCET
| VV |  | " 1. PP - část A: Místnosti -1.40 až -1.45, -1.47, -1.48, -1.56 až -1,57 " (5,12+4,62+4,18+2,7+1,49+2,03+1,85+1,61+2,11+1,54+3,03)*1,1 |  | 33.308 | [12 empty] | VV | 3 | 2 | True | 0 | ROZPOCET
| VV |  | Součet |  | 33.308 | [12 empty] | VV | 3 | 4 | True | 1 | ROZPOCET
| D | 771 - 2 | D+M Keramická dlažba - Podlaha v 1. NP - Specifikace dle PD - III.a-D.1.1.c.03. - I.P12 |  |  |  | 0 |  |  |  |  | 0 |  | 1.3971 |  | 0 | 1 | D | 2 |  |  |  | ROZPOCET | [6 empty] | 0
592 | K | 771574112 | Montáž podlah keramických hladkých lepených flexibilním lepidlem přes 9 do 12 ks/m2 | m2 | 57.73 |  | 0 | CS ÚRS 2024 02 |  | základní |  | 0 | 0 | 0 | 0 | 0 | 4 | K | 3 |  |  |  | ROZPOCET | 0 | 0 | 0 | 0 | 0 | 1 | 0 | 4 | 1188
| Online PSC |  | https://podminky.urs.cz/item/CS_URS_2024_02/771574112 | [14 empty] | Online PSC | 3
| VV |  | " Montáž keramické dlažby pro skladbu I.P12 " | [14 empty] | VV | 3 | 1 | True | 0 | ROZPOCET
| VV |  | " Keramická dlažba do flexibilního lepidla spárována flexibilní spárovací hmotou - tl. 15 mm - rozměr 300×300 mm " | [14 empty] | VV | 3 | 1 | True | 0 | ROZPOCET
| VV |  | " 1. NP: Místnosti 1.06, 1.21 až 1.23, 1.26, 1.26a+b, 1.28 až 1.29 " 16,41+3,91+3,51+2,93+2,91+1,16+1,73+2,49+2,21+2,1+18,37 |  | 57.73 | [12 empty] | VV | 3 | 2 | True | 0 | ROZPOCET
| VV |  | Součet |  | 57.73 | [12 empty] | VV | 3 | 4 | True | 1 | ROZPOCET
593 | M | 59761135 | dlažba keramická slinutá nemrazuvzdorná povrch hladký/matný tl do 10mm přes 9 do 12ks/m2 | m2 | 63.503 |  | 0 | CS ÚRS 2024 02 |  | základní |  | 0 | 0.022 | 1.3971 | 0 | 0 | 8 | M | 3 |  |  |  | ROZPOCET | 0 | 0 | 0 | 0 | 0 | 1 | 0 | 4 | 1190
| VV |  | " Keramická dlažba pro skladbu I.P12 " | [14 empty] | VV | 3 | 1 | True | 0 | ROZPOCET
| VV |  | " 1. NP: Místnosti 1.06, 1.21 až 1.23, 1.26, 1.26a+b, 1.28 až 1.29 " (16,41+3,91+3,51+2,93+2,91+1,16+1,73+2,49+2,21+2,1+18,37)*1,1 |  | 63.503 | [12 empty] | VV | 3 | 2 | True | 0 | ROZPOCET
| VV |  | Součet |  | 63.503 | [12 empty] | VV | 3 | 4 | True | 1 | ROZPOCET
594 | K | 632451254 | Potěr cementový samonivelační litý C30 tl přes 45 do 50 mm | m2 | 60.6165 |  | 0 | CS ÚRS 2024 02 |  | základní |  | 0 | 0 | 0 | 0 | 0 | 4 | K | 3 |  |  |  | ROZPOCET | 0 | 0 | 0 | 0 | 0 | 1 | 0 | 4 | 1192
| Online PSC |  | https://podminky.urs.cz/item/CS_URS_2024_02/632451254 | [14 empty] | Online PSC | 3
| VV |  | " Litý samonivelační cementový potěr (CT-C30-F6) - tl. 50 mm pro skladbu I.P12 " | [14 empty] | VV | 3 | 1 | True | 0 | ROZPOCET
| VV |  | " 1. NP: Místnosti 1.06, 1.21 až 1.23, 1.26, 1.26a+b, 1.28 až 1.29 " (16,41+3,91+3,51+2,93+2,91+1,16+1,73+2,49+2,21+2,1+18,37)*1,05 |  | 60.6165 | [12 empty] | VV | 3 | 2 | True | 0 | ROZPOCET
| VV |  | Součet |  | 60.6165 | [12 empty] | VV | 3 | 4 | True | 1 | ROZPOCET
595 | K | 632451293 | Příplatek k cementovému samonivelačnímu litému potěru C30 ZKD 5 mm tl přes 50 mm | m2 | 60.617 |  | 0 | CS ÚRS 2024 02 |  | základní |  | 0 | 0 | 0 | 0 | 0 | 4 | K | 3 |  |  |  | ROZPOCET | 0 | 0 | 0 | 0 | 0 | 1 | 0 | 4 | 1194
| Online PSC |  | https://podminky.urs.cz/item/CS_URS_2024_02/632451293 | [14 empty] | Online PSC | 3
| VV |  | " Příplatek k cementovému samonivelačnímu litému potěru za každých započatých 5 mm přes tl. 50 mm (CT-C30-F6) - tl. od 50 do 55 mm (1× plocha) " | [14 empty] | VV | 3 | 1 | True | 0 | ROZPOCET
| VV |  | " 1. NP: Místnosti 1.06, 1.21 až 1.23, 1.26, 1.26a+b, 1.28 až 1.29 " (60,617)*1 |  | 60.617 | [12 empty] | VV | 3 | 2 | True | 0 | ROZPOCET
| VV |  | Součet |  | 60.617 | [12 empty] | VV | 3 | 4 | True | 1 | ROZPOCET
596 | K | 632481213 | Separační vrstva z PE fólie | m2 | 66.3895 |  | 0 | CS ÚRS 2024 02 |  | základní |  | 0 | 0 | 0 | 0 | 0 | 4 | K | 3 |  |  |  | ROZPOCET | 0 | 0 | 0 | 0 | 0 | 1 | 0 | 4 | 1196
| Online PSC |  | https://podminky.urs.cz/item/CS_URS_2024_02/632481213 | [14 empty] | Online PSC | 3
| VV |  | " Separační vrstva mezi izolaci a samonivelační potěr pro skladbu I.P12 " | [14 empty] | VV | 3 | 1 | True | 0 | ROZPOCET
| VV |  | " 1. NP: Místnosti 1.06, 1.21 až 1.23, 1.26, 1.26a+b, 1.28 až 1.29 " (16,41+3,91+3,51+2,93+2,91+1,16+1,73+2,49+2,21+2,1+18,37)*1,15 |  | 66.3895 | [12 empty] | VV | 3 | 2 | True | 0 | ROZPOCET
| VV |  | Součet |  | 66.3895 | [12 empty] | VV | 3 | 4 | True | 1 | ROZPOCET
597 | K | 713121111 | Montáž izolace tepelné podlah volně kladenými rohožemi, pásy, dílci, deskami 1 vrstva | m2 | 57.73 |  | 0 | CS ÚRS 2024 02 |  | základní |  | 0 | 0 | 0 | 0 | 0 | 4 | K | 3 |  |  |  | ROZPOCET | 0 | 0 | 0 | 0 | 0 | 1 | 0 | 4 | 1198
| Online PSC |  | https://podminky.urs.cz/item/CS_URS_2024_02/713121111 | [14 empty] | Online PSC | 3
| VV |  | " Montáž tepelné izolace z PIR desek pro skladbu I.P12 " | [14 empty] | VV | 3 | 1 | True | 0 | ROZPOCET
| VV |  | " 1. NP: Místnosti 1.06, 1.21 až 1.23, 1.26, 1.26a+b, 1.28 až 1.29 " 16,41+3,91+3,51+2,93+2,91+1,16+1,73+2,49+2,21+2,1+18,37 |  | 57.73 | [12 empty] | VV | 3 | 2 | True | 0 | ROZPOCET
| VV |  | Součet |  | 57.73 | [12 empty] | VV | 3 | 4 | True | 1 | ROZPOCET
598 | M | 63231202 | deska čedičová minerální pro snížení kročejového hluku (max. zatížení 5 kN/m2) tl 30mm | m2 | 63.503 |  | 0 | CS ÚRS 2024 02 |  | základní |  | 0 | 0 | 0 | 0 | 0 | 8 | M | 3 |  |  |  | ROZPOCET | 0 | 0 | 0 | 0 | 0 | 1 | 0 | 4 | 1200
| VV |  | " Deska tepelné izolace podlah - deska z tuhé minerální vlny pro zatížení do 500 kg/m2. " | [14 empty] | VV | 3 | 1 | True | 0 | ROZPOCET
| VV |  | " 1. NP: Místnosti 1.06, 1.21 až 1.23, 1.26, 1.26a+b, 1.28 až 1.29 " (16,41+3,91+3,51+2,93+2,91+1,16+1,73+2,49+2,21+2,1+18,37)*1,1 |  | 63.503 | [12 empty] | VV | 3 | 2 | True | 0 | ROZPOCET
| VV |  | Součet |  | 63.503 | [12 empty] | VV | 3 | 4 | True | 1 | ROZPOCET
| D | 771 - 3 | Podlahy z dlaždic - Ostatní práce a materiál podlah z dlaždic mimo skladeb |  |  |  | 0 |  |  |  |  | 0 |  | 0 |  | 0 | 1 | D | 2 |  |  |  | ROZPOCET | [6 empty] | 0
599 | K | 771099201 SPC | D+M Příprava podkladu před pokládkou dlažby - Specifikace dle PD | m2 | 88.01 |  | 0 | vlastní |  | základní |  | 0 | 0 | 0 | 0 | 0 | 4 | K | 3 |  |  |  | ROZPOCET | 0 | 0 | 0 | 0 | 0 | 1 | 0 | 4 | 1202
| P |  | Poznámka k položce: " V ceně např. případné vyčištění podkladu (mimo vysátí), vyspravení, vyrovnání, odstranění nerovností apod." | [14 empty] | P | 3
| VV |  | " Příprava podkladu před provedením vrstev podlah. " | [14 empty] | VV | 3 | 1 | True | 0 | ROZPOCET
| VV |  | " Pro skladbu I.P3 " 5,12+4,62+4,18+2,7+1,49+2,03+1,85+1,61+2,11+1,54+3,03 |  | 30.28 | [12 empty] | VV | 3 | 2 | True | 0 | ROZPOCET
| VV |  | " Pro skladbu I.P12 " 16,41+3,91+3,51+2,93+2,91+1,16+1,73+2,49+2,21+2,1+18,37 |  | 57.73 | [12 empty] | VV | 3 | 2 | True | 0 | ROZPOCET
| VV |  | Součet |  | 88.01 | [12 empty] | VV | 3 | 4 | True | 1 | ROZPOCET
600 | K | 771099902 SPC | D+M Okrajové pásky po obvodu místností | m | 102.74 |  | 0 | vlastní |  | základní |  | 0 | 0 | 0 | 0 | 0 | 4 | K | 3 |  |  |  | ROZPOCET | 0 | 0 | 0 | 0 | 0 | 1 | 0 | 4 | 1204
| P |  | Poznámka k položce: " V ceně dodávka pásků, jejich úprava a vložení. " | [14 empty] | P | 3
| VV |  | " Okrajové pásky.u podlah s kročejovou izolací " | [14 empty] | VV | 3 | 1 | True | 0 | ROZPOCET
| VV |  | " Urgent - podlahy z dlaždic " | [14 empty] | VV | 3 | 1 | True | 0 | ROZPOCET
| VV |  | " Okrajové pásky pro skladbu I.P12 " (18,0+8,2+7,5+1,4+7,3+4,2+6,0+6,3+6,4+5,9+22,2)*1,1 |  | 102.74 | [12 empty] | VV | 3 | 2 | True | 0 | ROZPOCET
| VV |  | Součet |  | 102.74 | [12 empty] | VV | 3 | 4 | True | 1 | ROZPOCET
601 | K | 771099903 SPC | D+M Podlahový pásek z pěnového PE mezi stěnou a potěrem, mazaninou | m | 188.98 |  | 0 | vlastní |  | základní |  | 0 | 0 | 0 | 0 | 0 | 4 | K | 3 |  |  |  | ROZPOCET | 0 | 0 | 0 | 0 | 0 | 1 | 0 | 4 | 1206
| P |  | Poznámka k položce: " V ceně dodávka pásků, jejich úprava a vložení. " | [14 empty] | P | 3
| VV |  | " Podlahový pásek jako obvodová dilatace mezi potěrem či mazaninou a stěnou . " | [14 empty] | VV | 3 | 1 | True | 0 | ROZPOCET
| VV |  | " Urgent - podlahy z dlaždic " | [14 empty] | VV | 3 | 1 | True | 0 | ROZPOCET
| VV |  | " Podlahový pásek pro skladbu I.P3 " (11,1+4,4+7,9+8,7+6,3+5,1+6,5+5,5+5,1+5,6+5,0+7,2)*1,1 |  | 86.24 | [12 empty] | VV | 3 | 2 | True | 0 | ROZPOCET
| VV |  | " Podlahový pásek pro skladbu I.P12 " (18,0+8,2+7,5+1,4+7,3+4,2+6,0+6,3+6,4+5,9+22,2)*1,1 |  | 102.74 | [12 empty] | VV | 3 | 2 | True | 0 | ROZPOCET
| VV |  | Součet |  | 188.98 | [12 empty] | VV | 3 | 4 | True | 1 | ROZPOCET
602 | K | 771099911 SPC | Příplatek k podlahám z dlaždic za použití veškerých lišt a profilů,za případné spárování dvousložkovým tmelem a veškerých nutných prvků pro keramickou dlažbu | m2 | 88.01 |  | 0 | vlastní |  | základní |  | 0 | 0 | 0 | 0 | 0 | 4 | K | 3 |  |  |  | ROZPOCET | 0 | 0 | 0 | 0 | 0 | 1 | 0 | 4 | 1208
| P |  | Poznámka k položce: " Příplatek za použití veškerých lišt, profilů a prvků nutných pro keramickou dlažbu. Např.: - za veškeré profily a lišty pro dlažbu - přechodové, ukončující, koutové, schodové a dilatační profily a lišty apod.; - za spárování - např. dvousložkovým tmelem či lepidlem, bílým cementem apod.; - za separační provazce, speciální distanční křížky a pomůcky pro provedení spárování; - za případné pracnější řezání dlaždic - do oblouku apod.; - za speciální pokládku dlažby - na koso, parketový, diagonální vzor apod.; - další veškeré nutné prvky, profily a práce potřebné pro provedení keramické dlažby. " " POZN: Výměra vztažena a celkovou plochu podlah. " | [14 empty] | P | 3
| VV |  | " Příplatek ke keramickým dlažbám za veškeré nutné prvky, profily a práce " (30,28+57,73) |  | 88.01 | [12 empty] | VV | 3 | 2 | True | 0 | ROZPOCET
| VV |  | Součet |  | 88.01 | [12 empty] | VV | 3 | 4 | True | 1 | ROZPOCET
603 | K | 771111011 | Vysátí podkladu před pokládkou dlažby | m2 | 88.01 |  | 0 | CS ÚRS 2024 02 |  | základní |  | 0 | 0 | 0 | 0 | 0 | 4 | K | 3 |  |  |  | ROZPOCET | 0 | 0 | 0 | 0 | 0 | 1 | 0 | 4 | 1210
| Online PSC |  | https://podminky.urs.cz/item/CS_URS_2024_02/771111011 | [14 empty] | Online PSC | 3
| VV |  | " Vysátí podkladu před pokládkou dlažby. " 30,28+57,73 |  | 88.01 | [12 empty] | VV | 3 | 2 | True | 0 | ROZPOCET
| VV |  | Součet |  | 88.01 | [12 empty] | VV | 3 | 4 | True | 1 | ROZPOCET
604 | K | 771121011 | Nátěr penetrační na podlahu | m2 | 88.01 |  | 0 | CS ÚRS 2024 02 |  | základní |  | 0 | 0 | 0 | 0 | 0 | 4 | K | 3 |  |  |  | ROZPOCET | 0 | 0 | 0 | 0 | 0 | 1 | 0 | 4 | 1212
| Online PSC |  | https://podminky.urs.cz/item/CS_URS_2024_02/771121011 | [14 empty] | Online PSC | 3
605 | K | 771577111 | Příplatek k montáži podlah keramických lepených flexibilním lepidlem za plochu do 5 m2 | m2 | 48.11 |  | 0 | CS ÚRS 2024 02 |  | základní |  | 0 | 0 | 0 | 0 | 0 | 4 | K | 3 |  |  |  | ROZPOCET | 0 | 0 | 0 | 0 | 0 | 1 | 0 | 4 | 1214
| Online PSC |  | https://podminky.urs.cz/item/CS_URS_2024_02/771577111 | [14 empty] | Online PSC | 3
| VV |  | " Příplatek za jednotlivé plochy do 5 m2 " | [14 empty] | VV | 3 | 1 | True | 0 | ROZPOCET
| VV |  | " 1. PP -část A - skladba I.P3 " 4,62+4,18+2,7+1,49+2,03+1,85+1,61+2,11+1,54+3,03 |  | 25.16 | [12 empty] | VV | 3 | 2 | True | 0 | ROZPOCET
| VV |  | " 1. NP - skladba I.P12 " 3,91+3,51+2,93+2,91+1,16+1,73+2,49+2,21+2,1 |  | 22.95 | [12 empty] | VV | 3 | 2 | True | 0 | ROZPOCET
| VV |  | Součet |  | 48.11 | [12 empty] | VV | 3 | 4 | True | 1 | ROZPOCET
607 | K | 771591112 | Izolace pod dlažbu nátěrem nebo stěrkou ve dvou vrstvách | m2 | 92.4105 |  | 0 | CS ÚRS 2024 02 |  | základní |  | 0 | 0 | 0 | 0 | 0 | 4 | K | 3 |  |  |  | ROZPOCET | 0 | 0 | 0 | 0 | 0 | 1 | 0 | 4 | 1218
| Online PSC |  | https://podminky.urs.cz/item/CS_URS_2024_02/771591112 | [14 empty] | Online PSC | 3
| VV |  | " Hydroizolační stěrka.pod dlažbu podlah. " | [14 empty] | VV | 3 | 1 | True | 0 | ROZPOCET
| VV |  | " Hydroizolační stěrka pod keramickou dlažbu - 1. PP - část A - skladba I.P3 " (5,12+4,62+4,18+2,7+1,49+2,03+1,85+1,61+2,11+1,54+3,03)*1,05 |  | 31.794 | [12 empty] | VV | 3 | 2 | True | 0 | ROZPOCET
| VV |  | " Hydroizolační stěrka pod keramickou dlažbu - 1. NP - skladba I.P12 " (16,41+3,91+3,51+2,93+2,91+1,16+1,73+2,49+2,21+2,1+18,37)*1,05 |  | 60.6165 | [12 empty] | VV | 3 | 2 | True | 0 | ROZPOCET
| VV |  | Součet |  | 92.4105 | [12 empty] | VV | 3 | 4 | True | 1 | ROZPOCET
608 | K | 771592011 | Čištění vnitřních ploch podlah nebo schodišť po položení dlažby chemickými prostředky | m2 | 88.01 |  | 0 | CS ÚRS 2024 02 |  | základní |  | 0 | 0 | 0 | 0 | 0 | 4 | K | 3 |  |  |  | ROZPOCET | 0 | 0 | 0 | 0 | 0 | 1 | 0 | 4 | 1220
| Online PSC |  | https://podminky.urs.cz/item/CS_URS_2024_02/771592011 | [14 empty] | Online PSC | 3
| VV |  | " Případné čištění zněčištěné dlažby po položení " | [14 empty] | VV | 3 | 1 | True | 0 | ROZPOCET
| VV |  | " Keramická dlažba - 1. PP - část A - skladba I.P3 " 5,12+4,62+4,18+2,7+1,49+2,03+1,85+1,61+2,11+1,54+3,03 |  | 30.28 | [12 empty] | VV | 3 | 2 | True | 0 | ROZPOCET
| VV |  | " Keramická dlažba - 1. NP - skladba I.P12 " 16,41+3,91+3,51+2,93+2,91+1,16+1,73+2,49+2,21+2,1+18,37 |  | 57.73 | [12 empty] | VV | 3 | 2 | True | 0 | ROZPOCET
| VV |  | Součet |  | 88.01 | [12 empty] | VV | 3 | 4 | True | 1 | ROZPOCET
609 | K | 998771201 | Přesun hmot procentní pro podlahy z dlaždic v objektech v do 6 m - 5,47 % | % |  |  | 0 | CS ÚRS 2024 02 |  | základní |  | 0 | 0 | 0 | 0 | 0 | 4 | K | 3 |  |  |  | ROZPOCET | 0 | 0 | 0 | 0 | 0 | 1 | 0 | 4 | 1222
| Online PSC |  | https://podminky.urs.cz/item/CS_URS_2024_02/998771201 | [14 empty] | Online PSC | 3
| P |  | Poznámka k položce: " POZN: Hodnotu v popisu položky je nutno doplnit pro základní výpočet přesunu hmot do sloupce jednotkové ceny dle ceníkových standardů. V tomto případě je to hodnota 5,47 " " POZN: V ceně přesunu hmot nutno zohlednit také přesun hmot pro jednotlivé skaldby " | [14 empty] | P | 3
610 | K | HZS2331 | Hodinová zúčtovací sazba podlahář | hod | 15 |  | 0 | CS ÚRS 2024 02 |  | základní |  | 0 | 0 | 0 | 0 | 0 | 4 | K | 3 |  |  |  | ROZPOCET | 0 | 0 | 0 | 0 | 0 | 1 | 0 | 4 | 1224
| Online PSC |  | https://podminky.urs.cz/item/CS_URS_2024_02/HZS2331 | [14 empty] | Online PSC | 3
| P |  | Poznámka k položce: " Zednická výpomoc,doplňkové práce,kompletace,zřízení prostupů,zapravení prostupů, apod. " | [14 empty] | P | 3
| VV |  | " Stavební práce a dodávky spojené s provedením funkčního celku 771 " (15,0) |  | 15 | [12 empty] | VV | 3 | 2 | True | 0 | ROZPOCET
| VV |  | Součet |  | 15 | [12 empty] | VV | 3 | 4 | True | 1 | ROZPOCET
| D | 776 | Podlahy povlakové |  |  |  | 0 |  |  |  |  | 0 |  | 0 |  | 0 | 2 | D | 1 |  |  |  | ROZPOCET | [6 empty] | 0
| D | 776 -1 | D+M Přírodní linoleum - Podlaha v 1. PP - Specifikace dle PD - III.a-D.1.1.c.03. - I.P1 |  |  |  | 0 |  |  |  |  | 0 |  | 0 |  | 0 | 1 | D | 2 |  |  |  | ROZPOCET | [6 empty] | 0
611 | K | 776251111 | Lepení pásů z přírodního linolea (marmolea) standardním lepidlem | m2 | 152.58 |  | 0 | CS ÚRS 2024 02 |  | základní |  | 0 | 0 | 0 | 0 | 0 | 4 | K | 3 |  |  |  | ROZPOCET | 0 | 0 | 0 | 0 | 0 | 1 | 0 | 4 | 1226
| Online PSC |  | https://podminky.urs.cz/item/CS_URS_2024_02/776251111 | [14 empty] | Online PSC | 3
| P |  | Poznámka k položce: " Přírodní linoleum se 100% podílem dřevité moučky v rolích, povrchová úprava TOPSHIELD 2 o tl. 2,5 mm. Pro aplikace s vysokou zátěží. lepeno disperzním lepidlem určeným pro podlahy z přírodního linolea. Celková tl. 5,0 mm " | [14 empty] | P | 3
| VV |  | " Lepení přírozního linolea z rolí, pásů pro skladbu I.P1 " | [14 empty] | VV | 3 | 1 | True | 0 | ROZPOCET
| VV |  | " 1. PP - část A: Místnosti -1.34, -1.38, -1.53, -1.54 " (77,29+28,89+37,19+1,41) |  | 144.78 | [12 empty] | VV | 3 | 2 | True | 0 | ROZPOCET
| VV |  | " 1. PP - část B: Místnosti část -1.58 " (7,8) |  | 7.8 | [12 empty] | VV | 3 | 2 | True | 0 | ROZPOCET
| VV |  | Součet |  | 152.58 | [12 empty] | VV | 3 | 4 | True | 1 | ROZPOCET
612 | M | 28411069 RTO | linoleum přírodní ze 100% dřevité moučky tl 2,5mm | m2 | 167.838 |  | 0 | vlastní |  | základní |  | 0 | 0 | 0 | 0 | 0 | 8 | M | 3 |  |  |  | ROZPOCET | 0 | 0 | 0 | 0 | 0 | 1 | 0 | 4 | 1228
| VV |  | " Přírodní linoleum pro skladbu I.P1 " | [14 empty] | VV | 3 | 1 | True | 0 | ROZPOCET
| VV |  | " 1. PP - část A: Místnosti -1.34, -1.38, -1.53, -1.54 " (77,29+28,89+37,19+1,41)*1,1 |  | 159.258 | [12 empty] | VV | 3 | 2 | True | 0 | ROZPOCET
| VV |  | " 1. PP - část B: Místnosti část -1.58 " (7,8)*1,1 |  | 8.58 | [12 empty] | VV | 3 | 2 | True | 0 | ROZPOCET
| VV |  | Součet |  | 167.838 | [12 empty] | VV | 3 | 4 | True | 1 | ROZPOCET
613 | K | 632451254 | Potěr cementový samonivelační litý C30 tl přes 45 do 50 mm | m2 | 160.209 |  | 0 | CS ÚRS 2024 02 |  | základní |  | 0 | 0 | 0 | 0 | 0 | 4 | K | 3 |  |  |  | ROZPOCET | 0 | 0 | 0 | 0 | 0 | 1 | 0 | 4 | 1230
| Online PSC |  | https://podminky.urs.cz/item/CS_URS_2024_02/632451254 | [14 empty] | Online PSC | 3
| VV |  | " Litý samonivelační cementový potěr (CT-C30-F6) - tl. 50 mm pro skladbu I.P1 " | [14 empty] | VV | 3 | 1 | True | 0 | ROZPOCET
| VV |  | " 1. PP - část A: Místnosti -1.34, -1.38, -1.53, -1.54 " (77,29+28,89+37,19+1,41)*1,05 |  | 152.019 | [12 empty] | VV | 3 | 2 | True | 0 | ROZPOCET
| VV |  | " 1. PP - část B: Místnosti část -1.58 " (7,8)*1,05 |  | 8.19 | [12 empty] | VV | 3 | 2 | True | 0 | ROZPOCET
| VV |  | Součet |  | 160.209 | [12 empty] | VV | 3 | 4 | True | 1 | ROZPOCET
614 | K | 632451293 | Příplatek k cementovému samonivelačnímu litému potěru C30 ZKD 5 mm tl přes 50 mm | m2 | 480.627 |  | 0 | CS ÚRS 2024 02 |  | základní |  | 0 | 0 | 0 | 0 | 0 | 4 | K | 3 |  |  |  | ROZPOCET | 0 | 0 | 0 | 0 | 0 | 1 | 0 | 4 | 1232
| Online PSC |  | https://podminky.urs.cz/item/CS_URS_2024_02/632451293 | [14 empty] | Online PSC | 3
| VV |  | " Příplatek k cementovému samonivelačnímu litému potěru za každých započatých 5 mm přes tl. 50 mm (CT-C30-F6) - tl. od 50 do 65 mm (3× plocha) " | [14 empty] | VV | 3 | 1 | True | 0 | ROZPOCET
| VV |  | " 1. PP - část A: Místnosti -1.34, -1.38, -1.53, -1.54 " (152,019)*3 |  | 456.057 | [12 empty] | VV | 3 | 2 | True | 0 | ROZPOCET
| VV |  | " 1. PP - část B: Místnosti část -1.58 " (8,19)*3 |  | 24.57 | [12 empty] | VV | 3 | 2 | True | 0 | ROZPOCET
| VV |  | Součet |  | 480.627 | [12 empty] | VV | 3 | 4 | True | 1 | ROZPOCET
615 | K | 632481213 | Separační vrstva z PE fólie | m2 | 175.467 |  | 0 | CS ÚRS 2024 02 |  | základní |  | 0 | 0 | 0 | 0 | 0 | 4 | K | 3 |  |  |  | ROZPOCET | 0 | 0 | 0 | 0 | 0 | 1 | 0 | 4 | 1234
| Online PSC |  | https://podminky.urs.cz/item/CS_URS_2024_02/632481213 | [14 empty] | Online PSC | 3
| VV |  | " Separační vrstva mezi izolaci a samonivelační potěr pro skladbu I.P1 " | [14 empty] | VV | 3 | 1 | True | 0 | ROZPOCET
| VV |  | " 1. PP - část A: Místnosti -1.34, -1.38, -1.53, -1.54 " (77,29+28,89+37,19+1,41)*1,15 |  | 166.497 | [12 empty] | VV | 3 | 2 | True | 0 | ROZPOCET
| VV |  | " 1. PP - část B: Místnosti část -1.58 " (7,8)*1,15 |  | 8.97 | [12 empty] | VV | 3 | 2 | True | 0 | ROZPOCET
| VV |  | Součet |  | 175.467 | [12 empty] | VV | 3 | 4 | True | 1 | ROZPOCET
616 | K | 713121111 | Montáž izolace tepelné podlah volně kladenými rohožemi, pásy, dílci, deskami 1 vrstva | m2 | 152.58 |  | 0 | CS ÚRS 2024 02 |  | základní |  | 0 | 0 | 0 | 0 | 0 | 4 | K | 3 |  |  |  | ROZPOCET | 0 | 0 | 0 | 0 | 0 | 1 | 0 | 4 | 1236
| Online PSC |  | https://podminky.urs.cz/item/CS_URS_2024_02/713121111 | [14 empty] | Online PSC | 3
| VV |  | " Montáž tepelné izolace z PIR desek pro skladbu I.P1 " | [14 empty] | VV | 3 | 1 | True | 0 | ROZPOCET
| VV |  | " 1. PP - část A: Místnosti -1.34, -1.38, -1.53, -1.54 " (77,29+28,89+37,19+1,41) |  | 144.78 | [12 empty] | VV | 3 | 2 | True | 0 | ROZPOCET
| VV |  | " 1. PP - část B: Místnosti část -1.58 " (7,8) |  | 7.8 | [12 empty] | VV | 3 | 2 | True | 0 | ROZPOCET
| VV |  | Součet |  | 152.58 | [12 empty] | VV | 3 | 4 | True | 1 | ROZPOCET
617 | M | 28376527 | deska izolační PIR s oboustrannou kompozitní fólií s hliníkovou vložkou pro podlahy tl 30mm | m2 | 167.838 |  | 0 | CS ÚRS 2024 02 |  | základní |  | 0 | 0 | 0 | 0 | 0 | 8 | M | 3 |  |  |  | ROZPOCET | 0 | 0 | 0 | 0 | 0 | 1 | 0 | 4 | 1238
| VV |  | " Deska tepelné izolace podlah - deska PIR - λ = 0,022 W/(m·K), pevnost v tlaku při 10% defotrmaci 120 kPa " | [14 empty] | VV | 3 | 1 | True | 0 | ROZPOCET
| VV |  | " 1. PP - část A: Místnosti -1.34, -1.38, -1.53, -1.54 " (77,29+28,89+37,19+1,41)*1,1 |  | 159.258 | [12 empty] | VV | 3 | 2 | True | 0 | ROZPOCET
| VV |  | " 1. PP - část B: Místnosti část -1.58 " (7,8)*1,1 |  | 8.58 | [12 empty] | VV | 3 | 2 | True | 0 | ROZPOCET
| VV |  | Součet |  | 167.838 | [12 empty] | VV | 3 | 4 | True | 1 | ROZPOCET
| D | 776 -2 | D+M Přírodní linoleum - Podlaha v 1. PP a 1. NP - Specifikace dle PD - III.a-D.1.1.c.03. - I.P5 |  |  |  | 0 |  |  |  |  | 0 |  | 0 |  | 0 | 1 | D | 2 |  |  |  | ROZPOCET | [6 empty] | 0
618 | K | 776251111 | Lepení pásů z přírodního linolea (marmolea) standardním lepidlem | m2 | 175.84 |  | 0 | CS ÚRS 2024 02 |  | základní |  | 0 | 0 | 0 | 0 | 0 | 4 | K | 3 |  |  |  | ROZPOCET | 0 | 0 | 0 | 0 | 0 | 1 | 0 | 4 | 1240
| Online PSC |  | https://podminky.urs.cz/item/CS_URS_2024_02/776251111 | [14 empty] | Online PSC | 3
| P |  | Poznámka k položce: " Přírodní linoleum se 100% podílem dřevité moučky v rolích, povrchová úprava TOPSHIELD 2 o tl. 2,5 mm. Pro aplikace s vysokou zátěží. lepeno disperzním lepidlem určeným pro podlahy z přírodního linolea. Celková tl. 5,0 mm " | [14 empty] | P | 3
| VV |  | " Lepení přírozního linolea z rolí, pásů pro skladbu I.P5 " | [14 empty] | VV | 3 | 1 | True | 0 | ROZPOCET
| VV |  | " 1. PP - část B: Místnosti část -1.58, -1.61, -1.62 " (14,04+16,75+28,32) |  | 59.11 | [12 empty] | VV | 3 | 2 | True | 0 | ROZPOCET
| VV |  | " 1. NP: Místnosti 1.01b, 1.17, 1.18, 1.19, 1.33. " (76,28+12,02+13,24+11,46+3,73) |  | 116.73 | [12 empty] | VV | 3 | 2 | True | 0 | ROZPOCET
| VV |  | Součet |  | 175.84 | [12 empty] | VV | 3 | 4 | True | 1 | ROZPOCET
619 | M | 28411069 RTO | linoleum přírodní ze 100% dřevité moučky tl 2,5mm | m2 | 193.424 |  | 0 | vlastní |  | základní |  | 0 | 0 | 0 | 0 | 0 | 8 | M | 3 |  |  |  | ROZPOCET | 0 | 0 | 0 | 0 | 0 | 1 | 0 | 4 | 1242
| VV |  | " Přírodní linoleum pro skladbu I.P5 " | [14 empty] | VV | 3 | 1 | True | 0 | ROZPOCET
| VV |  | " 1. PP - část B: Místnosti část -1.58, -1.61, -1.62 " (14,04+16,75+28,32)*1,1 |  | 65.021 | [12 empty] | VV | 3 | 2 | True | 0 | ROZPOCET
| VV |  | " 1. NP: Místnosti 1.01b, 1.17, 1.18, 1.19, 1.33. " (76,28+12,02+13,24+11,46+3,73)*1,1 |  | 128.403 | [12 empty] | VV | 3 | 2 | True | 0 | ROZPOCET
| VV |  | Součet |  | 193.424 | [12 empty] | VV | 3 | 4 | True | 1 | ROZPOCET
620 | K | 632451254 | Potěr cementový samonivelační litý C30 tl přes 45 do 50 mm | m2 | 184.632 |  | 0 | CS ÚRS 2024 02 |  | základní |  | 0 | 0 | 0 | 0 | 0 | 4 | K | 3 |  |  |  | ROZPOCET | 0 | 0 | 0 | 0 | 0 | 1 | 0 | 4 | 1244
| Online PSC |  | https://podminky.urs.cz/item/CS_URS_2024_02/632451254 | [14 empty] | Online PSC | 3
| VV |  | " Litý samonivelační cementový potěr (CT-C30-F6) - tl. 50 mm pro skladbu I.P5 " | [14 empty] | VV | 3 | 1 | True | 0 | ROZPOCET
| VV |  | " 1. PP - část B: Místnosti část -1.58, -1.61, -1.62 " (14,04+16,75+28,32)*1,05 |  | 62.0655 | [12 empty] | VV | 3 | 2 | True | 0 | ROZPOCET
| VV |  | " 1. NP: Místnosti 1.01b, 1.17, 1.18, 1.19, 1.33. " (76,28+12,02+13,24+11,46+3,73)*1,05 |  | 122.5665 | [12 empty] | VV | 3 | 2 | True | 0 | ROZPOCET
| VV |  | Součet |  | 184.632 | [12 empty] | VV | 3 | 4 | True | 1 | ROZPOCET
621 | K | 632451293 | Příplatek k cementovému samonivelačnímu litému potěru C30 ZKD 5 mm tl přes 50 mm | m2 | 923.165 |  | 0 | CS ÚRS 2024 02 |  | základní |  | 0 | 0 | 0 | 0 | 0 | 4 | K | 3 |  |  |  | ROZPOCET | 0 | 0 | 0 | 0 | 0 | 1 | 0 | 4 | 1246
| Online PSC |  | https://podminky.urs.cz/item/CS_URS_2024_02/632451293 | [14 empty] | Online PSC | 3
| VV |  | " Příplatek k cementovému samonivelačnímu litému potěru za každých započatých 5 mm přes tl. 50 mm (CT-C30-F6) - tl. od 50 do 75 mm (5× plocha) " | [14 empty] | VV | 3 | 1 | True | 0 | ROZPOCET
| VV |  | " 1. PP - část B: Místnosti část -1.58, -1.61, -1.62 " (62,066)*5 |  | 310.33 | [12 empty] | VV | 3 | 2 | True | 0 | ROZPOCET
| VV |  | " 1. NP: Místnosti 1.01b, 1.17, 1.18, 1.19, 1.33. " (122,567)*5 |  | 612.835 | [12 empty] | VV | 3 | 2 | True | 0 | ROZPOCET
| VV |  | Součet |  | 923.165 | [12 empty] | VV | 3 | 4 | True | 1 | ROZPOCET
622 | K | 632481213 | Separační vrstva z PE fólie | m2 | 202.216 |  | 0 | CS ÚRS 2024 02 |  | základní |  | 0 | 0 | 0 | 0 | 0 | 4 | K | 3 |  |  |  | ROZPOCET | 0 | 0 | 0 | 0 | 0 | 1 | 0 | 4 | 1248
| Online PSC |  | https://podminky.urs.cz/item/CS_URS_2024_02/632481213 | [14 empty] | Online PSC | 3
| VV |  | " Separační vrstva mezi izolaci a samonivelační potěr pro skladbu I.P5 " | [14 empty] | VV | 3 | 1 | True | 0 | ROZPOCET
| VV |  | " 1. PP - část B: Místnosti část -1.58, -1.61, -1.62 " (14,04+16,75+28,32)*1,15 |  | 67.9765 | [12 empty] | VV | 3 | 2 | True | 0 | ROZPOCET
| VV |  | " 1. NP: Místnosti 1.01b, 1.17, 1.18, 1.19, 1.33. " (76,28+12,02+13,24+11,46+3,73)*1,15 |  | 134.2395 | [12 empty] | VV | 3 | 2 | True | 0 | ROZPOCET
| VV |  | Součet |  | 202.216 | [12 empty] | VV | 3 | 4 | True | 1 | ROZPOCET
623 | K | 713121111 | Montáž izolace tepelné podlah volně kladenými rohožemi, pásy, dílci, deskami 1 vrstva | m2 | 175.84 |  | 0 | CS ÚRS 2024 02 |  | základní |  | 0 | 0 | 0 | 0 | 0 | 4 | K | 3 |  |  |  | ROZPOCET | 0 | 0 | 0 | 0 | 0 | 1 | 0 | 4 | 1250
| Online PSC |  | https://podminky.urs.cz/item/CS_URS_2024_02/713121111 | [14 empty] | Online PSC | 3
| VV |  | " Montáž tepelné izolace z PIR desek pro skladbu I.P5 " | [14 empty] | VV | 3 | 1 | True | 0 | ROZPOCET
| VV |  | " 1. PP - část B: Místnosti část -1.58, -1.61, -1.62 " (14,04+16,75+28,32) |  | 59.11 | [12 empty] | VV | 3 | 2 | True | 0 | ROZPOCET
| VV |  | " 1. NP: Místnosti 1.01b, 1.17, 1.18, 1.19, 1.33. " (76,28+12,02+13,24+11,46+3,73) |  | 116.73 | [12 empty] | VV | 3 | 2 | True | 0 | ROZPOCET
| VV |  | Součet |  | 175.84 | [12 empty] | VV | 3 | 4 | True | 1 | ROZPOCET
624 | M | 28376599 SPC.1 | deska izolační PIR s oboustrannou hliníkovou fólií 220mm | m2 | 193.424 |  | 0 | vlastní |  | základní |  | 0 | 0 | 0 | 0 | 0 | 8 | M | 3 |  |  |  | ROZPOCET | 0 | 0 | 0 | 0 | 0 | 1 | 0 | 4 | 1252
| VV |  | " Deska tepelné izolace podlah - deska PIR - λ = 0,022 W/(m·K), pevnost v tlaku při 10% defotrmaci 120 kPa " | [14 empty] | VV | 3 | 1 | True | 0 | ROZPOCET
| VV |  | " 1. PP - část B: Místnosti část -1.58, -1.61, -1.62 " (14,04+16,75+28,32)*1,1 |  | 65.021 | [12 empty] | VV | 3 | 2 | True | 0 | ROZPOCET
| VV |  | " 1. NP: Místnosti 1.01b, 1.17, 1.18, 1.19, 1.33. " (76,28+12,02+13,24+11,46+3,73)*1,1 |  | 128.403 | [12 empty] | VV | 3 | 2 | True | 0 | ROZPOCET
| VV |  | Součet |  | 193.424 | [12 empty] | VV | 3 | 4 | True | 1 | ROZPOCET
| D | 776 -3 | D+M Přírodní linoleum - Podlaha v 1. NP - Specifikace dle PD - III.a-D.1.1.c.03. - I.P10 |  |  |  | 0 |  |  |  |  | 0 |  | 0 |  | 0 | 1 | D | 2 |  |  |  | ROZPOCET | [6 empty] | 0
625 | K | 776251111 | Lepení pásů z přírodního linolea (marmolea) standardním lepidlem | m2 | 155.13 |  | 0 | CS ÚRS 2024 02 |  | základní |  | 0 | 0 | 0 | 0 | 0 | 4 | K | 3 |  |  |  | ROZPOCET | 0 | 0 | 0 | 0 | 0 | 1 | 0 | 4 | 1254
| Online PSC |  | https://podminky.urs.cz/item/CS_URS_2024_02/776251111 | [14 empty] | Online PSC | 3
| P |  | Poznámka k položce: " Přírodní linoleum se 100% podílem dřevité moučky v rolích, povrchová úprava TOPSHIELD 2 o tl. 2,5 mm. Pro aplikace s vysokou zátěží. lepeno disperzním lepidlem určeným pro podlahy z přírodního linolea. Celková tl. 5,0 mm " | [14 empty] | P | 3
| VV |  | " Lepení přírozního linolea z rolí, pásů pro skladbu I.P10 " | [14 empty] | VV | 3 | 1 | True | 0 | ROZPOCET
| VV |  | " 1. NP: Místnosti 1.04, 1.07, 1.20, 1.25, 1.27, 1.30 " (22,39+16,05+26,49+11,86+28,52+49,82) |  | 155.13 | [12 empty] | VV | 3 | 2 | True | 0 | ROZPOCET
| VV |  | Součet |  | 155.13 | [12 empty] | VV | 3 | 4 | True | 1 | ROZPOCET
626 | M | 28411069 RTO | linoleum přírodní ze 100% dřevité moučky tl 2,5mm | m2 | 170.643 |  | 0 | vlastní |  | základní |  | 0 | 0 | 0 | 0 | 0 | 8 | M | 3 |  |  |  | ROZPOCET | 0 | 0 | 0 | 0 | 0 | 1 | 0 | 4 | 1256
| VV |  | " Přírodní linoleum pro skladbu I.P10 " | [14 empty] | VV | 3 | 1 | True | 0 | ROZPOCET
| VV |  | " 1. NP: Místnosti 1.04, 1.07, 1.20, 1.25, 1.27, 1.30 " (22,39+16,05+26,49+11,86+28,52+49,82)*1,1 |  | 170.643 | [12 empty] | VV | 3 | 2 | True | 0 | ROZPOCET
| VV |  | Součet |  | 170.643 | [12 empty] | VV | 3 | 4 | True | 1 | ROZPOCET
627 | K | 632451254 | Potěr cementový samonivelační litý C30 tl přes 45 do 50 mm | m2 | 162.8865 |  | 0 | CS ÚRS 2024 02 |  | základní |  | 0 | 0 | 0 | 0 | 0 | 4 | K | 3 |  |  |  | ROZPOCET | 0 | 0 | 0 | 0 | 0 | 1 | 0 | 4 | 1258
| Online PSC |  | https://podminky.urs.cz/item/CS_URS_2024_02/632451254 | [14 empty] | Online PSC | 3
| VV |  | " Litý samonivelační cementový potěr (CT-C30-F6) - tl. 50 mm pro skladbu I.P10 " | [14 empty] | VV | 3 | 1 | True | 0 | ROZPOCET
| VV |  | " 1. NP: Místnosti 1.04, 1.07, 1.20, 1.25, 1.27, 1.30 " (22,39+16,05+26,49+11,86+28,52+49,82)*1,05 |  | 162.8865 | [12 empty] | VV | 3 | 2 | True | 0 | ROZPOCET
| VV |  | Součet |  | 162.8865 | [12 empty] | VV | 3 | 4 | True | 1 | ROZPOCET
628 | K | 632451293 | Příplatek k cementovému samonivelačnímu litému potěru C30 ZKD 5 mm tl přes 50 mm | m2 | 488.661 |  | 0 | CS ÚRS 2024 02 |  | základní |  | 0 | 0 | 0 | 0 | 0 | 4 | K | 3 |  |  |  | ROZPOCET | 0 | 0 | 0 | 0 | 0 | 1 | 0 | 4 | 1260
| Online PSC |  | https://podminky.urs.cz/item/CS_URS_2024_02/632451293 | [14 empty] | Online PSC | 3
| VV |  | " Příplatek k cementovému samonivelačnímu litému potěru za každých započatých 5 mm přes tl. 50 mm (CT-C30-F6) - tl. od 50 do 65 mm (3× plocha) " | [14 empty] | VV | 3 | 1 | True | 0 | ROZPOCET
| VV |  | " 1. NP: Místnosti 1.04, 1.07, 1.20, 1.25, 1.27, 1.30 " (162,887)*3 |  | 488.661 | [12 empty] | VV | 3 | 2 | True | 0 | ROZPOCET
| VV |  | Součet |  | 488.661 | [12 empty] | VV | 3 | 4 | True | 1 | ROZPOCET
629 | K | 632481213 | Separační vrstva z PE fólie | m2 | 178.3995 |  | 0 | CS ÚRS 2024 02 |  | základní |  | 0 | 0 | 0 | 0 | 0 | 4 | K | 3 |  |  |  | ROZPOCET | 0 | 0 | 0 | 0 | 0 | 1 | 0 | 4 | 1262
| Online PSC |  | https://podminky.urs.cz/item/CS_URS_2024_02/632481213 | [14 empty] | Online PSC | 3
| VV |  | " Separační vrstva mezi izolaci a samonivelační potěr pro skladbu I.P10 " | [14 empty] | VV | 3 | 1 | True | 0 | ROZPOCET
| VV |  | " 1. NP: Místnosti 1.04, 1.07, 1.20, 1.25, 1.27, 1.30 " (22,39+16,05+26,49+11,86+28,52+49,82)*1,15 |  | 178.3995 | [12 empty] | VV | 3 | 2 | True | 0 | ROZPOCET
| VV |  | Součet |  | 178.3995 | [12 empty] | VV | 3 | 4 | True | 1 | ROZPOCET
630 | K | 713121111 | Montáž izolace tepelné podlah volně kladenými rohožemi, pásy, dílci, deskami 1 vrstva | m2 | 155.13 |  | 0 | CS ÚRS 2024 02 |  | základní |  | 0 | 0 | 0 | 0 | 0 | 4 | K | 3 |  |  |  | ROZPOCET | 0 | 0 | 0 | 0 | 0 | 1 | 0 | 4 | 1264
| Online PSC |  | https://podminky.urs.cz/item/CS_URS_2024_02/713121111 | [14 empty] | Online PSC | 3
| VV |  | " Montáž tepelné izolace z PIR desek pro skladbu I.P10 " | [14 empty] | VV | 3 | 1 | True | 0 | ROZPOCET
| VV |  | " 1. NP: Místnosti 1.04, 1.07, 1.20, 1.25, 1.27, 1.30 " (22,39+16,05+26,49+11,86+28,52+49,82) |  | 155.13 | [12 empty] | VV | 3 | 2 | True | 0 | ROZPOCET
| VV |  | Součet |  | 155.13 | [12 empty] | VV | 3 | 4 | True | 1 | ROZPOCET
631 | M | 63231202 | deska čedičová minerální pro snížení kročejového hluku (max. zatížení 5 kN/m2) tl 30mm | m2 | 170.643 |  | 0 | CS ÚRS 2024 02 |  | základní |  | 0 | 0 | 0 | 0 | 0 | 8 | M | 3 |  |  |  | ROZPOCET | 0 | 0 | 0 | 0 | 0 | 1 | 0 | 4 | 1266
| VV |  | " Deska tepelné izolace podlah - deska z tuhé minerální vlny pro zatížení do 500 kg/m2. " | [14 empty] | VV | 3 | 1 | True | 0 | ROZPOCET
| VV |  | " 1. NP: Místnosti 1.04, 1.07, 1.20, 1.25, 1.27, 1.30 " (22,39+16,05+26,49+11,86+28,52+49,82)*1,1 |  | 170.643 | [12 empty] | VV | 3 | 2 | True | 0 | ROZPOCET
| VV |  | Součet |  | 170.643 | [12 empty] | VV | 3 | 4 | True | 1 | ROZPOCET
| D | 776 -4 | D+M Elektrostatický vinyl - Podlaha v 1. PP - Specifikace dle PD - III.a-D.1.1.c.03. - I.P2 |  |  |  | 0 |  |  |  |  | 0 |  | 0 |  | 0 | 1 | D | 2 |  |  |  | ROZPOCET | [6 empty] | 0
632 | K | 776221121 RTO | Lepení elektrostaticky vodivých pásů z PVC vinylu disperzním lepidlem | m2 | 179.19 |  | 0 | vlastní |  | základní |  | 0 | 0 | 0 | 0 | 0 | 4 | K | 3 |  |  |  | ROZPOCET | 0 | 0 | 0 | 0 | 0 | 1 | 0 | 4 | 1268
| P |  | Poznámka k položce: " Elektrostatický vinyl v rolích v rolích, povrchová úprava SMART CONTROL o tl. 2,0 mm. Pro aplikace s vysokou zátěží. lepeno disperzním lepidlem určeným pro podlahy z elektrostatického vinylu. Celková tl. 5,0 mm " | [14 empty] | P | 3
| VV |  | " Lepení vinylu z rolí, pásů pro skladbu I.P2 " | [14 empty] | VV | 3 | 1 | True | 0 | ROZPOCET
| VV |  | " 1. PP - část A: Míst. -1.35, -1.36, -1.37, -1.39, -1.46, -1.49, -1.51, -1.52, -1.55 " (16,17+16,32+24,09+15,62+17,29+20,79+17,68+17,27+11,35) |  | 156.58 | [12 empty] | VV | 3 | 2 | True | 0 | ROZPOCET
| VV |  | " 1. PP - část B: Místnosti část -1.59 " (22,61) |  | 22.61 | [12 empty] | VV | 3 | 2 | True | 0 | ROZPOCET
| VV |  | Součet |  | 179.19 | [12 empty] | VV | 3 | 4 | True | 1 | ROZPOCET
633 | M | 28411026 RTO | PVC vinyl homogenní zátěžová elektrostaticky vodivé tl 2,00mm | m2 | 197.109 |  | 0 | vlastní |  | základní |  | 0 | 0 | 0 | 0 | 0 | 8 | M | 3 |  |  |  | ROZPOCET | 0 | 0 | 0 | 0 | 0 | 1 | 0 | 4 | 1270
| VV |  | " Elektrostatický PVC vinyl pro skladbu I.P2 " | [14 empty] | VV | 3 | 1 | True | 0 | ROZPOCET
| VV |  | " 1. PP - část A: Míst. -1.35, -1.36, -1.37, -1.39, -1.46, -1.49, -1.51, -1.52, -1.55 " (16,17+16,32+24,09+15,62+17,29+20,79+17,68+17,27+11,35)*1,1 |  | 172.238 | [12 empty] | VV | 3 | 2 | True | 0 | ROZPOCET
| VV |  | " 1. PP - část B: Místnosti část -1.59 " (22,61)*1,1 |  | 24.871 | [12 empty] | VV | 3 | 2 | True | 0 | ROZPOCET
| VV |  | Součet |  | 197.109 | [12 empty] | VV | 3 | 4 | True | 1 | ROZPOCET
634 | K | 632451254 | Potěr cementový samonivelační litý C30 tl přes 45 do 50 mm | m2 | 188.1495 |  | 0 | CS ÚRS 2024 02 |  | základní |  | 0 | 0 | 0 | 0 | 0 | 4 | K | 3 |  |  |  | ROZPOCET | 0 | 0 | 0 | 0 | 0 | 1 | 0 | 4 | 1272
| Online PSC |  | https://podminky.urs.cz/item/CS_URS_2024_02/632451254 | [14 empty] | Online PSC | 3
| VV |  | " Litý samonivelační cementový potěr (CT-C30-F6) - tl. 50 mm pro skladbu I.P2 " | [14 empty] | VV | 3 | 1 | True | 0 | ROZPOCET
| VV |  | " 1. PP - část A: Míst. -1.35, -1.36, -1.37, -1.39, -1.46, -1.49, -1.51, -1.52, -1.55 " (16,17+16,32+24,09+15,62+17,29+20,79+17,68+17,27+11,35)*1,05 |  | 164.409 | [12 empty] | VV | 3 | 2 | True | 0 | ROZPOCET
| VV |  | " 1. PP - část B: Místnosti část -1.59 " (22,61)*1,05 |  | 23.7405 | [12 empty] | VV | 3 | 2 | True | 0 | ROZPOCET
| VV |  | Součet |  | 188.1495 | [12 empty] | VV | 3 | 4 | True | 1 | ROZPOCET
635 | K | 632451293 | Příplatek k cementovému samonivelačnímu litému potěru C30 ZKD 5 mm tl přes 50 mm | m2 | 564.45 |  | 0 | CS ÚRS 2024 02 |  | základní |  | 0 | 0 | 0 | 0 | 0 | 4 | K | 3 |  |  |  | ROZPOCET | 0 | 0 | 0 | 0 | 0 | 1 | 0 | 4 | 1274
| Online PSC |  | https://podminky.urs.cz/item/CS_URS_2024_02/632451293 | [14 empty] | Online PSC | 3
| VV |  | " Příplatek k cementovému samonivelačnímu litému potěru za každých započatých 5 mm přes tl. 50 mm (CT-C30-F6) - tl. od 50 do 65 mm (3× plocha) " | [14 empty] | VV | 3 | 1 | True | 0 | ROZPOCET
| VV |  | " 1. PP - část A: Míst. -1.35, -1.36, -1.37, -1.39, -1.46, -1.49, -1.51, -1.52, -1.55 " (164,409)*3 |  | 493.227 | [12 empty] | VV | 3 | 2 | True | 0 | ROZPOCET
| VV |  | " 1. PP - část B: Místnosti část -1.59 " (23,741)*3 |  | 71.223 | [12 empty] | VV | 3 | 2 | True | 0 | ROZPOCET
| VV |  | Součet |  | 564.45 | [12 empty] | VV | 3 | 4 | True | 1 | ROZPOCET
636 | K | 632481213 | Separační vrstva z PE fólie | m2 | 206.0685 |  | 0 | CS ÚRS 2024 02 |  | základní |  | 0 | 0 | 0 | 0 | 0 | 4 | K | 3 |  |  |  | ROZPOCET | 0 | 0 | 0 | 0 | 0 | 1 | 0 | 4 | 1276
| Online PSC |  | https://podminky.urs.cz/item/CS_URS_2024_02/632481213 | [14 empty] | Online PSC | 3
| VV |  | " Separační vrstva mezi izolaci a samonivelační potěr pro skladbu I.P2 " | [14 empty] | VV | 3 | 1 | True | 0 | ROZPOCET
| VV |  | " 1. PP - část A: Míst. -1.35, -1.36, -1.37, -1.39, -1.46, -1.49, -1.51, -1.52, -1.55 " (16,17+16,32+24,09+15,62+17,29+20,79+17,68+17,27+11,35)*1,15 |  | 180.067 | [12 empty] | VV | 3 | 2 | True | 0 | ROZPOCET
| VV |  | " 1. PP - část B: Místnosti část -1.59 " (22,61)*1,15 |  | 26.0015 | [12 empty] | VV | 3 | 2 | True | 0 | ROZPOCET
| VV |  | Součet |  | 206.0685 | [12 empty] | VV | 3 | 4 | True | 1 | ROZPOCET
637 | K | 713121111 | Montáž izolace tepelné podlah volně kladenými rohožemi, pásy, dílci, deskami 1 vrstva | m2 | 179.19 |  | 0 | CS ÚRS 2024 02 |  | základní |  | 0 | 0 | 0 | 0 | 0 | 4 | K | 3 |  |  |  | ROZPOCET | 0 | 0 | 0 | 0 | 0 | 1 | 0 | 4 | 1278
| Online PSC |  | https://podminky.urs.cz/item/CS_URS_2024_02/713121111 | [14 empty] | Online PSC | 3
| VV |  | " Montáž tepelné izolace z PIR desek pro skladbu I.P2 " | [14 empty] | VV | 3 | 1 | True | 0 | ROZPOCET
| VV |  | " 1. PP - část A: Míst. -1.35, -1.36, -1.37, -1.39, -1.46, -1.49, -1.51, -1.52, -1.55 " (16,17+16,32+24,09+15,62+17,29+20,79+17,68+17,27+11,35) |  | 156.58 | [12 empty] | VV | 3 | 2 | True | 0 | ROZPOCET
| VV |  | " 1. PP - část B: Místnosti část -1.59 " (22,61) |  | 22.61 | [12 empty] | VV | 3 | 2 | True | 0 | ROZPOCET
| VV |  | Součet |  | 179.19 | [12 empty] | VV | 3 | 4 | True | 1 | ROZPOCET
638 | M | 28376527 | deska izolační PIR s oboustrannou kompozitní fólií s hliníkovou vložkou pro podlahy tl 30mm | m2 | 197.109 |  | 0 | CS ÚRS 2024 02 |  | základní |  | 0 | 0 | 0 | 0 | 0 | 8 | M | 3 |  |  |  | ROZPOCET | 0 | 0 | 0 | 0 | 0 | 1 | 0 | 4 | 1280
| VV |  | " Deska tepelné izolace podlah - deska PIR - λ = 0,022 W/(m·K), pevnost v tlaku při 10% defotrmaci 120 kPa " | [14 empty] | VV | 3 | 1 | True | 0 | ROZPOCET
| VV |  | " 1. PP - část A: Míst. -1.35, -1.36, -1.37, -1.39, -1.46, -1.49, -1.51, -1.52, -1.55 " (16,17+16,32+24,09+15,62+17,29+20,79+17,68+17,27+11,35)*1,1 |  | 172.238 | [12 empty] | VV | 3 | 2 | True | 0 | ROZPOCET
| VV |  | " 1. PP - část B: Místnosti část -1.59 " (22,61)*1,1 |  | 24.871 | [12 empty] | VV | 3 | 2 | True | 0 | ROZPOCET
| VV |  | Součet |  | 197.109 | [12 empty] | VV | 3 | 4 | True | 1 | ROZPOCET
| D | 776 -5 | D+M Elektrostatický vinyl - Podlaha v 1. PP - Specifikace dle PD - III.a-D.1.1.c.03. - I.P13 |  |  |  | 0 |  |  |  |  | 0 |  | 0 |  | 0 | 1 | D | 2 |  |  |  | ROZPOCET | [6 empty] | 0
639 | K | 776221121 RTO | Lepení elektrostaticky vodivých pásů z PVC vinylu disperzním lepidlem | m2 | 20.71 |  | 0 | vlastní |  | základní |  | 0 | 0 | 0 | 0 | 0 | 4 | K | 3 |  |  |  | ROZPOCET | 0 | 0 | 0 | 0 | 0 | 1 | 0 | 4 | 1282
| P |  | Poznámka k položce: " Elektrostatický vinyl v rolích v rolích, povrchová úprava SMART CONTROL o tl. 2,0 mm. Pro aplikace s vysokou zátěží. lepeno disperzním lepidlem určeným pro podlahy z elektrostatického vinylu. Celková tl. 5,0 mm " | [14 empty] | P | 3
| VV |  | " Lepení vinylu z rolí, pásů pro skladbu I.P13 " | [14 empty] | VV | 3 | 1 | True | 0 | ROZPOCET
| VV |  | " 1. PP - část A: Místnosti -1.50 " (20,71) |  | 20.71 | [12 empty] | VV | 3 | 2 | True | 0 | ROZPOCET
| VV |  | Součet |  | 20.71 | [12 empty] | VV | 3 | 4 | True | 1 | ROZPOCET
640 | M | 28411026 RTO | PVC vinyl homogenní zátěžová elektrostaticky vodivé tl 2,00mm | m2 | 22.781 |  | 0 | vlastní |  | základní |  | 0 | 0 | 0 | 0 | 0 | 8 | M | 3 |  |  |  | ROZPOCET | 0 | 0 | 0 | 0 | 0 | 1 | 0 | 4 | 1284
| VV |  | " Elektrostatický PVC vinyl pro skladbu I.P13 " | [14 empty] | VV | 3 | 1 | True | 0 | ROZPOCET
| VV |  | " 1. PP - část A: Místnosti -1.50 " (20,71)*1,1 |  | 22.781 | [12 empty] | VV | 3 | 2 | True | 0 | ROZPOCET
| VV |  | Součet |  | 22.781 | [12 empty] | VV | 3 | 4 | True | 1 | ROZPOCET
641 | K | 632451254 | Potěr cementový samonivelační litý C30 tl přes 45 do 50 mm | m2 | 21.7455 |  | 0 | CS ÚRS 2024 02 |  | základní |  | 0 | 0 | 0 | 0 | 0 | 4 | K | 3 |  |  |  | ROZPOCET | 0 | 0 | 0 | 0 | 0 | 1 | 0 | 4 | 1286
| Online PSC |  | https://podminky.urs.cz/item/CS_URS_2024_02/632451254 | [14 empty] | Online PSC | 3
| VV |  | " Litý samonivelační cementový potěr (CT-C30-F6) - tl. 50 mm pro skladbu I.P13 " | [14 empty] | VV | 3 | 1 | True | 0 | ROZPOCET
| VV |  | " 1. PP - část A: Místnosti -1.50 " (20,71)*1,05 |  | 21.7455 | [12 empty] | VV | 3 | 2 | True | 0 | ROZPOCET
| VV |  | Součet |  | 21.7455 | [12 empty] | VV | 3 | 4 | True | 1 | ROZPOCET
642 | K | 632451293 | Příplatek k cementovému samonivelačnímu litému potěru C30 ZKD 5 mm tl přes 50 mm | m2 | 195.714 |  | 0 | CS ÚRS 2024 02 |  | základní |  | 0 | 0 | 0 | 0 | 0 | 4 | K | 3 |  |  |  | ROZPOCET | 0 | 0 | 0 | 0 | 0 | 1 | 0 | 4 | 1288
| Online PSC |  | https://podminky.urs.cz/item/CS_URS_2024_02/632451293 | [14 empty] | Online PSC | 3
| VV |  | " Příplatek k cementovému samonivelačnímu litému potěru za každých započatých 5 mm přes tl. 50 mm (CT-C30-F6) - tl. od 50 do 95 mm (9× plocha) " | [14 empty] | VV | 3 | 1 | True | 0 | ROZPOCET
| VV |  | " 1. PP - část B: Místnosti část -1.59 " (21,746)*9 |  | 195.714 | [12 empty] | VV | 3 | 2 | True | 0 | ROZPOCET
| VV |  | Součet |  | 195.714 | [12 empty] | VV | 3 | 4 | True | 1 | ROZPOCET
| D | 776 -6 | D+M Elektrostatický vinyl - Podlaha v 1. NP - Specifikace dle PD - III.a-D.1.1.c.03. - I.P7 |  |  |  | 0 |  |  |  |  | 0 |  | 0 |  | 0 | 1 | D | 2 |  |  |  | ROZPOCET | [6 empty] | 0
643 | K | 776221121 RTO | Lepení elektrostaticky vodivých pásů z PVC vinylu disperzním lepidlem | m2 | 194.82 |  | 0 | vlastní |  | základní |  | 0 | 0 | 0 | 0 | 0 | 4 | K | 3 |  |  |  | ROZPOCET | 0 | 0 | 0 | 0 | 0 | 1 | 0 | 4 | 1290
| P |  | Poznámka k položce: " Elektrostatický vinyl v rolích v rolích, povrchová úprava SMART CONTROL o tl. 2,0 mm. Pro aplikace s vysokou zátěží. lepeno disperzním lepidlem určeným pro podlahy z elektrostatického vinylu. Celková tl. 5,0 mm " | [14 empty] | P | 3
| VV |  | " Lepení vinylu z rolí, pásů pro skladbu I.P7 " | [14 empty] | VV | 3 | 1 | True | 0 | ROZPOCET
| VV |  | " 1. NP: Místnosti 1.02, 1.14, 1.15, 1.16 a části místností 1.03, 1.08, 1.09, 1.13 " ((22,41+12,41+11,74+23,56)+(12,45+74,99+26,68+10,58)) |  | 194.82 | [12 empty] | VV | 3 | 2 | True | 0 | ROZPOCET
| VV |  | Součet |  | 194.82 | [12 empty] | VV | 3 | 4 | True | 1 | ROZPOCET
644 | M | 28411026 RTO | PVC vinyl homogenní zátěžová elektrostaticky vodivé tl 2,00mm | m2 | 214.302 |  | 0 | vlastní |  | základní |  | 0 | 0 | 0 | 0 | 0 | 8 | M | 3 |  |  |  | ROZPOCET | 0 | 0 | 0 | 0 | 0 | 1 | 0 | 4 | 1292
| VV |  | " Elektrostatický PVC vinyl pro skladbu I.P7 " | [14 empty] | VV | 3 | 1 | True | 0 | ROZPOCET
| VV |  | " 1. NP: Místnosti 1.02, 1.14, 1.15, 1.16 a části místností 1.03, 1.08, 1.09, 1.13 " ((22,41+12,41+11,74+23,56)+(12,45+74,99+26,68+10,58))*1,1 |  | 214.302 | [12 empty] | VV | 3 | 2 | True | 0 | ROZPOCET
| VV |  | Součet |  | 214.302 | [12 empty] | VV | 3 | 4 | True | 1 | ROZPOCET
645 | K | 632451254 | Potěr cementový samonivelační litý C30 tl přes 45 do 50 mm | m2 | 204.561 |  | 0 | CS ÚRS 2024 02 |  | základní |  | 0 | 0 | 0 | 0 | 0 | 4 | K | 3 |  |  |  | ROZPOCET | 0 | 0 | 0 | 0 | 0 | 1 | 0 | 4 | 1294
| Online PSC |  | https://podminky.urs.cz/item/CS_URS_2024_02/632451254 | [14 empty] | Online PSC | 3
| VV |  | " Litý samonivelační cementový potěr (CT-C30-F6) - tl. 50 mm pro skladbu I.P7 " | [14 empty] | VV | 3 | 1 | True | 0 | ROZPOCET
| VV |  | " 1. NP: Místnosti 1.02, 1.14, 1.15, 1.16 a části místností 1.03, 1.08, 1.09, 1.13 " ((22,41+12,41+11,74+23,56)+(12,45+74,99+26,68+10,58))*1,05 |  | 204.561 | [12 empty] | VV | 3 | 2 | True | 0 | ROZPOCET
| VV |  | Součet |  | 204.561 | [12 empty] | VV | 3 | 4 | True | 1 | ROZPOCET
646 | K | 632451293 | Příplatek k cementovému samonivelačnímu litému potěru C30 ZKD 5 mm tl přes 50 mm | m2 | 1022.805 |  | 0 | CS ÚRS 2024 02 |  | základní |  | 0 | 0 | 0 | 0 | 0 | 4 | K | 3 |  |  |  | ROZPOCET | 0 | 0 | 0 | 0 | 0 | 1 | 0 | 4 | 1296
| Online PSC |  | https://podminky.urs.cz/item/CS_URS_2024_02/632451293 | [14 empty] | Online PSC | 3
| VV |  | " Příplatek k cementovému samonivelačnímu litému potěru za každých započatých 5 mm přes tl. 50 mm (CT-C30-F6) - tl. od 50 do 75 mm (5× plocha) " | [14 empty] | VV | 3 | 1 | True | 0 | ROZPOCET
| VV |  | " 1. PP - část A: Míst. -1.35, -1.36, -1.37, -1.39, -1.46, -1.49, -1.51, -1.52, -1.55 " (204,561)*5 |  | 1022.805 | [12 empty] | VV | 3 | 2 | True | 0 | ROZPOCET
| VV |  | Součet |  | 1022.805 | [12 empty] | VV | 3 | 4 | True | 1 | ROZPOCET
647 | K | 632481213 | Separační vrstva z PE fólie | m2 | 224.043 |  | 0 | CS ÚRS 2024 02 |  | základní |  | 0 | 0 | 0 | 0 | 0 | 4 | K | 3 |  |  |  | ROZPOCET | 0 | 0 | 0 | 0 | 0 | 1 | 0 | 4 | 1298
| Online PSC |  | https://podminky.urs.cz/item/CS_URS_2024_02/632481213 | [14 empty] | Online PSC | 3
| VV |  | " Separační vrstva mezi izolaci a samonivelační potěr pro skladbu I.P7 " | [14 empty] | VV | 3 | 1 | True | 0 | ROZPOCET
| VV |  | " 1. NP: Místnosti 1.02, 1.14, 1.15, 1.16 a části místností 1.03, 1.08, 1.09, 1.13 " ((22,41+12,41+11,74+23,56)+(12,45+74,99+26,68+10,58))*1,15 |  | 224.043 | [12 empty] | VV | 3 | 2 | True | 0 | ROZPOCET
| VV |  | Součet |  | 224.043 | [12 empty] | VV | 3 | 4 | True | 1 | ROZPOCET
648 | K | 713121111 | Montáž izolace tepelné podlah volně kladenými rohožemi, pásy, dílci, deskami 1 vrstva | m2 | 194.82 |  | 0 | CS ÚRS 2024 02 |  | základní |  | 0 | 0 | 0 | 0 | 0 | 4 | K | 3 |  |  |  | ROZPOCET | 0 | 0 | 0 | 0 | 0 | 1 | 0 | 4 | 1300
| Online PSC |  | https://podminky.urs.cz/item/CS_URS_2024_02/713121111 | [14 empty] | Online PSC | 3
| VV |  | " Montáž tepelné izolace z PIR desek pro skladbu I.P7 " | [14 empty] | VV | 3 | 1 | True | 0 | ROZPOCET
| VV |  | " 1. NP: Místnosti 1.02, 1.14, 1.15, 1.16 a části místností 1.03, 1.08, 1.09, 1.13 " ((22,41+12,41+11,74+23,56)+(12,45+74,99+26,68+10,58)) |  | 194.82 | [12 empty] | VV | 3 | 2 | True | 0 | ROZPOCET
| VV |  | Součet |  | 194.82 | [12 empty] | VV | 3 | 4 | True | 1 | ROZPOCET
649 | M | 28376599 SPC.1 | deska izolační PIR s oboustrannou hliníkovou fólií 220mm | m2 | 214.302 |  | 0 | vlastní |  | základní |  | 0 | 0 | 0 | 0 | 0 | 8 | M | 3 |  |  |  | ROZPOCET | 0 | 0 | 0 | 0 | 0 | 1 | 0 | 4 | 1302
| VV |  | " Deska tepelné izolace podlah - deska PIR - λ = 0,022 W/(m·K), pevnost v tlaku při 10% defotrmaci 120 kPa " | [14 empty] | VV | 3 | 1 | True | 0 | ROZPOCET
| VV |  | " 1. NP: Místnosti 1.02, 1.14, 1.15, 1.16 a části místností 1.03, 1.08, 1.09, 1.13 " ((22,41+12,41+11,74+23,56)+(12,45+74,99+26,68+10,58))*1,1 |  | 214.302 | [12 empty] | VV | 3 | 2 | True | 0 | ROZPOCET
| VV |  | Součet |  | 214.302 | [12 empty] | VV | 3 | 4 | True | 1 | ROZPOCET
| D | 776 -7 | D+M Elektrostatický vinyl - Podlaha v 1. NP - Specifikace dle PD - III.a-D.1.1.c.03. - I.P9 |  |  |  | 0 |  |  |  |  | 0 |  | 0 |  | 0 | 1 | D | 2 |  |  |  | ROZPOCET | [6 empty] | 0
650 | K | 776221121 RTO | Lepení elektrostaticky vodivých pásů z PVC vinylu disperzním lepidlem | m2 | 131.45 |  | 0 | vlastní |  | základní |  | 0 | 0 | 0 | 0 | 0 | 4 | K | 3 |  |  |  | ROZPOCET | 0 | 0 | 0 | 0 | 0 | 1 | 0 | 4 | 1304
| P |  | Poznámka k položce: " Elektrostatický vinyl v rolích v rolích, povrchová úprava SMART CONTROL o tl. 2,0 mm. Pro aplikace s vysokou zátěží. lepeno disperzním lepidlem určeným pro podlahy z elektrostatického vinylu. Celková tl. 5,0 mm " | [14 empty] | P | 3
| VV |  | " Lepení vinylu z rolí, pásů pro skladbu I.P11 " | [14 empty] | VV | 3 | 1 | True | 0 | ROZPOCET
| VV |  | " 1. NP: Místnosti 1.10, 1.11, 1.12 a části místností 1.03, 1.08, 1.09, 1.13 " ((24,9+12,41+12,41)+(28,19+51,4+0,31+1,83)) |  | 131.45 | [12 empty] | VV | 3 | 2 | True | 0 | ROZPOCET
| VV |  | Součet |  | 131.45 | [12 empty] | VV | 3 | 4 | True | 1 | ROZPOCET
651 | M | 28411026 RTO | PVC vinyl homogenní zátěžová elektrostaticky vodivé tl 2,00mm | m2 | 144.595 |  | 0 | vlastní |  | základní |  | 0 | 0 | 0 | 0 | 0 | 8 | M | 3 |  |  |  | ROZPOCET | 0 | 0 | 0 | 0 | 0 | 1 | 0 | 4 | 1306
| VV |  | " Elektrostatický PVC vinyl pro skladbu I.P11 " | [14 empty] | VV | 3 | 1 | True | 0 | ROZPOCET
| VV |  | " 1. NP: Místnosti 1.10, 1.11, 1.12 a části místností 1.03, 1.08, 1.09, 1.13 " ((24,9+12,41+12,41)+(28,19+51,4+0,31+1,83))*1,1 |  | 144.595 | [12 empty] | VV | 3 | 2 | True | 0 | ROZPOCET
| VV |  | Součet |  | 144.595 | [12 empty] | VV | 3 | 4 | True | 1 | ROZPOCET
652 | K | 632451254 | Potěr cementový samonivelační litý C30 tl přes 45 do 50 mm | m2 | 138.0225 |  | 0 | CS ÚRS 2024 02 |  | základní |  | 0 | 0 | 0 | 0 | 0 | 4 | K | 3 |  |  |  | ROZPOCET | 0 | 0 | 0 | 0 | 0 | 1 | 0 | 4 | 1308
| Online PSC |  | https://podminky.urs.cz/item/CS_URS_2024_02/632451254 | [14 empty] | Online PSC | 3
| VV |  | " Litý samonivelační cementový potěr (CT-C30-F6) - tl. 50 mm pro skladbu I.P11 " | [14 empty] | VV | 3 | 1 | True | 0 | ROZPOCET
| VV |  | " 1. NP: Místnosti 1.10, 1.11, 1.12 a části místností 1.03, 1.08, 1.09, 1.13 " ((24,9+12,41+12,41)+(28,19+51,4+0,31+1,83))*1,05 |  | 138.0225 | [12 empty] | VV | 3 | 2 | True | 0 | ROZPOCET
| VV |  | Součet |  | 138.0225 | [12 empty] | VV | 3 | 4 | True | 1 | ROZPOCET
653 | K | 632451293 | Příplatek k cementovému samonivelačnímu litému potěru C30 ZKD 5 mm tl přes 50 mm | m2 | 690.115 |  | 0 | CS ÚRS 2024 02 |  | základní |  | 0 | 0 | 0 | 0 | 0 | 4 | K | 3 |  |  |  | ROZPOCET | 0 | 0 | 0 | 0 | 0 | 1 | 0 | 4 | 1310
| Online PSC |  | https://podminky.urs.cz/item/CS_URS_2024_02/632451293 | [14 empty] | Online PSC | 3
| VV |  | " Příplatek k cementovému samonivelačnímu litému potěru za každých započatých 5 mm přes tl. 50 mm (CT-C30-F6) - tl. od 50 do 75 mm (5× plocha) " | [14 empty] | VV | 3 | 1 | True | 0 | ROZPOCET
| VV |  | " 1. NP: Místnosti 1.10, 1.11, 1.12 a části místností 1.03, 1.08, 1.09, 1.13 " (138,023)*5 |  | 690.115 | [12 empty] | VV | 3 | 2 | True | 0 | ROZPOCET
| VV |  | Součet |  | 690.115 | [12 empty] | VV | 3 | 4 | True | 1 | ROZPOCET
654 | K | 632481213 | Separační vrstva z PE fólie | m2 | 151.1675 |  | 0 | CS ÚRS 2024 02 |  | základní |  | 0 | 0 | 0 | 0 | 0 | 4 | K | 3 |  |  |  | ROZPOCET | 0 | 0 | 0 | 0 | 0 | 1 | 0 | 4 | 1312
| Online PSC |  | https://podminky.urs.cz/item/CS_URS_2024_02/632481213 | [14 empty] | Online PSC | 3
| VV |  | " Separační vrstva mezi izolaci a samonivelační potěr pro skladbu I.P11 " | [14 empty] | VV | 3 | 1 | True | 0 | ROZPOCET
| VV |  | " 1. NP: Místnosti 1.10, 1.11, 1.12 a části místností 1.03, 1.08, 1.09, 1.13 " ((24,9+12,41+12,41)+(28,19+51,4+0,31+1,83))*1,15 |  | 151.1675 | [12 empty] | VV | 3 | 2 | True | 0 | ROZPOCET
| VV |  | Součet |  | 151.1675 | [12 empty] | VV | 3 | 4 | True | 1 | ROZPOCET
655 | K | 713121111 | Montáž izolace tepelné podlah volně kladenými rohožemi, pásy, dílci, deskami 1 vrstva | m2 | 262.9 |  | 0 | CS ÚRS 2024 02 |  | základní |  | 0 | 0 | 0 | 0 | 0 | 4 | K | 3 |  |  |  | ROZPOCET | 0 | 0 | 0 | 0 | 0 | 1 | 0 | 4 | 1314
| Online PSC |  | https://podminky.urs.cz/item/CS_URS_2024_02/713121111 | [14 empty] | Online PSC | 3
| VV |  | " Montáž tepelné izolace z PIR desek pro skladbu I.P11 " | [14 empty] | VV | 3 | 1 | True | 0 | ROZPOCET
| VV |  | " Montáž izolace minerální " | [14 empty] | VV | 3 | 1 | True | 0 | ROZPOCET
| VV |  | " 1. NP: Místnosti 1.10, 1.11, 1.12 a části místností 1.03, 1.08, 1.09, 1.13 " ((24,9+12,41+12,41)+(28,19+51,4+0,31+1,83)) |  | 131.45 | [12 empty] | VV | 3 | 2 | True | 0 | ROZPOCET
| VV |  | " Montáž izolace z EPS " | [14 empty] | VV | 3 | 1 | True | 0 | ROZPOCET
| VV |  | " 1. NP: Místnosti 1.10, 1.11, 1.12 a části místností 1.03, 1.08, 1.09, 1.13 " ((24,9+12,41+12,41)+(28,19+51,4+0,31+1,83)) |  | 131.45 | [12 empty] | VV | 3 | 2 | True | 0 | ROZPOCET
| VV |  | Součet |  | 262.9 | [12 empty] | VV | 3 | 4 | True | 1 | ROZPOCET
656 | M | 63231202 | deska čedičová minerální pro snížení kročejového hluku (max. zatížení 5 kN/m2) tl 30mm | m2 | 144.595 |  | 0 | CS ÚRS 2024 02 |  | základní |  | 0 | 0 | 0 | 0 | 0 | 8 | M | 3 |  |  |  | ROZPOCET | 0 | 0 | 0 | 0 | 0 | 1 | 0 | 4 | 1316
| VV |  | " Deska tepelné izolace podlah - deska z tuhé minerální vlny pro zatížení do 500 kg/m2. " | [14 empty] | VV | 3 | 1 | True | 0 | ROZPOCET
| VV |  | " 1. NP: Místnosti 1.10, 1.11, 1.12 a části místností 1.03, 1.08, 1.09, 1.13 " ((24,9+12,41+12,41)+(28,19+51,4+0,31+1,83))*1,1 |  | 144.595 | [12 empty] | VV | 3 | 2 | True | 0 | ROZPOCET
| VV |  | Součet |  | 144.595 | [12 empty] | VV | 3 | 4 | True | 1 | ROZPOCET
657 | M | 28375908 | deska EPS 150 pro konstrukce s vysokým zatížením λ=0,035 tl 40mm | m2 | 144.595 |  | 0 | CS ÚRS 2024 02 |  | základní |  | 0 | 0 | 0 | 0 | 0 | 8 | M | 3 |  |  |  | ROZPOCET | 0 | 0 | 0 | 0 | 0 | 1 | 0 | 4 | 1318
| VV |  | " Izolace z EPS 150 z desek - λ = 0,035 W/(m·K), pevnost v tlaku při 10% defotrmaci 150 kPa - tl. 40 mm. " | [14 empty] | VV | 3 | 1 | True | 0 | ROZPOCET
| VV |  | " 1. NP: Místnosti 1.10, 1.11, 1.12 a části místností 1.03, 1.08, 1.09, 1.13 " ((24,9+12,41+12,41)+(28,19+51,4+0,31+1,83))*1,1 |  | 144.595 | [12 empty] | VV | 3 | 2 | True | 0 | ROZPOCET
| VV |  | Součet |  | 144.595 | [12 empty] | VV | 3 | 4 | True | 1 | ROZPOCET
| D | 776 -8 | D+M Elektrostatický vinyl - Podlaha v 1. NP - Specifikace dle PD - III.a-D.1.1.c.03. - I.P11 |  |  |  | 0 |  |  |  |  | 0 |  | 0 |  | 0 | 1 | D | 2 |  |  |  | ROZPOCET | [6 empty] | 0
658 | K | 776221121 RTO | Lepení elektrostaticky vodivých pásů z PVC vinylu disperzním lepidlem | m2 | 38.83 |  | 0 | vlastní |  | základní |  | 0 | 0 | 0 | 0 | 0 | 4 | K | 3 |  |  |  | ROZPOCET | 0 | 0 | 0 | 0 | 0 | 1 | 0 | 4 | 1320
| P |  | Poznámka k položce: " Elektrostatický vinyl v rolích v rolích, povrchová úprava SMART CONTROL o tl. 2,0 mm. Pro aplikace s vysokou zátěží. lepeno disperzním lepidlem určeným pro podlahy z elektrostatického vinylu. Celková tl. 5,0 mm " | [14 empty] | P | 3
| VV |  | " Lepení vinylu z rolí, pásů pro skladbu I.P11 " | [14 empty] | VV | 3 | 1 | True | 0 | ROZPOCET
| VV |  | " 1. NP: Místnosti 1.05, 1.31, 1.32 " (25,39+6,64+6,8) |  | 38.83 | [12 empty] | VV | 3 | 2 | True | 0 | ROZPOCET
| VV |  | Součet |  | 38.83 | [12 empty] | VV | 3 | 4 | True | 1 | ROZPOCET
659 | M | 28411026 RTO | PVC vinyl homogenní zátěžová elektrostaticky vodivé tl 2,00mm | m2 | 42.713 |  | 0 | vlastní |  | základní |  | 0 | 0 | 0 | 0 | 0 | 8 | M | 3 |  |  |  | ROZPOCET | 0 | 0 | 0 | 0 | 0 | 1 | 0 | 4 | 1322
| VV |  | " Elektrostatický PVC vinyl pro skladbu I.P11 " | [14 empty] | VV | 3 | 1 | True | 0 | ROZPOCET
| VV |  | " 1. NP: Místnosti 1.05, 1.31, 1.32 " (25,39+6,64+6,8)*1,1 |  | 42.713 | [12 empty] | VV | 3 | 2 | True | 0 | ROZPOCET
| VV |  | Součet |  | 42.713 | [12 empty] | VV | 3 | 4 | True | 1 | ROZPOCET
660 | K | 632451254 | Potěr cementový samonivelační litý C30 tl přes 45 do 50 mm | m2 | 40.7715 |  | 0 | CS ÚRS 2024 02 |  | základní |  | 0 | 0 | 0 | 0 | 0 | 4 | K | 3 |  |  |  | ROZPOCET | 0 | 0 | 0 | 0 | 0 | 1 | 0 | 4 | 1324
| Online PSC |  | https://podminky.urs.cz/item/CS_URS_2024_02/632451254 | [14 empty] | Online PSC | 3
| VV |  | " Litý samonivelační cementový potěr (CT-C30-F6) - tl. 50 mm pro skladbu I.P11 " | [14 empty] | VV | 3 | 1 | True | 0 | ROZPOCET
| VV |  | " 1. NP: Místnosti 1.05, 1.31, 1.32 " (25,39+6,64+6,8)*1,05 |  | 40.7715 | [12 empty] | VV | 3 | 2 | True | 0 | ROZPOCET
| VV |  | Součet |  | 40.7715 | [12 empty] | VV | 3 | 4 | True | 1 | ROZPOCET
661 | K | 632451293 | Příplatek k cementovému samonivelačnímu litému potěru C30 ZKD 5 mm tl přes 50 mm | m2 | 122.316 |  | 0 | CS ÚRS 2024 02 |  | základní |  | 0 | 0 | 0 | 0 | 0 | 4 | K | 3 |  |  |  | ROZPOCET | 0 | 0 | 0 | 0 | 0 | 1 | 0 | 4 | 1326
| Online PSC |  | https://podminky.urs.cz/item/CS_URS_2024_02/632451293 | [14 empty] | Online PSC | 3
| VV |  | " Příplatek k cementovému samonivelačnímu litému potěru za každých započatých 5 mm přes tl. 50 mm (CT-C30-F6) - tl. od 50 do 65 mm (3× plocha) " | [14 empty] | VV | 3 | 1 | True | 0 | ROZPOCET
| VV |  | " 1. NP: Místnosti 1.05, 1.31, 1.32 " (40,772)*3 |  | 122.316 | [12 empty] | VV | 3 | 2 | True | 0 | ROZPOCET
| VV |  | Součet |  | 122.316 | [12 empty] | VV | 3 | 4 | True | 1 | ROZPOCET
662 | K | 632481213 | Separační vrstva z PE fólie | m2 | 44.6545 |  | 0 | CS ÚRS 2024 02 |  | základní |  | 0 | 0 | 0 | 0 | 0 | 4 | K | 3 |  |  |  | ROZPOCET | 0 | 0 | 0 | 0 | 0 | 1 | 0 | 4 | 1328
| Online PSC |  | https://podminky.urs.cz/item/CS_URS_2024_02/632481213 | [14 empty] | Online PSC | 3
| VV |  | " Separační vrstva mezi izolaci a samonivelační potěr pro skladbu I.P11 " | [14 empty] | VV | 3 | 1 | True | 0 | ROZPOCET
| VV |  | " 1. NP: Místnosti 1.05, 1.31, 1.32 " (25,39+6,64+6,8)*1,15 |  | 44.6545 | [12 empty] | VV | 3 | 2 | True | 0 | ROZPOCET
| VV |  | Součet |  | 44.6545 | [12 empty] | VV | 3 | 4 | True | 1 | ROZPOCET
663 | K | 713121111 | Montáž izolace tepelné podlah volně kladenými rohožemi, pásy, dílci, deskami 1 vrstva | m2 | 38.83 |  | 0 | CS ÚRS 2024 02 |  | základní |  | 0 | 0 | 0 | 0 | 0 | 4 | K | 3 |  |  |  | ROZPOCET | 0 | 0 | 0 | 0 | 0 | 1 | 0 | 4 | 1330
| Online PSC |  | https://podminky.urs.cz/item/CS_URS_2024_02/713121111 | [14 empty] | Online PSC | 3
| VV |  | " Montáž tepelné izolace z PIR desek pro skladbu I.P11 " | [14 empty] | VV | 3 | 1 | True | 0 | ROZPOCET
| VV |  | " 1. NP: Místnosti 1.05, 1.31, 1.32 " (25,39+6,64+6,8) |  | 38.83 | [12 empty] | VV | 3 | 2 | True | 0 | ROZPOCET
| VV |  | Součet |  | 38.83 | [12 empty] | VV | 3 | 4 | True | 1 | ROZPOCET
664 | M | 63231202 | deska čedičová minerální pro snížení kročejového hluku (max. zatížení 5 kN/m2) tl 30mm | m2 | 42.713 |  | 0 | CS ÚRS 2024 02 |  | základní |  | 0 | 0 | 0 | 0 | 0 | 8 | M | 3 |  |  |  | ROZPOCET | 0 | 0 | 0 | 0 | 0 | 1 | 0 | 4 | 1332
| VV |  | " Deska tepelné izolace podlah - deska z tuhé minerální vlny pro zatížení do 500 kg/m2. " | [14 empty] | VV | 3 | 1 | True | 0 | ROZPOCET
| VV |  | " 1. NP: Místnosti 1.05, 1.31, 1.32 " (25,39+6,64+6,8)*1,1 |  | 42.713 | [12 empty] | VV | 3 | 2 | True | 0 | ROZPOCET
| VV |  | Součet |  | 42.713 | [12 empty] | VV | 3 | 4 | True | 1 | ROZPOCET
| D | 776 -9 | D+M Čistící zóna - Podlaha v 1. NP - Specifikace dle PD - III.a-D.1.1.c.03. - I.P8 |  |  |  | 0 |  |  |  |  | 0 |  | 0 |  | 0 | 1 | D | 2 |  |  |  | ROZPOCET | [6 empty] | 0
665 | K | 632451254 | Potěr cementový samonivelační litý C30 tl přes 45 do 50 mm | m2 | 14.2275 |  | 0 | CS ÚRS 2024 02 |  | základní |  | 0 | 0 | 0 | 0 | 0 | 4 | K | 3 |  |  |  | ROZPOCET | 0 | 0 | 0 | 0 | 0 | 1 | 0 | 4 | 1334
| Online PSC |  | https://podminky.urs.cz/item/CS_URS_2024_02/632451254 | [14 empty] | Online PSC | 3
| VV |  | " Litý samonivelační cementový potěr (CT-C30-F6) - tl. 50 mm pro skladbu I.P7 " | [14 empty] | VV | 3 | 1 | True | 0 | ROZPOCET
| VV |  | " 1. NP: Místnost 1.01a " (13,55)*1,05 |  | 14.2275 | [12 empty] | VV | 3 | 2 | True | 0 | ROZPOCET
| VV |  | Součet |  | 14.2275 | [12 empty] | VV | 3 | 4 | True | 1 | ROZPOCET
666 | K | 632451293 | Příplatek k cementovému samonivelačnímu litému potěru C30 ZKD 5 mm tl přes 50 mm | m2 | 56.912 |  | 0 | CS ÚRS 2024 02 |  | základní |  | 0 | 0 | 0 | 0 | 0 | 4 | K | 3 |  |  |  | ROZPOCET | 0 | 0 | 0 | 0 | 0 | 1 | 0 | 4 | 1336
| Online PSC |  | https://podminky.urs.cz/item/CS_URS_2024_02/632451293 | [14 empty] | Online PSC | 3
| VV |  | " Příplatek k cementovému samonivelačnímu litému potěru za každých započatých 5 mm přes tl. 50 mm (CT-C30-F6) - tl. od 50 do 70 mm (4× plocha) " | [14 empty] | VV | 3 | 1 | True | 0 | ROZPOCET
| VV |  | " 1. NP: Místnost 1.01a " (14,228)*4 |  | 56.912 | [12 empty] | VV | 3 | 2 | True | 0 | ROZPOCET
| VV |  | Součet |  | 56.912 | [12 empty] | VV | 3 | 4 | True | 1 | ROZPOCET
667 | K | 632481213 | Separační vrstva z PE fólie | m2 | 15.5825 |  | 0 | CS ÚRS 2024 02 |  | základní |  | 0 | 0 | 0 | 0 | 0 | 4 | K | 3 |  |  |  | ROZPOCET | 0 | 0 | 0 | 0 | 0 | 1 | 0 | 4 | 1338
| Online PSC |  | https://podminky.urs.cz/item/CS_URS_2024_02/632481213 | [14 empty] | Online PSC | 3
| VV |  | " Separační vrstva mezi izolaci a samonivelační potěr pro skladbu I.P7 " | [14 empty] | VV | 3 | 1 | True | 0 | ROZPOCET
| VV |  | " 1. NP: Místnost 1.01a " (13,55)*1,15 |  | 15.5825 | [12 empty] | VV | 3 | 2 | True | 0 | ROZPOCET
| VV |  | Součet |  | 15.5825 | [12 empty] | VV | 3 | 4 | True | 1 | ROZPOCET
668 | K | 713121111 | Montáž izolace tepelné podlah volně kladenými rohožemi, pásy, dílci, deskami 1 vrstva | m2 | 13.55 |  | 0 | CS ÚRS 2024 02 |  | základní |  | 0 | 0 | 0 | 0 | 0 | 4 | K | 3 |  |  |  | ROZPOCET | 0 | 0 | 0 | 0 | 0 | 1 | 0 | 4 | 1340
| Online PSC |  | https://podminky.urs.cz/item/CS_URS_2024_02/713121111 | [14 empty] | Online PSC | 3
| VV |  | " Montáž tepelné izolace z PIR desek pro skladbu I.P7 " | [14 empty] | VV | 3 | 1 | True | 0 | ROZPOCET
| VV |  | " 1. NP: Místnost 1.01a " (13,55) |  | 13.55 | [12 empty] | VV | 3 | 2 | True | 0 | ROZPOCET
| VV |  | Součet |  | 13.55 | [12 empty] | VV | 3 | 4 | True | 1 | ROZPOCET
669 | M | 28376599 SPC.1 | deska izolační PIR s oboustrannou hliníkovou fólií 220mm | m2 | 14.905 |  | 0 | vlastní |  | základní |  | 0 | 0 | 0 | 0 | 0 | 8 | M | 3 |  |  |  | ROZPOCET | 0 | 0 | 0 | 0 | 0 | 1 | 0 | 4 | 1342
| VV |  | " Deska tepelné izolace podlah - deska PIR - λ = 0,022 W/(m·K), pevnost v tlaku při 10% defotrmaci 120 kPa " | [14 empty] | VV | 3 | 1 | True | 0 | ROZPOCET
| VV |  | " 1. NP: Místnost 1.01a " (13,55)*1,1 |  | 14.905 | [12 empty] | VV | 3 | 2 | True | 0 | ROZPOCET
| VV |  | Součet |  | 14.905 | [12 empty] | VV | 3 | 4 | True | 1 | ROZPOCET
| D | 776 - 10 | Podlahy povlakové - Ostatní práce a materiál povlakových podlah mimo skladeb |  |  |  | 0 |  |  |  |  | 0 |  | 0 |  | 0 | 1 | D | 2 |  |  |  | ROZPOCET | [6 empty] | 0
670 | K | 776099801 SPC | D+M Příprava podkladu před pokládkou povlakových podlah - Specifikace dle PD | m2 | 1062.1 |  | 0 | vlastní |  | základní |  | 0 | 0 | 0 | 0 | 0 | 4 | K | 3 |  |  |  | ROZPOCET | 0 | 0 | 0 | 0 | 0 | 1 | 0 | 4 | 1344
| P |  | Poznámka k položce: " V ceně např. případné vyčištění podkladu (mimo vysátí), vyspravení, vyrovnání, odstranění nerovností apod." | [14 empty] | P | 3
| VV |  | " Příprava podkladu před provedením vrstev podlah. " | [14 empty] | VV | 3 | 1 | True | 0 | ROZPOCET
| VV |  | " Příprava pro přírodní linoleum " | [14 empty] | VV | 3 | 1 | True | 0 | ROZPOCET
| VV |  | " Pro skladbu I.P1 " (77,29+28,89+37,19+1,41)+(7,8) |  | 152.58 | [12 empty] | VV | 3 | 2 | True | 0 | ROZPOCET
| VV |  | " Pro skladbu I.P5 " (14,04+16,75+28,32)+(76,28+12,02+13,24+11,46+3,73) |  | 175.84 | [12 empty] | VV | 3 | 2 | True | 0 | ROZPOCET
| VV |  | " Pro skladbu I.P10 " (22,39+16,05+26,49+11,86+28,52+49,82) |  | 155.13 | [12 empty] | VV | 3 | 2 | True | 0 | ROZPOCET
| VV |  | " Příprava pro elektrostatický vinyl " | [14 empty] | VV | 3 | 1 | True | 0 | ROZPOCET
| VV |  | " Pro skladbu I.P2 " (16,17+16,32+24,09+15,62+17,29+20,79+17,68+17,27+11,35)+(22,61) |  | 179.19 | [12 empty] | VV | 3 | 2 | True | 0 | ROZPOCET
| VV |  | " Pro skladbu I.P7 " (22,41+12,41+11,74+23,56)+(12,45+74,99+26,68+10,58) |  | 194.82 | [12 empty] | VV | 3 | 2 | True | 0 | ROZPOCET
| VV |  | " Pro skladbu I.P9 " (24,9+12,41+12,41)+(28,19+51,4+0,31+1,83) |  | 131.45 | [12 empty] | VV | 3 | 2 | True | 0 | ROZPOCET
| VV |  | " Pro skladbu I.P11 " (25,39+6,64+6,8) |  | 38.83 | [12 empty] | VV | 3 | 2 | True | 0 | ROZPOCET
| VV |  | " Pro skladbu I.P13 " (20,71) |  | 20.71 | [12 empty] | VV | 3 | 2 | True | 0 | ROZPOCET
| VV |  | " Příprava pro čistící zónu " | [14 empty] | VV | 3 | 1 | True | 0 | ROZPOCET
| VV |  | " Pro skladbu I.P8 " (13,55) |  | 13.55 | [12 empty] | VV | 3 | 2 | True | 0 | ROZPOCET
| VV |  | Součet |  | 1062.1 | [12 empty] | VV | 3 | 4 | True | 1 | ROZPOCET
671 | K | 776099901 SPC | D+M Provedení lišt, soklu + vytažení fabionu k povlakovým podlahám - přírodní linoleum | m | 497.97 |  | 0 | vlastní |  | základní |  | 0 | 0 | 0 | 0 | 0 | 4 | K | 3 |  |  |  | ROZPOCET | 0 | 0 | 0 | 0 | 0 | 1 | 0 | 4 | 1346
| P |  | Poznámka k položce: " V ceně dodávky lišt, pásků, podlahoviny, jejich případná úprava, řezání, vložení, a další veškeré nutné práce pro provedení soklu pro povlakové podlahy. " | [14 empty] | P | 3
| VV |  | " Sokly, lišty + vytažení fabionu k povlakovým podlahám po obvodě místnosti. " | [14 empty] | VV | 3 | 1 | True | 0 | ROZPOCET
| VV |  | " Urgent - povlakové podlahy " | [14 empty] | VV | 3 | 1 | True | 0 | ROZPOCET
| VV |  | " Lišta., sokl + vytažení fabionu pro přírodní linoleum " | [14 empty] | VV | 3 | 1 | True | 0 | ROZPOCET
| VV |  | " Pro skladbu I.P1 " (69,6+22,3+39,3+5,1+13,3)*1,1 |  | 164.56 | [12 empty] | VV | 3 | 2 | True | 0 | ROZPOCET
| VV |  | " Pro skladbu I.P5 " (20,1+16,7+24,0+38,6+14,3+14,9+15,5+8,2)*1,1 |  | 167.53 | [12 empty] | VV | 3 | 2 | True | 0 | ROZPOCET
| VV |  | " Pro skladbu I.P10 " (20,1+18,3+30,4+14,9+26,3+40,8)*1,1 |  | 165.88 | [12 empty] | VV | 3 | 2 | True | 0 | ROZPOCET
| VV |  | Součet |  | 497.97 | [12 empty] | VV | 3 | 4 | True | 1 | ROZPOCET
672 | K | 776099902 SPC | D+M Provedení lišt, soklu + vytažení fabionu k povlakovým podlahám - elektrostatický vinyl | m | 624.36 |  | 0 | vlastní |  | základní |  | 0 | 0 | 0 | 0 | 0 | 4 | K | 3 |  |  |  | ROZPOCET | 0 | 0 | 0 | 0 | 0 | 1 | 0 | 4 | 1348
| P |  | Poznámka k položce: " V ceně dodávky lišt, pásků, podlahoviny, jejich případná úprava, řezání, vložení, a další veškeré nutné práce pro provedení soklu pro povlakové podlahy. " | [14 empty] | P | 3
| VV |  | " Sokly, lišty + vytažení fabionu k povlakovým podlahám po obvodě místnosti. " | [14 empty] | VV | 3 | 1 | True | 0 | ROZPOCET
| VV |  | " Urgent - povlakové podlahy " | [14 empty] | VV | 3 | 1 | True | 0 | ROZPOCET
| VV |  | " Lišta., sokl + vytažení pro elektrostatický vinyl " | [14 empty] | VV | 3 | 1 | True | 0 | ROZPOCET
| VV |  | " Pro skladbu I.P2 " (17,3+17,3+20,3+16,6+21,8+21,0+17,8+16,7+14,0+19,5)*1,1 |  | 200.53 | [12 empty] | VV | 3 | 2 | True | 0 | ROZPOCET
| VV |  | " Pro skladbu I.P7 " (18,8+15,8+32,9+8,3+14,1+13,5+19,9)*1,1 |  | 135.63 | [12 empty] | VV | 3 | 2 | True | 0 | ROZPOCET
| VV |  | " Pro skladbu I.P9 " (22,1+64,8+24,6+22,8+14,1+14,1+13,1)*1,1 |  | 193.16 | [12 empty] | VV | 3 | 2 | True | 0 | ROZPOCET
| VV |  | " Pro skladbu I.P11 " (26,3+11,4+11,5)*1,1 |  | 54.12 | [12 empty] | VV | 3 | 2 | True | 0 | ROZPOCET
| VV |  | " Pro skladbu I.P13 " (19,5)*1,1 |  | 21.45 | [12 empty] | VV | 3 | 2 | True | 0 | ROZPOCET
| VV |  | " Lišta., sokl + vytažení pro čistící zónu " | [14 empty] | VV | 3 | 1 | True | 0 | ROZPOCET
| VV |  | " Pro skladbu I.P8 " (17,7)*1,1 |  | 19.47 | [12 empty] | VV | 3 | 2 | True | 0 | ROZPOCET
| VV |  | Součet |  | 624.36 | [12 empty] | VV | 3 | 4 | True | 1 | ROZPOCET
673 | K | 776099903 SPC | D+M Okrajové pásky po obvodu místností | m | 413.16 |  | 0 | vlastní |  | základní |  | 0 | 0 | 0 | 0 | 0 | 4 | K | 3 |  |  |  | ROZPOCET | 0 | 0 | 0 | 0 | 0 | 1 | 0 | 4 | 1350
| P |  | Poznámka k položce: " V ceně dodávka pásků, jejich úprava a vložení. " | [14 empty] | P | 3
| VV |  | " Okrajové pásky.u podlah s kročejovou izolací " | [14 empty] | VV | 3 | 1 | True | 0 | ROZPOCET
| VV |  | " Urgent - povlakové podlahy " | [14 empty] | VV | 3 | 1 | True | 0 | ROZPOCET
| VV |  | " Okrajové pásky pro přírodní linoleum " | [14 empty] | VV | 3 | 1 | True | 0 | ROZPOCET
| VV |  | " Pro skladbu I.P10 " (20,1+18,3+30,4+14,9+26,3+40,8)*1,1 |  | 165.88 | [12 empty] | VV | 3 | 2 | True | 0 | ROZPOCET
| VV |  | " Okrajové pásky pro elektrostatický vinyl " | [14 empty] | VV | 3 | 1 | True | 0 | ROZPOCET
| VV |  | " Pro skladbu I.P9 " (22,1+64,8+24,6+22,8+14,1+14,1+13,1)*1,1 |  | 193.16 | [12 empty] | VV | 3 | 2 | True | 0 | ROZPOCET
| VV |  | " Pro skladbu I.P11 " (26,3+11,4+11,5)*1,1 |  | 54.12 | [12 empty] | VV | 3 | 2 | True | 0 | ROZPOCET
| VV |  | Součet |  | 413.16 | [12 empty] | VV | 3 | 4 | True | 1 | ROZPOCET
674 | K | 776099904 SPC | D+M Podlahový pásek z pěnového PE mezi stěnou a potěrem, mazaninou | m | 1122.33 |  | 0 | vlastní |  | základní |  | 0 | 0 | 0 | 0 | 0 | 4 | K | 3 |  |  |  | ROZPOCET | 0 | 0 | 0 | 0 | 0 | 1 | 0 | 4 | 1352
| P |  | Poznámka k položce: " V ceně dodávka pásků, jejich úprava a vložení. " | [14 empty] | P | 3
| VV |  | " Podlahový pásek jako obvodová dilatace mezi potěrem či mazaninou a stěnou . " | [14 empty] | VV | 3 | 1 | True | 0 | ROZPOCET
| VV |  | " Urgent - povlakové podlahy " | [14 empty] | VV | 3 | 1 | True | 0 | ROZPOCET
| VV |  | " Podlahový pásek pro přírodní linoleum " | [14 empty] | VV | 3 | 1 | True | 0 | ROZPOCET
| VV |  | " Pro skladbu I.P1 " (69,6+22,3+39,3+5,1+13,3)*1,1 |  | 164.56 | [12 empty] | VV | 3 | 2 | True | 0 | ROZPOCET
| VV |  | " Pro skladbu I.P5 " (20,1+16,7+24,0+38,6+14,3+14,9+15,5+8,2)*1,1 |  | 167.53 | [12 empty] | VV | 3 | 2 | True | 0 | ROZPOCET
| VV |  | " Pro skladbu I.P10 " (20,1+18,3+30,4+14,9+26,3+40,8)*1,1 |  | 165.88 | [12 empty] | VV | 3 | 2 | True | 0 | ROZPOCET
| VV |  | " Podlahový pásek pro elektrostatický vinyl " | [14 empty] | VV | 3 | 1 | True | 0 | ROZPOCET
| VV |  | " Pro skladbu I.P2 " (17,3+17,3+20,3+16,6+21,8+21,0+17,8+16,7+14,0+19,5)*1,1 |  | 200.53 | [12 empty] | VV | 3 | 2 | True | 0 | ROZPOCET
| VV |  | " Pro skladbu I.P7 " (18,8+15,8+32,9+8,3+14,1+13,5+19,9)*1,1 |  | 135.63 | [12 empty] | VV | 3 | 2 | True | 0 | ROZPOCET
| VV |  | " Pro skladbu I.P9 " (22,1+64,8+24,6+22,8+14,1+14,1+13,1)*1,1 |  | 193.16 | [12 empty] | VV | 3 | 2 | True | 0 | ROZPOCET
| VV |  | " Pro skladbu I.P11 " (26,3+11,4+11,5)*1,1 |  | 54.12 | [12 empty] | VV | 3 | 2 | True | 0 | ROZPOCET
| VV |  | " Pro skladbu I.P13 " (19,5)*1,1 |  | 21.45 | [12 empty] | VV | 3 | 2 | True | 0 | ROZPOCET
| VV |  | " Podlahový pásek pro čistící zónu " | [14 empty] | VV | 3 | 1 | True | 0 | ROZPOCET
| VV |  | " Pro skladbu I.P8 " (17,7)*1,1 |  | 19.47 | [12 empty] | VV | 3 | 2 | True | 0 | ROZPOCET
| VV |  | Součet |  | 1122.33 | [12 empty] | VV | 3 | 4 | True | 1 | ROZPOCET
675 | K | 776099911 SPC | Příplatek k podlahám povlakovým za použití veškerých lišt a profilů a veškerých nutných prvků pro povlakovou podlahu | m2 | 1062.1 |  | 0 | vlastní |  | základní |  | 0 | 0 | 0 | 0 | 0 | 4 | K | 3 |  |  |  | ROZPOCET | 0 | 0 | 0 | 0 | 0 | 1 | 0 | 4 | 1354
| P |  | Poznámka k položce: " Příplatek za použití veškerých lišt, profilů a prvků nutných pro povlakovou podlahu. Např.: - za veškeré profily a lišty pro povlakovou podlahu - přechodové, ukončující, koutové, schodové a dilatační profily a lišty apod.; - za případné spárování silikonem; - za provedení zemnícího pásku pro elektrostatickou podlahovinu; - za případné ošetření nátěrem po položení; - další veškeré nutné prvky, profily a práce potřebné pro provedení povlakových podlah. " " POZN: Výměra vztažena a celkovou plochu podlah. " | [14 empty] | P | 3
| VV |  | " Příplatek k povlakovým podlahám za veškeré nutné prvky, profily a práce " | [14 empty] | VV | 3 | 1 | True | 0 | ROZPOCET
| VV |  | " Pro podlahy s nášlapnou vrstvou z linolea " (152,58+175,84+155,13) |  | 483.55 | [12 empty] | VV | 3 | 2 | True | 0 | ROZPOCET
| VV |  | " Pro podlahy s nášlapnou vrstvou z vinylu " (179,19+20,71+194,82+131,45+38,83) |  | 565 | [12 empty] | VV | 3 | 2 | True | 0 | ROZPOCET
| VV |  | " Pro podlahy s nášlapnou vrstvou z čistící zóny " (13,55) |  | 13.55 | [12 empty] | VV | 3 | 2 | True | 0 | ROZPOCET
| VV |  | Součet |  | 1062.1 | [12 empty] | VV | 3 | 4 | True | 1 | ROZPOCET
676 | K | 776111311 | Vysátí podkladu povlakových podlah | m2 | 1062.1 |  | 0 | CS ÚRS 2024 02 |  | základní |  | 0 | 0 | 0 | 0 | 0 | 4 | K | 3 |  |  |  | ROZPOCET | 0 | 0 | 0 | 0 | 0 | 1 | 0 | 4 | 1356
| Online PSC |  | https://podminky.urs.cz/item/CS_URS_2024_02/776111311 | [14 empty] | Online PSC | 3
| VV |  | " Vysátí podkladu před provedením povlakových podlah. " | [14 empty] | VV | 3 | 1 | True | 0 | ROZPOCET
| VV |  | " Vysátí podkladu před provedením přírodního linolea. " 152,58+175,84+155,13 |  | 483.55 | [12 empty] | VV | 3 | 2 | True | 0 | ROZPOCET
| VV |  | " Vysátí podkladu před provedením elektrostatického vinylu. " 179,19+194,82+131,45+38,83+20,71 |  | 565 | [12 empty] | VV | 3 | 2 | True | 0 | ROZPOCET
| VV |  | " Vysátí podkladu před provedením čistící zóny. " 13,55 |  | 13.55 | [12 empty] | VV | 3 | 2 | True | 0 | ROZPOCET
| VV |  | Součet |  | 1062.1 | [12 empty] | VV | 3 | 4 | True | 1 | ROZPOCET
677 | K | 776121112 | Vodou ředitelná penetrace savého podkladu povlakových podlah | m2 | 1062.1 |  | 0 | CS ÚRS 2024 02 |  | základní |  | 0 | 0 | 0 | 0 | 0 | 4 | K | 3 |  |  |  | ROZPOCET | 0 | 0 | 0 | 0 | 0 | 1 | 0 | 4 | 1358
| Online PSC |  | https://podminky.urs.cz/item/CS_URS_2024_02/776121112 | [14 empty] | Online PSC | 3
678 | K | 776991121 | Základní čištění nově položených podlahovin vysátím a setřením vlhkým mopem | m2 | 1062.1 |  | 0 | CS ÚRS 2024 02 |  | základní |  | 0 | 0 | 0 | 0 | 0 | 4 | K | 3 |  |  |  | ROZPOCET | 0 | 0 | 0 | 0 | 0 | 1 | 0 | 4 | 1360
| Online PSC |  | https://podminky.urs.cz/item/CS_URS_2024_02/776991121 | [14 empty] | Online PSC | 3
| VV |  | " Základní setření podlahovin po položení - přírodní linoleum " 152,58+175,84+155,13 |  | 483.55 | [12 empty] | VV | 3 | 2 | True | 0 | ROZPOCET
| VV |  | " Základní setření podlahovin po položení - elektrostatický vinyl " 179,19+194,82+131,45+38,83+20,71 |  | 565 | [12 empty] | VV | 3 | 2 | True | 0 | ROZPOCET
| VV |  | " Základní setření podlahovin po položení - čistící zóna " 13,55 |  | 13.55 | [12 empty] | VV | 3 | 2 | True | 0 | ROZPOCET
| VV |  | Součet |  | 1062.1 | [12 empty] | VV | 3 | 4 | True | 1 | ROZPOCET
679 | K | 998776201 | Přesun hmot procentní pro podlahy povlakové v objektech v do 6 m - 0,37 % | % |  |  | 0 | CS ÚRS 2024 02 |  | základní |  | 0 | 0 | 0 | 0 | 0 | 4 | K | 3 |  |  |  | ROZPOCET | 0 | 0 | 0 | 0 | 0 | 1 | 0 | 4 | 1362
| Online PSC |  | https://podminky.urs.cz/item/CS_URS_2024_02/998776201 | [14 empty] | Online PSC | 3
| P |  | Poznámka k položce: " POZN: Hodnotu v popisu položky je nutno doplnit pro základní výpočet přesunu hmot do sloupce jednotkové ceny dle ceníkových standardů. V tomto případě je to hodnota 0,37 " " POZN: V ceně přesunu hmot nutno zohlednit také přesun hmot pro jednotlivé skaldby " | [14 empty] | P | 3
680 | K | HZS2331 | Hodinová zúčtovací sazba podlahář | hod | 50 |  | 0 | CS ÚRS 2024 02 |  | základní |  | 0 | 0 | 0 | 0 | 0 | 4 | K | 3 |  |  |  | ROZPOCET | 0 | 0 | 0 | 0 | 0 | 1 | 0 | 4 | 1364
| Online PSC |  | https://podminky.urs.cz/item/CS_URS_2024_02/HZS2331 | [14 empty] | Online PSC | 3
| P |  | Poznámka k položce: " Zednická výpomoc,doplňkové práce,kompletace,zřízení prostupů,zapravení prostupů, apod." | [14 empty] | P | 3
| VV |  | " Stavební práce a dodávky spojené s provedením funkčního celku 776. " (50,0) |  | 50 | [12 empty] | VV | 3 | 2 | True | 0 | ROZPOCET
| VV |  | Součet |  | 50 | [12 empty] | VV | 3 | 4 | True | 1 | ROZPOCET
| D | 777 | Podlahy lité |  |  |  | 0 |  |  |  |  | 0 |  | 0 |  | 0 | 2 | D | 1 |  |  |  | ROZPOCET | [6 empty] | 0
| D | 777 - 1 | D+M Epoxidová stěrka - Podlaha v 1. PP - Specifikace dle PD - III.a-D.1.1.c.03. - I.P4 |  |  |  | 0 |  |  |  |  | 0 |  | 0 |  | 0 | 1 | D | 2 |  |  |  | ROZPOCET | [6 empty] | 0
681 | K | 777511105 RTO | Epoxidová stěrka tloušťky přes 2 do 3 mm samonivelační | m2 | 9.534 |  | 0 | vlastní |  | základní |  | 0 | 0 | 0 | 0 | 0 | 4 | K | 3 |  |  |  | ROZPOCET | 0 | 0 | 0 | 0 | 0 | 1 | 0 | 4 | 1366
| VV |  | " Epoxidová stěrka pro skladbu I.P4 " | [14 empty] | VV | 3 | 1 | True | 0 | ROZPOCET
| VV |  | " 1. PP - část B: Místnost -1.64 " (9,08)*1,05 |  | 9.534 | [12 empty] | VV | 3 | 2 | True | 0 | ROZPOCET
| VV |  | Součet |  | 9.534 | [12 empty] | VV | 3 | 4 | True | 1 | ROZPOCET
682 | K | 777131101 RTO | Penetrační epoxidový nátěr podlahy | m2 | 9.534 |  | 0 | vlastní |  | základní |  | 0 | 0 | 0 | 0 | 0 | 4 | K | 3 |  |  |  | ROZPOCET | 0 | 0 | 0 | 0 | 0 | 1 | 0 | 4 | 1368
| VV |  | " Penetrace pod epoxidovou stěrku pro skladbu I.P4 " | [14 empty] | VV | 3 | 1 | True | 0 | ROZPOCET
| VV |  | " 1. PP - část B: Místnost -1.64 " (9,08)*1,05 |  | 9.534 | [12 empty] | VV | 3 | 2 | True | 0 | ROZPOCET
| VV |  | Součet |  | 9.534 | [12 empty] | VV | 3 | 4 | True | 1 | ROZPOCET
683 | K | 632451254 | Potěr cementový samonivelační litý C30 tl přes 45 do 50 mm | m2 | 9.534 |  | 0 | CS ÚRS 2024 02 |  | základní |  | 0 | 0 | 0 | 0 | 0 | 4 | K | 3 |  |  |  | ROZPOCET | 0 | 0 | 0 | 0 | 0 | 1 | 0 | 4 | 1370
| Online PSC |  | https://podminky.urs.cz/item/CS_URS_2024_02/632451254 | [14 empty] | Online PSC | 3
| VV |  | " Litý samonivelační cementový potěr (CT-C30-F6) - tl. 50 mm pro skladbu I.P4 " | [14 empty] | VV | 3 | 1 | True | 0 | ROZPOCET
| VV |  | " 1. PP - část B: Místnost -1.64 " (9,08)*1,05 |  | 9.534 | [12 empty] | VV | 3 | 2 | True | 0 | ROZPOCET
| VV |  | Součet |  | 9.534 | [12 empty] | VV | 3 | 4 | True | 1 | ROZPOCET
684 | K | 632451293 | Příplatek k cementovému samonivelačnímu litému potěru C30 ZKD 5 mm tl přes 50 mm | m2 | 38.136 |  | 0 | CS ÚRS 2024 02 |  | základní |  | 0 | 0 | 0 | 0 | 0 | 4 | K | 3 |  |  |  | ROZPOCET | 0 | 0 | 0 | 0 | 0 | 1 | 0 | 4 | 1372
| Online PSC |  | https://podminky.urs.cz/item/CS_URS_2024_02/632451293 | [14 empty] | Online PSC | 3
| VV |  | " Příplatek k cementovému samonivelačnímu litému potěru za každých započatých 5 mm přes tl. 50 mm (CT-C30-F6) - tl. od 50 do 67 mm (4× plocha) " | [14 empty] | VV | 3 | 1 | True | 0 | ROZPOCET
| VV |  | " 1. PP - část B: Místnost -1.64 " (9,534)*4 |  | 38.136 | [12 empty] | VV | 3 | 2 | True | 0 | ROZPOCET
| VV |  | Součet |  | 38.136 | [12 empty] | VV | 3 | 4 | True | 1 | ROZPOCET
685 | K | 632481213 | Separační vrstva z PE fólie | m2 | 10.442 |  | 0 | CS ÚRS 2024 02 |  | základní |  | 0 | 0 | 0 | 0 | 0 | 4 | K | 3 |  |  |  | ROZPOCET | 0 | 0 | 0 | 0 | 0 | 1 | 0 | 4 | 1374
| Online PSC |  | https://podminky.urs.cz/item/CS_URS_2024_02/632481213 | [14 empty] | Online PSC | 3
| VV |  | " Separační vrstva mezi izolaci a samonivelační potěr pro skladbu I.P4 " | [14 empty] | VV | 3 | 1 | True | 0 | ROZPOCET
| VV |  | " 1. PP - část B: Místnost -1.64 " (9,08)*1,15 |  | 10.442 | [12 empty] | VV | 3 | 2 | True | 0 | ROZPOCET
| VV |  | Součet |  | 10.442 | [12 empty] | VV | 3 | 4 | True | 1 | ROZPOCET
686 | K | 713121111 | Montáž izolace tepelné podlah volně kladenými rohožemi, pásy, dílci, deskami 1 vrstva | m2 | 9.08 |  | 0 | CS ÚRS 2024 02 |  | základní |  | 0 | 0 | 0 | 0 | 0 | 4 | K | 3 |  |  |  | ROZPOCET | 0 | 0 | 0 | 0 | 0 | 1 | 0 | 4 | 1376
| Online PSC |  | https://podminky.urs.cz/item/CS_URS_2024_02/713121111 | [14 empty] | Online PSC | 3
| VV |  | " Montáž tepelné izolace z PIR desek pro skladbu I.P4 " | [14 empty] | VV | 3 | 1 | True | 0 | ROZPOCET
| VV |  | " 1. PP - část B: Místnost -1.64 " (9,08) |  | 9.08 | [12 empty] | VV | 3 | 2 | True | 0 | ROZPOCET
| VV |  | Součet |  | 9.08 | [12 empty] | VV | 3 | 4 | True | 1 | ROZPOCET
687 | M | 28376527 | deska izolační PIR s oboustrannou kompozitní fólií s hliníkovou vložkou pro podlahy tl 30mm | m2 | 9.988 |  | 0 | CS ÚRS 2024 02 |  | základní |  | 0 | 0 | 0 | 0 | 0 | 8 | M | 3 |  |  |  | ROZPOCET | 0 | 0 | 0 | 0 | 0 | 1 | 0 | 4 | 1378
| VV |  | " Deska tepelné izolace podlah - deska PIR - λ = 0,022 W/(m·K), pevnost v tlaku při 10% defotrmaci 120 kPa " | [14 empty] | VV | 3 | 1 | True | 0 | ROZPOCET
| VV |  | " 1. PP - část B: Místnost -1.64 " (9,08)*1,1 |  | 9.988 | [12 empty] | VV | 3 | 2 | True | 0 | ROZPOCET
| VV |  | Součet |  | 9.988 | [12 empty] | VV | 3 | 4 | True | 1 | ROZPOCET
| D | 777 - 2 | D+M Epoxidová stěrka - Podlaha v 1. PP - Specifikace dle PD - III.a-D.1.1.c.03. - I.P6 |  |  |  | 0 |  |  |  |  | 0 |  | 0 |  | 0 | 1 | D | 2 |  |  |  | ROZPOCET | [6 empty] | 0
688 | K | 777511105 RTO | Epoxidová stěrka tloušťky přes 2 do 3 mm samonivelační | m2 | 63.126 |  | 0 | vlastní |  | základní |  | 0 | 0 | 0 | 0 | 0 | 4 | K | 3 |  |  |  | ROZPOCET | 0 | 0 | 0 | 0 | 0 | 1 | 0 | 4 | 1380
| VV |  | " Epoxidová stěrka pro skladbu I.P6 " | [14 empty] | VV | 3 | 1 | True | 0 | ROZPOCET
| VV |  | " 1. PP - část B: Místnost -1.60, -1.63 " (8,35+51,77)*1,05 |  | 63.126 | [12 empty] | VV | 3 | 2 | True | 0 | ROZPOCET
| VV |  | Součet |  | 63.126 | [12 empty] | VV | 3 | 4 | True | 1 | ROZPOCET
689 | K | 777131101 RTO | Penetrační epoxidový nátěr podlahy | m2 | 63.126 |  | 0 | vlastní |  | základní |  | 0 | 0 | 0 | 0 | 0 | 4 | K | 3 |  |  |  | ROZPOCET | 0 | 0 | 0 | 0 | 0 | 1 | 0 | 4 | 1382
| VV |  | " Penetrace pod epoxidovou stěrku pro skladbu I.P6 " | [14 empty] | VV | 3 | 1 | True | 0 | ROZPOCET
| VV |  | " 1. PP - část B: Místnost -1.60, -1.63 " (8,35+51,77)*1,05 |  | 63.126 | [12 empty] | VV | 3 | 2 | True | 0 | ROZPOCET
| VV |  | Součet |  | 63.126 | [12 empty] | VV | 3 | 4 | True | 1 | ROZPOCET
690 | K | 632451254 | Potěr cementový samonivelační litý C30 tl přes 45 do 50 mm | m2 | 63.126 |  | 0 | CS ÚRS 2024 02 |  | základní |  | 0 | 0 | 0 | 0 | 0 | 4 | K | 3 |  |  |  | ROZPOCET | 0 | 0 | 0 | 0 | 0 | 1 | 0 | 4 | 1384
| Online PSC |  | https://podminky.urs.cz/item/CS_URS_2024_02/632451254 | [14 empty] | Online PSC | 3
| VV |  | " Litý samonivelační cementový potěr (CT-C30-F6) - tl. 50 mm pro skladbu I.P4 " | [14 empty] | VV | 3 | 1 | True | 0 | ROZPOCET
| VV |  | " 1. PP - část B: Místnost -1.60, -1.63 " (8,35+51,77)*1,05 |  | 63.126 | [12 empty] | VV | 3 | 2 | True | 0 | ROZPOCET
| VV |  | Součet |  | 63.126 | [12 empty] | VV | 3 | 4 | True | 1 | ROZPOCET
691 | K | 632451293 | Příplatek k cementovému samonivelačnímu litému potěru C30 ZKD 5 mm tl přes 50 mm | m2 | 378.756 |  | 0 | CS ÚRS 2024 02 |  | základní |  | 0 | 0 | 0 | 0 | 0 | 4 | K | 3 |  |  |  | ROZPOCET | 0 | 0 | 0 | 0 | 0 | 1 | 0 | 4 | 1386
| Online PSC |  | https://podminky.urs.cz/item/CS_URS_2024_02/632451293 | [14 empty] | Online PSC | 3
| VV |  | " Příplatek k cementovému samonivelačnímu litému potěru za každých započatých 5 mm přes tl. 50 mm (CT-C30-F6) - tl. od 50 do 77 mm (6× plocha) " | [14 empty] | VV | 3 | 1 | True | 0 | ROZPOCET
| VV |  | " 1. PP - část B: Místnost -1.60, -1.63 " (63,126)*6 |  | 378.756 | [12 empty] | VV | 3 | 2 | True | 0 | ROZPOCET
| VV |  | Součet |  | 378.756 | [12 empty] | VV | 3 | 4 | True | 1 | ROZPOCET
692 | K | 632481213 | Separační vrstva z PE fólie | m2 | 69.138 |  | 0 | CS ÚRS 2024 02 |  | základní |  | 0 | 0 | 0 | 0 | 0 | 4 | K | 3 |  |  |  | ROZPOCET | 0 | 0 | 0 | 0 | 0 | 1 | 0 | 4 | 1388
| Online PSC |  | https://podminky.urs.cz/item/CS_URS_2024_02/632481213 | [14 empty] | Online PSC | 3
| VV |  | " Separační vrstva mezi izolaci a samonivelační potěr pro skladbu I.P6 " | [14 empty] | VV | 3 | 1 | True | 0 | ROZPOCET
| VV |  | " 1. PP - část B: Místnost -1.60, -1.63 " (8,35+51,77)*1,15 |  | 69.138 | [12 empty] | VV | 3 | 2 | True | 0 | ROZPOCET
| VV |  | Součet |  | 69.138 | [12 empty] | VV | 3 | 4 | True | 1 | ROZPOCET
693 | K | 713121111 | Montáž izolace tepelné podlah volně kladenými rohožemi, pásy, dílci, deskami 1 vrstva | m2 | 60.12 |  | 0 | CS ÚRS 2024 02 |  | základní |  | 0 | 0 | 0 | 0 | 0 | 4 | K | 3 |  |  |  | ROZPOCET | 0 | 0 | 0 | 0 | 0 | 1 | 0 | 4 | 1390
| Online PSC |  | https://podminky.urs.cz/item/CS_URS_2024_02/713121111 | [14 empty] | Online PSC | 3
| VV |  | " Montáž tepelné izolace z PIR desek pro skladbu I.P6 " | [14 empty] | VV | 3 | 1 | True | 0 | ROZPOCET
| VV |  | " 1. PP - část B: Místnost -1.60, -1.63 " (8,35+51,77) |  | 60.12 | [12 empty] | VV | 3 | 2 | True | 0 | ROZPOCET
| VV |  | Součet |  | 60.12 | [12 empty] | VV | 3 | 4 | True | 1 | ROZPOCET
694 | M | 28376599 SPC.1 | deska izolační PIR s oboustrannou hliníkovou fólií 220mm | m2 | 66.132 |  | 0 | vlastní |  | základní |  | 0 | 0 | 0 | 0 | 0 | 8 | M | 3 |  |  |  | ROZPOCET | 0 | 0 | 0 | 0 | 0 | 1 | 0 | 4 | 1392
| VV |  | " Deska tepelné izolace podlah - deska PIR - λ = 0,022 W/(m·K), pevnost v tlaku při 10% defotrmaci 120 kPa " | [14 empty] | VV | 3 | 1 | True | 0 | ROZPOCET
| VV |  | " 1. PP - část B: Místnost -1.60, -1.63 " (8,35+51,77)*1,1 |  | 66.132 | [12 empty] | VV | 3 | 2 | True | 0 | ROZPOCET
| VV |  | Součet |  | 66.132 | [12 empty] | VV | 3 | 4 | True | 1 | ROZPOCET
| D | 777 - 3 | Podlahy lité - Ostatní práce a materiál litých podlah mimo skladeb |  |  |  | 0 |  |  |  |  | 0 |  | 0 |  | 0 | 1 | D | 2 |  |  |  | ROZPOCET | [6 empty] | 0
695 | K | 777911901 SPC | Příprava podkladu před provedením litých podlah | m2 | 69.2 |  | 0 | vlastní |  | základní |  | 0 | 0 | 0 | 0 | 0 | 4 | K | 3 |  |  |  | ROZPOCET | 0 | 0 | 0 | 0 | 0 | 1 | 0 | 4 | 1394
| P |  | Poznámka k položce: " V ceně např. vyčištění podkladu, vyspravení, odstranění nerovností, penetrace, brokování, broušení, apod." | [14 empty] | P | 3
| VV |  | " Příprava podkladu před provedením vrstev podlah. " | [14 empty] | VV | 3 | 1 | True | 0 | ROZPOCET
| VV |  | " Příprava pro epoxidovou stěrku " | [14 empty] | VV | 3 | 1 | True | 0 | ROZPOCET
| VV |  | " Pro skladbu I.P4 " 9,08 |  | 9.08 | [12 empty] | VV | 3 | 2 | True | 0 | ROZPOCET
| VV |  | " Pro skladbu I.P6 " 8,35+51,77 |  | 60.12 | [12 empty] | VV | 3 | 2 | True | 0 | ROZPOCET
| VV |  | Součet |  | 69.2 | [12 empty] | VV | 3 | 4 | True | 1 | ROZPOCET
696 | K | 777911902 SPC | D+M Provedení fabionu na stěny nebo sokl - vytažení stěrky | m | 75.8 |  | 0 | vlastní |  | základní |  | 0 | 0 | 0 | 0 | 0 | 4 | K | 3 |  |  |  | ROZPOCET | 0 | 0 | 0 | 0 | 0 | 1 | 0 | 4 | 1396
| VV |  | " Provedení fabionu na stěnu - vytažení v. 100 mm. " | [14 empty] | VV | 3 | 1 | True | 0 | ROZPOCET
| VV |  | " Urgent - lité podlahy " | [14 empty] | VV | 3 | 1 | True | 0 | ROZPOCET
| VV |  | " Fabion pro skladbu I.P4 " 15,0 |  | 15 | [12 empty] | VV | 3 | 2 | True | 0 | ROZPOCET
| VV |  | " Fabion pro skladbu I.P6 " 16,3+44,5 |  | 60.8 | [12 empty] | VV | 3 | 2 | True | 0 | ROZPOCET
| VV |  | Součet |  | 75.8 | [12 empty] | VV | 3 | 4 | True | 1 | ROZPOCET
697 | K | 777911903 SPC | D+M Podlahový pásek z pěnového PE mezi stěnou a potěrem, mazaninou | m | 83.38 |  | 0 | vlastní |  | základní |  | 0 | 0 | 0 | 0 | 0 | 4 | K | 3 |  |  |  | ROZPOCET | 0 | 0 | 0 | 0 | 0 | 1 | 0 | 4 | 1398
| P |  | Poznámka k položce: " V ceně dodávka pásků, jejich úprava a vložení. " | [14 empty] | P | 3
| VV |  | " Podlahový pásek jako obvodová dilatace mezi potěrem či mazaninou a stěnou . " | [14 empty] | VV | 3 | 1 | True | 0 | ROZPOCET
| VV |  | " Urgent - lité podlahy " | [14 empty] | VV | 3 | 1 | True | 0 | ROZPOCET
| VV |  | " Podlahový pásek pro skladbu I.P4 " (15,0)*1,1 |  | 16.5 | [12 empty] | VV | 3 | 2 | True | 0 | ROZPOCET
| VV |  | " Podlahový pásek pro skladbu I.P6 " (16,3+44,5)*1,1 |  | 66.88 | [12 empty] | VV | 3 | 2 | True | 0 | ROZPOCET
| VV |  | Součet |  | 83.38 | [12 empty] | VV | 3 | 4 | True | 1 | ROZPOCET
698 | K | 777911905 SPC | Příplatek k podlahám litým za použití veškerých lišt a profilů a veškerých nutných prvků pro litou podlahu | m2 | 69.2 |  | 0 | vlastní |  | základní |  | 0 | 0 | 0 | 0 | 0 | 4 | K | 3 |  |  |  | ROZPOCET | 0 | 0 | 0 | 0 | 0 | 1 | 0 | 4 | 1400
| P |  | Poznámka k položce: " Příplatek za použití veškerých lišt, profilů a prvků nutných pro lité podlahy. Např.: - za veškeré profily a lišty pro litou podlahu - přechodové, ukončující, koutové, schodové a dilatační profily a lišty apod.; - další veškeré nutné prvky, profily a práce potřebné pro provedení litých podlah. " " POZN: Výměra vztažena a celkovou plochu podlah. " | [14 empty] | P | 3
| VV |  | " Příplatek k litým podlahám za veškeré nutné prvky, profily a práce " (9,08+60,12) |  | 69.2 | [12 empty] | VV | 3 | 2 | True | 0 | ROZPOCET
| VV |  | Součet |  | 69.2 | [12 empty] | VV | 3 | 4 | True | 1 | ROZPOCET
699 | K | 998777201 | Přesun hmot procentní pro podlahy lité v objektech v do 6 m - 0,57 % | % |  |  | 0 | CS ÚRS 2024 02 |  | základní |  | 0 | 0 | 0 | 0 | 0 | 4 | K | 3 |  |  |  | ROZPOCET | 0 | 0 | 0 | 0 | 0 | 1 | 0 | 4 | 1402
| Online PSC |  | https://podminky.urs.cz/item/CS_URS_2024_02/998777201 | [14 empty] | Online PSC | 3
| P |  | Poznámka k položce: " POZN: Hodnotu v popisu položky je nutno doplnit pro základní výpočet přesunu hmot do sloupce jednotkové ceny dle ceníkových standardů. V tomto případě je to hodnota 0,57 " " POZN: V ceně přesunu hmot nutno zohlednit také přesun hmot pro jednotlivé skaldby " | [14 empty] | P | 3
700 | K | HZS2331 | Hodinová zúčtovací sazba podlahář | hod | 20 |  | 0 | CS ÚRS 2024 02 |  | základní |  | 0 | 0 | 0 | 0 | 0 | 4 | K | 3 |  |  |  | ROZPOCET | 0 | 0 | 0 | 0 | 0 | 1 | 0 | 4 | 1404
| Online PSC |  | https://podminky.urs.cz/item/CS_URS_2024_02/HZS2331 | [14 empty] | Online PSC | 3
| P |  | Poznámka k položce: " Zednická výpomoc,doplňkové práce,kompletace,zřízení prostupů,zapravení prostupů, apod." | [14 empty] | P | 3
| VV |  | " Stavební práce a dodávky spojené s provedením funkčního celku 777. " (20,0) |  | 20 | [12 empty] | VV | 3 | 2 | True | 0 | ROZPOCET
| VV |  | Součet |  | 20 | [12 empty] | VV | 3 | 4 | True | 1 | ROZPOCET
| D | 780 | Obklady vinylové |  |  |  | 0 |  |  |  |  | 0 |  | 0 |  | 0 | 1 | D | 1 |  |  |  | ROZPOCET | [6 empty] | 0
701 | K | 780999901 SPC | D+M Acrovinylový obklad - Specifikace dle PD | m2 | 421.4991 |  | 0 | vlastní |  | základní |  | 0 | 0 | 0 | 0 | 0 | 4 | K | 2 |  |  |  | ROZPOCET | 0 | 0 | 0 | 0 | 0 | 1 | 0 | 4 | 1406
| P |  | Poznámka k položce: " V ceně veškeré nutné příslušenství a materiál pro provedení. " | [14 empty] | P | 2
| VV |  | " Provedení acrovinylového obkladu na stěny. " | [14 empty] | VV | 2 | 1 | True | 0 | ROZPOCET
| VV |  | " Acrovinyl - 1.PP - m.č. -1.34, -1.38, -1.53 " (107,753)*1,1 |  | 118.5283 | [12 empty] | VV | 2 | 2 | True | 0 | ROZPOCET
| VV |  | " Acrovinyl - 1.NP - m.č. 1.01b, 1.03, 1.05, 1.08, 1.09, 1.10, 1.11, 1.12, 1.13, 1.14, 1.15, 1.16, 1.20, 1.30 " (275,428)*1,1 |  | 302.9708 | [12 empty] | VV | 2 | 2 | True | 0 | ROZPOCET
| VV |  | Součet |  | 421.4991 | [12 empty] | VV | 2 | 4 | True | 1 | ROZPOCET
702 | K | 780999902 SPC | Penetrace podkladu vnitřních obkladů | m2 | 402.3401 |  | 0 | vlastní |  | základní |  | 0 | 0 | 0 | 0 | 0 | 4 | K | 2 |  |  |  | ROZPOCET | 0 | 0 | 0 | 0 | 0 | 1 | 0 | 4 | 1408
| VV |  | " Penetrace podkladu pod acrovinylový obklad " (107,753+275,428)*1,05 |  | 402.3401 | [12 empty] | VV | 2 | 2 | True | 0 | ROZPOCET
| VV |  | Součet |  | 402.3401 | [12 empty] | VV | 2 | 4 | True | 1 | ROZPOCET
703 | K | 780999903 SPC | Příprava podkladu před provedením plátů - Specifikace dle PD | m2 | 383.181 |  | 0 | vlastní |  | základní |  | 0 | 0 | 0 | 0 | 0 | 4 | K | 2 |  |  |  | ROZPOCET | 0 | 0 | 0 | 0 | 0 | 1 | 0 | 4 | 1410
| VV |  | " V ceně ometení, vyrovnání omítkovou vrstvou / stěrkou, apod. " (107,753+275,428) |  | 383.181 | [12 empty] | VV | 2 | 2 | True | 0 | ROZPOCET
| VV |  | Součet |  | 383.181 | [12 empty] | VV | 2 | 4 | True | 1 | ROZPOCET
704 | K | 998780201 SPC | Přesun hmot procentní pro obklady vinylové v objektech v do 6 m | % |  |  | 0 | vlastní |  | základní |  | 0 | 0 | 0 | 0 | 0 | 4 | K | 2 |  |  |  | ROZPOCET | 0 | 0 | 0 | 0 | 0 | 1 | 0 | 4 | 1412
| P |  | Poznámka k položce: " POZN: Hodnotu v popisu položky je nutno doplnit pro základní výpočet přesunu hmot do sloupce jednotkové ceny dle ceníkových standardů. V tomto případě je to hodnota 2,8 " | [14 empty] | P | 2
705 | K | HZS2321 | Hodinová zúčtovací sazba obkladač | hod | 20 |  | 0 | CS ÚRS 2024 02 |  | základní |  | 0 | 0 | 0 | 0 | 0 | 4 | K | 2 |  |  |  | ROZPOCET | 0 | 0 | 0 | 0 | 0 | 1 | 0 | 4 | 1414
| Online PSC |  | https://podminky.urs.cz/item/CS_URS_2024_02/HZS2321 | [14 empty] | Online PSC | 2
| P |  | Poznámka k položce: " Zednická výpomoc,doplňkové práce,kompletace,zřízení prostupů,zapravení prostupů, apod." | [14 empty] | P | 2
| VV |  | " Stavební práce a dodávky spojené s provedením funkčního celku 780." (20,0) |  | 20 | [12 empty] | VV | 2 | 2 | True | 0 | ROZPOCET
| VV |  | Součet |  | 20 | [12 empty] | VV | 2 | 4 | True | 1 | ROZPOCET
| D | 781 | Obklady keramické |  |  |  | 0 |  |  |  |  | 0 |  | 0 |  | 0 | 2 | D | 1 |  |  |  | ROZPOCET | [6 empty] | 0
706 | K | 781111011 | Ometení (oprášení) stěny při přípravě podkladu | m2 | 462.162 |  | 0 | CS ÚRS 2024 02 |  | základní |  | 0 | 0 | 0 | 0 | 0 | 16 | K | 2 |  |  |  | ROZPOCET | 0 | 0 | 0 | 0 | 0 | 1 | 0 | 16 | 1416
| Online PSC |  | https://podminky.urs.cz/item/CS_URS_2024_02/781111011 | [14 empty] | Online PSC | 2
| VV |  | " Ometení podkladu před provedením montáže obkladu - 1.PP " (189,464) |  | 189.464 | [12 empty] | VV | 2 | 2 | True | 0 | ROZPOCET
| VV |  | " Ometení podkladu před provedením montáže obkladu - 1.NP " (272,698) |  | 272.698 | [12 empty] | VV | 2 | 2 | True | 0 | ROZPOCET
| VV |  | Součet |  | 462.162 | [12 empty] | VV | 2 | 4 | True | 1 | ROZPOCET
707 | K | 781121011 | Nátěr penetrační na stěnu | m2 | 462.162 |  | 0 | CS ÚRS 2024 02 |  | základní |  | 0 | 0 | 0 | 0 | 0 | 16 | K | 2 |  |  |  | ROZPOCET | 0 | 0 | 0 | 0 | 0 | 1 | 0 | 16 | 1418
| Online PSC |  | https://podminky.urs.cz/item/CS_URS_2024_02/781121011 | [14 empty] | Online PSC | 2
708 | K | 781131112 RTO | Izolace pod obklad nátěrem nebo stěrkou ve dvou vrstvách vč. systémových prvků,pásků | m2 | 531.4863 |  | 0 | vlastní |  | základní |  | 0 | 0 | 0 | 0 | 0 | 16 | K | 2 |  |  |  | ROZPOCET | 0 | 0 | 0 | 0 | 0 | 1 | 0 | 16 | 1420
| VV |  | " Hydroizolační stěrka pod keramický obklad - 1. PP " (189,464)*1,15 |  | 217.8836 | [12 empty] | VV | 2 | 2 | True | 0 | ROZPOCET
| VV |  | " Hydroizolační stěrka pod keramický obklad - 1. NP " (272,698)*1,15 |  | 313.6027 | [12 empty] | VV | 2 | 2 | True | 0 | ROZPOCET
| VV |  | Součet |  | 531.4863 | [12 empty] | VV | 2 | 4 | True | 1 | ROZPOCET
709 | K | 781474154 RTO | Montáž obkladů vnitřních keramických velkoformátových hladkých / maloformátových hladkých lepených flexibilním lepidlem | m2 | 462.162 |  | 0 | vlastní |  | základní |  | 0 | 0 | 0 | 0 | 0 | 16 | K | 2 |  |  |  | ROZPOCET | 0 | 0 | 0 | 0 | 0 | 1 | 0 | 16 | 1422
| VV |  | " Montáž keramických obkladů velkoformátových hladkých rozměr 300×600 mm / malohormátových hladkých 200×200 mm " | [14 empty] | VV | 2 | 1 | True | 0 | ROZPOCET
| VV |  | " Obklad v 1. PP " (189,464) |  | 189.464 | [12 empty] | VV | 2 | 2 | True | 0 | ROZPOCET
| VV |  | " Obklad v 1. NP " (272,698) |  | 272.698 | [12 empty] | VV | 2 | 2 | True | 0 | ROZPOCET
| VV |  | Součet |  | 462.162 | [12 empty] | VV | 2 | 4 | True | 1 | ROZPOCET
710 | M | 59761001RTO | obklad velkoformátový keramický hladký / maloformátových hladkých | m2 | 554.5944 |  | 0 | vlastní |  | základní |  | 0 | 0 | 0 | 0 | 0 | 32 | M | 2 |  |  |  | ROZPOCET | 0 | 0 | 0 | 0 | 0 | 1 | 0 | 16 | 1424
| P |  | Poznámka k položce: " POZN: Z důvodu možného vyšší prořezu uvažováno ztratné 20 % " | [14 empty] | P | 2
| VV |  | " Montáž keramických obkladů velkoformátových hladkých / maloformátových hladkých " | [14 empty] | VV | 2 | 1 | True | 0 | ROZPOCET
| VV |  | " Obklad v 1. PP " (189,464)*1,2 |  | 227.3568 | [12 empty] | VV | 2 | 2 | True | 0 | ROZPOCET
| VV |  | " Obklad v 1. NP " (272,698)*1,2 |  | 327.2376 | [12 empty] | VV | 2 | 2 | True | 0 | ROZPOCET
| VV |  | Součet |  | 554.5944 | [12 empty] | VV | 2 | 4 | True | 1 | ROZPOCET
712 | K | 781492901 SPC | Příplatek k vnitřním obkladům za použití hliníkových lišt a profilů, spárování, separačního provazce a veškerých nutných prvků pro obklad - Specifikace dle PD | m2 | 462.162 |  | 0 | vlastní |  | základní |  | 0 | 0 | 0 | 0 | 0 | 16 | K | 2 |  |  |  | ROZPOCET | 0 | 0 | 0 | 0 | 0 | 1 | 0 | 16 | 1428
| P |  | Poznámka k položce: " Příplatek za použití veškerých lišt, profilů a prvků nutných pro obklad. Např.: - za veškeré profily pro obklady - rohové, dilatační, ukončovací, stupňové apod.; - za separační provazce a distanční křížky pro provedení spárování; - za případné pracnější řezání obkládaček - do oblouku apod.; - za provedení obkladů ostění, nadpraží, parapetů oken, dveří; - další veškeré nutné prvky, profily a práce potřebné pro provedení obkladů. " " POZN: Výměra vztažena a celkovou plochu obkladů. " | [14 empty] | P | 2
| VV |  | " Příplatek ke keramickému obkladu za veškeré nutné prvky, profily a práce " (189,464+272,698) |  | 462.162 | [12 empty] | VV | 2 | 2 | True | 0 | ROZPOCET
| VV |  | Součet |  | 462.162 | [12 empty] | VV | 2 | 4 | True | 1 | ROZPOCET
713 | K | 998781201 | Přesun hmot procentní pro obklady keramické v objektech v do 6 m - 2,8 % | % |  |  | 0 | CS ÚRS 2024 02 |  | základní |  | 0 | 0 | 0 | 0 | 0 | 16 | K | 2 |  |  |  | ROZPOCET | 0 | 0 | 0 | 0 | 0 | 1 | 0 | 16 | 1430
| Online PSC |  | https://podminky.urs.cz/item/CS_URS_2024_02/998781201 | [14 empty] | Online PSC | 2
| P |  | Poznámka k položce: " POZN: Hodnotu v popisu položky je nutno doplnit pro základní výpočet přesunu hmot do sloupce jednotkové ceny dle ceníkových standardů. V tomto případě je to hodnota 2,8 " | [14 empty] | P | 2
714 | K | HZS2321 | Hodinová zúčtovací sazba obkladač | hod | 20 |  | 0 | CS ÚRS 2024 02 |  | základní |  | 0 | 0 | 0 | 0 | 0 | 16 | K | 2 |  |  |  | ROZPOCET | 0 | 0 | 0 | 0 | 0 | 1 | 0 | 16 | 1432
| Online PSC |  | https://podminky.urs.cz/item/CS_URS_2024_02/HZS2321 | [14 empty] | Online PSC | 2
| P |  | Poznámka k položce: " Zednická výpomoc, doplňkové práce,kompletace apod." | [14 empty] | P | 2
| VV |  | " Stavební práce a dodávky spojené s provedením funkčního celku 781. " (20,0) |  | 20 | [12 empty] | VV | 2 | 2 | True | 0 | ROZPOCET
| VV |  | Součet |  | 20 | [12 empty] | VV | 2 | 4 | True | 1 | ROZPOCET
| D | 783 | Nátěry |  |  |  | 0 |  |  |  |  | 0 |  | 0 |  | 0 | 2 | D | 1 |  |  |  | ROZPOCET | [6 empty] | 0
799 | K | 783999911 SPC | D+M Nátěr vnitřních kovových a ocelových prvků a konstrukcí včetně úpravy,očištění, základního a vrchního syntetického nátěru - Specifikace dle PD | m2 | 7 |  | 0 | vlastní |  | základní |  | 0 | 0 | 0 | 0 | 0 | 16 | K | 2 |  |  |  | ROZPOCET | 0 | 0 | 0 | 0 | 0 | 1 | 0 | 16 | 1583300215
| P |  | Poznámka k položce: " POZN: "Předpokládané množství úpravy stávajících ocelových konstrukcí: - stávající ocelové zárubně dveří na hranicích řešených a neřešených úseků - 4,5 m2; - stávající dveře jako přístup do jader - 2,5 m2. " " Nátěr: Základní rozpouštědlový nátěr s aktivními ochrannými pigmenty proti korozi, rozpouštědlo bez obsahu aromátů, email na bázi alkydové pryskyřice s přídavkem polyuretanu s obsahem rozpouštědla bez obsahu aromátů. " " Vnitřní ocelové natírané konstrukce budou otryskány na stupeň Sa2,5. Povrchová úprava bude žárový pozink v min. tloušťce 70 μm, reaktivní nátěr a vrchní nátěrv celkové min. tloušťce 100 μm v odstínu dle architekta." " Vnitřní viditelné ocelové konstrukce, které lze demontovat a zpětně namontovat, budou otrýskány na stupeň Sa 2,5 (popř. Sa2), konstrukce, které zůstanou zabudovány a budou čištěny na místě, budou očištěny na stupeň St 3. Povrchová úprava zákadním syntetickým nátěrem v min. tloušťce 60 µm a vrhním nátěrem v celkové min. tloušťce 100 µm v odstínu dle požadavků investora." | [14 empty] | P | 2
| VV |  | " Nátěr vnitřních kovových konstrukcí " | [14 empty] | VV | 2 | 1 | True | 0 | ROZPOCET
| VV |  | " Jedná se o nátěr ponechaných madel a zábradlí schodišť, ocelových zárubní ponechaných dveří, stávajících ocelových dveřních křídel, … ." | [14 empty] | VV | 2 | 1 | True | 0 | ROZPOCET
| VV |  | " Stávající budova - předpokládané maximální množství nátěru vnitřních konstrukcí je 7,0 m2. " (4,5+2,5) |  | 7 | [12 empty] | VV | 2 | 2 | True | 0 | ROZPOCET
| VV |  | Součet |  | 7 | [12 empty] | VV | 2 | 4 | True | 1 | ROZPOCET
800 | K | 783999912 SPC | D+M Nátěr venkovních kovových a ocelových prvků a konstrukcí včetně úpravy,očištění, základního a vrchního syntetického nátěru - Specifikace dle PD | m2 | 10 |  | 0 | vlastní |  | základní |  | 0 | 0 | 0 | 0 | 0 | 16 | K | 2 |  |  |  | ROZPOCET | 0 | 0 | 0 | 0 | 0 | 1 | 0 | 16 | 732602378
| P |  | Poznámka k položce: " Nátěr: Základní rozpouštědlový nátěr s aktivními ochrannými pigmenty proti korozi, rozpouštědlo bez obsahu aromátů, email na bázi alkydové pryskyřice s přídavkem polyuretanu s obsahem rozpouštědla bez obsahu aromátů. " " Vnější ocelové konstrukce s vyššími nároky na povrchovou ochranu budou otryskány na stupeň Sa2,5. Povrchová úprava bude žárový pozink v min. tloušťce 100 μm, v odstínu dle architekta." | [14 empty] | P | 2
| VV |  | " Nátěr venkovních konstrukcí " | [14 empty] | VV | 2 | 1 | True | 0 | ROZPOCET
| VV |  | "Jedná se o nátěr ponechaných madel a zábradlí schodišť, skříněk a dveří pro plyn a elektro, prvků fasády, konstrukcí mobiliáře, … ." | [14 empty] | VV | 2 | 1 | True | 0 | ROZPOCET
| VV |  | " Stávající budova - předpokládané maximální množství nátěru venkovních konstrukcí je 10,0 m2. " (10,0) |  | 10 | [12 empty] | VV | 2 | 2 | True | 0 | ROZPOCET
| VV |  | Součet |  | 10 | [12 empty] | VV | 2 | 4 | True | 1 | ROZPOCET
716 | K | 783999002 SPC | D+M Dekorativní nátěr na stěnách chodeb | m | 371 |  | 0 | vlastní |  | základní |  | 0 | 0 | 0 | 0 | 0 | 16 | K | 2 |  |  |  | ROZPOCET | 0 | 0 | 0 | 0 | 0 | 1 | 0 | 16 | 1436
| P |  | Poznámka k položce: " V ceně barva vč příplatku, případná šablona na vytvoření, provedení a veškeré další nutné práce a materiál související s provedením dekorativního nátěru / malby vzoru pulzu. " | [14 empty] | P | 2
| VV |  | " Dekorativní nátěr podél chodby nad acrovinilovým obkladem - vzor pulzu." (121,0+250,0) |  | 371 | [12 empty] | VV | 2 | 2 | True | 0 | ROZPOCET
| VV |  | Součet |  | 371 | [12 empty] | VV | 2 | 4 | True | 1 | ROZPOCET
717 | K | HZS2311 | Hodinová zúčtovací sazba malíř, natěrač, lakýrník | hod | 10 |  | 0 | CS ÚRS 2024 02 |  | základní |  | 0 | 0 | 0 | 0 | 0 | 16 | K | 2 |  |  |  | ROZPOCET | 0 | 0 | 0 | 0 | 0 | 1 | 0 | 16 | 1438
| Online PSC |  | https://podminky.urs.cz/item/CS_URS_2024_02/HZS2311 | [14 empty] | Online PSC | 2
| P |  | Poznámka k položce: " Zednická výpomoc, doplňkové práce,kompletace apod." | [14 empty] | P | 2
| VV |  | " Stavební práce a dodávky spojené s provedením funkčního celku 783. " (10,0) |  | 10 | [12 empty] | VV | 2 | 2 | True | 0 | ROZPOCET
| VV |  | Součet |  | 10 | [12 empty] | VV | 2 | 4 | True | 1 | ROZPOCET
| D | 784 | Malby a tapety |  |  |  | 0 |  |  |  |  | 0 |  | 0 |  | 0 | 2 | D | 1 |  |  |  | ROZPOCET | [6 empty] | 0
718 | K | 784111001 | Oprášení (ometení ) podkladu v místnostech výšky do 3,80 m | m2 | 2535.094 |  | 0 | CS ÚRS 2024 02 |  | základní |  | 0 | 0 | 0 | 0 | 0 | 16 | K | 2 |  |  |  | ROZPOCET | 0 | 0 | 0 | 0 | 0 | 1 | 0 | 16 | 1440
| Online PSC |  | https://podminky.urs.cz/item/CS_URS_2024_02/784111001 | [14 empty] | Online PSC | 2
| VV |  | " Příprava před výmalbou stěn - stávající, ŽB, dozdívky, apod. " 1576,32 |  | 1576.32 | [12 empty] | VV | 2 | 2 | True | 0 | ROZPOCET
| VV |  | " Příprava před výmalbou stropů " 81,6 |  | 81.6 | [12 empty] | VV | 2 | 2 | True | 0 | ROZPOCET
| VV |  | " Příprava před výmalbou SDK konstrukcí příčky + instalační " ((639,362)+(45,41))*2+(8,435)*1 |  | 1377.979 | [12 empty] | VV | 2 | 2 | True | 0 | ROZPOCET
| VV |  | " Příprava před výmalbou SDK konstrukcí stěn - předsazené + šachtové " ((95,352)+(61,495))*1 |  | 156.847 | [12 empty] | VV | 2 | 2 | True | 0 | ROZPOCET
| VV |  | " Příprava před výmalbou SDK konstrukcí podhledy + skokové změny " (34,19)+(36,528) |  | 70.718 | [12 empty] | VV | 2 | 2 | True | 0 | ROZPOCET
| VV |  | " Příprava před výmalbou SDK konstrukcí obkladu " ((29,243)*2)*2 |  | 116.972 | [12 empty] | VV | 2 | 2 | True | 0 | ROZPOCET
| VV |  | " Odečet plochy keramického obkladu. " -(462,162) |  | -462.162 | [12 empty] | VV | 2 | 2 | True | 0 | ROZPOCET
| VV |  | " Odečet plochy acrovinylového obkladu. " -(383,18) |  | -383.18 | [12 empty] | VV | 2 | 2 | True | 0 | ROZPOCET
| VV |  | Součet |  | 2535.094 | [12 empty] | VV | 2 | 4 | True | 1 | ROZPOCET
719 | K | 784171001 | Olepování vnitřních ploch páskou v místnostech výšky do 3,80 m | m | 1600 |  | 0 | CS ÚRS 2024 02 |  | základní |  | 0 | 0 | 0 | 0 | 0 | 16 | K | 2 |  |  |  | ROZPOCET | 0 | 0 | 0 | 0 | 0 | 1 | 0 | 16 | 1442
| Online PSC |  | https://podminky.urs.cz/item/CS_URS_2024_02/784171001 | [14 empty] | Online PSC | 2
| P |  | Poznámka k položce: " V ceně také odstranění fólie po provedení prací. " | [14 empty] | P | 2
| VV |  | " Olepení styčných ploch + olepení v místech ostře zakončených maleb " | [14 empty] | VV | 2 | 1 | True | 0 | ROZPOCET
| VV |  | " Olepení v místě obkladu / soklu - odhad 1000 m " (1000,0) |  | 1000 | [12 empty] | VV | 2 | 2 | True | 0 | ROZPOCET
| VV |  | " Olepení v místě zárubní / ostění - odhad 600 m " (600,0) |  | 600 | [12 empty] | VV | 2 | 2 | True | 0 | ROZPOCET
| VV |  | Součet |  | 1600 | [12 empty] | VV | 2 | 4 | True | 1 | ROZPOCET
720 | M | 58124833 | páska pro malířské potřeby maskovací krepová 19mmx50m | m | 1680 |  | 0 | CS ÚRS 2024 02 |  | základní |  | 0 | 0 | 0 | 0 | 0 | 32 | M | 2 |  |  |  | ROZPOCET | 0 | 0 | 0 | 0 | 0 | 1 | 0 | 16 | 1444
| VV |  | " Fólie s páskou pro přilepení u obkladů / soklů " (1000,0)*1,05 |  | 1050 | [12 empty] | VV | 2 | 2 | True | 0 | ROZPOCET
| VV |  | " Fólie s páskou pro přilepení u zárubní / ostění " (600,0)*1,05 |  | 630 | [12 empty] | VV | 2 | 2 | True | 0 | ROZPOCET
| VV |  | Součet |  | 1680 | [12 empty] | VV | 2 | 4 | True | 1 | ROZPOCET
721 | K | 784171111 | Zakrytí vnitřních ploch stěn v místnostech výšky do 3,80 m | m2 | 2000 |  | 0 | CS ÚRS 2024 02 |  | základní |  | 0 | 0 | 0 | 0 | 0 | 16 | K | 2 |  |  |  | ROZPOCET | 0 | 0 | 0 | 0 | 0 | 1 | 0 | 16 | 1446
| Online PSC |  | https://podminky.urs.cz/item/CS_URS_2024_02/784171111 | [14 empty] | Online PSC | 2
| P |  | Poznámka k položce: " V ceně také odstranění fólie po provedení prací. " | [14 empty] | P | 2
| VV |  | " Provedení zakrytí oken, dveří, obkladů, před malováním " | [14 empty] | VV | 2 | 1 | True | 0 | ROZPOCET
| VV |  | " Odhadované množství - odhad - 2000 m2 " (2000,0) |  | 2000 | [12 empty] | VV | 2 | 2 | True | 0 | ROZPOCET
| VV |  | Součet |  | 2000 | [12 empty] | VV | 2 | 4 | True | 1 | ROZPOCET
722 | K | 784171121 | Zakrytí vnitřních ploch konstrukcí nebo prvků v místnostech výšky do 3,80 m | m2 | 1750 |  | 0 | CS ÚRS 2024 02 |  | základní |  | 0 | 0 | 0 | 0 | 0 | 16 | K | 2 |  |  |  | ROZPOCET | 0 | 0 | 0 | 0 | 0 | 1 | 0 | 16 | 1448
| Online PSC |  | https://podminky.urs.cz/item/CS_URS_2024_02/784171121 | [14 empty] | Online PSC | 2
| VV |  | " Provedení zakrytí stávajícího vybavení - radiátorů, vybavení atp. před malováním " | [14 empty] | VV | 2 | 1 | True | 0 | ROZPOCET
| VV |  | " Odhadované množství - odhad - 1750 m2 " (1750,0) |  | 1750 | [12 empty] | VV | 2 | 2 | True | 0 | ROZPOCET
| VV |  | " V ceně také odstranění fólie po provedení prací. " | [14 empty] | VV | 2 | 1 | True | 0 | ROZPOCET
| VV |  | Součet |  | 1750 | [12 empty] | VV | 2 | 4 | True | 1 | ROZPOCET
723 | M | 58124842 | fólie pro malířské potřeby zakrývací tl 7µ 4x5m | m2 | 3937.5 |  | 0 | CS ÚRS 2024 02 |  | základní |  | 0 | 0 | 0 | 0 | 0 | 32 | M | 2 |  |  |  | ROZPOCET | 0 | 0 | 0 | 0 | 0 | 1 | 0 | 16 | 1450
| VV |  | " Fólie pro zakrytí vnitřních stěn, oken, dveří " | [14 empty] | VV | 2 | 1 | True | 0 | ROZPOCET
| VV |  | " Odhad 2000 m2 " (2000,0)*1,05 |  | 2100 | [12 empty] | VV | 2 | 2 | True | 0 | ROZPOCET
| VV |  | " Fólie pro zakrytí vnitřního vybavení " | [14 empty] | VV | 2 | 1 | True | 0 | ROZPOCET
| VV |  | " Odhad - 1750 m2 " (1750,0)*1,05 |  | 1837.5 | [12 empty] | VV | 2 | 2 | True | 0 | ROZPOCET
| VV |  | Součet |  | 3937.5 | [12 empty] | VV | 2 | 4 | True | 1 | ROZPOCET
724 | K | 784181103 RTO | D+M Penetrace základním pigmentovým nátěrem (modifikované remineralizační plastová disperze), vysoce čistitelná, odolná vůči dezinfekčním a čistícím prostředkům - Specifikace dle PD | m2 | 2535.094 |  | 0 | vlastní |  | základní |  | 0 | 0 | 0 | 0 | 0 | 16 | K | 2 |  |  |  | ROZPOCET | 0 | 0 | 0 | 0 | 0 | 1 | 0 | 16 | 1452
| VV |  | " Penetrace před výmalbou - Urgent " | [14 empty] | VV | 2 | 1 | True | 0 | ROZPOCET
| VV |  | " Penetrace před výmalbou " (1576,32+81,6+1377,979+156,847+70,718+116,972)-(462,162+383,18) |  | 2535.094 | [12 empty] | VV | 2 | 2 | True | 0 | ROZPOCET
| VV |  | Součet |  | 2535.094 | [12 empty] | VV | 2 | 4 | True | 1 | ROZPOCET
725 | K | 784211101 RTO | D+M Dvojnásobná interiérová vinylová matná barva bez obsahu rozpouštědel, třída oděru za mokra 1 - Specifikace dle PD | m2 | 2535.094 |  | 0 | vlastní |  | základní |  | 0 | 0 | 0 | 0 | 0 | 16 | K | 2 |  |  |  | ROZPOCET | 0 | 0 | 0 | 0 | 0 | 1 | 0 | 16 | 1454
| VV |  | " Výmalba mísností - Urgent " | [14 empty] | VV | 2 | 1 | True | 0 | ROZPOCET
| VV |  | " Výmalba " (1576,32+81,6+1377,979+156,847+70,718+116,972)-(462,162+383,18) |  | 2535.094 | [12 empty] | VV | 2 | 2 | True | 0 | ROZPOCET
| VV |  | Součet |  | 2535.094 | [12 empty] | VV | 2 | 4 | True | 1 | ROZPOCET
726 | K | HZS2311 | Hodinová zúčtovací sazba malíř, natěrač, lakýrník | hod | 35 |  | 0 | CS ÚRS 2024 02 |  | základní |  | 0 | 0 | 0 | 0 | 0 | 16 | K | 2 |  |  |  | ROZPOCET | 0 | 0 | 0 | 0 | 0 | 1 | 0 | 16 | 1456
| Online PSC |  | https://podminky.urs.cz/item/CS_URS_2024_02/HZS2311 | [14 empty] | Online PSC | 2
| P |  | Poznámka k položce: " Zakrytí okenních a dveřních výplní, rámů a zárubní, obkladů a ostatních zabudovaných prvků a konstrukcí před výmalbou, olepování konstrukcí páskou." | [14 empty] | P | 2
| VV |  | " Stavební práce a dodávky spojené s provedením funkčního celku 784. " (35,0) |  | 35 | [12 empty] | VV | 2 | 2 | True | 0 | ROZPOCET
| VV |  | Součet |  | 35 | [12 empty] | VV | 2 | 4 | True | 1 | ROZPOCET
| D | 786 | Stínění a čalounické úpravy - Výpis oken |  |  |  | 0 |  |  |  |  | 0 |  | 0 |  | 0 | 2 | D | 1 |  |  |  | ROZPOCET | [6 empty] | 0
727 | K | 786623901 SPC | D+M Venkovní žaluzie - elektricky ovládané - Specifikace ve výpisu oken | m2 | 15.75 |  | 0 | vlastní |  | základní |  | 0 | 0 | 0 | 0 | 0 | 16 | K | 2 |  |  |  | ROZPOCET | 0 | 0 | 0 | 0 | 0 | 1 | 0 | 16 | 1458
| P |  | Poznámka k položce: " Předokenní hliníková žaluzie. Šířka lamel 80 mm. Tvar lamely "C". Montáž na nadpraží. Skrytý žaluziový kastlík. Barva RAL 9006 (bílý hliník). " " Včetně podpůrné a rozšiřující konstrukce, vodících kolejnic - zapuštěných, elektrického pohonu, pokabelování, napojení na elektro, ovládacích prvků a veškerého nutného příslušenství. " " V ceně žaluziový box včetně systémové izolace, systémové desky pro aplikaci omítky, případné oplechování z plechu, vynášecí pozink profil pro žaluziový box (kastlík žaluzie). " " Součástí automaticky systém pro ovládání pomocí čidel - větrných, slunečních. " " POZN.: Plocha vztažena na výměru okenních výplní. " | [14 empty] | P | 2
| VV |  | " Venkovní žaluzie pro okna. " | [14 empty] | VV | 2 | 1 | True | 0 | ROZPOCET
| VV |  | " 1. NP " | [14 empty] | VV | 2 | 1 | True | 0 | ROZPOCET
| VV |  | " Žaluzie pro okno pro okno I.OH01 - 1,5×0,75 m " (1,5*0,75)*14 |  | 15.75 | [12 empty] | VV | 2 | 2 | True | 0 | ROZPOCET
| VV |  | Součet |  | 15.75 | [12 empty] | VV | 2 | 4 | True | 1 | ROZPOCET
728 | K | 786626901 SPC | D+M Interiérové žaluzie, mechanicky ovládané - pro okno I.OP01 - Specifikace dle PD - III.a-D.1.1.c.02. VÝPIS OKEN | kus | 2 |  | 0 | vlastní |  | základní |  | 0 | 0 | 0 | 0 | 0 | 16 | K | 2 |  |  |  | ROZPOCET | 0 | 0 | 0 | 0 | 0 | 1 | 0 | 16 | 1460
| P |  | Poznámka k položce: " V ceně veškeré nutné příslušenství a materiál pro montáž vnitřních žaluzií - ovládací prvek (lano, řetízek, …), případný úložný prvek ovládání (aretace), veškeré lišty, horní profil (box), apod. " | [14 empty] | P | 2
| VV |  | " Vnitřní žaluzie - celostínící hliníkové lamely š. 25 mm. Barva bílá. " | [14 empty] | VV | 2 | 1 | True | 0 | ROZPOCET
| VV |  | " Vnitřní žaluzie pro okno I.OP01 - 1,5×1,5 m " (2,0) |  | 2 | [12 empty] | VV | 2 | 2 | True | 0 | ROZPOCET
| VV |  | Součet |  | 2 | [12 empty] | VV | 2 | 4 | True | 1 | ROZPOCET
729 | K | 786626902 SPC | D+M Interiérové žaluzie, mechanicky ovládané - pro okno I.OP02 - Specifikace dle PD - III.a-D.1.1.c.02. VÝPIS OKEN | kus | 1 |  | 0 | vlastní |  | základní |  | 0 | 0 | 0 | 0 | 0 | 16 | K | 2 |  |  |  | ROZPOCET | 0 | 0 | 0 | 0 | 0 | 1 | 0 | 16 | 1462
| P |  | Poznámka k položce: " V ceně veškeré nutné příslušenství a materiál pro montáž vnitřních žaluzií - ovládací prvek (lano, řetízek, …), případný úložný prvek ovládání (aretace), veškeré lišty, horní profil (box), apod. " | [14 empty] | P | 2
| VV |  | " Vnitřní žaluzie - celostínící hliníkové lamely š. 25 mm. Barva bílá. " | [14 empty] | VV | 2 | 1 | True | 0 | ROZPOCET
| VV |  | " Vnitřní žaluzie pro okno I.OP02 - 1,5×1,5 m " (1,0) |  | 1 | [12 empty] | VV | 2 | 2 | True | 0 | ROZPOCET
| VV |  | Součet |  | 1 | [12 empty] | VV | 2 | 4 | True | 1 | ROZPOCET
730 | K | 786626903 SPC | D+M Interiérové žaluzie, mechanicky ovládané - pro okno I.OP03 - Specifikace dle PD - III.a-D.1.1.c.02. VÝPIS OKEN | kus | 1 |  | 0 | vlastní |  | základní |  | 0 | 0 | 0 | 0 | 0 | 16 | K | 2 |  |  |  | ROZPOCET | 0 | 0 | 0 | 0 | 0 | 1 | 0 | 16 | 1464
| P |  | Poznámka k položce: " V ceně veškeré nutné příslušenství a materiál pro montáž vnitřních žaluzií - ovládací prvek (lano, řetízek, …), případný úložný prvek ovládání (aretace), veškeré lišty, horní profil (box), apod. " | [14 empty] | P | 2
| VV |  | " Vnitřní žaluzie - celostínící hliníkové lamely š. 25 mm. Barva bílá. " | [14 empty] | VV | 2 | 1 | True | 0 | ROZPOCET
| VV |  | " Vnitřní žaluzie pro okno I.OP03 - 1,5×1,5 m " (1,0) |  | 1 | [12 empty] | VV | 2 | 2 | True | 0 | ROZPOCET
| VV |  | Součet |  | 1 | [12 empty] | VV | 2 | 4 | True | 1 | ROZPOCET
731 | K | 786626904 SPC | D+M Interiérové žaluzie, mechanicky ovládané - pro okno I.OP04 - Specifikace dle PD - III.a-D.1.1.c.02. VÝPIS OKEN | kus | 3 |  | 0 | vlastní |  | základní |  | 0 | 0 | 0 | 0 | 0 | 16 | K | 2 |  |  |  | ROZPOCET | 0 | 0 | 0 | 0 | 0 | 1 | 0 | 16 | 1466
| P |  | Poznámka k položce: " V ceně veškeré nutné příslušenství a materiál pro montáž vnitřních žaluzií - ovládací prvek (lano, řetízek, …), případný úložný prvek ovládání (aretace), veškeré lišty, horní profil (box), apod. " | [14 empty] | P | 2
| VV |  | " Vnitřní žaluzie - celostínící hliníkové lamely š. 25 mm. Barva bílá. " | [14 empty] | VV | 2 | 1 | True | 0 | ROZPOCET
| VV |  | " Vnitřní žaluzie pro okno I.OP04 - 1,5×1,5 m " (3,0) |  | 3 | [12 empty] | VV | 2 | 2 | True | 0 | ROZPOCET
| VV |  | Součet |  | 3 | [12 empty] | VV | 2 | 4 | True | 1 | ROZPOCET
732 | K | 786626905 SPC | D+M Interiérové žaluzie, mechanicky ovládané - pro okno I.OP05 - Specifikace dle PD - III.a-D.1.1.c.02. VÝPIS OKEN | kus | 2 |  | 0 | vlastní |  | základní |  | 0 | 0 | 0 | 0 | 0 | 16 | K | 2 |  |  |  | ROZPOCET | 0 | 0 | 0 | 0 | 0 | 1 | 0 | 16 | 1468
| P |  | Poznámka k položce: " V ceně veškeré nutné příslušenství a materiál pro montáž vnitřních žaluzií - ovládací prvek (lano, řetízek, …), případný úložný prvek ovládání (aretace), veškeré lišty, horní profil (box), apod. " | [14 empty] | P | 2
| VV |  | " Vnitřní žaluzie - celostínící hliníkové lamely š. 25 mm. Barva bílá. " | [14 empty] | VV | 2 | 1 | True | 0 | ROZPOCET
| VV |  | " Vnitřní žaluzie pro okno I.OP05 - 1,5×1,2 m " (2,0) |  | 2 | [12 empty] | VV | 2 | 2 | True | 0 | ROZPOCET
| VV |  | Součet |  | 2 | [12 empty] | VV | 2 | 4 | True | 1 | ROZPOCET
733 | K | 786626906 SPC | D+M Interiérové žaluzie, mechanicky ovládané - pro okno I.OP06 - Specifikace dle PD - III.a-D.1.1.c.02. VÝPIS OKEN | kus | 1 |  | 0 | vlastní |  | základní |  | 0 | 0 | 0 | 0 | 0 | 16 | K | 2 |  |  |  | ROZPOCET | 0 | 0 | 0 | 0 | 0 | 1 | 0 | 16 | 1470
| P |  | Poznámka k položce: " V ceně veškeré nutné příslušenství a materiál pro montáž vnitřních žaluzií - ovládací prvek (lano, řetízek, …), případný úložný prvek ovládání (aretace), veškeré lišty, horní profil (box), apod. " | [14 empty] | P | 2
| VV |  | " Vnitřní žaluzie - celostínící hliníkové lamely š. 25 mm. Barva bílá. " | [14 empty] | VV | 2 | 1 | True | 0 | ROZPOCET
| VV |  | " Vnitřní žaluzie pro okno I.OP06 - 1,5×1,2 m " (1,0) |  | 1 | [12 empty] | VV | 2 | 2 | True | 0 | ROZPOCET
| VV |  | Součet |  | 1 | [12 empty] | VV | 2 | 4 | True | 1 | ROZPOCET
734 | K | 786626910 SPC | D+M Interiérové žaluzie, mechanicky ovládané - pro okno I.OP10 - Specifikace dle PD - III.a-D.1.1.c.02. VÝPIS OKEN | kus | 2 |  | 0 | vlastní |  | základní |  | 0 | 0 | 0 | 0 | 0 | 16 | K | 2 |  |  |  | ROZPOCET | 0 | 0 | 0 | 0 | 0 | 1 | 0 | 16 | 1472
| P |  | Poznámka k položce: " V ceně veškeré nutné příslušenství a materiál pro montáž vnitřních žaluzií - ovládací prvek (lano, řetízek, …), případný úložný prvek ovládání (aretace), veškeré lišty, horní profil (box), apod. " | [14 empty] | P | 2
| VV |  | " Vnitřní žaluzie - celostínící hliníkové lamely š. 25 mm. Barva bílá. " | [14 empty] | VV | 2 | 1 | True | 0 | ROZPOCET
| VV |  | " Vnitřní žaluzie pro okno I.OP10 - 0,9×1,5 m " (2,0) |  | 2 | [12 empty] | VV | 2 | 2 | True | 0 | ROZPOCET
| VV |  | Součet |  | 2 | [12 empty] | VV | 2 | 4 | True | 1 | ROZPOCET
735 | K | 998786201 | Přesun hmot procentní pro stínění a čalounické úpravy v objektech v do 6 m - 0,2 % | % |  |  | 0 | CS ÚRS 2024 02 |  | základní |  | 0 | 0 | 0 | 0 | 0 | 16 | K | 2 |  |  |  | ROZPOCET | 0 | 0 | 0 | 0 | 0 | 1 | 0 | 16 | 1474
| Online PSC |  | https://podminky.urs.cz/item/CS_URS_2024_02/998786201 | [14 empty] | Online PSC | 2
| P |  | Poznámka k položce: " POZN: Hodnotu v popisu položky je nutno doplnit pro základní výpočet přesunu hmot do sloupce jednotkové ceny dle ceníkových standardů. V tomto případě je to hodnota 0,2 " | [14 empty] | P | 2
736 | K | HZS2492 | Hodinová zúčtovací sazba pomocný dělník PSV | hod | 20 |  | 0 | CS ÚRS 2024 02 |  | základní |  | 0 | 0 | 0 | 0 | 0 | 16 | K | 2 |  |  |  | ROZPOCET | 0 | 0 | 0 | 0 | 0 | 1 | 0 | 16 | 1476
| Online PSC |  | https://podminky.urs.cz/item/CS_URS_2024_02/HZS2492 | [14 empty] | Online PSC | 2
| P |  | Poznámka k položce: " Zednická výpomoc, doplňkové práce,kompletace apod." | [14 empty] | P | 2
| VV |  | " Stavební práce a dodávky spojené s provedením funkčního celku 786. " (20,0) |  | 20 | [12 empty] | VV | 2 | 2 | True | 0 | ROZPOCET
| VV |  | Součet |  | 20 | [12 empty] | VV | 2 | 4 | True | 1 | ROZPOCET
| D | 790 | Ostatní práce a dodávky |  |  |  | 0 |  |  |  |  | 0 |  | 0 |  | 0 | 1 | D | 1 |  |  |  | ROZPOCET | [6 empty] | 0
798 | K | 790999111 SPC | D+M Bezpečnostní a výstražné tabulky | kus | 104 |  | 0 | vlastní |  | základní |  | 0 | 0 | 0 | 0 | 0 | 4 | K | 2 |  |  |  | ROZPOCET | 0 | 0 | 0 | 0 | 0 | 1 | 0 | 4 | 1502675456
| P |  | Poznámka k položce: " V ceně odmaštění a očištění podkladu, veškeré nutné kotvící a další prvky. " " POZN: Tabulky pro označení únikových cest jsou např.: "Únikový východ", značení na dveře "Tlačit", "Táhnout", "Shromaždiště", "Úniková cesta", ... " | [14 empty] | P | 2
| VV |  | " Bezpečnostní a výstražné tabulky pro objekt nemocnice " | [14 empty] | VV | 2 | 1 | True | 0 | ROZPOCET
| VV |  | " Tabulka pro označení hasících přístrojů => Přenosný hasící přístroj " (16,0) |  | 16 | [12 empty] | VV | 2 | 2 | True | 0 | ROZPOCET
| VV |  | " Tabulka pro označení hydrantů => Hydrant " (2,0) |  | 2 | [12 empty] | VV | 2 | 2 | True | 0 | ROZPOCET
| VV |  | " Tabulka pro rozvaděče elektra - složená tabulka ze 4 části - viz popis níže " (1,0) |  | 1 | [12 empty] | VV | 2 | 2 | True | 0 | ROZPOCET
| VV |  | " Složená tabulka => Pozor elektrické zařízení + Hlavní vypínač + Vypni v nebezpečí + Nehas vodou ani pěnovými přístroji. " | [14 empty] | VV | 2 | 1 | True | 0 | ROZPOCET
| VV |  | " Tabulka pro rozvaděče elektra - složená tabulka => Pozor - elektrické zařízení + Nehas vodou ani pěnovými přístroji " (10,0) |  | 10 | [12 empty] | VV | 2 | 2 | True | 0 | ROZPOCET
| VV |  | " Tabulka pro označení únikových cest, schodišť apod. " (30,0) |  | 30 | [12 empty] | VV | 2 | 2 | True | 0 | ROZPOCET
| VV |  | " Tabulka pro označení zákazu vstupu => Nepovolaným vstup zakázán " (15,0) |  | 15 | [12 empty] | VV | 2 | 2 | True | 0 | ROZPOCET
| VV |  | " Další tabulky (příkazové, zákazové, výstražné, požární, … ) nutné pro provoz a označení částí, cest, míst, ... dle platných norem a předpisů " 30,0 |  | 30 | [12 empty] | VV | 2 | 2 | True | 0 | ROZPOCET
| VV |  | Součet |  | 104 | [12 empty] | VV | 2 | 4 | True | 1 | ROZPOCET
739 | K | 998790201 SPC | Přesun hmot procentní pro ostatní výrobky v objektech v do 6 m | % |  |  | 0 | vlastní |  | základní |  | 0 | 0 | 0 | 0 | 0 | 4 | K | 2 |  |  |  | ROZPOCET | 0 | 0 | 0 | 0 | 0 | 1 | 0 | 4 | 1482
| P |  | Poznámka k položce: " POZN: Hodnotu v popisu položky je nutno doplnit pro základní výpočet přesunu hmot do sloupce jednotkové ceny dle ceníkových standardů. V tomto případě je to hodnota 1,05 " | [14 empty] | P | 2
740 | K | HZS2492 | Hodinová zúčtovací sazba pomocný dělník PSV | hod | 3 |  | 0 | CS ÚRS 2024 02 |  | základní |  | 0 | 0 | 0 | 0 | 0 | 4 | K | 2 |  |  |  | ROZPOCET | 0 | 0 | 0 | 0 | 0 | 1 | 0 | 4 | 1484
| Online PSC |  | https://podminky.urs.cz/item/CS_URS_2024_02/HZS2492 | [14 empty] | Online PSC | 2
| P |  | Poznámka k položce: " Zednická výpomoc, doplňkové práce,kompletace apod." | [14 empty] | P | 2
| VV |  | " Stavební práce a dodávky spojené s provedením funkčního celku 790 " (3,0) |  | 3 | [12 empty] | VV | 2 | 2 | True | 0 | ROZPOCET
| VV |  | Součet |  | 3 | [12 empty] | VV | 2 | 4 | True | 1 | ROZPOCET
| D | D4 | Ostatní práce a dodávky - Výpis ostatních výrobků |  |  |  | 0 |  |  |  |  | 0 |  | 0 |  | 0 | 1 | D | 1 |  |  |  | ROZPOCET | [6 empty] | 0
741 | K | 790900101 SPC | D+M Sanitární příčka - Specifikace dle PD - III.a-D.1.1.c.07. VÝPIS OSTATNÍCH VÝROBKŮ - I.SP1 | sada | 1 |  | 0 | vlastní |  | základní |  | 0 | 0 | 0 | 0 | 0 | 4 | K | 2 |  |  |  | ROZPOCET | 0 | 0 | 0 | 0 | 0 | 1 | 0 | 4 | 1486
| P |  | Poznámka k položce: " Sanitární příčka dělící, systémová. Nosná konstrukce: hliníkové profily elox. Stěny: DTD deska potažena HPL laminátem tl. 32 mm. Všechny strany kryty konstrukčními profily z elox hliníku v barvě matného nerezu. Celková výška: 2000 mm, z toho 150 mm nožky a 1850 mm stěna. " " Dveře: - průchozí š. 700 mm - pravé - 1 ks;. - WC zámek se signalizací otevřeno / zavřeno, odjistitelný zvenku, dvourozetové kování z eloxovaného hliníku. Doplněk dveří - dveřní háček z matného nerezu. " " V ceně položky tyto práce a materiál s celkovými výměrami " " - Sanitární příčka, desky laminované tl 32 mm - 0,259 m2 " (0,9-0,76*1)*1,85 " - Dveře sanitárních příček, desky laminované tl 32 mm, š do 800 mm, v do 2000 mm. Dveře pro sanitární příčky - 1× pravé. - 1 ks " " - Dveřní háček z matného nerezu na dveře. - 1 ks " " V ceně veškeré nutné příslušenství a vybavení dle PD. " " POZN: Výška příčky počítáná bez nožiček. " " POZN: Součástí veškerých uvedených částí je jak dodávka, tak i montáž → veškeré nutné kotvící, spojovací prvky, apod. " | [14 empty] | P | 2
| VV |  | " 1. PP " (1,0) |  | 1 | [12 empty] | VV | 2 | 2 | True | 0 | ROZPOCET
| VV |  | Součet |  | 1 | [12 empty] | VV | 2 | 4 | True | 1 | ROZPOCET
742 | K | 790900102 SPC | D+M Sanitární příčka - Specifikace dle PD - III.a-D.1.1.c.07. VÝPIS OSTATNÍCH VÝROBKŮ - I.SP2 | sada | 2 |  | 0 | vlastní |  | základní |  | 0 | 0 | 0 | 0 | 0 | 4 | K | 2 |  |  |  | ROZPOCET | 0 | 0 | 0 | 0 | 0 | 1 | 0 | 4 | 1488
| P |  | Poznámka k položce: " Sanitární příčka dělící, systémová. Nosná konstrukce: hliníkové profily elox. Stěny: DTD deska potažena HPL laminátem tl. 32 mm. Všechny strany kryty konstrukčními profily z elox hliníku v barvě matného nerezu. Celková výška: 2000 mm, z toho 150 mm nožky a 1850 mm stěna. " " V ceně položky tyto práce a materiál s celkovými výměrami " " - Sanitární příčka, desky laminované tl 32 mm - 4,44 m2 " ((1,2)*1,85)*2,0 " V ceně veškeré nutné příslušenství a vybavení dle PD. " " POZN: Výška příčky počítáná bez nožiček. " " POZN: Součástí veškerých uvedených částí je jak dodávka, tak i montáž → veškeré nutné kotvící, spojovací prvky, apod. " | [14 empty] | P | 2
| VV |  | " 1. PP " (2,0) |  | 2 | [12 empty] | VV | 2 | 2 | True | 0 | ROZPOCET
| VV |  | Součet |  | 2 | [12 empty] | VV | 2 | 4 | True | 1 | ROZPOCET
743 | K | 790900201 SPC | D+M Čistící zóna - venkovní - Specifikace dle PD - III.a-D.1.1.c.07. VÝPIS OSTATNÍCH VÝROBKŮ - I.ČZ1 | m2 | 1.8 |  | 0 | vlastní |  | základní |  | 0 | 0 | 0 | 0 | 0 | 4 | K | 2 |  |  |  | ROZPOCET | 0 | 0 | 0 | 0 | 0 | 1 | 0 | 4 | 1490
| P |  | Poznámka k položce: " Venkovní čistící zóna trvořena hliníkovými profily š. 27 mm spojeny nerezovým lankem a odděleny pryžovými mezikroužky. do hliníkových profilů jsou střídavě fixovány texilní a pryžové pásky. " Součástí je také nerezový rám pro uložení. Rám z L profilů 30×30×3 mm. Výška: 30 mm, šířka: 30 mm, tloušťka 3 mm. " " V ceně položky tyto práce a materiál s celkovými výměrami " " - Venkovní čistící zóna " " Montáž vstupních kovových nebo plastových rohoží čistících zón - 1,8 m2 " 1,8*1,0 " rohož vstupní provedení hliník standard 27 mm - 1,8 m2 " 1,8*1,0 " - Nerezový rám pro osazení čistící zóny " " Osazení nerezového rámu čistící zóny - 5,6 m " (1,8*2+1,0*2) " rám pro zapuštění profil L-30/30-nerez - 5,88 m " (1,8*2+1,0*2)*1,05 " V ceně veškeré nutné příslušenství a vybavení dle PD. " " POZN: Součástí veškerých uvedených částí je jak dodávka, tak i montáž → veškeré nutné kotvící, spojovací prvky, apod. " | [14 empty] | P | 2
| VV |  | " 1. NP - Čistící zóna - 1800×1000 mm " 1,8*1,0 |  | 1.8 | [12 empty] | VV | 2 | 2 | True | 0 | ROZPOCET
| VV |  | Součet |  | 1.8 | [12 empty] | VV | 2 | 4 | True | 1 | ROZPOCET
744 | K | 790900202 SPC | D+M Čistící zóna - vnitřní - Specifikace dle PD - III.a-D.1.1.c.07. VÝPIS OSTATNÍCH VÝROBKŮ - I.ČZ2 | m2 | 13.248 |  | 0 | vlastní |  | základní |  | 0 | 0 | 0 | 0 | 0 | 4 | K | 2 |  |  |  | ROZPOCET | 0 | 0 | 0 | 0 | 0 | 1 | 0 | 4 | 1492
| P |  | Poznámka k položce: " Vnitřní čistící zóna kobercová vyrobena ze 75 % ze 100% recyklovaných vláken ECONYL, zátěžová třída 33 - celková tl. 9,0 mm. " " Součástí je také hliníkový rámeček pro uložení. Výška: 8 mm, šířka: 30 mm, tloušťka 2 mm. " " V ceně položky tyto práce a materiál s celkovými výměrami " " - Vnitřní čistící zóna " " Pokládka vnitřní čistící kobercové zóny - 13,248 m2 " " koberec čistící zóna, střižená smyčka, vlákno PA Econyl, zátěž 33.- 14,6 m2 " " - Hliníkový rám vnitřní čistící zóny. " " Osazení zapuštěného rámuk čistícím rohožím - 17,64 m " (6,9*2+1,92*2) " hliníkového rám v. 8, š. 30, tl. 2 mm - 18,522 m " (6,9*2+1,92*2)*1,05 " V ceně veškeré nutné příslušenství a vybavení dle PD. " " POZN: Součástí veškerých uvedených částí je jak dodávka, tak i montáž → veškeré nutné kotvící, spojovací prvky, apod. " | [14 empty] | P | 2
| VV |  | " 1. NP - Čistící zóna - 6900×1920 mm " 6,9*1,92 |  | 13.248 | [12 empty] | VV | 2 | 2 | True | 0 | ROZPOCET
| VV |  | Součet |  | 13.248 | [12 empty] | VV | 2 | 4 | True | 1 | ROZPOCET
745 | K | 790900301 SPC | D+M Přenosný hasící přístroj - práškový - Specifikace dle PD - III.a-D.1.1.c.07. VÝPIS OSTATNÍCH VÝROBKŮ - I.HP | kus | 16 |  | 0 | vlastní |  | základní |  | 0 | 0 | 0 | 0 | 0 | 4 | K | 2 |  |  |  | ROZPOCET | 0 | 0 | 0 | 0 | 0 | 1 | 0 | 4 | 1494
| P |  | Poznámka k položce: " V ceně držák, revize a veškeré nutné příslušenství a vybavení dle PD. " | [14 empty] | P | 2
| VV |  | " Přenosný hasící přístroj práškový 6 kg umístěný na stěně. Hasící schopnost 21 A. " | [14 empty] | VV | 2 | 1 | True | 0 | ROZPOCET
| VV |  | " 1. PP " (9,0) |  | 9 | [12 empty] | VV | 2 | 2 | True | 0 | ROZPOCET
| VV |  | " 1. NP " (7,0) |  | 7 | [12 empty] | VV | 2 | 2 | True | 0 | ROZPOCET
| VV |  | Součet |  | 16 | [12 empty] | VV | 2 | 4 | True | 1 | ROZPOCET
746 | K | 790900401 SPC | D+M Hydrantový systém vestavěný s tvarově stálou hadicí D19 - Specifikace dle PD - III.a-D.1.1.c.07. VÝPIS OSTATNÍCH VÝROBKŮ - I.HS | kus | 2 |  | 0 | vlastní |  | základní |  | 0 | 0 | 0 | 0 | 0 | 4 | K | 2 |  |  |  | ROZPOCET | 0 | 0 | 0 | 0 | 0 | 1 | 0 | 4 | 1496
| P |  | Poznámka k položce: " Hydrantový systém tvořen skříní bílé barvy pro zabudování do zdi s ramenem a navijákem. Součástí je tvarově stálá hadice D19 délky 30 m. Proudnice požárního evivalentu 6 mm, průtok Q > 0,3 l/s. Rozměr: 650×650×175 mm. " " V ceně armatury, tvarovky, napojení na požární vodovod, revize a veškeré nutné příslušenství a vybavení dle PD. " | [14 empty] | P | 2
| VV |  | " 1. PP " (1,0) |  | 1 | [12 empty] | VV | 2 | 2 | True | 0 | ROZPOCET
| VV |  | " 1. NP " (1,0) |  | 1 | [12 empty] | VV | 2 | 2 | True | 0 | ROZPOCET
| VV |  | Součet |  | 2 | [12 empty] | VV | 2 | 4 | True | 1 | ROZPOCET
747 | K | 790900501 SPC | D+M Tabulka - "Požární evakuační plán" - Specifikace dle PD - III.a-D.1.1.c.07. VÝPIS OSTATNÍCH VÝROBKŮ - I.TP1 | sada | 5 |  | 0 | vlastní |  | základní |  | 0 | 0 | 0 | 0 | 0 | 4 | K | 2 |  |  |  | ROZPOCET | 0 | 0 | 0 | 0 | 0 | 1 | 0 | 4 | 1498
| P |  | Poznámka k položce: " Prosklená tabule kryta antireflexním sklem tl. 3 mm,s nerezovým rámečkem s příchytkou pro ukotvení na stěnu, pro kartonovou tabulku s nalepeným schématem Požárního evakuačního plánu. Kotvení pomocí hmoždin a vrutů na stěnu." " Materiál rámu: kartáčovaná nerez. Tabulka z kartomu gramáže ± 350 g/m2. " " Rozměr tabule - A4 - ± 210×297 mm. " " V ceně položky tyto práce a materiál s celkovými výměrami " " - Prosklená tabule s antireflexním zasklením a nerezovým rámem - pro umístění tabulky - 5 ks " " - Tabulka z kartonu s nalepeným schématem "Požárního evakuačního plánu" vč. vyhotovení půdorysu s plánem - 5 ks " " V ceně veškeré nutné příslušenství a vybavení dle PD. " " POZN: Součástí veškerých uvedených částí je jak dodávka, tak i montáž → veškeré nutné kotvící, spojovací prvky, apod. " | [14 empty] | P | 2
| VV |  | " 1. PP " (3,0) |  | 3 | [12 empty] | VV | 2 | 2 | True | 0 | ROZPOCET
| VV |  | " 1. NP " (2,0) |  | 2 | [12 empty] | VV | 2 | 2 | True | 0 | ROZPOCET
| VV |  | Součet |  | 5 | [12 empty] | VV | 2 | 4 | True | 1 | ROZPOCET
748 | K | 790900502 SPC | D+M Tabulka - "Požární poplachová směrnice" - Specifikace dle PD - III.a-D.1.1.c.07. VÝPIS OSTATNÍCH VÝROBKŮ - I.TP2 | sada | 1 |  | 0 | vlastní |  | základní |  | 0 | 0 | 0 | 0 | 0 | 4 | K | 2 |  |  |  | ROZPOCET | 0 | 0 | 0 | 0 | 0 | 1 | 0 | 4 | 1500
| P |  | Poznámka k položce: " Prosklená tabule kryta antireflexním sklem tl. 3 mm,s nerezovým rámečkem s příchytkou pro ukotvení na stěnu, pro kartonovou tabulku s nalepenou Protipožární poplachovou směrnicí. Kotvení pomocí hmoždin a vrutů na stěnu." " Materiál rámu: kartáčovaná nerez. Tabulka z kartomu gramáže ± 350 g/m2. " " Rozměr tabule - A4 - ± 210×297 mm. " " V ceně položky tyto práce a materiál s celkovými výměrami " " - Prosklená tabule s antireflexním zasklením a nerezovým rámem - pro umístění tabulky - 1 ks " " - Tabulka z kartonu s nalepenou "Požární poplachovou směrnicí" - 1 ks " " V ceně veškeré nutné příslušenství a vybavení dle PD. " " POZN: Součástí veškerých uvedených částí je jak dodávka, tak i montáž → veškeré nutné kotvící, spojovací prvky, apod. " | [14 empty] | P | 2
| VV |  | " 1. NP " (1,0) |  | 1 | [12 empty] | VV | 2 | 2 | True | 0 | ROZPOCET
| VV |  | Součet |  | 1 | [12 empty] | VV | 2 | 4 | True | 1 | ROZPOCET
749 | K | 790900601 SPC | D+M Dilatační lišta - podlaha × podlaha - rovná - Specifikace dle PD - III.a-D.1.1.c.07. VÝPIS OSTATNÍCH VÝROBKŮ - I.DL1 | m | 15.855 |  | 0 | vlastní |  | základní |  | 0 | 0 | 0 | 0 | 0 | 4 | K | 2 |  |  |  | ROZPOCET | 0 | 0 | 0 | 0 | 0 | 1 | 0 | 4 | 1502
| P |  | Poznámka k položce: " Dilatační profil z lisovaných elastických pásů upevněných v hliníkových profilech umožňující pohyb svisle i vodorovně ± 10 mm. Pro hladké povrchy - vinyl.. Barva pružných pásů: šedá. " " V ceně veškeré nutné příslušenství a vybavení dle PD. " | [14 empty] | P | 2
| VV |  | " 1. PP " (2,4)*1,05 |  | 2.52 | [12 empty] | VV | 2 | 2 | True | 0 | ROZPOCET
| VV |  | " 1. NP " (12,7)*1,05 |  | 13.335 | [12 empty] | VV | 2 | 2 | True | 0 | ROZPOCET
| VV |  | Součet |  | 15.855 | [12 empty] | VV | 2 | 4 | True | 1 | ROZPOCET
750 | K | 790900602 SPC | D+M Dilatační lišta - podlaha × zeď - Specifikace dle PD - III.a-D.1.1.c.07. VÝPIS OSTATNÍCH VÝROBKŮ - I.DL2 | m | 14.49 |  | 0 | vlastní |  | základní |  | 0 | 0 | 0 | 0 | 0 | 4 | K | 2 |  |  |  | ROZPOCET | 0 | 0 | 0 | 0 | 0 | 1 | 0 | 4 | 1504
| P |  | Poznámka k položce: " Dilatační profil z lisovaných elastických pásů upevněných v hliníkových profilech umožňující pohyb svisle i vodorovně ± 10 mm. Pro hladké povrchy - vinyl.. Barva pružných pásů: šedá. " " V ceně veškeré nutné příslušenství a vybavení dle PD. " | [14 empty] | P | 2
| VV |  | " 1. NP " (13,8)*1,05 |  | 14.49 | [12 empty] | VV | 2 | 2 | True | 0 | ROZPOCET
| VV |  | Součet |  | 14.49 | [12 empty] | VV | 2 | 4 | True | 1 | ROZPOCET
751 | K | 790900603 SPC | D+M Dilatační lišta - zeď × zeď - rohová - Specifikace dle PD - III.a-D.1.1.c.07. VÝPIS OSTATNÍCH VÝROBKŮ - I.DL3 | m | 58.17 |  | 0 | vlastní |  | základní |  | 0 | 0 | 0 | 0 | 0 | 4 | K | 2 |  |  |  | ROZPOCET | 0 | 0 | 0 | 0 | 0 | 1 | 0 | 4 | 1506
| P |  | Poznámka k položce: " Dilatační profil z lisovaných elastických pásů upevněných v hliníkových profilech umožňující pohyb svisle i vodorovně ± 10 mm. Umístění na omítku. Barva pružných pásů: šedá. " " V ceně veškeré nutné příslušenství a vybavení dle PD. " | [14 empty] | P | 2
| VV |  | " 1. PP " (1,0)*1,05 |  | 1.05 | [12 empty] | VV | 2 | 2 | True | 0 | ROZPOCET
| VV |  | " 1. NP " (54,4)*1,05 |  | 57.12 | [12 empty] | VV | 2 | 2 | True | 0 | ROZPOCET
| VV |  | Součet |  | 58.17 | [12 empty] | VV | 2 | 4 | True | 1 | ROZPOCET
752 | K | 790900604 SPC | D+M Dilatační lišta - zeď × zeď - rovná - Specifikace dle PD - III.a-D.1.1.c.07. VÝPIS OSTATNÍCH VÝROBKŮ - I.DL4 | m | 38.64 |  | 0 | vlastní |  | základní |  | 0 | 0 | 0 | 0 | 0 | 4 | K | 2 |  |  |  | ROZPOCET | 0 | 0 | 0 | 0 | 0 | 1 | 0 | 4 | 1508
| P |  | Poznámka k položce: " Dilatační profil z lisovaných elastických pásů upevněných v hliníkových profilech umožňující pohyb svisle i vodorovně ± 10 mm. Umístění na omítku. Barva pružných pásů: šedá. " " V ceně veškeré nutné příslušenství a vybavení dle PD. " | [14 empty] | P | 2
| VV |  | " 1. PP " (9,6)*1,05 |  | 10.08 | [12 empty] | VV | 2 | 2 | True | 0 | ROZPOCET
| VV |  | " 1. NP " (27,2)*1,05 |  | 28.56 | [12 empty] | VV | 2 | 2 | True | 0 | ROZPOCET
| VV |  | Součet |  | 38.64 | [12 empty] | VV | 2 | 4 | True | 1 | ROZPOCET
753 | K | 790900605 SPC | D+M Dilatační lišta - strop × zeď - rohová - Specifikace dle PD - III.a-D.1.1.c.07. VÝPIS OSTATNÍCH VÝROBKŮ - I.DL5 | m | 1.26 |  | 0 | vlastní |  | základní |  | 0 | 0 | 0 | 0 | 0 | 4 | K | 2 |  |  |  | ROZPOCET | 0 | 0 | 0 | 0 | 0 | 1 | 0 | 4 | 1510
| P |  | Poznámka k položce: " Dilatační profil z lisovaných elastických pásů upevněných v hliníkových profilech umožňující pohyb svisle i vodorovně ± 10 mm. Umístění na omítku. Barva pružných pásů: šedá. " " V ceně veškeré nutné příslušenství a vybavení dle PD. " | [14 empty] | P | 2
| VV |  | " 1. PP " (1,2)*1,05 |  | 1.26 | [12 empty] | VV | 2 | 2 | True | 0 | ROZPOCET
| VV |  | Součet |  | 1.26 | [12 empty] | VV | 2 | 4 | True | 1 | ROZPOCET
754 | K | 790900701 SPC | D+M Stojan na dezinfekci vč. dávkováče a odkapávače - Specifikace dle PD - III.a-D.1.1.c.07. VÝPIS OSTATNÍCH VÝROBKŮ - I.DEZ | sada | 2 |  | 0 | vlastní |  | základní |  | 0 | 0 | 0 | 0 | 0 | 4 | K | 2 |  |  |  | ROZPOCET | 0 | 0 | 0 | 0 | 0 | 1 | 0 | 4 | 1512
| P |  | Poznámka k položce: " Stojan na dezinfekci ocelové konstrukce jako příprava pro dávkovač dezinfekce. Povrchová úprava: práškové lakování. Barva: šedá. Rozměr: 380×380×1175 mm. " " Součástí je bezdotykový dávkovač o objemu 1 l a odkapávač. Barva: bílá. " " V ceně veškeré nutné příslušenství a vybavení dle PD. " " POZN: Součástí veškerých uvedených částí je jak dodávka, tak i montáž → veškeré nutné kotvící, spojovací prvky, apod. " | [14 empty] | P | 2
| VV |  | " 1. PP " (1,0) |  | 1 | [12 empty] | VV | 2 | 2 | True | 0 | ROZPOCET
| VV |  | " 1. NP " (1,0) |  | 1 | [12 empty] | VV | 2 | 2 | True | 0 | ROZPOCET
| VV |  | Součet |  | 2 | [12 empty] | VV | 2 | 4 | True | 1 | ROZPOCET
755 | K | 790900801 SPC | D+M Dvojitá šatní skříňka s lavičkou - Specifikace dle PD - III.a-D.1.1.c.07. VÝPIS OSTATNÍCH VÝROBKŮ - I.SŠ | kus | 21 |  | 0 | vlastní |  | základní |  | 0 | 0 | 0 | 0 | 0 | 4 | K | 2 |  |  |  | ROZPOCET | 0 | 0 | 0 | 0 | 0 | 1 | 0 | 4 | 1514
| P |  | Poznámka k položce: " Dvojitá šatní skříňka s lavičkou ze svařované konstrukce z ocelového plechu tl. 0,6 mm. Povrch: práškový lak. Barva: RAL 7035 - světle šedá. Dvířka: laminovaná dřevotříska v dekoru buku. Rozměr: 1875×600×500 / 800 mm. " " Vybavení 1 ks dvojskříně: - 2× otočný zámek pro použití klady na klíč (vč. kladky); - 2× police; - 2× šatní tyč; - 4× plastový háček. " " V ceně veškeré nutné příslušenství a vybavení dle PD. " | [14 empty] | P | 2
| VV |  | " 1. NP " (21,0) |  | 21 | [12 empty] | VV | 2 | 2 | True | 0 | ROZPOCET
| VV |  | Součet |  | 21 | [12 empty] | VV | 2 | 4 | True | 1 | ROZPOCET
756 | K | 790900901 SPC | D+M Skříňka na hasící přístroj - dvojitá - Specifikace dle PD - III.a-D.1.1.c.07. VÝPIS OSTATNÍCH VÝROBKŮ - I.SH | kus | 1 |  | 0 | vlastní |  | základní |  | 0 | 0 | 0 | 0 | 0 | 4 | K | 2 |  |  |  | ROZPOCET | 0 | 0 | 0 | 0 | 0 | 1 | 0 | 4 | 1516
| P |  | Poznámka k položce: " Skříňka ze svařovaného ocelového plechu pro 2 ks přenosných práškových hasících přístrojů hmotnosti 6 kg. Povrch: práškový lak. Barva: bílá. Rozměr: 595×520×210 mm. " " V ceně také nálepka HP a veškeré nutné příslušenství a vybavení dle PD. " | [14 empty] | P | 2
| VV |  | " 1. NP " (1,0) |  | 1 | [12 empty] | VV | 2 | 2 | True | 0 | ROZPOCET
| VV |  | Součet |  | 1 | [12 empty] | VV | 2 | 4 | True | 1 | ROZPOCET
757 | K | 790901001 SPC | D+M Anglický dvorek se dnem - pochůzí - Specifikace dle PD - III.a-D.1.1.c.07. VÝPIS OSTATNÍCH VÝROBKŮ - I.AD1 | sada | 2 |  | 0 | vlastní |  | základní |  | 0 | 0 | 0 | 0 | 0 | 4 | K | 2 |  |  |  | ROZPOCET | 0 | 0 | 0 | 0 | 0 | 1 | 0 | 4 | 1518
| P |  | Poznámka k položce: " Prefabrikovaný sklepní světlík se dnem a kotvami ISO pro TI tl. 200 mm. Rozměr (š×hl×v): 1250×1000×2250 mm. " " Rošt pochůzí s oky 30/30 mm. " " Součástí ceny jsou kotvící sady do TI, pochůzí rošt, prefabrikovaný světlík se dnem, nástavce pro zajištění požadované výšky, pojistka proti vloupání, případné prvky pro osazení k jeřábu, apod. " " V ceně veškeré nutné příslušenství a vybavení dle PD. " " POZN: Součástí veškerých uvedených částí je jak dodávka, tak i montáž → veškeré nutné kotvící, spojovací prvky, apod. " | [14 empty] | P | 2
| VV |  | " 1. PP " (2,0) |  | 2 | [12 empty] | VV | 2 | 2 | True | 0 | ROZPOCET
| VV |  | Součet |  | 2 | [12 empty] | VV | 2 | 4 | True | 1 | ROZPOCET
758 | K | 790901002 SPC | D+M Anglický dvorek bez dna - pochůzí - Specifikace dle PD - III.a-D.1.1.c.07. VÝPIS OSTATNÍCH VÝROBKŮ - I.AD2 | sada | 3 |  | 0 | vlastní |  | základní |  | 0 | 0 | 0 | 0 | 0 | 4 | K | 2 |  |  |  | ROZPOCET | 0 | 0 | 0 | 0 | 0 | 1 | 0 | 4 | 1520
| P |  | Poznámka k položce: " Prefabrikovaný sklepní světlík bez dna a s kotvami ISO pro TI tl. 200 mm. Rozměr (š×hl×v): 2050×800×1350 mm. " " Rošt pochůzí s oky 30/30 mm. " " Součástí ceny jsou kotvící sady do TI, pochůzí rošt, prefabrikovaný světlík se dnem, nástavce pro zajištění požadované výšky, pojistka proti vloupání, případné prvky pro osazení k jeřábu, apod. " " V ceně veškeré nutné příslušenství a vybavení dle PD. " " POZN: Součástí veškerých uvedených částí je jak dodávka, tak i montáž → veškeré nutné kotvící, spojovací prvky, apod. " | [14 empty] | P | 2
| VV |  | " 1. PP " (3,0) |  | 3 | [12 empty] | VV | 2 | 2 | True | 0 | ROZPOCET
| VV |  | Součet |  | 3 | [12 empty] | VV | 2 | 4 | True | 1 | ROZPOCET
759 | K | 790901003 SPC | D+M Anglický dvorek se dnem - pochůzí - Specifikace dle PD - III.a-D.1.1.c.07. VÝPIS OSTATNÍCH VÝROBKŮ - I.AD3 | sada | 1 |  | 0 | vlastní |  | základní |  | 0 | 0 | 0 | 0 | 0 | 4 | K | 2 |  |  |  | ROZPOCET | 0 | 0 | 0 | 0 | 0 | 1 | 0 | 4 | 1522
| P |  | Poznámka k položce: " Prefabrikovaný sklepní světlík se dnem a kotvami ISO pro TI tl. 220 mm. Rozměr (š×hl×v): 1000×600×1400 mm. " " Rošt pochůzí s oky 30/30 mm. " " Součástí ceny jsou kotvící sady do TI, pochůzí rošt, prefabrikovaný světlík se dnem, nástavce pro zajištění požadované výšky, pojistka proti vloupání, případné prvky pro osazení k jeřábu, apod. " " V ceně veškeré nutné příslušenství a vybavení dle PD. " " POZN: Součástí veškerých uvedených částí je jak dodávka, tak i montáž → veškeré nutné kotvící, spojovací prvky, apod. " | [14 empty] | P | 2
| VV |  | " 1. PP " (1,0) |  | 1 | [12 empty] | VV | 2 | 2 | True | 0 | ROZPOCET
| VV |  | Součet |  | 1 | [12 empty] | VV | 2 | 4 | True | 1 | ROZPOCET
760 | K | 790901004 SPC | D+M Anglický dvorek se dnem - pochůzí - Specifikace dle PD - III.a-D.1.1.c.07. VÝPIS OSTATNÍCH VÝROBKŮ - I.AD4 | sada | 1 |  | 0 | vlastní |  | základní |  | 0 | 0 | 0 | 0 | 0 | 4 | K | 2 |  |  |  | ROZPOCET | 0 | 0 | 0 | 0 | 0 | 1 | 0 | 4 | 1524
| P |  | Poznámka k položce: " Prefabrikovaný sklepní světlík se dnem a kotvami ISO pro TI tl. 220 mm. " Rozměr (š×hl×v): 2050×1000×2450 mm. " " Rošt pochůzí s oky 30/30 mm. " " Součástí ceny jsou kotvící sady do TI, pochůzí rošt, prefabrikovaný světlík se dnem, nástavce pro zajištění požadované výšky, pojistka proti vloupání, případné prvky pro osazení k jeřábu, apod. " " V ceně veškeré nutné příslušenství a vybavení dle PD. " " POZN: Součástí veškerých uvedených částí je jak dodávka, tak i montáž → veškeré nutné kotvící, spojovací prvky, apod. " | [14 empty] | P | 2
| VV |  | " 1. PP " (1,0) |  | 1 | [12 empty] | VV | 2 | 2 | True | 0 | ROZPOCET
| VV |  | Součet |  | 1 | [12 empty] | VV | 2 | 4 | True | 1 | ROZPOCET
761 | K | 790901005 SPC | D+M Anglický dvorek se dnem - pochůzí - Specifikace dle PD - III.a-D.1.1.c.07. VÝPIS OSTATNÍCH VÝROBKŮ - I.AD5 | sada | 1 |  | 0 | vlastní |  | základní |  | 0 | 0 | 0 | 0 | 0 | 4 | K | 2 |  |  |  | ROZPOCET | 0 | 0 | 0 | 0 | 0 | 1 | 0 | 4 | 1526
| P |  | Poznámka k položce: " Prefabrikovaný sklepní světlík se dnem a kotvami ISO pro TI tl. 220 mm. " Rozměr (š×hl×v): 2050×1000×2800 mm. " " Rošt pochůzí s oky 30/30 mm. " " Součástí ceny jsou kotvící sady do TI, pochůzí rošt, prefabrikovaný světlík se dnem, nástavce pro zajištění požadované výšky, pojistka proti vloupání, případné prvky pro osazení k jeřábu, apod. " " V ceně veškeré nutné příslušenství a vybavení dle PD. " " POZN: Součástí veškerých uvedených částí je jak dodávka, tak i montáž → veškeré nutné kotvící, spojovací prvky, apod. " | [14 empty] | P | 2
| VV |  | " 1. PP " (1,0) |  | 1 | [12 empty] | VV | 2 | 2 | True | 0 | ROZPOCET
| VV |  | Součet |  | 1 | [12 empty] | VV | 2 | 4 | True | 1 | ROZPOCET
762 | K | 790901006 SPC | D+M Anglický dvorek se dnem - pochůzí - Specifikace dle PD - III.a-D.1.1.c.07. VÝPIS OSTATNÍCH VÝROBKŮ - I.AD6 | sada | 1 |  | 0 | vlastní |  | základní |  | 0 | 0 | 0 | 0 | 0 | 4 | K | 2 |  |  |  | ROZPOCET | 0 | 0 | 0 | 0 | 0 | 1 | 0 | 4 | 1528
| P |  | Poznámka k položce: " Prefabrikovaný sklepní světlík se dnem a kotvami ISO pro TI tl. 220 mm. " Rozměr (š×hl×v): 1000×600×1800 mm. " " Rošt pochůzí s oky 30/30 mm. " " Součástí ceny jsou kotvící sady do TI, pochůzí rošt, prefabrikovaný světlík se dnem, nástavce pro zajištění požadované výšky, pojistka proti vloupání, případné prvky pro osazení k jeřábu, apod. " " V ceně veškeré nutné příslušenství a vybavení dle PD. " " POZN: Součástí veškerých uvedených částí je jak dodávka, tak i montáž → veškeré nutné kotvící, spojovací prvky, apod. " | [14 empty] | P | 2
| VV |  | " 1. PP " (1,0) |  | 1 | [12 empty] | VV | 2 | 2 | True | 0 | ROZPOCET
| VV |  | Součet |  | 1 | [12 empty] | VV | 2 | 4 | True | 1 | ROZPOCET
763 | K | 790901101 SPC | D+M Výlez na střechu pro otvor 700×1200 mm - Specifikace dle PD - III.a-D.1.1.c.07. VÝPIS OSTATNÍCH VÝROBKŮ - I.VS1 | kus | 1 |  | 0 | vlastní |  | základní |  | 0 | 0 | 0 | 0 | 0 | 4 | K | 2 |  |  |  | ROZPOCET | 0 | 0 | 0 | 0 | 0 | 1 | 0 | 4 | 1530
| P |  | Poznámka k položce: " Systémový požární výlez na střechu do připraveného otvoru 700×1200 mm, otevíraný pomocí asistenční tyče. Součinitel prostupu tepla: Ug = 0,4 W/(m·K). Třída reakce na oheň: A1. Podstavec: plech tl. 1,5 mm. Antikorozní ochrana: pozinkování. Povrchová úprava: komaxit odstínu bílé. " " V ceně veškeré nutné příslušenství a vybavení dle PD. " | [14 empty] | P | 2
| VV |  | " Střecha nad 1. NP " (1,0) |  | 1 | [12 empty] | VV | 2 | 2 | True | 0 | ROZPOCET
| VV |  | Součet |  | 1 | [12 empty] | VV | 2 | 4 | True | 1 | ROZPOCET
764 | K | 790901201 SPC | D+M Světlovod Ø 350 mm - Specifikace dle PD - III.a-D.1.1.c.07. VÝPIS OSTATNÍCH VÝROBKŮ - I.SV1 | sada | 8 |  | 0 | vlastní |  | základní |  | 0 | 0 | 0 | 0 | 0 | 4 | K | 2 |  |  |  | ROZPOCET | 0 | 0 | 0 | 0 | 0 | 1 | 0 | 4 | 1532
| P |  | Poznámka k položce: " Světlovod pro ploché střechy Ø 350 mm Světlovod je rozdělen na tyto části: " " - Izolační blok 430×430×120 mm s trojsklem, u kterého je horní rám tvořen tvrzeným sklem tl. 4 mm, se samočistící povrchovou úpravou a opatřený integrovaným polyuretanovám lemováním. " " - Pevný hliníkový tubus s vysokoreflexní povrchovou úpravou na vnitřní straně." " - Plastový izolační interiérový difúzér tvořený akrylátovým dvojsklem kruhového tvaru. " " - Zvedací rám." " Délka tubusu ± 1,8 m. " " V ceně veškeré nutné příslušenství a vybavení dle PD. " " POZN: Součástí veškerých uvedených částí je jak dodávka, tak i montáž → veškeré nutné kotvící, spojovací prvky, apod. " | [14 empty] | P | 2
| VV |  | " Střecha " (8,0) |  | 8 | [12 empty] | VV | 2 | 2 | True | 0 | ROZPOCET
| VV |  | Součet |  | 8 | [12 empty] | VV | 2 | 4 | True | 1 | ROZPOCET
765 | K | 790901202 SPC | D+M Světlovod Ø 350 mm - Specifikace dle PD - III.a-D.1.1.c.07. VÝPIS OSTATNÍCH VÝROBKŮ - I.SV2 | sada | 5 |  | 0 | vlastní |  | základní |  | 0 | 0 | 0 | 0 | 0 | 4 | K | 2 |  |  |  | ROZPOCET | 0 | 0 | 0 | 0 | 0 | 1 | 0 | 4 | 1534
| P |  | Poznámka k položce: " Světlovod pro ploché střechy Ø 350 mm Světlovod je rozdělen na tyto části: " " - Izolační blok 430×430×120 mm s trojsklem, u kterého je horní rám tvořen tvrzeným sklem tl. 4 mm, se samočistící povrchovou úpravou a opatřený integrovaným polyuretanovám lemováním. " " - Pevný hliníkový tubus s vysokoreflexní povrchovou úpravou na vnitřní straně." " - Plastový izolační interiérový difúzér tvořený akrylátovým dvojsklem kruhového tvaru. " " - Zvedací rám. " Délka tubusu ± 2,0 m. " " V ceně veškeré nutné příslušenství a vybavení dle PD. " " POZN: Součástí veškerých uvedených částí je jak dodávka, tak i montáž → veškeré nutné kotvící, spojovací prvky, apod. " | [14 empty] | P | 2
| VV |  | " Střecha " (5,0) |  | 5 | [12 empty] | VV | 2 | 2 | True | 0 | ROZPOCET
| VV |  | Součet |  | 5 | [12 empty] | VV | 2 | 4 | True | 1 | ROZPOCET
766 | K | 790901301 SPC | D+M Nápis na fasádě - "EMERGENCY" - Specifikace dle PD - III.a-D.1.1.c.07. VÝPIS OSTATNÍCH VÝROBKŮ - I.OB | kus | 1 |  | 0 | vlastní |  | základní |  | 0 | 0 | 0 | 0 | 0 | 4 | K | 2 |  |  |  | ROZPOCET | 0 | 0 | 0 | 0 | 0 | 1 | 0 | 4 | 1536
| P |  | Poznámka k položce: " 3D fasádní světelný nápis EMERGENCY s negativním podsvícením. Výška písmen: 500 mm. Korpus: probarvené plexi tl. 3 mm. Čelní strana písmen: hliníkový plech - komaxit. Uvnitř písmen rozmístěny voděodolné LED moduly. Součástí je také nosná konstrukce pro ukotvení na fasádu. " " V ceně veškeré nutné příslušenství a vybavení dle PD. " | [14 empty] | P | 2
| VV |  | " 1. NP " (1,0) |  | 1 | [12 empty] | VV | 2 | 2 | True | 0 | ROZPOCET
| VV |  | Součet |  | 1 | [12 empty] | VV | 2 | 4 | True | 1 | ROZPOCET
767 | K | 790901401 SPC | D+M Nárazové madlo - Specifikace dle PD - III.a-D.1.1.c.07. VÝPIS OSTATNÍCH VÝROBKŮ - OS1 | m | 47 |  | 0 | vlastní |  | základní |  | 0 | 0 | 0 | 0 | 0 | 4 | K | 2 |  |  |  | ROZPOCET | 0 | 0 | 0 | 0 | 0 | 1 | 0 | 4 | 1538
| P |  | Poznámka k položce: " Nárazové madlo ve stylově zakřiveném designu pro upevnění ve výšce 900 mm. Barva: šedá. Součástí také veškeré prvky: koncovky, prvky pro kouty, držáky, apod.. Upevnění po max. 800 mm pomocí hmoždinek či chemických kotev. " " V ceně veškeré nutné příslušenství a vybavení dle PD. " " POZN: Ztratné neuvažováno. Předpokládá se výrobek délky přímo na míru. " | [14 empty] | P | 2
| VV |  | " 1. PP " 47,0 |  | 47 | [12 empty] | VV | 2 | 2 | True | 0 | ROZPOCET
| VV |  | Součet |  | 47 | [12 empty] | VV | 2 | 4 | True | 1 | ROZPOCET
768 | K | 790901402 SPC | D+M Nárazové svodidlo - Specifikace dle PD - III.a-D.1.1.c.07. VÝPIS OSTATNÍCH VÝROBKŮ - I.OS2 | m | 42.7 |  | 0 | vlastní |  | základní |  | 0 | 0 | 0 | 0 | 0 | 4 | K | 2 |  |  |  | ROZPOCET | 0 | 0 | 0 | 0 | 0 | 1 | 0 | 4 | 1540
| P |  | Poznámka k položce: " Zaoblené nárazové svodidlo určeno pro oblasti s vysokým provozem. Barva: šedá. Součástí také veškeré prvky: koncovky, prvky pro kouty, držáky, apod.. Upevnění po max. 600 mm pomocí hmoždinek či chemických kotev. " " V ceně veškeré nutné příslušenství a vybavení dle PD. " " POZN: Ztratné neuvažováno. Předpokládá se výrobek délky přímo na míru. " | [14 empty] | P | 2
| VV |  | " 1. NP " 42,7 |  | 42.7 | [12 empty] | VV | 2 | 2 | True | 0 | ROZPOCET
| VV |  | Součet |  | 42.7 | [12 empty] | VV | 2 | 4 | True | 1 | ROZPOCET
769 | K | 790901403 SPC | D+M Ochrana rohů - Specifikace dle PD - III.a-D.1.1.c.07. VÝPIS OSTATNÍCH VÝROBKŮ - I.OS3 | kus | 56 |  | 0 | vlastní |  | základní |  | 0 | 0 | 0 | 0 | 0 | 4 | K | 2 |  |  |  | ROZPOCET | 0 | 0 | 0 | 0 | 0 | 1 | 0 | 4 | 1542
| P |  | Poznámka k položce: " Kryt rohu s robustným hliníkovým držákem a volně plovoucím krytém proti poškození rohů provozem. Kryty rohů dl. 76 mm pro rohy o úhlu 90 °. Soušást dodávky jsou horní i spodní koncovky. Délka: 3,0 m. " " V ceně veškeré nutné příslušenství a vybavení dle PD. " | [14 empty] | P | 2
| VV |  | " 1. PP " (11,0) |  | 11 | [12 empty] | VV | 2 | 2 | True | 0 | ROZPOCET
| VV |  | " 1. NP " (45,0) |  | 45 | [12 empty] | VV | 2 | 2 | True | 0 | ROZPOCET
| VV |  | Součet |  | 56 | [12 empty] | VV | 2 | 4 | True | 1 | ROZPOCET
770 | K | 790901404 SPC | D+M Ochranný sloupek - Specifikace dle PD - III.a-D.1.1.c.07. VÝPIS OSTATNÍCH VÝROBKŮ - I.OS4 | kus | 54 |  | 0 | vlastní |  | základní |  | 0 | 0 | 0 | 0 | 0 | 4 | K | 2 |  |  |  | ROZPOCET | 0 | 0 | 0 | 0 | 0 | 1 | 0 | 4 | 1544
| P |  | Poznámka k položce: " Sloupek z nerezové oceli v. 900 mm pro ochranu posuvných dveří, určený pro montáž k podlaze . Sloupek je s patní deskou pro zakrytí úchytů. Patní deska: Ø 200 mm. Sloupek: Ø 76 mm. " " V ceně veškeré nutné příslušenství a vybavení dle PD. " | [14 empty] | P | 2
| VV |  | " 1. NP " (54,0) |  | 54 | [12 empty] | VV | 2 | 2 | True | 0 | ROZPOCET
| VV |  | Součet |  | 54 | [12 empty] | VV | 2 | 4 | True | 1 | ROZPOCET
771 | K | 790901405 SPC | D+M Vertikální chrániče - Specifikace dle PD - III.a-D.1.1.c.07. VÝPIS OSTATNÍCH VÝROBKŮ - I.OS5 | pár | 9 |  | 0 | vlastní |  | základní |  | 0 | 0 | 0 | 0 | 0 | 4 | K | 2 |  |  |  | ROZPOCET | 0 | 0 | 0 | 0 | 0 | 1 | 0 | 4 | 1546
| P |  | Poznámka k položce: " Páry vertikálních chráničů hlavy lůžka - ochrana stěn proti poškození v místě hlavy postele pomocí držáků přisazených ke stěně vč. příslušenství - koncovek. Upevnění pomocí hmoždinek či chemických kotev. Rozteč chráničů: 600 - 1200 mm. Délka chrániče: 700 mm. Barva: šedá. " " V ceně veškeré nutné příslušenství a vybavení dle PD. " " POZN: MJ pár = 2 ks pro 1 postel. " | [14 empty] | P | 2
| VV |  | " 1. NP " (9,0) |  | 9 | [12 empty] | VV | 2 | 2 | True | 0 | ROZPOCET
| VV |  | Součet |  | 9 | [12 empty] | VV | 2 | 4 | True | 1 | ROZPOCET
772 | K | 790901501 SPC | D+M Madlo toaletní - pevné - Specifikace dle PD - III.a-D.1.1.c.07. VÝPIS OSTATNÍCH VÝROBKŮ - I.H1 | kus | 3 |  | 0 | vlastní |  | základní |  | 0 | 0 | 0 | 0 | 0 | 4 | K | 2 |  |  |  | ROZPOCET | 0 | 0 | 0 | 0 | 0 | 1 | 0 | 4 | 1548
| P |  | Poznámka k položce: " Pevné toaletní madlo z nerezové oceli určeno pro využití na WC pro ZTP. Madlo oddolné proti vysoké zátěži. Rozměr: 900×153 mm, tyč Ø 32 mm. " " V ceně veškeré nutné příslušenství a vybavení dle PD. " | [14 empty] | P | 2
| VV |  | " 1. PP " (1,0) |  | 1 | [12 empty] | VV | 2 | 2 | True | 0 | ROZPOCET
| VV |  | " 1. NP " (2,0) |  | 2 | [12 empty] | VV | 2 | 2 | True | 0 | ROZPOCET
| VV |  | Součet |  | 3 | [12 empty] | VV | 2 | 4 | True | 1 | ROZPOCET
773 | K | 790901502 SPC | D+M Madlo toaletní - sklopné - Specifikace dle PD - III.a-D.1.1.c.07. VÝPIS OSTATNÍCH VÝROBKŮ - I.H2 | kus | 3 |  | 0 | vlastní |  | základní |  | 0 | 0 | 0 | 0 | 0 | 4 | K | 2 |  |  |  | ROZPOCET | 0 | 0 | 0 | 0 | 0 | 1 | 0 | 4 | 1550
| P |  | Poznámka k položce: " Sklopné toaletní madlo z nerezové oceli určeno pro využití na WC pro ZTP. Madlo oddolné proti vysoké zátěži. Rozměr: 813×153 mm, tyč Ø 32 mm. " " V ceně veškeré nutné příslušenství a vybavení dle PD. " | [14 empty] | P | 2
| VV |  | " 1. PP " (1,0) |  | 1 | [12 empty] | VV | 2 | 2 | True | 0 | ROZPOCET
| VV |  | " 1. NP " (2,0) |  | 2 | [12 empty] | VV | 2 | 2 | True | 0 | ROZPOCET
| VV |  | Součet |  | 3 | [12 empty] | VV | 2 | 4 | True | 1 | ROZPOCET
774 | K | 790901503 SPC | D+M Madlo jednoduché - svislé - Specifikace dle PD - III.a-D.1.1.c.07. VÝPIS OSTATNÍCH VÝROBKŮ - I.H3 | kus | 3 |  | 0 | vlastní |  | základní |  | 0 | 0 | 0 | 0 | 0 | 4 | K | 2 |  |  |  | ROZPOCET | 0 | 0 | 0 | 0 | 0 | 1 | 0 | 4 | 1552
| P |  | Poznámka k položce: " Rovné madlo z nerezové oceli určeno pro využití na WC pro ZTP. Madlo oddolné proti vysoké zátěži. Délka: 500 mm, tyč Ø 32 mm. " " V ceně veškeré nutné příslušenství a vybavení dle PD. " | [14 empty] | P | 2
| VV |  | " 1. PP " (1,0) |  | 1 | [12 empty] | VV | 2 | 2 | True | 0 | ROZPOCET
| VV |  | " 1. NP " (2,0) |  | 2 | [12 empty] | VV | 2 | 2 | True | 0 | ROZPOCET
| VV |  | Součet |  | 3 | [12 empty] | VV | 2 | 4 | True | 1 | ROZPOCET
775 | K | 790901504 SPC | D+M Háček nástěnný - Specifikace dle PD - III.a-D.1.1.c.07. VÝPIS OSTATNÍCH VÝROBKŮ - I.H4 | kus | 15 |  | 0 | vlastní |  | základní |  | 0 | 0 | 0 | 0 | 0 | 4 | K | 2 |  |  |  | ROZPOCET | 0 | 0 | 0 | 0 | 0 | 1 | 0 | 4 | 1554
| P |  | Poznámka k položce: " Nástěnný háček jednoduchý pro uchycení oděvů. Barva: chrom. Rozměr: 50×20×40 mm. " " V ceně veškeré nutné příslušenství a vybavení dle PD. " | [14 empty] | P | 2
| VV |  | " 1. PP " (5,0) |  | 5 | [12 empty] | VV | 2 | 2 | True | 0 | ROZPOCET
| VV |  | " 1. NP " (10,0) |  | 10 | [12 empty] | VV | 2 | 2 | True | 0 | ROZPOCET
| VV |  | Součet |  | 15 | [12 empty] | VV | 2 | 4 | True | 1 | ROZPOCET
776 | K | 790901505 SPC | D+M Zásobník toaletního papíru - Specifikace dle PD - III.a-D.1.1.c.07. VÝPIS OSTATNÍCH VÝROBKŮ - I.H5 | kus | 10 |  | 0 | vlastní |  | základní |  | 0 | 0 | 0 | 0 | 0 | 4 | K | 2 |  |  |  | ROZPOCET | 0 | 0 | 0 | 0 | 0 | 1 | 0 | 4 | 1556
| P |  | Poznámka k položce: " Nástěnný zásobník toaletního papíru z nerezové oceli pro role Ø max 240 mm, se zámkem. Rozměr: 130 mm, Ø 240 mm. " " V ceně veškeré nutné příslušenství a vybavení dle PD. " | [14 empty] | P | 2
| VV |  | " 1. PP " (6,0) |  | 6 | [12 empty] | VV | 2 | 2 | True | 0 | ROZPOCET
| VV |  | " 1. NP " (4,0) |  | 4 | [12 empty] | VV | 2 | 2 | True | 0 | ROZPOCET
| VV |  | Součet |  | 10 | [12 empty] | VV | 2 | 4 | True | 1 | ROZPOCET
777 | K | 790901506 SPC | D+M Zásobník papírových ručníků - Specifikace dle PD - III.a-D.1.1.c.07. VÝPIS OSTATNÍCH VÝROBKŮ - I.H6 | kus | 33 |  | 0 | vlastní |  | základní |  | 0 | 0 | 0 | 0 | 0 | 4 | K | 2 |  |  |  | ROZPOCET | 0 | 0 | 0 | 0 | 0 | 1 | 0 | 4 | 1558
| P |  | Poznámka k položce: " Zásobník papírových ručníků se zámkem a senzorem pro aktivaci. Materiál: nerez / plast. Barva: nerez / černý plast. Rozměr: 373×345×204 mm. " " V ceně veškeré nutné příslušenství a vybavení dle PD. " | [14 empty] | P | 2
| VV |  | " 1. PP " (16,0) |  | 16 | [12 empty] | VV | 2 | 2 | True | 0 | ROZPOCET
| VV |  | " 1. NP " (17,0) |  | 17 | [12 empty] | VV | 2 | 2 | True | 0 | ROZPOCET
| VV |  | Součet |  | 33 | [12 empty] | VV | 2 | 4 | True | 1 | ROZPOCET
778 | K | 790901507 SPC | D+M Odpadkový koš s víkem - Specifikace dle PD - III.a-D.1.1.c.07. VÝPIS OSTATNÍCH VÝROBKŮ - I.H7 | kus | 8 |  | 0 | vlastní |  | základní |  | 0 | 0 | 0 | 0 | 0 | 4 | K | 2 |  |  |  | ROZPOCET | 0 | 0 | 0 | 0 | 0 | 1 | 0 | 4 | 1560
| P |  | Poznámka k položce: " Odpadkový koš s víkem z nerezové oceli. Nášlapný s vnitřní vyjímatelnou plastovou nádobou o objemu 6 l. Rozměr: 205×260×290 mm. " " V ceně veškeré nutné příslušenství a vybavení dle PD. " | [14 empty] | P | 2
| VV |  | " 1. PP " (5,0) |  | 5 | [12 empty] | VV | 2 | 2 | True | 0 | ROZPOCET
| VV |  | " 1. NP " (3,0) |  | 3 | [12 empty] | VV | 2 | 2 | True | 0 | ROZPOCET
| VV |  | Součet |  | 8 | [12 empty] | VV | 2 | 4 | True | 1 | ROZPOCET
779 | K | 790901508 SPC | D+M Odpadkový koš bez víka - Specifikace dle PD - III.a-D.1.1.c.07. VÝPIS OSTATNÍCH VÝROBKŮ - I.H8 | kus | 18 |  | 0 | vlastní |  | základní |  | 0 | 0 | 0 | 0 | 0 | 4 | K | 2 |  |  |  | ROZPOCET | 0 | 0 | 0 | 0 | 0 | 1 | 0 | 4 | 1562
| P |  | Poznámka k položce: " Odpadkový koš bez víka z nerezové oceli. Objem: 50 l. Rozměr: 614×395×253 mm. " " V ceně veškeré nutné příslušenství a vybavení dle PD. " | [14 empty] | P | 2
| VV |  | " 1. PP " (5,0) |  | 5 | [12 empty] | VV | 2 | 2 | True | 0 | ROZPOCET
| VV |  | " 1. NP " (13,0) |  | 13 | [12 empty] | VV | 2 | 2 | True | 0 | ROZPOCET
| VV |  | Součet |  | 18 | [12 empty] | VV | 2 | 4 | True | 1 | ROZPOCET
780 | K | 790901509 SPC | D+M Zásobník hygienických sáčků - Specifikace dle PD - III.a-D.1.1.c.07. VÝPIS OSTATNÍCH VÝROBKŮ - I.H9 | kus | 7 |  | 0 | vlastní |  | základní |  | 0 | 0 | 0 | 0 | 0 | 4 | K | 2 |  |  |  | ROZPOCET | 0 | 0 | 0 | 0 | 0 | 1 | 0 | 4 | 1564
| P |  | Poznámka k položce: " Nástěnný zásobník hygienických sáčků z nerezové oceli. Maximálnínáplň - 25 ks plastových sáčků v krabičce. Rozměr: 135×97 mm. " " V ceně veškeré nutné příslušenství a vybavení dle PD. " | [14 empty] | P | 2
| VV |  | " 1. PP " (4,0) |  | 4 | [12 empty] | VV | 2 | 2 | True | 0 | ROZPOCET
| VV |  | " 1. NP " (3,0) |  | 3 | [12 empty] | VV | 2 | 2 | True | 0 | ROZPOCET
| VV |  | Součet |  | 7 | [12 empty] | VV | 2 | 4 | True | 1 | ROZPOCET
781 | K | 790901510 SPC | D+M Dávkovač tekutého mýdla - bezdotykový - Specifikace dle PD - III.a-D.1.1.c.07. VÝPIS OSTATNÍCH VÝROBKŮ - I.H10 | kus | 12 |  | 0 | vlastní |  | základní |  | 0 | 0 | 0 | 0 | 0 | 4 | K | 2 |  |  |  | ROZPOCET | 0 | 0 | 0 | 0 | 0 | 1 | 0 | 4 | 1566
| P |  | Poznámka k položce: " Bezdotykový dávkovač tekutého mýdla z nerezové oceli, ovládaný senzorem - nástěnný. Rozměr: 278×116×130 mm. " " V ceně veškeré nutné příslušenství a vybavení dle PD. " | [14 empty] | P | 2
| VV |  | " 1. PP " (7,0) |  | 7 | [12 empty] | VV | 2 | 2 | True | 0 | ROZPOCET
| VV |  | " 1. NP " (5,0) |  | 5 | [12 empty] | VV | 2 | 2 | True | 0 | ROZPOCET
| VV |  | Součet |  | 12 | [12 empty] | VV | 2 | 4 | True | 1 | ROZPOCET
782 | K | 790901511 SPC | D+M Dávkovač tekutého mýdla - pákový - Specifikace dle PD - III.a-D.1.1.c.07. VÝPIS OSTATNÍCH VÝROBKŮ - I.H11 | kus | 14 |  | 0 | vlastní |  | základní |  | 0 | 0 | 0 | 0 | 0 | 4 | K | 2 |  |  |  | ROZPOCET | 0 | 0 | 0 | 0 | 0 | 1 | 0 | 4 | 1568
| P |  | Poznámka k položce: " Pákový dávkovač tekutého mýdla z nerezové oceli. Dávkování je umožněno loketním ovaldačem. Objem: 500 ml. Rozměr: 295×80×220 mm. " " V ceně veškeré nutné příslušenství a vybavení dle PD. " | [14 empty] | P | 2
| VV |  | " 1. PP " (9,0) |  | 9 | [12 empty] | VV | 2 | 2 | True | 0 | ROZPOCET
| VV |  | " 1. NP " (5,0) |  | 5 | [12 empty] | VV | 2 | 2 | True | 0 | ROZPOCET
| VV |  | Součet |  | 14 | [12 empty] | VV | 2 | 4 | True | 1 | ROZPOCET
783 | K | 790901512 SPC | D+M Dávkovač dezinfekce - pákový - Specifikace dle PD - III.a-D.1.1.c.07. VÝPIS OSTATNÍCH VÝROBKŮ - I.H12 | kus | 20 |  | 0 | vlastní |  | základní |  | 0 | 0 | 0 | 0 | 0 | 4 | K | 2 |  |  |  | ROZPOCET | 0 | 0 | 0 | 0 | 0 | 1 | 0 | 4 | 1570
| P |  | Poznámka k položce: " Pákový dávkovač dezinfekce z nerezové oceli s možností úplné sterilizace. Dávkování je umožněno loketním ovaldačem. Objem: 500 ml. Rozměr: 295×80×220 mm. " " V ceně veškeré nutné příslušenství a vybavení dle PD. " | [14 empty] | P | 2
| VV |  | " 1. PP " (9,0) |  | 9 | [12 empty] | VV | 2 | 2 | True | 0 | ROZPOCET
| VV |  | " 1. NP " (11,0) |  | 11 | [12 empty] | VV | 2 | 2 | True | 0 | ROZPOCET
| VV |  | Součet |  | 20 | [12 empty] | VV | 2 | 4 | True | 1 | ROZPOCET
784 | K | 790901513 SPC | D+M Nástěnné zrcadlo - Specifikace dle PD - III.a-D.1.1.c.07. VÝPIS OSTATNÍCH VÝROBKŮ - I.H13 | kus | 6 |  | 0 | vlastní |  | základní |  | 0 | 0 | 0 | 0 | 0 | 4 | K | 2 |  |  |  | ROZPOCET | 0 | 0 | 0 | 0 | 0 | 1 | 0 | 4 | 1572
| P |  | Poznámka k položce: " Nástěnné zrcadlo tvořeno jendoduchým sklem, se zbroušenými hranami, lepené na stěnu. Rozměr: 550×800 mm. " " V ceně veškeré nutné příslušenství a vybavení dle PD. " | [14 empty] | P | 2
| VV |  | " 1. PP " (4,0) |  | 4 | [12 empty] | VV | 2 | 2 | True | 0 | ROZPOCET
| VV |  | " 1. NP " (2,0) |  | 2 | [12 empty] | VV | 2 | 2 | True | 0 | ROZPOCET
| VV |  | Součet |  | 6 | [12 empty] | VV | 2 | 4 | True | 1 | ROZPOCET
785 | K | 790901514 SPC | D+M Nástěnné zrcadlo - výklopné - Specifikace dle PD - III.a-D.1.1.c.07. VÝPIS OSTATNÍCH VÝROBKŮ - I.H14 | kus | 3 |  | 0 | vlastní |  | základní |  | 0 | 0 | 0 | 0 | 0 | 4 | K | 2 |  |  |  | ROZPOCET | 0 | 0 | 0 | 0 | 0 | 1 | 0 | 4 | 1574
| P |  | Poznámka k položce: " Nástěnné výklopné zrcadlo v nerezovm rámu. Zrcadlo je možno aretovat ke zdi, nebo nechat ve sklopné poloze. Rozměr: 460×760 mm. " " V ceně veškeré nutné příslušenství a vybavení dle PD. " | [14 empty] | P | 2
| VV |  | " 1. PP " (1,0) |  | 1 | [12 empty] | VV | 2 | 2 | True | 0 | ROZPOCET
| VV |  | " 1. NP " (2,0) |  | 2 | [12 empty] | VV | 2 | 2 | True | 0 | ROZPOCET
| VV |  | Součet |  | 3 | [12 empty] | VV | 2 | 4 | True | 1 | ROZPOCET
786 | K | 790901515 SPC | D+M WC souprava - závěsná - Specifikace dle PD - III.a-D.1.1.c.07. VÝPIS OSTATNÍCH VÝROBKŮ - I.H15 | kus | 10 |  | 0 | vlastní |  | základní |  | 0 | 0 | 0 | 0 | 0 | 4 | K | 2 |  |  |  | ROZPOCET | 0 | 0 | 0 | 0 | 0 | 1 | 0 | 4 | 1576
| P |  | Poznámka k položce: " Závěsná WC souprava z matného nerezu. Rozměr: 385×95×120 mm. " " V ceně veškeré nutné příslušenství a vybavení dle PD. " | [14 empty] | P | 2
| VV |  | " 1. PP " (6,0) |  | 6 | [12 empty] | VV | 2 | 2 | True | 0 | ROZPOCET
| VV |  | " 1. NP " (4,0) |  | 4 | [12 empty] | VV | 2 | 2 | True | 0 | ROZPOCET
| VV |  | Součet |  | 10 | [12 empty] | VV | 2 | 4 | True | 1 | ROZPOCET
787 | K | 790901516 SPC | D+M Dělící stěna mezi pisoáry - Specifikace dle PD - III.a-D.1.1.c.07. VÝPIS OSTATNÍCH VÝROBKŮ - I.H16 | kus | 1 |  | 0 | vlastní |  | základní |  | 0 | 0 | 0 | 0 | 0 | 4 | K | 2 |  |  |  | ROZPOCET | 0 | 0 | 0 | 0 | 0 | 1 | 0 | 4 | 1578
| P |  | Poznámka k položce: " Dělící stěna mezi pisoáry z keramiky pro pevné ukotvení do stěny. Barva: bílá. Rozměr: 100×410×660 mm. " " V ceně veškeré nutné příslušenství a vybavení dle PD. " | [14 empty] | P | 2
| VV |  | " 1. PP " (1,0) |  | 1 | [12 empty] | VV | 2 | 2 | True | 0 | ROZPOCET
| VV |  | Součet |  | 1 | [12 empty] | VV | 2 | 4 | True | 1 | ROZPOCET
788 | K | 790901518 SPC | D+M Věšák úklidového nářadí - Specifikace dle PD - III.a-D.1.1.c.07. VÝPIS OSTATNÍCH VÝROBKŮ - I.H18 | kus | 2 |  | 0 | vlastní |  | základní |  | 0 | 0 | 0 | 0 | 0 | 4 | K | 2 |  |  |  | ROZPOCET | 0 | 0 | 0 | 0 | 0 | 1 | 0 | 4 | 1580
| P |  | Poznámka k položce: " Plastový nástěnný držák pro uchycení úklidového nářadí vč. 6 ks výklopných háčků. Použití pro tyče Ø 20 - 30 mm. Rozměr: 405×60×105 mm. " " V ceně veškeré nutné příslušenství a vybavení dle PD. " | [14 empty] | P | 2
| VV |  | " 1. PP " (1,0) |  | 1 | [12 empty] | VV | 2 | 2 | True | 0 | ROZPOCET
| VV |  | " 1. NP " (1,0) |  | 1 | [12 empty] | VV | 2 | 2 | True | 0 | ROZPOCET
| VV |  | Součet |  | 2 | [12 empty] | VV | 2 | 4 | True | 1 | ROZPOCET
789 | K | 790901519 SPC | D+M Policový set - Specifikace dle PD - III.a-D.1.1.c.07. VÝPIS OSTATNÍCH VÝROBKŮ - I.H19 | kus | 2 |  | 0 | vlastní |  | základní |  | 0 | 0 | 0 | 0 | 0 | 4 | K | 2 |  |  |  | ROZPOCET | 0 | 0 | 0 | 0 | 0 | 1 | 0 | 4 | 1582
| P |  | Poznámka k položce: " Kovový policový set pro uchycení na stěnu Barva: bílá. Rozměr: 828×496×320 mm. " " V ceně veškeré nutné příslušenství a vybavení dle PD. " | [14 empty] | P | 2
| VV |  | " 1. PP " (1,0) |  | 1 | [12 empty] | VV | 2 | 2 | True | 0 | ROZPOCET
| VV |  | " 1. NP " (1,0) |  | 1 | [12 empty] | VV | 2 | 2 | True | 0 | ROZPOCET
| VV |  | Součet |  | 2 | [12 empty] | VV | 2 | 4 | True | 1 | ROZPOCET
790 | K | 790901520 SPC | D+M Lišta proti přetečení vody - Specifikace dle PD - III.a-D.1.1.c.07. VÝPIS OSTATNÍCH VÝROBKŮ - I.H20 | kus | 2 |  | 0 | vlastní |  | základní |  | 0 | 0 | 0 | 0 | 0 | 4 | K | 2 |  |  |  | ROZPOCET | 0 | 0 | 0 | 0 | 0 | 1 | 0 | 4 | 1584
| P |  | Poznámka k položce: " Lišta do sprchy proti přetečení vody. Profil z eloxovaného hliníku a vložka z vysoce pružného a měkkého PVC, odolná proti plísním a bakteriím. Délka: 1000 mm. " " V ceně veškeré nutné příslušenství a vybavení dle PD. " | [14 empty] | P | 2
| VV |  | " 1. NP " (2,0) |  | 2 | [12 empty] | VV | 2 | 2 | True | 0 | ROZPOCET
| VV |  | Součet |  | 2 | [12 empty] | VV | 2 | 4 | True | 1 | ROZPOCET
791 | K | 790901521 SPC | D+M Rohová police do sprchy - Specifikace dle PD - III.a-D.1.1.c.07. VÝPIS OSTATNÍCH VÝROBKŮ - I.H21 | kus | 2 |  | 0 | vlastní |  | základní |  | 0 | 0 | 0 | 0 | 0 | 4 | K | 2 |  |  |  | ROZPOCET | 0 | 0 | 0 | 0 | 0 | 1 | 0 | 4 | 1586
| P |  | Poznámka k položce: " Nerezová rohová police do sprchy s nosností 6 kg. Barva: chrom. Rozměr: 165×165 mm. " " V ceně veškeré nutné příslušenství a vybavení dle PD. " | [14 empty] | P | 2
| VV |  | " 1. NP " (2,0) |  | 2 | [12 empty] | VV | 2 | 2 | True | 0 | ROZPOCET
| VV |  | Součet |  | 2 | [12 empty] | VV | 2 | 4 | True | 1 | ROZPOCET
792 | K | 790901522 SPC | D+M Sprchová tyč - rohová - vč. závěsu - Specifikace dle PD - III.a-D.1.1.c.07. VÝPIS OSTATNÍCH VÝROBKŮ - I.H22 | sada | 1 |  | 0 | vlastní |  | základní |  | 0 | 0 | 0 | 0 | 0 | 4 | K | 2 |  |  |  | ROZPOCET | 0 | 0 | 0 | 0 | 0 | 1 | 0 | 4 | 1588
| P |  | Poznámka k položce: " Rohová tyč sprchového závěsu. Barva: chrom. Rozměr 1000×1000 mm. " " Sprchový závěs zpolyesteru. Barva: bílá. Rozměr 2000×2000 mm. " " V ceně položky tyto práce a materiál s celkovými výměrami " " - Rohová tyč sprchového závěsu - 1000×1000 mm. - 1 ks " " - Sprchový závěs - 2000×2000 mm - 2 ks " " V ceně veškeré nutné příslušenství a vybavení dle PD. " | [14 empty] | P | 2
| VV |  | " 1. NP " (1,0) |  | 1 | [12 empty] | VV | 2 | 2 | True | 0 | ROZPOCET
| VV |  | Součet |  | 1 | [12 empty] | VV | 2 | 4 | True | 1 | ROZPOCET
793 | K | 790901523 SPC | D+M Madlo vertikální / vodorovné - levé - Specifikace dle PD - III.a-D.1.1.c.07. VÝPIS OSTATNÍCH VÝROBKŮ - I.H23 | kus | 1 |  | 0 | vlastní |  | základní |  | 0 | 0 | 0 | 0 | 0 | 4 | K | 2 |  |  |  | ROZPOCET | 0 | 0 | 0 | 0 | 0 | 1 | 0 | 4 | 1590
| P |  | Poznámka k položce: " Madlo vertikální / vodorovné - levé. Materiál: matný nerez. Rozměr: 500×700 mm. " " V ceně veškeré nutné příslušenství a vybavení dle PD. " | [14 empty] | P | 2
| VV |  | " 1. NP " (1,0) |  | 1 | [12 empty] | VV | 2 | 2 | True | 0 | ROZPOCET
| VV |  | Součet |  | 1 | [12 empty] | VV | 2 | 4 | True | 1 | ROZPOCET
794 | K | 790901524 SPC | D+M Sedátko do sprchy - Specifikace dle PD - III.a-D.1.1.c.07. VÝPIS OSTATNÍCH VÝROBKŮ - I.H24 | kus | 1 |  | 0 | vlastní |  | základní |  | 0 | 0 | 0 | 0 | 0 | 4 | K | 2 |  |  |  | ROZPOCET | 0 | 0 | 0 | 0 | 0 | 1 | 0 | 4 | 1592
| P |  | Poznámka k položce: " Sklopné sedátko do sprchy s opěrnou nohou. Nosnost: 200 kg. Rozměr: 550×440×470 mm. " " V ceně veškeré nutné příslušenství a vybavení dle PD. " | [14 empty] | P | 2
| VV |  | " 1. NP " (1,0) |  | 1 | [12 empty] | VV | 2 | 2 | True | 0 | ROZPOCET
| VV |  | Součet |  | 1 | [12 empty] | VV | 2 | 4 | True | 1 | ROZPOCET
795 | K | 790901525 SPC | D+M Skříň na chemikálie - Specifikace dle PD - III.a-D.1.1.c.07. VÝPIS OSTATNÍCH VÝROBKŮ - I.H25 | kus | 3 |  | 0 | vlastní |  | základní |  | 0 | 0 | 0 | 0 | 0 | 4 | K | 2 |  |  |  | ROZPOCET | 0 | 0 | 0 | 0 | 0 | 1 | 0 | 4 | 1594
| P |  | Poznámka k položce: " Skříň na chemikálie z ocelové konstrukce, se 4 záchytnými policemi s roštem o objemu 19 l a spodní záchytnou vanou bez roštu o objemu 20l. Skříň s dvoubodovým uzamykáním pomocí cylindrického zámku a s vyztuženými dveřmi s větracími otvory. Barva: šedá, žlutá. Rozměr (š×hl×v): 950×500×1950 mm. " " V ceně veškeré nutné příslušenství a vybavení dle PD. " | [14 empty] | P | 2
| VV |  | " 1. PP " (1,0) |  | 1 | [12 empty] | VV | 2 | 2 | True | 0 | ROZPOCET
| VV |  | " 1. NP " (2,0) |  | 2 | [12 empty] | VV | 2 | 2 | True | 0 | ROZPOCET
| VV |  | Součet |  | 3 | [12 empty] | VV | 2 | 4 | True | 1 | ROZPOCET
796 | K | 998790201 SPC.1 | Přesun hmot procentní pro ostatní výrobky v objektech v do 6 m - 1,05 % | % |  |  | 0 | vlastní |  | základní |  | 0 | 0 | 0 | 0 | 0 | 4 | K | 2 |  |  |  | ROZPOCET | 0 | 0 | 0 | 0 | 0 | 1 | 0 | 4 | 1596
| P |  | Poznámka k položce: " POZN: Hodnotu v popisu položky je nutno doplnit pro základní výpočet přesunu hmot do sloupce jednotkové ceny dle ceníkových standardů. V tomto případě je to hodnota 1,05 " | [14 empty] | P | 2
797 | K | HZS2492 | Hodinová zúčtovací sazba pomocný dělník PSV | hod | 20 |  | 0 | CS ÚRS 2024 02 |  | základní |  | 0 | 0 | 0 | 0 | 0 | 4 | K | 2 |  |  |  | ROZPOCET | 0 | 0 | 0 | 0 | 0 | 1 | 0 | 4 | 1598
| Online PSC |  | https://podminky.urs.cz/item/CS_URS_2024_02/HZS2492 | [14 empty] | Online PSC | 2
| P |  | Poznámka k položce: " Zednická výpomoc, doplňkové práce,kompletace apod." | [14 empty] | P | 2
| VV |  | " Stavební práce a dodávky spojené s provedením funkčního celku 790 " (20,0) |  | 20 | [12 empty] | VV | 2 | 2 | True | 0 | ROZPOCET
| VV |  | Součet |  | 20 | [12 empty] | VV | 2 | 4 | True | 1 | ROZPOCET

## D.1.4.1. - ZTI
{09ae98d5-3eb9-4a42-bfed-d37e9d86c93e}
2
| KRYCÍ LIST SOUPISU PRACÍ | [7 empty] | v --- níže se nacházejí doplnkové a pomocné údaje k sestavám --- v | [8 empty] | False
Stavba:
Výstavba urgentního příjmu nemocnice Sokolov - Úprava po ZD č. 24
Objekt:
D.1.4.1. - ZTI
| KSO: |  |  |  |  | CC-CZ:
| Místo: |  |  |  |  | Datum: | 2025-02-17
| Zadavatel: |  |  |  |  | IČ:
DIČ:
| Účastník: |  |  |  |  | IČ: | Vyplň údaj
|  | Vyplň údaj |  |  |  | DIČ: | Vyplň údaj
| Projektant: |  |  |  |  | IČ:
DIČ:
| Zpracovatel: |  |  |  |  | IČ:
DIČ:
Poznámka:
| Cena bez DPH | [5 empty] | 0
|  |  | Základ daně |  |  | Sazba daně | Výše daně
| DPH | základní | 0 |  |  | 21% | 0
|  | snížená | 0 |  |  | 12% | 0
|  | zákl. přenesená | 0 |  |  | 21% | 0
|  | sníž. přenesená | 0 |  |  | 12% | 0
|  | nulová | 0 |  |  | 0% | 0
| Cena s DPH |  |  | v | CZK |  | 0
REKAPITULACE ČLENĚNÍ SOUPISU PRACÍ
Stavba:
Výstavba urgentního příjmu nemocnice Sokolov - Úprava po ZD č. 24
Objekt:
D.1.4.1. - ZTI
Místo: | [5 empty] | Datum: | 2025-02-17
Zadavatel: | [5 empty] | Projektant:
Účastník: |  |  | Vyplň údaj |  |  | Zpracovatel:
Kód dílu - Popis | [6 empty] | Cena celkem [CZK]
Náklady stavby celkem | [6 empty] | 0 | [11 empty] | -1
| HSV - Práce a dodávky HSV | [5 empty] | 0
| 1 - Zemní práce | [5 empty] | 0
| 4 - Vodorovné konstrukce | [5 empty] | 0
| 8 - Trubní vedení | [5 empty] | 0
| 99 - Přesun hmot | [5 empty] | 0
| PSV - Práce a dodávky PSV | [5 empty] | 0
| 721 - Zdravotně technické instalace budov - Vnitřní kanalizace | [5 empty] | 0
| 722 - Zdravotně technické instalace budov - Vnitřní vodovod | [5 empty] | 0
| 725 - Zdravotně technické instalace - Zařizovací předměty | [5 empty] | 0
SOUPIS PRACÍ
Stavba:
Výstavba urgentního příjmu nemocnice Sokolov - Úprava po ZD č. 24
Objekt:
D.1.4.1. - ZTI
Místo: | [5 empty] | Datum: | 2025-02-17
Zadavatel: | [5 empty] | Projektant:
Účastník: |  |  | Vyplň údaj |  |  | Zpracovatel:
PČ | Typ | Kód | Popis | MJ | Množství | J.cena [CZK] | Cena celkem [CZK] | Cenová soustava |  | DPH | J. Nh [h] | Nh celkem [h] | J. hmotnost [t] | Hmotnost celkem [t] | J. suť [t] | Suť Celkem [t]
Náklady soupisu celkem | [6 empty] | 0 |  |  |  |  | 0 |  | 0 |  | 0 |  | D | -1 | [10 empty] | 0
| D | HSV | Práce a dodávky HSV |  |  |  | 0 |  |  |  |  | 0 |  | 0 |  | 0 | 1 | D | 0 |  |  |  | ROZPOCET | [6 empty] | 0
| D | 1 | Zemní práce |  |  |  | 0 |  |  |  |  | 0 |  | 0 |  | 0 | 1 | D | 1 |  |  |  | ROZPOCET | [6 empty] | 0
1 | K | 115101201 | Čerpání vody na dopravní výšku do 10 m průměrný přítok do 500 l/min | hod | 24 |  | 0 | CS ÚRS 2024 02 |  | základní |  | 0 | 0 | 0 | 0 | 0 | 4 | K | 2 |  |  |  | ROZPOCET | 0 | 0 | 0 | 0 | 0 | 1 | 0 | 4 | 2
| Online PSC |  | https://podminky.urs.cz/item/CS_URS_2024_02/115101201 | [14 empty] | Online PSC | 2
2 | K | 115101301 | Pohotovost čerpací soupravy pro dopravní výšku do 10 m přítok do 500 l/min | den | 3 |  | 0 | CS ÚRS 2024 02 |  | základní |  | 0 | 0 | 0 | 0 | 0 | 4 | K | 2 |  |  |  | ROZPOCET | 0 | 0 | 0 | 0 | 0 | 1 | 0 | 4 | 4
| Online PSC |  | https://podminky.urs.cz/item/CS_URS_2024_02/115101301 | [14 empty] | Online PSC | 2
3 | K | 119001402 | Dočasné zajištění potrubí ocelového nebo litinového DN do 500 mm | m | 1 |  | 0 | CS ÚRS 2024 02 |  | základní |  | 0 | 0 | 0 | 0 | 0 | 4 | K | 2 |  |  |  | ROZPOCET | 0 | 0 | 0 | 0 | 0 | 1 | 0 | 4 | 6
| Online PSC |  | https://podminky.urs.cz/item/CS_URS_2024_02/119001402 | [14 empty] | Online PSC | 2
4 | K | 119001406 | Dočasné zajištění potrubí z PE DN do 500 mm | m | 1 |  | 0 | CS ÚRS 2024 02 |  | základní |  | 0 | 0 | 0 | 0 | 0 | 4 | K | 2 |  |  |  | ROZPOCET | 0 | 0 | 0 | 0 | 0 | 1 | 0 | 4 | 8
| Online PSC |  | https://podminky.urs.cz/item/CS_URS_2024_02/119001406 | [14 empty] | Online PSC | 2
5 | K | 119001412 | Dočasné zajištění potrubí betonového, ŽB nebo kameninového DN do 500 mm | m | 1 |  | 0 | CS ÚRS 2024 02 |  | základní |  | 0 | 0 | 0 | 0 | 0 | 4 | K | 2 |  |  |  | ROZPOCET | 0 | 0 | 0 | 0 | 0 | 1 | 0 | 4 | 10
| Online PSC |  | https://podminky.urs.cz/item/CS_URS_2024_02/119001412 | [14 empty] | Online PSC | 2
6 | K | 119001422 | Dočasné zajištění kabelů a kabelových tratí z 6 volně ložených kabelů | m | 3 |  | 0 | CS ÚRS 2024 02 |  | základní |  | 0 | 0 | 0 | 0 | 0 | 4 | K | 2 |  |  |  | ROZPOCET | 0 | 0 | 0 | 0 | 0 | 1 | 0 | 4 | 12
| Online PSC |  | https://podminky.urs.cz/item/CS_URS_2024_02/119001422 | [14 empty] | Online PSC | 2
7 | K | 132254101 | Hloubení rýh zapažených š do 800 mm v hornině třídy těžitelnosti I skupiny 3 objem do 20 m3 strojně | m3 | 3.5616 |  | 0 | CS ÚRS 2024 02 |  | základní |  | 0 | 0 | 0 | 0 | 0 | 4 | K | 2 |  |  |  | ROZPOCET | 0 | 0 | 0 | 0 | 0 | 1 | 0 | 4 | 14
| Online PSC |  | https://podminky.urs.cz/item/CS_URS_2024_02/132254101 | [14 empty] | Online PSC | 2
| P |  | Poznámka k položce: " Vykopávky pro svodné kanalizační potrubí v horninách skupiny těžitelnosti č. 3 - výkopy pro 1. PP - část B - mimo původní objekt - 40 % z celkové kubatury. " " V ceně zohledněno svislé přemístění zeminy, naložení výkopku nebo uložení ve vzdálenosti do 3,0 m od rýhy, lepivost a případné urovnání dna. " | [14 empty] | P | 2
| VV |  | " Hloubení rýh pro svodné potrubí kanalizace - úsek pro vedení v 1 úrovni. " (((8,6-1,2)*0,8)*1,05)*0,4 |  | 2.4864 | [12 empty] | VV | 2 | 2 | True | 0 | ROZPOCET
| VV |  | " Hloubení rýh pro svodné potrubí kanalizace - úsek pro vedení 2 potrubí nad sebou. " (((1,2)*0,8)*2,8)*0,4 |  | 1.0752 | [12 empty] | VV | 2 | 2 | True | 0 | ROZPOCET
| VV |  | Součet |  | 3.5616 | [12 empty] | VV | 2 | 4 | True | 1 | ROZPOCET
8 | K | 132254201 | Hloubení zapažených rýh š do 2000 mm v hornině třídy těžitelnosti I skupiny 3 objem do 20 m3 | m3 | 6.5838 |  | 0 | CS ÚRS 2024 02 |  | základní |  | 0 | 0 | 0 | 0 | 0 | 4 | K | 2 |  |  |  | ROZPOCET | 0 | 0 | 0 | 0 | 0 | 1 | 0 | 4 | 16
| Online PSC |  | https://podminky.urs.cz/item/CS_URS_2024_02/132254201 | [14 empty] | Online PSC | 2
| P |  | Poznámka k položce: " Vykopávky pro svodné kanalizační potrubí v horninách skupiny těžitelnosti č. 3 - výkopy pro 1. PP - část B - mimo původní objekt - 40 % z celkové kubatury. " " V ceně zohledněno svislé přemístění zeminy, naložení výkopku nebo uložení ve vzdálenosti do 3,0 m od rýhy, lepivost a případné urovnání dna. " | [14 empty] | P | 2
| VV |  | " Hloubení rýhy pro úpravu stávající betonové kanalizační šachty - SŠ1 - hloubka po napojení potrubí " ((3,0*2,0*2,8)-((3,141592654*0,5*0,5)*2,8))*0,4 |  | 5.8403 | [12 empty] | VV | 2 | 2 | True | 0 | ROZPOCET
| VV |  | " Hloubení rýhy pro úpravu stávající betonové kanalizační šachty před vstupem - hloubka 0,5 m. " ((2,0*2,0*0,5)-((3,141592654*0,3*0,3)*0,5))*0,4 |  | 0.74345 | [12 empty] | VV | 2 | 2 | True | 0 | ROZPOCET
| VV |  | Součet |  | 6.5838 | [12 empty] | VV | 2 | 4 | True | 1 | ROZPOCET
9 | K | 132354101 | Hloubení rýh zapažených š do 800 mm v hornině třídy těžitelnosti II skupiny 4 objem do 20 m3 strojně | m3 | 3.5616 |  | 0 | CS ÚRS 2024 02 |  | základní |  | 0 | 0 | 0 | 0 | 0 | 4 | K | 2 |  |  |  | ROZPOCET | 0 | 0 | 0 | 0 | 0 | 1 | 0 | 4 | 18
| Online PSC |  | https://podminky.urs.cz/item/CS_URS_2024_02/132354101 | [14 empty] | Online PSC | 2
| P |  | Poznámka k položce: " Vykopávky pro svodné kanalizační potrubí v horninách skupiny těžitelnosti č. 4 - výkopy pro 1. PP - část B - mimo původní objekt - 40 % z celkové kubatury. " " V ceně zohledněno svislé přemístění zeminy, naložení výkopku nebo uložení ve vzdálenosti do 3,0 m od rýhy, lepivost a případné urovnání dna. " | [14 empty] | P | 2
| VV |  | " Hloubení rýh pro svodné potrubí kanalizace - úsek pro vedení v 1 úrovni. " (((8,6-1,2)*0,8)*1,05)*0,4 |  | 2.4864 | [12 empty] | VV | 2 | 2 | True | 0 | ROZPOCET
| VV |  | " Hloubení rýh pro svodné potrubí kanalizace - úsek pro vedení 2 potrubí nad sebou. " (((1,2)*0,8)*2,8)*0,4 |  | 1.0752 | [12 empty] | VV | 2 | 2 | True | 0 | ROZPOCET
| VV |  | Součet |  | 3.5616 | [12 empty] | VV | 2 | 4 | True | 1 | ROZPOCET
10 | K | 132354201 | Hloubení zapažených rýh š do 2000 mm v hornině třídy těžitelnosti II skupiny 4 objem do 20 m3 | m3 | 6.5838 |  | 0 | CS ÚRS 2024 02 |  | základní |  | 0 | 0 | 0 | 0 | 0 | 4 | K | 2 |  |  |  | ROZPOCET | 0 | 0 | 0 | 0 | 0 | 1 | 0 | 4 | 20
| Online PSC |  | https://podminky.urs.cz/item/CS_URS_2024_02/132354201 | [14 empty] | Online PSC | 2
| P |  | Poznámka k položce: " Vykopávky pro svodné kanalizační potrubí v horninách skupiny těžitelnosti č. 4 - výkopy pro 1. PP - část B - mimo původní objekt - 40 % z celkové kubatury. " " V ceně zohledněno svislé přemístění zeminy, naložení výkopku nebo uložení ve vzdálenosti do 3,0 m od rýhy, lepivost a případné urovnání dna. " | [14 empty] | P | 2
| VV |  | " Hloubení rýhy pro úpravu stávající betonové kanalizační šachty - SŠ1 - hloubka po napojení potrubí " ((3,0*2,0*2,8)-((3,141592654*0,5*0,5)*2,8))*0,4 |  | 5.8403 | [12 empty] | VV | 2 | 2 | True | 0 | ROZPOCET
| VV |  | " Hloubení rýhy pro úpravu stávající betonové kanalizační šachty před vstupem - hloubka 0,5 m. " ((2,0*2,0*0,5)-((3,141592654*0,3*0,3)*0,5))*0,4 |  | 0.74345 | [12 empty] | VV | 2 | 2 | True | 0 | ROZPOCET
| VV |  | Součet |  | 6.5838 | [12 empty] | VV | 2 | 4 | True | 1 | ROZPOCET
11 | K | 132454101 | Hloubení rýh zapažených š do 800 mm v hornině třídy těžitelnosti II skupiny 5 objem do 20 m3 strojně | m3 | 0.8904 |  | 0 | CS ÚRS 2024 02 |  | základní |  | 0 | 0 | 0 | 0 | 0 | 4 | K | 2 |  |  |  | ROZPOCET | 0 | 0 | 0 | 0 | 0 | 1 | 0 | 4 | 22
| Online PSC |  | https://podminky.urs.cz/item/CS_URS_2024_02/132454101 | [14 empty] | Online PSC | 2
| P |  | Poznámka k položce: " Vykopávky pro svodné kanalizační potrubí v horninách skupiny těžitelnosti č. 5 - výkopy pro 1. PP - část B - mimo původní objekt - 10 % z celkové kubatury. " " V ceně zohledněno svislé přemístění zeminy, naložení výkopku nebo uložení ve vzdálenosti do 3,0 m od rýhy, lepivost a případné urovnání dna. " | [14 empty] | P | 2
| VV |  | " Hloubení rýh pro svodné potrubí kanalizace - úsek pro vedení v 1 úrovni. " (((8,6-1,2)*0,8)*1,05)*0,1 |  | 0.6216 | [12 empty] | VV | 2 | 2 | True | 0 | ROZPOCET
| VV |  | " Hloubení rýh pro svodné potrubí kanalizace - úsek pro vedení 2 potrubí nad sebou. " (((1,2)*0,8)*2,8)*0,1 |  | 0.2688 | [12 empty] | VV | 2 | 2 | True | 0 | ROZPOCET
| VV |  | Součet |  | 0.8904 | [12 empty] | VV | 2 | 4 | True | 1 | ROZPOCET
12 | K | 132454201 | Hloubení zapažených rýh š do 2000 mm v hornině třídy těžitelnosti II skupiny 5 objem do 20 m3 | m3 | 1.646 |  | 0 | CS ÚRS 2024 02 |  | základní |  | 0 | 0 | 0 | 0 | 0 | 4 | K | 2 |  |  |  | ROZPOCET | 0 | 0 | 0 | 0 | 0 | 1 | 0 | 4 | 24
| Online PSC |  | https://podminky.urs.cz/item/CS_URS_2024_02/132454201 | [14 empty] | Online PSC | 2
| P |  | Poznámka k položce: " Vykopávky pro svodné kanalizační potrubí v horninách skupiny těžitelnosti č. 5 - výkopy pro 1. PP - část B - mimo původní objekt - 10 % z celkové kubatury. " " V ceně zohledněno svislé přemístění zeminy, naložení výkopku nebo uložení ve vzdálenosti do 3,0 m od rýhy, lepivost a případné urovnání dna. " | [14 empty] | P | 2
| VV |  | " Hloubení rýhy pro úpravu stávající betonové kanalizační šachty - SŠ1 - hloubka po napojení potrubí " ((3,0*2,0*2,8)-((3,141592654*0,5*0,5)*2,8))*0,1 |  | 1.4601 | [12 empty] | VV | 2 | 2 | True | 0 | ROZPOCET
| VV |  | " Hloubení rýhy pro úpravu stávající betonové kanalizační šachty před vstupem - hloubka 0,5 m. " ((2,0*2,0*0,5)-((3,141592654*0,3*0,3)*0,5))*0,1 |  | 0.18586 | [12 empty] | VV | 2 | 2 | True | 0 | ROZPOCET
| VV |  | Součet |  | 1.646 | [12 empty] | VV | 2 | 4 | True | 1 | ROZPOCET
13 | K | 132554101 | Hloubení rýh zapažených š do 800 mm v hornině třídy těžitelnosti III skupiny 6 objem do 20 m3 strojně | m3 | 0.8904 |  | 0 | CS ÚRS 2024 02 |  | základní |  | 0 | 0 | 0 | 0 | 0 | 4 | K | 2 |  |  |  | ROZPOCET | 0 | 0 | 0 | 0 | 0 | 1 | 0 | 4 | 26
| Online PSC |  | https://podminky.urs.cz/item/CS_URS_2024_02/132554101 | [14 empty] | Online PSC | 2
| P |  | Poznámka k položce: " Vykopávky pro svodné kanalizační potrubí v horninách skupiny těžitelnosti č. 6 - výkopy pro 1. PP - část B - mimo původní objekt - 10 % z celkové kubatury. " " V ceně zohledněno svislé přemístění zeminy, naložení výkopku nebo uložení ve vzdálenosti do 3,0 m od rýhy, lepivost a případné urovnání dna. " | [14 empty] | P | 2
| VV |  | " Hloubení rýh pro svodné potrubí kanalizace - úsek pro vedení v 1 úrovni. " (((8,6-1,2)*0,8)*1,05)*0,1 |  | 0.6216 | [12 empty] | VV | 2 | 2 | True | 0 | ROZPOCET
| VV |  | " Hloubení rýh pro svodné potrubí kanalizace - úsek pro vedení 2 potrubí nad sebou. " (((1,2)*0,8)*2,8)*0,1 |  | 0.2688 | [12 empty] | VV | 2 | 2 | True | 0 | ROZPOCET
| VV |  | Součet |  | 0.8904 | [12 empty] | VV | 2 | 4 | True | 1 | ROZPOCET
14 | K | 132554201 | Hloubení zapažených rýh š do 2000 mm v hornině třídy těžitelnosti III skupiny 6 objem do 20 m3 | m3 | 1.646 |  | 0 | CS ÚRS 2024 02 |  | základní |  | 0 | 0 | 0 | 0 | 0 | 4 | K | 2 |  |  |  | ROZPOCET | 0 | 0 | 0 | 0 | 0 | 1 | 0 | 4 | 28
| Online PSC |  | https://podminky.urs.cz/item/CS_URS_2024_02/132554201 | [14 empty] | Online PSC | 2
| P |  | Poznámka k položce: " Vykopávky pro svodné kanalizační potrubí v horninách skupiny těžitelnosti č. 6 - výkopy pro 1. PP - část B - mimo původní objekt - 10 % z celkové kubatury. " " V ceně zohledněno svislé přemístění zeminy, naložení výkopku nebo uložení ve vzdálenosti do 3,0 m od rýhy, lepivost a případné urovnání dna. " | [14 empty] | P | 2
| VV |  | " Hloubení rýhy pro úpravu stávající betonové kanalizační šachty - SŠ1 - hloubka po napojení potrubí " ((3,0*2,0*2,8)-((3,141592654*0,5*0,5)*2,8))*0,1 |  | 1.4601 | [12 empty] | VV | 2 | 2 | True | 0 | ROZPOCET
| VV |  | " Hloubení rýhy pro úpravu stávající betonové kanalizační šachty před vstupem - hloubka 0,5 m. " ((2,0*2,0*0,5)-((3,141592654*0,3*0,3)*0,5))*0,1 |  | 0.18586 | [12 empty] | VV | 2 | 2 | True | 0 | ROZPOCET
| VV |  | Součet |  | 1.646 | [12 empty] | VV | 2 | 4 | True | 1 | ROZPOCET
15 | K | 139001101 | Příplatek za ztížení vykopávky v blízkosti podzemního vedení | m3 | 1.2408 |  | 0 | CS ÚRS 2024 02 |  | základní |  | 0 | 0 | 0 | 0 | 0 | 4 | K | 2 |  |  |  | ROZPOCET | 0 | 0 | 0 | 0 | 0 | 1 | 0 | 4 | 30
| Online PSC |  | https://podminky.urs.cz/item/CS_URS_2024_02/139001101 | [14 empty] | Online PSC | 2
| VV |  | " Příplatek - 3 % " ((3,56+6,58)+(3,56+6,58)+(0,89+1,65)+(0,89+1,65)+9,6+6,4)*0,03 |  | 1.2408 | [12 empty] | VV | 2 | 2 | True | 0 | ROZPOCET
| VV |  | Součet |  | 1.2408 | [12 empty] | VV | 2 | 4 | True | 1 | ROZPOCET
16 | K | 139711111 | Vykopávky v uzavřených prostorech v hornině třídy těžitelnosti I skupiny 1 až 3 ručně | m3 | 9.6 |  | 0 | CS ÚRS 2024 02 |  | základní |  | 0 | 0 | 0 | 0 | 0 | 4 | K | 2 |  |  |  | ROZPOCET | 0 | 0 | 0 | 0 | 0 | 1 | 0 | 4 | 32
| Online PSC |  | https://podminky.urs.cz/item/CS_URS_2024_02/139711111 | [14 empty] | Online PSC | 2
| P |  | Poznámka k položce: " Vykopávky uvnitř objektu pro svodné kanalizační potrubí v horninách třídy těžitelnosti I - 60 % z celkové kubatury. " " POZN: Jedná se o předpokládanou délku pro výkop pro nové svodné potrubí. Přesná délka bude určena až během realizace. " " POZN: Neuvažován přesun zeminy na očasnou skládku a z dočasné skládky. Uvažováno s uložením zeminy v místě výkopu pro zpětný zásyp. " | [14 empty] | P | 2
| VV |  | " Hloubení pro svodné potrubí kanalizace - v místě 1. PP - část A - předpoklady cca 20,0 m . " (((20,0)*0,8)*1,0)*0,6 |  | 9.6 | [12 empty] | VV | 2 | 2 | True | 0 | ROZPOCET
| VV |  | Součet |  | 9.6 | [12 empty] | VV | 2 | 4 | True | 1 | ROZPOCET
17 | K | 139712111 | Vykopávky v uzavřených prostorech v hornině třídy těžitelnosti II skupiny 4 až 5 ručně | m3 | 6.4 |  | 0 | CS ÚRS 2024 02 |  | základní |  | 0 | 0 | 0 | 0 | 0 | 4 | K | 2 |  |  |  | ROZPOCET | 0 | 0 | 0 | 0 | 0 | 1 | 0 | 4 | 34
| Online PSC |  | https://podminky.urs.cz/item/CS_URS_2024_02/139712111 | [14 empty] | Online PSC | 2
| P |  | Poznámka k položce: " Vykopávky uvnitř objektu pro svodné kanalizační potrubí v horninách třídy těžitelnosti I - 40 % z celkové kubatury. " " POZN: Jedná se o předpokládanou délku pro výkop pro nové svodné potrubí. Přesná délka bude určena až během realizace. " | [14 empty] | P | 2
| VV |  | " Hloubení pro svodné potrubí kanalizace - v místě 1. PP - část A - předpoklady cca 20,0 m . " (((20,0)*0,8)*1,0)*0,4 |  | 6.4 | [12 empty] | VV | 2 | 2 | True | 0 | ROZPOCET
| VV |  | Součet |  | 6.4 | [12 empty] | VV | 2 | 4 | True | 1 | ROZPOCET
18 | K | 151101101 | Zřízení příložného pažení a rozepření stěn rýh hl do 2 m | m2 | 27.77 |  | 0 | CS ÚRS 2024 02 |  | základní |  | 0 | 0 | 0 | 0 | 0 | 4 | K | 2 |  |  |  | ROZPOCET | 0 | 0 | 0 | 0 | 0 | 1 | 0 | 4 | 36
| Online PSC |  | https://podminky.urs.cz/item/CS_URS_2024_02/151101101 | [14 empty] | Online PSC | 2
| P |  | Poznámka k položce: " POZN: Pro úpravu šachty s uvažovanou hloubkou výkopu 0,5 m pažení neuvažováno. " | [14 empty] | P | 2
| VV |  | " Pažení rýh pro svodné potrubí kanalizace - 50 % z celkové plochy " | [14 empty] | VV | 2 | 1 | True | 0 | ROZPOCET
| VV |  | " Pažení rýhy pro svodné potrubí kanalizace - strojní výkop - úsek pro vedení v 1 úrovni " (((8,6-1,2)*1,05)*2)*0,5 |  | 7.77 | [12 empty] | VV | 2 | 2 | True | 0 | ROZPOCET
| VV |  | " Pažení rýhy pro svodné potrubí kanalizace - ruční výkop v objektu " (((20,0)*1,0)*2)*0,5 |  | 20 | [12 empty] | VV | 2 | 2 | True | 0 | ROZPOCET
| VV |  | Součet |  | 27.77 | [12 empty] | VV | 2 | 4 | True | 1 | ROZPOCET
19 | K | 151101102 | Zřízení příložného pažení a rozepření stěn rýh hl přes 2 do 4 m | m2 | 17.36 |  | 0 | CS ÚRS 2024 02 |  | základní |  | 0 | 0 | 0 | 0 | 0 | 4 | K | 2 |  |  |  | ROZPOCET | 0 | 0 | 0 | 0 | 0 | 1 | 0 | 4 | 38
| Online PSC |  | https://podminky.urs.cz/item/CS_URS_2024_02/151101102 | [14 empty] | Online PSC | 2
| VV |  | " Pažení rýh pro svodné potrubí kanalizace - 50 % z celkové plochy " | [14 empty] | VV | 2 | 1 | True | 0 | ROZPOCET
| VV |  | " Pažení rýhy pro svodné potrubí kanalizace - strojní výkop - úsek pro vedení 2 potrubí nad sebou " (((1,2)*2,8)*2)*0,5 |  | 3.36 | [12 empty] | VV | 2 | 2 | True | 0 | ROZPOCET
| VV |  | " Pažení rýhy pro úpravu stávající betonové kanalizační šachty - SŠ1 " ((3,0*2+2,0*2)*2,8)*0,5 |  | 14 | [12 empty] | VV | 2 | 2 | True | 0 | ROZPOCET
| VV |  | Součet |  | 17.36 | [12 empty] | VV | 2 | 4 | True | 1 | ROZPOCET
20 | K | 151101111 | Odstranění příložného pažení a rozepření stěn rýh hl do 2 m | m2 | 27.77 |  | 0 | CS ÚRS 2024 02 |  | základní |  | 0 | 0 | 0 | 0 | 0 | 4 | K | 2 |  |  |  | ROZPOCET | 0 | 0 | 0 | 0 | 0 | 1 | 0 | 4 | 40
| Online PSC |  | https://podminky.urs.cz/item/CS_URS_2024_02/151101111 | [14 empty] | Online PSC | 2
21 | K | 151101112 | Odstranění příložného pažení a rozepření stěn rýh hl přes 2 do 4 m | m2 | 17.36 |  | 0 | CS ÚRS 2024 02 |  | základní |  | 0 | 0 | 0 | 0 | 0 | 4 | K | 2 |  |  |  | ROZPOCET | 0 | 0 | 0 | 0 | 0 | 1 | 0 | 4 | 42
| Online PSC |  | https://podminky.urs.cz/item/CS_URS_2024_02/151101112 | [14 empty] | Online PSC | 2
22 | K | 162211201 | Vodorovné přemístění do 10 m nošením výkopku z horniny třídy těžitelnosti I skupiny 1 až 3 | m3 | 2.4 |  | 0 | CS ÚRS 2024 02 |  | základní |  | 0 | 0 | 0 | 0 | 0 | 4 | K | 2 |  |  |  | ROZPOCET | 0 | 0 | 0 | 0 | 0 | 1 | 0 | 4 | 44
| Online PSC |  | https://podminky.urs.cz/item/CS_URS_2024_02/162211201 | [14 empty] | Online PSC | 2
| P |  | Poznámka k položce: " V ceně také vyprázdnění na hromadu. " " POZN: Pro zpětný zásyp uvažováno se zeminou třídy těžitelnosti I v množství 100 %. " | [14 empty] | P | 2
| VV |  | " Přesun zeminy z objektu z 1. PP - části A ven - přebytečná zemina pro odvoz na skládku. " (9,6)-(7,2) |  | 2.4 | [12 empty] | VV | 2 | 2 | True | 0 | ROZPOCET
| VV |  | Součet |  | 2.4 | [12 empty] | VV | 2 | 4 | True | 1 | ROZPOCET
23 | K | 162211211 | Vodorovné přemístění do 10 m nošením výkopku z horniny třídy těžitelnosti II skupiny 4 a 5 | m3 | 6.4 |  | 0 | CS ÚRS 2024 02 |  | základní |  | 0 | 0 | 0 | 0 | 0 | 4 | K | 2 |  |  |  | ROZPOCET | 0 | 0 | 0 | 0 | 0 | 1 | 0 | 4 | 46
| Online PSC |  | https://podminky.urs.cz/item/CS_URS_2024_02/162211211 | [14 empty] | Online PSC | 2
| P |  | Poznámka k položce: " V ceně také vyprázdnění na hromadu. " " POZN: Pro zpětný zásyp uvažováno se zeminou třídy těžitelnosti I v množství 100 %. " | [14 empty] | P | 2
| VV |  | " Přesun zeminy z objektu z 1. PP - části A ven - přebytečná zemina pro odvoz na skládku. " (6,4) |  | 6.4 | [12 empty] | VV | 2 | 2 | True | 0 | ROZPOCET
| VV |  | Součet |  | 6.4 | [12 empty] | VV | 2 | 4 | True | 1 | ROZPOCET
24 | K | 162211209 | Příplatek k vodorovnému přemístění nošením za každých dalších 10 m nošení výkopku z horniny třídy těžitelnosti I skupiny 1 až 3 | m3 | 21.6 |  | 0 | CS ÚRS 2024 02 |  | základní |  | 0 | 0 | 0 | 0 | 0 | 4 | K | 2 |  |  |  | ROZPOCET | 0 | 0 | 0 | 0 | 0 | 1 | 0 | 4 | 48
| Online PSC |  | https://podminky.urs.cz/item/CS_URS_2024_02/162211209 | [14 empty] | Online PSC | 2
| P |  | Poznámka k položce: " POZN: Uvažováno do vzdálenosti 100 m - vzdálenost dočasné skládky. Následné naložení pro odvoz naceněno v položce č. 30. " | [14 empty] | P | 2
| VV |  | " Přesun zeminy z objektu ven - příplatek za vzdálenost od 10 do max. 100 m " (2,4)*9 |  | 21.6 | [12 empty] | VV | 2 | 2 | True | 0 | ROZPOCET
| VV |  | Součet |  | 21.6 | [12 empty] | VV | 2 | 4 | True | 1 | ROZPOCET
25 | K | 162211219 | Příplatek k vodorovnému přemístění nošením za každých dalších 10 m nošení výkopku z horniny třídy těžitelnosti II skupiny 4 a 5 | m3 | 57.6 |  | 0 | CS ÚRS 2024 02 |  | základní |  | 0 | 0 | 0 | 0 | 0 | 4 | K | 2 |  |  |  | ROZPOCET | 0 | 0 | 0 | 0 | 0 | 1 | 0 | 4 | 50
| Online PSC |  | https://podminky.urs.cz/item/CS_URS_2024_02/162211219 | [14 empty] | Online PSC | 2
| P |  | Poznámka k položce: " POZN: Uvažováno do vzdálenosti 100 m - vzdálenost dočasné skládky. Následné naložení pro odvoz naceněno v položce č. 30. " | [14 empty] | P | 2
| VV |  | " Přesun zeminy z objektu ven - příplatek za vzdálenost od 10 do max. 100 m " (6,4)*9 |  | 57.6 | [12 empty] | VV | 2 | 2 | True | 0 | ROZPOCET
| VV |  | Součet |  | 57.6 | [12 empty] | VV | 2 | 4 | True | 1 | ROZPOCET
26 | K | 174111102 | Zásyp v uzavřených prostorech sypaninou se zhutněním ručně | m3 | 7.2 |  | 0 | CS ÚRS 2024 02 |  | základní |  | 0 | 0 | 0 | 0 | 0 | 4 | K | 2 |  |  |  | ROZPOCET | 0 | 0 | 0 | 0 | 0 | 1 | 0 | 4 | 52
| Online PSC |  | https://podminky.urs.cz/item/CS_URS_2024_02/174111102 | [14 empty] | Online PSC | 2
| VV |  | " Zásyp svodného potrubí kanalizace vykopanou zeminou - potrubí v místě stávajícího objektu " (20,0)*0,8*(1,0-0,4-0,15) |  | 7.2 | [12 empty] | VV | 2 | 2 | True | 0 | ROZPOCET
| VV |  | Součet |  | 7.2 | [12 empty] | VV | 2 | 4 | True | 1 | ROZPOCET
27 | K | 174151101 | Zásyp jam, šachet rýh nebo kolem objektů sypaninou se zhutněním | m3 | 19.8995 |  | 0 | CS ÚRS 2024 02 |  | základní |  | 0 | 0 | 0 | 0 | 0 | 4 | K | 2 |  |  |  | ROZPOCET | 0 | 0 | 0 | 0 | 0 | 1 | 0 | 4 | 54
| Online PSC |  | https://podminky.urs.cz/item/CS_URS_2024_02/174151101 | [14 empty] | Online PSC | 2
| P |  | Poznámka k položce: " Zásypy pro ZTI vykopanou zeminou " | [14 empty] | P | 2
| VV |  | " Zásyp svodného potrubí kanalizace vykopanou zeminou - potrubí v úseku pro vedení v 1 úrovni " (8,6-1,2)*0,8*(1,05-0,4-0,15) |  | 2.96 | [12 empty] | VV | 2 | 2 | True | 0 | ROZPOCET
| VV |  | " Zásyp svodného potrubí kanalizace vykopanou zeminou - potrubí v úseku pro vedení 2 potrubí nad sebou " (1,2)*0,8*(2,8-2,15-0,15) |  | 0.48 | [12 empty] | VV | 2 | 2 | True | 0 | ROZPOCET
| VV |  | " Zásyp rýh po úpravě stávající betonové kanalizační šachty - SŠ1- hloubka po napojení potrubí " ((3,0*2,0*2,8)-((3,141592654*0,5*0,5)*2,8)) |  | 14.6009 | [12 empty] | VV | 2 | 2 | True | 0 | ROZPOCET
| VV |  | " Zásyp rýh po úpravě stávající betonové kanalizační šachty před původním vstupem -hloubka 0,5 m. " ((2,0*2,0*0,5)-((3,141592654*0,3*0,3)*0,5)) |  | 1.8586 | [12 empty] | VV | 2 | 2 | True | 0 | ROZPOCET
| VV |  | Součet |  | 19.8995 | [12 empty] | VV | 2 | 4 | True | 1 | ROZPOCET
28 | K | 175111101 | Obsypání potrubí ručně sypaninou bez prohození, uloženou do 3 m | m3 | 10.832 |  | 0 | CS ÚRS 2024 02 |  | základní |  | 0 | 0 | 0 | 0 | 0 | 4 | K | 2 |  |  |  | ROZPOCET | 0 | 0 | 0 | 0 | 0 | 1 | 0 | 4 | 56
| Online PSC |  | https://podminky.urs.cz/item/CS_URS_2024_02/175111101 | [14 empty] | Online PSC | 2
| P |  | Poznámka k položce: " POZN: U potrubí ve 2 úrovních nad sebou uvažován obsyp potrubí po celé výšce spádištního potrubí + obsyp potrubí horního - 1 750 a 400 mm → celkem tedy 2150 mm. " | [14 empty] | P | 2
| VV |  | " Obsyp potrubí štěrkem pro kanalizaci " | [14 empty] | VV | 2 | 1 | True | 0 | ROZPOCET
| VV |  | " Obsyp svodného potrubí kanalizace štěrkem - potrubí v místě stávajícího objektu - tl. 400 mm " (20,0)*0,8*0,4 |  | 6.4 | [12 empty] | VV | 2 | 2 | True | 0 | ROZPOCET
| VV |  | " Obsyp svodného potrubí kanalizace štěrkem - potrubí v úseku pro vedení v 1 úrovni - tl. 400 mm " (8,6-1,2)*0,8*0,4 |  | 2.368 | [12 empty] | VV | 2 | 2 | True | 0 | ROZPOCET
| VV |  | " Obsyp svodného potrubí kanalizace štěrkem - potrubí v úseku pro vedení 2 potrubí nad sebou - tl. 2 150 mm " (1,2)*0,8*2,15 |  | 2.064 | [12 empty] | VV | 2 | 2 | True | 0 | ROZPOCET
| VV |  | Součet |  | 10.832 | [12 empty] | VV | 2 | 4 | True | 1 | ROZPOCET
29 | M | 58343872 | kamenivo drcené hrubé frakce 8/16 | t | 21.664 |  | 0 | CS ÚRS 2024 02 |  | základní |  | 0 | 0 | 0 | 0 | 0 | 8 | M | 2 |  |  |  | ROZPOCET | 0 | 0 | 0 | 0 | 0 | 1 | 0 | 4 | 58
| VV |  | " Obsyp svodného potrubí kanalizace štěrkem - potrubí v místě stávajícího objektu " (6,4)*2,0 |  | 12.8 | [12 empty] | VV | 2 | 2 | True | 0 | ROZPOCET
| VV |  | " Obsyp svodného potrubí kanalizace štěrkem - potrubí v úseku pro vedení v 1 úrovni " (2,368)*2,0 |  | 4.736 | [12 empty] | VV | 2 | 2 | True | 0 | ROZPOCET
| VV |  | " Obsyp svodného potrubí kanalizace štěrkem - potrubí v úseku pro vedení 2 potrubí nad sebou " (2,064)*2,0 |  | 4.128 | [12 empty] | VV | 2 | 2 | True | 0 | ROZPOCET
| VV |  | Součet |  | 21.664 | [12 empty] | VV | 2 | 4 | True | 1 | ROZPOCET
30 | K | 167151101 | Nakládání výkopku z hornin třídy těžitelnosti I skupiny 1 až 3 do 100 m3 | m3 | 3.591 |  | 0 | CS ÚRS 2024 02 |  | základní |  | 0 | 0 | 0 | 0 | 0 | 4 | K | 2 |  |  |  | ROZPOCET | 0 | 0 | 0 | 0 | 0 | 1 | 0 | 4 | 60
| Online PSC |  | https://podminky.urs.cz/item/CS_URS_2024_02/167151101 | [14 empty] | Online PSC | 2
| VV |  | " Odvoz zeminy (sypaniny / výkopku / navážky) z odkopávek a hloubení rýh - přesuny strojně. " | [14 empty] | VV | 2 | 1 | True | 0 | ROZPOCET
| VV |  | " Rýhy pro svodné potrubí a úpravu šachet " (3,562+6,584) |  | 10.146 | [12 empty] | VV | 2 | 2 | True | 0 | ROZPOCET
| VV |  | " Odečet zeminy určený pro zpětný zásyp " -((19,9)*(0,4+0,05)) |  | -8.955 | [12 empty] | VV | 2 | 2 | True | 0 | ROZPOCET
| VV |  | " Odvoz zeminy z výkopových prací - uvnitř objektu v 1. PP - části A " (9,6-7,2) |  | 2.4 | [12 empty] | VV | 2 | 2 | True | 0 | ROZPOCET
| VV |  | Součet |  | 3.591 | [12 empty] | VV | 2 | 4 | True | 1 | ROZPOCET
31 | K | 167151102 | Nakládání výkopku z hornin třídy těžitelnosti II skupiny 4 a 5 do 100 m3 | m3 | 8.137 |  | 0 | CS ÚRS 2024 02 |  | základní |  | 0 | 0 | 0 | 0 | 0 | 4 | K | 2 |  |  |  | ROZPOCET | 0 | 0 | 0 | 0 | 0 | 1 | 0 | 4 | 62
| Online PSC |  | https://podminky.urs.cz/item/CS_URS_2024_02/167151102 | [14 empty] | Online PSC | 2
| VV |  | " Odvoz zeminy (sypaniny / výkopku / navážky) z odkopávek a hloubení rýh - přesuny strojně. " | [14 empty] | VV | 2 | 1 | True | 0 | ROZPOCET
| VV |  | " Rýhy pro svodné potrubí a úpravu šachet " (3,562+6,584)+(0,89+1,646) |  | 12.682 | [12 empty] | VV | 2 | 2 | True | 0 | ROZPOCET
| VV |  | " Odečet zeminy určený pro zpětný zásyp " -((19,9)*(0,4+0,1+0,05)) |  | -10.945 | [12 empty] | VV | 2 | 2 | True | 0 | ROZPOCET
| VV |  | " Odvoz zeminy z výkopových prací - uvnitř objektu v 1. PP - části A " (6,4) |  | 6.4 | [12 empty] | VV | 2 | 2 | True | 0 | ROZPOCET
| VV |  | Součet |  | 8.137 | [12 empty] | VV | 2 | 4 | True | 1 | ROZPOCET
32 | K | 167151103 | Nakládání výkopku z hornin třídy těžitelnosti III skupiny 6 a 7 do 100 m3 | m3 | 2.536 |  | 0 | CS ÚRS 2024 02 |  | základní |  | 0 | 0 | 0 | 0 | 0 | 4 | K | 2 |  |  |  | ROZPOCET | 0 | 0 | 0 | 0 | 0 | 1 | 0 | 4 | 64
| Online PSC |  | https://podminky.urs.cz/item/CS_URS_2024_02/167151103 | [14 empty] | Online PSC | 2
| VV |  | " Odvoz zeminy (sypaniny / výkopku / navážky) z odkopávek a hloubení rýh - přesuny strojně. " | [14 empty] | VV | 2 | 1 | True | 0 | ROZPOCET
| VV |  | " Odvoz zeminy z výkopových prací - rýhy pro svodné potrubí a úpravu šachet " (0,89+1,646) |  | 2.536 | [12 empty] | VV | 2 | 2 | True | 0 | ROZPOCET
| VV |  | Součet |  | 2.536 | [12 empty] | VV | 2 | 4 | True | 1 | ROZPOCET
33 | K | 162751117 | Vodorovné přemístění přes 9 000 do 10000 m výkopku/sypaniny z horniny třídy těžitelnosti I skupiny 1 až 3 | m3 | 3.591 |  | 0 | CS ÚRS 2024 02 |  | základní |  | 0 | 0 | 0 | 0 | 0 | 4 | K | 2 |  |  |  | ROZPOCET | 0 | 0 | 0 | 0 | 0 | 1 | 0 | 4 | 66
| Online PSC |  | https://podminky.urs.cz/item/CS_URS_2024_02/162751117 | [14 empty] | Online PSC | 2
| VV |  | " Vodorovné přemístění vytěžené zeminy na skládku do 10 000 m " | [14 empty] | VV | 2 | 1 | True | 0 | ROZPOCET
| VV |  | " Odvoz zeminy na skládku " (3,591) |  | 3.591 | [12 empty] | VV | 2 | 2 | True | 0 | ROZPOCET
| VV |  | Součet |  | 3.591 | [12 empty] | VV | 2 | 4 | True | 1 | ROZPOCET
34 | K | 162751137 | Vodorovné přemístění přes 9 000 do 10000 m výkopku/sypaniny z horniny třídy těžitelnosti II skupiny 4 a 5 | m3 | 8.137 |  | 0 | CS ÚRS 2024 02 |  | základní |  | 0 | 0 | 0 | 0 | 0 | 4 | K | 2 |  |  |  | ROZPOCET | 0 | 0 | 0 | 0 | 0 | 1 | 0 | 4 | 68
| Online PSC |  | https://podminky.urs.cz/item/CS_URS_2024_02/162751137 | [14 empty] | Online PSC | 2
| VV |  | " Vodorovné přemístění vytěžené zeminy na skládku do 10 000 m " | [14 empty] | VV | 2 | 1 | True | 0 | ROZPOCET
| VV |  | " Odvoz zeminy na skládku " (8,137) |  | 8.137 | [12 empty] | VV | 2 | 2 | True | 0 | ROZPOCET
| VV |  | Součet |  | 8.137 | [12 empty] | VV | 2 | 4 | True | 1 | ROZPOCET
35 | K | 162751157 | Vodorovné přemístění přes 9 000 do 10000 m výkopku/sypaniny z horniny třídy těžitelnosti III skupiny 6 a 7 | m3 | 2.536 |  | 0 | CS ÚRS 2024 02 |  | základní |  | 0 | 0 | 0 | 0 | 0 | 4 | K | 2 |  |  |  | ROZPOCET | 0 | 0 | 0 | 0 | 0 | 1 | 0 | 4 | 70
| Online PSC |  | https://podminky.urs.cz/item/CS_URS_2024_02/162751157 | [14 empty] | Online PSC | 2
| VV |  | " Vodorovné přemístění vytěžené zeminy na skládku do 10 000 m " | [14 empty] | VV | 2 | 1 | True | 0 | ROZPOCET
| VV |  | " Odvoz zeminy na skládku " (2,536) |  | 2.536 | [12 empty] | VV | 2 | 2 | True | 0 | ROZPOCET
| VV |  | Součet |  | 2.536 | [12 empty] | VV | 2 | 4 | True | 1 | ROZPOCET
36 | K | 162751119 | Příplatek k vodorovnému přemístění výkopku/sypaniny z horniny třídy těžitelnosti I skupiny 1 až 3 ZKD 1000 m přes 10000 m | m3 | 35.91 |  | 0 | CS ÚRS 2024 02 |  | základní |  | 0 | 0 | 0 | 0 | 0 | 4 | K | 2 |  |  |  | ROZPOCET | 0 | 0 | 0 | 0 | 0 | 1 | 0 | 4 | 72
| Online PSC |  | https://podminky.urs.cz/item/CS_URS_2024_02/162751119 | [14 empty] | Online PSC | 2
| VV |  | " Příplatek k přemístění za zeminy na skládu přes 10 km - uvažována skládka ve vzdálenosti do 20 km. " | [14 empty] | VV | 2 | 1 | True | 0 | ROZPOCET
| VV |  | " Odvoz zeminy na skládku " (3,591)*10 |  | 35.91 | [12 empty] | VV | 2 | 2 | True | 0 | ROZPOCET
| VV |  | Součet |  | 35.91 | [12 empty] | VV | 2 | 4 | True | 1 | ROZPOCET
37 | K | 162751139 | Příplatek k vodorovnému přemístění výkopku/sypaniny z horniny třídy těžitelnosti II skupiny 4 a 5 ZKD 1000 m přes 10000 m | m3 | 81.37 |  | 0 | CS ÚRS 2024 02 |  | základní |  | 0 | 0 | 0 | 0 | 0 | 4 | K | 2 |  |  |  | ROZPOCET | 0 | 0 | 0 | 0 | 0 | 1 | 0 | 4 | 74
| Online PSC |  | https://podminky.urs.cz/item/CS_URS_2024_02/162751139 | [14 empty] | Online PSC | 2
| VV |  | " Příplatek k přemístění za zeminy na skládu přes 10 km - uvažována skládka ve vzdálenosti do 20 km. " | [14 empty] | VV | 2 | 1 | True | 0 | ROZPOCET
| VV |  | " Odvoz zeminy na skládku " (8,137)*10 |  | 81.37 | [12 empty] | VV | 2 | 2 | True | 0 | ROZPOCET
| VV |  | Součet |  | 81.37 | [12 empty] | VV | 2 | 4 | True | 1 | ROZPOCET
38 | K | 162751159 | Příplatek k vodorovnému přemístění výkopku/sypaniny z horniny třídy těžitelnosti III skupiny 6 a 7 ZKD 1000 m přes 10000 m | m3 | 25.36 |  | 0 | CS ÚRS 2024 02 |  | základní |  | 0 | 0 | 0 | 0 | 0 | 4 | K | 2 |  |  |  | ROZPOCET | 0 | 0 | 0 | 0 | 0 | 1 | 0 | 4 | 76
| Online PSC |  | https://podminky.urs.cz/item/CS_URS_2024_02/162751159 | [14 empty] | Online PSC | 2
| VV |  | " Příplatek k přemístění za zeminy na skládu přes 10 km - uvažována skládka ve vzdálenosti do 20 km. " | [14 empty] | VV | 2 | 1 | True | 0 | ROZPOCET
| VV |  | " Odvoz zeminy na skládku " (2,536)*10 |  | 25.36 | [12 empty] | VV | 2 | 2 | True | 0 | ROZPOCET
| VV |  | Součet |  | 25.36 | [12 empty] | VV | 2 | 4 | True | 1 | ROZPOCET
39 | K | 171251101 | Uložení sypaniny do násypů nezhutněných strojně | m3 | 14.264 |  | 0 | CS ÚRS 2024 02 |  | základní |  | 0 | 0 | 0 | 0 | 0 | 4 | K | 2 |  |  |  | ROZPOCET | 0 | 0 | 0 | 0 | 0 | 1 | 0 | 4 | 78
| Online PSC |  | https://podminky.urs.cz/item/CS_URS_2024_02/171251101 | [14 empty] | Online PSC | 2
| VV |  | " Uložení zeminy na trvalé skládce vč. předepsaného zhutnění " (3,591+8,137+2,536) |  | 14.264 | [12 empty] | VV | 2 | 2 | True | 0 | ROZPOCET
| VV |  | Součet |  | 14.264 | [12 empty] | VV | 2 | 4 | True | 1 | ROZPOCET
40 | K | 171201231 | Poplatek za uložení zeminy a kamení na recyklační skládce (skládkovné) kód odpadu 17 05 04 | t | 28.528 |  | 0 | CS ÚRS 2024 02 |  | základní |  | 0 | 0 | 0 | 0 | 0 | 4 | K | 2 |  |  |  | ROZPOCET | 0 | 0 | 0 | 0 | 0 | 1 | 0 | 4 | 80
| Online PSC |  | https://podminky.urs.cz/item/CS_URS_2024_02/171201231 | [14 empty] | Online PSC | 2
| P |  | Poznámka k položce: " POZN: Množství ze poplatek násobeno vzhledem k MJ koeficientem 2,0 → 1 m3 ≈ 2,0 t. " " Likvidace v souladu se zákonem č. 541/2020 Sb. O odpadech vč. správného začleněné dle přílohy č. 1 vyhlášky č. 8/2021 o Katalogu odpadů a posuzování vlastností odpadů (Katalog odpadů). Likvidace dle technologie na místa určené zhotovitelem, včetně poplatků za uložení zeminy / sypaniny / výkopku. " | [14 empty] | P | 2
| VV |  | " Poplatek za uložení zeminy na skládce " (3,591+8,137+2,536)*2,0 |  | 28.528 | [12 empty] | VV | 2 | 2 | True | 0 | ROZPOCET
| VV |  | Součet |  | 28.528 | [12 empty] | VV | 2 | 4 | True | 1 | ROZPOCET
| D | 4 | Vodorovné konstrukce |  |  |  | 0 |  |  |  |  | 0 |  | 0 |  | 0 | 1 | D | 1 |  |  |  | ROZPOCET | [6 empty] | 0
41 | K | 451573111 | Lože pod potrubí otevřený výkop z písku a štěrkopísku | m3 | 3.432 |  | 0 | CS ÚRS 2024 02 |  | základní |  | 0 | 0 | 0 | 0 | 0 | 4 | K | 2 |  |  |  | ROZPOCET | 0 | 0 | 0 | 0 | 0 | 1 | 0 | 4 | 82
| Online PSC |  | https://podminky.urs.cz/item/CS_URS_2024_02/451573111 | [14 empty] | Online PSC | 2
| VV |  | " Lože z písku pro svodné kanalizační potrubí - potrubí v místě stávajícího objektu - tl. 150 mm " (20,0)*0,8*0,15 |  | 2.4 | [12 empty] | VV | 2 | 2 | True | 0 | ROZPOCET
| VV |  | " Lože z písku pro svodné kanalizační potrubí - potrubí v úseku pro vedení v 1 úrovni - tl. 150 mm " (8,6-1,2)*0,8*0,15 |  | 0.888 | [12 empty] | VV | 2 | 2 | True | 0 | ROZPOCET
| VV |  | " Lože z písku pro svodné kanalizační potrubí - potrubí v úseku pro vedení 2 potrubí nad sebou - tl. 150 mm " (1,2)*0,8*0,15 |  | 0.144 | [12 empty] | VV | 2 | 2 | True | 0 | ROZPOCET
| VV |  | Součet |  | 3.432 | [12 empty] | VV | 2 | 4 | True | 1 | ROZPOCET
| D | 8 | Trubní vedení |  |  |  | 0 |  |  |  |  | 0 |  | 0 |  | 0 | 1 | D | 1 |  |  |  | ROZPOCET | [6 empty] | 0
42 | K | 871999621 SPC | D+M Úprava stávající betonové šachty - konusu, vrchní části a poklopu - DN 1000 - Specifikace dle PD - SŠ1 | kus | 1 |  | 0 | vlastní |  | základní |  | 0 | 0 | 0 | 0 | 0 | 4 | K | 2 |  |  |  | ROZPOCET | 0 | 0 | 0 | 0 | 0 | 1 | 0 | 4 | 84
| P |  | Poznámka k položce: " V ceně veškeré nutné práce pro úpravu stávající šachty. Jedná se především o: - vyčístění a odstranění kalu a nebezpečných látek z bouraných částí vč. případného vyspravení částí zachovaných zevnitř šachty; - vybourání stávajícího konusu, případných skruží apod. pro požadovanou úroveň vč. veškerého příslušenství - případných stupadel, apod.; - vybourání stávajícího poklopu; - úprava částí po vybourání a před napojením, úpravou; - provedení nových částí šachty - případné skruže, nového konusu, nového poklopu, doplnění / úprava stupadel, a dalších částí nutných pro úpravu stávající šachty; - případné obetonování, úpravy a další veškeré nutné práce a materiál související s úpravou vrchní části šachty a výměny poklopu nutné k zajištění správné funkce; - odvoz a likvidace suti, přesun hmot. " " Včetně naložení, svislého a vodorovného přesunu suti, odvoz stavební suti. Likvidace v souladu se zákonem č. 541/2020 Sb. O odpadech vč. správného začlenění dle přílohy č. 1 vyhlášky č. 8/2021 o Katalogu odpadů a posuzování vlastností odpadů (Katalog odpadů). Likvidace dle technologie na místa určené zhotovitelem, včetně poplatků za uložení odpadu. " | [14 empty] | P | 2
| VV |  | " Úprava stávající betonové šachty konusu, poklopu a vrchní části - SŠ1. " (1,0) |  | 1 | [12 empty] | VV | 2 | 2 | True | 0 | ROZPOCET
| VV |  | Součet |  | 1 | [12 empty] | VV | 2 | 4 | True | 1 | ROZPOCET
43 | K | 871999622 SPC | D+M Úprava stávající šachty - vrchní části a poklopu - DN 600 - Specifikace dle PD | kus | 1 |  | 0 | vlastní |  | základní |  | 0 | 0 | 0 | 0 | 0 | 4 | K | 2 |  |  |  | ROZPOCET | 0 | 0 | 0 | 0 | 0 | 1 | 0 | 4 | 86
| P |  | Poznámka k položce: " V ceně veškeré nutné práce pro úpravu stávající šachty. Jedná se především o: - vyčístění a odstranění kalu a nebezpečných látek z bouraných částí vč. případného vyspravení částí zachovaných zevnitř šachty; - případné vybourání stávajícího částí pro požadovanou úroveň vč. veškerého příslušenství - případných stupadel, apod.; - vybourání stávajícího poklopu; - úprava částí po vybourání a před napojením, úpravou; - provedení nových částí šachty - případné skruže, nového konusu, nového poklopu, doplnění / úprava stupadel, a dalších částí nutných pro úpravu stávající šachty; - případné obetonování, úpravy a další veškeré nutné práce a materiál související s úpravou vrchní části šachty a výměny poklopu nutné k zajištění správné funkce; - odvoz a likvidace suti, přesun hmot. " " Včetně naložení, svislého a vodorovného přesunu suti, odvoz stavební suti. Likvidace v souladu se zákonem č. 541/2020 Sb. O odpadech vč. správného začlenění dle přílohy č. 1 vyhlášky č. 8/2021 o Katalogu odpadů a posuzování vlastností odpadů (Katalog odpadů). Likvidace dle technologie na místa určené zhotovitelem, včetně poplatků za uložení odpadu. " | [14 empty] | P | 2
| VV |  | " Úprava stávající šachty poklopu a vrchní části " (1,0) |  | 1 | [12 empty] | VV | 2 | 2 | True | 0 | ROZPOCET
| VV |  | Součet |  | 1 | [12 empty] | VV | 2 | 4 | True | 1 | ROZPOCET
44 | K | 871999701 SPC | D+M Prostup potrubí kanalizace základy - Specifikace dle PD | kus | 2 |  | 0 | vlastní |  | základní |  | 0 | 0 | 0 | 0 | 0 | 4 | K | 2 |  |  |  | ROZPOCET | 0 | 0 | 0 | 0 | 0 | 1 | 0 | 4 | 88
| P |  | Poznámka k položce: " V ceně chránička, kotvení chráničky, vytvoření a zapravení prostupů, systémové utěsnění prostupu, napojení na svislou hydroizolaci.vč. přesunu hmot " | [14 empty] | P | 2
| VV |  | " Prostup potrubí základy.- před napojením na šachtu SŠ1 " (2,0) |  | 2 | [12 empty] | VV | 2 | 2 | True | 0 | ROZPOCET
| VV |  | Součet |  | 2 | [12 empty] | VV | 2 | 4 | True | 1 | ROZPOCET
45 | K | 871999851 SPC | D+M Napojení nového potrubí kanalizace na stávající kanalizační šachtu - SŠ1 - Specifikace dle PD | kus | 2 |  | 0 | vlastní |  | základní |  | 0 | 0 | 0 | 0 | 0 | 4 | K | 2 |  |  |  | ROZPOCET | 0 | 0 | 0 | 0 | 0 | 1 | 0 | 4 | 90
| P |  | Poznámka k položce: " V ceně případné zaslepení stávajících prostupů do šachty během provádění prací a pozdější odslepení, případné čerpání, odvoz a likvidace kalu, provedení, zapravení, utěsnění nového prostupu, tvarovky pro zajištění napojení, veškerý nutný těsnící a jiný materiál a veškeré další nutné práce a materiál související s provedením napojení nového kanalizačního potrubí na stávající šachtu. V ceně také přesun hmot, odvoz a likvidace suti. " " Včetně naložení, svislého a vodorovného přesunu suti, odvoz stavební suti. Likvidace v souladu se zákonem č. 541/2020 Sb. O odpadech vč. správného začlenění dle přílohy č. 1 vyhlášky č. 8/2021 o Katalogu odpadů a posuzování vlastností odpadů (Katalog odpadů). Likvidace dle technologie na místa určené zhotovitelem, včetně poplatků za uložení odpadu. " | [14 empty] | P | 2
| VV |  | " Napojení nového potrubí kanalizace na stávající kanalizační šachtu - napojení SŠ1. " (2,0) |  | 2 | [12 empty] | VV | 2 | 2 | True | 0 | ROZPOCET
| VV |  | Součet |  | 2 | [12 empty] | VV | 2 | 4 | True | 1 | ROZPOCET
46 | K | 899999101 SPC | D+M Označovací štítky pro prvky kanalizace a napojení - Specifikace dle PD | sada | 1 |  | 0 | vlastní |  | základní |  | 0 | 0 | 0 | 0 | 0 | 4 | K | 2 |  |  |  | ROZPOCET | 0 | 0 | 0 | 0 | 0 | 1 | 0 | 4 | 92
| P |  | Poznámka k položce: " V ceně veškerý kotvící a upevňovací materiál, a další příslušenství (vč. spreje např. pro nástřik) vč. dopsání informací a přesunu hmot. " | [14 empty] | P | 2
| VV |  | " Označovací a informační štítky (označníky) napojení a armatur kanalizace na šachty nově umístěné uvnitř objektu - např. pro umístění na stěnu ... " | [14 empty] | VV | 2 | 1 | True | 0 | ROZPOCET
| VV |  | " Označení prvků a zařízení - např. šachet, nádrží, teleskopické soupravy, napojení apod. " (1,0) |  | 1 | [12 empty] | VV | 2 | 2 | True | 0 | ROZPOCET
| VV |  | Součet |  | 1 | [12 empty] | VV | 2 | 4 | True | 1 | ROZPOCET
| D | 99 | Přesun hmot |  |  |  | 0 |  |  |  |  | 0 |  | 0 |  | 0 | 1 | D | 1 |  |  |  | ROZPOCET | [6 empty] | 0
47 | K | 998276101 | Přesun hmot pro trubní vedení z trub z plastických hmot otevřený výkop | t | 28.4 |  | 0 | CS ÚRS 2024 02 |  | základní |  | 0 | 0 | 0 | 0 | 0 | 4 | K | 2 |  |  |  | ROZPOCET | 0 | 0 | 0 | 0 | 0 | 1 | 0 | 4 | 94
| Online PSC |  | https://podminky.urs.cz/item/CS_URS_2024_02/998276101 | [14 empty] | Online PSC | 2
| VV |  | " Přesun hmot pro kanalizaci - část mimo původní objekt. " 28,4-(0,017+12,8+4,538) |  | 11.045 | [12 empty] | VV | 2 | 2 | True | 0 | ROZPOCET
| VV |  | " Přesun hmot pro kanalizaci - část v původním objektu - 1. PP část A. " (0,017+12,8+4,538) |  | 17.355 | [12 empty] | VV | 2 | 2 | True | 0 | ROZPOCET
| VV |  | Součet |  | 28.4 | [12 empty] | VV | 2 | 4 | True | 1 | ROZPOCET
48 | K | 998276124 RTO | Příplatek k přesunu hmot pro trubní vedení z trub z plastických hmot za zvětšený přesun do 200 m ručně nebo kolečkem | t | 17.355 |  | 0 | vlastní |  | základní |  | 0 | 0 | 0 | 0 | 0 | 4 | K | 2 |  |  |  | ROZPOCET | 0 | 0 | 0 | 0 | 0 | 1 | 0 | 4 | 96
| VV |  | " Příplatek za přesun hmot pro kanalizaci v 1. PP části A - vzdálenost do 200 m ručně nebo kolečkem. " (0,017+12,8+4,538) |  | 17.355 | [12 empty] | VV | 2 | 2 | True | 0 | ROZPOCET
| VV |  | Součet |  | 17.355 | [12 empty] | VV | 2 | 4 | True | 1 | ROZPOCET
49 | K | HZS1291 | Hodinová zúčtovací sazba pomocný stavební dělník | hod | 15 |  | 0 | CS ÚRS 2024 02 |  | základní |  | 0 | 0 | 0 | 0 | 0 | 4 | K | 2 |  |  |  | ROZPOCET | 0 | 0 | 0 | 0 | 0 | 1 | 0 | 4 | 98
| Online PSC |  | https://podminky.urs.cz/item/CS_URS_2024_02/HZS1291 | [14 empty] | Online PSC | 2
| VV |  | " Stavební práce a dodávky spojené s provedením funkčního celku HSV - výpomoce, doplňkové práce a dodávky,kompletace apod. " (15,0) |  | 15 | [12 empty] | VV | 2 | 2 | True | 0 | ROZPOCET
| VV |  | Součet |  | 15 | [12 empty] | VV | 2 | 4 | True | 1 | ROZPOCET
| D | PSV | Práce a dodávky PSV |  |  |  | 0 |  |  |  |  | 0 |  | 0 |  | 0 | 2 | D | 0 |  |  |  | ROZPOCET | [6 empty] | 0
| D | 721 | Zdravotně technické instalace budov - Vnitřní kanalizace |  |  |  | 0 |  |  |  |  | 0 |  | 0 |  | 0 | 2 | D | 1 |  |  |  | ROZPOCET | [6 empty] | 0
50 | K | 721173402 | Potrubí kanalizační z PVC SN 4 svodné DN 125 | m | 22 |  | 0 | CS ÚRS 2024 02 |  | základní |  | 0 | 0 | 0 | 0 | 0 | 16 | K | 2 |  |  |  | ROZPOCET | 0 | 0 | 0 | 0 | 0 | 1 | 0 | 16 | 100
| Online PSC |  | https://podminky.urs.cz/item/CS_URS_2024_02/721173402 | [14 empty] | Online PSC | 2
| P |  | Poznámka k položce: " V ceně veškeré příslušenství, tvarovky,kotvící prvky a spojovací materiál. " | [14 empty] | P | 2
| VV |  | " Potrubí KG PVC, SN4 hrdlové. " | [14 empty] | VV | 2 | 1 | True | 0 | ROZPOCET
| VV |  | " Kanalizační potrubí svodné - 1. PP - část A " (20,0)*1,1 |  | 22 | [12 empty] | VV | 2 | 2 | True | 0 | ROZPOCET
| VV |  | Součet |  | 22 | [12 empty] | VV | 2 | 4 | True | 1 | ROZPOCET
51 | K | 721173403 | Potrubí kanalizační z PVC SN 4 svodné DN 160 | m | 10.56 |  | 0 | CS ÚRS 2024 02 |  | základní |  | 0 | 0 | 0 | 0 | 0 | 16 | K | 2 |  |  |  | ROZPOCET | 0 | 0 | 0 | 0 | 0 | 1 | 0 | 16 | 102
| Online PSC |  | https://podminky.urs.cz/item/CS_URS_2024_02/721173403 | [14 empty] | Online PSC | 2
| P |  | Poznámka k položce: " V ceně veškeré příslušenství, tvarovky,kotvící prvky a spojovací materiál. " | [14 empty] | P | 2
| VV |  | " Potrubí KG PVC, SN4 hrdlové. " | [14 empty] | VV | 2 | 1 | True | 0 | ROZPOCET
| VV |  | " Kanalizační potrubí svodné - 1. PP - část B " (9,6)*1,1 |  | 10.56 | [12 empty] | VV | 2 | 2 | True | 0 | ROZPOCET
| VV |  | Součet |  | 10.56 | [12 empty] | VV | 2 | 4 | True | 1 | ROZPOCET
52 | K | 721173404 | Potrubí kanalizační z PVC SN 4 svodné DN 200 | m | 7.92 |  | 0 | CS ÚRS 2024 02 |  | základní |  | 0 | 0 | 0 | 0 | 0 | 16 | K | 2 |  |  |  | ROZPOCET | 0 | 0 | 0 | 0 | 0 | 1 | 0 | 16 | 104
| Online PSC |  | https://podminky.urs.cz/item/CS_URS_2024_02/721173404 | [14 empty] | Online PSC | 2
| P |  | Poznámka k položce: " V ceně veškeré příslušenství, tvarovky,kotvící prvky a spojovací materiál. " | [14 empty] | P | 2
| VV |  | " Potrubí KG PVC, SN4 hrdlové. " | [14 empty] | VV | 2 | 1 | True | 0 | ROZPOCET
| VV |  | " Kanalizační potrubí svodné - 1. PP - část B " (7,2)*1,1 |  | 7.92 | [12 empty] | VV | 2 | 2 | True | 0 | ROZPOCET
| VV |  | Součet |  | 7.92 | [12 empty] | VV | 2 | 4 | True | 1 | ROZPOCET
53 | K | 721174041 | Potrubí kanalizační z PP připojovací DN 32 | m | 1.43 |  | 0 | CS ÚRS 2024 02 |  | základní |  | 0 | 0 | 0 | 0 | 0 | 16 | K | 2 |  |  |  | ROZPOCET | 0 | 0 | 0 | 0 | 0 | 1 | 0 | 16 | 106
| Online PSC |  | https://podminky.urs.cz/item/CS_URS_2024_02/721174041 | [14 empty] | Online PSC | 2
| P |  | Poznámka k položce: " V ceně veškeré příslušenství, tvarovky,kotvící prvky a spojovací materiál. " | [14 empty] | P | 2
| VV |  | " Potrubí HT PP, hrdlové. " | [14 empty] | VV | 2 | 1 | True | 0 | ROZPOCET
| VV |  | " Kanalizační potrubí - připojovací - 1. PP - část A " (1,3)*1,1 |  | 1.43 | [12 empty] | VV | 2 | 2 | True | 0 | ROZPOCET
| VV |  | Součet |  | 1.43 | [12 empty] | VV | 2 | 4 | True | 1 | ROZPOCET
54 | K | 721174043 | Potrubí kanalizační z PP připojovací DN 50 | m | 49.72 |  | 0 | CS ÚRS 2024 02 |  | základní |  | 0 | 0 | 0 | 0 | 0 | 16 | K | 2 |  |  |  | ROZPOCET | 0 | 0 | 0 | 0 | 0 | 1 | 0 | 16 | 108
| Online PSC |  | https://podminky.urs.cz/item/CS_URS_2024_02/721174043 | [14 empty] | Online PSC | 2
| P |  | Poznámka k položce: " V ceně veškeré příslušenství, tvarovky,kotvící prvky a spojovací materiál. " | [14 empty] | P | 2
| VV |  | " Potrubí HT PP, hrdlové. " | [14 empty] | VV | 2 | 1 | True | 0 | ROZPOCET
| VV |  | " Kanalizační potrubí - připojovací - 1. PP - část A " (19,1)*1,1 |  | 21.01 | [12 empty] | VV | 2 | 2 | True | 0 | ROZPOCET
| VV |  | " Kanalizační potrubí - připojovací - 1. PP - část B " (6,4)*1,1 |  | 7.04 | [12 empty] | VV | 2 | 2 | True | 0 | ROZPOCET
| VV |  | " Kanalizační potrubí - připojovací - 1. NP " (19,7)*1,1 |  | 21.67 | [12 empty] | VV | 2 | 2 | True | 0 | ROZPOCET
| VV |  | Součet |  | 49.72 | [12 empty] | VV | 2 | 4 | True | 1 | ROZPOCET
55 | K | 721174044 | Potrubí kanalizační z PP připojovací DN 75 | m | 1.54 |  | 0 | CS ÚRS 2024 02 |  | základní |  | 0 | 0 | 0 | 0 | 0 | 16 | K | 2 |  |  |  | ROZPOCET | 0 | 0 | 0 | 0 | 0 | 1 | 0 | 16 | 110
| Online PSC |  | https://podminky.urs.cz/item/CS_URS_2024_02/721174044 | [14 empty] | Online PSC | 2
| P |  | Poznámka k položce: " V ceně veškeré příslušenství, tvarovky,kotvící prvky a spojovací materiál. " | [14 empty] | P | 2
| VV |  | " Potrubí HT PP, hrdlové. " | [14 empty] | VV | 2 | 1 | True | 0 | ROZPOCET
| VV |  | " Kanalizační potrubí - připojovací - 1. PP - část A " (1,4)*1,1 |  | 1.54 | [12 empty] | VV | 2 | 2 | True | 0 | ROZPOCET
| VV |  | Součet |  | 1.54 | [12 empty] | VV | 2 | 4 | True | 1 | ROZPOCET
56 | K | 721174045 | Potrubí kanalizační z PP připojovací DN 110 | m | 16.94 |  | 0 | CS ÚRS 2024 02 |  | základní |  | 0 | 0 | 0 | 0 | 0 | 16 | K | 2 |  |  |  | ROZPOCET | 0 | 0 | 0 | 0 | 0 | 1 | 0 | 16 | 112
| Online PSC |  | https://podminky.urs.cz/item/CS_URS_2024_02/721174045 | [14 empty] | Online PSC | 2
| P |  | Poznámka k položce: " V ceně veškeré příslušenství, tvarovky,kotvící prvky a spojovací materiál. " | [14 empty] | P | 2
| VV |  | " Potrubí HT PP, hrdlové. " | [14 empty] | VV | 2 | 1 | True | 0 | ROZPOCET
| VV |  | " Kanalizační potrubí - připojovací - 1. PP - část A " (5,8)*1,1 |  | 6.38 | [12 empty] | VV | 2 | 2 | True | 0 | ROZPOCET
| VV |  | " Kanalizační potrubí - připojovací - 1. NP " (9,6)*1,1 |  | 10.56 | [12 empty] | VV | 2 | 2 | True | 0 | ROZPOCET
| VV |  | Součet |  | 16.94 | [12 empty] | VV | 2 | 4 | True | 1 | ROZPOCET
57 | K | 721175211 | Potrubí kanalizační z PP odpadní odhlučněné třívrstvé DN 75 | m | 33.66 |  | 0 | CS ÚRS 2024 02 |  | základní |  | 0 | 0 | 0 | 0 | 0 | 16 | K | 2 |  |  |  | ROZPOCET | 0 | 0 | 0 | 0 | 0 | 1 | 0 | 16 | 114
| Online PSC |  | https://podminky.urs.cz/item/CS_URS_2024_02/721175211 | [14 empty] | Online PSC | 2
| P |  | Poznámka k položce: " V ceně veškeré příslušenství, tvarovky,kotvící prvky a spojovací materiál. " | [14 empty] | P | 2
| VV |  | " Potrubí odhlučněné z PP. " | [14 empty] | VV | 2 | 1 | True | 0 | ROZPOCET
| VV |  | " Kanalizační potrubí - odhlučněné - 1. PP - část A " (16,3)*1,1 |  | 17.93 | [12 empty] | VV | 2 | 2 | True | 0 | ROZPOCET
| VV |  | " Kanalizační potrubí - odhlučněné - 1. PP - část B " (10,5)*1,1 |  | 11.55 | [12 empty] | VV | 2 | 2 | True | 0 | ROZPOCET
| VV |  | " Kanalizační potrubí - odhlučněné - 1. NP " (3,8)*1,1 |  | 4.18 | [12 empty] | VV | 2 | 2 | True | 0 | ROZPOCET
| VV |  | Součet |  | 33.66 | [12 empty] | VV | 2 | 4 | True | 1 | ROZPOCET
58 | K | 721175212 | Potrubí kanalizační z PP odpadní odhlučněné třívrstvé DN 110 | m | 66.55 |  | 0 | CS ÚRS 2024 02 |  | základní |  | 0 | 0 | 0 | 0 | 0 | 16 | K | 2 |  |  |  | ROZPOCET | 0 | 0 | 0 | 0 | 0 | 1 | 0 | 16 | 116
| Online PSC |  | https://podminky.urs.cz/item/CS_URS_2024_02/721175212 | [14 empty] | Online PSC | 2
| P |  | Poznámka k položce: " V ceně veškeré příslušenství, tvarovky,kotvící prvky a spojovací materiál. " | [14 empty] | P | 2
| VV |  | " Potrubí odhlučněné z PP. " | [14 empty] | VV | 2 | 1 | True | 0 | ROZPOCET
| VV |  | " Kanalizační potrubí - odhlučněné - 1. PP - část A " (33,9)*1,1 |  | 37.29 | [12 empty] | VV | 2 | 2 | True | 0 | ROZPOCET
| VV |  | " Kanalizační potrubí - odhlučněné - 1. PP - část B " (22,3)*1,1 |  | 24.53 | [12 empty] | VV | 2 | 2 | True | 0 | ROZPOCET
| VV |  | " Kanalizační potrubí - odhlučněné - 1. NP " (4,3)*1,1 |  | 4.73 | [12 empty] | VV | 2 | 2 | True | 0 | ROZPOCET
| VV |  | Součet |  | 66.55 | [12 empty] | VV | 2 | 4 | True | 1 | ROZPOCET
59 | K | 721175214 | Potrubí kanalizační z PP odpadní odhlučněné třívrstvé DN 160 | m | 7.59 |  | 0 | CS ÚRS 2024 02 |  | základní |  | 0 | 0 | 0 | 0 | 0 | 16 | K | 2 |  |  |  | ROZPOCET | 0 | 0 | 0 | 0 | 0 | 1 | 0 | 16 | 118
| Online PSC |  | https://podminky.urs.cz/item/CS_URS_2024_02/721175214 | [14 empty] | Online PSC | 2
| P |  | Poznámka k položce: " V ceně veškeré příslušenství, tvarovky,kotvící prvky a spojovací materiál. " | [14 empty] | P | 2
| VV |  | " Potrubí odhlučněné z PP. " | [14 empty] | VV | 2 | 1 | True | 0 | ROZPOCET
| VV |  | " Kanalizační potrubí - odhlučněné - 1. PP - část B " (6,9)*1,1 |  | 7.59 | [12 empty] | VV | 2 | 2 | True | 0 | ROZPOCET
| VV |  | Součet |  | 7.59 | [12 empty] | VV | 2 | 4 | True | 1 | ROZPOCET
60 | K | 721175233 RTO | Potrubí kanalizační z PP dešťové odhlučněné třívrstvé DN 125 + TI z kaučuku tl. 13 mm | m | 26.95 |  | 0 | vlastní |  | základní |  | 0 | 0 | 0 | 0 | 0 | 16 | K | 2 |  |  |  | ROZPOCET | 0 | 0 | 0 | 0 | 0 | 1 | 0 | 16 | 120
| P |  | Poznámka k položce: " V ceně veškeré příslušenství, tvarovky,kotvící prvky a spojovací materiál. " | [14 empty] | P | 2
| VV |  | " Potrubí odhlučněné z PP. vč. TI z kaučuku tl. 13 mm proti kondenzaci vody. " | [14 empty] | VV | 2 | 1 | True | 0 | ROZPOCET
| VV |  | " Součástí izolační pouzdra z kaučuku. Pouzdro na podélném spoji opatřeno přesahem fólie se samolepící páskou. Izolace v celé délce potrubí včetně k | [14 empty] | VV | 2 | 1 | True | 0 | ROZPOCET
| VV |  | " Kanalizační potrubí dešťové - odhlučněné - 1. NP " (24,5)*1,1 |  | 26.95 | [12 empty] | VV | 2 | 2 | True | 0 | ROZPOCET
| VV |  | Součet |  | 26.95 | [12 empty] | VV | 2 | 4 | True | 1 | ROZPOCET
61 | K | 721175234 RTO | Potrubí kanalizační z PP dešťové odhlučněné třívrstvé DN 160 + TI z kaučuku tl. 13 mm | m | 6.71 |  | 0 | vlastní |  | základní |  | 0 | 0 | 0 | 0 | 0 | 16 | K | 2 |  |  |  | ROZPOCET | 0 | 0 | 0 | 0 | 0 | 1 | 0 | 16 | 122
| P |  | Poznámka k položce: " V ceně veškeré příslušenství, tvarovky,kotvící prvky a spojovací materiál. " | [14 empty] | P | 2
| VV |  | " Potrubí odhlučněné z PP. vč. TI z kaučuku tl. 13 mm proti kondenzaci vody. " | [14 empty] | VV | 2 | 1 | True | 0 | ROZPOCET
| VV |  | " Součástí izolační pouzdra z kaučuku. Pouzdro na podélném spoji opatřeno přesahem fólie se samolepící páskou. Izolace v celé délce potrubí včetně k | [14 empty] | VV | 2 | 1 | True | 0 | ROZPOCET
| VV |  | " Kanalizační potrubí dešťové - odhlučněné - 1. NP " (6,1)*1,1 |  | 6.71 | [12 empty] | VV | 2 | 2 | True | 0 | ROZPOCET
| VV |  | Součet |  | 6.71 | [12 empty] | VV | 2 | 4 | True | 1 | ROZPOCET
62 | K | 722175901 SPC | D+M Potrubí pro odvod kondenzátu, Systém PPR PN10, D 32x2,9 mm - Specifikace dle PD | m | 7.81 |  | 0 | vlastní |  | základní |  | 0 | 0 | 0 | 0 | 0 | 16 | K | 2 |  |  |  | ROZPOCET | 0 | 0 | 0 | 0 | 0 | 1 | 0 | 16 | 124
| P |  | Poznámka k položce: " V ceně veškeré příslušenství, tvarovky, kotvící prvky a spojovací materiál. " | [14 empty] | P | 2
| VV |  | " Vrstvené potrubí pro odvod kondenzátu s hliníkovou vložkou . " | [14 empty] | VV | 2 | 1 | True | 0 | ROZPOCET
| VV |  | " Potrubí odvodu kondenzátu - 1. PP - část A " (4,2)*1,1 |  | 4.62 | [12 empty] | VV | 2 | 2 | True | 0 | ROZPOCET
| VV |  | " Potrubí odvodu kondenzátu - 1. NP " (2,9)*1,1 |  | 3.19 | [12 empty] | VV | 2 | 2 | True | 0 | ROZPOCET
| VV |  | Součet |  | 7.81 | [12 empty] | VV | 2 | 4 | True | 1 | ROZPOCET
63 | K | 722175902 SPC | D+M Potrubí pro odvod kondenzátu, Systém PPR PN10, D 40x3,7 mm - Specifikace dle PD | m | 7.15 |  | 0 | vlastní |  | základní |  | 0 | 0 | 0 | 0 | 0 | 16 | K | 2 |  |  |  | ROZPOCET | 0 | 0 | 0 | 0 | 0 | 1 | 0 | 16 | 126
| P |  | Poznámka k položce: " V ceně veškeré příslušenství, tvarovky, kotvící prvky a spojovací materiál. " | [14 empty] | P | 2
| VV |  | " Vrstvené potrubí pro odvod kondenzátu s hliníkovou vložkou . " | [14 empty] | VV | 2 | 1 | True | 0 | ROZPOCET
| VV |  | " Potrubí odvodu kondenzátu - 1. PP - část A " (6,5)*1,1 |  | 7.15 | [12 empty] | VV | 2 | 2 | True | 0 | ROZPOCET
| VV |  | Součet |  | 7.15 | [12 empty] | VV | 2 | 4 | True | 1 | ROZPOCET
64 | K | 722175903 SPC | D+M Potrubí pro odvod kondenzátu, Systém PPR PN10, D 50x4,6 mm - Specifikace dle PD | m | 7.37 |  | 0 | vlastní |  | základní |  | 0 | 0 | 0 | 0 | 0 | 16 | K | 2 |  |  |  | ROZPOCET | 0 | 0 | 0 | 0 | 0 | 1 | 0 | 16 | 128
| P |  | Poznámka k položce: " V ceně veškeré příslušenství, tvarovky, kotvící prvky a spojovací materiál. " | [14 empty] | P | 2
| VV |  | " Vrstvené potrubí pro odvod kondenzátu s hliníkovou vložkou . " | [14 empty] | VV | 2 | 1 | True | 0 | ROZPOCET
| VV |  | " Potrubí odvodu kondenzátu - 1. PP - část B " (6,7)*1,1 |  | 7.37 | [12 empty] | VV | 2 | 2 | True | 0 | ROZPOCET
| VV |  | Součet |  | 7.37 | [12 empty] | VV | 2 | 4 | True | 1 | ROZPOCET
65 | K | 721180901 SPC | D+M Potrubí pro čerpání odpadních vod a trub tlakového polyethylénu PE 100 RC - 32×3,0 mm - Specifikace dle PD | m | 21.12 |  | 0 | vlastní |  | základní |  | 0 | 0 | 0 | 0 | 0 | 16 | K | 2 |  |  |  | ROZPOCET | 0 | 0 | 0 | 0 | 0 | 1 | 0 | 16 | 130
| P |  | Poznámka k položce: " V ceně veškeré příslušenství, tvarovky, kotvící prvky a spojovací materiál. " | [14 empty] | P | 2
| VV |  | " Potrubí PE 100 RC SDR11 32×3,0 mm " | [14 empty] | VV | 2 | 1 | True | 0 | ROZPOCET
| VV |  | " Potrubí pro čerpání odpadních vod - 1. NP " (19,2)*1,1 |  | 21.12 | [12 empty] | VV | 2 | 2 | True | 0 | ROZPOCET
| VV |  | Součet |  | 21.12 | [12 empty] | VV | 2 | 4 | True | 1 | ROZPOCET
66 | K | 721180902 SPC | D+M Potrubí pro čerpání odpadních vod a trub tlakového polyethylénu PE 100 RC - 40×3,7 mm - Specifikace dle PD | m | 29.15 |  | 0 | vlastní |  | základní |  | 0 | 0 | 0 | 0 | 0 | 16 | K | 2 |  |  |  | ROZPOCET | 0 | 0 | 0 | 0 | 0 | 1 | 0 | 16 | 132
| P |  | Poznámka k položce: " V ceně veškeré příslušenství, tvarovky, kotvící prvky a spojovací materiál. " | [14 empty] | P | 2
| VV |  | " Potrubí PE 100 RC SDR11 40×3,7 mm " | [14 empty] | VV | 2 | 1 | True | 0 | ROZPOCET
| VV |  | " Potrubí pro čerpání odpadních vod - 1. PP - část B " (26,5)*1,1 |  | 29.15 | [12 empty] | VV | 2 | 2 | True | 0 | ROZPOCET
| VV |  | Součet |  | 29.15 | [12 empty] | VV | 2 | 4 | True | 1 | ROZPOCET
67 | K | 721211901 SPC | D+M Podlahová vpusť - plast - Specifikace dle PD - VP | kus | 2 |  | 0 | vlastní |  | základní |  | 0 | 0 | 0 | 0 | 0 | 16 | K | 2 |  |  |  | ROZPOCET | 0 | 0 | 0 | 0 | 0 | 1 | 0 | 16 | 134
| P |  | Poznámka k položce: " Součástí nerezová vtoková mřížka, kombinovaná zápachová uzavírka, prodlužovací nástavec s izolační přírubou + izolační souprava, nástavec se zápachovým uzávěrem kombinovaným a mřížkou, svislý odtok DN 75. " " Cena zahrnuje náklady na osazovaný předmět, včetně jeho osazení, upevnění a napojení, přípojné potrubí (kanalizační), včetně tvarovek, montážní materiál a zednické výpomoci. " | [14 empty] | P | 2
| VV |  | " Podlahová vpusť pro kanalizaci " | [14 empty] | VV | 2 | 1 | True | 0 | ROZPOCET
| VV |  | " 1. PP - část A " (1,0) |  | 1 | [12 empty] | VV | 2 | 2 | True | 0 | ROZPOCET
| VV |  | " 1. NP " (1,0) |  | 1 | [12 empty] | VV | 2 | 2 | True | 0 | ROZPOCET
| VV |  | Součet |  | 2 | [12 empty] | VV | 2 | 4 | True | 1 | ROZPOCET
68 | K | 721211902 SPC | D+M Vpusť kanalizační - do anglických dvorků - Specifikace dle PD - VP1 | kus | 9 |  | 0 | vlastní |  | základní |  | 0 | 0 | 0 | 0 | 0 | 16 | K | 2 |  |  |  | ROZPOCET | 0 | 0 | 0 | 0 | 0 | 1 | 0 | 16 | 136
| P |  | Poznámka k položce: " Součástí plastová vtoková mřížka, suchá protizápachová klapka košík plastový pro kanalizační vpusti, svislý odtok DN 110. Plastová mřížka 250×250 mm. " " Cena zahrnuje náklady na osazovaný předmět, včetně jeho osazení, upevnění a napojení, přípojné potrubí (kanalizační), včetně tvarovek, montážní materiál a zednické výpomoci. " | [14 empty] | P | 2
| VV |  | " Kanalizační vpusť do anglických dvorků " | [14 empty] | VV | 2 | 1 | True | 0 | ROZPOCET
| VV |  | " 1. PP - část A " (5,0) |  | 5 | [12 empty] | VV | 2 | 2 | True | 0 | ROZPOCET
| VV |  | " 1. PP - část B " (4,0) |  | 4 | [12 empty] | VV | 2 | 2 | True | 0 | ROZPOCET
| VV |  | Součet |  | 9 | [12 empty] | VV | 2 | 4 | True | 1 | ROZPOCET
69 | K | 721233901 SPC | D+M Střešní vpusť pro ploché střechy DN 110, vyhřívaná - pro zelené střechy - Specifikace dle PD - VD | kus | 3 |  | 0 | vlastní |  | základní |  | 0 | 0 | 0 | 0 | 0 | 16 | K | 2 |  |  |  | ROZPOCET | 0 | 0 | 0 | 0 | 0 | 1 | 0 | 16 | 138
| P |  | Poznámka k položce: " Svislá dešťová vpusť s integrovanou hydroizolační manžetou, vyhřívaná, propojovací kabel 230V. Včetně mřížky, šachty pro zelené střechy. Svislý odpad DN 125. " " Cena zahrnuje náklady na osazovaný předmět, včetně jeho osazení, upevnění a napojení, přípojné potrubí (kanalizační), včetně tvarovek, montážní materiál a zednické výpomoci." " V ceně systémové napojení, zaizolování a utěsnění ve střešním plášti. " | [14 empty] | P | 2
| VV |  | " Střešní vpusti pro zelené střechy " | [14 empty] | VV | 2 | 1 | True | 0 | ROZPOCET
| VV |  | " Střecha nad 1. NP " (3,0) |  | 3 | [12 empty] | VV | 2 | 2 | True | 0 | ROZPOCET
| VV |  | Součet |  | 3 | [12 empty] | VV | 2 | 4 | True | 1 | ROZPOCET
70 | K | 721290111 | Zkouška těsnosti potrubí kanalizace vodou do DN 125 | m | 264.9 |  | 0 | CS ÚRS 2024 02 |  | základní |  | 0 | 0 | 0 | 0 | 0 | 16 | K | 2 |  |  |  | ROZPOCET | 0 | 0 | 0 | 0 | 0 | 1 | 0 | 16 | 140
| Online PSC |  | https://podminky.urs.cz/item/CS_URS_2024_02/721290111 | [14 empty] | Online PSC | 2
| VV |  | " Zkouška těsnosti kanalizace - potrubí odvodu kondenzátu - D 32×2,9 " (4,2+2,9) |  | 7.1 | [12 empty] | VV | 2 | 2 | True | 0 | ROZPOCET
| VV |  | " Zkouška těsnosti kanalizace - potrubí odvodu kondenzátu - D 40×3,7 " (6,5) |  | 6.5 | [12 empty] | VV | 2 | 2 | True | 0 | ROZPOCET
| VV |  | " Zkouška těsnosti kanalizace - potrubí odvodu kondenzátu - D 50×4,6 " (6,7) |  | 6.7 | [12 empty] | VV | 2 | 2 | True | 0 | ROZPOCET
| VV |  | " Zkouška těsnosti kanalizace - potrubí čerpání odpadních vod - D 32×2,9 " (19,2) |  | 19.2 | [12 empty] | VV | 2 | 2 | True | 0 | ROZPOCET
| VV |  | " Zkouška těsnosti kanalizace - potrubí čerpání odpadních vod - D 40×3,7 " (26,5) |  | 26.5 | [12 empty] | VV | 2 | 2 | True | 0 | ROZPOCET
| VV |  | " Zkouška těsnosti kanalizace - DN 32 " (1,3) |  | 1.3 | [12 empty] | VV | 2 | 2 | True | 0 | ROZPOCET
| VV |  | " Zkouška těsnosti kanalizace - DN 50 " (19,1+6,4+19,7) |  | 45.2 | [12 empty] | VV | 2 | 2 | True | 0 | ROZPOCET
| VV |  | " Zkouška těsnosti kanalizace - DN 75 " (1,4)+(16,3+10,5+3,8) |  | 32 | [12 empty] | VV | 2 | 2 | True | 0 | ROZPOCET
| VV |  | " Zkouška těsnosti kanalizace - DN 110 " (5,8+9,6)+(33,9+22,3+4,3) |  | 75.9 | [12 empty] | VV | 2 | 2 | True | 0 | ROZPOCET
| VV |  | " Zkouška těsnosti kanalizace - DN 125 " (20,0)+(24,5) |  | 44.5 | [12 empty] | VV | 2 | 2 | True | 0 | ROZPOCET
| VV |  | Součet |  | 264.9 | [12 empty] | VV | 2 | 4 | True | 1 | ROZPOCET
71 | K | 721290112 | Zkouška těsnosti potrubí kanalizace vodou DN 150/DN 200 | m | 29.8 |  | 0 | CS ÚRS 2024 02 |  | základní |  | 0 | 0 | 0 | 0 | 0 | 16 | K | 2 |  |  |  | ROZPOCET | 0 | 0 | 0 | 0 | 0 | 1 | 0 | 16 | 142
| Online PSC |  | https://podminky.urs.cz/item/CS_URS_2024_02/721290112 | [14 empty] | Online PSC | 2
| VV |  | " Zkouška těsnosti kanalizace - DN 160 /150 " (9,6)+(6,9)+(6,1) |  | 22.6 | [12 empty] | VV | 2 | 2 | True | 0 | ROZPOCET
| VV |  | " Zkouška těsnosti kanalizace - DN 200 " (7,2) |  | 7.2 | [12 empty] | VV | 2 | 2 | True | 0 | ROZPOCET
| VV |  | Součet |  | 29.8 | [12 empty] | VV | 2 | 4 | True | 1 | ROZPOCET
72 | K | 721299101 SPC | D+M Čistící kus kanalizačního potrubí DN 75 - Specifikace dle PD | kus | 2 |  | 0 | vlastní |  | základní |  | 0 | 0 | 0 | 0 | 0 | 16 | K | 2 |  |  |  | ROZPOCET | 0 | 0 | 0 | 0 | 0 | 1 | 0 | 16 | 144
| P |  | Poznámka k položce: " V ceně napojení na potrubí, a veškeré těsnící a další prvky. " | [14 empty] | P | 2
| VV |  | " Čistící kusy na potrubí "kanalizace - třívrstvé odhlučněné. " | [14 empty] | VV | 2 | 1 | True | 0 | ROZPOCET
| VV |  | " 1. PP - část A " (2,0) |  | 2 | [12 empty] | VV | 2 | 2 | True | 0 | ROZPOCET
| VV |  | Součet |  | 2 | [12 empty] | VV | 2 | 4 | True | 1 | ROZPOCET
73 | K | 721299102 SPC | D+M Čistící kus kanalizačního potrubí DN 110 - Specifikace dle PD | kus | 8 |  | 0 | vlastní |  | základní |  | 0 | 0 | 0 | 0 | 0 | 16 | K | 2 |  |  |  | ROZPOCET | 0 | 0 | 0 | 0 | 0 | 1 | 0 | 16 | 146
| P |  | Poznámka k položce: " V ceně napojení na potrubí, a veškeré těsnící a další prvky. " | [14 empty] | P | 2
| VV |  | " Čistící kusy na potrubí "kanalizace - třívrstvé odhlučněné. " | [14 empty] | VV | 2 | 1 | True | 0 | ROZPOCET
| VV |  | " 1. PP - část A " (7,0) |  | 7 | [12 empty] | VV | 2 | 2 | True | 0 | ROZPOCET
| VV |  | " 1. NP " (1,0) |  | 1 | [12 empty] | VV | 2 | 2 | True | 0 | ROZPOCET
| VV |  | Součet |  | 8 | [12 empty] | VV | 2 | 4 | True | 1 | ROZPOCET
74 | K | 721299103 SPC | D+M Čistící kus kanalizačního potrubí DN 125 - Specifikace dle PD | kus | 1 |  | 0 | vlastní |  | základní |  | 0 | 0 | 0 | 0 | 0 | 16 | K | 2 |  |  |  | ROZPOCET | 0 | 0 | 0 | 0 | 0 | 1 | 0 | 16 | 148
| P |  | Poznámka k položce: " V ceně napojení na potrubí, a veškeré těsnící a další prvky. " | [14 empty] | P | 2
| VV |  | " Čistící kusy na potrubí "kanalizace - třívrstvé odhlučněné. " | [14 empty] | VV | 2 | 1 | True | 0 | ROZPOCET
| VV |  | " 1. NP " (1,0) |  | 1 | [12 empty] | VV | 2 | 2 | True | 0 | ROZPOCET
| VV |  | Součet |  | 1 | [12 empty] | VV | 2 | 4 | True | 1 | ROZPOCET
75 | K | 721299104 SPC | D+M Čistící kus kanalizačního potrubí DN 160 - Specifikace dle PD | kus | 1 |  | 0 | vlastní |  | základní |  | 0 | 0 | 0 | 0 | 0 | 16 | K | 2 |  |  |  | ROZPOCET | 0 | 0 | 0 | 0 | 0 | 1 | 0 | 16 | 150
| P |  | Poznámka k položce: " V ceně napojení na potrubí, a veškeré těsnící a další prvky. " | [14 empty] | P | 2
| VV |  | " Čistící kusy na potrubí "kanalizace - třívrstvé odhlučněné. " | [14 empty] | VV | 2 | 1 | True | 0 | ROZPOCET
| VV |  | " 1. PP - část B " (1,0) |  | 1 | [12 empty] | VV | 2 | 2 | True | 0 | ROZPOCET
| VV |  | Součet |  | 1 | [12 empty] | VV | 2 | 4 | True | 1 | ROZPOCET
76 | K | 721299201 SPC | D+M Kondenzační sifon pro odvod kondenzátu - Specifikace dle PD | kus | 3 |  | 0 | vlastní |  | základní |  | 0 | 0 | 0 | 0 | 0 | 16 | K | 2 |  |  |  | ROZPOCET | 0 | 0 | 0 | 0 | 0 | 1 | 0 | 16 | 152
| P |  | Poznámka k položce: " V ceně napojení, veškerý kotvící a spojovací materiál, apod. " | [14 empty] | P | 2
| VV |  | " Kondenzační sifon pro odvod kondenzátu. " | [14 empty] | VV | 2 | 1 | True | 0 | ROZPOCET
| VV |  | " 1. PP - část A " (2,0) |  | 2 | [12 empty] | VV | 2 | 2 | True | 0 | ROZPOCET
| VV |  | " 1. NP " (1,0) |  | 1 | [12 empty] | VV | 2 | 2 | True | 0 | ROZPOCET
| VV |  | Součet |  | 3 | [12 empty] | VV | 2 | 4 | True | 1 | ROZPOCET
77 | K | 721299301 SPC | D+M Automatická přečerpávací stanice - Speifikace dle PD - ČZ1 | kus | 3 |  | 0 | vlastní |  | základní |  | 0 | 0 | 0 | 0 | 0 | 16 | K | 2 |  |  |  | ROZPOCET | 0 | 0 | 0 | 0 | 0 | 1 | 0 | 16 | 154
| P |  | Poznámka k položce: " Automatická přečerpávací stanice pro čerpání vody bez obsahu fekálií. Vhodná pro čerppání vod z mračky, myčky, dřezu, vany, sprchy, umyvadla. " " Včetně: čerpadal, filtrů, prokabelování, napojení na elektro, zprovoznění, napojení na kanalizaci a veškerého příslušenství nutného ke zprovoznění dle PD. " " Cena zahrnuje náklady na osazovaný předmět, včetně jeho osazení, upevnění a napojení, přípojné potrubí (kanalizační), včetně tvarovek, armatur, montážní materiál a zednické výpomoci. " | [14 empty] | P | 2
| VV |  | " 1. PP - část B " (1,0) |  | 1 | [12 empty] | VV | 2 | 2 | True | 0 | ROZPOCET
| VV |  | " 1. NP " (2,0) |  | 2 | [12 empty] | VV | 2 | 2 | True | 0 | ROZPOCET
| VV |  | Součet |  | 3 | [12 empty] | VV | 2 | 4 | True | 1 | ROZPOCET
78 | K | 721299401 SPC | D+M Svařovaná plastová jímka - Speifikace dle PD | kus | 1 |  | 0 | vlastní |  | základní |  | 0 | 0 | 0 | 0 | 0 | 16 | K | 2 |  |  |  | ROZPOCET | 0 | 0 | 0 | 0 | 0 | 1 | 0 | 16 | 156
| P |  | Poznámka k položce: " Cena včetně vybavení pro umístění čerpadla, případného sacího koše, horního poklopu, zajištění napojení a veškerého nutného příslušenství nutného pro pozdější správný chod ponorného odvodňovacího čerpadla. " | [14 empty] | P | 2
| VV |  | " Svařovaná plastová jímka pro ponorné čerpadlo - 600×600×400 mm. " | [14 empty] | VV | 2 | 1 | True | 0 | ROZPOCET
| VV |  | " 1. PP - část B " (1,0) |  | 1 | [12 empty] | VV | 2 | 2 | True | 0 | ROZPOCET
| VV |  | Součet |  | 1 | [12 empty] | VV | 2 | 4 | True | 1 | ROZPOCET
79 | K | 721299501 SPC | D+M Ponorné odvodňovací čerpadlo - Speifikace dle PD | kus | 1 |  | 0 | vlastní |  | základní |  | 0 | 0 | 0 | 0 | 0 | 16 | K | 2 |  |  |  | ROZPOCET | 0 | 0 | 0 | 0 | 0 | 1 | 0 | 16 | 158
| P |  | Poznámka k položce: " Ponorné čerpadlo s klasickým plovákovým spínačem pro čerpání čistých a mírně znečištěných vod s pevnými neabrazivními čásicemi do 10 mm. Vhodné pro odčerpávání a odvodňování. " " Cena včetně zajištění uložení a prvků vč. nutných prvků, zajištění napojení na potrubí, případné prokabelování, napojení na elektro, odzkoušení, zaregulování a další veškeré práce a materiál nutný pro správnou funk | [14 empty] | P | 2
| VV |  | " 1. PP - část B " (1,0) |  | 1 | [12 empty] | VV | 2 | 2 | True | 0 | ROZPOCET
| VV |  | Součet |  | 1 | [12 empty] | VV | 2 | 4 | True | 1 | ROZPOCET
80 | K | 721299601 SPC | D+M Revizní dvířka 200×200 mm - do SDK konstrukce - Specifikace dle PD | kus | 11 |  | 0 | vlastní |  | základní |  | 0 | 0 | 0 | 0 | 0 | 16 | K | 2 |  |  |  | ROZPOCET | 0 | 0 | 0 | 0 | 0 | 1 | 0 | 16 | 160
| P |  | Poznámka k položce: " V ceně také úprava konstrukce po osazení dvířek vč. vytvoření otvoru. " | [14 empty] | P | 2
| VV |  | " Revizní dvířka pro kanalizaci do SDK stěny / příčky " | [14 empty] | VV | 2 | 1 | True | 0 | ROZPOCET
| VV |  | " 1. PP - část A " (9,0) |  | 9 | [12 empty] | VV | 2 | 2 | True | 0 | ROZPOCET
| VV |  | " 1. NP " (2,0) |  | 2 | [12 empty] | VV | 2 | 2 | True | 0 | ROZPOCET
| VV |  | Součet |  | 11 | [12 empty] | VV | 2 | 4 | True | 1 | ROZPOCET
81 | K | 721299602 SPC | D+M Revizní dvířka 400×400 mm - do SDK konstrukce - Specifikace dle PD | kus | 3 |  | 0 | vlastní |  | základní |  | 0 | 0 | 0 | 0 | 0 | 16 | K | 2 |  |  |  | ROZPOCET | 0 | 0 | 0 | 0 | 0 | 1 | 0 | 16 | 162
| P |  | Poznámka k položce: " V ceně také úprava konstrukce po osazení dvířek vč. vytvoření otvoru. " | [14 empty] | P | 2
| VV |  | " Revizní dvířka pro kanalizaci do SDK stěny / příčky " | [14 empty] | VV | 2 | 1 | True | 0 | ROZPOCET
| VV |  | " 1. PP - část A " (3,0) |  | 3 | [12 empty] | VV | 2 | 2 | True | 0 | ROZPOCET
| VV |  | Součet |  | 3 | [12 empty] | VV | 2 | 4 | True | 1 | ROZPOCET
82 | K | 721299603 SPC | D+M Revizní dvířka 500×500 mm - do SDK konstrukce - Specifikace dle PD | kus | 1 |  | 0 | vlastní |  | základní |  | 0 | 0 | 0 | 0 | 0 | 16 | K | 2 |  |  |  | ROZPOCET | 0 | 0 | 0 | 0 | 0 | 1 | 0 | 16 | 164
| P |  | Poznámka k položce: " V ceně také úprava konstrukce po osazení dvířek vč. vytvoření otvoru. " | [14 empty] | P | 2
| VV |  | " Revizní dvířka pro kanalizaci do SDK stěny / příčky " | [14 empty] | VV | 2 | 1 | True | 0 | ROZPOCET
| VV |  | " 1. NP " (1,0) |  | 1 | [12 empty] | VV | 2 | 2 | True | 0 | ROZPOCET
| VV |  | Součet |  | 1 | [12 empty] | VV | 2 | 4 | True | 1 | ROZPOCET
83 | K | 721999101 SPC | D+M Napojení potrubí kanalizace na jednotky profesí - Specifikace dle PD | kus | 8 |  | 0 | vlastní |  | základní |  | 0 | 0 | 0 | 0 | 0 | 16 | K | 2 |  |  |  | ROZPOCET | 0 | 0 | 0 | 0 | 0 | 1 | 0 | 16 | 166
| P |  | Poznámka k položce: " V ceně veškerý nutný materiál (potrubí, příslušenství, veškeré nutné tvarovky vč, případné redukce, kotvící, těsnící a spojovací prvky, …) a práce související s napojením potrubí. " | [14 empty] | P | 2
| VV |  | " Napojení potrubí kanalizace na VZT jednotky - potrubí odvodu kondenzátu " | [14 empty] | VV | 2 | 1 | True | 0 | ROZPOCET
| VV |  | " 1. PP - část B " (4,0) |  | 4 | [12 empty] | VV | 2 | 2 | True | 0 | ROZPOCET
| VV |  | " Napojení potrubí kanalizace na jednotky chlazení - potrubí odvodu kondenzátu " | [14 empty] | VV | 2 | 1 | True | 0 | ROZPOCET
| VV |  | " 1. PP - část A " (1,0) |  | 1 | [12 empty] | VV | 2 | 2 | True | 0 | ROZPOCET
| VV |  | " 1. NP " (1,0+2,0) |  | 3 | [12 empty] | VV | 2 | 2 | True | 0 | ROZPOCET
| VV |  | Součet |  | 8 | [12 empty] | VV | 2 | 4 | True | 1 | ROZPOCET
84 | K | 721999201 SPC | D+M Provedení napojení nového potrubí kanalizačního na stávající - Specifikace dle PD | sada | 24 |  | 0 | vlastní |  | základní |  | 0 | 0 | 0 | 0 | 0 | 16 | K | 2 |  |  |  | ROZPOCET | 0 | 0 | 0 | 0 | 0 | 1 | 0 | 16 | 168
| P |  | Poznámka k položce: " V ceně veškeré příslušenství (tvarovky, armatury, spojovací materiál, apod.) a práce nutné pro napojení - např.: Výměna kusu potrubí - rovné za odbočovací, řezání potrubí,, utěsnění, nové potrubí, apod. V ceně také úprava stávajícího potrubí v místě napojení - např. případná výměna poškozené izolace, její doplnění, očištění, apod. Součástí ceny také případný přesun a likvidace suti. " " Včetně naložení, svislého a vodorovného přesunu suti, odvoz stavební suti. Likvidace v souladu se zákonem č. 541/2020 Sb. O odpadech vč. správného začlenění dle přílohy č. 1 vyhlášky č. 8/2021 o Katalogu odpadů a posuzování vlastností odpadů (Katalog odpadů). Likvidace dle technologie na místa určené zhotovitelem, včetně poplatků za uložení odpadu. " | [14 empty] | P | 2
| VV |  | " Napojení nového kanalizačního potrubí (stoupacího, připojovacího, …) na stávající (stoupací, ležaté, …). " | [14 empty] | VV | 2 | 1 | True | 0 | ROZPOCET
| VV |  | " Napojení nového kanalizačního potrubí na stávající - splaškového " | [14 empty] | VV | 2 | 1 | True | 0 | ROZPOCET
| VV |  | " 1. PP - část A " (13,0) |  | 13 | [12 empty] | VV | 2 | 2 | True | 0 | ROZPOCET
| VV |  | " 1. PP - část B " (4,0) |  | 4 | [12 empty] | VV | 2 | 2 | True | 0 | ROZPOCET
| VV |  | " 1. NP " (6,0) |  | 6 | [12 empty] | VV | 2 | 2 | True | 0 | ROZPOCET
| VV |  | " Napojení nového kanalizačního potrubí na stávající - odvodu kondenzátu " | [14 empty] | VV | 2 | 1 | True | 0 | ROZPOCET
| VV |  | " 1. NP " (1,0) |  | 1 | [12 empty] | VV | 2 | 2 | True | 0 | ROZPOCET
| VV |  | Součet |  | 24 | [12 empty] | VV | 2 | 4 | True | 1 | ROZPOCET
85 | K | 721999202 SPC | D+M Provedení napojení nových vpustíí anglických dvorků na stávající potrubí - Specifikace dle PD | sada | 3 |  | 0 | vlastní |  | základní |  | 0 | 0 | 0 | 0 | 0 | 16 | K | 2 |  |  |  | ROZPOCET | 0 | 0 | 0 | 0 | 0 | 1 | 0 | 16 | 170
| P |  | Poznámka k položce: " V ceně veškeré příslušenství (tvarovky, armatury, spojovací materiál, apod.) a práce nutné pro napojení - např.: Výměna kusu potrubí - řezání potrubí, úprava potrubí, redukce pro napojení, přáípadné doplnění věcí na stávajícím potrubí a další veškeré nutné práce a materiál související s napojením nových vpustí anglických dvorků na stávající potrubí kanalizace pro zajištění požadované funkčnosti. Součástí ceny také případný přesun a likvidace suti. " " Včetně naložení, svislého a vodorovného přesunu suti, odvoz stavební suti. Likvidace v souladu se zákonem č. 541/2020 Sb. O odpadech vč. správného začlenění dle přílohy č. 1 vyhlášky č. 8/2021 o Katalogu odpadů a posuzování vlastností odpadů (Katalog odpadů). Likvidace dle technologie na místa určené zhotovitelem, včetně poplatků za uložení odpadu. " | [14 empty] | P | 2
| VV |  | " Provedení napojení nových vpustí anglických dvorků na stávající potrubí. " | [14 empty] | VV | 2 | 1 | True | 0 | ROZPOCET
| VV |  | " 1. PP - část A " (3,0) |  | 3 | [12 empty] | VV | 2 | 2 | True | 0 | ROZPOCET
| VV |  | Součet |  | 3 | [12 empty] | VV | 2 | 4 | True | 1 | ROZPOCET
86 | K | 721999701 SPC | D+M Prostupy potrubí včetně chrániček - Specifikace dle PD | sada | 1 |  | 0 | vlastní |  | základní |  | 0 | 0 | 0 | 0 | 0 | 16 | K | 2 |  |  |  | ROZPOCET | 0 | 0 | 0 | 0 | 0 | 1 | 0 | 16 | 172
| P |  | Poznámka k položce: " V ceně případné vytvoření prostupu, zapravení prostupu, chránička potrubí, nasunutí potrubí do chráničky, utěsnění potrubí, manžety apod. " " Včetně naložení, svislého a vodorovného přesunu suti, odvoz stavební suti. Likvidace v souladu se zákonem č. 541/2020 Sb. O odpadech vč. správného začlenění dle přílohy č. 1 vyhlášky č. 8/2021 o Katalogu odpadů a posuzování vlastností odpadů (Katalog odpadů). Likvidace dle technologie na místa určené zhotovitelem, včetně poplatků za uložení odpadu. " " POZN: Prostupy jsou uvažovány D do 100 mm, které nejsou značeny. Pro kanalizaci je vybourání prostupů je následující: - Průměru do 100 mm - 0,5 m. Chráničky nejsou uvažovány. " | [14 empty] | P | 2
| VV |  | " Případné nutné prostupy pro potrubí kanalizace skrze konstrukce vč. chrániček - např. pro napojení. " (1,0) |  | 1 | [12 empty] | VV | 2 | 2 | True | 0 | ROZPOCET
| VV |  | Součet |  | 1 | [12 empty] | VV | 2 | 4 | True | 1 | ROZPOCET
88 | K | 721999802 SPC | D+M Ostatní práce spojené s kanalizací - Specifikace dle PD | sada | 1 |  | 0 | vlastní |  | základní |  | 0 | 0 | 0 | 0 | 0 | 16 | K | 2 |  |  |  | ROZPOCET | 0 | 0 | 0 | 0 | 0 | 1 | 0 | 16 | 176
| P |  | Poznámka k položce: " V ceně: - zajištění nulového průtoku dešťových vod a splašků po vybourání a před napojením nového potrubí na stávající - např. zaslepením, pokyny, cedulemi, apod.; - případný průzkum stávajícího potrubí - zkouška těsnosti příp. vyčištění stávajícího potrubí po napojení a opětovném zprovoznění; - další potřebné dodávky a práce na stávajícím kanalizačním systému spojené s přerušením vedení a napojením na stávající rozvody potrubí. " | [14 empty] | P | 2
| VV |  | " Ostatní práce spojení s kanalizačním potrubím při části rekonstrukce / napojení na stávající rozvody. " (1,0) |  | 1 | [12 empty] | VV | 2 | 2 | True | 0 | ROZPOCET
| VV |  | Součet |  | 1 | [12 empty] | VV | 2 | 4 | True | 1 | ROZPOCET
89 | K | 721999901 SPC | D+M Protipožární prvky prostupy konstrukcemi požárních úseků - Specifikace dle PBŘ | sada | 1 |  | 0 | vlastní |  | základní |  | 0 | 0 | 0 | 0 | 0 | 16 | K | 2 |  |  |  | ROZPOCET | 0 | 0 | 0 | 0 | 0 | 1 | 0 | 16 | 178
| P |  | Poznámka k položce: " Zajištění prostupů potrubí kanalizace mezi jednotlivými požárními úseky protipožárními prvky - ucpávkami, tmely, pěny, disky, apod. - požadované požární odolnosti. " " POZN: Záleží na zhotoviteli, jakým způsobem vyplní otvor mezi vedením a konstrukcí. Musí být ale zajištěna požadovaná požární odolnost a použit jeden certifikovaný ucelený systém. Dle systémů lze např. použít výplň otvoru protipožární izolací + pohledové plochy upravit např. tmelem v požadované tl. aby byla daná odolnost zajištěna. " | [14 empty] | P | 2
| VV |  | " Protipožární ucpávky,, manžety, tmely, apod. pro potrubí do chrániček, prostupů. " (1,0) |  | 1 | [12 empty] | VV | 2 | 2 | True | 0 | ROZPOCET
| VV |  | Součet |  | 1 | [12 empty] | VV | 2 | 4 | True | 1 | ROZPOCET
90 | K | 721999991 SPC | D+M Utěsňovací a výplňový materiál - Specifikace dle PD | sada | 1 |  | 0 | vlastní |  | základní |  | 0 | 0 | 0 | 0 | 0 | 16 | K | 2 |  |  |  | ROZPOCET | 0 | 0 | 0 | 0 | 0 | 1 | 0 | 16 | 180
| P |  | Poznámka k položce: " V ceně veškeré nutné práce a materiál pro utěsnění nepožárních prostupů - např. pěny, izolace, apod. " | [14 empty] | P | 2
| VV |  | " Utěsňovací a vyplňpvací materiál pro vyplnění prostor mezi potrubím a otvorem v konstrukcích pro vyrovnání povrchu pro omítky. " (1,0) |  | 1 | [12 empty] | VV | 2 | 2 | True | 0 | ROZPOCET
| VV |  | Součet |  | 1 | [12 empty] | VV | 2 | 4 | True | 1 | ROZPOCET
91 | K | 998721201 | Přesun hmot procentní pro vnitřní kanalizace v objektech v do 6 m - 1,68 % | % |  |  | 0 | CS ÚRS 2024 02 |  | základní |  | 0 | 0 | 0 | 0 | 0 | 16 | K | 2 |  |  |  | ROZPOCET | 0 | 0 | 0 | 0 | 0 | 1 | 0 | 16 | 182
| Online PSC |  | https://podminky.urs.cz/item/CS_URS_2024_02/998721201 | [14 empty] | Online PSC | 2
| P |  | Poznámka k položce: " POZN: Hodnotu v popisu položky je nutno doplnit pro základní výpočet přesunu hmot do sloupce jednotkové ceny dle ceníkových standardů. V tomto případě je to hodnota 1,68. " | [14 empty] | P | 2
92 | K | HZS2211 | Hodinová zúčtovací sazba instalatér | hod | 5 |  | 0 | CS ÚRS 2024 02 |  | základní |  | 0 | 0 | 0 | 0 | 0 | 16 | K | 2 |  |  |  | ROZPOCET | 0 | 0 | 0 | 0 | 0 | 1 | 0 | 16 | 184
| Online PSC |  | https://podminky.urs.cz/item/CS_URS_2024_02/HZS2211 | [14 empty] | Online PSC | 2
| P |  | Poznámka k položce: " Zednická výpomoc, doplňkové práce, kompletace, zřízení a zapravení prostupů,vysekání a zapravení drážek, překlady nad prostupy apod." | [14 empty] | P | 2
| VV |  | " Stavební práce a dodávky spojené s provedením funkčního celku 721. " (5,0) |  | 5 | [12 empty] | VV | 2 | 2 | True | 0 | ROZPOCET
| VV |  | Součet |  | 5 | [12 empty] | VV | 2 | 4 | True | 1 | ROZPOCET
| D | 722 | Zdravotně technické instalace budov - Vnitřní vodovod |  |  |  | 0 |  |  |  |  | 0 |  | 0 |  | 0 | 2 | D | 1 |  |  |  | ROZPOCET | [6 empty] | 0
93 | K | 722130233 | Potrubí vodovodní ocelové závitové pozinkované svařované běžné DN 25 | m | 7.48 |  | 0 | CS ÚRS 2024 02 |  | základní |  | 0 | 0 | 0 | 0 | 0 | 16 | K | 2 |  |  |  | ROZPOCET | 0 | 0 | 0 | 0 | 0 | 1 | 0 | 16 | 186
| Online PSC |  | https://podminky.urs.cz/item/CS_URS_2024_02/722130233 | [14 empty] | Online PSC | 2
| P |  | Poznámka k položce: " V ceně veškeré příslušenství, tvarovky,kotvící prvky a spojovací materiál. " | [14 empty] | P | 2
| VV |  | " Potrubí ocelové pro rozvod požární vody " | [14 empty] | VV | 2 | 1 | True | 0 | ROZPOCET
| VV |  | " Požární voda - DN 25 (D 31,8×2,6) " (6,8)*1,1 |  | 7.48 | [12 empty] | VV | 2 | 2 | True | 0 | ROZPOCET
| VV |  | Součet |  | 7.48 | [12 empty] | VV | 2 | 4 | True | 1 | ROZPOCET
94 | K | 722130238 | Potrubí vodovodní ocelové závitové pozinkované svařované běžné DN 80 | m | 36.19 |  | 0 | CS ÚRS 2024 02 |  | základní |  | 0 | 0 | 0 | 0 | 0 | 16 | K | 2 |  |  |  | ROZPOCET | 0 | 0 | 0 | 0 | 0 | 1 | 0 | 16 | 188
| Online PSC |  | https://podminky.urs.cz/item/CS_URS_2024_02/722130238 | [14 empty] | Online PSC | 2
| P |  | Poznámka k položce: " V ceně veškeré příslušenství, tvarovky,kotvící prvky a spojovací materiál. " | [14 empty] | P | 2
| VV |  | " Potrubí ocelové pro rozvod požární vody " | [14 empty] | VV | 2 | 1 | True | 0 | ROZPOCET
| VV |  | " Požární voda - DN 80 (D 89,0×3,6) " (32,9)*1,1 |  | 36.19 | [12 empty] | VV | 2 | 2 | True | 0 | ROZPOCET
| VV |  | Součet |  | 36.19 | [12 empty] | VV | 2 | 4 | True | 1 | ROZPOCET
95 | K | 722175002 RTO | D+M Potrubí vodovodní plastové z polypropylenu PP-RCT s kyslíkovou bariérou, D 20x2,8 mm + TI tl. 9 mm - Specifikace dle PD | m | 106.7 |  | 0 | vlastní |  | základní |  | 0 | 0 | 0 | 0 | 0 | 16 | K | 2 |  |  |  | ROZPOCET | 0 | 0 | 0 | 0 | 0 | 1 | 0 | 16 | 190
| P |  | Poznámka k položce: " Vrstvené potrubí vodovodní plastové s hliníkovou vložkou + Izolace návlekovou izolační hadicí z pěnového polyetylenu tl. 9 mm v celé délce potrubí včetně kolen a odboček " " V ceně položky tyto práce a materiál s celkovými výměrami " " - Potrubí vodovodní plastové z polypropylenu PP-RCT s kyslíkovou bariérou,D 20x2,8 mm - 117,37 m " (106,7)*1,1 " - Ochrana vodovodního potrubí přilepenými termoizolačními trubicemi z PE tl přes 6 do 9 mm DN do 22 mm - 117,37 m " (106,7)*1,1 " V ceně veškeré příslušenství, tvarovky,kotvící prvky a spojovací materiál. " | [14 empty] | P | 2
| VV |  | " Studená voda " 106,7 |  | 106.7 | [12 empty] | VV | 2 | 2 | True | 0 | ROZPOCET
| VV |  | Součet |  | 106.7 | [12 empty] | VV | 2 | 4 | True | 1 | ROZPOCET
96 | K | 722175002 RT1 | D+M Potrubí vodovodní plastové z polypropylenu PP-RCT s kyslíkovou bariérou, D 20x2,8 mm + TI tl. 40 mm - Specifikace dle PD | m | 122.2 |  | 0 | vlastní |  | základní |  | 0 | 0 | 0 | 0 | 0 | 16 | K | 2 |  |  |  | ROZPOCET | 0 | 0 | 0 | 0 | 0 | 1 | 0 | 16 | 192
| P |  | Poznámka k položce: " Vrstvené potrubí vodovodní plastové s hliníkovou vložkou + Izolace návlekovou izolační hadicí z minerální vlny tl. 40 mm v celé délce potrubí včetně kolen a odboček " " V ceně položky tyto práce a materiál s celkovými výměrami " " - Potrubí vodovodní plastové z polypropylenu PP-RCT s kyslíkovou bariérou,D 20x2,8 mm - 134,42 m " (122,2)*1,1 " - Montáž izolace tepelné potrubí potrubními pouzdry s Al fólií staženými Al páskou 1x D do 50 mm - 122,2 m " " - pouzdro izolační potrubní z minerální vlny s Al fólií, TI tl. 40mm - 134,42 m " (122,2)*1,1 " V ceně veškeré příslušenství, tvarovky,kotvící prvky a spojovací materiál. " | [14 empty] | P | 2
| VV |  | " Teplá a cirkulační voda " (122,2) |  | 122.2 | [12 empty] | VV | 2 | 2 | True | 0 | ROZPOCET
| VV |  | Součet |  | 122.2 | [12 empty] | VV | 2 | 4 | True | 1 | ROZPOCET
97 | K | 722175003 RTO | D+M Potrubí vodovodní plastové z polypropylenu PP-RCT s kyslíkovou bariérou, D 25x3,5 mm + TI tl. 9 mm - Specifikace dle PD | m | 70.9 |  | 0 | vlastní |  | základní |  | 0 | 0 | 0 | 0 | 0 | 16 | K | 2 |  |  |  | ROZPOCET | 0 | 0 | 0 | 0 | 0 | 1 | 0 | 16 | 194
| P |  | Poznámka k položce: " Vrstvené potrubí vodovodní plastové s hliníkovou vložkou + Izolace návlekovou izolační hadicí z pěnového polyetylenu tl. 9 mm v celé délce potrubí včetně kolen a odboček " " V ceně položky tyto práce a materiál s celkovými výměrami " " - Potrubí vodovodní plastové z polypropylenu PP-RCT s kyslíkovou bariérou,D 25x3,5 mm - 77,99 m " (70,9)*1,1 " - Ochrana vodovodního potrubí přilepenými termoizolačními trubicemi z PE tl přes 6 do 9 mm DN přes 22 do 45 mm - 77,99 m " (70,9)*1,1 " V ceně veškeré příslušenství, tvarovky,kotvící prvky a spojovací materiál. " | [14 empty] | P | 2
| VV |  | " Studená voda " 70,9 |  | 70.9 | [12 empty] | VV | 2 | 2 | True | 0 | ROZPOCET
| VV |  | Součet |  | 70.9 | [12 empty] | VV | 2 | 4 | True | 1 | ROZPOCET
98 | K | 722175003 RT1 | D+M Potrubí vodovodní plastové z polypropylenu PP-RCT s kyslíkovou bariérou, D 25x3,5 mm + TI tl. 40 mm - Specifikace dle PD | m | 49.5 |  | 0 | vlastní |  | základní |  | 0 | 0 | 0 | 0 | 0 | 16 | K | 2 |  |  |  | ROZPOCET | 0 | 0 | 0 | 0 | 0 | 1 | 0 | 16 | 196
| P |  | Poznámka k položce: " Vrstvené potrubí vodovodní plastové s hliníkovou vložkou + Izolace návlekovou izolační hadicí z minerální vlny tl. 40 mm v celé délce potrubí včetně kolen a odboček " " V ceně položky tyto práce a materiál s celkovými výměrami " " - Potrubí vodovodní plastové z polypropylenu PP-RCT s kyslíkovou bariérou,D 25x3,5 mm - 54,45 m " (49,5)*1,1 " - Montáž izolace tepelné potrubí potrubními pouzdry s Al fólií staženými Al páskou 1x D do 50 mm - 49,5 m " " - pouzdro izolační potrubní z minerální vlny s Al fólií, TI tl. 40mm - 54,45 m " (49,5)*1,1 " V ceně veškeré příslušenství, tvarovky,kotvící prvky a spojovací materiál. " | [14 empty] | P | 2
| VV |  | " Teplá a cirkulační voda " (49,5) |  | 49.5 | [12 empty] | VV | 2 | 2 | True | 0 | ROZPOCET
| VV |  | Součet |  | 49.5 | [12 empty] | VV | 2 | 4 | True | 1 | ROZPOCET
99 | K | 722175004 RTO | D+M Potrubí vodovodní plastové z polypropylenu PP-RCT s kyslíkovou bariérou, D 32x4,4 mm + TI tl. 9 mm - Specifikace dle PD | m | 8.9 |  | 0 | vlastní |  | základní |  | 0 | 0 | 0 | 0 | 0 | 16 | K | 2 |  |  |  | ROZPOCET | 0 | 0 | 0 | 0 | 0 | 1 | 0 | 16 | 198
| P |  | Poznámka k položce: " Vrstvené potrubí vodovodní plastové s hliníkovou vložkou + Izolace návlekovou izolační hadicí z pěnového polyetylenu tl. 9 mm v celé délce potrubí včetně kolen a odboček " " V ceně položky tyto práce a materiál s celkovými výměrami " " - Potrubí vodovodní plastové z polypropylenu PP-RCT s kyslíkovou bariérou,D 34x4,4 mm - 9,79 m " (8,9)*1,1 " - Ochrana vodovodního potrubí přilepenými termoizolačními trubicemi z PE tl přes 6 do 9 mm DN přes 22 do 45 mm - 9,79 m " (8,9)*1,1 " V ceně veškeré příslušenství, tvarovky,kotvící prvky a spojovací materiál. " | [14 empty] | P | 2
| VV |  | " Studená voda " (8,9) |  | 8.9 | [12 empty] | VV | 2 | 2 | True | 0 | ROZPOCET
| VV |  | Součet |  | 8.9 | [12 empty] | VV | 2 | 4 | True | 1 | ROZPOCET
100 | K | 722175004 RT1 | D+M Potrubí vodovodní plastové z polypropylenu PP-RCT s kyslíkovou bariérou, D 32x4,4 mm + TI tl. 50 mm - Specifikace dle PD | m | 58.1 |  | 0 | vlastní |  | základní |  | 0 | 0 | 0 | 0 | 0 | 16 | K | 2 |  |  |  | ROZPOCET | 0 | 0 | 0 | 0 | 0 | 1 | 0 | 16 | 200
| P |  | Poznámka k položce: " Vrstvené potrubí vodovodní plastové s hliníkovou vložkou + Izolace návlekovou izolační hadicí z minerální vlny tl. 50 mm v celé délce potrubí včetně kolen a odboček " " V ceně položky tyto práce a materiál s celkovými výměrami " " - Potrubí vodovodní plastové z polypropylenu PP-RCT s kyslíkovou bariérou,D 34x4,4 mm - 63,91 m " (58,1)*1,1 " - Montáž izolace tepelné potrubí potrubními pouzdry s Al fólií staženými Al páskou 1x D do 50 mm - 58,1 m " " - pouzdro izolační potrubní z minerální vlny s Al fólií, TI tl. 50mm - 63,91 m " (58,1)*1,1 " V ceně veškeré příslušenství, tvarovky,kotvící prvky a spojovací materiál. " | [14 empty] | P | 2
| VV |  | " Teplá a cirkulační voda " (58,1) |  | 58.1 | [12 empty] | VV | 2 | 2 | True | 0 | ROZPOCET
| VV |  | Součet |  | 58.1 | [12 empty] | VV | 2 | 4 | True | 1 | ROZPOCET
101 | K | 722175005 RTO | D+M Potrubí vodovodní plastové z polypropylenu PP-RCT s kyslíkovou bariérou, D 40x5,5 mm + TI tl. 9 mm - Specifikace dle PD | m | 54.9 |  | 0 | vlastní |  | základní |  | 0 | 0 | 0 | 0 | 0 | 16 | K | 2 |  |  |  | ROZPOCET | 0 | 0 | 0 | 0 | 0 | 1 | 0 | 16 | 202
| P |  | Poznámka k položce: " Vrstvené potrubí vodovodní plastové s hliníkovou vložkou + Izolace návlekovou izolační hadicí z pěnového polyetylenu tl. 9 mm v celé délce potrubí včetně kolen a odboček " " V ceně položky tyto práce a materiál s celkovými výměrami " " - Potrubí vodovodní plastové z polypropylenu PP-RCT s kyslíkovou bariérou,D 40x5,5 mm - 60,39 m " (54,9)*1,1 " - Ochrana vodovodního potrubí přilepenými termoizolačními trubicemi z PE tl přes 6 do 9 mm DN přes 22 do 45 mm - 60,39 m " (54,9)*1,1 " V ceně veškeré příslušenství, tvarovky,kotvící prvky a spojovací materiál. " | [14 empty] | P | 2
| VV |  | " Studená voda " (54,9) |  | 54.9 | [12 empty] | VV | 2 | 2 | True | 0 | ROZPOCET
| VV |  | Součet |  | 54.9 | [12 empty] | VV | 2 | 4 | True | 1 | ROZPOCET
102 | K | 722174005 RT1 | D+M Potrubí vodovodní plastové z polypropylenu PP-RCT s kyslíkovou bariérou, D 40x5,5 mm + TI tl. 50 mm - Specifikace dle PD | m | 64.2 |  | 0 | vlastní |  | základní |  | 0 | 0 | 0 | 0 | 0 | 16 | K | 2 |  |  |  | ROZPOCET | 0 | 0 | 0 | 0 | 0 | 1 | 0 | 16 | 204
| P |  | Poznámka k položce: " Vrstvené potrubí vodovodní plastové s hliníkovou vložkou + Izolace návlekovou izolační hadicí z minerální vlny tl. 50 mm v celé délce potrubí včetně kolen a odboček " " V ceně položky tyto práce a materiál s celkovými výměrami " " - Potrubí vodovodní plastové z polypropylenu PP-RCT s kyslíkovou bariérou,D 40x5,5 mm - 70,62 m " (64,2)*1,1 " - Montáž izolace tepelné potrubí potrubními pouzdry s Al fólií staženými Al páskou 1x D do 50 mm - 64,2 m " " - pouzdro izolační potrubní z minerální vlny s Al fólií, TI tl. 50mm - 70,62 m " (64,2)*1,1 " V ceně veškeré příslušenství, tvarovky,kotvící prvky a spojovací materiál. " | [14 empty] | P | 2
| VV |  | " Teplá a cirkulační voda " (64,2) |  | 64.2 | [12 empty] | VV | 2 | 2 | True | 0 | ROZPOCET
| VV |  | Součet |  | 64.2 | [12 empty] | VV | 2 | 4 | True | 1 | ROZPOCET
103 | K | 722175006 RT1 | D+M Potrubí vodovodní plastové z polypropylenu PP-RCT s kyslíkovou bariérou, D 50x6,9 mm + TI tl. 50 mm - Specifikace dle PD | m | 26.7 |  | 0 | vlastní |  | základní |  | 0 | 0 | 0 | 0 | 0 | 16 | K | 2 |  |  |  | ROZPOCET | 0 | 0 | 0 | 0 | 0 | 1 | 0 | 16 | 206
| P |  | Poznámka k položce: " Vrstvené potrubí vodovodní plastové s hliníkovou vložkou + Izolace návlekovou izolační hadicí z minerální vlny tl. 50 mm v celé délce potrubí včetně kolen a odboček " " V ceně položky tyto práce a materiál s celkovými výměrami " " - Potrubí vodovodní plastové z polypropylenu PP-RCT s kyslíkovou bariérou,D 50x6,9 mm - 29,37 m " (26,7)*1,1 " - Montáž izolace tepelné potrubí potrubními pouzdry s Al fólií staženými Al páskou 1x D do 50 mm - 26,7 m " " - pouzdro izolační potrubní z minerální vlny s Al fólií, TI tl. 50mm - 29,37 m " (26,7)*1,1 " V ceně veškeré příslušenství, tvarovky,kotvící prvky a spojovací materiál. " | [14 empty] | P | 2
| VV |  | " Teplá a cirkulační voda " (26,7) |  | 26.7 | [12 empty] | VV | 2 | 2 | True | 0 | ROZPOCET
| VV |  | Součet |  | 26.7 | [12 empty] | VV | 2 | 4 | True | 1 | ROZPOCET
104 | K | 722175008 RTO | D+M Potrubí vodovodní plastové z polypropylenu PP-RCT s kyslíkovou bariérou, D 75x8,4 mm + TI tl. 9 mm - Specifikace dle PD | m | 32.9 |  | 0 | vlastní |  | základní |  | 0 | 0 | 0 | 0 | 0 | 16 | K | 2 |  |  |  | ROZPOCET | 0 | 0 | 0 | 0 | 0 | 1 | 0 | 16 | 208
| P |  | Poznámka k položce: " Vrstvené potrubí vodovodní plastové s hliníkovou vložkou + Izolace návlekovou izolační hadicí z pěnového polyetylenu tl. 9 mm v celé délce potrubí včetně kolen a odboček " " V ceně položky tyto práce a materiál s celkovými výměrami " " - Potrubí vodovodní plastové z polypropylenu PP-RCT s kyslíkovou bariérou,D 75x8,4 mm - 36,19 m " (32,9)*1,1 " - Ochrana vodovodního potrubí přilepenými termoizolačními trubicemi z PE tl přes 6 do 9 mm DN přes 63 mm - 36,19 m " (32,9)*1,1 " V ceně veškeré příslušenství, tvarovky,kotvící prvky a spojovací materiál. " | [14 empty] | P | 2
| VV |  | " Studená voda " (32,9) |  | 32.9 | [12 empty] | VV | 2 | 2 | True | 0 | ROZPOCET
| VV |  | Součet |  | 32.9 | [12 empty] | VV | 2 | 4 | True | 1 | ROZPOCET
105 | K | 722175008 RTO.1 | D+M Potrubí vodovodní plastové z polypropylenu PP-RCT s kyslíkovou bariérou, D 75x8,4 mm + TI tl. 50 mm - Specifikace dle PD | m | 21.7 |  | 0 | vlastní |  | základní |  | 0 | 0 | 0 | 0 | 0 | 16 | K | 2 |  |  |  | ROZPOCET | 0 | 0 | 0 | 0 | 0 | 1 | 0 | 16 | 210
| P |  | Poznámka k položce: " Vrstvené potrubí vodovodní plastové s hliníkovou vložkou + Izolace návlekovou izolační hadicí z minerální vlny tl. 50 mm v celé délce potrubí včetně kolen a odboček " " V ceně položky tyto práce a materiál s celkovými výměrami " " - Potrubí vodovodní plastové z polypropylenu PP-RCT s kyslíkovou bariérou,D 75x8,4 mm - 23,87 m " (21,7)*1,1 " - Montáž izolace tepelné potrubí potrubními pouzdry s Al fólií staženými Al páskou 1x D přes 50 do 100 mm - 21,7 m " " - pouzdro izolační potrubní z minerální vlny s Al fólií, TI tl. 50mm - 23,87 m " (21,7)*1,1 " V ceně veškeré příslušenství, tvarovky,kotvící prvky a spojovací materiál. " | [14 empty] | P | 2
| VV |  | " Studená voda " (21,7) |  | 21.7 | [12 empty] | VV | 2 | 2 | True | 0 | ROZPOCET
| VV |  | Součet |  | 21.7 | [12 empty] | VV | 2 | 4 | True | 1 | ROZPOCET
106 | K | 722290226 | Zkoušky těsnosti vodovodního potrubí závitového do DN 50 | m | 1312.8 |  | 0 | CS ÚRS 2024 02 |  | základní |  | 0 | 0 | 0 | 0 | 0 | 16 | K | 2 |  |  |  | ROZPOCET | 0 | 0 | 0 | 0 | 0 | 1 | 0 | 16 | 212
| Online PSC |  | https://podminky.urs.cz/item/CS_URS_2024_02/722290226 | [14 empty] | Online PSC | 2
| VV |  | " Tlaková zkouška a konečná tlaková zkouška " | [14 empty] | VV | 2 | 1 | True | 0 | ROZPOCET
| VV |  | " Potrubí požární vody " | [14 empty] | VV | 2 | 1 | True | 0 | ROZPOCET
| VV |  | " Potrubí D 31,8×2,6 (DN 25) " (6,8)*2 |  | 13.6 | [12 empty] | VV | 2 | 2 | True | 0 | ROZPOCET
| VV |  | " Potrubí D 89,0×3,6 (DN 80) " (32,9)*2 |  | 65.8 | [12 empty] | VV | 2 | 2 | True | 0 | ROZPOCET
| VV |  | " Potrubí strudené vody " | [14 empty] | VV | 2 | 1 | True | 0 | ROZPOCET
| VV |  | " Potrubí D 20×2,8 (DN 15) " (106,7)*2 |  | 213.4 | [12 empty] | VV | 2 | 2 | True | 0 | ROZPOCET
| VV |  | " Potrubí D 25×3,5 (DN 20) " (70,9)*2 |  | 141.8 | [12 empty] | VV | 2 | 2 | True | 0 | ROZPOCET
| VV |  | " Potrubí D 32×4,4 (DN 25) " (8,9)*2 |  | 17.8 | [12 empty] | VV | 2 | 2 | True | 0 | ROZPOCET
| VV |  | " Potrubí D 40×5,5 (DN 32) " (54,9)*2 |  | 109.8 | [12 empty] | VV | 2 | 2 | True | 0 | ROZPOCET
| VV |  | " Potrubí D 75×8,4 (DN 60) " (32,9)*2 |  | 65.8 | [12 empty] | VV | 2 | 2 | True | 0 | ROZPOCET
| VV |  | " Potrubí teplé a cirkulační vody " | [14 empty] | VV | 2 | 1 | True | 0 | ROZPOCET
| VV |  | " Potrubí D 20×2,8 (DN 15) " (122,2)*2 |  | 244.4 | [12 empty] | VV | 2 | 2 | True | 0 | ROZPOCET
| VV |  | " Potrubí D 25×3,5 (DN 20) " (49,5)*2 |  | 99 | [12 empty] | VV | 2 | 2 | True | 0 | ROZPOCET
| VV |  | " Potrubí D 32×4,4 (DN 25) " (58,1)*2 |  | 116.2 | [12 empty] | VV | 2 | 2 | True | 0 | ROZPOCET
| VV |  | " Potrubí D 40×5,5 (DN 32) " (64,2)*2 |  | 128.4 | [12 empty] | VV | 2 | 2 | True | 0 | ROZPOCET
| VV |  | " Potrubí D 50×6,9 (DN 40) " (26,7)*2 |  | 53.4 | [12 empty] | VV | 2 | 2 | True | 0 | ROZPOCET
| VV |  | " Potrubí D 75×8,4 (DN 60) " (21,7)*2 |  | 43.4 | [12 empty] | VV | 2 | 2 | True | 0 | ROZPOCET
| VV |  | Součet |  | 1312.8 | [12 empty] | VV | 2 | 4 | True | 1 | ROZPOCET
107 | K | 722290234 | Proplach a dezinfekce vodovodního potrubí do DN 80 | m | 656.4 |  | 0 | CS ÚRS 2024 02 |  | základní |  | 0 | 0 | 0 | 0 | 0 | 16 | K | 2 |  |  |  | ROZPOCET | 0 | 0 | 0 | 0 | 0 | 1 | 0 | 16 | 214
| Online PSC |  | https://podminky.urs.cz/item/CS_URS_2024_02/722290234 | [14 empty] | Online PSC | 2
108 | K | 722232044 RTO | D+M Kohout kulový uzavírací DN 20 - Specifikace dle PD - KK | kus | 14 |  | 0 | vlastní |  | základní |  | 0 | 0 | 0 | 0 | 0 | 16 | K | 2 |  |  |  | ROZPOCET | 0 | 0 | 0 | 0 | 0 | 1 | 0 | 16 | 216
| P |  | Poznámka k položce: " Tělo : Mosaz-choromované, Koule : Mosaz-chromované, ocelová páčka potažená plastem. Profilované těsnění se sníženým třením. " | [14 empty] | P | 2
| VV |  | " Koulový kohout vodovodu - DN 20 " | [14 empty] | VV | 2 | 1 | True | 0 | ROZPOCET
| VV |  | " 1. PP - část A " (9,0) |  | 9 | [12 empty] | VV | 2 | 2 | True | 0 | ROZPOCET
| VV |  | " 1. PP - část B " (5,0) |  | 5 | [12 empty] | VV | 2 | 2 | True | 0 | ROZPOCET
| VV |  | Součet |  | 14 | [12 empty] | VV | 2 | 4 | True | 1 | ROZPOCET
109 | K | 722232045 RTO | D+M Kohout kulový uzavírací DN 25 - Specifikace dle PD - KK | kus | 1 |  | 0 | vlastní |  | základní |  | 0 | 0 | 0 | 0 | 0 | 16 | K | 2 |  |  |  | ROZPOCET | 0 | 0 | 0 | 0 | 0 | 1 | 0 | 16 | 218
| P |  | Poznámka k položce: " Tělo : Mosaz-choromované, Koule : Mosaz-chromované, ocelová páčka potažená plastem. Profilované těsnění se sníženým třením. " | [14 empty] | P | 2
| VV |  | " Koulový kohout vodovodu - DN 25 " | [14 empty] | VV | 2 | 1 | True | 0 | ROZPOCET
| VV |  | " 1. PP - část A " (1,0) |  | 1 | [12 empty] | VV | 2 | 2 | True | 0 | ROZPOCET
| VV |  | Součet |  | 1 | [12 empty] | VV | 2 | 4 | True | 1 | ROZPOCET
110 | K | 722232062 RTO | D+M Kulový kohout plnoprůtokový s vypouštěním DN 20 - Specifikace dle PD - KKV | kus | 10 |  | 0 | vlastní |  | základní |  | 0 | 0 | 0 | 0 | 0 | 16 | K | 2 |  |  |  | ROZPOCET | 0 | 0 | 0 | 0 | 0 | 1 | 0 | 16 | 220
| P |  | Poznámka k položce: " Tělo : Mosaz-choromované, Koule : Mosaz-chromované, ocelová páčka potažená plastem. Vypouštěcí ventil 3/8" " | [14 empty] | P | 2
| VV |  | " Kulový kohout vodovodu s vypouštěním - DN 20 " | [14 empty] | VV | 2 | 1 | True | 0 | ROZPOCET
| VV |  | " 1. PP - část A " (8,0) |  | 8 | [12 empty] | VV | 2 | 2 | True | 0 | ROZPOCET
| VV |  | " 1. PP - část B " (2,0) |  | 2 | [12 empty] | VV | 2 | 2 | True | 0 | ROZPOCET
| VV |  | Součet |  | 10 | [12 empty] | VV | 2 | 4 | True | 1 | ROZPOCET
111 | K | 722232064 RTO | D+M Kulový kohout plnoprůtokový s vypouštěním DN 32 - Specifikace dle PD - KKV | kus | 18 |  | 0 | vlastní |  | základní |  | 0 | 0 | 0 | 0 | 0 | 16 | K | 2 |  |  |  | ROZPOCET | 0 | 0 | 0 | 0 | 0 | 1 | 0 | 16 | 222
| P |  | Poznámka k položce: " Tělo : Mosaz-choromované, Koule : Mosaz-chromované, ocelová páčka potažená plastem. Vypouštěcí ventil 3/8" " | [14 empty] | P | 2
| VV |  | " Kulový kohout vodovodu s vypouštěním - DN 32 " | [14 empty] | VV | 2 | 1 | True | 0 | ROZPOCET
| VV |  | " 1. PP - část A " (16,0) |  | 16 | [12 empty] | VV | 2 | 2 | True | 0 | ROZPOCET
| VV |  | " 1. PP - část B " (2,0) |  | 2 | [12 empty] | VV | 2 | 2 | True | 0 | ROZPOCET
| VV |  | Součet |  | 18 | [12 empty] | VV | 2 | 4 | True | 1 | ROZPOCET
112 | K | 722239102 RTO | D+M Automatický termostatický vyvažovací ventil DN 20 - Specifikace dle PD - AVV | kus | 10 |  | 0 | vlastní |  | základní |  | 0 | 0 | 0 | 0 | 0 | 16 | K | 2 |  |  |  | ROZPOCET | 0 | 0 | 0 | 0 | 0 | 1 | 0 | 16 | 224
| P |  | Poznámka k položce: " Tělo : Kovaná mosaz, Těsnění : EPDM, součástí ventilu jsou pevné koncové členy pro měření, Ovládání : Ručně - nastavení podle teploty. " | [14 empty] | P | 2
| VV |  | " Automatický termostatický vyvažovací ventil - DN 20 " | [14 empty] | VV | 2 | 1 | True | 0 | ROZPOCET
| VV |  | " 1. PP - část A " (8,0) |  | 8 | [12 empty] | VV | 2 | 2 | True | 0 | ROZPOCET
| VV |  | " 1. PP - část B " (2,0) |  | 2 | [12 empty] | VV | 2 | 2 | True | 0 | ROZPOCET
| VV |  | Součet |  | 10 | [12 empty] | VV | 2 | 4 | True | 1 | ROZPOCET
113 | K | 722239901 SPC | D+M Trubicový změkčovač vody DN 15 - Specifikace dle PD | kus | 1 |  | 0 | vlastní |  | základní |  | 0 | 0 | 0 | 0 | 0 | 16 | K | 2 |  |  |  | ROZPOCET | 0 | 0 | 0 | 0 | 0 | 1 | 0 | 16 | 226
| P |  | Poznámka k položce: " V ceně veškeré práce, materiál a příslušenství související s osazením, zapojením, zprovozněním, apod. V ceně také případná regulace a měření. " | [14 empty] | P | 2
| VV |  | " Trubicový průtokový změkčovač pro fyziikální - galvanickou úpravu vody - DN 15. Materiál: nerez. " | [14 empty] | VV | 2 | 1 | True | 0 | ROZPOCET
| VV |  | " 1. PP - část B " (1,0) |  | 1 | [12 empty] | VV | 2 | 2 | True | 0 | ROZPOCET
| VV |  | Součet |  | 1 | [12 empty] | VV | 2 | 4 | True | 1 | ROZPOCET
114 | K | 722239902 SPC | D+M Filtr mechanických nečistot DN 20 - Specifikace dle PD | kus | 1 |  | 0 | vlastní |  | základní |  | 0 | 0 | 0 | 0 | 0 | 16 | K | 2 |  |  |  | ROZPOCET | 0 | 0 | 0 | 0 | 0 | 1 | 0 | 16 | 228
| P |  | Poznámka k položce: " V ceně veškeré práce, materiál a příslušenství související s osazením, zapojením, zprovozněním, apod. V ceně také případná regulace a měření. " | [14 empty] | P | 2
| VV |  | " Filtr mechanických nečistot s omyvateknou vložkou pro filtraci pevných části z vody - DN 20 " | [14 empty] | VV | 2 | 1 | True | 0 | ROZPOCET
| VV |  | " 1. PP - část B " (1,0) |  | 1 | [12 empty] | VV | 2 | 2 | True | 0 | ROZPOCET
| VV |  | Součet |  | 1 | [12 empty] | VV | 2 | 4 | True | 1 | ROZPOCET
146 | K | 722239903 SPC | D+M Automatický odvzdušňovací ventil horní se zpětnou klapkou DN 15 - Specifikace dle PD - AOV | kus | 30 |  | 0 | vlastní |  | základní |  | 0 | 0 | 0 | 0 | 0 | 16 | K | 2 |  |  |  | ROZPOCET | 0 | 0 | 0 | 0 | 0 | 1 | 0 | 16 | -347303065
| P |  | Poznámka k položce: " Tělo : Mosaz, Pružina : Nerez. Připojení 3/8" (DN 10), Těsnění : EPDM. Max. provozní tlak 10 bar. Max. provozní teplota: +115 °C " | [14 empty] | P | 2
| VV |  | " Automatický odvzdušňovací ventil - DN 15 " | [14 empty] | VV | 2 | 1 | True | 0 | ROZPOCET
| VV |  | " Předpokládaný počet kusů - 30 ks " 30,0 |  | 30 | [12 empty] | VV | 2 | 2 | True | 0 | ROZPOCET
| VV |  | Součet |  | 30 | [12 empty] | VV | 2 | 4 | True | 1 | ROZPOCET
115 | K | 722999601 SPC | D+M Provedení napojení nového vodovodního potrubí na stávající potrubí - Specifikace dle PD | sada | 47 |  | 0 | vlastní |  | základní |  | 0 | 0 | 0 | 0 | 0 | 16 | K | 2 |  |  |  | ROZPOCET | 0 | 0 | 0 | 0 | 0 | 1 | 0 | 16 | 230
| P |  | Poznámka k položce: " V ceně veškeré příslušenství (tvarovky, armatury, spojovací materiál, apod.) a práce nutné pro napojení - např.: Výměna kusu potrubí - rovné za odbočovací, řezání potrubí, utěsnění, nové potrubí, apod. V ceně také úprava stávajícího potrubí v místě napojení - výměna poškozené izolace, její doplnění, případný nátěr, vč. odstranění stávajícího poškozeného a očištění, apod. " " V ceně také případný přesun suti. " " Včetně naložení, svislého a vodorovného přesunu suti, odvoz stavební suti. Likvidace v souladu se zákonem č. 541/2020 Sb. O odpadech vč. správného začlenění dle přílohy č. 1 vyhlášky č. 8/2021 o Katalogu odpadů a posuzování vlastností odpadů (Katalog odpadů). Likvidace dle technologie na místa určené zhotovitelem, včetně poplatků za uložení odpadu. " | [14 empty] | P | 2
| VV |  | " Napojení nového potrubí na stávající ležaté či stoupací. " | [14 empty] | VV | 2 | 1 | True | 0 | ROZPOCET
| VV |  | " Napojení nového potrubí na stávající - studená voda " 10+2+5 |  | 17 | [12 empty] | VV | 2 | 2 | True | 0 | ROZPOCET
| VV |  | " Napojení nového potrubí na stávající - teplá voda " 10+2+4 |  | 16 | [12 empty] | VV | 2 | 2 | True | 0 | ROZPOCET
| VV |  | " Napojení nového potrubí na stávající - cirkulační voda " 10+2+0 |  | 12 | [12 empty] | VV | 2 | 2 | True | 0 | ROZPOCET
| VV |  | " Napojení nového potrubí na stávající - požární voda " 1+1+0 |  | 2 | [12 empty] | VV | 2 | 2 | True | 0 | ROZPOCET
| VV |  | Součet |  | 47 | [12 empty] | VV | 2 | 4 | True | 1 | ROZPOCET
118 | K | 722999802 SPC | D+M Ostatní práce spojené s vodovodem - Specifikace dle PD | sada | 1 |  | 0 | vlastní |  | základní |  | 0 | 0 | 0 | 0 | 0 | 16 | K | 2 |  |  |  | ROZPOCET | 0 | 0 | 0 | 0 | 0 | 1 | 0 | 16 | 236
| P |  | Poznámka k položce: " V ceně: - přerušení dodávky vody před napojením nového potrubí na stávající; - proplach a desinfekce stávajícího potrubí po napojení a opětovném zprovoznění; - napojení potrubí na zařízení a potrubí jiných profesí; - další potřebné dodávky a práce na stávajícím vodovodním systému spojené s přerušením vedení a napojením na stávající rozvody potrubí. " | [14 empty] | P | 2
| VV |  | " Ostatní práce spojené s vodovodním potrubím při části rekonstrukce / napojení na stávající rozvody. " (1,0) |  | 1 | [12 empty] | VV | 2 | 2 | True | 0 | ROZPOCET
| VV |  | Součet |  | 1 | [12 empty] | VV | 2 | 4 | True | 1 | ROZPOCET
119 | K | 722999901 SPC | D+M Protipožární prvky prostupy konstrukcemi požárních úseků - Specifikace dle PBŘ | sada | 1 |  | 0 | vlastní |  | základní |  | 0 | 0 | 0 | 0 | 0 | 16 | K | 2 |  |  |  | ROZPOCET | 0 | 0 | 0 | 0 | 0 | 1 | 0 | 16 | 238
| P |  | Poznámka k položce: " Zajištění prostupů potrubí vodovodu mezi jednotlivými požárními úseky protipožárními prvky - ucpávkami, tmely, pěny, disky, apod. - požadované požární odolnosti. " " POZN: Záleží na zhotoviteli, jakým způsobem vyplní otvor mezi vedením a konstrukcí. Musí být ale zajištěna požadovaná požární odolnost a použit jeden certifikovaný ucelený systém. Dle systémů lze např. použít výplň otvoru protipožární izolací + pohledové plochy upravit např. tmelem v požadované tl. aby byla daná odolnost zajištěna. " | [14 empty] | P | 2
| VV |  | " Protipožární ucpávky,, manžety, tmely, apod. pro potrubí do chrániček, prostupů. " (1,0) |  | 1 | [12 empty] | VV | 2 | 2 | True | 0 | ROZPOCET
| VV |  | Součet |  | 1 | [12 empty] | VV | 2 | 4 | True | 1 | ROZPOCET
120 | K | 722999991 SPC | D+M Utěsňovací a výplňový materiál - Specifikace dle PD | sada | 1 |  | 0 | vlastní |  | základní |  | 0 | 0 | 0 | 0 | 0 | 16 | K | 2 |  |  |  | ROZPOCET | 0 | 0 | 0 | 0 | 0 | 1 | 0 | 16 | 240
| P |  | Poznámka k položce: " V ceně veškeré nutné práce a materiál pro utěsnění nepožárních prostupů - např. pěny, izolace, apod. " | [14 empty] | P | 2
| VV |  | " Utěsňovací a vyplňpvací materiál pro vyplnění prostor mezi potrubím a otvorem v konstrukcích pro vyrovnání povrchu pro omítky. " (1,0) |  | 1 | [12 empty] | VV | 2 | 2 | True | 0 | ROZPOCET
| VV |  | Součet |  | 1 | [12 empty] | VV | 2 | 4 | True | 1 | ROZPOCET
121 | K | 998722201 | Přesun hmot procentní pro vnitřní vodovod v objektech v do 6 m - 1,02 % | % |  |  | 0 | CS ÚRS 2024 02 |  | základní |  | 0 | 0 | 0 | 0 | 0 | 16 | K | 2 |  |  |  | ROZPOCET | 0 | 0 | 0 | 0 | 0 | 1 | 0 | 16 | 242
| Online PSC |  | https://podminky.urs.cz/item/CS_URS_2024_02/998722201 | [14 empty] | Online PSC | 2
| P |  | Poznámka k položce: " POZN: Hodnotu v popisu položky je nutno doplnit pro základní výpočet přesunu hmot do sloupce jednotkové ceny dle ceníkových standardů. V tomto případě je to hodnota 1,02. " | [14 empty] | P | 2
122 | K | HZS2211 | Hodinová zúčtovací sazba instalatér | hod | 20 |  | 0 | CS ÚRS 2024 02 |  | základní |  | 0 | 0 | 0 | 0 | 0 | 16 | K | 2 |  |  |  | ROZPOCET | 0 | 0 | 0 | 0 | 0 | 1 | 0 | 16 | 244
| Online PSC |  | https://podminky.urs.cz/item/CS_URS_2024_02/HZS2211 | [14 empty] | Online PSC | 2
| P |  | Poznámka k položce: " Zednická výpomoc, doplňkové práce, kompletace, zřízení a zapravení prostupů,vysekání a zapravení drážek, překlady nad prostupy apod." | [14 empty] | P | 2
| VV |  | " Stavební práce a dodávky spojené s provedením funkčního celku 722." (20,0) |  | 20 | [12 empty] | VV | 2 | 2 | True | 0 | ROZPOCET
| VV |  | Součet |  | 20 | [12 empty] | VV | 2 | 4 | True | 1 | ROZPOCET
| D | 725 | Zdravotně technické instalace - Zařizovací předměty |  |  |  | 0 |  |  |  |  | 0 |  | 0 |  | 0 | 2 | D | 1 |  |  |  | ROZPOCET | [6 empty] | 0
123 | K | 725999101 SPC | D+M Závěsný klozet - keramický - bez oplachového kruhu - Specifikace dle PD - K1 | kus | 7 |  | 0 | vlastní |  | základní |  | 0 | 0 | 0 | 0 | 0 | 16 | K | 2 |  |  |  | ROZPOCET | 0 | 0 | 0 | 0 | 0 | 1 | 0 | 16 | 246
| P |  | Poznámka k položce: " Součástí podomítkový modul nosný do SDK s nádržkou s integrovaným rohovým ventilem. V ceně sedátko s poklopem, splachování s nástěnným ovládacím tlačítkem pro instalační modul - 2 splachovací množství. Odpad DN 110. " " Cena zahrnuje náklady na osazovaný předmět, včetně jeho osazení, upevnění a napojení, přípojné potrubí (vodovodní i kanalizační), včetně tvarovek, armatur, montážní materiál a zednické výpomoci. " | [14 empty] | P | 2
| VV |  | " Závěsný keramický klozet " | [14 empty] | VV | 2 | 1 | True | 0 | ROZPOCET
| VV |  | " 1. PP - část A " (5,0) |  | 5 | [12 empty] | VV | 2 | 2 | True | 0 | ROZPOCET
| VV |  | " 1. NP " (2,0) |  | 2 | [12 empty] | VV | 2 | 2 | True | 0 | ROZPOCET
| VV |  | Součet |  | 7 | [12 empty] | VV | 2 | 4 | True | 1 | ROZPOCET
124 | K | 725999102 SPC | D+M Klozet závěsný zdravotní pro vozíčkáře - keramický - bez oplachového kruhu - Specifikace dle PD - KZ | kus | 3 |  | 0 | vlastní |  | základní |  | 0 | 0 | 0 | 0 | 0 | 16 | K | 2 |  |  |  | ROZPOCET | 0 | 0 | 0 | 0 | 0 | 1 | 0 | 16 | 248
| P |  | Poznámka k položce: " Součástí podomítkový modul nosný do SDK s nádržkou s integrovaným rohovým ventilem. Včetně sedátka. Oddálené pneumatické splachování do zdi - ruční, vč. případného prokabelování, napojení na elektro. V ceně i případné splachování s nerezovým ovládacím tlačítkem pro instalační modul - 2 splachovací množství. Odpad DN 110." " Cena zahrnuje náklady na osazovaný předmět, včetně jeho osazení, upevnění a napojení, přípojné potrubí (vodovodní i kanalizační), včetně tvarovek, armatur, montážní materiál a zednické výpomoci. " | [14 empty] | P | 2
| VV |  | " Keramický závěsný klozet zdravotní pro vozíčkáře " | [14 empty] | VV | 2 | 1 | True | 0 | ROZPOCET
| VV |  | " 1. PP - část A " (1,0) |  | 1 | [12 empty] | VV | 2 | 2 | True | 0 | ROZPOCET
| VV |  | " 1. NP " (2,0) |  | 2 | [12 empty] | VV | 2 | 2 | True | 0 | ROZPOCET
| VV |  | Součet |  | 3 | [12 empty] | VV | 2 | 4 | True | 1 | ROZPOCET
125 | K | 725999104 SPC | D+M Umyvadlo závěsné - keramické, hranaté - Specifikace dle PD - U1 | kus | 9 |  | 0 | vlastní |  | základní |  | 0 | 0 | 0 | 0 | 0 | 16 | K | 2 |  |  |  | ROZPOCET | 0 | 0 | 0 | 0 | 0 | 1 | 0 | 16 | 250
| P |  | Poznámka k položce: " Součástí stojánková páková směšovací baterie, rohové ventily. Sifon vodní umyvadlový DN 32 - nerez, odpad DN 32. " " Cena zahrnuje náklady na osazovaný předmět, včetně jeho osazení, upevnění a napojení, přípojné potrubí (vodovodní i kanalizační), včetně tvarovek, armatur, montážní materiál a zednické výpomoci. " | [14 empty] | P | 2
| VV |  | " Hranaté závěsné umyvadlo - keramické - š. 550 mm " | [14 empty] | VV | 2 | 1 | True | 0 | ROZPOCET
| VV |  | " 1. PP - část A " (6,0) |  | 6 | [12 empty] | VV | 2 | 2 | True | 0 | ROZPOCET
| VV |  | " 1. PP - část B " (2,0) |  | 2 | [12 empty] | VV | 2 | 2 | True | 0 | ROZPOCET
| VV |  | " 1. NP " (1,0) |  | 1 | [12 empty] | VV | 2 | 2 | True | 0 | ROZPOCET
| VV |  | Součet |  | 9 | [12 empty] | VV | 2 | 4 | True | 1 | ROZPOCET
126 | K | 725999103 SPC | D+M Umyvadlo závěsné - keramické, hranaté - Specifikace dle PD - U3 | kus | 2 |  | 0 | vlastní |  | základní |  | 0 | 0 | 0 | 0 | 0 | 16 | K | 2 |  |  |  | ROZPOCET | 0 | 0 | 0 | 0 | 0 | 1 | 0 | 16 | 252
| P |  | Poznámka k položce: " Součástí stojánková senzorová směšovací baterie, rohové ventily. Sifon vodní umyvadlový DN 32 - nerez, odpad DN 32. " " Cena zahrnuje náklady na osazovaný předmět, včetně jeho osazení, upevnění a napojení, přípojné potrubí (vodovodní i kanalizační), včetně tvarovek, armatur, montážní materiál a zednické výpomoci. " | [14 empty] | P | 2
| VV |  | " Hranaté závěsné umyvadlo - keramické - š. 550 mm " | [14 empty] | VV | 2 | 1 | True | 0 | ROZPOCET
| VV |  | " 1. PP - část A " (2,0) |  | 2 | [12 empty] | VV | 2 | 2 | True | 0 | ROZPOCET
| VV |  | Součet |  | 2 | [12 empty] | VV | 2 | 4 | True | 1 | ROZPOCET
127 | K | 725999104 SPC.1 | D+M Umyvadlo závěsné - keramické, hranaté - Specifikace dle PD - U4 | kus | 2 |  | 0 | vlastní |  | základní |  | 0 | 0 | 0 | 0 | 0 | 16 | K | 2 |  |  |  | ROZPOCET | 0 | 0 | 0 | 0 | 0 | 1 | 0 | 16 | 254
| P |  | Poznámka k položce: " Součástí stojánková páková směšovací baterie, rohové ventily. Sifon vodní umyvadlový DN 32 - nerez, odpad DN 32. " " Cena zahrnuje náklady na osazovaný předmět, včetně jeho osazení, upevnění a napojení, přípojné potrubí (vodovodní i kanalizační), včetně tvarovek, armatur, montážní materiál a zednické výpomoci. " | [14 empty] | P | 2
| VV |  | " Hranaté závěsné umyvadlo - keramické - š. 600 mm " | [14 empty] | VV | 2 | 1 | True | 0 | ROZPOCET
| VV |  | " 1. NP " (2,0) |  | 2 | [12 empty] | VV | 2 | 2 | True | 0 | ROZPOCET
| VV |  | Součet |  | 2 | [12 empty] | VV | 2 | 4 | True | 1 | ROZPOCET
128 | K | 725999106 SPC | D+M Umyvadlo zdravotní závěsné pro vozíčkáře - keramické - Specifikace dle PD - UZ | kus | 3 |  | 0 | vlastní |  | základní |  | 0 | 0 | 0 | 0 | 0 | 16 | K | 2 |  |  |  | ROZPOCET | 0 | 0 | 0 | 0 | 0 | 1 | 0 | 16 | 256
| P |  | Poznámka k položce: " Součástí stojánková páková směšovací baterie s lékařskou pákou, rohové ventily. Umyvadlový podomítkový sifon DN 50, odpad DN 32. Připojovací koleno DN 32 - chrom. " " Cena zahrnuje náklady na osazovaný předmět, včetně jeho osazení, upevnění a napojení, přípojné potrubí (vodovodní i kanalizační), včetně tvarovek, armatur, montážní materiál a zednické výpomoci. " | [14 empty] | P | 2
| VV |  | " Zdravotní závěsné umyvadlo pro vozíčkáře " | [14 empty] | VV | 2 | 1 | True | 0 | ROZPOCET
| VV |  | " 1. PP - část A " (1,0) |  | 1 | [12 empty] | VV | 2 | 2 | True | 0 | ROZPOCET
| VV |  | " 1. NP " (2,0) |  | 2 | [12 empty] | VV | 2 | 2 | True | 0 | ROZPOCET
| VV |  | Součet |  | 3 | [12 empty] | VV | 2 | 4 | True | 1 | ROZPOCET
129 | K | 725999107 SPC | D+M Závěsná výlevka s nástěnnou směšovací baterií - Specifikace dle PD - VY1 | kus | 3 |  | 0 | vlastní |  | základní |  | 0 | 0 | 0 | 0 | 0 | 16 | K | 2 |  |  |  | ROZPOCET | 0 | 0 | 0 | 0 | 0 | 1 | 0 | 16 | 258
| P |  | Poznámka k položce: " Včetně odnímatelné plastové mříže, integrovaného rohového ventilu, nástěnné pákové směšovací baterie s prodlouženým raménkem a podomítkového modulu s nádržkou pro závěsné výlevky se samonosným ocelovým rámem s ukotvením na zem a do zadní stěny, splachovací ventil je univerzální, umožňuje následnou výměnu tlačítka, úsporné splachování s nerezovým tlačítkem. Odpad DN 110. " " Cena zahrnuje náklady na osazovaný předmět, včetně jeho osazení, upevnění a napojení, přípojné potrubí (vodovodní i kanalizační), včetně tvarovek, armatur, montážní materiál a zednické výpomoci. " | [14 empty] | P | 2
| VV |  | " Závěsná výlevka s nástěnnnou baterií. " | [14 empty] | VV | 2 | 1 | True | 0 | ROZPOCET
| VV |  | " 1. PP - část A " (1,0) |  | 1 | [12 empty] | VV | 2 | 2 | True | 0 | ROZPOCET
| VV |  | " 1. NP " (2,0) |  | 2 | [12 empty] | VV | 2 | 2 | True | 0 | ROZPOCET
| VV |  | Součet |  | 3 | [12 empty] | VV | 2 | 4 | True | 1 | ROZPOCET
130 | K | 725999109 SPC | D+M Zavěšený keramický pisoár - Specifikace dle PD - P | kus | 2 |  | 0 | vlastní |  | základní |  | 0 | 0 | 0 | 0 | 0 | 16 | K | 2 |  |  |  | ROZPOCET | 0 | 0 | 0 | 0 | 0 | 1 | 0 | 16 | 260
| P |  | Poznámka k položce: " Součástí podomítkový modul, integrovaný rohový ventil, automatický splachovač radarový s integrovaným napájecím zdrojem. Odpad DN 50. " " Cena zahrnuje náklady na osazovaný předmět, včetně jeho osazení, upevnění a napojení, přípojné potrubí (vodovodní i kanalizační), včetně tvarovek, armatur, montážní materiál a zednické výpomoci. Vč. napojení na elektro. " | [14 empty] | P | 2
| VV |  | " Závěsný keramický pisoár " | [14 empty] | VV | 2 | 1 | True | 0 | ROZPOCET
| VV |  | " 1. PP - část A " (2,0) |  | 2 | [12 empty] | VV | 2 | 2 | True | 0 | ROZPOCET
| VV |  | Součet |  | 2 | [12 empty] | VV | 2 | 4 | True | 1 | ROZPOCET
131 | K | 725999110 SPC | D+M Sprchový kout - žlab délky 900 mm - Specifikace dle PD - SK1 | kus | 1 |  | 0 | vlastní |  | základní |  | 0 | 0 | 0 | 0 | 0 | 16 | K | 2 |  |  |  | ROZPOCET | 0 | 0 | 0 | 0 | 0 | 1 | 0 | 16 | 262
| P |  | Poznámka k položce: " V ceně baterie nástěnná směšovací páková, nástěnná sprchová hlavice / sprchový set, odpad DN 40, sprchový žlab s roštem, skleněná sprchová zástěna š 1000 mm. " " Cena zahrnuje náklady na osazovaný předmět, včetně jeho osazení, upevnění a napojení, přípojné potrubí (vodovodní i kanalizační), napojení na elektro, včetně tvarovek, armatur, montážní materiál a zednické výpomoci. " | [14 empty] | P | 2
| VV |  | " Sprchový kout se žlabem vč. prosklené sprchové zástěny - čelní dl. 1 000 mm. " | [14 empty] | VV | 2 | 1 | True | 0 | ROZPOCET
| VV |  | " 1. NP " (1,0) |  | 1 | [12 empty] | VV | 2 | 2 | True | 0 | ROZPOCET
| VV |  | Součet |  | 1 | [12 empty] | VV | 2 | 4 | True | 1 | ROZPOCET
132 | K | 725999111 SPC | D+M Sprchový kout - žlab délky 900 mm - Specifikace dle PD - SK2 | kus | 1 |  | 0 | vlastní |  | základní |  | 0 | 0 | 0 | 0 | 0 | 16 | K | 2 |  |  |  | ROZPOCET | 0 | 0 | 0 | 0 | 0 | 1 | 0 | 16 | 264
| P |  | Poznámka k položce: " V ceně baterie nástěnná směšovací páková, nástěnná sprchová hlavice / sprchový set, odpad DN 40, sprchový žlab s roštem , skleněná sprchová zástěna š. 900 mm. " " Cena zahrnuje náklady na osazovaný předmět, včetně jeho osazení, upevnění a napojení, přípojné potrubí (vodovodní i kanalizační), napojení na elektro, včetně tvarovek, armatur, montážní materiál a zednické výpomoci. " | [14 empty] | P | 2
| VV |  | " Sprchový kout se žlabem vč. prosklené sprchové zástěny - čelní dl. 900 mm. " | [14 empty] | VV | 2 | 1 | True | 0 | ROZPOCET
| VV |  | " 1. NP " (1,0) |  | 1 | [12 empty] | VV | 2 | 2 | True | 0 | ROZPOCET
| VV |  | Součet |  | 1 | [12 empty] | VV | 2 | 4 | True | 1 | ROZPOCET
133 | K | 725999110 SPC.1 | D+M Sprchový kout - žlab délky 900 mm - Specifikace dle PD - SK3 | kus | 1 |  | 0 | vlastní |  | základní |  | 0 | 0 | 0 | 0 | 0 | 16 | K | 2 |  |  |  | ROZPOCET | 0 | 0 | 0 | 0 | 0 | 1 | 0 | 16 | 266
| P |  | Poznámka k položce: " V ceně baterie nástěnná směšovací páková, nástěnná sprchová hlavice / sprchový set, odpad DN 40, sprchový žlab s roštem. " " Cena zahrnuje náklady na osazovaný předmět, včetně jeho osazení, upevnění a napojení, přípojné potrubí (vodovodní i kanalizační), napojení na elektro, včetně tvarovek, armatur, montážní materiál a zednické výpomoci. " | [14 empty] | P | 2
| VV |  | " Sprchový kout se žlabem. " | [14 empty] | VV | 2 | 1 | True | 0 | ROZPOCET
| VV |  | " 1. NP " (1,0) |  | 1 | [12 empty] | VV | 2 | 2 | True | 0 | ROZPOCET
| VV |  | Součet |  | 1 | [12 empty] | VV | 2 | 4 | True | 1 | ROZPOCET
134 | K | 725999110 SPC.2 | D+M Sprchová část s panelem + žlab délky 900 mm - Specifikace dle PD - SP | kus | 1 |  | 0 | vlastní |  | základní |  | 0 | 0 | 0 | 0 | 0 | 16 | K | 2 |  |  |  | ROZPOCET | 0 | 0 | 0 | 0 | 0 | 1 | 0 | 16 | 268
| P |  | Poznámka k položce: " V ceně sprchový panel bez splachovače a se zásobníkem dezinfekčního prostředku, odpad DN 40, sprchový žlab s roštem. " " Cena zahrnuje náklady na osazovaný předmět, včetně jeho osazení, upevnění a napojení, přípojné potrubí (vodovodní i kanalizační), napojení na elektro, včetně tvarovek, armatur, montážní materiál a zednické výpomoci. " | [14 empty] | P | 2
| VV |  | " Sprchová část pro očistu opacientů se sprchovým panelem a žlabem š. 900 mm. " | [14 empty] | VV | 2 | 1 | True | 0 | ROZPOCET
| VV |  | " 1. NP " (1,0) |  | 1 | [12 empty] | VV | 2 | 2 | True | 0 | ROZPOCET
| VV |  | Součet |  | 1 | [12 empty] | VV | 2 | 4 | True | 1 | ROZPOCET
135 | K | 725999201 SPC | D+M Příprava pro napojení ZP - myčka nádobí - Specifikace dle PD - M1 | kus | 2 |  | 0 | vlastní |  | základní |  | 0 | 0 | 0 | 0 | 0 | 16 | K | 2 |  |  |  | ROZPOCET | 0 | 0 | 0 | 0 | 0 | 1 | 0 | 16 | 270
| P |  | Poznámka k položce: " Cena zahrnuje náklady na přípojné potrubí (vodovodní (SV), kanalizační) včetně tvarovek,ventilů, odpadu (DN 50), podomítkového sifonu, montážního materiálu a zednické výpomoci. " | [14 empty] | P | 2
| VV |  | " Příprava pro napojení na zařízovací předmět - myčka nádobí. " | [14 empty] | VV | 2 | 1 | True | 0 | ROZPOCET
| VV |  | " Příprava pro napojení myčky nádobí " | [14 empty] | VV | 2 | 1 | True | 0 | ROZPOCET
| VV |  | " 1. PP - část B " (1,0) |  | 1 | [12 empty] | VV | 2 | 2 | True | 0 | ROZPOCET
| VV |  | " 1. NP " (1,0) |  | 1 | [12 empty] | VV | 2 | 2 | True | 0 | ROZPOCET
| VV |  | Součet |  | 2 | [12 empty] | VV | 2 | 4 | True | 1 | ROZPOCET
136 | K | 725999202 SPC | D+M Příprava pro napojení ZP - myčka podložních mís - Specifikace dle PD - M2 | kus | 1 |  | 0 | vlastní |  | základní |  | 0 | 0 | 0 | 0 | 0 | 16 | K | 2 |  |  |  | ROZPOCET | 0 | 0 | 0 | 0 | 0 | 1 | 0 | 16 | 272
| P |  | Poznámka k položce: " Cena zahrnuje náklady na přípojné potrubí (vodovodní (TV + SV), kanalizační) včetně tvarovek, rohových ventilů (2 ks DN 20), odpadu (DN 90), podomítkového sifonu, montážního materiálu a zednické výpomoci. " | [14 empty] | P | 2
| VV |  | " Příprava pro napojení na zařízovací předmět - myčka podložních mís. " | [14 empty] | VV | 2 | 1 | True | 0 | ROZPOCET
| VV |  | " Příprava pro napojení myčky podložních mís. " | [14 empty] | VV | 2 | 1 | True | 0 | ROZPOCET
| VV |  | " 1. NP " (1,0) |  | 1 | [12 empty] | VV | 2 | 2 | True | 0 | ROZPOCET
| VV |  | Součet |  | 1 | [12 empty] | VV | 2 | 4 | True | 1 | ROZPOCET
137 | K | 725999211 SPC | D+M Příprava pro napojení ZP - dřez jednoduchý zápustný s odkapem - Specifikace dle PD - D1 | kus | 2 |  | 0 | vlastní |  | základní |  | 0 | 0 | 0 | 0 | 0 | 16 | K | 2 |  |  |  | ROZPOCET | 0 | 0 | 0 | 0 | 0 | 1 | 0 | 16 | 274
| P |  | Poznámka k položce: " Cena zahrnuje náklady na přípojné potrubí (vodovodní (TV + SV) a kanalizační) včetně tvarovek, rohových ventilů (2 ks DN 15), odpadu (DN 50) , montážního materiálu a zednické výpomoci. " | [14 empty] | P | 2
| VV |  | " Příprava pro napojení na zařizovací předmět - jednoduchý dřez zápustný s odkapem. " | [14 empty] | VV | 2 | 1 | True | 0 | ROZPOCET
| VV |  | " Příprava pro napojení dřezu " | [14 empty] | VV | 2 | 1 | True | 0 | ROZPOCET
| VV |  | " 1. PP - část B " (1,0) |  | 1 | [12 empty] | VV | 2 | 2 | True | 0 | ROZPOCET
| VV |  | " 1. NP " (1,0) |  | 1 | [12 empty] | VV | 2 | 2 | True | 0 | ROZPOCET
| VV |  | Součet |  | 2 | [12 empty] | VV | 2 | 4 | True | 1 | ROZPOCET
138 | K | 725999212 SPC | D+M Příprava pro napojení ZP - dřez jednoduchý zápustný bez odkapu - Specifikace dle PD - D2 | kus | 10 |  | 0 | vlastní |  | základní |  | 0 | 0 | 0 | 0 | 0 | 16 | K | 2 |  |  |  | ROZPOCET | 0 | 0 | 0 | 0 | 0 | 1 | 0 | 16 | 276
| P |  | Poznámka k položce: " Cena zahrnuje náklady na přípojné potrubí (vodovodní (TV + SV) a kanalizační) včetně tvarovek, rohových ventilů (2 ks DN 15), odpadu (DN 50) , montážního materiálu a zednické výpomoci. " | [14 empty] | P | 2
| VV |  | " Příprava pro napojení na zařizovací předmět - jednoduchý dřez zápustný bez odkapu. " | [14 empty] | VV | 2 | 1 | True | 0 | ROZPOCET
| VV |  | " Příprava pro napojení dřezu " | [14 empty] | VV | 2 | 1 | True | 0 | ROZPOCET
| VV |  | " 1. PP - část A " (5,0) |  | 5 | [12 empty] | VV | 2 | 2 | True | 0 | ROZPOCET
| VV |  | " 1. NP " (5,0) |  | 5 | [12 empty] | VV | 2 | 2 | True | 0 | ROZPOCET
| VV |  | Součet |  | 10 | [12 empty] | VV | 2 | 4 | True | 1 | ROZPOCET
139 | K | 725999221 SPC | D+M Příprava pro napojení ZP - umyvadlo zápustné - Specifikace dle PD - U2 | kus | 7 |  | 0 | vlastní |  | základní |  | 0 | 0 | 0 | 0 | 0 | 16 | K | 2 |  |  |  | ROZPOCET | 0 | 0 | 0 | 0 | 0 | 1 | 0 | 16 | 278
| P |  | Poznámka k položce: " Cena zahrnuje náklady na přípojné potrubí (vodovodní (TV + SV) a kanalizační) včetně tvarovek, rohových ventilů (2 ks DN 15), odpadu (DN 50) , montážního materiálu a zednické výpomoci. " | [14 empty] | P | 2
| VV |  | " Příprava pro napojení na zařizovací předmět - umyvadlo zápustné. " | [14 empty] | VV | 2 | 1 | True | 0 | ROZPOCET
| VV |  | " Příprava pro napojení umyvadla zápustného " | [14 empty] | VV | 2 | 1 | True | 0 | ROZPOCET
| VV |  | " 1. PP - část A " (5,0) |  | 5 | [12 empty] | VV | 2 | 2 | True | 0 | ROZPOCET
| VV |  | " 1. NP " (2,0) |  | 2 | [12 empty] | VV | 2 | 2 | True | 0 | ROZPOCET
| VV |  | Součet |  | 7 | [12 empty] | VV | 2 | 4 | True | 1 | ROZPOCET
140 | K | 725999222 SPC | D+M Příprava pro napojení ZP - umyvadlová výlevka se stojánkovou směšovací baterií - Specifikace dle PD - VY2 | kus | 1 |  | 0 | vlastní |  | základní |  | 0 | 0 | 0 | 0 | 0 | 16 | K | 2 |  |  |  | ROZPOCET | 0 | 0 | 0 | 0 | 0 | 1 | 0 | 16 | 280
| P |  | Poznámka k položce: " Cena zahrnuje náklady na přípojné potrubí (vodovodní (TV + SV) a kanalizační) včetně tvarovek, rohových ventilů (2 ks DN 15), odpadu (DN 110) , montážního materiálu a zednické výpomoci. " | [14 empty] | P | 2
| VV |  | " Příprava pro napojení na zařizovací předmět - umyvadlová výlevka. " | [14 empty] | VV | 2 | 1 | True | 0 | ROZPOCET
| VV |  | " Příprava pro napojení umyvadlové výlevky " | [14 empty] | VV | 2 | 1 | True | 0 | ROZPOCET
| VV |  | " 1. NP " (1,0) |  | 1 | [12 empty] | VV | 2 | 2 | True | 0 | ROZPOCET
| VV |  | Součet |  | 1 | [12 empty] | VV | 2 | 4 | True | 1 | ROZPOCET
141 | K | 725999231 SPC | D+M Příprava pro napojení hydrantového systému - Specifikace dle PD - H | kus | 2 |  | 0 | vlastní |  | základní |  | 0 | 0 | 0 | 0 | 0 | 16 | K | 2 |  |  |  | ROZPOCET | 0 | 0 | 0 | 0 | 0 | 1 | 0 | 16 | 282
| P |  | Poznámka k položce: " Cena zahrnuje náklady na přípojné potrubí (vodovodní, popř. kanalizační), včetně kulového kohoutu DN 25, montážní materiál a zednické výpomoci. " | [14 empty] | P | 2
| VV |  | " Příprava pro napojení hydrantu + KK DN 25. " | [14 empty] | VV | 2 | 1 | True | 0 | ROZPOCET
| VV |  | " 1. PP - část A " (1,0) |  | 1 | [12 empty] | VV | 2 | 2 | True | 0 | ROZPOCET
| VV |  | " 1. NP " (1,0) |  | 1 | [12 empty] | VV | 2 | 2 | True | 0 | ROZPOCET
| VV |  | Součet |  | 2 | [12 empty] | VV | 2 | 4 | True | 1 | ROZPOCET
142 | K | 725999801 SPC | D+M Konstrukce pro uchycení umyvadel do SDK konstrukce - Specifikace dle PD | kus | 17 |  | 0 | vlastní |  | základní |  | 0 | 0 | 0 | 0 | 0 | 16 | K | 2 |  |  |  | ROZPOCET | 0 | 0 | 0 | 0 | 0 | 1 | 0 | 16 | 284
| P |  | Poznámka k položce: " V ceně dodávka a montáž konstrukce, spojovací, kotvící a těsnící materiál, případné zapravení po montáži a další práce související s provedením úchytů umyvadel do SDK kce, zdiva. " | [14 empty] | P | 2
| VV |  | " Případná konstrukce pro uchycení umyvadel v SDK konstrukci. " | [14 empty] | VV | 2 | 1 | True | 0 | ROZPOCET
| VV |  | " Konstrukce pro umyvadla U1, U3, U4, UZ. " (8+1)+(2+0)+(0+2)+(1+2) |  | 16 | [12 empty] | VV | 2 | 2 | True | 0 | ROZPOCET
| VV |  | " Konstrukce pro umyvadlovou výlevku VY2 " (0+1) |  | 1 | [12 empty] | VV | 2 | 2 | True | 0 | ROZPOCET
| VV |  | Součet |  | 17 | [12 empty] | VV | 2 | 4 | True | 1 | ROZPOCET
143 | K | 725999901 SPC | D+M Bezpečnostní štítky pro označení zařízení ZTI - Specifikace dle PD | sada | 1 |  | 0 | vlastní |  | základní |  | 0 | 0 | 0 | 0 | 0 | 16 | K | 2 |  |  |  | ROZPOCET | 0 | 0 | 0 | 0 | 0 | 1 | 0 | 16 | 286
| VV |  | " Bezpečnostní štítky pro označení armatur, ventilů, druhu média, směru proudění, apod. " (1,0) |  | 1 | [12 empty] | VV | 2 | 2 | True | 0 | ROZPOCET
| VV |  | Součet |  | 1 | [12 empty] | VV | 2 | 4 | True | 1 | ROZPOCET
144 | K | 998725201 | Přesun hmot procentní pro zařizovací předměty v objektech v do 6 m - 0,21 % | % |  |  | 0 | CS ÚRS 2024 02 |  | základní |  | 0 | 0 | 0 | 0 | 0 | 16 | K | 2 |  |  |  | ROZPOCET | 0 | 0 | 0 | 0 | 0 | 1 | 0 | 16 | 288
| Online PSC |  | https://podminky.urs.cz/item/CS_URS_2024_02/998725201 | [14 empty] | Online PSC | 2
| P |  | Poznámka k položce: " POZN: Hodnotu v popisu položky je nutno doplnit pro základní výpočet přesunu hmot do sloupce jednotkové ceny dle ceníkových standardů. V tomto případě je to hodnota 0,21. " | [14 empty] | P | 2
145 | K | HZS2492 | Hodinová zúčtovací sazba pomocný dělník PSV | hod | 20 |  | 0 | CS ÚRS 2024 02 |  | základní |  | 0 | 0 | 0 | 0 | 0 | 16 | K | 2 |  |  |  | ROZPOCET | 0 | 0 | 0 | 0 | 0 | 1 | 0 | 16 | 290
| Online PSC |  | https://podminky.urs.cz/item/CS_URS_2024_02/HZS2492 | [14 empty] | Online PSC | 2
| P |  | Poznámka k položce: " Zednická výpomoc, doplňkové práce,kompletace apod." | [14 empty] | P | 2
| VV |  | " Stavební práce a dodávky spojené s provedením funkčního celku 725. " (20,0) |  | 20 | [12 empty] | VV | 2 | 2 | True | 0 | ROZPOCET
| VV |  | Součet |  | 20 | [12 empty] | VV | 2 | 4 | True | 1 | ROZPOCET

## D.1.4.1.b.09.-1 - AREÁLOV...
{dc2bc3a7-c89a-450b-a542-1e82cb1ae96e}
2
| KRYCÍ LIST SOUPISU PRACÍ | [7 empty] | v --- níže se nacházejí doplnkové a pomocné údaje k sestavám --- v | [8 empty] | False
Stavba:
Výstavba urgentního příjmu nemocnice Sokolov - Úprava po ZD č. 24
Objekt:
D.1.4.1.b.09. - AREÁLOVÁ KANALIZACE
Soupis:
D.1.4.1.b.09.-1 - AREÁLOVÁ KANALIZACE - PŘED OBJEKTEM
| KSO: |  |  |  |  | CC-CZ:
| Místo: |  |  |  |  | Datum: | 2025-02-17
| Zadavatel: |  |  |  |  | IČ:
DIČ:
| Účastník: |  |  |  |  | IČ: | Vyplň údaj
|  | Vyplň údaj |  |  |  | DIČ: | Vyplň údaj
| Projektant: |  |  |  |  | IČ:
DIČ:
| Zpracovatel: |  |  |  |  | IČ:
DIČ:
Poznámka:
| Cena bez DPH | [5 empty] | 0
|  |  | Základ daně |  |  | Sazba daně | Výše daně
| DPH | základní | 0 |  |  | 21% | 0
|  | snížená | 0 |  |  | 12% | 0
|  | zákl. přenesená | 0 |  |  | 21% | 0
|  | sníž. přenesená | 0 |  |  | 12% | 0
|  | nulová | 0 |  |  | 0% | 0
| Cena s DPH |  |  | v | CZK |  | 0
REKAPITULACE ČLENĚNÍ SOUPISU PRACÍ
Stavba:
Výstavba urgentního příjmu nemocnice Sokolov - Úprava po ZD č. 24
Objekt:
D.1.4.1.b.09. - AREÁLOVÁ KANALIZACE
Soupis:
D.1.4.1.b.09.-1 - AREÁLOVÁ KANALIZACE - PŘED OBJEKTEM
Místo: | [5 empty] | Datum: | 2025-02-17
Zadavatel: | [5 empty] | Projektant:
Účastník: |  |  | Vyplň údaj |  |  | Zpracovatel:
Kód dílu - Popis | [6 empty] | Cena celkem [CZK]
Náklady stavby celkem | [6 empty] | 0 | [11 empty] | -1
| HSV - Práce a dodávky HSV | [5 empty] | 0
| 1 - Zemní práce | [5 empty] | 0
| 4 - Vodorovné konstrukce | [5 empty] | 0
| 8 - Trubní vedení | [5 empty] | 0
| 99 - Přesun hmot | [5 empty] | 0
| M - Práce a dodávky M | [5 empty] | 0
| 23-M - Montáže potrubí | [5 empty] | 0
SOUPIS PRACÍ
Stavba:
Výstavba urgentního příjmu nemocnice Sokolov - Úprava po ZD č. 24
Objekt:
D.1.4.1.b.09. - AREÁLOVÁ KANALIZACE
Soupis:
D.1.4.1.b.09.-1 - AREÁLOVÁ KANALIZACE - PŘED OBJEKTEM
Místo: | [5 empty] | Datum: | 2025-02-17
Zadavatel: | [5 empty] | Projektant:
Účastník: |  |  | Vyplň údaj |  |  | Zpracovatel:
PČ | Typ | Kód | Popis | MJ | Množství | J.cena [CZK] | Cena celkem [CZK] | Cenová soustava |  | DPH | J. Nh [h] | Nh celkem [h] | J. hmotnost [t] | Hmotnost celkem [t] | J. suť [t] | Suť Celkem [t]
Náklady soupisu celkem | [6 empty] | 0 |  |  |  |  | 0 |  | 0 |  | 0 |  | D | -1 | [10 empty] | 0
| D | HSV | Práce a dodávky HSV |  |  |  | 0 |  |  |  |  | 0 |  | 0 |  | 0 | 1 | D | 0 |  |  |  | ROZPOCET | [6 empty] | 0
| D | 1 | Zemní práce |  |  |  | 0 |  |  |  |  | 0 |  | 0 |  | 0 | 1 | D | 1 |  |  |  | ROZPOCET | [6 empty] | 0
1 | K | 115101201 | Čerpání vody na dopravní výšku do 10 m průměrný přítok do 500 l/min | hod | 40 |  | 0 | CS ÚRS 2024 02 |  | základní |  | 0 | 0 | 0 | 0 | 0 | 4 | K | 2 |  |  |  | ROZPOCET | 0 | 0 | 0 | 0 | 0 | 1 | 0 | 4 | 2
| Online PSC |  | https://podminky.urs.cz/item/CS_URS_2024_02/115101201 | [14 empty] | Online PSC | 2
2 | K | 115101301 | Pohotovost čerpací soupravy pro dopravní výšku do 10 m přítok do 500 l/min | den | 5 |  | 0 | CS ÚRS 2024 02 |  | základní |  | 0 | 0 | 0 | 0 | 0 | 4 | K | 2 |  |  |  | ROZPOCET | 0 | 0 | 0 | 0 | 0 | 1 | 0 | 4 | 4
| Online PSC |  | https://podminky.urs.cz/item/CS_URS_2024_02/115101301 | [14 empty] | Online PSC | 2
3 | K | 119001402 | Dočasné zajištění potrubí ocelového nebo litinového DN do 500 mm | m | 5 |  | 0 | CS ÚRS 2024 02 |  | základní |  | 0 | 0 | 0 | 0 | 0 | 4 | K | 2 |  |  |  | ROZPOCET | 0 | 0 | 0 | 0 | 0 | 1 | 0 | 4 | 6
| Online PSC |  | https://podminky.urs.cz/item/CS_URS_2024_02/119001402 | [14 empty] | Online PSC | 2
4 | K | 119001406 | Dočasné zajištění potrubí z PE DN do 500 mm | m | 5 |  | 0 | CS ÚRS 2024 02 |  | základní |  | 0 | 0 | 0 | 0 | 0 | 4 | K | 2 |  |  |  | ROZPOCET | 0 | 0 | 0 | 0 | 0 | 1 | 0 | 4 | 8
| Online PSC |  | https://podminky.urs.cz/item/CS_URS_2024_02/119001406 | [14 empty] | Online PSC | 2
5 | K | 119001412 | Dočasné zajištění potrubí betonového, ŽB nebo kameninového DN do 500 mm | m | 5 |  | 0 | CS ÚRS 2024 02 |  | základní |  | 0 | 0 | 0 | 0 | 0 | 4 | K | 2 |  |  |  | ROZPOCET | 0 | 0 | 0 | 0 | 0 | 1 | 0 | 4 | 10
| Online PSC |  | https://podminky.urs.cz/item/CS_URS_2024_02/119001412 | [14 empty] | Online PSC | 2
6 | K | 119001422 | Dočasné zajištění kabelů a kabelových tratí z 6 volně ložených kabelů | m | 20 |  | 0 | CS ÚRS 2024 02 |  | základní |  | 0 | 0 | 0 | 0 | 0 | 4 | K | 2 |  |  |  | ROZPOCET | 0 | 0 | 0 | 0 | 0 | 1 | 0 | 4 | 12
| Online PSC |  | https://podminky.urs.cz/item/CS_URS_2024_02/119001422 | [14 empty] | Online PSC | 2
8 | K | 119999902 SPC | DMTŽ D+M Doplnění / navrácení ochranný prvků inženýrských sítí odstraněných během výkopových prací - Specifikace dle PD | m | 2 |  | 0 | vlastní |  | základní |  | 0 | 0 | 0 | 0 | 0 | 4 | K | 2 |  |  |  | ROZPOCET | 0 | 0 | 0 | 0 | 0 | 1 | 0 | 4 | 16
| P |  | Poznámka k položce: " Odstranění a doplnění / navrácení ochranných prvků vedení inženýrských sítí - např. výstražných fólií, signalizačních vodičů, zemnících drátů, apod. vč. případného zapojení. " " V ceně také přesun hmot, odvoz a likvidace suti. " " Včetně naložení, svislého a vodorovného přesunu suti, odvoz stavební suti. Likvidace v souladu se zákonem č. 541/2020 Sb. O odpadech vč. správného začlenění dle přílohy č. 1 vyhlášky č. 8/2021 o Katalogu odpadů a posuzování vlastností odpadů (Katalog odpadů). Likvidace dle technologie na místa určené zhotovitelem, včetně poplatků za uložení odpadu. " | [14 empty] | P | 2
| VV |  | " Práce s prvky inženýrských sítí " (2,0) |  | 2 | [12 empty] | VV | 2 | 2 | True | 0 | ROZPOCET
| VV |  | Součet |  | 2 | [12 empty] | VV | 2 | 4 | True | 1 | ROZPOCET
9 | K | 132254204 | Hloubení zapažených rýh š do 2000 mm v hornině třídy těžitelnosti I skupiny 3 objem do 500 m3 | m3 | 115.0408 |  | 0 | CS ÚRS 2024 02 |  | základní |  | 0 | 0 | 0 | 0 | 0 | 4 | K | 2 |  |  |  | ROZPOCET | 0 | 0 | 0 | 0 | 0 | 1 | 0 | 4 | 18
| Online PSC |  | https://podminky.urs.cz/item/CS_URS_2024_02/132254204 | [14 empty] | Online PSC | 2
| P |  | Poznámka k položce: " V ceně zohledněno svislé přemístění zeminy, naložení výkopku nebo uložení ve vzdálenosti do 3,0 m od rýhy, lepivost a případné urovnání dna. " " POZN: Pro výkop k vybourání horní části šachty N1 uvažována max. hloubka 1,5 m. " | [14 empty] | P | 2
| VV |  | " Hloubení rýh pro areálovou kanalizaci - dešťovou - strojně - 40 % z celkové kubatury " | [14 empty] | VV | 2 | 1 | True | 0 | ROZPOCET
| VV |  | " Hloubení rýhy pro areálovou kanalizaci - dešťovou - úsek LŽ1 - Š2 " (5,2*1,2*1,85)*0,4 |  | 4.6176 | [12 empty] | VV | 2 | 2 | True | 0 | ROZPOCET
| VV |  | " Hloubení rýhy pro areálovou kanalizaci - dešťovou - úsek Š2 - Š1 " (17,0*1,2*2,0)*0,4 |  | 16.32 | [12 empty] | VV | 2 | 2 | True | 0 | ROZPOCET
| VV |  | " Hloubení rýhy pro areálovou kanalizaci - dešťovou - úsek Š1 - Š3 " (5,2*1,2*2,45)*0,4 |  | 6.1152 | [12 empty] | VV | 2 | 2 | True | 0 | ROZPOCET
| VV |  | " Hloubení rýhy pro areálovou kanalizaci - dešťovou - úsek Š3 - N1 " (10,3*1,2*2,6)*0,4 |  | 12.8544 | [12 empty] | VV | 2 | 2 | True | 0 | ROZPOCET
| VV |  | " Hloubení rýhy pro areálovou kanalizaci - dešťovou - úsek LŽ2 - Š4 " (7,0*1,2*2,75)*0,4 |  | 9.24 | [12 empty] | VV | 2 | 2 | True | 0 | ROZPOCET
| VV |  | " Hloubení rýhy pro areálovou kanalizaci - dešťovou - úsek V1 - Š6 " (0,9*1,2*3,15)*0,4 |  | 1.3608 | [12 empty] | VV | 2 | 2 | True | 0 | ROZPOCET
| VV |  | " Hloubení rýhy pro areálovou kanalizaci - dešťovou - úsek Š6 - napojení V14 " (9,9*1,2*2,95)*0,4 |  | 14.0184 | [12 empty] | VV | 2 | 2 | True | 0 | ROZPOCET
| VV |  | " Hloubení rýhy pro areálovou kanalizaci - dešťovou - úsek napojení V14 - Š5 " (2,2*1,2*2,7)*0,4 |  | 2.8512 | [12 empty] | VV | 2 | 2 | True | 0 | ROZPOCET
| VV |  | " Hloubení rýhy pro areálovou kanalizaci - dešťovou - úsek Š5 - Š4 " (8,9*1,2*2,75)*0,4 |  | 11.748 | [12 empty] | VV | 2 | 2 | True | 0 | ROZPOCET
| VV |  | " Hloubení rýhy pro areálovou kanalizaci - dešťovou - úsek Š4 - Š3 " (1,5*1,2*2,75)*0,4 |  | 1.98 | [12 empty] | VV | 2 | 2 | True | 0 | ROZPOCET
| VV |  | " Hloubení rýhy pro areálovou kanalizaci - dešťovou - úsek LŽ3 - Š5 " (5,8*1,2*2,7)*0,4 |  | 7.5168 | [12 empty] | VV | 2 | 2 | True | 0 | ROZPOCET
| VV |  | " Hloubení rýhy pro areálovou kanalizaci - dešťovou - úsek V14 - Š6-Š5 " (1,8*1,2*2,7)*0,4 |  | 2.3328 | [12 empty] | VV | 2 | 2 | True | 0 | ROZPOCET
| VV |  | " Hloubení rýhy pro areálovou kanalizaci - dešťovou - úsek V2 - Š6-Š5 " (0,7*1,2*3,15)*0,4 |  | 1.0584 | [12 empty] | VV | 2 | 2 | True | 0 | ROZPOCET
| VV |  | " Hloubení rýhy pro areálovou kanalizaci - dešťovou - úsek V3 - Š6-Š5 " (0,7*1,2*2,95)*0,4 |  | 0.9912 | [12 empty] | VV | 2 | 2 | True | 0 | ROZPOCET
| VV |  | " Hloubení rýhy pro areálovou kanalizaci - dešťovou - úsek LŽ4 - Š5-Š4 " (1,1*1,2*2,75)*0,4 |  | 1.452 | [12 empty] | VV | 2 | 2 | True | 0 | ROZPOCET
| VV |  | " Hloubení rýhy pro areálovou kanalizaci - dešťovou - úsek V4 - Š6-Š5 " (0,7*1,2*2,7)*0,4 |  | 0.9072 | [12 empty] | VV | 2 | 2 | True | 0 | ROZPOCET
| VV |  | " Hloubení rýh pro kanalizační šachty z PP - strojně - 40 % z celkové kubatury " | [14 empty] | VV | 2 | 1 | True | 0 | ROZPOCET
| VV |  | " Hloubení rýhy pro kanalizační šachtu z PP - Š6 " (1,6*1,6*3,15)*0,4 |  | 3.2256 | [12 empty] | VV | 2 | 2 | True | 0 | ROZPOCET
| VV |  | " Hloubení rýhy pro kanalizační šachtu z PP - Š5 " (1,6*1,6*2,7)*0,4 |  | 2.7648 | [12 empty] | VV | 2 | 2 | True | 0 | ROZPOCET
| VV |  | " Hloubení rýhy pro kanalizační šachtu z PP - Š4 " (1,6*1,6*2,75)*0,4 |  | 2.816 | [12 empty] | VV | 2 | 2 | True | 0 | ROZPOCET
| VV |  | " Hloubení rýhy pro kanalizační šachtu z PP - Š3 " (1,6*1,6*2,75)*0,4 |  | 2.816 | [12 empty] | VV | 2 | 2 | True | 0 | ROZPOCET
| VV |  | " Hloubení rýhy pro kanalizační šachtu z PP - Š2 " (1,6*1,6*1,85)*0,4 |  | 1.8944 | [12 empty] | VV | 2 | 2 | True | 0 | ROZPOCET
| VV |  | " Hloubení rýh pro betonové kanalizační šachty - strojně - 40 % z celkové kubatury " | [14 empty] | VV | 2 | 1 | True | 0 | ROZPOCET
| VV |  | " Hloubení rýhy pro betonovou kanalizační šachtu - Š1 " (2,0*2,0*2,35)*0,4 |  | 3.76 | [12 empty] | VV | 2 | 2 | True | 0 | ROZPOCET
| VV |  | " Hloubení rýhy pro vybourání stávající betonové šachty - části pro úpravu konusu a změnu poklopu - N1 " (2,0*2,0*1,5)*0,4 |  | 2.4 | [12 empty] | VV | 2 | 2 | True | 0 | ROZPOCET
| VV |  | Součet |  | 115.0408 | [12 empty] | VV | 2 | 4 | True | 1 | ROZPOCET
10 | K | 132354204 | Hloubení zapažených rýh š do 2000 mm v hornině třídy těžitelnosti II skupiny 4 objem do 500 m3 | m3 | 115.0408 |  | 0 | CS ÚRS 2024 02 |  | základní |  | 0 | 0 | 0 | 0 | 0 | 4 | K | 2 |  |  |  | ROZPOCET | 0 | 0 | 0 | 0 | 0 | 1 | 0 | 4 | 20
| Online PSC |  | https://podminky.urs.cz/item/CS_URS_2024_02/132354204 | [14 empty] | Online PSC | 2
| P |  | Poznámka k položce: " V ceně zohledněno svislé přemístění zeminy, naložení výkopku nebo uložení ve vzdálenosti do 3,0 m od rýhy, lepivost a případné urovnání dna. " " POZN: Pro výkop k vybourání horní části šachty N1 uvažována max. hloubka 1,5 m. " | [14 empty] | P | 2
| VV |  | " Hloubení rýh pro areálovou kanalizaci - dešťovou - strojně - 40 % z celkové kubatury " | [14 empty] | VV | 2 | 1 | True | 0 | ROZPOCET
| VV |  | " Hloubení rýhy pro areálovou kanalizaci - dešťovou - úsek LŽ1 - Š2 " (5,2*1,2*1,85)*0,4 |  | 4.6176 | [12 empty] | VV | 2 | 2 | True | 0 | ROZPOCET
| VV |  | " Hloubení rýhy pro areálovou kanalizaci - dešťovou - úsek Š2 - Š1 " (17,0*1,2*2,0)*0,4 |  | 16.32 | [12 empty] | VV | 2 | 2 | True | 0 | ROZPOCET
| VV |  | " Hloubení rýhy pro areálovou kanalizaci - dešťovou - úsek Š1 - Š3 " (5,2*1,2*2,45)*0,4 |  | 6.1152 | [12 empty] | VV | 2 | 2 | True | 0 | ROZPOCET
| VV |  | " Hloubení rýhy pro areálovou kanalizaci - dešťovou - úsek Š3 - N1 " (10,3*1,2*2,6)*0,4 |  | 12.8544 | [12 empty] | VV | 2 | 2 | True | 0 | ROZPOCET
| VV |  | " Hloubení rýhy pro areálovou kanalizaci - dešťovou - úsek LŽ2 - Š4 " (7,0*1,2*2,75)*0,4 |  | 9.24 | [12 empty] | VV | 2 | 2 | True | 0 | ROZPOCET
| VV |  | " Hloubení rýhy pro areálovou kanalizaci - dešťovou - úsek V1 - Š6 " (0,9*1,2*3,15)*0,4 |  | 1.3608 | [12 empty] | VV | 2 | 2 | True | 0 | ROZPOCET
| VV |  | " Hloubení rýhy pro areálovou kanalizaci - dešťovou - úsek Š6 - napojení V14 " (9,9*1,2*2,95)*0,4 |  | 14.0184 | [12 empty] | VV | 2 | 2 | True | 0 | ROZPOCET
| VV |  | " Hloubení rýhy pro areálovou kanalizaci - dešťovou - úsek napojení V14 - Š5 " (2,2*1,2*2,7)*0,4 |  | 2.8512 | [12 empty] | VV | 2 | 2 | True | 0 | ROZPOCET
| VV |  | " Hloubení rýhy pro areálovou kanalizaci - dešťovou - úsek Š5 - Š4 " (8,9*1,2*2,75)*0,4 |  | 11.748 | [12 empty] | VV | 2 | 2 | True | 0 | ROZPOCET
| VV |  | " Hloubení rýhy pro areálovou kanalizaci - dešťovou - úsek Š4 - Š3 " (1,5*1,2*2,75)*0,4 |  | 1.98 | [12 empty] | VV | 2 | 2 | True | 0 | ROZPOCET
| VV |  | " Hloubení rýhy pro areálovou kanalizaci - dešťovou - úsek LŽ3 - Š5 " (5,8*1,2*2,7)*0,4 |  | 7.5168 | [12 empty] | VV | 2 | 2 | True | 0 | ROZPOCET
| VV |  | " Hloubení rýhy pro areálovou kanalizaci - dešťovou - úsek V14 - Š6-Š5 " (1,8*1,2*2,7)*0,4 |  | 2.3328 | [12 empty] | VV | 2 | 2 | True | 0 | ROZPOCET
| VV |  | " Hloubení rýhy pro areálovou kanalizaci - dešťovou - úsek V2 - Š6-Š5 " (0,7*1,2*3,15)*0,4 |  | 1.0584 | [12 empty] | VV | 2 | 2 | True | 0 | ROZPOCET
| VV |  | " Hloubení rýhy pro areálovou kanalizaci - dešťovou - úsek V3 - Š6-Š5 " (0,7*1,2*2,95)*0,4 |  | 0.9912 | [12 empty] | VV | 2 | 2 | True | 0 | ROZPOCET
| VV |  | " Hloubení rýhy pro areálovou kanalizaci - dešťovou - úsek LŽ4 - Š5-Š4 " (1,1*1,2*2,75)*0,4 |  | 1.452 | [12 empty] | VV | 2 | 2 | True | 0 | ROZPOCET
| VV |  | " Hloubení rýhy pro areálovou kanalizaci - dešťovou - úsek V4 - Š6-Š5 " (0,7*1,2*2,7)*0,4 |  | 0.9072 | [12 empty] | VV | 2 | 2 | True | 0 | ROZPOCET
| VV |  | " Hloubení rýh pro kanalizační šachty z PP - strojně - 40 % z celkové kubatury " | [14 empty] | VV | 2 | 1 | True | 0 | ROZPOCET
| VV |  | " Hloubení rýhy pro kanalizační šachtu z PP - Š6 " (1,6*1,6*3,15)*0,4 |  | 3.2256 | [12 empty] | VV | 2 | 2 | True | 0 | ROZPOCET
| VV |  | " Hloubení rýhy pro kanalizační šachtu z PP - Š5 " (1,6*1,6*2,7)*0,4 |  | 2.7648 | [12 empty] | VV | 2 | 2 | True | 0 | ROZPOCET
| VV |  | " Hloubení rýhy pro kanalizační šachtu z PP - Š4 " (1,6*1,6*2,75)*0,4 |  | 2.816 | [12 empty] | VV | 2 | 2 | True | 0 | ROZPOCET
| VV |  | " Hloubení rýhy pro kanalizační šachtu z PP - Š3 " (1,6*1,6*2,75)*0,4 |  | 2.816 | [12 empty] | VV | 2 | 2 | True | 0 | ROZPOCET
| VV |  | " Hloubení rýhy pro kanalizační šachtu z PP - Š2 " (1,6*1,6*1,85)*0,4 |  | 1.8944 | [12 empty] | VV | 2 | 2 | True | 0 | ROZPOCET
| VV |  | " Hloubení rýh pro betonové kanalizační šachty - strojně - 40 % z celkové kubatury " | [14 empty] | VV | 2 | 1 | True | 0 | ROZPOCET
| VV |  | " Hloubení rýhy pro betonovou kanalizační šachtu - Š1 " (2,0*2,0*2,35)*0,4 |  | 3.76 | [12 empty] | VV | 2 | 2 | True | 0 | ROZPOCET
| VV |  | " Hloubení rýhy pro vybourání stávající betonové šachty - části pro úpravu konusu a změnu poklopu - N1 " (2,0*2,0*1,5)*0,4 |  | 2.4 | [12 empty] | VV | 2 | 2 | True | 0 | ROZPOCET
| VV |  | Součet |  | 115.0408 | [12 empty] | VV | 2 | 4 | True | 1 | ROZPOCET
11 | K | 132454202 | Hloubení zapažených rýh š do 2000 mm v hornině třídy těžitelnosti II skupiny 5 objem do 50 m3 | m3 | 28.7602 |  | 0 | CS ÚRS 2024 02 |  | základní |  | 0 | 0 | 0 | 0 | 0 | 4 | K | 2 |  |  |  | ROZPOCET | 0 | 0 | 0 | 0 | 0 | 1 | 0 | 4 | 22
| Online PSC |  | https://podminky.urs.cz/item/CS_URS_2024_02/132454202 | [14 empty] | Online PSC | 2
| P |  | Poznámka k položce: " V ceně zohledněno svislé přemístění zeminy, naložení výkopku nebo uložení ve vzdálenosti do 3,0 m od rýhy, lepivost a případné urovnání dna. " " POZN: Pro výkop k vybourání horní části šachty N1 uvažována max. hloubka 1,5 m. " | [14 empty] | P | 2
| VV |  | " Hloubení rýh pro areálovou kanalizaci - dešťovou - strojně - 10 % z celkové kubatury " | [14 empty] | VV | 2 | 1 | True | 0 | ROZPOCET
| VV |  | " Hloubení rýhy pro areálovou kanalizaci - dešťovou - úsek LŽ1 - Š2 " (5,2*1,2*1,85)*0,1 |  | 1.1544 | [12 empty] | VV | 2 | 2 | True | 0 | ROZPOCET
| VV |  | " Hloubení rýhy pro areálovou kanalizaci - dešťovou - úsek Š2 - Š1 " (17,0*1,2*2,0)*0,1 |  | 4.08 | [12 empty] | VV | 2 | 2 | True | 0 | ROZPOCET
| VV |  | " Hloubení rýhy pro areálovou kanalizaci - dešťovou - úsek Š1 - Š3 " (5,2*1,2*2,45)*0,1 |  | 1.5288 | [12 empty] | VV | 2 | 2 | True | 0 | ROZPOCET
| VV |  | " Hloubení rýhy pro areálovou kanalizaci - dešťovou - úsek Š3 - N1 " (10,3*1,2*2,6)*0,1 |  | 3.2136 | [12 empty] | VV | 2 | 2 | True | 0 | ROZPOCET
| VV |  | " Hloubení rýhy pro areálovou kanalizaci - dešťovou - úsek LŽ2 - Š4 " (7,0*1,2*2,75)*0,1 |  | 2.31 | [12 empty] | VV | 2 | 2 | True | 0 | ROZPOCET
| VV |  | " Hloubení rýhy pro areálovou kanalizaci - dešťovou - úsek V1 - Š6 " (0,9*1,2*3,15)*0,1 |  | 0.3402 | [12 empty] | VV | 2 | 2 | True | 0 | ROZPOCET
| VV |  | " Hloubení rýhy pro areálovou kanalizaci - dešťovou - úsek Š6 - napojení V14 " (9,9*1,2*2,95)*0,1 |  | 3.5046 | [12 empty] | VV | 2 | 2 | True | 0 | ROZPOCET
| VV |  | " Hloubení rýhy pro areálovou kanalizaci - dešťovou - úsek napojení V14 - Š5 " (2,2*1,2*2,7)*0,1 |  | 0.7128 | [12 empty] | VV | 2 | 2 | True | 0 | ROZPOCET
| VV |  | " Hloubení rýhy pro areálovou kanalizaci - dešťovou - úsek Š5 - Š4 " (8,9*1,2*2,75)*0,1 |  | 2.937 | [12 empty] | VV | 2 | 2 | True | 0 | ROZPOCET
| VV |  | " Hloubení rýhy pro areálovou kanalizaci - dešťovou - úsek Š4 - Š3 " (1,5*1,2*2,75)*0,1 |  | 0.495 | [12 empty] | VV | 2 | 2 | True | 0 | ROZPOCET
| VV |  | " Hloubení rýhy pro areálovou kanalizaci - dešťovou - úsek LŽ3 - Š5 " (5,8*1,2*2,7)*0,1 |  | 1.8792 | [12 empty] | VV | 2 | 2 | True | 0 | ROZPOCET
| VV |  | " Hloubení rýhy pro areálovou kanalizaci - dešťovou - úsek V14 - Š6-Š5 " (1,8*1,2*2,7)*0,1 |  | 0.5832 | [12 empty] | VV | 2 | 2 | True | 0 | ROZPOCET
| VV |  | " Hloubení rýhy pro areálovou kanalizaci - dešťovou - úsek V2 - Š6-Š5 " (0,7*1,2*3,15)*0,1 |  | 0.2646 | [12 empty] | VV | 2 | 2 | True | 0 | ROZPOCET
| VV |  | " Hloubení rýhy pro areálovou kanalizaci - dešťovou - úsek V3 - Š6-Š5 " (0,7*1,2*2,95)*0,1 |  | 0.2478 | [12 empty] | VV | 2 | 2 | True | 0 | ROZPOCET
| VV |  | " Hloubení rýhy pro areálovou kanalizaci - dešťovou - úsek LŽ4 - Š5-Š4 " (1,1*1,2*2,75)*0,1 |  | 0.363 | [12 empty] | VV | 2 | 2 | True | 0 | ROZPOCET
| VV |  | " Hloubení rýhy pro areálovou kanalizaci - dešťovou - úsek V4 - Š6-Š5 " (0,7*1,2*2,7)*0,1 |  | 0.2268 | [12 empty] | VV | 2 | 2 | True | 0 | ROZPOCET
| VV |  | " Hloubení rýh pro kanalizační šachty z PP - strojně - 10 % z celkové kubatury " | [14 empty] | VV | 2 | 1 | True | 0 | ROZPOCET
| VV |  | " Hloubení rýhy pro kanalizační šachtu z PP - Š6 " (1,6*1,6*3,15)*0,1 |  | 0.8064 | [12 empty] | VV | 2 | 2 | True | 0 | ROZPOCET
| VV |  | " Hloubení rýhy pro kanalizační šachtu z PP - Š5 " (1,6*1,6*2,7)*0,1 |  | 0.6912 | [12 empty] | VV | 2 | 2 | True | 0 | ROZPOCET
| VV |  | " Hloubení rýhy pro kanalizační šachtu z PP - Š4 " (1,6*1,6*2,75)*0,1 |  | 0.704 | [12 empty] | VV | 2 | 2 | True | 0 | ROZPOCET
| VV |  | " Hloubení rýhy pro kanalizační šachtu z PP - Š3 " (1,6*1,6*2,75)*0,1 |  | 0.704 | [12 empty] | VV | 2 | 2 | True | 0 | ROZPOCET
| VV |  | " Hloubení rýhy pro kanalizační šachtu z PP - Š2 " (1,6*1,6*1,85)*0,1 |  | 0.4736 | [12 empty] | VV | 2 | 2 | True | 0 | ROZPOCET
| VV |  | " Hloubení rýh pro betonové kanalizační šachty - strojně - 10 % z celkové kubatury " | [14 empty] | VV | 2 | 1 | True | 0 | ROZPOCET
| VV |  | " Hloubení rýhy pro betonovou kanalizační šachtu - Š1 " (2,0*2,0*2,35)*0,1 |  | 0.94 | [12 empty] | VV | 2 | 2 | True | 0 | ROZPOCET
| VV |  | " Hloubení rýhy pro vybourání stávající betonové šachty - části pro úpravu konusu a změnu poklopu - N1 " (2,0*2,0*1,5)*0,1 |  | 0.6 | [12 empty] | VV | 2 | 2 | True | 0 | ROZPOCET
| VV |  | Součet |  | 28.7602 | [12 empty] | VV | 2 | 4 | True | 1 | ROZPOCET
12 | K | 132554202 | Hloubení zapažených rýh š do 2000 mm v hornině třídy těžitelnosti III skupiny 6 objem do 50 m3 | m3 | 28.7602 |  | 0 | CS ÚRS 2024 02 |  | základní |  | 0 | 0 | 0 | 0 | 0 | 4 | K | 2 |  |  |  | ROZPOCET | 0 | 0 | 0 | 0 | 0 | 1 | 0 | 4 | 24
| Online PSC |  | https://podminky.urs.cz/item/CS_URS_2024_02/132554202 | [14 empty] | Online PSC | 2
| P |  | Poznámka k položce: " V ceně zohledněno svislé přemístění zeminy, naložení výkopku nebo uložení ve vzdálenosti do 3,0 m od rýhy, lepivost a případné urovnání dna. " " POZN: Pro výkop k vybourání horní části šachty N1 uvažována max. hloubka 1,5 m. " | [14 empty] | P | 2
| VV |  | " Hloubení rýh pro areálovou kanalizaci - dešťovou - strojně - 10 % z celkové kubatury " | [14 empty] | VV | 2 | 1 | True | 0 | ROZPOCET
| VV |  | " Hloubení rýhy pro areálovou kanalizaci - dešťovou - úsek LŽ1 - Š2 " (5,2*1,2*1,85)*0,1 |  | 1.1544 | [12 empty] | VV | 2 | 2 | True | 0 | ROZPOCET
| VV |  | " Hloubení rýhy pro areálovou kanalizaci - dešťovou - úsek Š2 - Š1 " (17,0*1,2*2,0)*0,1 |  | 4.08 | [12 empty] | VV | 2 | 2 | True | 0 | ROZPOCET
| VV |  | " Hloubení rýhy pro areálovou kanalizaci - dešťovou - úsek Š1 - Š3 " (5,2*1,2*2,45)*0,1 |  | 1.5288 | [12 empty] | VV | 2 | 2 | True | 0 | ROZPOCET
| VV |  | " Hloubení rýhy pro areálovou kanalizaci - dešťovou - úsek Š3 - N1 " (10,3*1,2*2,6)*0,1 |  | 3.2136 | [12 empty] | VV | 2 | 2 | True | 0 | ROZPOCET
| VV |  | " Hloubení rýhy pro areálovou kanalizaci - dešťovou - úsek LŽ2 - Š4 " (7,0*1,2*2,75)*0,1 |  | 2.31 | [12 empty] | VV | 2 | 2 | True | 0 | ROZPOCET
| VV |  | " Hloubení rýhy pro areálovou kanalizaci - dešťovou - úsek V1 - Š6 " (0,9*1,2*3,15)*0,1 |  | 0.3402 | [12 empty] | VV | 2 | 2 | True | 0 | ROZPOCET
| VV |  | " Hloubení rýhy pro areálovou kanalizaci - dešťovou - úsek Š6 - napojení V14 " (9,9*1,2*2,95)*0,1 |  | 3.5046 | [12 empty] | VV | 2 | 2 | True | 0 | ROZPOCET
| VV |  | " Hloubení rýhy pro areálovou kanalizaci - dešťovou - úsek napojení V14 - Š5 " (2,2*1,2*2,7)*0,1 |  | 0.7128 | [12 empty] | VV | 2 | 2 | True | 0 | ROZPOCET
| VV |  | " Hloubení rýhy pro areálovou kanalizaci - dešťovou - úsek Š5 - Š4 " (8,9*1,2*2,75)*0,1 |  | 2.937 | [12 empty] | VV | 2 | 2 | True | 0 | ROZPOCET
| VV |  | " Hloubení rýhy pro areálovou kanalizaci - dešťovou - úsek Š4 - Š3 " (1,5*1,2*2,75)*0,1 |  | 0.495 | [12 empty] | VV | 2 | 2 | True | 0 | ROZPOCET
| VV |  | " Hloubení rýhy pro areálovou kanalizaci - dešťovou - úsek LŽ3 - Š5 " (5,8*1,2*2,7)*0,1 |  | 1.8792 | [12 empty] | VV | 2 | 2 | True | 0 | ROZPOCET
| VV |  | " Hloubení rýhy pro areálovou kanalizaci - dešťovou - úsek V14 - Š6-Š5 " (1,8*1,2*2,7)*0,1 |  | 0.5832 | [12 empty] | VV | 2 | 2 | True | 0 | ROZPOCET
| VV |  | " Hloubení rýhy pro areálovou kanalizaci - dešťovou - úsek V2 - Š6-Š5 " (0,7*1,2*3,15)*0,1 |  | 0.2646 | [12 empty] | VV | 2 | 2 | True | 0 | ROZPOCET
| VV |  | " Hloubení rýhy pro areálovou kanalizaci - dešťovou - úsek V3 - Š6-Š5 " (0,7*1,2*2,95)*0,1 |  | 0.2478 | [12 empty] | VV | 2 | 2 | True | 0 | ROZPOCET
| VV |  | " Hloubení rýhy pro areálovou kanalizaci - dešťovou - úsek LŽ4 - Š5-Š4 " (1,1*1,2*2,75)*0,1 |  | 0.363 | [12 empty] | VV | 2 | 2 | True | 0 | ROZPOCET
| VV |  | " Hloubení rýhy pro areálovou kanalizaci - dešťovou - úsek V4 - Š6-Š5 " (0,7*1,2*2,7)*0,1 |  | 0.2268 | [12 empty] | VV | 2 | 2 | True | 0 | ROZPOCET
| VV |  | " Hloubení rýh pro kanalizační šachty z PP - strojně - 10 % z celkové kubatury " | [14 empty] | VV | 2 | 1 | True | 0 | ROZPOCET
| VV |  | " Hloubení rýhy pro kanalizační šachtu z PP - Š6 " (1,6*1,6*3,15)*0,1 |  | 0.8064 | [12 empty] | VV | 2 | 2 | True | 0 | ROZPOCET
| VV |  | " Hloubení rýhy pro kanalizační šachtu z PP - Š5 " (1,6*1,6*2,7)*0,1 |  | 0.6912 | [12 empty] | VV | 2 | 2 | True | 0 | ROZPOCET
| VV |  | " Hloubení rýhy pro kanalizační šachtu z PP - Š4 " (1,6*1,6*2,75)*0,1 |  | 0.704 | [12 empty] | VV | 2 | 2 | True | 0 | ROZPOCET
| VV |  | " Hloubení rýhy pro kanalizační šachtu z PP - Š3 " (1,6*1,6*2,75)*0,1 |  | 0.704 | [12 empty] | VV | 2 | 2 | True | 0 | ROZPOCET
| VV |  | " Hloubení rýhy pro kanalizační šachtu z PP - Š2 " (1,6*1,6*1,85)*0,1 |  | 0.4736 | [12 empty] | VV | 2 | 2 | True | 0 | ROZPOCET
| VV |  | " Hloubení rýh pro betonové kanalizační šachty - strojně - 10 % z celkové kubatury " | [14 empty] | VV | 2 | 1 | True | 0 | ROZPOCET
| VV |  | " Hloubení rýhy pro betonovou kanalizační šachtu - Š1 " (2,0*2,0*2,35)*0,1 |  | 0.94 | [12 empty] | VV | 2 | 2 | True | 0 | ROZPOCET
| VV |  | " Hloubení rýhy pro vybourání stávající betonové šachty - části pro úpravu konusu a změnu poklopu - N1 " (2,0*2,0*1,5)*0,1 |  | 0.6 | [12 empty] | VV | 2 | 2 | True | 0 | ROZPOCET
| VV |  | Součet |  | 28.7602 | [12 empty] | VV | 2 | 4 | True | 1 | ROZPOCET
13 | K | 139001101 | Příplatek za ztížení vykopávky v blízkosti podzemního vedení | m3 | 28.7602 |  | 0 | CS ÚRS 2024 02 |  | základní |  | 0 | 0 | 0 | 0 | 0 | 4 | K | 2 |  |  |  | ROZPOCET | 0 | 0 | 0 | 0 | 0 | 1 | 0 | 4 | 26
| Online PSC |  | https://podminky.urs.cz/item/CS_URS_2024_02/139001101 | [14 empty] | Online PSC | 2
| VV |  | " Příplatek - 10 % " (115,041+115,041+28,76+28,76)*0,1 |  | 28.7602 | [12 empty] | VV | 2 | 2 | True | 0 | ROZPOCET
| VV |  | Součet |  | 28.7602 | [12 empty] | VV | 2 | 4 | True | 1 | ROZPOCET
14 | K | 151101101 | Zřízení příložného pažení a rozepření stěn rýh hl do 2 m | m2 | 72.432 |  | 0 | CS ÚRS 2024 02 |  | základní |  | 0 | 0 | 0 | 0 | 0 | 4 | K | 2 |  |  |  | ROZPOCET | 0 | 0 | 0 | 0 | 0 | 1 | 0 | 4 | 28
| Online PSC |  | https://podminky.urs.cz/item/CS_URS_2024_02/151101101 | [14 empty] | Online PSC | 2
| VV |  | " Pažení rýh pro areálovou kanalizaci - dešťovou - 80 % z celkové plochy " | [14 empty] | VV | 2 | 1 | True | 0 | ROZPOCET
| VV |  | " Pažení rýhy pro areálovou kanalizaci - dešťovou - úsek LŽ1 - Š2 " ((5,2*2,0)*2)*0,8 |  | 16.64 | [12 empty] | VV | 2 | 2 | True | 0 | ROZPOCET
| VV |  | " Pažení rýhy pro areálovou kanalizaci - dešťovou - úsek Š2 - Š1 " ((17,0*1,35)*2)*0,8 |  | 36.72 | [12 empty] | VV | 2 | 2 | True | 0 | ROZPOCET
| VV |  | " Pažení rýh pro kanalizační šachty z PP - 80 % z celkové plochy " | [14 empty] | VV | 2 | 1 | True | 0 | ROZPOCET
| VV |  | " Pažení rýhy pro kanalizační šachtu z PP - Š2 " ((1,6*1,85)*4)*0,8 |  | 9.472 | [12 empty] | VV | 2 | 2 | True | 0 | ROZPOCET
| VV |  | " Pažení rýh pro betonové kanalizační šachty - 80 % z celkové plochy " | [14 empty] | VV | 2 | 1 | True | 0 | ROZPOCET
| VV |  | " Pažení rýhy pro vybourání stávající betonové šachty - části pro úpravu konusu a změnu poklopu - N1 " ((2,0*1,5)*4)*0,8 |  | 9.6 | [12 empty] | VV | 2 | 2 | True | 0 | ROZPOCET
| VV |  | Součet |  | 72.432 | [12 empty] | VV | 2 | 4 | True | 1 | ROZPOCET
15 | K | 151101102 | Zřízení příložného pažení a rozepření stěn rýh hl přes 2 do 4 m | m2 | 321.24 |  | 0 | CS ÚRS 2024 02 |  | základní |  | 0 | 0 | 0 | 0 | 0 | 4 | K | 2 |  |  |  | ROZPOCET | 0 | 0 | 0 | 0 | 0 | 1 | 0 | 4 | 30
| Online PSC |  | https://podminky.urs.cz/item/CS_URS_2024_02/151101102 | [14 empty] | Online PSC | 2
| VV |  | " Pažení rýh pro areálovou kanalizaci - dešťovou - 80 % z celkové plochy " | [14 empty] | VV | 2 | 1 | True | 0 | ROZPOCET
| VV |  | " Pažení rýhy pro areálovou kanalizaci - dešťovou - úsek Š1 - Š3 " ((5,2*2,45)*2)*0,8 |  | 20.384 | [12 empty] | VV | 2 | 2 | True | 0 | ROZPOCET
| VV |  | " Pažení rýhy pro areálovou kanalizaci - dešťovou - úsek Š3 - N1 " ((10,3*2,6)*2)*0,8 |  | 42.848 | [12 empty] | VV | 2 | 2 | True | 0 | ROZPOCET
| VV |  | " Pažení rýhy pro areálovou kanalizaci - dešťovou - úsek LŽ2 - Š4 " ((7,0*2,75)*2)*0,8 |  | 30.8 | [12 empty] | VV | 2 | 2 | True | 0 | ROZPOCET
| VV |  | " Pažení rýhy pro areálovou kanalizaci - dešťovou - úsek V1 - Š6 " ((0,9*3,15)*2)*0,8 |  | 4.536 | [12 empty] | VV | 2 | 2 | True | 0 | ROZPOCET
| VV |  | " Pažení rýhy pro areálovou kanalizaci - dešťovou - úsek Š6 - napojení V14 " ((9,9*2,95)*2)*0,8 |  | 46.728 | [12 empty] | VV | 2 | 2 | True | 0 | ROZPOCET
| VV |  | " Pažení rýhy pro areálovou kanalizaci - dešťovou - úsek napojení V14 - Š5 " ((2,2*2,7)*2)*0,8 |  | 9.504 | [12 empty] | VV | 2 | 2 | True | 0 | ROZPOCET
| VV |  | " Pažení rýhy pro areálovou kanalizaci - dešťovou - úsek Š5 - Š4 " ((8,9*2,75)*2)*0,8 |  | 39.16 | [12 empty] | VV | 2 | 2 | True | 0 | ROZPOCET
| VV |  | " Pažení rýhy pro areálovou kanalizaci - dešťovou - úsek Š4 - Š3 " ((1,5*2,75)*2)*0,8 |  | 6.6 | [12 empty] | VV | 2 | 2 | True | 0 | ROZPOCET
| VV |  | " Pažení rýhy pro areálovou kanalizaci - dešťovou - úsek LŽ3 - Š5 " ((5,8*2,7)*2)*0,8 |  | 25.056 | [12 empty] | VV | 2 | 2 | True | 0 | ROZPOCET
| VV |  | " Pažení rýhy pro areálovou kanalizaci - dešťovou - úsek V14 - Š6-Š5 " ((1,8*2,7)*2)*0,8 |  | 7.776 | [12 empty] | VV | 2 | 2 | True | 0 | ROZPOCET
| VV |  | " Pažení rýhy pro areálovou kanalizaci - dešťovou - úsek V2 - Š6-Š5 " ((0,7*3,15)*2)*0,8 |  | 3.528 | [12 empty] | VV | 2 | 2 | True | 0 | ROZPOCET
| VV |  | " Pažení rýhy pro areálovou kanalizaci - dešťovou - úsek V3 - Š6-Š5 " ((0,7*2,95)*2)*0,8 |  | 3.304 | [12 empty] | VV | 2 | 2 | True | 0 | ROZPOCET
| VV |  | " Pažení rýhy pro areálovou kanalizaci - dešťovou - úsek LŽ4 - Š5-Š4 " ((1,1*2,75)*2)*0,8 |  | 4.84 | [12 empty] | VV | 2 | 2 | True | 0 | ROZPOCET
| VV |  | " Pažení rýhy pro areálovou kanalizaci - dešťovou - úsek V4 - Š6-Š5 " ((0,7*2,7)*2)*0,8 |  | 3.024 | [12 empty] | VV | 2 | 2 | True | 0 | ROZPOCET
| VV |  | " Pažení rýh pro kanalizační šachty z PP - 80 % z celkové plochy " | [14 empty] | VV | 2 | 1 | True | 0 | ROZPOCET
| VV |  | " Pažení rýhy pro kanalizační šachtu z PP - Š6 " ((1,6*3,15)*4)*0,8 |  | 16.128 | [12 empty] | VV | 2 | 2 | True | 0 | ROZPOCET
| VV |  | " Pažení rýhy pro kanalizační šachtu z PP - Š5 " ((1,6*2,7)*4)*0,8 |  | 13.824 | [12 empty] | VV | 2 | 2 | True | 0 | ROZPOCET
| VV |  | " Pažení rýhy pro kanalizační šachtu z PP - Š4 " ((1,6*2,75)*4)*0,8 |  | 14.08 | [12 empty] | VV | 2 | 2 | True | 0 | ROZPOCET
| VV |  | " Pažení rýhy pro kanalizační šachtu z PP - Š3 " ((1,6*2,75)*4)*0,8 |  | 14.08 | [12 empty] | VV | 2 | 2 | True | 0 | ROZPOCET
| VV |  | " Pažení rýh pro betonové kanalizační šachty - 80 % z celkové plochy " | [14 empty] | VV | 2 | 1 | True | 0 | ROZPOCET
| VV |  | " Pažení rýhy pro betonovou kanalizační šachtu - Š1 " ((2,0*2,35)*4)*0,8 |  | 15.04 | [12 empty] | VV | 2 | 2 | True | 0 | ROZPOCET
| VV |  | Součet |  | 321.24 | [12 empty] | VV | 2 | 4 | True | 1 | ROZPOCET
16 | K | 151101111 | Odstranění příložného pažení a rozepření stěn rýh hl do 2 m | m2 | 72.432 |  | 0 | CS ÚRS 2024 02 |  | základní |  | 0 | 0 | 0 | 0 | 0 | 4 | K | 2 |  |  |  | ROZPOCET | 0 | 0 | 0 | 0 | 0 | 1 | 0 | 4 | 32
| Online PSC |  | https://podminky.urs.cz/item/CS_URS_2024_02/151101111 | [14 empty] | Online PSC | 2
17 | K | 151101112 | Odstranění příložného pažení a rozepření stěn rýh hl přes 2 do 4 m | m2 | 321.24 |  | 0 | CS ÚRS 2024 02 |  | základní |  | 0 | 0 | 0 | 0 | 0 | 4 | K | 2 |  |  |  | ROZPOCET | 0 | 0 | 0 | 0 | 0 | 1 | 0 | 4 | 34
| Online PSC |  | https://podminky.urs.cz/item/CS_URS_2024_02/151101112 | [14 empty] | Online PSC | 2
18 | K | 171152501 | Zhutnění podloží z hornin soudržných nebo nesoudržných pod násypy | m2 | 16.8 |  | 0 | CS ÚRS 2024 02 |  | základní |  | 0 | 0 | 0 | 0 | 0 | 4 | K | 2 |  |  |  | ROZPOCET | 0 | 0 | 0 | 0 | 0 | 1 | 0 | 4 | 36
| Online PSC |  | https://podminky.urs.cz/item/CS_URS_2024_02/171152501 | [14 empty] | Online PSC | 2
| VV |  | " Hutnění podloží pod šachtami z PP " (1,6*1,6)*5 |  | 12.8 | [12 empty] | VV | 2 | 2 | True | 0 | ROZPOCET
| VV |  | " Hutnění podloží pod betonovými šachtami " (2,0*2,0)*1 |  | 4 | [12 empty] | VV | 2 | 2 | True | 0 | ROZPOCET
| VV |  | Součet |  | 16.8 | [12 empty] | VV | 2 | 4 | True | 1 | ROZPOCET
19 | K | 174151101 | Zásyp jam, šachet rýh nebo kolem objektů sypaninou se zhutněním | m3 | 226.4211 |  | 0 | CS ÚRS 2024 02 |  | základní |  | 0 | 0 | 0 | 0 | 0 | 4 | K | 2 |  |  |  | ROZPOCET | 0 | 0 | 0 | 0 | 0 | 1 | 0 | 4 | 38
| Online PSC |  | https://podminky.urs.cz/item/CS_URS_2024_02/174151101 | [14 empty] | Online PSC | 2
| VV |  | " Zásyp potrubí štěrkem pro areálovou kanalizaci - dešťovou. " | [14 empty] | VV | 2 | 1 | True | 0 | ROZPOCET
| VV |  | " Zásyp potrubí štěrkem pro areálovou kanalizaci - dešťovou - úsek LŽ1 - Š2 " (5,2*1,2)*(1,85-0,15-0,4) |  | 8.112 | [12 empty] | VV | 2 | 2 | True | 0 | ROZPOCET
| VV |  | " Zásyp potrubí štěrkem pro areálovou kanalizaci - dešťovou - úsek Š2 - Š1 " (17,0*1,2)*(2,0-0,15-0,4) |  | 29.58 | [12 empty] | VV | 2 | 2 | True | 0 | ROZPOCET
| VV |  | " Zásyp potrubí štěrkem pro areálovou kanalizaci - dešťovou - úsek Š1 - Š3 " (5,2*1,2)*(2,45-0,15-0,4) |  | 11.856 | [12 empty] | VV | 2 | 2 | True | 0 | ROZPOCET
| VV |  | " Zásyp potrubí štěrkem pro areálovou kanalizaci - dešťovou - úsek Š3 - N1 " (10,3*1,2)*(2,6-0,15-0,4) |  | 25.338 | [12 empty] | VV | 2 | 2 | True | 0 | ROZPOCET
| VV |  | " Zásyp potrubí štěrkem pro areálovou kanalizaci - dešťovou - úsek LŽ2 - Š4 " (7,0*1,2)*(2,75-0,15-0,4) |  | 18.48 | [12 empty] | VV | 2 | 2 | True | 0 | ROZPOCET
| VV |  | " Zásyp potrubí štěrkem pro areálovou kanalizaci - dešťovou - úsek V1 - Š6 " (0,9*1,2)*(3,15-0,15-0,4) |  | 2.808 | [12 empty] | VV | 2 | 2 | True | 0 | ROZPOCET
| VV |  | " Zásyp potrubí štěrkem pro areálovou kanalizaci - dešťovou - úsek Š6 - napojení V14 " (9,9*1,2)*(2,95-0,15-0,4) |  | 28.512 | [12 empty] | VV | 2 | 2 | True | 0 | ROZPOCET
| VV |  | " Zásyp potrubí štěrkem pro areálovou kanalizaci - dešťovou - úsek napojení V14 - Š5 " (2,2*1,2)*(2,7-0,15-0,4) |  | 5.676 | [12 empty] | VV | 2 | 2 | True | 0 | ROZPOCET
| VV |  | " Zásyp potrubí štěrkem pro areálovou kanalizaci - dešťovou - úsek Š5 - Š4 " (8,9*1,2)*(2,75-0,15-0,4) |  | 23.496 | [12 empty] | VV | 2 | 2 | True | 0 | ROZPOCET
| VV |  | " Zásyp potrubí štěrkem pro areálovou kanalizaci - dešťovou - úsek Š4 - Š3 " (1,5*1,2)*(2,75-0,15-0,4) |  | 3.96 | [12 empty] | VV | 2 | 2 | True | 0 | ROZPOCET
| VV |  | " Zásyp potrubí štěrkem pro areálovou kanalizaci - dešťovou - úsek LŽ3 - Š5 " (5,8*1,2)*(2,7-0,15-0,4) |  | 14.964 | [12 empty] | VV | 2 | 2 | True | 0 | ROZPOCET
| VV |  | " Zásyp potrubí štěrkem pro areálovou kanalizaci - dešťovou - úsek V14 - Š6-Š5 " (1,8*1,2)*(2,7-0,15-0,4) |  | 4.644 | [12 empty] | VV | 2 | 2 | True | 0 | ROZPOCET
| VV |  | " Zásyp potrubí štěrkem pro areálovou kanalizaci - dešťovou - úsek V2 - Š6-Š5 " (0,7*1,2)*(3,15-0,15-0,4) |  | 2.184 | [12 empty] | VV | 2 | 2 | True | 0 | ROZPOCET
| VV |  | " Zásyp potrubí štěrkem pro areálovou kanalizaci - dešťovou - úsek V3 - Š6-Š5 " (0,7*1,2)*(2,95-0,15-0,4) |  | 2.016 | [12 empty] | VV | 2 | 2 | True | 0 | ROZPOCET
| VV |  | " Zásyp potrubí štěrkem pro areálovou kanalizaci - dešťovou - úsek LŽ4 - Š5-Š4 " (1,1*1,2)*(2,75-0,15-0,4) |  | 2.904 | [12 empty] | VV | 2 | 2 | True | 0 | ROZPOCET
| VV |  | " Zásyp potrubí štěrkem pro areálovou kanalizaci - dešťovou - úsek V4 - Š6-Š5 " (0,7*1,2)*(2,7-0,15-0,4) |  | 1.806 | [12 empty] | VV | 2 | 2 | True | 0 | ROZPOCET
| VV |  | " Zásyp kanalizačních šachet z PP štěrkopískem " | [14 empty] | VV | 2 | 1 | True | 0 | ROZPOCET
| VV |  | " Zásyp kanalizační šachty z PP štěrkopískem - Š6 " (1,6*1,6)*(3,15-0,15)-((3,141592654*0,3*0,3)*3,0) |  | 6.8318 | [12 empty] | VV | 2 | 2 | True | 0 | ROZPOCET
| VV |  | " Zásyp kanalizační šachty z PP štěrkopískem - Š5 " (1,6*1,6)*(2,7-0,15)-((3,141592654*0,3*0,3)*2,55) |  | 5.807 | [12 empty] | VV | 2 | 2 | True | 0 | ROZPOCET
| VV |  | " Zásyp kanalizační šachty z PP štěrkopískem - Š4 " (1,6*1,6)*(2,75-0,15)-((3,141592654*0,3*0,3)*2,6) |  | 5.9209 | [12 empty] | VV | 2 | 2 | True | 0 | ROZPOCET
| VV |  | " Zásyp kanalizační šachty z PP štěrkopískem - Š3 " (1,6*1,6)*(2,75-0,15)-((3,141592654*0,3*0,3)*2,6) |  | 5.9209 | [12 empty] | VV | 2 | 2 | True | 0 | ROZPOCET
| VV |  | " Zásyp kanalizační šachty z PP štěrkopískem - Š2 " (1,6*1,6)*(1,85-0,15)-((3,141592654*0,3*0,3)*1,7) |  | 3.8713 | [12 empty] | VV | 2 | 2 | True | 0 | ROZPOCET
| VV |  | " Zásyp betonových kanalizačních šachet štěrkem " | [14 empty] | VV | 2 | 1 | True | 0 | ROZPOCET
| VV |  | " Zásyp betonové kanalizační šachty štěrkem - Š1 " (2,0*2,0)*(2,35-0,2)-((3,141592654*0,5*0,5)*2,15) |  | 6.9114 | [12 empty] | VV | 2 | 2 | True | 0 | ROZPOCET
| VV |  | " Zásyp betonové kanalizační šachty štěrkem po úpravě konusu - vrchní části - N1 " (2,0*2,0)*(1,5)-((3,141592654*0,5*0,5)*1,5) |  | 4.8219 | [12 empty] | VV | 2 | 2 | True | 0 | ROZPOCET
| VV |  | Součet |  | 226.4211 | [12 empty] | VV | 2 | 4 | True | 1 | ROZPOCET
20 | M | 58337302 | štěrkopísek frakce 0/16 | t | 56.704 |  | 0 | CS ÚRS 2024 02 |  | základní |  | 0 | 0 | 0 | 0 | 0 | 8 | M | 2 |  |  |  | ROZPOCET | 0 | 0 | 0 | 0 | 0 | 1 | 0 | 4 | 40
| VV |  | " Zásyp kanalizačních šachet z PP štěrkopískem " | [14 empty] | VV | 2 | 1 | True | 0 | ROZPOCET
| VV |  | " Zásyp kanalizační šachty z PP štěrkopískem - Š6 " (6,832)*2,0 |  | 13.664 | [12 empty] | VV | 2 | 2 | True | 0 | ROZPOCET
| VV |  | " Zásyp kanalizační šachty z PP štěrkopískem - Š5 " (5,807)*2,0 |  | 11.614 | [12 empty] | VV | 2 | 2 | True | 0 | ROZPOCET
| VV |  | " Zásyp kanalizační šachty z PP štěrkopískem - Š4 " (5,921)*2,0 |  | 11.842 | [12 empty] | VV | 2 | 2 | True | 0 | ROZPOCET
| VV |  | " Zásyp kanalizační šachty z PP štěrkopískem - Š3 " (5,921)*2,0 |  | 11.842 | [12 empty] | VV | 2 | 2 | True | 0 | ROZPOCET
| VV |  | " Zásyp kanalizační šachty z PP štěrkopískem - Š2 " (3,871)*2,0 |  | 7.742 | [12 empty] | VV | 2 | 2 | True | 0 | ROZPOCET
| VV |  | Součet |  | 56.704 | [12 empty] | VV | 2 | 4 | True | 1 | ROZPOCET
21 | M | 58343930 | kamenivo drcené hrubé frakce 16-32 | t | 396.138 |  | 0 | CS ÚRS 2024 02 |  | základní |  | 0 | 0 | 0 | 0 | 0 | 8 | M | 2 |  |  |  | ROZPOCET | 0 | 0 | 0 | 0 | 0 | 1 | 0 | 4 | 42
| VV |  | " Zásyp potrubí štěrkem pro areálovou kanalizaci - dešťovou. " | [14 empty] | VV | 2 | 1 | True | 0 | ROZPOCET
| VV |  | " Zásyp potrubí štěrkem pro areálovou kanalizaci - dešťovou - úsek LŽ1 - Š2 " (8,112)*2,0 |  | 16.224 | [12 empty] | VV | 2 | 2 | True | 0 | ROZPOCET
| VV |  | " Zásyp potrubí štěrkem pro areálovou kanalizaci - dešťovou - úsek Š2 - Š1 " (29,58)*2,0 |  | 59.16 | [12 empty] | VV | 2 | 2 | True | 0 | ROZPOCET
| VV |  | " Zásyp potrubí štěrkem pro areálovou kanalizaci - dešťovou - úsek Š1 - Š3 " (11,856)*2,0 |  | 23.712 | [12 empty] | VV | 2 | 2 | True | 0 | ROZPOCET
| VV |  | " Zásyp potrubí štěrkem pro areálovou kanalizaci - dešťovou - úsek Š3 - N1 " (25,338)*2,0 |  | 50.676 | [12 empty] | VV | 2 | 2 | True | 0 | ROZPOCET
| VV |  | " Zásyp potrubí štěrkem pro areálovou kanalizaci - dešťovou - úsek LŽ2 - Š4 " (18,48)*2,0 |  | 36.96 | [12 empty] | VV | 2 | 2 | True | 0 | ROZPOCET
| VV |  | " Zásyp potrubí štěrkem pro areálovou kanalizaci - dešťovou - úsek V1 - Š6 " (2,808)*2,0 |  | 5.616 | [12 empty] | VV | 2 | 2 | True | 0 | ROZPOCET
| VV |  | " Zásyp potrubí štěrkem pro areálovou kanalizaci - dešťovou - úsek Š6 - napojení V14 " (28,512)*2,0 |  | 57.024 | [12 empty] | VV | 2 | 2 | True | 0 | ROZPOCET
| VV |  | " Zásyp potrubí štěrkem pro areálovou kanalizaci - dešťovou - úsek napojení V14 - Š5 " (5,676)*2,0 |  | 11.352 | [12 empty] | VV | 2 | 2 | True | 0 | ROZPOCET
| VV |  | " Zásyp potrubí štěrkem pro areálovou kanalizaci - dešťovou - úsek Š5 - Š4 " (23,496)*2,0 |  | 46.992 | [12 empty] | VV | 2 | 2 | True | 0 | ROZPOCET
| VV |  | " Zásyp potrubí štěrkem pro areálovou kanalizaci - dešťovou - úsek Š4 - Š3 " (3,96)*2,0 |  | 7.92 | [12 empty] | VV | 2 | 2 | True | 0 | ROZPOCET
| VV |  | " Zásyp potrubí štěrkem pro areálovou kanalizaci - dešťovou - úsek LŽ3 - Š5 " (14,964)*2,0 |  | 29.928 | [12 empty] | VV | 2 | 2 | True | 0 | ROZPOCET
| VV |  | " Zásyp potrubí štěrkem pro areálovou kanalizaci - dešťovou - úsek V14 - Š6-Š5 " (4,644)*2,0 |  | 9.288 | [12 empty] | VV | 2 | 2 | True | 0 | ROZPOCET
| VV |  | " Zásyp potrubí štěrkem pro areálovou kanalizaci - dešťovou - úsek V2 - Š6-Š5 " (2,184)*2,0 |  | 4.368 | [12 empty] | VV | 2 | 2 | True | 0 | ROZPOCET
| VV |  | " Zásyp potrubí štěrkem pro areálovou kanalizaci - dešťovou - úsek V3 - Š6-Š5 " (2,016)*2,0 |  | 4.032 | [12 empty] | VV | 2 | 2 | True | 0 | ROZPOCET
| VV |  | " Zásyp potrubí štěrkem pro areálovou kanalizaci - dešťovou - úsek LŽ4 - Š5-Š4 " (2,904)*2,0 |  | 5.808 | [12 empty] | VV | 2 | 2 | True | 0 | ROZPOCET
| VV |  | " Zásyp potrubí štěrkem pro areálovou kanalizaci - dešťovou - úsek V4 - Š6-Š5 " (1,806)*2,0 |  | 3.612 | [12 empty] | VV | 2 | 2 | True | 0 | ROZPOCET
| VV |  | " Zásyp betonových kanalizačních šachet štěrkem " | [14 empty] | VV | 2 | 1 | True | 0 | ROZPOCET
| VV |  | " Zásyp betonové kanalizační šachty štěrkem - Š1 " (6,911)*2,0 |  | 13.822 | [12 empty] | VV | 2 | 2 | True | 0 | ROZPOCET
| VV |  | " Zásyp betonové kanalizační šachty štěrkem po úpravě konusu - vrchní části - N1 " (4,822)*2,0 |  | 9.644 | [12 empty] | VV | 2 | 2 | True | 0 | ROZPOCET
| VV |  | Součet |  | 396.138 | [12 empty] | VV | 2 | 4 | True | 1 | ROZPOCET
22 | K | 175111101 | Obsypání potrubí ručně sypaninou bez prohození, uloženou do 3 m | m3 | 37.872 |  | 0 | CS ÚRS 2024 02 |  | základní |  | 0 | 0 | 0 | 0 | 0 | 4 | K | 2 |  |  |  | ROZPOCET | 0 | 0 | 0 | 0 | 0 | 1 | 0 | 4 | 44
| Online PSC |  | https://podminky.urs.cz/item/CS_URS_2024_02/175111101 | [14 empty] | Online PSC | 2
| VV |  | " Obsyp potrubí štěrkem pro areálovou kanalizaci - dešťovou - v. 400 mm. " | [14 empty] | VV | 2 | 1 | True | 0 | ROZPOCET
| VV |  | " Obsyp potrubí štěrkem pro areálovou kanalizaci - dešťovou - úsek LŽ1 - Š2 - tl. 400 mm. " (5,2*1,2)*0,4 |  | 2.496 | [12 empty] | VV | 2 | 2 | True | 0 | ROZPOCET
| VV |  | " Obsyp potrubí štěrkem pro areálovou kanalizaci - dešťovou - úsek Š2 - Š1 - tl. 400 mm. " (17,0*1,2)*0,4 |  | 8.16 | [12 empty] | VV | 2 | 2 | True | 0 | ROZPOCET
| VV |  | " Obsyp potrubí štěrkem pro areálovou kanalizaci - dešťovou - úsek Š1 - Š3 - tl. 400 mm. " (5,2*1,2)*0,4 |  | 2.496 | [12 empty] | VV | 2 | 2 | True | 0 | ROZPOCET
| VV |  | " Obsyp potrubí štěrkem pro areálovou kanalizaci - dešťovou - úsek Š3 - N1 - tl. 400 mm. " (10,3*1,2)*0,4 |  | 4.944 | [12 empty] | VV | 2 | 2 | True | 0 | ROZPOCET
| VV |  | " Obsyp potrubí štěrkem pro areálovou kanalizaci - dešťovou - úsek LŽ2 - Š4 - tl. 400 mm. " (7,0*1,2)*0,4 |  | 3.36 | [12 empty] | VV | 2 | 2 | True | 0 | ROZPOCET
| VV |  | " Obsyp potrubí štěrkem pro areálovou kanalizaci - dešťovou - úsek V1 - Š6 - tl. 400 mm. " (0,9*1,2)*0,4 |  | 0.432 | [12 empty] | VV | 2 | 2 | True | 0 | ROZPOCET
| VV |  | " Obsyp potrubí štěrkem pro areálovou kanalizaci - dešťovou - úsek Š6 - napojení V14 - tl. 400 mm. " (9,9*1,2)*0,4 |  | 4.752 | [12 empty] | VV | 2 | 2 | True | 0 | ROZPOCET
| VV |  | " Obsyp potrubí štěrkem pro areálovou kanalizaci - dešťovou - úsek napojení V14 - Š5 - tl. 400 mm. " (2,2*1,2)*0,4 |  | 1.056 | [12 empty] | VV | 2 | 2 | True | 0 | ROZPOCET
| VV |  | " Obsyp potrubí štěrkem pro areálovou kanalizaci - dešťovou - úsek Š5 - Š4 - tl. 400 mm. " (8,9*1,2)*0,4 |  | 4.272 | [12 empty] | VV | 2 | 2 | True | 0 | ROZPOCET
| VV |  | " Obsyp potrubí štěrkem pro areálovou kanalizaci - dešťovou - úsek Š4 - Š3 - tl. 400 mm. " (1,5*1,2)*0,4 |  | 0.72 | [12 empty] | VV | 2 | 2 | True | 0 | ROZPOCET
| VV |  | " Obsyp potrubí štěrkem pro areálovou kanalizaci - dešťovou - úsek LŽ3 - Š5 - tl. 400 mm. " (5,8*1,2)*0,4 |  | 2.784 | [12 empty] | VV | 2 | 2 | True | 0 | ROZPOCET
| VV |  | " Obsyp potrubí štěrkem pro areálovou kanalizaci - dešťovou - úsek V14 - Š6-Š5 - tl. 400 mm. " (1,8*1,2)*0,4 |  | 0.864 | [12 empty] | VV | 2 | 2 | True | 0 | ROZPOCET
| VV |  | " Obsyp potrubí štěrkem pro areálovou kanalizaci - dešťovou - úsek V2 - Š6-Š5 - tl. 400 mm. " (0,7*1,2)*0,4 |  | 0.336 | [12 empty] | VV | 2 | 2 | True | 0 | ROZPOCET
| VV |  | " Obsyp potrubí štěrkem pro areálovou kanalizaci - dešťovou - úsek V3 - Š6-Š5 - tl. 400 mm. " (0,7*1,2)*0,4 |  | 0.336 | [12 empty] | VV | 2 | 2 | True | 0 | ROZPOCET
| VV |  | " Obsyp potrubí štěrkem pro areálovou kanalizaci - dešťovou - úsek LŽ4 - Š5-Š4 - tl. 400 mm. " (1,1*1,2)*0,4 |  | 0.528 | [12 empty] | VV | 2 | 2 | True | 0 | ROZPOCET
| VV |  | " Obsyp potrubí štěrkem pro areálovou kanalizaci - dešťovou - úsek V4 - Š6-Š5 - tl. 400 mm. " (0,7*1,2)*0,4 |  | 0.336 | [12 empty] | VV | 2 | 2 | True | 0 | ROZPOCET
| VV |  | Součet |  | 37.872 | [12 empty] | VV | 2 | 4 | True | 1 | ROZPOCET
23 | M | 58343872 | kamenivo drcené hrubé frakce 8/16 | t | 75.744 |  | 0 | CS ÚRS 2024 02 |  | základní |  | 0 | 0 | 0 | 0 | 0 | 8 | M | 2 |  |  |  | ROZPOCET | 0 | 0 | 0 | 0 | 0 | 1 | 0 | 4 | 46
| VV |  | " Obsyp potrubí štěrkem pro areálovou kanalizaci - dešťovou. " | [14 empty] | VV | 2 | 1 | True | 0 | ROZPOCET
| VV |  | " Obsyp potrubí štěrkem pro areálovou kanalizaci - dešťovou - úsek LŽ1 - Š2 " (2,496)*2,0 |  | 4.992 | [12 empty] | VV | 2 | 2 | True | 0 | ROZPOCET
| VV |  | " Obsyp potrubí štěrkem pro areálovou kanalizaci - dešťovou - úsek Š2 - Š1 " (8,16)*2,0 |  | 16.32 | [12 empty] | VV | 2 | 2 | True | 0 | ROZPOCET
| VV |  | " Obsyp potrubí štěrkem pro areálovou kanalizaci - dešťovou - úsek Š1 - Š3 " (2,496)*2,0 |  | 4.992 | [12 empty] | VV | 2 | 2 | True | 0 | ROZPOCET
| VV |  | " Obsyp potrubí štěrkem pro areálovou kanalizaci - dešťovou - úsek Š3 - N1 " (4,944)*2,0 |  | 9.888 | [12 empty] | VV | 2 | 2 | True | 0 | ROZPOCET
| VV |  | " Obsyp potrubí štěrkem pro areálovou kanalizaci - dešťovou - úsek LŽ2 - Š4 " (3,36)*2,0 |  | 6.72 | [12 empty] | VV | 2 | 2 | True | 0 | ROZPOCET
| VV |  | " Obsyp potrubí štěrkem pro areálovou kanalizaci - dešťovou - úsek V1 - Š6 " (0,432)*2,0 |  | 0.864 | [12 empty] | VV | 2 | 2 | True | 0 | ROZPOCET
| VV |  | " Obsyp potrubí štěrkem pro areálovou kanalizaci - dešťovou - úsek Š6 - napojení V14 " (4,752)*2,0 |  | 9.504 | [12 empty] | VV | 2 | 2 | True | 0 | ROZPOCET
| VV |  | " Obsyp potrubí štěrkem pro areálovou kanalizaci - dešťovou - úsek napojení V14 - Š5 " (1,056)*2,0 |  | 2.112 | [12 empty] | VV | 2 | 2 | True | 0 | ROZPOCET
| VV |  | " Obsyp potrubí štěrkem pro areálovou kanalizaci - dešťovou - úsek Š5 - Š4 " (4,272)*2,0 |  | 8.544 | [12 empty] | VV | 2 | 2 | True | 0 | ROZPOCET
| VV |  | " Obsyp potrubí štěrkem pro areálovou kanalizaci - dešťovou - úsek Š4 - Š3 " (0,72)*2,0 |  | 1.44 | [12 empty] | VV | 2 | 2 | True | 0 | ROZPOCET
| VV |  | " Obsyp potrubí štěrkem pro areálovou kanalizaci - dešťovou - úsek LŽ3 - Š5 " (2,784)*2,0 |  | 5.568 | [12 empty] | VV | 2 | 2 | True | 0 | ROZPOCET
| VV |  | " Obsyp potrubí štěrkem pro areálovou kanalizaci - dešťovou - úsek V14 - Š6-Š5 " (0,864)*2,0 |  | 1.728 | [12 empty] | VV | 2 | 2 | True | 0 | ROZPOCET
| VV |  | " Obsyp potrubí štěrkem pro areálovou kanalizaci - dešťovou - úsek V2 - Š6-Š5 " (0,336)*2,0 |  | 0.672 | [12 empty] | VV | 2 | 2 | True | 0 | ROZPOCET
| VV |  | " Obsyp potrubí štěrkem pro areálovou kanalizaci - dešťovou - úsek V3 - Š6-Š5 " (0,336)*2,0 |  | 0.672 | [12 empty] | VV | 2 | 2 | True | 0 | ROZPOCET
| VV |  | " Obsyp potrubí štěrkem pro areálovou kanalizaci - dešťovou - úsek LŽ4 - Š5-Š4 " (0,528)*2,0 |  | 1.056 | [12 empty] | VV | 2 | 2 | True | 0 | ROZPOCET
| VV |  | " Obsyp potrubí štěrkem pro areálovou kanalizaci - dešťovou - úsek V4 - Š6-Š5 " (0,336)*2,0 |  | 0.672 | [12 empty] | VV | 2 | 2 | True | 0 | ROZPOCET
| VV |  | Součet |  | 75.744 | [12 empty] | VV | 2 | 4 | True | 1 | ROZPOCET
24 | K | 167151111 | Nakládání výkopku z hornin třídy těžitelnosti I skupiny 1 až 3 přes 100 m3 | m3 | 115.041 |  | 0 | CS ÚRS 2024 02 |  | základní |  | 0 | 0 | 0 | 0 | 0 | 4 | K | 2 |  |  |  | ROZPOCET | 0 | 0 | 0 | 0 | 0 | 1 | 0 | 4 | 48
| Online PSC |  | https://podminky.urs.cz/item/CS_URS_2024_02/167151111 | [14 empty] | Online PSC | 2
| VV |  | " Odvoz zeminy (sypaniny / výkopku / navážky) z odkopávek a hloubení rýh - přesuny strojně. " | [14 empty] | VV | 2 | 1 | True | 0 | ROZPOCET
| VV |  | " Rýhy pro potrubí, šachty " (115,041) |  | 115.041 | [12 empty] | VV | 2 | 2 | True | 0 | ROZPOCET
| VV |  | Součet |  | 115.041 | [12 empty] | VV | 2 | 4 | True | 1 | ROZPOCET
25 | K | 167151112 | Nakládání výkopku z hornin třídy těžitelnosti II skupiny 4 a 5 přes 100 m3 | m3 | 143.801 |  | 0 | CS ÚRS 2024 02 |  | základní |  | 0 | 0 | 0 | 0 | 0 | 4 | K | 2 |  |  |  | ROZPOCET | 0 | 0 | 0 | 0 | 0 | 1 | 0 | 4 | 50
| Online PSC |  | https://podminky.urs.cz/item/CS_URS_2024_02/167151112 | [14 empty] | Online PSC | 2
| VV |  | " Odvoz zeminy (sypaniny / výkopku / navážky) z odkopávek a hloubení rýh - přesuny strojně. " | [14 empty] | VV | 2 | 1 | True | 0 | ROZPOCET
| VV |  | " Rýhy pro potrubí, šachty " (115,041)+(28,76) |  | 143.801 | [12 empty] | VV | 2 | 2 | True | 0 | ROZPOCET
| VV |  | Součet |  | 143.801 | [12 empty] | VV | 2 | 4 | True | 1 | ROZPOCET
26 | K | 167151103 | Nakládání výkopku z hornin třídy těžitelnosti III skupiny 6 a 7 do 100 m3 | m3 | 28.76 |  | 0 | CS ÚRS 2024 02 |  | základní |  | 0 | 0 | 0 | 0 | 0 | 4 | K | 2 |  |  |  | ROZPOCET | 0 | 0 | 0 | 0 | 0 | 1 | 0 | 4 | 52
| Online PSC |  | https://podminky.urs.cz/item/CS_URS_2024_02/167151103 | [14 empty] | Online PSC | 2
| VV |  | " Odvoz zeminy (sypaniny / výkopku / navážky) z odkopávek a hloubení rýh - přesuny strojně. " | [14 empty] | VV | 2 | 1 | True | 0 | ROZPOCET
| VV |  | " Rýhy pro potrubí, šachty " (28,76) |  | 28.76 | [12 empty] | VV | 2 | 2 | True | 0 | ROZPOCET
| VV |  | Součet |  | 28.76 | [12 empty] | VV | 2 | 4 | True | 1 | ROZPOCET
27 | K | 162751117 | Vodorovné přemístění přes 9 000 do 10000 m výkopku/sypaniny z horniny třídy těžitelnosti I skupiny 1 až 3 | m3 | 115.041 |  | 0 | CS ÚRS 2024 02 |  | základní |  | 0 | 0 | 0 | 0 | 0 | 4 | K | 2 |  |  |  | ROZPOCET | 0 | 0 | 0 | 0 | 0 | 1 | 0 | 4 | 54
| Online PSC |  | https://podminky.urs.cz/item/CS_URS_2024_02/162751117 | [14 empty] | Online PSC | 2
| VV |  | " Vodorovné přemístění vytěžené zeminy na skládku do 10 000 m " | [14 empty] | VV | 2 | 1 | True | 0 | ROZPOCET
| VV |  | " Odvoz zeminy na skládku " (115,041) |  | 115.041 | [12 empty] | VV | 2 | 2 | True | 0 | ROZPOCET
| VV |  | Součet |  | 115.041 | [12 empty] | VV | 2 | 4 | True | 1 | ROZPOCET
28 | K | 162751137 | Vodorovné přemístění přes 9 000 do 10000 m výkopku/sypaniny z horniny třídy těžitelnosti II skupiny 4 a 5 | m3 | 143.801 |  | 0 | CS ÚRS 2024 02 |  | základní |  | 0 | 0 | 0 | 0 | 0 | 4 | K | 2 |  |  |  | ROZPOCET | 0 | 0 | 0 | 0 | 0 | 1 | 0 | 4 | 56
| Online PSC |  | https://podminky.urs.cz/item/CS_URS_2024_02/162751137 | [14 empty] | Online PSC | 2
| VV |  | " Vodorovné přemístění vytěžené zeminy na skládku do 10 000 m " | [14 empty] | VV | 2 | 1 | True | 0 | ROZPOCET
| VV |  | " Odvoz zeminy na skládku " (143,801) |  | 143.801 | [12 empty] | VV | 2 | 2 | True | 0 | ROZPOCET
| VV |  | Součet |  | 143.801 | [12 empty] | VV | 2 | 4 | True | 1 | ROZPOCET
29 | K | 162751157 | Vodorovné přemístění přes 9 000 do 10000 m výkopku/sypaniny z horniny třídy těžitelnosti III skupiny 6 a 7 | m3 | 28.76 |  | 0 | CS ÚRS 2024 02 |  | základní |  | 0 | 0 | 0 | 0 | 0 | 4 | K | 2 |  |  |  | ROZPOCET | 0 | 0 | 0 | 0 | 0 | 1 | 0 | 4 | 58
| Online PSC |  | https://podminky.urs.cz/item/CS_URS_2024_02/162751157 | [14 empty] | Online PSC | 2
| VV |  | " Vodorovné přemístění vytěžené zeminy na skládku do 10 000 m " | [14 empty] | VV | 2 | 1 | True | 0 | ROZPOCET
| VV |  | " Odvoz zeminy na skládku " (28,76) |  | 28.76 | [12 empty] | VV | 2 | 2 | True | 0 | ROZPOCET
| VV |  | Součet |  | 28.76 | [12 empty] | VV | 2 | 4 | True | 1 | ROZPOCET
30 | K | 162751119 | Příplatek k vodorovnému přemístění výkopku/sypaniny z horniny třídy těžitelnosti I skupiny 1 až 3 ZKD 1000 m přes 10000 m | m3 | 1150.41 |  | 0 | CS ÚRS 2024 02 |  | základní |  | 0 | 0 | 0 | 0 | 0 | 4 | K | 2 |  |  |  | ROZPOCET | 0 | 0 | 0 | 0 | 0 | 1 | 0 | 4 | 60
| Online PSC |  | https://podminky.urs.cz/item/CS_URS_2024_02/162751119 | [14 empty] | Online PSC | 2
| VV |  | " Příplatek k přemístění za zeminy na skládu přes 10 km - uvažována skládka ve vzdálenosti do 20 km. " | [14 empty] | VV | 2 | 1 | True | 0 | ROZPOCET
| VV |  | " Odvoz zeminy na skládku " (115,041)*10 |  | 1150.41 | [12 empty] | VV | 2 | 2 | True | 0 | ROZPOCET
| VV |  | Součet |  | 1150.41 | [12 empty] | VV | 2 | 4 | True | 1 | ROZPOCET
31 | K | 162751139 | Příplatek k vodorovnému přemístění výkopku/sypaniny z horniny třídy těžitelnosti II skupiny 4 a 5 ZKD 1000 m přes 10000 m | m3 | 1438.01 |  | 0 | CS ÚRS 2024 02 |  | základní |  | 0 | 0 | 0 | 0 | 0 | 4 | K | 2 |  |  |  | ROZPOCET | 0 | 0 | 0 | 0 | 0 | 1 | 0 | 4 | 62
| Online PSC |  | https://podminky.urs.cz/item/CS_URS_2024_02/162751139 | [14 empty] | Online PSC | 2
| VV |  | " Příplatek k přemístění za zeminy na skládu přes 10 km - uvažována skládka ve vzdálenosti do 20 km. " | [14 empty] | VV | 2 | 1 | True | 0 | ROZPOCET
| VV |  | " Odvoz zeminy na skládku " (143,801)*10 |  | 1438.01 | [12 empty] | VV | 2 | 2 | True | 0 | ROZPOCET
| VV |  | Součet |  | 1438.01 | [12 empty] | VV | 2 | 4 | True | 1 | ROZPOCET
32 | K | 162751159 | Příplatek k vodorovnému přemístění výkopku/sypaniny z horniny třídy těžitelnosti III skupiny 6 a 7 ZKD 1000 m přes 10000 m | m3 | 287.6 |  | 0 | CS ÚRS 2024 02 |  | základní |  | 0 | 0 | 0 | 0 | 0 | 4 | K | 2 |  |  |  | ROZPOCET | 0 | 0 | 0 | 0 | 0 | 1 | 0 | 4 | 64
| Online PSC |  | https://podminky.urs.cz/item/CS_URS_2024_02/162751159 | [14 empty] | Online PSC | 2
| VV |  | " Příplatek k přemístění za zeminy na skládu přes 10 km - uvažována skládka ve vzdálenosti do 20 km. " | [14 empty] | VV | 2 | 1 | True | 0 | ROZPOCET
| VV |  | " Odvoz zeminy na skládku " (28,76)*10 |  | 287.6 | [12 empty] | VV | 2 | 2 | True | 0 | ROZPOCET
| VV |  | Součet |  | 287.6 | [12 empty] | VV | 2 | 4 | True | 1 | ROZPOCET
33 | K | 171251101 | Uložení sypaniny do násypů nezhutněných strojně | m3 | 287.602 |  | 0 | CS ÚRS 2024 02 |  | základní |  | 0 | 0 | 0 | 0 | 0 | 4 | K | 2 |  |  |  | ROZPOCET | 0 | 0 | 0 | 0 | 0 | 1 | 0 | 4 | 66
| Online PSC |  | https://podminky.urs.cz/item/CS_URS_2024_02/171251101 | [14 empty] | Online PSC | 2
| VV |  | " Uložení zeminy na trvalé skládce vč. předepsaného zhutnění " (115,041+143,801+28,76) |  | 287.602 | [12 empty] | VV | 2 | 2 | True | 0 | ROZPOCET
| VV |  | Součet |  | 287.602 | [12 empty] | VV | 2 | 4 | True | 1 | ROZPOCET
34 | K | 171201231 | Poplatek za uložení zeminy a kamení na recyklační skládce (skládkovné) kód odpadu 17 05 04 | t | 575.204 |  | 0 | CS ÚRS 2024 02 |  | základní |  | 0 | 0 | 0 | 0 | 0 | 4 | K | 2 |  |  |  | ROZPOCET | 0 | 0 | 0 | 0 | 0 | 1 | 0 | 4 | 68
| Online PSC |  | https://podminky.urs.cz/item/CS_URS_2024_02/171201231 | [14 empty] | Online PSC | 2
| P |  | Poznámka k položce: " POZN: Množství ze poplatek násobeno vzhledem k MJ koeficientem 2,0 → 1 m3 ≈ 2,0 t. " " Likvidace v souladu se zákonem č. 541/2020 Sb. O odpadech vč. správného začleněné dle přílohy č. 1 vyhlášky č. 8/2021 o Katalogu odpadů a posuzování vlastností odpadů (Katalog odpadů). Likvidace dle technologie na místa určené zhotovitelem, včetně poplatků za uložení zeminy / sypaniny / výkopku. " | [14 empty] | P | 2
| VV |  | " Poplatek za uložení zeminy na skládce " (115,041+143,801+28,76)*2,0 |  | 575.204 | [12 empty] | VV | 2 | 2 | True | 0 | ROZPOCET
| VV |  | Součet |  | 575.204 | [12 empty] | VV | 2 | 4 | True | 1 | ROZPOCET
| D | 4 | Vodorovné konstrukce |  |  |  | 0 |  |  |  |  | 0 |  | 0 |  | 0 | 1 | D | 1 |  |  |  | ROZPOCET | [6 empty] | 0
35 | K | 451541111 | Lože pod potrubí otevřený výkop ze štěrkodrtě | m3 | 0.4 |  | 0 | CS ÚRS 2024 02 |  | základní |  | 0 | 0 | 0 | 0 | 0 | 4 | K | 2 |  |  |  | ROZPOCET | 0 | 0 | 0 | 0 | 0 | 1 | 0 | 4 | 70
| Online PSC |  | https://podminky.urs.cz/item/CS_URS_2024_02/451541111 | [14 empty] | Online PSC | 2
| VV |  | " Lože pod betonovou kanalizační šachtu Š1 - tl. 100 mm " ((2,0*2,0)*1)*0,1 |  | 0.4 | [12 empty] | VV | 2 | 2 | True | 0 | ROZPOCET
| VV |  | Součet |  | 0.4 | [12 empty] | VV | 2 | 4 | True | 1 | ROZPOCET
36 | K | 451573111 | Lože pod potrubí otevřený výkop z písku a štěrkopísku | m3 | 16.122 |  | 0 | CS ÚRS 2024 02 |  | základní |  | 0 | 0 | 0 | 0 | 0 | 4 | K | 2 |  |  |  | ROZPOCET | 0 | 0 | 0 | 0 | 0 | 1 | 0 | 4 | 72
| Online PSC |  | https://podminky.urs.cz/item/CS_URS_2024_02/451573111 | [14 empty] | Online PSC | 2
| VV |  | " Lože z písku pod potrubí areálové kanalizace - dešťové " | [14 empty] | VV | 2 | 1 | True | 0 | ROZPOCET
| VV |  | " Lože z písku pod potrubí areálové kanalizace - dešťové - úsek LŽ1 - Š2 - tl. 150 mm. " (5,2*1,2)*0,15 |  | 0.936 | [12 empty] | VV | 2 | 2 | True | 0 | ROZPOCET
| VV |  | " Lože z písku pod potrubí areálové kanalizace - dešťové - úsek Š2 - Š1 - tl. 150 mm. " (17,0*1,2)*0,15 |  | 3.06 | [12 empty] | VV | 2 | 2 | True | 0 | ROZPOCET
| VV |  | " Lože z písku pod potrubí areálové kanalizace - dešťové - úsek Š1 - Š3 - tl. 150 mm. " (5,2*1,2)*0,15 |  | 0.936 | [12 empty] | VV | 2 | 2 | True | 0 | ROZPOCET
| VV |  | " Lože z písku pod potrubí areálové kanalizace - dešťové - úsek Š3 - N1 - tl. 150 mm. " (10,3*1,2)*0,15 |  | 1.854 | [12 empty] | VV | 2 | 2 | True | 0 | ROZPOCET
| VV |  | " Lože z písku pod potrubí areálové kanalizace - dešťové - úsek LŽ2 - Š4 - tl. 150 mm. " (7,0*1,2)*0,15 |  | 1.26 | [12 empty] | VV | 2 | 2 | True | 0 | ROZPOCET
| VV |  | " Lože z písku pod potrubí areálové kanalizace - dešťové - úsek V1 - Š6 - tl. 150 mm. " (0,9*1,2)*0,15 |  | 0.162 | [12 empty] | VV | 2 | 2 | True | 0 | ROZPOCET
| VV |  | " Lože z písku pod potrubí areálové kanalizace - dešťové - úsek Š6 - napojení V14 - tl. 150 mm. " (9,9*1,2)*0,15 |  | 1.782 | [12 empty] | VV | 2 | 2 | True | 0 | ROZPOCET
| VV |  | " Lože z písku pod potrubí areálové kanalizace - dešťové - úsek napojení V14 - Š5 - tl. 150 mm. " (2,2*1,2)*0,15 |  | 0.396 | [12 empty] | VV | 2 | 2 | True | 0 | ROZPOCET
| VV |  | " Lože z písku pod potrubí areálové kanalizace - dešťové - úsek Š5 - Š4 - tl. 150 mm. " (8,9*1,2)*0,15 |  | 1.602 | [12 empty] | VV | 2 | 2 | True | 0 | ROZPOCET
| VV |  | " Lože z písku pod potrubí areálové kanalizace - dešťové - úsek Š4 - Š3 - tl. 150 mm. " (1,5*1,2)*0,15 |  | 0.27 | [12 empty] | VV | 2 | 2 | True | 0 | ROZPOCET
| VV |  | " Lože z písku pod potrubí areálové kanalizace - dešťové - úsek LŽ3 - Š5 - tl. 150 mm. " (5,8*1,2)*0,15 |  | 1.044 | [12 empty] | VV | 2 | 2 | True | 0 | ROZPOCET
| VV |  | " Lože z písku pod potrubí areálové kanalizace - dešťové - úsek V14 - Š6-Š5 - tl. 150 mm. " (1,8*1,2)*0,15 |  | 0.324 | [12 empty] | VV | 2 | 2 | True | 0 | ROZPOCET
| VV |  | " Lože z písku pod potrubí areálové kanalizace - dešťové - úsek V2 - Š6-Š5 - tl. 150 mm. " (0,7*1,2)*0,15 |  | 0.126 | [12 empty] | VV | 2 | 2 | True | 0 | ROZPOCET
| VV |  | " Lože z písku pod potrubí areálové kanalizace - dešťové - úsek V3 - Š6-Š5 - tl. 150 mm. " (0,7*1,2)*0,15 |  | 0.126 | [12 empty] | VV | 2 | 2 | True | 0 | ROZPOCET
| VV |  | " Lože z písku pod potrubí areálové kanalizace - dešťové - úsek LŽ4 - Š5-Š4 - tl. 150 mm. " (1,1*1,2)*0,15 |  | 0.198 | [12 empty] | VV | 2 | 2 | True | 0 | ROZPOCET
| VV |  | " Lože z písku pod potrubí areálové kanalizace - dešťové - úsek V4 - Š6-Š5 - tl. 150 mm. " (0,7*1,2)*0,15 |  | 0.126 | [12 empty] | VV | 2 | 2 | True | 0 | ROZPOCET
| VV |  | " Lože z písku pro kanalizační šachty z PP " | [14 empty] | VV | 2 | 1 | True | 0 | ROZPOCET
| VV |  | " Lože z písku pro kanalizační šachty z PP - Š2 až Š6 - tl. 150 mm " ((1,6*1,6)*0,15)*5 |  | 1.92 | [12 empty] | VV | 2 | 2 | True | 0 | ROZPOCET
| VV |  | Součet |  | 16.122 | [12 empty] | VV | 2 | 4 | True | 1 | ROZPOCET
37 | K | 452311131 | Podkladní desky z betonu prostého tř. C 12/15 otevřený výkop | m3 | 0.42 |  | 0 | CS ÚRS 2024 02 |  | základní |  | 0 | 0 | 0 | 0 | 0 | 4 | K | 2 |  |  |  | ROZPOCET | 0 | 0 | 0 | 0 | 0 | 1 | 0 | 4 | 74
| Online PSC |  | https://podminky.urs.cz/item/CS_URS_2024_02/452311131 | [14 empty] | Online PSC | 2
| P |  | Poznámka k položce: " POZN: S bedněním neuvažováno. Uvažována deska na celý rozměr rýhy pro šachtu - betonování do zeminy. " | [14 empty] | P | 2
| VV |  | " Podkladní betonová deska pro betonovou kanalizační šachtu Š1 - tl. 100 mm " (((2,0*2,0)*0,1)*1)*1,05 |  | 0.42 | [12 empty] | VV | 2 | 2 | True | 0 | ROZPOCET
| VV |  | Součet |  | 0.42 | [12 empty] | VV | 2 | 4 | True | 1 | ROZPOCET
| D | 8 | Trubní vedení |  |  |  | 0 |  |  |  |  | 0 |  | 0 |  | 0 | 1 | D | 1 |  |  |  | ROZPOCET | [6 empty] | 0
38 | K | 871313121 RTO | D+M Potrubí z trub plastových PVC DN 160 SN 4 - Specifikace dle PD | m | 59.62 |  | 0 | vlastní |  | základní |  | 0 | 0 | 0 | 0 | 0 | 4 | K | 2 |  |  |  | ROZPOCET | 0 | 0 | 0 | 0 | 0 | 1 | 0 | 4 | 76
| P |  | Poznámka k položce: " V ceně veškeré potřebné tvarovky a příslušenství " | [14 empty] | P | 2
| VV |  | " Potrubí PVC KG SN 4. " | [14 empty] | VV | 2 | 1 | True | 0 | ROZPOCET
| VV |  | " Potrubí pro areálovou kanalizaci - dešťovou - úsek LŽ1 - Š2 " (5,2)*1,1 |  | 5.72 | [12 empty] | VV | 2 | 2 | True | 0 | ROZPOCET
| VV |  | " Potrubí pro areálovou kanalizaci - dešťovou - úsek Š2 - Š1 " (17,0)*1,1 |  | 18.7 | [12 empty] | VV | 2 | 2 | True | 0 | ROZPOCET
| VV |  | " Potrubí pro areálovou kanalizaci - dešťovou - úsek Š1 - Š3 " (5,2)*1,1 |  | 5.72 | [12 empty] | VV | 2 | 2 | True | 0 | ROZPOCET
| VV |  | " Potrubí pro areálovou kanalizaci - dešťovou - úsek LŽ2 - Š4 " (7,0)*1,1 |  | 7.7 | [12 empty] | VV | 2 | 2 | True | 0 | ROZPOCET
| VV |  | " Potrubí pro areálovou kanalizaci - dešťovou - úsek V1 - Š6 " (0,9)*1,1 |  | 0.99 | [12 empty] | VV | 2 | 2 | True | 0 | ROZPOCET
| VV |  | " Potrubí pro areálovou kanalizaci - dešťovou - úsek Š6 - napojení V14 " (9,9)*1,1 |  | 10.89 | [12 empty] | VV | 2 | 2 | True | 0 | ROZPOCET
| VV |  | " Potrubí pro areálovou kanalizaci - dešťovou - úsek LŽ3 - Š5 " (5,8)*1,1 |  | 6.38 | [12 empty] | VV | 2 | 2 | True | 0 | ROZPOCET
| VV |  | " Potrubí pro areálovou kanalizaci - dešťovou - úsek V2 - Š6-Š5 " (0,7)*1,1 |  | 0.77 | [12 empty] | VV | 2 | 2 | True | 0 | ROZPOCET
| VV |  | " Potrubí pro areálovou kanalizaci - dešťovou - úsek V3 - Š6-Š5 " (0,7)*1,1 |  | 0.77 | [12 empty] | VV | 2 | 2 | True | 0 | ROZPOCET
| VV |  | " Potrubí pro areálovou kanalizaci - dešťovou - úsek LŽ4 - Š5-Š4 " (1,1)*1,1 |  | 1.21 | [12 empty] | VV | 2 | 2 | True | 0 | ROZPOCET
| VV |  | " Potrubí pro areálovou kanalizaci - dešťovou - úsek V4 - Š6-Š5 " (0,7)*1,1 |  | 0.77 | [12 empty] | VV | 2 | 2 | True | 0 | ROZPOCET
| VV |  | Součet |  | 59.62 | [12 empty] | VV | 2 | 4 | True | 1 | ROZPOCET
39 | K | 871353121 RTO | D+M Potrubí z trub plastových PP DN 200 SN 10 - Specifikace dle PD | m | 27.17 |  | 0 | vlastní |  | základní |  | 0 | 0 | 0 | 0 | 0 | 4 | K | 2 |  |  |  | ROZPOCET | 0 | 0 | 0 | 0 | 0 | 1 | 0 | 4 | 78
| P |  | Poznámka k položce: " V ceně veškeré potřebné tvarovky a příslušenství " | [14 empty] | P | 2
| VV |  | " Potrubí PP SN 10. " | [14 empty] | VV | 2 | 1 | True | 0 | ROZPOCET
| VV |  | " Potrubí pro areálovou kanalizaci - dešťovou - úsek Š3 - N1 " (10,3)*1,1 |  | 11.33 | [12 empty] | VV | 2 | 2 | True | 0 | ROZPOCET
| VV |  | " Potrubí pro areálovou kanalizaci - dešťovou - úsek napojení V14 - Š5 " (2,2)*1,1 |  | 2.42 | [12 empty] | VV | 2 | 2 | True | 0 | ROZPOCET
| VV |  | " Potrubí pro areálovou kanalizaci - dešťovou - úsek Š5 - Š4 " (8,9)*1,1 |  | 9.79 | [12 empty] | VV | 2 | 2 | True | 0 | ROZPOCET
| VV |  | " Potrubí pro areálovou kanalizaci - dešťovou - úsek Š4 - Š3 " (1,5)*1,1 |  | 1.65 | [12 empty] | VV | 2 | 2 | True | 0 | ROZPOCET
| VV |  | " Potrubí pro areálovou kanalizaci - dešťovou - úsek V14 - Š6-Š5 " (1,8)*1,1 |  | 1.98 | [12 empty] | VV | 2 | 2 | True | 0 | ROZPOCET
| VV |  | Součet |  | 27.17 | [12 empty] | VV | 2 | 4 | True | 1 | ROZPOCET
40 | K | 871999601 SPC | D+M Plastová revizní šachta na kanalizačním potrubí - DN 600 - Specifikace dle PD - Š6 | kus | 1 |  | 0 | vlastní |  | základní |  | 0 | 0 | 0 | 0 | 0 | 4 | K | 2 |  |  |  | ROZPOCET | 0 | 0 | 0 | 0 | 0 | 1 | 0 | 4 | 80
| P |  | Poznámka k položce: " Šachta kruhová plastová DN 425 mm, systémové šachtové dno, šachtové skruže / dílce, konus a vyrovnávací prstenec. V ceně litinový poklop kruhový B125 s odvětráním, veškeré příslušenství a vystrojení šachty, držáky armatur, pomocné konstrukce " " V ceně také přesun hmot. " | [14 empty] | P | 2
| VV |  | " Revizní šachta z polypropylenu (PP) na kanalizačním potrubí DN 600 - Š6 - hl. ± 3,0 m. " (1,0) |  | 1 | [12 empty] | VV | 2 | 2 | True | 0 | ROZPOCET
| VV |  | Součet |  | 1 | [12 empty] | VV | 2 | 4 | True | 1 | ROZPOCET
41 | K | 871999602 SPC | D+M Plastová revizní šachta na kanalizačním potrubí - DN 600 - Specifikace dle PD - Š5 | kus | 1 |  | 0 | vlastní |  | základní |  | 0 | 0 | 0 | 0 | 0 | 4 | K | 2 |  |  |  | ROZPOCET | 0 | 0 | 0 | 0 | 0 | 1 | 0 | 4 | 82
| P |  | Poznámka k položce: " Šachta kruhová plastová DN 425 mm, systémové šachtové dno, šachtové skruže / dílce, konus a vyrovnávací prstenec. V ceně litinový poklop kruhový D400 s odvětráním, veškeré příslušenství a vystrojení šachty, držáky armatur, pomocné konstrukce " " V ceně také přesun hmot. " | [14 empty] | P | 2
| VV |  | " Revizní šachta z polypropylenu (PP) na kanalizačním potrubí DN 600 - Š5 - hl. ± 2,55 m. " (1,0) |  | 1 | [12 empty] | VV | 2 | 2 | True | 0 | ROZPOCET
| VV |  | Součet |  | 1 | [12 empty] | VV | 2 | 4 | True | 1 | ROZPOCET
42 | K | 871999603 SPC | D+M Plastová revizní šachta na kanalizačním potrubí - DN 600 - Specifikace dle PD - Š4 | kus | 1 |  | 0 | vlastní |  | základní |  | 0 | 0 | 0 | 0 | 0 | 4 | K | 2 |  |  |  | ROZPOCET | 0 | 0 | 0 | 0 | 0 | 1 | 0 | 4 | 84
| P |  | Poznámka k položce: " Šachta kruhová plastová DN 425 mm, systémové šachtové dno, šachtové skruže / dílce, konus a vyrovnávací prstenec. V ceně litinový poklop kruhový D400 s odvětráním, veškeré příslušenství a vystrojení šachty, držáky armatur, pomocné konstrukce " " V ceně také přesun hmot. " | [14 empty] | P | 2
| VV |  | " Revizní šachta z polypropylenu (PP) na kanalizačním potrubí DN 600 - Š4 - hl. ± 2,6 m. " (1,0) |  | 1 | [12 empty] | VV | 2 | 2 | True | 0 | ROZPOCET
| VV |  | Součet |  | 1 | [12 empty] | VV | 2 | 4 | True | 1 | ROZPOCET
43 | K | 871999604 SPC | D+M Plastová revizní šachta na kanalizačním potrubí - DN 600 - Specifikace dle PD - Š3 | kus | 1 |  | 0 | vlastní |  | základní |  | 0 | 0 | 0 | 0 | 0 | 4 | K | 2 |  |  |  | ROZPOCET | 0 | 0 | 0 | 0 | 0 | 1 | 0 | 4 | 86
| P |  | Poznámka k položce: " Šachta kruhová plastová DN 425 mm, systémové šachtové dno, šachtové skruže / dílce, konus a vyrovnávací prstenec. V ceně litinový poklop kruhový D400 s odvětráním, veškeré příslušenství a vystrojení šachty, držáky armatur, pomocné konstrukce " " V ceně také přesun hmot. " | [14 empty] | P | 2
| VV |  | " Revizní šachta z polypropylenu (PP) na kanalizačním potrubí DN 600 - Š3 - hl. ± 2,6 m. " (1,0) |  | 1 | [12 empty] | VV | 2 | 2 | True | 0 | ROZPOCET
| VV |  | Součet |  | 1 | [12 empty] | VV | 2 | 4 | True | 1 | ROZPOCET
44 | K | 871999605 SPC | D+M Plastová revizní šachta na kanalizačním potrubí - DN 600 - Specifikace dle PD - Š2 | kus | 1 |  | 0 | vlastní |  | základní |  | 0 | 0 | 0 | 0 | 0 | 4 | K | 2 |  |  |  | ROZPOCET | 0 | 0 | 0 | 0 | 0 | 1 | 0 | 4 | 88
| P |  | Poznámka k položce: " Šachta kruhová plastová DN 425 mm, systémové šachtové dno, šachtové skruže / dílce, konus a vyrovnávací prstenec. V ceně litinový poklop kruhový D400 s odvětráním, veškeré příslušenství a vystrojení šachty, držáky armatur, pomocné konstrukce " " V ceně také přesun hmot. " | [14 empty] | P | 2
| VV |  | " Revizní šachta z polypropylenu (PP) na kanalizačním potrubí DN 600 - Š2 - hl. ± 1,7 m. " (1,0) |  | 1 | [12 empty] | VV | 2 | 2 | True | 0 | ROZPOCET
| VV |  | Součet |  | 1 | [12 empty] | VV | 2 | 4 | True | 1 | ROZPOCET
45 | K | 871999611 SPC | D+M Betonová revizní šachta na kanalizačním potrubí - DN 1000 - Specifikace dle PD - Š1 | kus | 1 |  | 0 | vlastní |  | základní |  | 0 | 0 | 0 | 0 | 0 | 4 | K | 2 |  |  |  | ROZPOCET | 0 | 0 | 0 | 0 | 0 | 1 | 0 | 4 | 90
| P |  | Poznámka k položce: " Šachta kruhová betonová, systémové šachtové dno, šachtové skruže, přechodový kus, vyrovnávací prstenec. V ceně litinový poklop s odvětráním kruhový D400. V ceně veškeré příslušenství a vystrojení šachty (stupadla, kapsová stupadla, žlab, nástupnice, elastomerní těsnění, styková malta, nátěr kluzným prostředkem atd.). " " V ceně také přesun hmot a veškeré dalšní nutné příslušenství a vystrojení pro provedení betonové šachty. " | [14 empty] | P | 2
| VV |  | " Betonová šachta na kanalizačním potrubí DN 1000 - Š1 - hl. ± 2,15 m. " (1,0) |  | 1 | [12 empty] | VV | 2 | 2 | True | 0 | ROZPOCET
| VV |  | Součet |  | 1 | [12 empty] | VV | 2 | 4 | True | 1 | ROZPOCET
46 | K | 871999621 SPC | D+M Úprava stávající betonové šachty - konusu, vrchní části a poklopu - DN 1000 - Specifikace dle PD - N1 | kus | 1 |  | 0 | vlastní |  | základní |  | 0 | 0 | 0 | 0 | 0 | 4 | K | 2 |  |  |  | ROZPOCET | 0 | 0 | 0 | 0 | 0 | 1 | 0 | 4 | 92
| P |  | Poznámka k položce: " V ceně veškeré nutné práce pro úpravu stávající šachty. Jedná se především o: - vyčístění a odstranění kalu a nebezpečných látek z bouraných částí vč. případného vyspravení částí zachovaných zevnitř šachty; - vybourání stávajícího konusu, případných skruží apod. pro požadovanou úroveň vč. veškerého příslušenství - případných stupadel, apod.; - vybourání stávajícího poklopu; - úprava částí po vybourání a před napojením, úpravou; - provedení nových částí šachty - případné skruže, nového konusu, nového poklopu, doplnění / úprava stupadel, a dalších částí nutných pro úpravu stávající šachty; - případné obetonování, úpravy a další veškeré nutné práce a materiál související s úpravou vrchní části šachty a výměny poklopu nutné k zajištění správné funkce; - odvoz a likvidace suti, přesun hmot. " " Včetně naložení, svislého a vodorovného přesunu zeminy / sypaniny / výkopku. Likvidace v souladu se zákonem č. 541/2020 Sb. O odpadech vč. správného začlenění dle přílohy č. 1 vyhlášky č. 8/2021 o Katalogu odpadů a posuzování vlastností odpadů (Katalog odpadů). Likvidace dle technologie na místa určené zhotovitelem, včetně poplatků za uložení zeminy / sypaniny / výkopku. " | [14 empty] | P | 2
| VV |  | " Úprava stávající betonové šachty konusu, poklopu a vrchní části - N1. " (1,0) |  | 1 | [12 empty] | VV | 2 | 2 | True | 0 | ROZPOCET
| VV |  | Součet |  | 1 | [12 empty] | VV | 2 | 4 | True | 1 | ROZPOCET
47 | K | 871999691 SPC | D+M Liniový odvodňovací žlab - Specifikace dle PD - LŽ | m | 37.2 |  | 0 | vlastní |  | základní |  | 0 | 0 | 0 | 0 | 0 | 4 | K | 2 |  |  |  | ROZPOCET | 0 | 0 | 0 | 0 | 0 | 1 | 0 | 4 | 94
| P |  | Poznámka k položce: " Součástí zemní práce, podkladní lože, osazení žlabu včetně krycího roštu / mříže, systémové vpusti, tvarovky pro zajištění napojení na kanalizaci vč. napojení, sítko+sifon pro zachytávání nečistot, čela žlabu. V ceně také přesun hmot. " " Včetně naložení, svislého a vodorovného přesunu suti, odvoz stavební suti. Likvidace v souladu se zákonem č. 541/2020 Sb. O odpadech vč. správného začlenění dle přílohy č. 1 vyhlášky č. 8/2021 o Katalogu odpadů a posuzování vlastností odpadů (Katalog odpadů). Likvidace dle technologie na místa určené zhotovitelem, včetně poplatků za uložení odpadu. " | [14 empty] | P | 2
| VV |  | " Liniový odvodňovací žlab z polymerbetonu - LŽ1 " 4,3 |  | 4.3 | [12 empty] | VV | 2 | 2 | True | 0 | ROZPOCET
| VV |  | " Liniový odvodňovací žlab z polymerbetonu - LŽ2 " 7,3 |  | 7.3 | [12 empty] | VV | 2 | 2 | True | 0 | ROZPOCET
| VV |  | " Liniový odvodňovací žlab z polymerbetonu - LŽ3 " 5,0 |  | 5 | [12 empty] | VV | 2 | 2 | True | 0 | ROZPOCET
| VV |  | " Liniový odvodňovací žlab z polymerbetonu - LŽ4 " 20,6 |  | 20.6 | [12 empty] | VV | 2 | 2 | True | 0 | ROZPOCET
| VV |  | Součet |  | 37.2 | [12 empty] | VV | 2 | 4 | True | 1 | ROZPOCET
| VV |  | " POZN: Je uvažován žlab š. 200 mm s vnitřním prostorem š. 150 mm. " | [14 empty] | VV | 2 | 1 | True | 0 | ROZPOCET
48 | K | 871999711 SPC | D+M Výměna poškozené kanalizace zjištěné při kamerovém průzkumu - poškození před zahájením prací - Specifikace dle PD | m | 10 |  | 0 | vlastní |  | základní |  | 0 | 0 | 0 | 0 | 0 | 4 | K | 2 |  |  |  | ROZPOCET | 0 | 0 | 0 | 0 | 0 | 1 | 0 | 4 | 96
| P |  | Poznámka k položce: " V ceně zpřístupnění k potrubí (zemní práce vč. prací s tím související - pažení, čerpání vody, nakládání se zeminou, apod.), vybourání stávajícího potrubí a montáž nového stejného druhu a dimenze vč. dodávky, a další veškeré nutné práce související s výměnou kanalizačního potrubí vč. případného zajištění dočasného čerpání. " " V ceně přesun hmot, nakládání se zeminou, odvoz a likvidace suti. " " Včetně naložení, svislého a vodorovného přesunu suti, odvoz stavební suti. Likvidace v souladu se zákonem č. 541/2020 Sb. O odpadech vč. správného začlenění dle přílohy č. 1 vyhlášky č. 8/2021 o Katalogu odpadů a posuzování vlastností odpadů (Katalog odpadů). Likvidace dle technologie na místa určené zhotovitelem, včetně poplatků za uložení odpadu. " | [14 empty] | P | 2
| VV |  | " Případná výměna poškozené kanalizace zjištěná během kamerového průzkumu - předpokládaná max. délka - 10,0 m. " (10,0) |  | 10 | [12 empty] | VV | 2 | 2 | True | 0 | ROZPOCET
| VV |  | Součet |  | 10 | [12 empty] | VV | 2 | 4 | True | 1 | ROZPOCET
| VV |  | " POZN: Předpokládaný druh a dimenze stávajícího potrubí je Kamenina do DN 250. " | [14 empty] | VV | 2 | 1 | True | 0 | ROZPOCET
49 | K | 871999712 SPC | D+M Výměna poškozené kanalizace zjištěné při kamerovém průzkumu - poškození zjištění po provedení prací - Specifikace dle PD | m | 5 |  | 0 | vlastní |  | základní |  | 0 | 0 | 0 | 0 | 0 | 4 | K | 2 |  |  |  | ROZPOCET | 0 | 0 | 0 | 0 | 0 | 1 | 0 | 4 | 98
| P |  | Poznámka k položce: " V ceně zpřístupnění k potrubí (zemní práce vč. prací s tím související - pažení, čerpání vody, nakládání se zeminou, apod.), vybourání stávajícího potrubí a montáž nového stejného druhu a dimenze vč. dodávky, a další veškeré nutné práce související s výměnou kanalizačního potrubí vč. případného zajištění dočasného čerpání. " " V ceně tpřesun hmot, nakládání se zeminou, odvoz a likvidace suti. " " Včetně naložení, svislého a vodorovného přesunu suti, odvoz stavební suti. Likvidace v souladu se zákonem č. 541/2020 Sb. O odpadech vč. správného začlenění dle přílohy č. 1 vyhlášky č. 8/2021 o Katalogu odpadů a posuzování vlastností odpadů (Katalog odpadů). Likvidace dle technologie na místa určené zhotovitelem, včetně poplatků za uložení odpadu. " | [14 empty] | P | 2
| VV |  | " Případná výměna poškozené kanalizace zjištěná během kamerového průzkumu - předpokládaná max. délka - 5,0 m. " (5,0) |  | 5 | [12 empty] | VV | 2 | 2 | True | 0 | ROZPOCET
| VV |  | Součet |  | 5 | [12 empty] | VV | 2 | 4 | True | 1 | ROZPOCET
| VV |  | " POZN: Předpokládaný druh a dimenze stávajícího potrubí je Kamenina do DN 250. " | [14 empty] | VV | 2 | 1 | True | 0 | ROZPOCET
50 | K | 871999801 SPC | D+M Napojení potrubí kanalizace na plastovou šachtu - Specifikace dle PD | kus | 13 |  | 0 | vlastní |  | základní |  | 0 | 0 | 0 | 0 | 0 | 4 | K | 2 |  |  |  | ROZPOCET | 0 | 0 | 0 | 0 | 0 | 1 | 0 | 4 | 100
| P |  | Poznámka k položce: " V ceně případné nutné vytvoření a zapravení prostupu, tvarovky pro zajištění napojení, těsnící prvky a veškeré příslušenství vč. přesunu hmot. " | [14 empty] | P | 2
| VV |  | " Napojení potrubí kanalizace na novou plastovou šachtu. " 13 |  | 13 | [12 empty] | VV | 2 | 2 | True | 0 | ROZPOCET
| VV |  | Součet |  | 13 | [12 empty] | VV | 2 | 4 | True | 1 | ROZPOCET
51 | K | 871999802 SPC | D+M Napojení potrubí kanalizace na betonovou šachtu - Specifikace dle PD | kus | 3 |  | 0 | vlastní |  | základní |  | 0 | 0 | 0 | 0 | 0 | 4 | K | 2 |  |  |  | ROZPOCET | 0 | 0 | 0 | 0 | 0 | 1 | 0 | 4 | 102
| P |  | Poznámka k položce: " V ceně případné nutné vytvoření a zapravení prostupu, tvarovky pro zajištění napojení, těsnící prvky a veškeré příslušenství vč. přesunu hmot. " | [14 empty] | P | 2
| VV |  | " Napojení potrubí kanalizace na novou betonovou šachtu. " | [14 empty] | VV | 2 | 1 | True | 0 | ROZPOCET
| VV |  | " Napojení potrubí kanalizace na novou betonovou šachtu. " 3 |  | 3 | [12 empty] | VV | 2 | 2 | True | 0 | ROZPOCET
| VV |  | Součet |  | 3 | [12 empty] | VV | 2 | 4 | True | 1 | ROZPOCET
52 | K | 871999803 SPC | D+M Napojení potrubí kanalizace na anglické dvorky - Specifikace dle PD | kus | 4 |  | 0 | vlastní |  | základní |  | 0 | 0 | 0 | 0 | 0 | 4 | K | 2 |  |  |  | ROZPOCET | 0 | 0 | 0 | 0 | 0 | 1 | 0 | 4 | 104
| P |  | Poznámka k položce: " V ceně případné vytvoření prostupu, zajištění jeho utěsnění a zapravení po napojení, veškeré nutné tvarovky, těsnící prvky, případné tvarovky pro napojení, kotvící, spojovací, upevňovací materiál a další veškeré nutné práce, materiál a příslušenství související s napojením kanalizace na anglické dvorky. " | [14 empty] | P | 2
| VV |  | " Napojení potrubí kanalizace na anglické dvorky.- V1 až V4 " 4 |  | 4 | [12 empty] | VV | 2 | 2 | True | 0 | ROZPOCET
| VV |  | Součet |  | 4 | [12 empty] | VV | 2 | 4 | True | 1 | ROZPOCET
53 | K | 871999811 SPC | D+M Napojení potrubí kanalizace na žlab pro odvodnění okolo objektu - Specifikace dle PD | kus | 1 |  | 0 | vlastní |  | základní |  | 0 | 0 | 0 | 0 | 0 | 4 | K | 2 |  |  |  | ROZPOCET | 0 | 0 | 0 | 0 | 0 | 1 | 0 | 4 | 106
| P |  | Poznámka k položce: " V ceně případné veškeré nutné tvarovky a speciální prvky pro napojení na žlab - zaústění žlabu, veškeré nutné příslušenství - případné mříže, filtry, uzávěry, apod., a další veškeré nutné práce a materiál nutný pro zajištění napojení žlabu (zaústění žlabu) do nové kanalizace. " " Včetně naložení, svislého a vodorovného přesunu suti, odvoz stavební suti. Likvidace v souladu se zákonem č. 541/2020 Sb. O odpadech vč. správného začlenění dle přílohy č. 1 vyhlášky č. 8/2021 o Katalogu odpadů a posuzování vlastností odpadů (Katalog odpadů). Likvidace dle technologie na místa určené zhotovitelem, včetně poplatků za uložení odpadu. " | [14 empty] | P | 2
| VV |  | " Napojení potrubí kanalizace na na žlab k odvodnění okolo objektu - V14. " (1,0) |  | 1 | [12 empty] | VV | 2 | 2 | True | 0 | ROZPOCET
| VV |  | Součet |  | 1 | [12 empty] | VV | 2 | 4 | True | 1 | ROZPOCET
54 | K | 871999852 SPC | D+M Napojení nového potrubí kanalizace na stávající kanalizační šachtu - N1 - Specifikace dle PD | kus | 1 |  | 0 | vlastní |  | základní |  | 0 | 0 | 0 | 0 | 0 | 4 | K | 2 |  |  |  | ROZPOCET | 0 | 0 | 0 | 0 | 0 | 1 | 0 | 4 | 108
| P |  | Poznámka k položce: " V ceně případné zaslepení stávajících prostupů do šachty během provádění prací a pozdější odslepení, případné čerpání, odvoz a likvidace kalu, provedení, zapravení, utěsnění nového prostupu, tvarovky pro zajištění napojení, veškerý nutný těsnící a jiný materiál a veškeré další nutné práce a materiál související s provedením napojení nového kanalizačního potrubí na stávající šachtu. V ceně také přesun hmot, odvoz a likvidace suti. " " Včetně naložení, svislého a vodorovného přesunu suti, odvoz stavební suti. Likvidace v souladu se zákonem č. 541/2020 Sb. O odpadech vč. správného začlenění dle přílohy č. 1 vyhlášky č. 8/2021 o Katalogu odpadů a posuzování vlastností odpadů (Katalog odpadů). Likvidace dle technologie na místa určené zhotovitelem, včetně poplatků za uložení odpadu. " | [14 empty] | P | 2
| VV |  | " Napojení nového potrubí kanalizace na stávající kanalizační šachtu - napojení N1. " (1,0) |  | 1 | [12 empty] | VV | 2 | 2 | True | 0 | ROZPOCET
| VV |  | Součet |  | 1 | [12 empty] | VV | 2 | 4 | True | 1 | ROZPOCET
55 | K | 871999901 SPC | Kamerový průzkum stávající areálové kanalizace vč. případného pročištění - před zahájením prací - Specifikace dle PD | m | 55 |  | 0 | vlastní |  | základní |  | 0 | 0 | 0 | 0 | 0 | 4 | K | 2 |  |  |  | ROZPOCET | 0 | 0 | 0 | 0 | 0 | 1 | 0 | 4 | 110
| P |  | Poznámka k položce: " V ceně kamerový průzkum, revizní zpráva a DVD záznam z průzkumu kanalizačního potrubí, stávajícího úseku Případné pročištění tlakovou vodou,či motorovým pérem. V ceně je zahruta také doprava a práce techniků ." " V ceně také odvozu a likvidace kalu. " " Včetně naložení, svislého a vodorovného přesunu suti, odvoz stavební suti. Likvidace v souladu se zákonem č. 541/2020 Sb. O odpadech vč. správného začlenění dle přílohy č. 1 vyhlášky č. 8/2021 o Katalogu odpadů a posuzování vlastností odpadů (Katalog odpadů). Likvidace dle technologie na místa určené zhotovitelem, včetně poplatků za uložení odpadu. " | [14 empty] | P | 2
| VV |  | " Kamerový průzkum stávající areálové kanalizace vč. případného vyčištění. - předpokládaná délka - 55,0 m " (55,0) |  | 55 | [12 empty] | VV | 2 | 2 | True | 0 | ROZPOCET
| VV |  | Součet |  | 55 | [12 empty] | VV | 2 | 4 | True | 1 | ROZPOCET
| VV |  | " POZN: Délka uvažována od napojovacího bodu N1 k bodu N2 vč. odboček k objektu. " | [14 empty] | VV | 2 | 1 | True | 0 | ROZPOCET
56 | K | 871999902 SPC | Kamerový průzkum stávající areálové kanalizace vč. případného pročištění - po provedení prací - Specifikace dle PD | m | 60 |  | 0 | vlastní |  | základní |  | 0 | 0 | 0 | 0 | 0 | 4 | K | 2 |  |  |  | ROZPOCET | 0 | 0 | 0 | 0 | 0 | 1 | 0 | 4 | 112
| P |  | Poznámka k položce: " Kamerový průzkum stávající areálové kanalizace vč. případného vyčištění - po provedení prací jako kontrola v rizikových místech, zda nedočlo ke zborcení či poškození kanalizace během výstavby. " " V ceně kamerový průzkum, revizní zpráva a DVD záznam z průzkumu kanalizačního potrubí, stávajícího úseku Případné pročištění tlakovou vodou,či motorovým pérem. V ceně je zahruta také doprava a práce techniků ." " V ceně také odvozu a likvidace kalu / propadlých částí. " " Včetně naložení, svislého a vodorovného přesunu suti, odvoz stavební suti. Likvidace v souladu se zákonem č. 541/2020 Sb. O odpadech vč. správného začlenění dle přílohy č. 1 vyhlášky č. 8/2021 o Katalogu odpadů a posuzování vlastností odpadů (Katalog odpadů). Likvidace dle technologie na místa určené zhotovitelem, včetně poplatků za uložení odpadu. " " POZN: Kamerový průzkum k bodu N2 je to uvažováno z důvodu předpokládané souběžné realizace kavárny a stavebních prací i v úseku. " | [14 empty] | P | 2
| VV |  | " Kamerový průzkum po provedení prací - předpokládaná délka - 60,0 m " (60,0) |  | 60 | [12 empty] | VV | 2 | 2 | True | 0 | ROZPOCET
| VV |  | Součet |  | 60 | [12 empty] | VV | 2 | 4 | True | 1 | ROZPOCET
| VV |  | " POZN: Délka uvažována od šachty Š3 přes napojovací bod N1 k bodu N2. " | [14 empty] | VV | 2 | 1 | True | 0 | ROZPOCET
57 | K | 899721112 | Signalizační vodič DN přes 150 mm na potrubí | m | 78.9 |  | 0 | CS ÚRS 2024 02 |  | základní |  | 0 | 0 | 0 | 0 | 0 | 4 | K | 2 |  |  |  | ROZPOCET | 0 | 0 | 0 | 0 | 0 | 1 | 0 | 4 | 114
| Online PSC |  | https://podminky.urs.cz/item/CS_URS_2024_02/899721112 | [14 empty] | Online PSC | 2
| VV |  | " Signalizační vodič pro potrubí PVC KG DN 160 " (5,2+17,0+5,2+7,0+0,9+9,9+5,8+0,7+0,7+1,1+0,7) |  | 54.2 | [12 empty] | VV | 2 | 2 | True | 0 | ROZPOCET
| VV |  | " Signalizační vodič pro potrubí PVC KG DN 200 " (10,3+2,2+8,9+1,5+1,8) |  | 24.7 | [12 empty] | VV | 2 | 2 | True | 0 | ROZPOCET
| VV |  | Součet |  | 78.9 | [12 empty] | VV | 2 | 4 | True | 1 | ROZPOCET
58 | K | 899722114 | Krytí potrubí z plastů výstražnou fólií z PVC 40 cm | m | 78.9 |  | 0 | CS ÚRS 2024 02 |  | základní |  | 0 | 0 | 0 | 0 | 0 | 4 | K | 2 |  |  |  | ROZPOCET | 0 | 0 | 0 | 0 | 0 | 1 | 0 | 4 | 116
| Online PSC |  | https://podminky.urs.cz/item/CS_URS_2024_02/899722114 | [14 empty] | Online PSC | 2
| VV |  | " Výstražná fólie pro potrubí PVC KG DN 160 " (5,2+17,0+5,2+7,0+0,9+9,9+5,8+0,7+0,7+1,1+0,7) |  | 54.2 | [12 empty] | VV | 2 | 2 | True | 0 | ROZPOCET
| VV |  | " Výstražná fólie pro potrubí PVC KG DN 200 " (10,3+2,2+8,9+1,5+1,8) |  | 24.7 | [12 empty] | VV | 2 | 2 | True | 0 | ROZPOCET
| VV |  | Součet |  | 78.9 | [12 empty] | VV | 2 | 4 | True | 1 | ROZPOCET
59 | K | 899999101 SPC | D+M Označovací štítky pro prvky kanalizace a napojení - Specifikace dle PD | sada | 1 |  | 0 | vlastní |  | základní |  | 0 | 0 | 0 | 0 | 0 | 4 | K | 2 |  |  |  | ROZPOCET | 0 | 0 | 0 | 0 | 0 | 1 | 0 | 4 | 118
| P |  | Poznámka k položce: " Označovací a informační štítky (označníky) napojení a armatur areálové kanalizace - např. pro umístění na sloupek, oplocení, objekt, případný nástřik, apod. " " Označení prvků a zařízení - např. šachet, nádrží, teleskopické soupravy, napojení, apod. " " V ceně veškerý kotvící a upevňovací materiál, a další příslušenství (vč. spreje např. pro nástřik) vč. dopsání informací a přesunu hmot. " | [14 empty] | P | 2
| VV |  | " Označovací štítky pro areálovou kanalizaci " (1,0) |  | 1 | [12 empty] | VV | 2 | 2 | True | 0 | ROZPOCET
| VV |  | Součet |  | 1 | [12 empty] | VV | 2 | 4 | True | 1 | ROZPOCET
| D | 99 | Přesun hmot |  |  |  | 0 |  |  |  |  | 0 |  | 0 |  | 0 | 1 | D | 1 |  |  |  | ROZPOCET | [6 empty] | 0
60 | K | 998276101 | Přesun hmot pro trubní vedení z trub z plastických hmot otevřený výkop | t | 562.75 |  | 0 | CS ÚRS 2024 02 |  | základní |  | 0 | 0 | 0 | 0 | 0 | 4 | K | 2 |  |  |  | ROZPOCET | 0 | 0 | 0 | 0 | 0 | 1 | 0 | 4 | 120
| Online PSC |  | https://podminky.urs.cz/item/CS_URS_2024_02/998276101 | [14 empty] | Online PSC | 2
61 | K | HZS1291 | Hodinová zúčtovací sazba pomocný stavební dělník | hod | 15 |  | 0 | CS ÚRS 2024 02 |  | základní |  | 0 | 0 | 0 | 0 | 0 | 4 | K | 2 |  |  |  | ROZPOCET | 0 | 0 | 0 | 0 | 0 | 1 | 0 | 4 | 122
| Online PSC |  | https://podminky.urs.cz/item/CS_URS_2024_02/HZS1291 | [14 empty] | Online PSC | 2
| VV |  | " Stavební práce a dodávky spojené s provedením funkčního celku HSV - výpomoce, doplňkové práce a dodávky,kompletace apod. " (15,0) |  | 15 | [12 empty] | VV | 2 | 2 | True | 0 | ROZPOCET
| VV |  | Součet |  | 15 | [12 empty] | VV | 2 | 4 | True | 1 | ROZPOCET
| D | M | Práce a dodávky M |  |  |  | 0 |  |  |  |  | 0 |  | 0 |  | 0 | 3 | D | 0 |  |  |  | ROZPOCET | [6 empty] | 0
| D | 23-M | Montáže potrubí |  |  |  | 0 |  |  |  |  | 0 |  | 0 |  | 0 | 3 | D | 1 |  |  |  | ROZPOCET | [6 empty] | 0
62 | K | 230170004 | Tlakové zkoušky těsnosti potrubí - příprava DN přes 125 do 200 | sada | 2 |  | 0 | CS ÚRS 2024 02 |  | základní |  | 0 | 0 | 0 | 0 | 0 | 64 | K | 2 |  |  |  | ROZPOCET | 0 | 0 | 0 | 0 | 0 | 1 | 0 | 64 | 124
| Online PSC |  | https://podminky.urs.cz/item/CS_URS_2024_02/230170004 | [14 empty] | Online PSC | 2
| P |  | Poznámka k položce: " Včetně technické prohlídky a utěsnění zkoušeného úseku " | [14 empty] | P | 2
| VV |  | " Zkouška kanalizace - příprava pro PVC KG DN 160 " (1,0) |  | 1 | [12 empty] | VV | 2 | 2 | True | 0 | ROZPOCET
| VV |  | " Zkouška kanalizace - příprava pro PVC KG DN 200 " (1,0) |  | 1 | [12 empty] | VV | 2 | 2 | True | 0 | ROZPOCET
| VV |  | Součet |  | 2 | [12 empty] | VV | 2 | 4 | True | 1 | ROZPOCET
63 | K | 230170014 | Tlakové zkoušky těsnosti potrubí - zkouška DN přes 125 do 200 | m | 78.9 |  | 0 | CS ÚRS 2024 02 |  | základní |  | 0 | 0 | 0 | 0 | 0 | 64 | K | 2 |  |  |  | ROZPOCET | 0 | 0 | 0 | 0 | 0 | 1 | 0 | 64 | 126
| Online PSC |  | https://podminky.urs.cz/item/CS_URS_2024_02/230170014 | [14 empty] | Online PSC | 2
| VV |  | " Zkouška kanalizace DN 160 " (5,2+17,0+5,2+7,0+0,9+9,9+5,8+0,7+0,7+1,1+0,7) |  | 54.2 | [12 empty] | VV | 2 | 2 | True | 0 | ROZPOCET
| VV |  | " Zkouška kanalizace DN 200 " (10,3+2,2+8,9+1,5+1,8) |  | 24.7 | [12 empty] | VV | 2 | 2 | True | 0 | ROZPOCET
| VV |  | Součet |  | 78.9 | [12 empty] | VV | 2 | 4 | True | 1 | ROZPOCET
64 | K | HZS1291 | Hodinová zúčtovací sazba pomocný stavební dělník | hod | 10 |  | 0 | CS ÚRS 2024 02 |  | základní |  | 0 | 0 | 0 | 0 | 0 | 64 | K | 2 |  |  |  | ROZPOCET | 0 | 0 | 0 | 0 | 0 | 1 | 0 | 64 | 128
| Online PSC |  | https://podminky.urs.cz/item/CS_URS_2024_02/HZS1291 | [14 empty] | Online PSC | 2
| VV |  | " Stavební práce a dodávky spojené s provedením funkčního celku 23-M - výpomoce, doplňkové práce a dodávky,kompletace apod. " (10,0) |  | 10 | [12 empty] | VV | 2 | 2 | True | 0 | ROZPOCET
| VV |  | Součet |  | 10 | [12 empty] | VV | 2 | 4 | True | 1 | ROZPOCET

## D.1.4.1.b.09.-2 - AREÁLOV...
{1367fe56-9bb7-4a5f-99e0-979407ace414}
2
| KRYCÍ LIST SOUPISU PRACÍ | [7 empty] | v --- níže se nacházejí doplnkové a pomocné údaje k sestavám --- v | [8 empty] | False
Stavba:
Výstavba urgentního příjmu nemocnice Sokolov - Úprava po ZD č. 24
Objekt:
D.1.4.1.b.09. - AREÁLOVÁ KANALIZACE
Soupis:
D.1.4.1.b.09.-2 - AREÁLOVÁ KANALIZACE - OKOLO OBJEKTU
| KSO: |  |  |  |  | CC-CZ:
| Místo: |  |  |  |  | Datum: | 2025-02-17
| Zadavatel: |  |  |  |  | IČ:
DIČ:
| Účastník: |  |  |  |  | IČ: | Vyplň údaj
|  | Vyplň údaj |  |  |  | DIČ: | Vyplň údaj
| Projektant: |  |  |  |  | IČ:
DIČ:
| Zpracovatel: |  |  |  |  | IČ:
DIČ:
Poznámka:
| Cena bez DPH | [5 empty] | 0
|  |  | Základ daně |  |  | Sazba daně | Výše daně
| DPH | základní | 0 |  |  | 21% | 0
|  | snížená | 0 |  |  | 12% | 0
|  | zákl. přenesená | 0 |  |  | 21% | 0
|  | sníž. přenesená | 0 |  |  | 12% | 0
|  | nulová | 0 |  |  | 0% | 0
| Cena s DPH |  |  | v | CZK |  | 0
REKAPITULACE ČLENĚNÍ SOUPISU PRACÍ
Stavba:
Výstavba urgentního příjmu nemocnice Sokolov - Úprava po ZD č. 24
Objekt:
D.1.4.1.b.09. - AREÁLOVÁ KANALIZACE
Soupis:
D.1.4.1.b.09.-2 - AREÁLOVÁ KANALIZACE - OKOLO OBJEKTU
Místo: | [5 empty] | Datum: | 2025-02-17
Zadavatel: | [5 empty] | Projektant:
Účastník: |  |  | Vyplň údaj |  |  | Zpracovatel:
Kód dílu - Popis | [6 empty] | Cena celkem [CZK]
Náklady stavby celkem | [6 empty] | 0 | [11 empty] | -1
| HSV - Práce a dodávky HSV | [5 empty] | 0
| 1 - Zemní práce | [5 empty] | 0
| 4 - Vodorovné konstrukce | [5 empty] | 0
| 8 - Trubní vedení | [5 empty] | 0
| 99 - Přesun hmot | [5 empty] | 0
| M - Práce a dodávky M | [5 empty] | 0
| 23-M - Montáže potrubí | [5 empty] | 0
SOUPIS PRACÍ
Stavba:
Výstavba urgentního příjmu nemocnice Sokolov - Úprava po ZD č. 24
Objekt:
D.1.4.1.b.09. - AREÁLOVÁ KANALIZACE
Soupis:
D.1.4.1.b.09.-2 - AREÁLOVÁ KANALIZACE - OKOLO OBJEKTU
Místo: | [5 empty] | Datum: | 2025-02-17
Zadavatel: | [5 empty] | Projektant:
Účastník: |  |  | Vyplň údaj |  |  | Zpracovatel:
PČ | Typ | Kód | Popis | MJ | Množství | J.cena [CZK] | Cena celkem [CZK] | Cenová soustava |  | DPH | J. Nh [h] | Nh celkem [h] | J. hmotnost [t] | Hmotnost celkem [t] | J. suť [t] | Suť Celkem [t]
Náklady soupisu celkem | [6 empty] | 0 |  |  |  |  | 0 |  | 0 |  | 0 |  | D | -1 | [10 empty] | 0
| D | HSV | Práce a dodávky HSV |  |  |  | 0 |  |  |  |  | 0 |  | 0 |  | 0 | 1 | D | 0 |  |  |  | ROZPOCET | [6 empty] | 0
| D | 1 | Zemní práce |  |  |  | 0 |  |  |  |  | 0 |  | 0 |  | 0 | 1 | D | 1 |  |  |  | ROZPOCET | [6 empty] | 0
1 | K | 115101201 | Čerpání vody na dopravní výšku do 10 m průměrný přítok do 500 l/min | hod | 80 |  | 0 | CS ÚRS 2024 02 |  | základní |  | 0 | 0 | 0 | 0 | 0 | 4 | K | 2 |  |  |  | ROZPOCET | 0 | 0 | 0 | 0 | 0 | 1 | 0 | 4 | 2
| Online PSC |  | https://podminky.urs.cz/item/CS_URS_2024_02/115101201 | [14 empty] | Online PSC | 2
2 | K | 115101301 | Pohotovost čerpací soupravy pro dopravní výšku do 10 m přítok do 500 l/min | den | 10 |  | 0 | CS ÚRS 2024 02 |  | základní |  | 0 | 0 | 0 | 0 | 0 | 4 | K | 2 |  |  |  | ROZPOCET | 0 | 0 | 0 | 0 | 0 | 1 | 0 | 4 | 4
| Online PSC |  | https://podminky.urs.cz/item/CS_URS_2024_02/115101301 | [14 empty] | Online PSC | 2
3 | K | 119001402 | Dočasné zajištění potrubí ocelového nebo litinového DN do 500 mm | m | 5 |  | 0 | CS ÚRS 2024 02 |  | základní |  | 0 | 0 | 0 | 0 | 0 | 4 | K | 2 |  |  |  | ROZPOCET | 0 | 0 | 0 | 0 | 0 | 1 | 0 | 4 | 6
| Online PSC |  | https://podminky.urs.cz/item/CS_URS_2024_02/119001402 | [14 empty] | Online PSC | 2
4 | K | 119001406 | Dočasné zajištění potrubí z PE DN do 500 mm | m | 5 |  | 0 | CS ÚRS 2024 02 |  | základní |  | 0 | 0 | 0 | 0 | 0 | 4 | K | 2 |  |  |  | ROZPOCET | 0 | 0 | 0 | 0 | 0 | 1 | 0 | 4 | 8
| Online PSC |  | https://podminky.urs.cz/item/CS_URS_2024_02/119001406 | [14 empty] | Online PSC | 2
5 | K | 119001412 | Dočasné zajištění potrubí betonového, ŽB nebo kameninového DN do 500 mm | m | 5 |  | 0 | CS ÚRS 2024 02 |  | základní |  | 0 | 0 | 0 | 0 | 0 | 4 | K | 2 |  |  |  | ROZPOCET | 0 | 0 | 0 | 0 | 0 | 1 | 0 | 4 | 10
| Online PSC |  | https://podminky.urs.cz/item/CS_URS_2024_02/119001412 | [14 empty] | Online PSC | 2
6 | K | 119001422 | Dočasné zajištění kabelů a kabelových tratí z 6 volně ložených kabelů | m | 20 |  | 0 | CS ÚRS 2024 02 |  | základní |  | 0 | 0 | 0 | 0 | 0 | 4 | K | 2 |  |  |  | ROZPOCET | 0 | 0 | 0 | 0 | 0 | 1 | 0 | 4 | 12
| Online PSC |  | https://podminky.urs.cz/item/CS_URS_2024_02/119001422 | [14 empty] | Online PSC | 2
8 | K | 119999902 SPC | DMTŽ D+M Doplnění / navrácení ochranný prvků inženýrských sítí odstraněných během výkopových prací - Specifikace dle PD | m | 2 |  | 0 | vlastní |  | základní |  | 0 | 0 | 0 | 0 | 0 | 4 | K | 2 |  |  |  | ROZPOCET | 0 | 0 | 0 | 0 | 0 | 1 | 0 | 4 | 16
| P |  | Poznámka k položce: " Odstranění a doplnění / navrácení ochranných prvků vedení inženýrských sítí - např. výstražných fólií, signalizačních vodičů, zemnících drátů, apod. vč. případného zapojení. " " V ceně také přesun hmot, odvoz a likvidace suti. " " Včetně naložení, svislého a vodorovného přesunu suti, odvoz stavební suti. Likvidace v souladu se zákonem č. 541/2020 Sb. O odpadech vč. správného začlenění dle přílohy č. 1 vyhlášky č. 8/2021 o Katalogu odpadů a posuzování vlastností odpadů (Katalog odpadů). Likvidace dle technologie na místa určené zhotovitelem, včetně poplatků za uložení odpadu. " | [14 empty] | P | 2
| VV |  | " Práce s prvky inženýrských sítí " (2,0) |  | 2 | [12 empty] | VV | 2 | 2 | True | 0 | ROZPOCET
| VV |  | Součet |  | 2 | [12 empty] | VV | 2 | 4 | True | 1 | ROZPOCET
9 | K | 132212222 | Hloubení zapažených rýh šířky do 2000 mm v nesoudržných horninách třídy těžitelnosti I skupiny 3 ručně | m3 | 88.2527 |  | 0 | CS ÚRS 2024 02 |  | základní |  | 0 | 0 | 0 | 0 | 0 | 4 | K | 2 |  |  |  | ROZPOCET | 0 | 0 | 0 | 0 | 0 | 1 | 0 | 4 | 18
| Online PSC |  | https://podminky.urs.cz/item/CS_URS_2024_02/132212222 | [14 empty] | Online PSC | 2
| P |  | Poznámka k položce: " V ceně zohledněno svislé přemístění zeminy, naložení výkopku nebo uložení ve vzdálenosti do 3,0 m od rýhy, lepivost a případné urovnání dna. " | [14 empty] | P | 2
| VV |  | " Hloubení rýh pro areálovou kanalizaci - dešťovou - ručně okolo objektu z důvodu prostorových podmínek - 40 % z celkové kubatury " | [14 empty] | VV | 2 | 1 | True | 0 | ROZPOCET
| VV |  | " Hloubení rýhy pro areálovou kanalizaci - dešťovou - úsek V10 - Š15 " (1,7*1,2*1,35)*0,4 |  | 1.1016 | [12 empty] | VV | 2 | 2 | True | 0 | ROZPOCET
| VV |  | " Hloubení rýhy pro areálovou kanalizaci - dešťovou - úsek Š15 - Š14 " (13,4*1,2*1,35)*0,4 |  | 8.6832 | [12 empty] | VV | 2 | 2 | True | 0 | ROZPOCET
| VV |  | " Hloubení rýhy pro areálovou kanalizaci - dešťovou - úsek Š14 - Š13 " (12,2*1,2*1,15)*0,4 |  | 6.7344 | [12 empty] | VV | 2 | 2 | True | 0 | ROZPOCET
| VV |  | " Hloubení rýhy pro areálovou kanalizaci - dešťovou - úsek Š13 - Š12 " (12,5*1,2*1,45)*0,4 |  | 8.7 | [12 empty] | VV | 2 | 2 | True | 0 | ROZPOCET
| VV |  | " Hloubení rýhy pro areálovou kanalizaci - dešťovou - úsek Š12 - Š11 " (4,2*1,2*1,85)*0,4 |  | 3.7296 | [12 empty] | VV | 2 | 2 | True | 0 | ROZPOCET
| VV |  | " Hloubení rýhy pro areálovou kanalizaci - dešťovou - úsek Š11 - Š10 " (8,2*1,2*1,9)*0,4 |  | 7.4784 | [12 empty] | VV | 2 | 2 | True | 0 | ROZPOCET
| VV |  | " Hloubení rýhy pro areálovou kanalizaci - dešťovou - úsek Š10 - Š9 " (4,1*1,2*2,05)*0,4 |  | 4.0344 | [12 empty] | VV | 2 | 2 | True | 0 | ROZPOCET
| VV |  | " Hloubení rýhy pro areálovou kanalizaci - dešťovou - úsek Š9 - Š8 " (15,5*1,2*1,75)*0,4 |  | 13.02 | [12 empty] | VV | 2 | 2 | True | 0 | ROZPOCET
| VV |  | " Hloubení rýhy pro areálovou kanalizaci - dešťovou - úsek Š8 - N3 " (2,4*1,2*1,5)*0,4 |  | 1.728 | [12 empty] | VV | 2 | 2 | True | 0 | ROZPOCET
| VV |  | " Hloubení rýhy pro areálovou kanalizaci - dešťovou - úsek V9 - Š13-Š12 " (0,3*1,2*1,45)*0,4 |  | 0.2088 | [12 empty] | VV | 2 | 2 | True | 0 | ROZPOCET
| VV |  | " Hloubení rýhy pro areálovou kanalizaci - dešťovou - úsek V8 - Š11-Š10 " (1,0*1,2*1,9)*0,4 |  | 0.912 | [12 empty] | VV | 2 | 2 | True | 0 | ROZPOCET
| VV |  | " Hloubení rýhy pro areálovou kanalizaci - dešťovou - úsek V7 - Š9-Š8 " (1,9*1,2*1,75)*0,4 |  | 1.596 | [12 empty] | VV | 2 | 2 | True | 0 | ROZPOCET
| VV |  | " Hloubení rýhy pro areálovou kanalizaci - dešťovou - úsek V5 - Š7 " (1,1*1,2*2,85)*0,4 |  | 1.5048 | [12 empty] | VV | 2 | 2 | True | 0 | ROZPOCET
| VV |  | " Hloubení rýhy pro areálovou kanalizaci - dešťovou - úsek Š7 - N2 " (1,5*1,2*2,85)*0,4 |  | 2.052 | [12 empty] | VV | 2 | 2 | True | 0 | ROZPOCET
| VV |  | " Hloubení rýhy pro areálovou kanalizaci - dešťovou - úsek V6 - V5-Š7 " (5,3*1,2*2,85)*0,4 |  | 7.2504 | [12 empty] | VV | 2 | 2 | True | 0 | ROZPOCET
| VV |  | " Hloubení rýh pro kanalizační šachty z PP - ručně okolo objektu z důvodu prostorových podmínek - 40 % z celkové kubatury " | [14 empty] | VV | 2 | 1 | True | 0 | ROZPOCET
| VV |  | " Hloubení rýhy pro kanalizační šachtu z PP - Š15 " (1,425*1,425*1,35)*0,4 |  | 1.0965 | [12 empty] | VV | 2 | 2 | True | 0 | ROZPOCET
| VV |  | " Hloubení rýhy pro kanalizační šachtu z PP - Š14 " (1,425*1,425*1,35)*0,4 |  | 1.0965 | [12 empty] | VV | 2 | 2 | True | 0 | ROZPOCET
| VV |  | " Hloubení rýhy pro kanalizační šachtu z PP - Š13 " (1,425*1,425*0,95)*0,4 |  | 0.77164 | [12 empty] | VV | 2 | 2 | True | 0 | ROZPOCET
| VV |  | " Hloubení rýhy pro kanalizační šachtu z PP - Š12 " (1,425*1,425*1,95)*0,4 |  | 1.5839 | [12 empty] | VV | 2 | 2 | True | 0 | ROZPOCET
| VV |  | " Hloubení rýhy pro kanalizační šachtu z PP - Š11 " (1,425*1,425*1,7)*0,4 |  | 1.3808 | [12 empty] | VV | 2 | 2 | True | 0 | ROZPOCET
| VV |  | " Hloubení rýhy pro kanalizační šachtu z PP - Š10 " (1,425*1,425*2,1)*0,4 |  | 1.7057 | [12 empty] | VV | 2 | 2 | True | 0 | ROZPOCET
| VV |  | " Hloubení rýhy pro kanalizační šachtu z PP - Š9 " (1,425*1,425*2,0)*0,4 |  | 1.6245 | [12 empty] | VV | 2 | 2 | True | 0 | ROZPOCET
| VV |  | " Hloubení rýhy pro kanalizační šachtu z PP - Š8 " (1,6*1,6*1,5)*0,4 |  | 1.536 | [12 empty] | VV | 2 | 2 | True | 0 | ROZPOCET
| VV |  | " Hloubení rýhy pro kanalizační šachtu z PP - Š7 " (1,6*1,6*2,85)*0,4 |  | 2.9184 | [12 empty] | VV | 2 | 2 | True | 0 | ROZPOCET
| VV |  | " Hloubení rýh pro uliční vpusti z PP - napojení odvodnění žlabovky - 40 % z celkové kubatury " | [14 empty] | VV | 2 | 1 | True | 0 | ROZPOCET
| VV |  | " Hloubení rýhy pro uliční vpusť z PP - napojení odvodnění žlabovky - V7 " (1,5*1,5*1,75)*0,4 |  | 1.575 | [12 empty] | VV | 2 | 2 | True | 0 | ROZPOCET
| VV |  | " Hloubení rýhy pro uliční vpusť z PP - napojení odvodnění žlabovky - V8 " (1,5*1,5*1,9)*0,4 |  | 1.71 | [12 empty] | VV | 2 | 2 | True | 0 | ROZPOCET
| VV |  | " Hloubení rýhy pro uliční vpusť z PP - napojení odvodnění žlabovky - V9 " (1,5*1,5*1,45)*0,4 |  | 1.305 | [12 empty] | VV | 2 | 2 | True | 0 | ROZPOCET
| VV |  | " Hloubení rýhy pro uliční vpusť z PP - napojení odvodnění žlabovky - V10 " (1,5*1,5*1,35)*0,4 |  | 1.215 | [12 empty] | VV | 2 | 2 | True | 0 | ROZPOCET
| VV |  | Součet |  | 88.2527 | [12 empty] | VV | 2 | 4 | True | 1 | ROZPOCET
10 | K | 132312222 | Hloubení zapažených rýh šířky do 2000 mm v nesoudržných horninách třídy těžitelnosti II skupiny 4 ručně | m3 | 88.2527 |  | 0 | CS ÚRS 2024 02 |  | základní |  | 0 | 0 | 0 | 0 | 0 | 4 | K | 2 |  |  |  | ROZPOCET | 0 | 0 | 0 | 0 | 0 | 1 | 0 | 4 | 20
| Online PSC |  | https://podminky.urs.cz/item/CS_URS_2024_02/132312222 | [14 empty] | Online PSC | 2
| P |  | Poznámka k položce: " V ceně zohledněno svislé přemístění zeminy, naložení výkopku nebo uložení ve vzdálenosti do 3,0 m od rýhy, lepivost a případné urovnání dna. " | [14 empty] | P | 2
| VV |  | " Hloubení rýh pro areálovou kanalizaci - dešťovou - ručně okolo objektu z důvodu prostorových podmínek - 40 % z celkové kubatury " | [14 empty] | VV | 2 | 1 | True | 0 | ROZPOCET
| VV |  | " Hloubení rýhy pro areálovou kanalizaci - dešťovou - úsek V10 - Š15 " (1,7*1,2*1,35)*0,4 |  | 1.1016 | [12 empty] | VV | 2 | 2 | True | 0 | ROZPOCET
| VV |  | " Hloubení rýhy pro areálovou kanalizaci - dešťovou - úsek Š15 - Š14 " (13,4*1,2*1,35)*0,4 |  | 8.6832 | [12 empty] | VV | 2 | 2 | True | 0 | ROZPOCET
| VV |  | " Hloubení rýhy pro areálovou kanalizaci - dešťovou - úsek Š14 - Š13 " (12,2*1,2*1,15)*0,4 |  | 6.7344 | [12 empty] | VV | 2 | 2 | True | 0 | ROZPOCET
| VV |  | " Hloubení rýhy pro areálovou kanalizaci - dešťovou - úsek Š13 - Š12 " (12,5*1,2*1,45)*0,4 |  | 8.7 | [12 empty] | VV | 2 | 2 | True | 0 | ROZPOCET
| VV |  | " Hloubení rýhy pro areálovou kanalizaci - dešťovou - úsek Š12 - Š11 " (4,2*1,2*1,85)*0,4 |  | 3.7296 | [12 empty] | VV | 2 | 2 | True | 0 | ROZPOCET
| VV |  | " Hloubení rýhy pro areálovou kanalizaci - dešťovou - úsek Š11 - Š10 " (8,2*1,2*1,9)*0,4 |  | 7.4784 | [12 empty] | VV | 2 | 2 | True | 0 | ROZPOCET
| VV |  | " Hloubení rýhy pro areálovou kanalizaci - dešťovou - úsek Š10 - Š9 " (4,1*1,2*2,05)*0,4 |  | 4.0344 | [12 empty] | VV | 2 | 2 | True | 0 | ROZPOCET
| VV |  | " Hloubení rýhy pro areálovou kanalizaci - dešťovou - úsek Š9 - Š8 " (15,5*1,2*1,75)*0,4 |  | 13.02 | [12 empty] | VV | 2 | 2 | True | 0 | ROZPOCET
| VV |  | " Hloubení rýhy pro areálovou kanalizaci - dešťovou - úsek Š8 - N3 " (2,4*1,2*1,5)*0,4 |  | 1.728 | [12 empty] | VV | 2 | 2 | True | 0 | ROZPOCET
| VV |  | " Hloubení rýhy pro areálovou kanalizaci - dešťovou - úsek V9 - Š13-Š12 " (0,3*1,2*1,45)*0,4 |  | 0.2088 | [12 empty] | VV | 2 | 2 | True | 0 | ROZPOCET
| VV |  | " Hloubení rýhy pro areálovou kanalizaci - dešťovou - úsek V8 - Š11-Š10 " (1,0*1,2*1,9)*0,4 |  | 0.912 | [12 empty] | VV | 2 | 2 | True | 0 | ROZPOCET
| VV |  | " Hloubení rýhy pro areálovou kanalizaci - dešťovou - úsek V7 - Š9-Š8 " (1,9*1,2*1,75)*0,4 |  | 1.596 | [12 empty] | VV | 2 | 2 | True | 0 | ROZPOCET
| VV |  | " Hloubení rýhy pro areálovou kanalizaci - dešťovou - úsek V5 - Š7 " (1,1*1,2*2,85)*0,4 |  | 1.5048 | [12 empty] | VV | 2 | 2 | True | 0 | ROZPOCET
| VV |  | " Hloubení rýhy pro areálovou kanalizaci - dešťovou - úsek Š7 - N2 " (1,5*1,2*2,85)*0,4 |  | 2.052 | [12 empty] | VV | 2 | 2 | True | 0 | ROZPOCET
| VV |  | " Hloubení rýhy pro areálovou kanalizaci - dešťovou - úsek V6 - V5-Š7 " (5,3*1,2*2,85)*0,4 |  | 7.2504 | [12 empty] | VV | 2 | 2 | True | 0 | ROZPOCET
| VV |  | " Hloubení rýh pro kanalizační šachty z PP - ručně okolo objektu z důvodu prostorových podmínek - 40 % z celkové kubatury " | [14 empty] | VV | 2 | 1 | True | 0 | ROZPOCET
| VV |  | " Hloubení rýhy pro kanalizační šachtu z PP - Š15 " (1,425*1,425*1,35)*0,4 |  | 1.0965 | [12 empty] | VV | 2 | 2 | True | 0 | ROZPOCET
| VV |  | " Hloubení rýhy pro kanalizační šachtu z PP - Š14 " (1,425*1,425*1,35)*0,4 |  | 1.0965 | [12 empty] | VV | 2 | 2 | True | 0 | ROZPOCET
| VV |  | " Hloubení rýhy pro kanalizační šachtu z PP - Š13 " (1,425*1,425*0,95)*0,4 |  | 0.77164 | [12 empty] | VV | 2 | 2 | True | 0 | ROZPOCET
| VV |  | " Hloubení rýhy pro kanalizační šachtu z PP - Š12 " (1,425*1,425*1,95)*0,4 |  | 1.5839 | [12 empty] | VV | 2 | 2 | True | 0 | ROZPOCET
| VV |  | " Hloubení rýhy pro kanalizační šachtu z PP - Š11 " (1,425*1,425*1,7)*0,4 |  | 1.3808 | [12 empty] | VV | 2 | 2 | True | 0 | ROZPOCET
| VV |  | " Hloubení rýhy pro kanalizační šachtu z PP - Š10 " (1,425*1,425*2,1)*0,4 |  | 1.7057 | [12 empty] | VV | 2 | 2 | True | 0 | ROZPOCET
| VV |  | " Hloubení rýhy pro kanalizační šachtu z PP - Š9 " (1,425*1,425*2,0)*0,4 |  | 1.6245 | [12 empty] | VV | 2 | 2 | True | 0 | ROZPOCET
| VV |  | " Hloubení rýhy pro kanalizační šachtu z PP - Š8 " (1,6*1,6*1,5)*0,4 |  | 1.536 | [12 empty] | VV | 2 | 2 | True | 0 | ROZPOCET
| VV |  | " Hloubení rýhy pro kanalizační šachtu z PP - Š7 " (1,6*1,6*2,85)*0,4 |  | 2.9184 | [12 empty] | VV | 2 | 2 | True | 0 | ROZPOCET
| VV |  | " Hloubení rýh pro uliční vpusti z PP - napojení odvodnění žlabovky - 40 % z celkové kubatury " | [14 empty] | VV | 2 | 1 | True | 0 | ROZPOCET
| VV |  | " Hloubení rýhy pro uliční vpusť z PP - napojení odvodnění žlabovky - V7 " (1,5*1,5*1,75)*0,4 |  | 1.575 | [12 empty] | VV | 2 | 2 | True | 0 | ROZPOCET
| VV |  | " Hloubení rýhy pro uliční vpusť zPP - napojení odvodnění žlabovky - V8 " (1,5*1,5*1,9)*0,4 |  | 1.71 | [12 empty] | VV | 2 | 2 | True | 0 | ROZPOCET
| VV |  | " Hloubení rýhy pro uliční vpusť z PP - napojení odvodnění žlabovky - V9 " (1,5*1,5*1,45)*0,4 |  | 1.305 | [12 empty] | VV | 2 | 2 | True | 0 | ROZPOCET
| VV |  | " Hloubení rýhy pro uliční vpusť z PP - napojení odvodnění žlabovky - V10 " (1,5*1,5*1,35)*0,4 |  | 1.215 | [12 empty] | VV | 2 | 2 | True | 0 | ROZPOCET
| VV |  | Součet |  | 88.2527 | [12 empty] | VV | 2 | 4 | True | 1 | ROZPOCET
11 | K | 132412222 | Hloubení zapažených rýh šířky do 2000 mm v nesoudržných horninách třídy těžitelnosti II skupiny 5 ručně | m3 | 22.0632 |  | 0 | CS ÚRS 2024 02 |  | základní |  | 0 | 0 | 0 | 0 | 0 | 4 | K | 2 |  |  |  | ROZPOCET | 0 | 0 | 0 | 0 | 0 | 1 | 0 | 4 | 22
| Online PSC |  | https://podminky.urs.cz/item/CS_URS_2024_02/132412222 | [14 empty] | Online PSC | 2
| P |  | Poznámka k položce: " V ceně zohledněno svislé přemístění zeminy, naložení výkopku nebo uložení ve vzdálenosti do 3,0 m od rýhy, lepivost a případné urovnání dna. " | [14 empty] | P | 2
| VV |  | " Hloubení rýh pro areálovou kanalizaci - dešťovou - ručně okolo objektu z důvodu prostorových podmínek - 10 % z celkové kubatury " | [14 empty] | VV | 2 | 1 | True | 0 | ROZPOCET
| VV |  | " Hloubení rýhy pro areálovou kanalizaci - dešťovou - úsek V10 - Š15 " (1,7*1,2*1,35)*0,1 |  | 0.2754 | [12 empty] | VV | 2 | 2 | True | 0 | ROZPOCET
| VV |  | " Hloubení rýhy pro areálovou kanalizaci - dešťovou - úsek Š15 - Š14 " (13,4*1,2*1,35)*0,1 |  | 2.1708 | [12 empty] | VV | 2 | 2 | True | 0 | ROZPOCET
| VV |  | " Hloubení rýhy pro areálovou kanalizaci - dešťovou - úsek Š14 - Š13 " (12,2*1,2*1,15)*0,1 |  | 1.6836 | [12 empty] | VV | 2 | 2 | True | 0 | ROZPOCET
| VV |  | " Hloubení rýhy pro areálovou kanalizaci - dešťovou - úsek Š13 - Š12 " (12,5*1,2*1,45)*0,1 |  | 2.175 | [12 empty] | VV | 2 | 2 | True | 0 | ROZPOCET
| VV |  | " Hloubení rýhy pro areálovou kanalizaci - dešťovou - úsek Š12 - Š11 " (4,2*1,2*1,85)*0,1 |  | 0.9324 | [12 empty] | VV | 2 | 2 | True | 0 | ROZPOCET
| VV |  | " Hloubení rýhy pro areálovou kanalizaci - dešťovou - úsek Š11 - Š10 " (8,2*1,2*1,9)*0,1 |  | 1.8696 | [12 empty] | VV | 2 | 2 | True | 0 | ROZPOCET
| VV |  | " Hloubení rýhy pro areálovou kanalizaci - dešťovou - úsek Š10 - Š9 " (4,1*1,2*2,05)*0,1 |  | 1.0086 | [12 empty] | VV | 2 | 2 | True | 0 | ROZPOCET
| VV |  | " Hloubení rýhy pro areálovou kanalizaci - dešťovou - úsek Š9 - Š8 " (15,5*1,2*1,75)*0,1 |  | 3.255 | [12 empty] | VV | 2 | 2 | True | 0 | ROZPOCET
| VV |  | " Hloubení rýhy pro areálovou kanalizaci - dešťovou - úsek Š8 - N3 " (2,4*1,2*1,5)*0,1 |  | 0.432 | [12 empty] | VV | 2 | 2 | True | 0 | ROZPOCET
| VV |  | " Hloubení rýhy pro areálovou kanalizaci - dešťovou - úsek V9 - Š13-Š12 " (0,3*1,2*1,45)*0,1 |  | 0.0522 | [12 empty] | VV | 2 | 2 | True | 0 | ROZPOCET
| VV |  | " Hloubení rýhy pro areálovou kanalizaci - dešťovou - úsek V8 - Š11-Š10 " (1,0*1,2*1,9)*0,1 |  | 0.228 | [12 empty] | VV | 2 | 2 | True | 0 | ROZPOCET
| VV |  | " Hloubení rýhy pro areálovou kanalizaci - dešťovou - úsek V7 - Š9-Š8 " (1,9*1,2*1,75)*0,1 |  | 0.399 | [12 empty] | VV | 2 | 2 | True | 0 | ROZPOCET
| VV |  | " Hloubení rýhy pro areálovou kanalizaci - dešťovou - úsek V5 - Š7 " (1,1*1,2*2,85)*0,1 |  | 0.3762 | [12 empty] | VV | 2 | 2 | True | 0 | ROZPOCET
| VV |  | " Hloubení rýhy pro areálovou kanalizaci - dešťovou - úsek Š7 - N2 " (1,5*1,2*2,85)*0,1 |  | 0.513 | [12 empty] | VV | 2 | 2 | True | 0 | ROZPOCET
| VV |  | " Hloubení rýhy pro areálovou kanalizaci - dešťovou - úsek V6 - V5-Š7 " (5,3*1,2*2,85)*0,1 |  | 1.8126 | [12 empty] | VV | 2 | 2 | True | 0 | ROZPOCET
| VV |  | " Hloubení rýh pro kanalizační šachty z PP - ručně okolo objektu z důvodu prostorových podmínek - 10 % z celkové kubatury " | [14 empty] | VV | 2 | 1 | True | 0 | ROZPOCET
| VV |  | " Hloubení rýhy pro kanalizační šachtu z PP - Š15 " (1,425*1,425*1,35)*0,1 |  | 0.27413 | [12 empty] | VV | 2 | 2 | True | 0 | ROZPOCET
| VV |  | " Hloubení rýhy pro kanalizační šachtu z PP - Š14 " (1,425*1,425*1,35)*0,1 |  | 0.27413 | [12 empty] | VV | 2 | 2 | True | 0 | ROZPOCET
| VV |  | " Hloubení rýhy pro kanalizační šachtu z PP - Š13 " (1,425*1,425*0,95)*0,1 |  | 0.19291 | [12 empty] | VV | 2 | 2 | True | 0 | ROZPOCET
| VV |  | " Hloubení rýhy pro kanalizační šachtu z PP - Š12 " (1,425*1,425*1,95)*0,1 |  | 0.39597 | [12 empty] | VV | 2 | 2 | True | 0 | ROZPOCET
| VV |  | " Hloubení rýhy pro kanalizační šachtu z PP - Š11 " (1,425*1,425*1,7)*0,1 |  | 0.34521 | [12 empty] | VV | 2 | 2 | True | 0 | ROZPOCET
| VV |  | " Hloubení rýhy pro kanalizační šachtu z PP - Š10 " (1,425*1,425*2,1)*0,1 |  | 0.42643 | [12 empty] | VV | 2 | 2 | True | 0 | ROZPOCET
| VV |  | " Hloubení rýhy pro kanalizační šachtu z PP - Š9 " (1,425*1,425*2,0)*0,1 |  | 0.40613 | [12 empty] | VV | 2 | 2 | True | 0 | ROZPOCET
| VV |  | " Hloubení rýhy pro kanalizační šachtu z PP - Š8 " (1,6*1,6*1,5)*0,1 |  | 0.384 | [12 empty] | VV | 2 | 2 | True | 0 | ROZPOCET
| VV |  | " Hloubení rýhy pro kanalizační šachtu z PP - Š7 " (1,6*1,6*2,85)*0,1 |  | 0.7296 | [12 empty] | VV | 2 | 2 | True | 0 | ROZPOCET
| VV |  | " Hloubení rýh pro uliční vpusti z PP - napojení odvodnění žlabovky - 10 % z celkové kubatury " | [14 empty] | VV | 2 | 1 | True | 0 | ROZPOCET
| VV |  | " Hloubení rýhy pro uliční vpusť z PP - napojení odvodnění žlabovky - V7 " (1,5*1,5*1,75)*0,1 |  | 0.39375 | [12 empty] | VV | 2 | 2 | True | 0 | ROZPOCET
| VV |  | " Hloubení rýhy pro uliční vpusť z PP - napojení odvodnění žlabovky - V8 " (1,5*1,5*1,9)*0,1 |  | 0.4275 | [12 empty] | VV | 2 | 2 | True | 0 | ROZPOCET
| VV |  | " Hloubení rýhy pro uliční vpusť z PP - napojení odvodnění žlabovky - V9 " (1,5*1,5*1,45)*0,1 |  | 0.32625 | [12 empty] | VV | 2 | 2 | True | 0 | ROZPOCET
| VV |  | " Hloubení rýhy pro uliční vpusť z PP - napojení odvodnění žlabovky - V10 " (1,5*1,5*1,35)*0,1 |  | 0.30375 | [12 empty] | VV | 2 | 2 | True | 0 | ROZPOCET
| VV |  | Součet |  | 22.0632 | [12 empty] | VV | 2 | 4 | True | 1 | ROZPOCET
12 | K | 138511201 | Dolamování hloubených vykopávek rýh ve vrstvě tl do 500 mm v hornině třídy těžitelnosti III skupiny 6 | m3 | 22.0632 |  | 0 | CS ÚRS 2024 02 |  | základní |  | 0 | 0 | 0 | 0 | 0 | 4 | K | 2 |  |  |  | ROZPOCET | 0 | 0 | 0 | 0 | 0 | 1 | 0 | 4 | 24
| Online PSC |  | https://podminky.urs.cz/item/CS_URS_2024_02/138511201 | [14 empty] | Online PSC | 2
| P |  | Poznámka k položce: " V ceně zohledněno svislé přemístění zeminy, naložení výkopku nebo uložení ve vzdálenosti do 3,0 m od rýhy, lepivost a případné urovnání dna. " | [14 empty] | P | 2
| VV |  | " Hloubení / dolamování rýh pro areálovou kanalizaci - ručně okolo objektu z důvodu prostorových podmínek - 10 % z celkové kubatury " | [14 empty] | VV | 2 | 1 | True | 0 | ROZPOCET
| VV |  | " Hloubení / dolamování rýhy pro areálovou kanalizaci - dešťovou - úsek V10 - Š15 " (1,7*1,2*1,35)*0,1 |  | 0.2754 | [12 empty] | VV | 2 | 2 | True | 0 | ROZPOCET
| VV |  | " Hloubení / dolamování rýhy pro areálovou kanalizaci - dešťovou - úsek Š15 - Š14 " (13,4*1,2*1,35)*0,1 |  | 2.1708 | [12 empty] | VV | 2 | 2 | True | 0 | ROZPOCET
| VV |  | " Hloubení / dolamování rýhy pro areálovou kanalizaci - dešťovou - úsek Š14 - Š13 " (12,2*1,2*1,15)*0,1 |  | 1.6836 | [12 empty] | VV | 2 | 2 | True | 0 | ROZPOCET
| VV |  | " Hloubení / dolamování rýhy pro areálovou kanalizaci - dešťovou - úsek Š13 - Š12 " (12,5*1,2*1,45)*0,1 |  | 2.175 | [12 empty] | VV | 2 | 2 | True | 0 | ROZPOCET
| VV |  | " Hloubení / dolamování rýhy pro areálovou kanalizaci - dešťovou - úsek Š12 - Š11 " (4,2*1,2*1,85)*0,1 |  | 0.9324 | [12 empty] | VV | 2 | 2 | True | 0 | ROZPOCET
| VV |  | " Hloubení / dolamování rýhy pro areálovou kanalizaci - dešťovou - úsek Š11 - Š10 " (8,2*1,2*1,9)*0,1 |  | 1.8696 | [12 empty] | VV | 2 | 2 | True | 0 | ROZPOCET
| VV |  | " Hloubení / dolamování rýhy pro areálovou kanalizaci - dešťovou - úsek Š10 - Š9 " (4,1*1,2*2,05)*0,1 |  | 1.0086 | [12 empty] | VV | 2 | 2 | True | 0 | ROZPOCET
| VV |  | " Hloubení / dolamování rýhy pro areálovou kanalizaci - dešťovou - úsek Š9 - Š8 " (15,5*1,2*1,75)*0,1 |  | 3.255 | [12 empty] | VV | 2 | 2 | True | 0 | ROZPOCET
| VV |  | " Hloubení / dolamování rýhy pro areálovou kanalizaci - dešťovou - úsek Š8 - N3 " (2,4*1,2*1,5)*0,1 |  | 0.432 | [12 empty] | VV | 2 | 2 | True | 0 | ROZPOCET
| VV |  | " Hloubení / dolamování rýhy pro areálovou kanalizaci - dešťovou - úsek V9 - Š13-Š12 " (0,3*1,2*1,45)*0,1 |  | 0.0522 | [12 empty] | VV | 2 | 2 | True | 0 | ROZPOCET
| VV |  | " Hloubení / dolamování rýhy pro areálovou kanalizaci - dešťovou - úsek V8 - Š11-Š10 " (1,0*1,2*1,9)*0,1 |  | 0.228 | [12 empty] | VV | 2 | 2 | True | 0 | ROZPOCET
| VV |  | " Hloubení / dolamování rýhy pro areálovou kanalizaci - dešťovou - úsek V7 - Š9-Š8 " (1,9*1,2*1,75)*0,1 |  | 0.399 | [12 empty] | VV | 2 | 2 | True | 0 | ROZPOCET
| VV |  | " Hloubení / dolamování rýhy pro areálovou kanalizaci - dešťovou - úsek V5 - Š7 " (1,1*1,2*2,85)*0,1 |  | 0.3762 | [12 empty] | VV | 2 | 2 | True | 0 | ROZPOCET
| VV |  | " Hloubení / dolamování rýhy pro areálovou kanalizaci - dešťovou - úsek Š7 - N2 " (1,5*1,2*2,85)*0,1 |  | 0.513 | [12 empty] | VV | 2 | 2 | True | 0 | ROZPOCET
| VV |  | " Hloubení / dolamování rýhy pro areálovou kanalizaci - dešťovou - úsek V6 - V5-Š7 " (5,3*1,2*2,85)*0,1 |  | 1.8126 | [12 empty] | VV | 2 | 2 | True | 0 | ROZPOCET
| VV |  | " Hloubení / dolamování rýh pro kanalizační šachty z PP - ručně okolo objektu z důvodu prostorových podmínek - 10 % z celkové kubatury " | [14 empty] | VV | 2 | 1 | True | 0 | ROZPOCET
| VV |  | " Hloubení / dolamování rýhy pro kanalizační šachtu z PP - Š15 " (1,425*1,425*1,35)*0,1 |  | 0.27413 | [12 empty] | VV | 2 | 2 | True | 0 | ROZPOCET
| VV |  | " Hloubení / dolamování rýhy pro kanalizační šachtu z PP - Š14 " (1,425*1,425*1,35)*0,1 |  | 0.27413 | [12 empty] | VV | 2 | 2 | True | 0 | ROZPOCET
| VV |  | " Hloubení / dolamování rýhy pro kanalizační šachtu z PP - Š13 " (1,425*1,425*0,95)*0,1 |  | 0.19291 | [12 empty] | VV | 2 | 2 | True | 0 | ROZPOCET
| VV |  | " Hloubení / dolamování rýhy pro kanalizační šachtu z PP - Š12 " (1,425*1,425*1,95)*0,1 |  | 0.39597 | [12 empty] | VV | 2 | 2 | True | 0 | ROZPOCET
| VV |  | " Hloubení / dolamování rýhy pro kanalizační šachtu z PP - Š11 " (1,425*1,425*1,7)*0,1 |  | 0.34521 | [12 empty] | VV | 2 | 2 | True | 0 | ROZPOCET
| VV |  | " Hloubení / dolamování rýhy pro kanalizační šachtu z PP - Š10 " (1,425*1,425*2,1)*0,1 |  | 0.42643 | [12 empty] | VV | 2 | 2 | True | 0 | ROZPOCET
| VV |  | " Hloubení / dolamování rýhy pro kanalizační šachtu z PP - Š9 " (1,425*1,425*2,0)*0,1 |  | 0.40613 | [12 empty] | VV | 2 | 2 | True | 0 | ROZPOCET
| VV |  | " Hloubení / dolamování rýhy pro kanalizační šachtu z PP - Š8 " (1,6*1,6*1,5)*0,1 |  | 0.384 | [12 empty] | VV | 2 | 2 | True | 0 | ROZPOCET
| VV |  | " Hloubení / dolamování rýhy pro kanalizační šachtu z PP - Š7 " (1,6*1,6*2,85)*0,1 |  | 0.7296 | [12 empty] | VV | 2 | 2 | True | 0 | ROZPOCET
| VV |  | " Hloubení / dolamování rýh pro uliční vpusti z PP - napojení odvodnění žlabovky - 10 % z celkové kubatury " | [14 empty] | VV | 2 | 1 | True | 0 | ROZPOCET
| VV |  | " Hloubení / dolamování rýhy pro uliční vpusť z PP - napojení odvodnění žlabovky - V7 " (1,5*1,5*1,75)*0,1 |  | 0.39375 | [12 empty] | VV | 2 | 2 | True | 0 | ROZPOCET
| VV |  | " Hloubení / dolamování rýhy pro uliční vpusť z PP - napojení odvodnění žlabovky - V8 " (1,5*1,5*1,9)*0,1 |  | 0.4275 | [12 empty] | VV | 2 | 2 | True | 0 | ROZPOCET
| VV |  | " Hloubení / dolamování rýhy pro uliční vpusť z PP - napojení odvodnění žlabovky - V9 " (1,5*1,5*1,45)*0,1 |  | 0.32625 | [12 empty] | VV | 2 | 2 | True | 0 | ROZPOCET
| VV |  | " Hloubení / dolamování rýhy pro uliční vpusť z PP - napojení odvodnění žlabovky - V10 " (1,5*1,5*1,35)*0,1 |  | 0.30375 | [12 empty] | VV | 2 | 2 | True | 0 | ROZPOCET
| VV |  | Součet |  | 22.0632 | [12 empty] | VV | 2 | 4 | True | 1 | ROZPOCET
13 | K | 139001101 | Příplatek za ztížení vykopávky v blízkosti podzemního vedení | m3 | 22.0632 |  | 0 | CS ÚRS 2024 02 |  | základní |  | 0 | 0 | 0 | 0 | 0 | 4 | K | 2 |  |  |  | ROZPOCET | 0 | 0 | 0 | 0 | 0 | 1 | 0 | 4 | 26
| Online PSC |  | https://podminky.urs.cz/item/CS_URS_2024_02/139001101 | [14 empty] | Online PSC | 2
| VV |  | " Příplatek - 10 % " (88,253+88,253+22,063+22,063)*0,1 |  | 22.0632 | [12 empty] | VV | 2 | 2 | True | 0 | ROZPOCET
| VV |  | Součet |  | 22.0632 | [12 empty] | VV | 2 | 4 | True | 1 | ROZPOCET
14 | K | 151101101 | Zřízení příložného pažení a rozepření stěn rýh hl do 2 m | m2 | 260.688 |  | 0 | CS ÚRS 2024 02 |  | základní |  | 0 | 0 | 0 | 0 | 0 | 4 | K | 2 |  |  |  | ROZPOCET | 0 | 0 | 0 | 0 | 0 | 1 | 0 | 4 | 28
| Online PSC |  | https://podminky.urs.cz/item/CS_URS_2024_02/151101101 | [14 empty] | Online PSC | 2
| VV |  | " Pažení rýh pro areálovou kanalizaci - dešťovou - 80 % z celkové plochy " | [14 empty] | VV | 2 | 1 | True | 0 | ROZPOCET
| VV |  | " Pažení rýhy pro areálovou kanalizaci - dešťovou - úsek V10 - Š15 " ((1,7*1,35)*2)*0,8 |  | 3.672 | [12 empty] | VV | 2 | 2 | True | 0 | ROZPOCET
| VV |  | " Pažení rýhy pro areálovou kanalizaci - dešťovou - úsek Š15 - Š14 " ((13,4*1,35)*2)*0,8 |  | 28.944 | [12 empty] | VV | 2 | 2 | True | 0 | ROZPOCET
| VV |  | " Pažení rýhy pro areálovou kanalizaci - dešťovou - úsek Š14 - Š13 " ((12,2*1,15)*2)*0,8 |  | 22.448 | [12 empty] | VV | 2 | 2 | True | 0 | ROZPOCET
| VV |  | " Pažení rýhy pro areálovou kanalizaci - dešťovou - úsek Š13 - Š12 " ((12,5*1,45)*2)*0,8 |  | 29 | [12 empty] | VV | 2 | 2 | True | 0 | ROZPOCET
| VV |  | " Pažení rýhy pro areálovou kanalizaci - dešťovou - úsek Š12 - Š11 " ((4,2*1,85)*2)*0,8 |  | 12.432 | [12 empty] | VV | 2 | 2 | True | 0 | ROZPOCET
| VV |  | " Pažení rýhy pro areálovou kanalizaci - dešťovou - úsek Š11 - Š10 " ((8,2*1,9)*2)*0,8 |  | 24.928 | [12 empty] | VV | 2 | 2 | True | 0 | ROZPOCET
| VV |  | " Pažení rýhy pro areálovou kanalizaci - dešťovou - úsek Š9 - Š8 " ((15,5*1,75)*2)*0,8 |  | 43.4 | [12 empty] | VV | 2 | 2 | True | 0 | ROZPOCET
| VV |  | " Pažení rýhy pro areálovou kanalizaci - dešťovou - úsek Š8 - N3 " ((2,4*1,5)*2)*0,8 |  | 5.76 | [12 empty] | VV | 2 | 2 | True | 0 | ROZPOCET
| VV |  | " Pažení rýhy pro areálovou kanalizaci - dešťovou - úsek V9 - Š13-Š12 " ((0,3*1,45)*2)*0,8 |  | 0.696 | [12 empty] | VV | 2 | 2 | True | 0 | ROZPOCET
| VV |  | " Pažení rýhy pro areálovou kanalizaci - dešťovou - úsek V8 - Š11-Š10 " ((1,0*1,9)*2)*0,8 |  | 3.04 | [12 empty] | VV | 2 | 2 | True | 0 | ROZPOCET
| VV |  | " Pažení rýhy pro areálovou kanalizaci - dešťovou - úsek V7 - Š9-Š8 " ((1,9*1,75)*2)*0,8 |  | 5.32 | [12 empty] | VV | 2 | 2 | True | 0 | ROZPOCET
| VV |  | " Pažení rýh pro kanalizační šachty z PP - 80 % z celkové plochy " | [14 empty] | VV | 2 | 1 | True | 0 | ROZPOCET
| VV |  | " Pažení rýhy pro kanalizační šachtu z PP - Š15 " ((1,425*1,35)*4)*0,8 |  | 6.156 | [12 empty] | VV | 2 | 2 | True | 0 | ROZPOCET
| VV |  | " Pažení rýhy pro kanalizační šachtu z PP - Š14 " ((1,425*1,35)*4)*0,8 |  | 6.156 | [12 empty] | VV | 2 | 2 | True | 0 | ROZPOCET
| VV |  | " Pažení rýhy pro kanalizační šachtu z PP - Š13 " ((1,425*0,95)*4)*0,8 |  | 4.332 | [12 empty] | VV | 2 | 2 | True | 0 | ROZPOCET
| VV |  | " Pažení rýhy pro kanalizační šachtu z PP - Š12 " ((1,425*1,95)*4)*0,8 |  | 8.892 | [12 empty] | VV | 2 | 2 | True | 0 | ROZPOCET
| VV |  | " Pažení rýhy pro kanalizační šachtu z PP - Š11 " ((1,425*1,7)*4)*0,8 |  | 7.752 | [12 empty] | VV | 2 | 2 | True | 0 | ROZPOCET
| VV |  | " Pažení rýhy pro kanalizační šachtu z PP - Š9 " ((1,425*2,0)*4)*0,8 |  | 9.12 | [12 empty] | VV | 2 | 2 | True | 0 | ROZPOCET
| VV |  | " Pažení rýhy pro kanalizační šachtu z PP - Š8 " ((1,6*1,5)*4)*0,8 |  | 7.68 | [12 empty] | VV | 2 | 2 | True | 0 | ROZPOCET
| VV |  | " Pažení rýh pro pro uliční vpusti z PP - napojení odvodnění žlabovky - 80 % z celkové plochy " | [14 empty] | VV | 2 | 1 | True | 0 | ROZPOCET
| VV |  | " Pažení rýhy pro uliční vpusť z PP - napojení odvodnění žlabovky - V7 " ((1,5*1,75)*4)*0,8 |  | 8.4 | [12 empty] | VV | 2 | 2 | True | 0 | ROZPOCET
| VV |  | " Pažení rýhy pro uliční vpusť z PP - napojení odvodnění žlabovky - V8 " ((1,5*1,9)*4)*0,8 |  | 9.12 | [12 empty] | VV | 2 | 2 | True | 0 | ROZPOCET
| VV |  | " Pažení rýhy pro uliční vpusť z PP - napojení odvodnění žlabovky - V9 " ((1,5*1,45)*4)*0,8 |  | 6.96 | [12 empty] | VV | 2 | 2 | True | 0 | ROZPOCET
| VV |  | " Pažení rýhy pro uliční vpusť z PP - napojení odvodnění žlabovky - V10 " ((1,5*1,35)*4)*0,8 |  | 6.48 | [12 empty] | VV | 2 | 2 | True | 0 | ROZPOCET
| VV |  | Součet |  | 260.688 | [12 empty] | VV | 2 | 4 | True | 1 | ROZPOCET
15 | K | 151101102 | Zřízení příložného pažení a rozepření stěn rýh hl přes 2 do 4 m | m2 | 73.64 |  | 0 | CS ÚRS 2024 02 |  | základní |  | 0 | 0 | 0 | 0 | 0 | 4 | K | 2 |  |  |  | ROZPOCET | 0 | 0 | 0 | 0 | 0 | 1 | 0 | 4 | 30
| Online PSC |  | https://podminky.urs.cz/item/CS_URS_2024_02/151101102 | [14 empty] | Online PSC | 2
| VV |  | " Pažení rýh pro areálovou kanalizaci - dešťovou - 80 % z celkové plochy " | [14 empty] | VV | 2 | 1 | True | 0 | ROZPOCET
| VV |  | " Pažení rýhy pro areálovou kanalizaci - dešťovou - úsek Š10 - Š9 " ((4,1*2,05)*2)*0,8 |  | 13.448 | [12 empty] | VV | 2 | 2 | True | 0 | ROZPOCET
| VV |  | " Pažení rýhy pro areálovou kanalizaci - dešťovou - úsek V5 - Š7 " ((1,1*2,85)*2)*0,8 |  | 5.016 | [12 empty] | VV | 2 | 2 | True | 0 | ROZPOCET
| VV |  | " Pažení rýhy pro areálovou kanalizaci - dešťovou - úsek Š7 - N2 " ((1,5*2,85)*2)*0,8 |  | 6.84 | [12 empty] | VV | 2 | 2 | True | 0 | ROZPOCET
| VV |  | " Pažení rýhy pro areálovou kanalizaci - dešťovou - úsek V6 - V5-Š7 " ((5,3*2,85)*2)*0,8 |  | 24.168 | [12 empty] | VV | 2 | 2 | True | 0 | ROZPOCET
| VV |  | " Pažení rýh pro kanalizační šachty z PP - 80 % z celkové plochy " | [14 empty] | VV | 2 | 1 | True | 0 | ROZPOCET
| VV |  | " Pažení rýhy pro kanalizační šachtu z PP - Š10 " ((1,425*2,1)*4)*0,8 |  | 9.576 | [12 empty] | VV | 2 | 2 | True | 0 | ROZPOCET
| VV |  | " Pažení rýhy pro kanalizační šachtu z PP - Š7 " ((1,6*2,85)*4)*0,8 |  | 14.592 | [12 empty] | VV | 2 | 2 | True | 0 | ROZPOCET
| VV |  | Součet |  | 73.64 | [12 empty] | VV | 2 | 4 | True | 1 | ROZPOCET
16 | K | 151101111 | Odstranění příložného pažení a rozepření stěn rýh hl do 2 m | m2 | 260.688 |  | 0 | CS ÚRS 2024 02 |  | základní |  | 0 | 0 | 0 | 0 | 0 | 4 | K | 2 |  |  |  | ROZPOCET | 0 | 0 | 0 | 0 | 0 | 1 | 0 | 4 | 32
| Online PSC |  | https://podminky.urs.cz/item/CS_URS_2024_02/151101111 | [14 empty] | Online PSC | 2
17 | K | 151101112 | Odstranění příložného pažení a rozepření stěn rýh hl přes 2 do 4 m | m2 | 73.64 |  | 0 | CS ÚRS 2024 02 |  | základní |  | 0 | 0 | 0 | 0 | 0 | 4 | K | 2 |  |  |  | ROZPOCET | 0 | 0 | 0 | 0 | 0 | 1 | 0 | 4 | 34
| Online PSC |  | https://podminky.urs.cz/item/CS_URS_2024_02/151101112 | [14 empty] | Online PSC | 2
18 | K | 171152501 | Zhutnění podloží z hornin soudržných nebo nesoudržných pod násypy | m2 | 19.3344 |  | 0 | CS ÚRS 2024 02 |  | základní |  | 0 | 0 | 0 | 0 | 0 | 4 | K | 2 |  |  |  | ROZPOCET | 0 | 0 | 0 | 0 | 0 | 1 | 0 | 4 | 36
| Online PSC |  | https://podminky.urs.cz/item/CS_URS_2024_02/171152501 | [14 empty] | Online PSC | 2
| VV |  | " Hutnění podloží pod šachtami z PP " (1,425*1,425)*7+(1,6*1,6)*2 |  | 19.3344 | [12 empty] | VV | 2 | 2 | True | 0 | ROZPOCET
| VV |  | Součet |  | 19.3344 | [12 empty] | VV | 2 | 4 | True | 1 | ROZPOCET
19 | K | 174111101 | Zásyp jam, šachet rýh nebo kolem objektů sypaninou se zhutněním ručně | m3 | 157.2863 |  | 0 | CS ÚRS 2024 02 |  | základní |  | 0 | 0 | 0 | 0 | 0 | 4 | K | 2 |  |  |  | ROZPOCET | 0 | 0 | 0 | 0 | 0 | 1 | 0 | 4 | 38
| Online PSC |  | https://podminky.urs.cz/item/CS_URS_2024_02/174111101 | [14 empty] | Online PSC | 2
| VV |  | " Zásyp potrubí vykopanou zeminou pro areálovou kanalizaci - dešťovou. " | [14 empty] | VV | 2 | 1 | True | 0 | ROZPOCET
| VV |  | " Zásyp potrubí vykopanou zeminou pro areálovou kanalizaci - dešťovou - úsek V10 - Š15 " (1,7*1,2)*(1,35-0,15-0,4) |  | 1.632 | [12 empty] | VV | 2 | 2 | True | 0 | ROZPOCET
| VV |  | " Zásyp potrubí vykopanou zeminou pro areálovou kanalizaci - dešťovou - úsek Š15 - Š14 " (13,4*1,2)*(1,35-0,15-0,4) |  | 12.864 | [12 empty] | VV | 2 | 2 | True | 0 | ROZPOCET
| VV |  | " Zásyp potrubí vykopanou zeminou pro areálovou kanalizaci - dešťovou - úsek Š14 - Š13 " (12,2*1,2)*(1,15-0,15-0,4) |  | 8.784 | [12 empty] | VV | 2 | 2 | True | 0 | ROZPOCET
| VV |  | " Zásyp potrubí vykopanou zeminou pro areálovou kanalizaci - dešťovou - úsek Š13 - Š12 " (12,5*1,2)*(1,45-0,15-0,4) |  | 13.5 | [12 empty] | VV | 2 | 2 | True | 0 | ROZPOCET
| VV |  | " Zásyp potrubí vykopanou zeminou pro areálovou kanalizaci - dešťovou - úsek Š12 - Š11 " (4,2*1,2)*(1,85-0,15-0,4) |  | 6.552 | [12 empty] | VV | 2 | 2 | True | 0 | ROZPOCET
| VV |  | " Zásyp potrubí vykopanou zeminou pro areálovou kanalizaci - dešťovou - úsek Š11 - Š10 " (8,2*1,2)*(1,9-0,15-0,4) |  | 13.284 | [12 empty] | VV | 2 | 2 | True | 0 | ROZPOCET
| VV |  | " Zásyp potrubí vykopanou zeminou pro areálovou kanalizaci - dešťovou - úsek Š10 - Š9 " (4,1*1,2)*(2,05-0,15-0,4) |  | 7.38 | [12 empty] | VV | 2 | 2 | True | 0 | ROZPOCET
| VV |  | " Zásyp potrubí vykopanou zeminou pro areálovou kanalizaci - dešťovou - úsek Š9 - Š8 " (15,5*1,2)*(1,75-0,15-0,4) |  | 22.32 | [12 empty] | VV | 2 | 2 | True | 0 | ROZPOCET
| VV |  | " Zásyp potrubí vykopanou zeminou pro areálovou kanalizaci - dešťovou - úsek Š8 - N3 " (2,4*1,2)*(1,5-0,15-0,4) |  | 2.736 | [12 empty] | VV | 2 | 2 | True | 0 | ROZPOCET
| VV |  | " Zásyp potrubí vykopanou zeminou pro areálovou kanalizaci - dešťovou - úsek V9 - Š13-Š12 " (0,3*1,2)*(1,45-0,15-0,4) |  | 0.324 | [12 empty] | VV | 2 | 2 | True | 0 | ROZPOCET
| VV |  | " Zásyp potrubí vykopanou zeminou pro areálovou kanalizaci - dešťovou - úsek V8 - Š11-Š10 " (1,0*1,2)*(1,9-0,15-0,4) |  | 1.62 | [12 empty] | VV | 2 | 2 | True | 0 | ROZPOCET
| VV |  | " Zásyp potrubí vykopanou zeminou pro areálovou kanalizaci - dešťovou - úsek V7 - Š9-Š8 " (1,9*1,2)*(1,75-0,15-0,4) |  | 2.736 | [12 empty] | VV | 2 | 2 | True | 0 | ROZPOCET
| VV |  | " Zásyp potrubí vykopanou zeminou pro areálovou kanalizaci - dešťovou - úsek V5 - Š7 " (1,1*1,2)*(2,85-0,15-0,4) |  | 3.036 | [12 empty] | VV | 2 | 2 | True | 0 | ROZPOCET
| VV |  | " Zásyp potrubí vykopanou zeminou pro areálovou kanalizaci - dešťovou - úsek Š7 - N2 " (1,5*1,2)*(2,85-0,15-0,4) |  | 4.14 | [12 empty] | VV | 2 | 2 | True | 0 | ROZPOCET
| VV |  | " Zásyp potrubí vykopanou zeminou pro areálovou kanalizaci - dešťovou - úsek V6 - V5-Š7 " (5,3*1,2)*(2,85-0,15-0,4) |  | 14.628 | [12 empty] | VV | 2 | 2 | True | 0 | ROZPOCET
| VV |  | " Zásyp kanalizačních šachet z PP štěrkopískem " | [14 empty] | VV | 2 | 1 | True | 0 | ROZPOCET
| VV |  | " Zásyp kanalizační šachty z PP štěrkopískem - Š15 " (1,425*1,425)*(1,35-0,15)-((3,141592654*0,2125*0,2125)*1,2) |  | 2.2665 | [12 empty] | VV | 2 | 2 | True | 0 | ROZPOCET
| VV |  | " Zásyp kanalizační šachty z PP štěrkopískem - Š14 " (1,425*1,425)*(1,35-0,15)-((3,141592654*0,2125*0,2125)*1,2) |  | 2.2665 | [12 empty] | VV | 2 | 2 | True | 0 | ROZPOCET
| VV |  | " Zásyp kanalizační šachty z PP štěrkopískem - Š13 " (1,425*1,425)*(0,95-0,15)-((3,141592654*0,2125*0,2125)*0,8) |  | 1.511 | [12 empty] | VV | 2 | 2 | True | 0 | ROZPOCET
| VV |  | " Zásyp kanalizační šachty z PP štěrkopískem - Š12 " (1,425*1,425)*(1,95-0,15)-((3,141592654*0,2125*0,2125)*1,8) |  | 3.3998 | [12 empty] | VV | 2 | 2 | True | 0 | ROZPOCET
| VV |  | " Zásyp kanalizační šachty z PP štěrkopískem - Š11 " (1,425*1,425)*(1,7-0,15)-((3,141592654*0,2125*0,2125)*1,55) |  | 2.9276 | [12 empty] | VV | 2 | 2 | True | 0 | ROZPOCET
| VV |  | " Zásyp kanalizační šachty z PP štěrkopískem - Š10 " (1,425*1,425)*(2,1-0,15)-((3,141592654*0,2125*0,2125)*1,95) |  | 3.6831 | [12 empty] | VV | 2 | 2 | True | 0 | ROZPOCET
| VV |  | " Zásyp kanalizační šachty z PP štěrkopískem - Š9 " (1,425*1,425)*(2,0-0,15)-((3,141592654*0,2125*0,2125)*1,85) |  | 3.4942 | [12 empty] | VV | 2 | 2 | True | 0 | ROZPOCET
| VV |  | " Zásyp kanalizační šachty z PP štěrkopískem - Š8 " (1,6*1,6)*(1,5-0,15)-((3,141592654*0,3*0,3)*1,35) |  | 3.0743 | [12 empty] | VV | 2 | 2 | True | 0 | ROZPOCET
| VV |  | " Zásyp kanalizační šachty z PP štěrkopískem - Š7 " (1,6*1,6)*(2,85-0,15)-((3,141592654*0,3*0,3)*2,7) |  | 6.1486 | [12 empty] | VV | 2 | 2 | True | 0 | ROZPOCET
| VV |  | " Zásyp uličních vpustí z PP - napojení odvodnění žlabovky - štěrkopískem " | [14 empty] | VV | 2 | 1 | True | 0 | ROZPOCET
| VV |  | " Zásyp uliční vpustí z PP štěrkopískem - V7 " (1,5*1,5)*(1,75-0,15)-((3,141592654*0,1*0,1)*1,6) |  | 3.5497 | [12 empty] | VV | 2 | 2 | True | 0 | ROZPOCET
| VV |  | " Zásyp uliční vpustí z PP štěrkopískem - V8 " (1,5*1,5)*(1,9-0,15)-((3,141592654*0,1*0,1)*1,75) |  | 3.8825 | [12 empty] | VV | 2 | 2 | True | 0 | ROZPOCET
| VV |  | " Zásyp uliční vpustí z PP štěrkopískem - V9 " (1,5*1,5)*(1,45-0,15)-((3,141592654*0,1*0,1)*1,3) |  | 2.8842 | [12 empty] | VV | 2 | 2 | True | 0 | ROZPOCET
| VV |  | " Zásyp uliční vpustí z PP štěrkopískem - V10 " (1,5*1,5)*(1,35-0,15)-((3,141592654*0,1*0,1)*1,2) |  | 2.6623 | [12 empty] | VV | 2 | 2 | True | 0 | ROZPOCET
| VV |  | Součet |  | 157.2863 | [12 empty] | VV | 2 | 4 | True | 1 | ROZPOCET
20 | M | 58337302 | štěrkopísek frakce 0/16 | t | 83.504 |  | 0 | CS ÚRS 2024 02 |  | základní |  | 0 | 0 | 0 | 0 | 0 | 8 | M | 2 |  |  |  | ROZPOCET | 0 | 0 | 0 | 0 | 0 | 1 | 0 | 4 | 40
| VV |  | " Zásyp kanalizačních šachet z PP štěrkopískem " | [14 empty] | VV | 2 | 1 | True | 0 | ROZPOCET
| VV |  | " Zásyp kanalizační šachty z PP štěrkopískem - Š15 " (2,267)*2,0 |  | 4.534 | [12 empty] | VV | 2 | 2 | True | 0 | ROZPOCET
| VV |  | " Zásyp kanalizační šachty z PP štěrkopískem - Š14 " (2,267)*2,0 |  | 4.534 | [12 empty] | VV | 2 | 2 | True | 0 | ROZPOCET
| VV |  | " Zásyp kanalizační šachty z PP štěrkopískem - Š13 " (1,511)*2,0 |  | 3.022 | [12 empty] | VV | 2 | 2 | True | 0 | ROZPOCET
| VV |  | " Zásyp kanalizační šachty z PP štěrkopískem - Š12 " (3,4)*2,0 |  | 6.8 | [12 empty] | VV | 2 | 2 | True | 0 | ROZPOCET
| VV |  | " Zásyp kanalizační šachty z PP štěrkopískem - Š11 " (2,928)*2,0 |  | 5.856 | [12 empty] | VV | 2 | 2 | True | 0 | ROZPOCET
| VV |  | " Zásyp kanalizační šachty z PP štěrkopískem - Š10 " (3,683)*2,0 |  | 7.366 | [12 empty] | VV | 2 | 2 | True | 0 | ROZPOCET
| VV |  | " Zásyp kanalizační šachty z PP štěrkopískem - Š9 " (3,494)*2,0 |  | 6.988 | [12 empty] | VV | 2 | 2 | True | 0 | ROZPOCET
| VV |  | " Zásyp kanalizační šachty z PP štěrkopískem - Š8 " (3,074)*2,0 |  | 6.148 | [12 empty] | VV | 2 | 2 | True | 0 | ROZPOCET
| VV |  | " Zásyp kanalizační šachty z PP štěrkopískem - Š7 " (6,149)*2,0 |  | 12.298 | [12 empty] | VV | 2 | 2 | True | 0 | ROZPOCET
| VV |  | " Zásyp uličních vpustí z PP - napojení odvodnění žlabovky - štěrkopískem " | [14 empty] | VV | 2 | 1 | True | 0 | ROZPOCET
| VV |  | " Zásyp uliční vpustí z PP štěrkopískem - V7 " (3,55)*2,0 |  | 7.1 | [12 empty] | VV | 2 | 2 | True | 0 | ROZPOCET
| VV |  | " Zásyp uliční vpustí z PP štěrkopískem - V8 " (3,883)*2,0 |  | 7.766 | [12 empty] | VV | 2 | 2 | True | 0 | ROZPOCET
| VV |  | " Zásyp uliční vpustí z PP štěrkopískem - V9 " (2,884)*2,0 |  | 5.768 | [12 empty] | VV | 2 | 2 | True | 0 | ROZPOCET
| VV |  | " Zásyp uliční vpustí z PP štěrkopískem - V10 " (2,662)*2,0 |  | 5.324 | [12 empty] | VV | 2 | 2 | True | 0 | ROZPOCET
| VV |  | Součet |  | 83.504 | [12 empty] | VV | 2 | 4 | True | 1 | ROZPOCET
21 | K | 175111101 | Obsypání potrubí ručně sypaninou bez prohození, uloženou do 3 m | m3 | 40.944 |  | 0 | CS ÚRS 2024 02 |  | základní |  | 0 | 0 | 0 | 0 | 0 | 4 | K | 2 |  |  |  | ROZPOCET | 0 | 0 | 0 | 0 | 0 | 1 | 0 | 4 | 42
| Online PSC |  | https://podminky.urs.cz/item/CS_URS_2024_02/175111101 | [14 empty] | Online PSC | 2
| VV |  | " Obsyp potrubí štěrkem pro areálovou kanalizaci - dešťovou - v. 400 mm. " | [14 empty] | VV | 2 | 1 | True | 0 | ROZPOCET
| VV |  | " Obsyp potrubí štěrkem pro areálovou kanalizaci - dešťovou - úsek V10 - Š15 - tl. 400 mm. " (1,7*1,2)*0,4 |  | 0.816 | [12 empty] | VV | 2 | 2 | True | 0 | ROZPOCET
| VV |  | " Obsyp potrubí štěrkem pro areálovou kanalizaci - dešťovou - úsek Š15 - Š14 - tl. 400 mm. " (13,4*1,2)*0,4 |  | 6.432 | [12 empty] | VV | 2 | 2 | True | 0 | ROZPOCET
| VV |  | " Obsyp potrubí štěrkem pro areálovou kanalizaci - dešťovou - úsek Š14 - Š13 - tl. 400 mm. " (12,2*1,2)*0,4 |  | 5.856 | [12 empty] | VV | 2 | 2 | True | 0 | ROZPOCET
| VV |  | " Obsyp potrubí štěrkem pro areálovou kanalizaci - dešťovou - úsek Š13 - Š12 - tl. 400 mm. " (12,5*1,2)*0,4 |  | 6 | [12 empty] | VV | 2 | 2 | True | 0 | ROZPOCET
| VV |  | " Obsyp potrubí štěrkem pro areálovou kanalizaci - dešťovou - úsek Š12 - Š11 - tl. 400 mm. " (4,2*1,2)*0,4 |  | 2.016 | [12 empty] | VV | 2 | 2 | True | 0 | ROZPOCET
| VV |  | " Obsyp potrubí štěrkem pro areálovou kanalizaci - dešťovou - úsek Š11 - Š10 - tl. 400 mm. " (8,2*1,2)*0,4 |  | 3.936 | [12 empty] | VV | 2 | 2 | True | 0 | ROZPOCET
| VV |  | " Obsyp potrubí štěrkem pro areálovou kanalizaci - dešťovou - úsek Š10 - Š9 - tl. 400 mm. " (4,1*1,2)*0,4 |  | 1.968 | [12 empty] | VV | 2 | 2 | True | 0 | ROZPOCET
| VV |  | " Obsyp potrubí štěrkem pro areálovou kanalizaci - dešťovou - úsek Š9 - Š8 - tl. 400 mm. " (15,5*1,2)*0,4 |  | 7.44 | [12 empty] | VV | 2 | 2 | True | 0 | ROZPOCET
| VV |  | " Obsyp potrubí štěrkem pro areálovou kanalizaci - dešťovou - úsek Š8 - N3 - tl. 400 mm. " (2,4*1,2)*0,4 |  | 1.152 | [12 empty] | VV | 2 | 2 | True | 0 | ROZPOCET
| VV |  | " Obsyp potrubí štěrkem pro areálovou kanalizaci - dešťovou - úsek V9 - Š13-Š12 - tl. 400 mm. " (0,3*1,2)*0,4 |  | 0.144 | [12 empty] | VV | 2 | 2 | True | 0 | ROZPOCET
| VV |  | " Obsyp potrubí štěrkem pro areálovou kanalizaci - dešťovou - úsek V8 - Š11-Š10 - tl. 400 mm. " (1,0*1,2)*0,4 |  | 0.48 | [12 empty] | VV | 2 | 2 | True | 0 | ROZPOCET
| VV |  | " Obsyp potrubí štěrkem pro areálovou kanalizaci - dešťovou - úsek V7 - Š9-Š8 - tl. 400 mm. " (1,9*1,2)*0,4 |  | 0.912 | [12 empty] | VV | 2 | 2 | True | 0 | ROZPOCET
| VV |  | " Obsyp potrubí štěrkem pro areálovou kanalizaci - dešťovou - úsek V5 - Š7 - tl. 400 mm. " (1,1*1,2)*0,4 |  | 0.528 | [12 empty] | VV | 2 | 2 | True | 0 | ROZPOCET
| VV |  | " Obsyp potrubí štěrkem pro areálovou kanalizaci - dešťovou - úsek Š7 - N2 - tl. 400 mm. " (1,5*1,2)*0,4 |  | 0.72 | [12 empty] | VV | 2 | 2 | True | 0 | ROZPOCET
| VV |  | " Obsyp potrubí štěrkem pro areálovou kanalizaci - dešťovou - úsek V6 - V5-Š7 - tl. 400 mm. " (5,3*1,2)*0,4 |  | 2.544 | [12 empty] | VV | 2 | 2 | True | 0 | ROZPOCET
| VV |  | Součet |  | 40.944 | [12 empty] | VV | 2 | 4 | True | 1 | ROZPOCET
22 | M | 58343872 | kamenivo drcené hrubé frakce 8/16 | t | 81.888 |  | 0 | CS ÚRS 2024 02 |  | základní |  | 0 | 0 | 0 | 0 | 0 | 8 | M | 2 |  |  |  | ROZPOCET | 0 | 0 | 0 | 0 | 0 | 1 | 0 | 4 | 44
| VV |  | " Obsyp potrubí štěrkem pro areálovou kanalizaci - dešťovou. " | [14 empty] | VV | 2 | 1 | True | 0 | ROZPOCET
| VV |  | " Obsyp potrubí štěrkem pro areálovou kanalizaci - dešťovou - úsek V10 - Š15 " (0,816)*2,0 |  | 1.632 | [12 empty] | VV | 2 | 2 | True | 0 | ROZPOCET
| VV |  | " Obsyp potrubí štěrkem pro areálovou kanalizaci - dešťovou - úsek Š15 - Š14 " (6,432)*2,0 |  | 12.864 | [12 empty] | VV | 2 | 2 | True | 0 | ROZPOCET
| VV |  | " Obsyp potrubí štěrkem pro areálovou kanalizaci - dešťovou - úsek Š14 - Š13 " (5,856)*2,0 |  | 11.712 | [12 empty] | VV | 2 | 2 | True | 0 | ROZPOCET
| VV |  | " Obsyp potrubí štěrkem pro areálovou kanalizaci - dešťovou - úsek Š13 - Š12 " (6,0)*2,0 |  | 12 | [12 empty] | VV | 2 | 2 | True | 0 | ROZPOCET
| VV |  | " Obsyp potrubí štěrkem pro areálovou kanalizaci - dešťovou - úsek Š12 - Š11 " (2,016)*2,0 |  | 4.032 | [12 empty] | VV | 2 | 2 | True | 0 | ROZPOCET
| VV |  | " Obsyp potrubí štěrkem pro areálovou kanalizaci - dešťovou - úsek Š11 - Š10 " (3,936)*2,0 |  | 7.872 | [12 empty] | VV | 2 | 2 | True | 0 | ROZPOCET
| VV |  | " Obsyp potrubí štěrkem pro areálovou kanalizaci - dešťovou - úsek Š10 - Š9 " (1,968)*2,0 |  | 3.936 | [12 empty] | VV | 2 | 2 | True | 0 | ROZPOCET
| VV |  | " Obsyp potrubí štěrkem pro areálovou kanalizaci - dešťovou - úsek Š9 - Š8 " (7,44)*2,0 |  | 14.88 | [12 empty] | VV | 2 | 2 | True | 0 | ROZPOCET
| VV |  | " Obsyp potrubí štěrkem pro areálovou kanalizaci - dešťovou - úsek Š8 - N3 " (1,152)*2,0 |  | 2.304 | [12 empty] | VV | 2 | 2 | True | 0 | ROZPOCET
| VV |  | " Obsyp potrubí štěrkem pro areálovou kanalizaci - dešťovou - úsek V9 - Š13-Š12 " (0,144)*2,0 |  | 0.288 | [12 empty] | VV | 2 | 2 | True | 0 | ROZPOCET
| VV |  | " Obsyp potrubí štěrkem pro areálovou kanalizaci - dešťovou - úsek V8 - Š11-Š10 " (0,48)*2,0 |  | 0.96 | [12 empty] | VV | 2 | 2 | True | 0 | ROZPOCET
| VV |  | " Obsyp potrubí štěrkem pro areálovou kanalizaci - dešťovou - úsek V7 - Š9-Š8 " (0,912)*2,0 |  | 1.824 | [12 empty] | VV | 2 | 2 | True | 0 | ROZPOCET
| VV |  | " Obsyp potrubí štěrkem pro areálovou kanalizaci - dešťovou - úsek V5 - Š7 " (0,528)*2,0 |  | 1.056 | [12 empty] | VV | 2 | 2 | True | 0 | ROZPOCET
| VV |  | " Obsyp potrubí štěrkem pro areálovou kanalizaci - dešťovou - úsek Š7 - N2 " (0,72)*2,0 |  | 1.44 | [12 empty] | VV | 2 | 2 | True | 0 | ROZPOCET
| VV |  | " Obsyp potrubí štěrkem pro areálovou kanalizaci - dešťovou - úsek V6 - V5-Š7 " (2,544)*2,0 |  | 5.088 | [12 empty] | VV | 2 | 2 | True | 0 | ROZPOCET
| VV |  | Součet |  | 81.888 | [12 empty] | VV | 2 | 4 | True | 1 | ROZPOCET
23 | K | 167111101 | Nakládání výkopku z hornin třídy těžitelnosti I skupiny 1 až 3 ručně | m3 | 103.977 |  | 0 | CS ÚRS 2024 02 |  | základní |  | 0 | 0 | 0 | 0 | 0 | 4 | K | 2 |  |  |  | ROZPOCET | 0 | 0 | 0 | 0 | 0 | 1 | 0 | 4 | 46
| Online PSC |  | https://podminky.urs.cz/item/CS_URS_2024_02/167111101 | [14 empty] | Online PSC | 2
| P |  | Poznámka k položce: " POZN: Pro zpětné zásypy uvažovány třídy těžitelnosti I a II. % množství vytěžené zeminy z třídy III je rovnoměrně rozděleno mezi výše uvedené třídy. " | [14 empty] | P | 2
| VV |  | " Odvoz zeminy (sypaniny) na meziskládku a z meziskládky - pro zpětné použití " | [14 empty] | VV | 2 | 1 | True | 0 | ROZPOCET
| VV |  | " Odvoz zeminy (sypaniny) - na meziskládku " (1,63+12,86+8,78+13,5+6,55+13,28+7,38+22,32+2,74+0,32+1,62+2,74+3,04+4,14+14,63)*(0,4+0,05) |  | 51.9885 | [12 empty] | VV | 2 | 2 | True | 0 | ROZPOCET
| VV |  | " Odvoz zeminy (sypaniny) - z meziskládky " (1,63+12,86+8,78+13,5+6,55+13,28+7,38+22,32+2,74+0,32+1,62+2,74+3,04+4,14+14,63)*(0,4+0,05) |  | 51.9885 | [12 empty] | VV | 2 | 2 | True | 0 | ROZPOCET
| VV |  | Součet |  | 103.977 | [12 empty] | VV | 2 | 4 | True | 1 | ROZPOCET
24 | K | 167111102 | Nakládání výkopku z hornin třídy těžitelnosti II skupiny 4 a 5 ručně | m3 | 127.083 |  | 0 | CS ÚRS 2024 02 |  | základní |  | 0 | 0 | 0 | 0 | 0 | 4 | K | 2 |  |  |  | ROZPOCET | 0 | 0 | 0 | 0 | 0 | 1 | 0 | 4 | 48
| Online PSC |  | https://podminky.urs.cz/item/CS_URS_2024_02/167111102 | [14 empty] | Online PSC | 2
| P |  | Poznámka k položce: " POZN: Pro zpětné zásypy uvažovány třídy těžitelnosti I a II. % množství vytěžené zeminy z třídy III je rovnoměrně rozděleno mezi výše uvedené třídy. " | [14 empty] | P | 2
| VV |  | " Odvoz zeminy (sypaniny) na meziskládku a z meziskládky - pro zpětné použití " | [14 empty] | VV | 2 | 1 | True | 0 | ROZPOCET
| VV |  | " Odvoz zeminy (sypaniny) - na meziskládku " (1,63+12,86+8,78+13,5+6,55+13,28+7,38+22,32+2,74+0,32+1,62+2,74+3,04+4,14+14,63)*(0,4+0,1+0,05) |  | 63.5415 | [12 empty] | VV | 2 | 2 | True | 0 | ROZPOCET
| VV |  | " Odvoz zeminy (sypaniny) - z meziskládky " (1,63+12,86+8,78+13,5+6,55+13,28+7,38+22,32+2,74+0,32+1,62+2,74+3,04+4,14+14,63)*(0,4+0,1+0,05) |  | 63.5415 | [12 empty] | VV | 2 | 2 | True | 0 | ROZPOCET
| VV |  | Součet |  | 127.083 | [12 empty] | VV | 2 | 4 | True | 1 | ROZPOCET
25 | K | 162211311 | Vodorovné přemístění výkopku z horniny třídy těžitelnosti I skupiny 1 až 3 stavebním kolečkem do 10 m | m3 | 103.977 |  | 0 | CS ÚRS 2024 02 |  | základní |  | 0 | 0 | 0 | 0 | 0 | 4 | K | 2 |  |  |  | ROZPOCET | 0 | 0 | 0 | 0 | 0 | 1 | 0 | 4 | 50
| Online PSC |  | https://podminky.urs.cz/item/CS_URS_2024_02/162211311 | [14 empty] | Online PSC | 2
| P |  | Poznámka k položce: " V ceně také složení zeminy " | [14 empty] | P | 2
| VV |  | " Vodorovné přemístění vytěžené zeminy - ornice - na meziskládku a z meziskládky " | [14 empty] | VV | 2 | 1 | True | 0 | ROZPOCET
| VV |  | " Odvoz zeminy (sypaniny) - na meziskládku " (1,63+12,86+8,78+13,5+6,55+13,28+7,38+22,32+2,74+0,32+1,62+2,74+3,04+4,14+14,63)*(0,4+0,05) |  | 51.9885 | [12 empty] | VV | 2 | 2 | True | 0 | ROZPOCET
| VV |  | " Odvoz zeminy (sypaniny) - z meziskládky " (1,63+12,86+8,78+13,5+6,55+13,28+7,38+22,32+2,74+0,32+1,62+2,74+3,04+4,14+14,63)*(0,4+0,05) |  | 51.9885 | [12 empty] | VV | 2 | 2 | True | 0 | ROZPOCET
| VV |  | Součet |  | 103.977 | [12 empty] | VV | 2 | 4 | True | 1 | ROZPOCET
26 | K | 162211319 | Příplatek k vodorovnému přemístění výkopku z horniny třídy těžitelnosti I skupiny 1 až 3 stavebním kolečkem za každých dalších 10 m | m3 | 1351.701 |  | 0 | CS ÚRS 2024 02 |  | základní |  | 0 | 0 | 0 | 0 | 0 | 4 | K | 2 |  |  |  | ROZPOCET | 0 | 0 | 0 | 0 | 0 | 1 | 0 | 4 | 52
| Online PSC |  | https://podminky.urs.cz/item/CS_URS_2024_02/162211319 | [14 empty] | Online PSC | 2
| VV |  | " Příplatek k vodorovnému přemístění výkopku z horniny třídy těžitelnosti I skupiny 1 až 3 stavebním kolečkem za každých dalších 10 m. " | [14 empty] | VV | 2 | 1 | True | 0 | ROZPOCET
| VV |  | " Uvažováno přemístění do 140 m - na meziskládku " | [14 empty] | VV | 2 | 1 | True | 0 | ROZPOCET
| VV |  | " Odvoz zeminy (sypaniny) - na meziskládku " ((1,63+12,86+8,78+13,5+6,55+13,28+7,38+22,32+2,74+0,32+1,62+2,74+3,04+4,14+14,63)*(0,4+0,05))*13 |  | 675.8505 | [12 empty] | VV | 2 | 2 | True | 0 | ROZPOCET
| VV |  | " Odvoz zeminy (sypaniny) - z meziskládky " ((1,63+12,86+8,78+13,5+6,55+13,28+7,38+22,32+2,74+0,32+1,62+2,74+3,04+4,14+14,63)*(0,4+0,05))*13 |  | 675.8505 | [12 empty] | VV | 2 | 2 | True | 0 | ROZPOCET
| VV |  | Součet |  | 1351.701 | [12 empty] | VV | 2 | 4 | True | 1 | ROZPOCET
27 | K | 162211321 | Vodorovné přemístění výkopku z horniny třídy těžitelnosti II skupiny 4 a 5 stavebním kolečkem do 10 m | m3 | 127.083 |  | 0 | CS ÚRS 2024 02 |  | základní |  | 0 | 0 | 0 | 0 | 0 | 4 | K | 2 |  |  |  | ROZPOCET | 0 | 0 | 0 | 0 | 0 | 1 | 0 | 4 | 54
| Online PSC |  | https://podminky.urs.cz/item/CS_URS_2024_02/162211321 | [14 empty] | Online PSC | 2
| P |  | Poznámka k položce: " V ceně také složení zeminy " | [14 empty] | P | 2
| VV |  | " Vodorovné přemístění vytěžené zeminy - ornice - na meziskládku a z meziskládky " | [14 empty] | VV | 2 | 1 | True | 0 | ROZPOCET
| VV |  | " Odvoz zeminy (sypaniny) - na meziskládku " (1,63+12,86+8,78+13,5+6,55+13,28+7,38+22,32+2,74+0,32+1,62+2,74+3,04+4,14+14,63)*(0,4+0,1+0,05) |  | 63.5415 | [12 empty] | VV | 2 | 2 | True | 0 | ROZPOCET
| VV |  | " Odvoz zeminy (sypaniny) - z meziskládky " (1,63+12,86+8,78+13,5+6,55+13,28+7,38+22,32+2,74+0,32+1,62+2,74+3,04+4,14+14,63)*(0,4+0,1+0,05) |  | 63.5415 | [12 empty] | VV | 2 | 2 | True | 0 | ROZPOCET
| VV |  | Součet |  | 127.083 | [12 empty] | VV | 2 | 4 | True | 1 | ROZPOCET
28 | K | 162211329 | Příplatek k vodorovnému přemístění výkopku z horniny třídy těžitelnosti II skupiny 4 a 5 stavebním kolečkem za každých dalších 10 m | m3 | 1652.079 |  | 0 | CS ÚRS 2024 02 |  | základní |  | 0 | 0 | 0 | 0 | 0 | 4 | K | 2 |  |  |  | ROZPOCET | 0 | 0 | 0 | 0 | 0 | 1 | 0 | 4 | 56
| Online PSC |  | https://podminky.urs.cz/item/CS_URS_2024_02/162211329 | [14 empty] | Online PSC | 2
| VV |  | " Příplatek k vodorovnému přemístění výkopku z horniny třídy těžitelnosti I skupiny 1 až 3 stavebním kolečkem za každých dalších 10 m. " | [14 empty] | VV | 2 | 1 | True | 0 | ROZPOCET
| VV |  | " Uvažováno přemístění do 140 m - na meziskládku " | [14 empty] | VV | 2 | 1 | True | 0 | ROZPOCET
| VV |  | " Odvoz zeminy (sypaniny) - na meziskládku " ((1,63+12,86+8,78+13,5+6,55+13,28+7,38+22,32+2,74+0,32+1,62+2,74+3,04+4,14+14,63)*(0,4+0,1+0,05))*13 |  | 826.0395 | [12 empty] | VV | 2 | 2 | True | 0 | ROZPOCET
| VV |  | " Odvoz zeminy (sypaniny) - z meziskládky " ((1,63+12,86+8,78+13,5+6,55+13,28+7,38+22,32+2,74+0,32+1,62+2,74+3,04+4,14+14,63)*(0,4+0,1+0,05))*13 |  | 826.0395 | [12 empty] | VV | 2 | 2 | True | 0 | ROZPOCET
| VV |  | Součet |  | 1652.079 | [12 empty] | VV | 2 | 4 | True | 1 | ROZPOCET
29 | K | 171251201 | Uložení sypaniny na skládky nebo meziskládky | m3 | 115.531 |  | 0 | CS ÚRS 2024 02 |  | základní |  | 0 | 0 | 0 | 0 | 0 | 4 | K | 2 |  |  |  | ROZPOCET | 0 | 0 | 0 | 0 | 0 | 1 | 0 | 4 | 58
| Online PSC |  | https://podminky.urs.cz/item/CS_URS_2024_02/171251201 | [14 empty] | Online PSC | 2
| VV |  | " Uložení zeminy (sypaniny) na meziskládce " (51,989+63,542) |  | 115.531 | [12 empty] | VV | 2 | 2 | True | 0 | ROZPOCET
| VV |  | Součet |  | 115.531 | [12 empty] | VV | 2 | 4 | True | 1 | ROZPOCET
30 | K | 167111101 | Nakládání výkopku z hornin třídy těžitelnosti I skupiny 1 až 3 ručně | m3 | 36.2615 |  | 0 | CS ÚRS 2024 02 |  | základní |  | 0 | 0 | 0 | 0 | 0 | 4 | K | 2 |  |  |  | ROZPOCET | 0 | 0 | 0 | 0 | 0 | 1 | 0 | 4 | 60
| Online PSC |  | https://podminky.urs.cz/item/CS_URS_2024_02/167111101 | [14 empty] | Online PSC | 2
| VV |  | " Odvoz zeminy (sypaniny / výkopku / navážky) z odkopávek a hloubení rýh - přesuny ručně a strojně. " | [14 empty] | VV | 2 | 1 | True | 0 | ROZPOCET
| VV |  | " Odvoz zeminy z výkopových prací - rýhy " 88,25 |  | 88.25 | [12 empty] | VV | 2 | 2 | True | 0 | ROZPOCET
| VV |  | " Odečet zeminy pro zpětný zásyp " -((1,63+12,86+8,78+13,5+6,55+13,28+7,38+22,32+2,74+0,32+1,62+2,74+3,04+4,14+14,63)*(0,4+0,05)) |  | -51.9885 | [12 empty] | VV | 2 | 2 | True | 0 | ROZPOCET
| VV |  | Součet |  | 36.2615 | [12 empty] | VV | 2 | 4 | True | 1 | ROZPOCET
31 | K | 167111102 | Nakládání výkopku z hornin třídy těžitelnosti II skupiny 4 a 5 ručně | m3 | 46.7685 |  | 0 | CS ÚRS 2024 02 |  | základní |  | 0 | 0 | 0 | 0 | 0 | 4 | K | 2 |  |  |  | ROZPOCET | 0 | 0 | 0 | 0 | 0 | 1 | 0 | 4 | 62
| Online PSC |  | https://podminky.urs.cz/item/CS_URS_2024_02/167111102 | [14 empty] | Online PSC | 2
| VV |  | " Odvoz zeminy (sypaniny / výkopku / navážky) z odkopávek a hloubení rýh - přesuny ručně a strojně. " | [14 empty] | VV | 2 | 1 | True | 0 | ROZPOCET
| VV |  | " Odvoz zeminy z výkopových prací - rýhy " (88,25)+(22,06) |  | 110.31 | [12 empty] | VV | 2 | 2 | True | 0 | ROZPOCET
| VV |  | " Odečet zeminy pro zpětný zásyp " -((1,63+12,86+8,78+13,5+6,55+13,28+7,38+22,32+2,74+0,32+1,62+2,74+3,04+4,14+14,63)*(0,4+0,1+0,05)) |  | -63.5415 | [12 empty] | VV | 2 | 2 | True | 0 | ROZPOCET
| VV |  | Součet |  | 46.7685 | [12 empty] | VV | 2 | 4 | True | 1 | ROZPOCET
32 | K | 167111103 | Nakládání výkopku z hornin třídy těžitelnosti III skupiny 6 a 7 ručně | m3 | 22.06 |  | 0 | CS ÚRS 2024 02 |  | základní |  | 0 | 0 | 0 | 0 | 0 | 4 | K | 2 |  |  |  | ROZPOCET | 0 | 0 | 0 | 0 | 0 | 1 | 0 | 4 | 64
| Online PSC |  | https://podminky.urs.cz/item/CS_URS_2024_02/167111103 | [14 empty] | Online PSC | 2
| VV |  | " Odvoz zeminy (sypaniny / výkopku / navážky) z odkopávek a hloubení rýh - přesuny ručně a strojně. " | [14 empty] | VV | 2 | 1 | True | 0 | ROZPOCET
| VV |  | " Odvoz zeminy z výkopových prací - rýhy " (22,06) |  | 22.06 | [12 empty] | VV | 2 | 2 | True | 0 | ROZPOCET
| VV |  | Součet |  | 22.06 | [12 empty] | VV | 2 | 4 | True | 1 | ROZPOCET
33 | K | 162211311 | Vodorovné přemístění výkopku z horniny třídy těžitelnosti I skupiny 1 až 3 stavebním kolečkem do 10 m | m3 | 36.262 |  | 0 | CS ÚRS 2024 02 |  | základní |  | 0 | 0 | 0 | 0 | 0 | 4 | K | 2 |  |  |  | ROZPOCET | 0 | 0 | 0 | 0 | 0 | 1 | 0 | 4 | 66
| Online PSC |  | https://podminky.urs.cz/item/CS_URS_2024_02/162211311 | [14 empty] | Online PSC | 2
| VV |  | " Vodorovné přemístění výkopku z horniny třídy těžitelnosti I skupiny 1 až 3 stavebním kolečkem do 10 m. " | [14 empty] | VV | 2 | 1 | True | 0 | ROZPOCET
| VV |  | " Odkopávky okolo objektu a ve vnitrobloku. " (36,262) |  | 36.262 | [12 empty] | VV | 2 | 2 | True | 0 | ROZPOCET
| VV |  | Součet |  | 36.262 | [12 empty] | VV | 2 | 4 | True | 1 | ROZPOCET
34 | K | 162211321 | Vodorovné přemístění výkopku z horniny třídy těžitelnosti II skupiny 4 a 5 stavebním kolečkem do 10 m | m3 | 46.769 |  | 0 | CS ÚRS 2024 02 |  | základní |  | 0 | 0 | 0 | 0 | 0 | 4 | K | 2 |  |  |  | ROZPOCET | 0 | 0 | 0 | 0 | 0 | 1 | 0 | 4 | 68
| Online PSC |  | https://podminky.urs.cz/item/CS_URS_2024_02/162211321 | [14 empty] | Online PSC | 2
| VV |  | " Vodorovné přemístění výkopku z horniny třídy těžitelnosti II skupiny 4 a 5 stavebním kolečkem do 10 m. " | [14 empty] | VV | 2 | 1 | True | 0 | ROZPOCET
| VV |  | " Odkopávky okolo objektu a ve vnitrobloku. " (46,769) |  | 46.769 | [12 empty] | VV | 2 | 2 | True | 0 | ROZPOCET
| VV |  | Součet |  | 46.769 | [12 empty] | VV | 2 | 4 | True | 1 | ROZPOCET
35 | K | 162211331 | Vodorovné přemístění výkopku z horniny třídy těžitelnosti III skupiny 6 a 7 stavebním kolečkem do 10 m | m3 | 22.06 |  | 0 | CS ÚRS 2024 02 |  | základní |  | 0 | 0 | 0 | 0 | 0 | 4 | K | 2 |  |  |  | ROZPOCET | 0 | 0 | 0 | 0 | 0 | 1 | 0 | 4 | 70
| Online PSC |  | https://podminky.urs.cz/item/CS_URS_2024_02/162211331 | [14 empty] | Online PSC | 2
| VV |  | " Vodorovné přemístění výkopku z horniny třídy těžitelnosti III skupiny 6 a 7 stavebním kolečkem do 10 m " | [14 empty] | VV | 2 | 1 | True | 0 | ROZPOCET
| VV |  | " Odkopávky okolo objektu a ve vnitrobloku. " (22,06) |  | 22.06 | [12 empty] | VV | 2 | 2 | True | 0 | ROZPOCET
| VV |  | Součet |  | 22.06 | [12 empty] | VV | 2 | 4 | True | 1 | ROZPOCET
36 | K | 162211319 | Příplatek k vodorovnému přemístění výkopku z horniny třídy těžitelnosti I skupiny 1 až 3 stavebním kolečkem za každých dalších 10 m | m3 | 688.978 |  | 0 | CS ÚRS 2024 02 |  | základní |  | 0 | 0 | 0 | 0 | 0 | 4 | K | 2 |  |  |  | ROZPOCET | 0 | 0 | 0 | 0 | 0 | 1 | 0 | 4 | 72
| Online PSC |  | https://podminky.urs.cz/item/CS_URS_2024_02/162211319 | [14 empty] | Online PSC | 2
| VV |  | " Příplatek k vodorovnému přemístění výkopku z horniny třídy těžitelnosti I skupiny 1 až 3 stavebním kolečkem za každých dalších 10 m. " | [14 empty] | VV | 2 | 1 | True | 0 | ROZPOCET
| VV |  | " Uvažováno přemístění do 200 m - do kontejneru. " | [14 empty] | VV | 2 | 1 | True | 0 | ROZPOCET
| VV |  | " Odkopávky " (36,262)*19 |  | 688.978 | [12 empty] | VV | 2 | 2 | True | 0 | ROZPOCET
| VV |  | Součet |  | 688.978 | [12 empty] | VV | 2 | 4 | True | 1 | ROZPOCET
37 | K | 162211329 | Příplatek k vodorovnému přemístění výkopku z horniny třídy těžitelnosti II skupiny 4 a 5 stavebním kolečkem za každých dalších 10 m | m3 | 888.611 |  | 0 | CS ÚRS 2024 02 |  | základní |  | 0 | 0 | 0 | 0 | 0 | 4 | K | 2 |  |  |  | ROZPOCET | 0 | 0 | 0 | 0 | 0 | 1 | 0 | 4 | 74
| Online PSC |  | https://podminky.urs.cz/item/CS_URS_2024_02/162211329 | [14 empty] | Online PSC | 2
| VV |  | " Příplatek k vodorovnému přemístění výkopku z horniny třídy těžitelnosti I skupiny 1 až 3 stavebním kolečkem za každých dalších 10 m. " | [14 empty] | VV | 2 | 1 | True | 0 | ROZPOCET
| VV |  | " Uvažováno přemístění do 200 m - do kontejneru. " | [14 empty] | VV | 2 | 1 | True | 0 | ROZPOCET
| VV |  | " Odkopávky " (46,769)*19 |  | 888.611 | [12 empty] | VV | 2 | 2 | True | 0 | ROZPOCET
| VV |  | Součet |  | 888.611 | [12 empty] | VV | 2 | 4 | True | 1 | ROZPOCET
38 | K | 162211339 | Příplatek k vodorovnému přemístění výkopku z horniny třídy těžitelnosti III skupiny 6 a 7 stavebním kolečkem za každých dalších 10 m | m3 | 419.14 |  | 0 | CS ÚRS 2024 02 |  | základní |  | 0 | 0 | 0 | 0 | 0 | 4 | K | 2 |  |  |  | ROZPOCET | 0 | 0 | 0 | 0 | 0 | 1 | 0 | 4 | 76
| Online PSC |  | https://podminky.urs.cz/item/CS_URS_2024_02/162211339 | [14 empty] | Online PSC | 2
| VV |  | " Příplatek k vodorovnému přemístění výkopku z horniny třídy těžitelnosti I skupiny 1 až 3 stavebním kolečkem za každých dalších 10 m. " | [14 empty] | VV | 2 | 1 | True | 0 | ROZPOCET
| VV |  | " Uvažováno přemístění do 200 m - do kontejneru. " | [14 empty] | VV | 2 | 1 | True | 0 | ROZPOCET
| VV |  | " Odkopávky " (22,060)*19 |  | 419.14 | [12 empty] | VV | 2 | 2 | True | 0 | ROZPOCET
| VV |  | Součet |  | 419.14 | [12 empty] | VV | 2 | 4 | True | 1 | ROZPOCET
39 | K | 162751117 | Vodorovné přemístění přes 9 000 do 10000 m výkopku/sypaniny z horniny třídy těžitelnosti I skupiny 1 až 3 | m3 | 36.262 |  | 0 | CS ÚRS 2024 02 |  | základní |  | 0 | 0 | 0 | 0 | 0 | 4 | K | 2 |  |  |  | ROZPOCET | 0 | 0 | 0 | 0 | 0 | 1 | 0 | 4 | 78
| Online PSC |  | https://podminky.urs.cz/item/CS_URS_2024_02/162751117 | [14 empty] | Online PSC | 2
| VV |  | " Vodorovné přemístění vytěžené zeminy na skládku do 10 000 m " | [14 empty] | VV | 2 | 1 | True | 0 | ROZPOCET
| VV |  | " Odvoz zeminy na skládku " (36,262) |  | 36.262 | [12 empty] | VV | 2 | 2 | True | 0 | ROZPOCET
| VV |  | Součet |  | 36.262 | [12 empty] | VV | 2 | 4 | True | 1 | ROZPOCET
40 | K | 162751137 | Vodorovné přemístění přes 9 000 do 10000 m výkopku/sypaniny z horniny třídy těžitelnosti II skupiny 4 a 5 | m3 | 46.769 |  | 0 | CS ÚRS 2024 02 |  | základní |  | 0 | 0 | 0 | 0 | 0 | 4 | K | 2 |  |  |  | ROZPOCET | 0 | 0 | 0 | 0 | 0 | 1 | 0 | 4 | 80
| Online PSC |  | https://podminky.urs.cz/item/CS_URS_2024_02/162751137 | [14 empty] | Online PSC | 2
| VV |  | " Vodorovné přemístění vytěžené zeminy na skládku do 10 000 m " | [14 empty] | VV | 2 | 1 | True | 0 | ROZPOCET
| VV |  | " Odvoz zeminy na skládku " (46,769) |  | 46.769 | [12 empty] | VV | 2 | 2 | True | 0 | ROZPOCET
| VV |  | Součet |  | 46.769 | [12 empty] | VV | 2 | 4 | True | 1 | ROZPOCET
41 | K | 162751157 | Vodorovné přemístění přes 9 000 do 10000 m výkopku/sypaniny z horniny třídy těžitelnosti III skupiny 6 a 7 | m3 | 22.06 |  | 0 | CS ÚRS 2024 02 |  | základní |  | 0 | 0 | 0 | 0 | 0 | 4 | K | 2 |  |  |  | ROZPOCET | 0 | 0 | 0 | 0 | 0 | 1 | 0 | 4 | 82
| Online PSC |  | https://podminky.urs.cz/item/CS_URS_2024_02/162751157 | [14 empty] | Online PSC | 2
| VV |  | " Vodorovné přemístění vytěžené zeminy na skládku do 10 000 m " | [14 empty] | VV | 2 | 1 | True | 0 | ROZPOCET
| VV |  | " Odvoz zeminy na skládku " (22,06) |  | 22.06 | [12 empty] | VV | 2 | 2 | True | 0 | ROZPOCET
| VV |  | Součet |  | 22.06 | [12 empty] | VV | 2 | 4 | True | 1 | ROZPOCET
42 | K | 162751119 | Příplatek k vodorovnému přemístění výkopku/sypaniny z horniny třídy těžitelnosti I skupiny 1 až 3 ZKD 1000 m přes 10000 m | m3 | 362.62 |  | 0 | CS ÚRS 2024 02 |  | základní |  | 0 | 0 | 0 | 0 | 0 | 4 | K | 2 |  |  |  | ROZPOCET | 0 | 0 | 0 | 0 | 0 | 1 | 0 | 4 | 84
| Online PSC |  | https://podminky.urs.cz/item/CS_URS_2024_02/162751119 | [14 empty] | Online PSC | 2
| VV |  | " Příplatek k přemístění za zeminy na skládu přes 10 km - uvažována skládka ve vzdálenosti do 20 km. " | [14 empty] | VV | 2 | 1 | True | 0 | ROZPOCET
| VV |  | " Odvoz zeminy na skládku " (36,262)*10 |  | 362.62 | [12 empty] | VV | 2 | 2 | True | 0 | ROZPOCET
| VV |  | Součet |  | 362.62 | [12 empty] | VV | 2 | 4 | True | 1 | ROZPOCET
43 | K | 162751139 | Příplatek k vodorovnému přemístění výkopku/sypaniny z horniny třídy těžitelnosti II skupiny 4 a 5 ZKD 1000 m přes 10000 m | m3 | 467.69 |  | 0 | CS ÚRS 2024 02 |  | základní |  | 0 | 0 | 0 | 0 | 0 | 4 | K | 2 |  |  |  | ROZPOCET | 0 | 0 | 0 | 0 | 0 | 1 | 0 | 4 | 86
| Online PSC |  | https://podminky.urs.cz/item/CS_URS_2024_02/162751139 | [14 empty] | Online PSC | 2
| VV |  | " Příplatek k přemístění za zeminy na skládu přes 10 km - uvažována skládka ve vzdálenosti do 20 km. " | [14 empty] | VV | 2 | 1 | True | 0 | ROZPOCET
| VV |  | " Odvoz zeminy na skládku " (46,769)*10 |  | 467.69 | [12 empty] | VV | 2 | 2 | True | 0 | ROZPOCET
| VV |  | Součet |  | 467.69 | [12 empty] | VV | 2 | 4 | True | 1 | ROZPOCET
44 | K | 162751159 | Příplatek k vodorovnému přemístění výkopku/sypaniny z horniny třídy těžitelnosti III skupiny 6 a 7 ZKD 1000 m přes 10000 m | m3 | 220.6 |  | 0 | CS ÚRS 2024 02 |  | základní |  | 0 | 0 | 0 | 0 | 0 | 4 | K | 2 |  |  |  | ROZPOCET | 0 | 0 | 0 | 0 | 0 | 1 | 0 | 4 | 88
| Online PSC |  | https://podminky.urs.cz/item/CS_URS_2024_02/162751159 | [14 empty] | Online PSC | 2
| VV |  | " Příplatek k přemístění za zeminy na skládu přes 10 km - uvažována skládka ve vzdálenosti do 20 km. " | [14 empty] | VV | 2 | 1 | True | 0 | ROZPOCET
| VV |  | " Odvoz zeminy na skládku " (22,06)*10 |  | 220.6 | [12 empty] | VV | 2 | 2 | True | 0 | ROZPOCET
| VV |  | Součet |  | 220.6 | [12 empty] | VV | 2 | 4 | True | 1 | ROZPOCET
45 | K | 171251101 | Uložení sypaniny do násypů nezhutněných strojně | m3 | 105.091 |  | 0 | CS ÚRS 2024 02 |  | základní |  | 0 | 0 | 0 | 0 | 0 | 4 | K | 2 |  |  |  | ROZPOCET | 0 | 0 | 0 | 0 | 0 | 1 | 0 | 4 | 90
| Online PSC |  | https://podminky.urs.cz/item/CS_URS_2024_02/171251101 | [14 empty] | Online PSC | 2
| VV |  | " Uložení zeminy na trvalé skládce vč. předepsaného zhutnění " (36,262+46,769+22,060) |  | 105.091 | [12 empty] | VV | 2 | 2 | True | 0 | ROZPOCET
| VV |  | Součet |  | 105.091 | [12 empty] | VV | 2 | 4 | True | 1 | ROZPOCET
46 | K | 171201231 | Poplatek za uložení zeminy a kamení na recyklační skládce (skládkovné) kód odpadu 17 05 04 | t | 210.182 |  | 0 | CS ÚRS 2024 02 |  | základní |  | 0 | 0 | 0 | 0 | 0 | 4 | K | 2 |  |  |  | ROZPOCET | 0 | 0 | 0 | 0 | 0 | 1 | 0 | 4 | 92
| Online PSC |  | https://podminky.urs.cz/item/CS_URS_2024_02/171201231 | [14 empty] | Online PSC | 2
| P |  | Poznámka k položce: " POZN: Množství ze poplatek násobeno vzhledem k MJ koeficientem 2,0 → 1 m3 ≈ 2,0 t. " " Likvidace v souladu se zákonem č. 541/2020 Sb. O odpadech vč. správného začleněné dle přílohy č. 1 vyhlášky č. 8/2021 o Katalogu odpadů a posuzování vlastností odpadů (Katalog odpadů). Likvidace dle technologie na místa určené zhotovitelem, včetně poplatků za uložení zeminy / sypaniny / výkopku. " | [14 empty] | P | 2
| VV |  | " Poplatek za uložení zeminy na skládce " (36,262+46,769+22,060)*2,0 |  | 210.182 | [12 empty] | VV | 2 | 2 | True | 0 | ROZPOCET
| VV |  | Součet |  | 210.182 | [12 empty] | VV | 2 | 4 | True | 1 | ROZPOCET
| D | 4 | Vodorovné konstrukce |  |  |  | 0 |  |  |  |  | 0 |  | 0 |  | 0 | 1 | D | 1 |  |  |  | ROZPOCET | [6 empty] | 0
47 | K | 451573111 | Lože pod potrubí otevřený výkop z písku a štěrkopísku | m3 | 19.6042 |  | 0 | CS ÚRS 2024 02 |  | základní |  | 0 | 0 | 0 | 0 | 0 | 4 | K | 2 |  |  |  | ROZPOCET | 0 | 0 | 0 | 0 | 0 | 1 | 0 | 4 | 94
| Online PSC |  | https://podminky.urs.cz/item/CS_URS_2024_02/451573111 | [14 empty] | Online PSC | 2
| VV |  | " Lože z písku pod potrubí areálové kanalizace - dešťové " | [14 empty] | VV | 2 | 1 | True | 0 | ROZPOCET
| VV |  | " Lože z písku pod potrubí areálové kanalizace - dešťové - úsek V10 - Š15 - tl. 150 mm. " (1,7*1,2)*0,15 |  | 0.306 | [12 empty] | VV | 2 | 2 | True | 0 | ROZPOCET
| VV |  | " Lože z písku pod potrubí areálové kanalizace - dešťové - úsek Š15 - Š14 - tl. 150 mm. " (13,4*1,2)*0,15 |  | 2.412 | [12 empty] | VV | 2 | 2 | True | 0 | ROZPOCET
| VV |  | " Lože z písku pod potrubí areálové kanalizace - dešťové - úsek Š14 - Š13 - tl. 150 mm. " (12,2*1,2)*0,15 |  | 2.196 | [12 empty] | VV | 2 | 2 | True | 0 | ROZPOCET
| VV |  | " Lože z písku pod potrubí areálové kanalizace - dešťové - úsek Š13 - Š12 - tl. 150 mm. " (12,5*1,2)*0,15 |  | 2.25 | [12 empty] | VV | 2 | 2 | True | 0 | ROZPOCET
| VV |  | " Lože z písku pod potrubí areálové kanalizace - dešťové - úsek Š12 - Š11 - tl. 150 mm. " (4,2*1,2)*0,15 |  | 0.756 | [12 empty] | VV | 2 | 2 | True | 0 | ROZPOCET
| VV |  | " Lože z písku pod potrubí areálové kanalizace - dešťové - úsek Š11 - Š10 - tl. 150 mm. " (8,2*1,2)*0,15 |  | 1.476 | [12 empty] | VV | 2 | 2 | True | 0 | ROZPOCET
| VV |  | " Lože z písku pod potrubí areálové kanalizace - dešťové - úsek Š10 - Š9 - tl. 150 mm. " (4,1*1,2)*0,15 |  | 0.738 | [12 empty] | VV | 2 | 2 | True | 0 | ROZPOCET
| VV |  | " Lože z písku pod potrubí areálové kanalizace - dešťové - úsek Š9 - Š8 - tl. 150 mm. " (15,5*1,2)*0,15 |  | 2.79 | [12 empty] | VV | 2 | 2 | True | 0 | ROZPOCET
| VV |  | " Lože z písku pod potrubí areálové kanalizace - dešťové - úsek Š8 - N3 - tl. 150 mm. " (2,4*1,2)*0,15 |  | 0.432 | [12 empty] | VV | 2 | 2 | True | 0 | ROZPOCET
| VV |  | " Lože z písku pod potrubí areálové kanalizace - dešťové - úsek V9 - Š13-Š12 - tl. 150 mm. " (0,3*1,2)*0,15 |  | 0.054 | [12 empty] | VV | 2 | 2 | True | 0 | ROZPOCET
| VV |  | " Lože z písku pod potrubí areálové kanalizace - dešťové - úsek V8 - Š11-Š10 - tl. 150 mm. " (1,0*1,2)*0,15 |  | 0.18 | [12 empty] | VV | 2 | 2 | True | 0 | ROZPOCET
| VV |  | " Lože z písku pod potrubí areálové kanalizace - dešťové - úsek V7 - Š9-Š8 - tl. 150 mm. " (1,9*1,2)*0,15 |  | 0.342 | [12 empty] | VV | 2 | 2 | True | 0 | ROZPOCET
| VV |  | " Lože z písku pod potrubí areálové kanalizace - dešťové - úsek V5 - Š7 - tl. 150 mm. " (1,1*1,2)*0,15 |  | 0.198 | [12 empty] | VV | 2 | 2 | True | 0 | ROZPOCET
| VV |  | " Lože z písku pod potrubí areálové kanalizace - dešťové - úsek Š7 - N2 - tl. 150 mm. " (1,5*1,2)*0,15 |  | 0.27 | [12 empty] | VV | 2 | 2 | True | 0 | ROZPOCET
| VV |  | " Lože z písku pod potrubí areálové kanalizace - dešťové - úsek V6 - V5-Š7 - tl. 150 mm. " (5,3*1,2)*0,15 |  | 0.954 | [12 empty] | VV | 2 | 2 | True | 0 | ROZPOCET
| VV |  | " Lože z písku pro kanalizační šachty z PP " | [14 empty] | VV | 2 | 1 | True | 0 | ROZPOCET
| VV |  | " Lože z písku pro kanalizační šachty z PP - Š9 až Š15 - tl. 150 mm " ((1,425*1,425)*0,15)*7 |  | 2.1322 | [12 empty] | VV | 2 | 2 | True | 0 | ROZPOCET
| VV |  | " Lože z písku pro kanalizační šachty z PP - Š7 a Š8 - tl. 150 mm " ((1,6*1,6)*0,15)*2 |  | 0.768 | [12 empty] | VV | 2 | 2 | True | 0 | ROZPOCET
| VV |  | " Lože z písku pro uliční vpusti z PP - napojení odvodnění žlabovky " | [14 empty] | VV | 2 | 1 | True | 0 | ROZPOCET
| VV |  | " Lože z písku pro uliční vpusti - napojení odvodnění žlabovky - V7 - V10 " ((1,5*1,5)*0,15)*4 |  | 1.35 | [12 empty] | VV | 2 | 2 | True | 0 | ROZPOCET
| VV |  | Součet |  | 19.6042 | [12 empty] | VV | 2 | 4 | True | 1 | ROZPOCET
| D | 8 | Trubní vedení |  |  |  | 0 |  |  |  |  | 0 |  | 0 |  | 0 | 1 | D | 1 |  |  |  | ROZPOCET | [6 empty] | 0
48 | K | 871313121 RTO | D+M Potrubí z trub plastových PVC DN 160 SN 4 - Specifikace dle PD | m | 8.69 |  | 0 | vlastní |  | základní |  | 0 | 0 | 0 | 0 | 0 | 4 | K | 2 |  |  |  | ROZPOCET | 0 | 0 | 0 | 0 | 0 | 1 | 0 | 4 | 96
| P |  | Poznámka k položce: " V ceně veškeré potřebné tvarovky a příslušenství " | [14 empty] | P | 2
| VV |  | " Potrubí PVC KG SN 4. " | [14 empty] | VV | 2 | 1 | True | 0 | ROZPOCET
| VV |  | " Potrubí pro areálovou kanalizaci - dešťovou - úsek V5 - Š7 " (1,1)*1,1 |  | 1.21 | [12 empty] | VV | 2 | 2 | True | 0 | ROZPOCET
| VV |  | " Potrubí pro areálovou kanalizaci - dešťovou - úsek Š7 - N2 " (1,5)*1,1 |  | 1.65 | [12 empty] | VV | 2 | 2 | True | 0 | ROZPOCET
| VV |  | " Potrubí pro areálovou kanalizaci - dešťovou - úsek V6 - V5-Š7 " (5,3)*1,1 |  | 5.83 | [12 empty] | VV | 2 | 2 | True | 0 | ROZPOCET
| VV |  | Součet |  | 8.69 | [12 empty] | VV | 2 | 4 | True | 1 | ROZPOCET
49 | K | 871350310 RTO | D+M Potrubí z trub plastových PP DN 200 SN 10 - Specifikace dle PD | m | 85.14 |  | 0 | vlastní |  | základní |  | 0 | 0 | 0 | 0 | 0 | 4 | K | 2 |  |  |  | ROZPOCET | 0 | 0 | 0 | 0 | 0 | 1 | 0 | 4 | 98
| P |  | Poznámka k položce: " V ceně veškeré potřebné tvarovky a příslušenství " | [14 empty] | P | 2
| VV |  | " Potrubí PP SN 10. " | [14 empty] | VV | 2 | 1 | True | 0 | ROZPOCET
| VV |  | " Potrubí pro areálovou kanalizaci - dešťovou - úsek V10 - Š15 " (1,7)*1,1 |  | 1.87 | [12 empty] | VV | 2 | 2 | True | 0 | ROZPOCET
| VV |  | " Potrubí pro areálovou kanalizaci - dešťovou - úsek Š15 - Š14 " (13,4)*1,1 |  | 14.74 | [12 empty] | VV | 2 | 2 | True | 0 | ROZPOCET
| VV |  | " Potrubí pro areálovou kanalizaci - dešťovou - úsek Š14 - Š13 " (12,2)*1,1 |  | 13.42 | [12 empty] | VV | 2 | 2 | True | 0 | ROZPOCET
| VV |  | " Potrubí pro areálovou kanalizaci - dešťovou - úsek Š13 - Š12 " (12,5)*1,1 |  | 13.75 | [12 empty] | VV | 2 | 2 | True | 0 | ROZPOCET
| VV |  | " Potrubí pro areálovou kanalizaci - dešťovou - úsek Š12 - Š11 " (4,2)*1,1 |  | 4.62 | [12 empty] | VV | 2 | 2 | True | 0 | ROZPOCET
| VV |  | " Potrubí pro areálovou kanalizaci - dešťovou - úsek Š11 - Š10 " (8,2)*1,1 |  | 9.02 | [12 empty] | VV | 2 | 2 | True | 0 | ROZPOCET
| VV |  | " Potrubí pro areálovou kanalizaci - dešťovou - úsek Š10 - Š9 " (4,1)*1,1 |  | 4.51 | [12 empty] | VV | 2 | 2 | True | 0 | ROZPOCET
| VV |  | " Potrubí pro areálovou kanalizaci - dešťovou - úsek Š9 - Š8 " (15,5)*1,1 |  | 17.05 | [12 empty] | VV | 2 | 2 | True | 0 | ROZPOCET
| VV |  | " Potrubí pro areálovou kanalizaci - dešťovou - úsek Š8 - N3 " (2,4)*1,1 |  | 2.64 | [12 empty] | VV | 2 | 2 | True | 0 | ROZPOCET
| VV |  | " Potrubí pro areálovou kanalizaci - dešťovou - úsek V9 - Š13-Š12 " (0,3)*1,1 |  | 0.33 | [12 empty] | VV | 2 | 2 | True | 0 | ROZPOCET
| VV |  | " Potrubí pro areálovou kanalizaci - dešťovou - úsek V8 - Š11-Š10 " (1,0)*1,1 |  | 1.1 | [12 empty] | VV | 2 | 2 | True | 0 | ROZPOCET
| VV |  | " Potrubí pro areálovou kanalizaci - dešťovou - úsek V7 - Š9-Š8 " (1,9)*1,1 |  | 2.09 | [12 empty] | VV | 2 | 2 | True | 0 | ROZPOCET
| VV |  | Součet |  | 85.14 | [12 empty] | VV | 2 | 4 | True | 1 | ROZPOCET
80 | K | 871350911 SPC | D+M TI ze syntetického kaučuku na potrubí kanalizace Ø 200 v zemi tl. 60 mm | m2 | 29.8191 |  | 0 | vlastní |  | základní |  | 0 | 0 | 0 | 0 | 0 | 4 | K | 2 |  |  |  | ROZPOCET | 0 | 0 | 0 | 0 | 0 | 1 | 0 | 4 | 1613153118
| P |  | Poznámka k položce: " V ceně veškeré nutné práce a materiál pro obalení - kkotvící, těsnící, spojovací prvky apod. a další práce a materiál související s provedení TI potrubí kanalizace v zemi. " " V ceně také přesun hmot. " | [14 empty] | P | 2
| VV |  | " TI na kanalizační potrubí ze synterického kaučuku - uvažovány 2 vrstvy v tl. 30 mm" | [14 empty] | VV | 2 | 1 | True | 0 | ROZPOCET
| VV |  | " TI na kanalizační potrubí areálové kanalizace - dešťové - úsek Š14 - Š13 " (((12,2)*0,6283)*2)*1,05 |  | 16.097 | [12 empty] | VV | 2 | 2 | True | 0 | ROZPOCET
| VV |  | " TI na kanalizační potrubí areálové kanalizace - dešťové - část úseku Š13 - Š12 " (((10,1)*0,6283)*2)*1,05 |  | 13.3262 | [12 empty] | VV | 2 | 2 | True | 0 | ROZPOCET
| VV |  | " TI na kanalizační potrubí areálové kanalizace - dešťové - úsek V9 - Š13-Š12 " (((0,3)*0,6283)*2)*1,05 |  | 0.39583 | [12 empty] | VV | 2 | 2 | True | 0 | ROZPOCET
| VV |  | Součet |  | 29.8191 | [12 empty] | VV | 2 | 4 | True | 1 | ROZPOCET
| VV |  | " POZN: Výměra je vztažena na m2 potřebné izolace. " | [14 empty] | VV | 2 | 1 | True | 0 | ROZPOCET
51 | K | 871999601 SPC | D+M Plastová revizní šachta na kanalizačním potrubí - DN 600 - Specifikace dle PD - Š7 | kus | 1 |  | 0 | vlastní |  | základní |  | 0 | 0 | 0 | 0 | 0 | 4 | K | 2 |  |  |  | ROZPOCET | 0 | 0 | 0 | 0 | 0 | 1 | 0 | 4 | 102
| P |  | Poznámka k položce: " Šachta kruhová plastová DN 600 mm, systémové šachtové dno, šachtové skruže / dílce, konus a vyrovnávací prstenec. V ceně litinový poklop kruhový B125 s odvětráním, veškeré příslušenství a vystrojení šachty, držáky armatur, pomocné konstrukce " " V ceně také přesun hmot. " | [14 empty] | P | 2
| VV |  | " Revizní šachta z polypropylenu (KG PP) na kanalizačním potrubí DN 600 - Š7 - hl. ± 2,7 m. " (1,0) |  | 1 | [12 empty] | VV | 2 | 2 | True | 0 | ROZPOCET
| VV |  | Součet |  | 1 | [12 empty] | VV | 2 | 4 | True | 1 | ROZPOCET
52 | K | 871999602 SPC | D+M Plastová revizní šachta na kanalizačním potrubí - DN 600 - Specifikace dle PD - Š8 | kus | 1 |  | 0 | vlastní |  | základní |  | 0 | 0 | 0 | 0 | 0 | 4 | K | 2 |  |  |  | ROZPOCET | 0 | 0 | 0 | 0 | 0 | 1 | 0 | 4 | 104
| P |  | Poznámka k položce: " Šachta kruhová plastová DN 600 mm, systémové šachtové dno, šachtové skruže / dílce, konus a vyrovnávací prstenec. V ceně litinový poklop kruhový B125 s odvětráním, veškeré příslušenství a vystrojení šachty, držáky armatur, pomocné konstrukce " " V ceně také přesun hmot. " | [14 empty] | P | 2
| VV |  | " Revizní šachta z polypropylenu (KG PP) na kanalizačním potrubí DN 600 - Š8 - hl. ± 1,35 m. " (1,0) |  | 1 | [12 empty] | VV | 2 | 2 | True | 0 | ROZPOCET
| VV |  | Součet |  | 1 | [12 empty] | VV | 2 | 4 | True | 1 | ROZPOCET
53 | K | 871999603 SPC | D+M Plastová revizní šachta na kanalizačním potrubí - DN 425 - Specifikace dle PD - Š9 | kus | 1 |  | 0 | vlastní |  | základní |  | 0 | 0 | 0 | 0 | 0 | 4 | K | 2 |  |  |  | ROZPOCET | 0 | 0 | 0 | 0 | 0 | 1 | 0 | 4 | 106
| P |  | Poznámka k položce: " Šachta kruhová plastová DN 425 mm, systémové šachtové dno, šachtové skruže / dílce, konus a vyrovnávací prstenec. V ceně litinový poklop kruhový B125 s odvětráním, veškeré příslušenství a vystrojení šachty, držáky armatur, pomocné konstrukce " " V ceně také přesun hmot. " | [14 empty] | P | 2
| VV |  | " Revizní šachta z polypropylenu (PP) na kanalizačním potrubí DN 425 - Š9 - hl. ± 1,85 m. " (1,0) |  | 1 | [12 empty] | VV | 2 | 2 | True | 0 | ROZPOCET
| VV |  | Součet |  | 1 | [12 empty] | VV | 2 | 4 | True | 1 | ROZPOCET
54 | K | 871999604 SPC | D+M Plastová revizní šachta na kanalizačním potrubí - DN 425 - Specifikace dle PD - Š10 | kus | 1 |  | 0 | vlastní |  | základní |  | 0 | 0 | 0 | 0 | 0 | 4 | K | 2 |  |  |  | ROZPOCET | 0 | 0 | 0 | 0 | 0 | 1 | 0 | 4 | 108
| P |  | Poznámka k položce: " Šachta kruhová plastová DN 425 mm, systémové šachtové dno, šachtové skruže / dílce, konus a vyrovnávací prstenec. V ceně litinový poklop kruhový B125 s odvětráním, veškeré příslušenství a vystrojení šachty, držáky armatur, pomocné konstrukce " " V ceně také přesun hmot. " | [14 empty] | P | 2
| VV |  | " Revizní šachta z polypropylenu (PP) na kanalizačním potrubí DN 425 - Š10 - hl. ± 1,95 m. " (1,0) |  | 1 | [12 empty] | VV | 2 | 2 | True | 0 | ROZPOCET
| VV |  | Součet |  | 1 | [12 empty] | VV | 2 | 4 | True | 1 | ROZPOCET
55 | K | 871999605 SPC | D+M Plastová revizní šachta na kanalizačním potrubí - DN 425 - Specifikace dle PD - Š11 | kus | 1 |  | 0 | vlastní |  | základní |  | 0 | 0 | 0 | 0 | 0 | 4 | K | 2 |  |  |  | ROZPOCET | 0 | 0 | 0 | 0 | 0 | 1 | 0 | 4 | 110
| P |  | Poznámka k položce: " Šachta kruhová plastová DN 425 mm, systémové šachtové dno, šachtové skruže / dílce, konus a vyrovnávací prstenec. V ceně litinový poklop kruhový B125 s odvětráním, veškeré příslušenství a vystrojení šachty, držáky armatur, pomocné konstrukce " " V ceně také přesun hmot. " | [14 empty] | P | 2
| VV |  | " Revizní šachta z polypropylenu (PP) na kanalizačním potrubí DN 425 - Š11 - hl. ± 1,55 m. " (1,0) |  | 1 | [12 empty] | VV | 2 | 2 | True | 0 | ROZPOCET
| VV |  | Součet |  | 1 | [12 empty] | VV | 2 | 4 | True | 1 | ROZPOCET
56 | K | 871999606 SPC | D+M Plastová revizní šachta na kanalizačním potrubí - DN 425 - Specifikace dle PD - Š12 | kus | 1 |  | 0 | vlastní |  | základní |  | 0 | 0 | 0 | 0 | 0 | 4 | K | 2 |  |  |  | ROZPOCET | 0 | 0 | 0 | 0 | 0 | 1 | 0 | 4 | 112
| P |  | Poznámka k položce: " Šachta kruhová plastová DN 425 mm, systémové šachtové dno, šachtové skruže / dílce, konus a vyrovnávací prstenec. V ceně litinový poklop kruhový B125 s odvětráním, veškeré příslušenství a vystrojení šachty, držáky armatur, pomocné konstrukce " " V ceně také přesun hmot. " | [14 empty] | P | 2
| VV |  | " Revizní šachta z polypropylenu (PP) na kanalizačním potrubí DN 425 - Š12 - hl. ± 1,8 m. " (1,0) |  | 1 | [12 empty] | VV | 2 | 2 | True | 0 | ROZPOCET
| VV |  | Součet |  | 1 | [12 empty] | VV | 2 | 4 | True | 1 | ROZPOCET
57 | K | 871999607 SPC | D+M Plastová revizní šachta na kanalizačním potrubí - DN 425 - Specifikace dle PD - Š13 | kus | 1 |  | 0 | vlastní |  | základní |  | 0 | 0 | 0 | 0 | 0 | 4 | K | 2 |  |  |  | ROZPOCET | 0 | 0 | 0 | 0 | 0 | 1 | 0 | 4 | 114
| P |  | Poznámka k položce: " Šachta kruhová plastová DN 425 mm, systémové šachtové dno, šachtové skruže / dílce, konus a vyrovnávací prstenec. V ceně litinový poklop kruhový B125 s odvětráním, veškeré příslušenství a vystrojení šachty, držáky armatur, pomocné konstrukce " " V ceně také přesun hmot. " | [14 empty] | P | 2
| VV |  | " Revizní šachta z polypropylenu (PP) na kanalizačním potrubí DN 425 - Š13 - hl. ± 0,8 m. " (1,0) |  | 1 | [12 empty] | VV | 2 | 2 | True | 0 | ROZPOCET
| VV |  | Součet |  | 1 | [12 empty] | VV | 2 | 4 | True | 1 | ROZPOCET
58 | K | 871999608 SPC | D+M Plastová revizní šachta na kanalizačním potrubí - DN 425 - Specifikace dle PD - Š14 | kus | 1 |  | 0 | vlastní |  | základní |  | 0 | 0 | 0 | 0 | 0 | 4 | K | 2 |  |  |  | ROZPOCET | 0 | 0 | 0 | 0 | 0 | 1 | 0 | 4 | 116
| P |  | Poznámka k položce: " Šachta kruhová plastová DN 425 mm, systémové šachtové dno, šachtové skruže / dílce, konus a vyrovnávací prstenec. V ceně litinový poklop kruhový B125 s odvětráním, veškeré příslušenství a vystrojení šachty, držáky armatur, pomocné konstrukce " " V ceně také přesun hmot. " | [14 empty] | P | 2
| VV |  | " Revizní šachta z polypropylenu (PP) na kanalizačním potrubí DN 425 - Š14 - hl. ± 1,2 m. " (1,0) |  | 1 | [12 empty] | VV | 2 | 2 | True | 0 | ROZPOCET
| VV |  | Součet |  | 1 | [12 empty] | VV | 2 | 4 | True | 1 | ROZPOCET
59 | K | 871999609 SPC | D+M Plastová revizní šachta na kanalizačním potrubí - DN 425 - Specifikace dle PD - Š15 | kus | 1 |  | 0 | vlastní |  | základní |  | 0 | 0 | 0 | 0 | 0 | 4 | K | 2 |  |  |  | ROZPOCET | 0 | 0 | 0 | 0 | 0 | 1 | 0 | 4 | 118
| P |  | Poznámka k položce: " Šachta kruhová plastová DN 425 mm, systémové šachtové dno, šachtové skruže / dílce, konus a vyrovnávací prstenec. V ceně litinový poklop kruhový B125 s odvětráním, veškeré příslušenství a vystrojení šachty, držáky armatur, pomocné konstrukce " " V ceně také přesun hmot. " | [14 empty] | P | 2
| VV |  | " Revizní šachta z polypropylenu (PP) na kanalizačním potrubí DN 425 - Š15 - hl. ± 1,2 m. " (1,0) |  | 1 | [12 empty] | VV | 2 | 2 | True | 0 | ROZPOCET
| VV |  | Součet |  | 1 | [12 empty] | VV | 2 | 4 | True | 1 | ROZPOCET
60 | K | 871999631 SPC | D+M Uliční vpusť plastová z PP vč. vtokové mříže ve žlabovém provedení - V7 - Specifikace dle PD | kus | 1 |  | 0 | vlastní |  | základní |  | 0 | 0 | 0 | 0 | 0 | 4 | K | 2 |  |  |  | ROZPOCET | 0 | 0 | 0 | 0 | 0 | 1 | 0 | 4 | 120
| P |  | Poznámka k položce: " V ceně plastové dílce vpusti z PP (šachty, dno, apod.), vtoková mříž, nastavovací díly, veškeré další nutné příslušenství (např. kalový koš pro zachycení nečistot, prstenec, apod), případné obetonování / obsypání potrubí vč. navýšení zemních prací a další veškeré nutné příslušenství a prvky pro provedení uličí vpusti z PP. " " V ceně také přesun hmot. " | [14 empty] | P | 2
| VV |  | " Uliční vpusť z PP vč. vtokové mříže ve žlabovém provedení. " (1,0) |  | 1 | [12 empty] | VV | 2 | 2 | True | 0 | ROZPOCET
| VV |  | Součet |  | 1 | [12 empty] | VV | 2 | 4 | True | 1 | ROZPOCET
61 | K | 871999632 SPC | D+M Uliční vpusť plastová z PP vč. vtokové mříže ve žlabovém provedení - V8 - Specifikace dle PD | kus | 1 |  | 0 | vlastní |  | základní |  | 0 | 0 | 0 | 0 | 0 | 4 | K | 2 |  |  |  | ROZPOCET | 0 | 0 | 0 | 0 | 0 | 1 | 0 | 4 | 122
| P |  | Poznámka k položce: " V ceně plastové dílce vpusti z PP (šachty, dno, apod.), vtoková mříž, nastavovací díly, veškeré další nutné příslušenství (např. kalový koš pro zachycení nečistot, prstenec, apod), případné obetonování / obsypání potrubí vč. navýšení zemních prací a další veškeré nutné příslušenství a prvky pro provedení uličí vpusti z PP. " " V ceně také přesun hmot. " | [14 empty] | P | 2
| VV |  | " Uliční vpusť z PP vč. vtokové mříže ve žlabovém provedení. " (1,0) |  | 1 | [12 empty] | VV | 2 | 2 | True | 0 | ROZPOCET
| VV |  | Součet |  | 1 | [12 empty] | VV | 2 | 4 | True | 1 | ROZPOCET
62 | K | 871999633 SPC | D+M Uliční vpusť plastová z PP vč. vtokové mříže ve žlabovém provedení - V9 - Specifikace dle PD | kus | 1 |  | 0 | vlastní |  | základní |  | 0 | 0 | 0 | 0 | 0 | 4 | K | 2 |  |  |  | ROZPOCET | 0 | 0 | 0 | 0 | 0 | 1 | 0 | 4 | 124
| P |  | Poznámka k položce: " V ceně plastové dílce vpusti z PP (šachty, dno, apod.), vtoková mříž, nastavovací díly, veškeré další nutné příslušenství (např. kalový koš pro zachycení nečistot, prstenec, apod), případné obetonování / obsypání potrubí vč. navýšení zemních prací a další veškeré nutné příslušenství a prvky pro provedení uličí vpusti z PP. " " V ceně také přesun hmot. " | [14 empty] | P | 2
| VV |  | " Uliční vpusť z PP vč. vtokové mříže ve žlabovém provedení. " (1,0) |  | 1 | [12 empty] | VV | 2 | 2 | True | 0 | ROZPOCET
| VV |  | Součet |  | 1 | [12 empty] | VV | 2 | 4 | True | 1 | ROZPOCET
63 | K | 871999634 SPC | D+M Uliční vpusť plastová z PP vč. vtokové mříže ve žlabovém provedení - V10 - Specifikace dle PD | kus | 1 |  | 0 | vlastní |  | základní |  | 0 | 0 | 0 | 0 | 0 | 4 | K | 2 |  |  |  | ROZPOCET | 0 | 0 | 0 | 0 | 0 | 1 | 0 | 4 | 126
| P |  | Poznámka k položce: " V ceně plastové dílce vpusti z PP (šachty, dno, apod.), vtoková mříž, nastavovací díly, veškeré další nutné příslušenství (např. kalový koš pro zachycení nečistot, prstenec, apod), případné obetonování / obsypání potrubí vč. navýšení zemních prací a další veškeré nutné příslušenství a prvky pro provedení uličí vpusti z PP. " " V ceně také přesun hmot. " | [14 empty] | P | 2
| VV |  | " Uliční vpusť z PP vč. vtokové mříže ve žlabovém provedení. " (1,0) |  | 1 | [12 empty] | VV | 2 | 2 | True | 0 | ROZPOCET
| VV |  | Součet |  | 1 | [12 empty] | VV | 2 | 4 | True | 1 | ROZPOCET
64 | K | 871999711 SPC | D+M Výměna poškozené kanalizace zjištěné při kamerovém průzkumu - Specifikace dle PD | m | 5 |  | 0 | vlastní |  | základní |  | 0 | 0 | 0 | 0 | 0 | 4 | K | 2 |  |  |  | ROZPOCET | 0 | 0 | 0 | 0 | 0 | 1 | 0 | 4 | 128
| P |  | Poznámka k položce: " V ceně zpřístupnění k potrubí (zemní práce vč. prací s tím související - pažení, čerpání vody, nakládání se zeminou, apod.), vybourání stávajícího potrubí a montáž nového stejného druhu a dimenze vč. dodávky, a další veškeré nutné práce související s výměnou kanalizačního potrubí vč. případného zajištění dočasného čerpání. " " V ceně přesun hmot, nakládání se zeminou, odvoz a likvidace suti. " " Včetně naložení, svislého a vodorovného přesunu suti, odvoz stavební suti. Likvidace v souladu se zákonem č. 541/2020 Sb. O odpadech vč. správného začlenění dle přílohy č. 1 vyhlášky č. 8/2021 o Katalogu odpadů a posuzování vlastností odpadů (Katalog odpadů). Likvidace dle technologie na místa určené zhotovitelem, včetně poplatků za uložení odpadu. " | [14 empty] | P | 2
| VV |  | " Případná výměna poškozené kanalizace zjištěná během kamerového průzkumu - předpokládaná max. délka - 5,0 m. " (5,0) |  | 5 | [12 empty] | VV | 2 | 2 | True | 0 | ROZPOCET
| VV |  | Součet |  | 5 | [12 empty] | VV | 2 | 4 | True | 1 | ROZPOCET
| VV |  | " POZN: Předpokládaný druh a dimenze stávajícího potrubí je Kamenina do DN 250. " | [14 empty] | VV | 2 | 1 | True | 0 | ROZPOCET
65 | K | 871999801 SPC | D+M Napojení potrubí kanalizace na plastovou šachtu - Specifikace dle PD | kus | 18 |  | 0 | vlastní |  | základní |  | 0 | 0 | 0 | 0 | 0 | 4 | K | 2 |  |  |  | ROZPOCET | 0 | 0 | 0 | 0 | 0 | 1 | 0 | 4 | 130
| P |  | Poznámka k položce: " V ceně případné nutné vytvoření a zapravení prostupu, tvarovky pro zajištění napojení, těsnící prvky a veškeré příslušenství vč. přesunu hmot. " | [14 empty] | P | 2
| VV |  | " Napojení potrubí kanalizace na novou plastovou šachtu. " 18 |  | 18 | [12 empty] | VV | 2 | 2 | True | 0 | ROZPOCET
| VV |  | Součet |  | 18 | [12 empty] | VV | 2 | 4 | True | 1 | ROZPOCET
66 | K | 871999802 SPC | D+M Napojení potrubí kanalizace na anglické dvorky - Specifikace dle PD | kus | 2 |  | 0 | vlastní |  | základní |  | 0 | 0 | 0 | 0 | 0 | 4 | K | 2 |  |  |  | ROZPOCET | 0 | 0 | 0 | 0 | 0 | 1 | 0 | 4 | 132
| P |  | Poznámka k položce: " V ceně případné vytvoření prostupu, zajištění jeho utěsnění a zapravení po napojení, veškeré nutné tvarovky, těsnící prvky, případné tvarovky pro napojení, kotvící, spojovací, upevňovací materiál a další veškeré nutné práce, materiál a příslušenství související s napojením kanalizace na anglické dvorky. " | [14 empty] | P | 2
| VV |  | " Napojení potrubí kanalizace na anglické dvorky. " 2 |  | 2 | [12 empty] | VV | 2 | 2 | True | 0 | ROZPOCET
| VV |  | Součet |  | 2 | [12 empty] | VV | 2 | 4 | True | 1 | ROZPOCET
67 | K | 871999803 SPC | D+M Napojení potrubí kanalizace na uliční vpusť pro odvodnění žlabu okolo objektu - Specifikace dle PD | kus | 4 |  | 0 | vlastní |  | základní |  | 0 | 0 | 0 | 0 | 0 | 4 | K | 2 |  |  |  | ROZPOCET | 0 | 0 | 0 | 0 | 0 | 1 | 0 | 4 | 134
| P |  | Poznámka k položce: " V ceně veškeré nutné tvarovky a speciální prvky pro napojení na vpusť vč. těsnících a dalších prvků, a další veškeré nutné práce a materiál nutný pro zajištění napojení kanalizace na plastové uliční vpusti z PP pro odvodnění žlabu vč. přesunu hmot. " | [14 empty] | P | 2
| VV |  | " Napojení potrubí kanalizace na uliční vpusť k odvodnění žlabu okolo objektu - V7 až V10. " (4,0) |  | 4 | [12 empty] | VV | 2 | 2 | True | 0 | ROZPOCET
| VV |  | Součet |  | 4 | [12 empty] | VV | 2 | 4 | True | 1 | ROZPOCET
68 | K | 871999851 SPC | D+M Napojení nového potrubí kanalizace na stávající kanalizační šachtu - N2 - Specifikace dle PD | kus | 1 |  | 0 | vlastní |  | základní |  | 0 | 0 | 0 | 0 | 0 | 4 | K | 2 |  |  |  | ROZPOCET | 0 | 0 | 0 | 0 | 0 | 1 | 0 | 4 | 136
| P |  | Poznámka k položce: " V ceně případné zaslepení stávajících prostupů do šachty během provádění prací a pozdější odslepení, případné čerpání, odvoz a likvidace kalu, provedení, zapravení, utěsnění nového prostupu, tvarovky pro zajištění napojení, veškerý nutný těsnící a jiný materiál a veškeré další nutné práce a materiál související s provedením napojení nového kanalizačního potrubí na stávající šachtu. V ceně také přesun hmot, odvoz a likvidace suti. " " Včetně naložení, svislého a vodorovného přesunu suti, odvoz stavební suti. Likvidace v souladu se zákonem č. 541/2020 Sb. O odpadech vč. správného začlenění dle přílohy č. 1 vyhlášky č. 8/2021 o Katalogu odpadů a posuzování vlastností odpadů (Katalog odpadů). Likvidace dle technologie na místa určené zhotovitelem, včetně poplatků za uložení odpadu. " | [14 empty] | P | 2
| VV |  | " Napojení nového potrubí kanalizace na stávající kanalizační šachtu - napojení N2. " (1,0) |  | 1 | [12 empty] | VV | 2 | 2 | True | 0 | ROZPOCET
| VV |  | Součet |  | 1 | [12 empty] | VV | 2 | 4 | True | 1 | ROZPOCET
69 | K | 871999852 SPC | D+M Napojení nového potrubí kanalizace na stávající kanalizační šachtu - N3 - Specifikace dle PD | kus | 1 |  | 0 | vlastní |  | základní |  | 0 | 0 | 0 | 0 | 0 | 4 | K | 2 |  |  |  | ROZPOCET | 0 | 0 | 0 | 0 | 0 | 1 | 0 | 4 | 138
| P |  | Poznámka k položce: " V ceně případné zaslepení stávajících prostupů do šachty během provádění prací a pozdější odslepení, případné čerpání, odvoz a likvidace kalu, provedení, zapravení, utěsnění nového prostupu, tvarovky pro zajištění napojení, veškerý nutný těsnící a jiný materiál a veškeré další nutné práce a materiál související s provedením napojení nového kanalizačního potrubí na stávající šachtu. V ceně také přesun hmot, odvoz a likvidace suti. " " Včetně naložení, svislého a vodorovného přesunu suti, odvoz stavební suti. Likvidace v souladu se zákonem č. 541/2020 Sb. O odpadech vč. správného začlenění dle přílohy č. 1 vyhlášky č. 8/2021 o Katalogu odpadů a posuzování vlastností odpadů (Katalog odpadů). Likvidace dle technologie na místa určené zhotovitelem, včetně poplatků za uložení odpadu. " | [14 empty] | P | 2
| VV |  | " Napojení nového potrubí kanalizace na stávající kanalizační šachtu - napojení N3. " (1,0) |  | 1 | [12 empty] | VV | 2 | 2 | True | 0 | ROZPOCET
| VV |  | Součet |  | 1 | [12 empty] | VV | 2 | 4 | True | 1 | ROZPOCET
70 | K | 871999901 SPC | Kamerový průzkum stávající areálové kanalizace vč. případného pročištění - Specifikace dle PD | m | 30 |  | 0 | vlastní |  | základní |  | 0 | 0 | 0 | 0 | 0 | 4 | K | 2 |  |  |  | ROZPOCET | 0 | 0 | 0 | 0 | 0 | 1 | 0 | 4 | 140
| P |  | Poznámka k položce: " V ceně kamerový průzkum, revizní zpráva a DVD záznam z průzkumu kanalizačního potrubí, stávajícího úseku Případné pročištění tlakovou vodou,či motorovým pérem. V ceně je zahruta také doprava a práce techniků ." " V ceně také odvozu a likvidace kalu. " " Včetně naložení, svislého a vodorovného přesunu suti, odvoz stavební suti. Likvidace v souladu se zákonem č. 541/2020 Sb. O odpadech vč. správného začlenění dle přílohy č. 1 vyhlášky č. 8/2021 o Katalogu odpadů a posuzování vlastností odpadů (Katalog odpadů). Likvidace dle technologie na místa určené zhotovitelem, včetně poplatků za uložení odpadu. " | [14 empty] | P | 2
| VV |  | " Kamerový průzkum stávající areálové kanalizace vč. případného vyčištění. - předpokládaná délka - 30,0 m " (30,0) |  | 30 | [12 empty] | VV | 2 | 2 | True | 0 | ROZPOCET
| VV |  | Součet |  | 30 | [12 empty] | VV | 2 | 4 | True | 1 | ROZPOCET
| VV |  | " POZN: Délka uvažována od napojovacího bodu N2 k bodu N3 vč. odboček k objektu. " | [14 empty] | VV | 2 | 1 | True | 0 | ROZPOCET
71 | K | 899721112 | Signalizační vodič DN přes 150 mm na potrubí | m | 85.3 |  | 0 | CS ÚRS 2024 02 |  | základní |  | 0 | 0 | 0 | 0 | 0 | 4 | K | 2 |  |  |  | ROZPOCET | 0 | 0 | 0 | 0 | 0 | 1 | 0 | 4 | 142
| Online PSC |  | https://podminky.urs.cz/item/CS_URS_2024_02/899721112 | [14 empty] | Online PSC | 2
| VV |  | " Signalizační vodič pro potrubí PVC KG DN 160 " (1,1+1,5+5,3) |  | 7.9 | [12 empty] | VV | 2 | 2 | True | 0 | ROZPOCET
| VV |  | " Signalizační vodič pro potrubí PP DN 200 " (1,7+13,4+12,2+12,5+4,2+8,2+4,1+15,5+2,4+0,3+1,0+1,9) |  | 77.4 | [12 empty] | VV | 2 | 2 | True | 0 | ROZPOCET
| VV |  | Součet |  | 85.3 | [12 empty] | VV | 2 | 4 | True | 1 | ROZPOCET
72 | K | 899722114 | Krytí potrubí z plastů výstražnou fólií z PVC 40 cm | m | 85.3 |  | 0 | CS ÚRS 2024 02 |  | základní |  | 0 | 0 | 0 | 0 | 0 | 4 | K | 2 |  |  |  | ROZPOCET | 0 | 0 | 0 | 0 | 0 | 1 | 0 | 4 | 144
| Online PSC |  | https://podminky.urs.cz/item/CS_URS_2024_02/899722114 | [14 empty] | Online PSC | 2
| VV |  | " Výstražná fólie pro potrubí PVC KG DN 160 " (1,1+1,5+5,3) |  | 7.9 | [12 empty] | VV | 2 | 2 | True | 0 | ROZPOCET
| VV |  | " Výstražná fólie pro potrubí PP DN 200 " (1,7+13,4+12,2+12,5+4,2+8,2+4,1+15,5+2,4+0,3+1,0+1,9) |  | 77.4 | [12 empty] | VV | 2 | 2 | True | 0 | ROZPOCET
| VV |  | Součet |  | 85.3 | [12 empty] | VV | 2 | 4 | True | 1 | ROZPOCET
73 | K | 899999101 SPC | D+M Označovací štítky pro prvky kanalizace a napojení - Specifikace dle PD | sada | 1 |  | 0 | vlastní |  | základní |  | 0 | 0 | 0 | 0 | 0 | 4 | K | 2 |  |  |  | ROZPOCET | 0 | 0 | 0 | 0 | 0 | 1 | 0 | 4 | 146
| P |  | Poznámka k položce: " Označovací a informační štítky (označníky) napojení a armatur areálové kanalizace - např. pro umístění na sloupek, oplocení, objekt, případný nástřik, apod. " " Označení prvků a zařízení - např. šachet, nádrží, teleskopické soupravy, napojení, apod. " " V ceně veškerý kotvící a upevňovací materiál, a další příslušenství (vč. spreje např. pro nástřik) vč. dopsání informací a přesunu hmot. " | [14 empty] | P | 2
| VV |  | " Označovací štítky pro areálovou kanalizaci " (1,0) |  | 1 | [12 empty] | VV | 2 | 2 | True | 0 | ROZPOCET
| VV |  | Součet |  | 1 | [12 empty] | VV | 2 | 4 | True | 1 | ROZPOCET
| D | 99 | Přesun hmot |  |  |  | 0 |  |  |  |  | 0 |  | 0 |  | 0 | 1 | D | 1 |  |  |  | ROZPOCET | [6 empty] | 0
74 | K | 998276101 | Přesun hmot pro trubní vedení z trub z plastických hmot otevřený výkop | t | 204.547 |  | 0 | CS ÚRS 2024 02 |  | základní |  | 0 | 0 | 0 | 0 | 0 | 4 | K | 2 |  |  |  | ROZPOCET | 0 | 0 | 0 | 0 | 0 | 1 | 0 | 4 | 148
| Online PSC |  | https://podminky.urs.cz/item/CS_URS_2024_02/998276101 | [14 empty] | Online PSC | 2
75 | K | 998276124 RTO | Příplatek k přesunu hmot pro trubní vedení z trub z plastických hmot za zvětšený přesun do 200 m ručně nebo kolečkem | t | 204.547 |  | 0 | vlastní |  | základní |  | 0 | 0 | 0 | 0 | 0 | 4 | K | 2 |  |  |  | ROZPOCET | 0 | 0 | 0 | 0 | 0 | 1 | 0 | 4 | 150
| VV |  | " Příplatek za přesun hmot pro kanalizaci do vnitrobloku - vzdálenost do 200 m ručně nebo kolečkem. " (204,547) |  | 204.547 | [12 empty] | VV | 2 | 2 | True | 0 | ROZPOCET
| VV |  | Součet |  | 204.547 | [12 empty] | VV | 2 | 4 | True | 1 | ROZPOCET
76 | K | HZS1291 | Hodinová zúčtovací sazba pomocný stavební dělník | hod | 15 |  | 0 | CS ÚRS 2024 02 |  | základní |  | 0 | 0 | 0 | 0 | 0 | 4 | K | 2 |  |  |  | ROZPOCET | 0 | 0 | 0 | 0 | 0 | 1 | 0 | 4 | 152
| Online PSC |  | https://podminky.urs.cz/item/CS_URS_2024_02/HZS1291 | [14 empty] | Online PSC | 2
| VV |  | " Stavební práce a dodávky spojené s provedením funkčního celku HSV - výpomoce, doplňkové práce a dodávky,kompletace apod. " (15,0) |  | 15 | [12 empty] | VV | 2 | 2 | True | 0 | ROZPOCET
| VV |  | Součet |  | 15 | [12 empty] | VV | 2 | 4 | True | 1 | ROZPOCET
| D | M | Práce a dodávky M |  |  |  | 0 |  |  |  |  | 0 |  | 0 |  | 0 | 3 | D | 0 |  |  |  | ROZPOCET | [6 empty] | 0
| D | 23-M | Montáže potrubí |  |  |  | 0 |  |  |  |  | 0 |  | 0 |  | 0 | 3 | D | 1 |  |  |  | ROZPOCET | [6 empty] | 0
77 | K | 230170004 | Tlakové zkoušky těsnosti potrubí - příprava DN přes 125 do 200 | sada | 2 |  | 0 | CS ÚRS 2024 02 |  | základní |  | 0 | 0 | 0 | 0 | 0 | 64 | K | 2 |  |  |  | ROZPOCET | 0 | 0 | 0 | 0 | 0 | 1 | 0 | 64 | 154
| Online PSC |  | https://podminky.urs.cz/item/CS_URS_2024_02/230170004 | [14 empty] | Online PSC | 2
| P |  | Poznámka k položce: " Včetně technické prohlídky a utěsnění zkoušeného úseku " | [14 empty] | P | 2
| VV |  | " Zkouška kanalizace - příprava pro PVC KG DN 160 " (1,0) |  | 1 | [12 empty] | VV | 2 | 2 | True | 0 | ROZPOCET
| VV |  | " Zkouška kanalizace - příprava pro PP DN 200 " (1,0) |  | 1 | [12 empty] | VV | 2 | 2 | True | 0 | ROZPOCET
| VV |  | Součet |  | 2 | [12 empty] | VV | 2 | 4 | True | 1 | ROZPOCET
78 | K | 230170014 | Tlakové zkoušky těsnosti potrubí - zkouška DN přes 125 do 200 | m | 85.3 |  | 0 | CS ÚRS 2024 02 |  | základní |  | 0 | 0 | 0 | 0 | 0 | 64 | K | 2 |  |  |  | ROZPOCET | 0 | 0 | 0 | 0 | 0 | 1 | 0 | 64 | 156
| Online PSC |  | https://podminky.urs.cz/item/CS_URS_2024_02/230170014 | [14 empty] | Online PSC | 2
| VV |  | " Zkouška kanalizace DN 160 " (1,1+1,5+5,3) |  | 7.9 | [12 empty] | VV | 2 | 2 | True | 0 | ROZPOCET
| VV |  | " Zkouška kanalizace DN 200 " (1,7+13,4+12,2+12,5+4,2+8,2+4,1+15,5+2,4+0,3+1,0+1,9) |  | 77.4 | [12 empty] | VV | 2 | 2 | True | 0 | ROZPOCET
| VV |  | Součet |  | 85.3 | [12 empty] | VV | 2 | 4 | True | 1 | ROZPOCET
79 | K | HZS1291 | Hodinová zúčtovací sazba pomocný stavební dělník | hod | 10 |  | 0 | CS ÚRS 2024 02 |  | základní |  | 0 | 0 | 0 | 0 | 0 | 64 | K | 2 |  |  |  | ROZPOCET | 0 | 0 | 0 | 0 | 0 | 1 | 0 | 64 | 158
| Online PSC |  | https://podminky.urs.cz/item/CS_URS_2024_02/HZS1291 | [14 empty] | Online PSC | 2
| VV |  | " Stavební práce a dodávky spojené s provedením funkčního celku 23-M - výpomoce, doplňkové práce a dodávky,kompletace apod. " (10,0) |  | 10 | [12 empty] | VV | 2 | 2 | True | 0 | ROZPOCET
| VV |  | Součet |  | 10 | [12 empty] | VV | 2 | 4 | True | 1 | ROZPOCET

## D.1.4.1.b.09.-3 - BOURÁNÍ...
{18a3cde3-d418-41fa-b61a-79a141db2d0c}
2
| KRYCÍ LIST SOUPISU PRACÍ | [7 empty] | v --- níže se nacházejí doplnkové a pomocné údaje k sestavám --- v | [8 empty] | False
Stavba:
Výstavba urgentního příjmu nemocnice Sokolov - Úprava po ZD č. 24
Objekt:
D.1.4.1.b.09. - AREÁLOVÁ KANALIZACE
Soupis:
D.1.4.1.b.09.-3 - BOURÁNÍ STÁVAJÍCÍ KANALIZACE
| KSO: |  |  |  |  | CC-CZ:
| Místo: |  |  |  |  | Datum: | 2025-02-17
| Zadavatel: |  |  |  |  | IČ:
DIČ:
| Účastník: |  |  |  |  | IČ: | Vyplň údaj
|  | Vyplň údaj |  |  |  | DIČ: | Vyplň údaj
| Projektant: |  |  |  |  | IČ:
DIČ:
| Zpracovatel: |  |  |  |  | IČ:
DIČ:
Poznámka:
| Cena bez DPH | [5 empty] | 0
|  |  | Základ daně |  |  | Sazba daně | Výše daně
| DPH | základní | 0 |  |  | 21% | 0
|  | snížená | 0 |  |  | 12% | 0
|  | zákl. přenesená | 0 |  |  | 21% | 0
|  | sníž. přenesená | 0 |  |  | 12% | 0
|  | nulová | 0 |  |  | 0% | 0
| Cena s DPH |  |  | v | CZK |  | 0
REKAPITULACE ČLENĚNÍ SOUPISU PRACÍ
Stavba:
Výstavba urgentního příjmu nemocnice Sokolov - Úprava po ZD č. 24
Objekt:
D.1.4.1.b.09. - AREÁLOVÁ KANALIZACE
Soupis:
D.1.4.1.b.09.-3 - BOURÁNÍ STÁVAJÍCÍ KANALIZACE
Místo: | [5 empty] | Datum: | 2025-02-17
Zadavatel: | [5 empty] | Projektant:
Účastník: |  |  | Vyplň údaj |  |  | Zpracovatel:
Kód dílu - Popis | [6 empty] | Cena celkem [CZK]
Náklady stavby celkem | [6 empty] | 0 | [11 empty] | -1
| HSV - Práce a dodávky HSV | [5 empty] | 0
| 1 - Zemní práce | [5 empty] | 0
| 8 - Trubní vedení | [5 empty] | 0
| 99 - Přesun hmot | [5 empty] | 0
SOUPIS PRACÍ
Stavba:
Výstavba urgentního příjmu nemocnice Sokolov - Úprava po ZD č. 24
Objekt:
D.1.4.1.b.09. - AREÁLOVÁ KANALIZACE
Soupis:
D.1.4.1.b.09.-3 - BOURÁNÍ STÁVAJÍCÍ KANALIZACE
Místo: | [5 empty] | Datum: | 2025-02-17
Zadavatel: | [5 empty] | Projektant:
Účastník: |  |  | Vyplň údaj |  |  | Zpracovatel:
PČ | Typ | Kód | Popis | MJ | Množství | J.cena [CZK] | Cena celkem [CZK] | Cenová soustava |  | DPH | J. Nh [h] | Nh celkem [h] | J. hmotnost [t] | Hmotnost celkem [t] | J. suť [t] | Suť Celkem [t]
Náklady soupisu celkem | [6 empty] | 0 |  |  |  |  | 0 |  | 0 |  | 0 |  | D | -1 | [10 empty] | 0
| D | HSV | Práce a dodávky HSV |  |  |  | 0 |  |  |  |  | 0 |  | 0 |  | 0 | 1 | D | 0 |  |  |  | ROZPOCET | [6 empty] | 0
| D | 1 | Zemní práce |  |  |  | 0 |  |  |  |  | 0 |  | 0 |  | 0 | 1 | D | 1 |  |  |  | ROZPOCET | [6 empty] | 0
1 | K | 115101201 | Čerpání vody na dopravní výšku do 10 m průměrný přítok do 500 l/min | hod | 16 |  | 0 | CS ÚRS 2024 02 |  | základní |  | 0 | 0 | 0 | 0 | 0 | 4 | K | 2 |  |  |  | ROZPOCET | 0 | 0 | 0 | 0 | 0 | 1 | 0 | 4 | 2
| Online PSC |  | https://podminky.urs.cz/item/CS_URS_2024_02/115101201 | [14 empty] | Online PSC | 2
2 | K | 115101301 | Pohotovost čerpací soupravy pro dopravní výšku do 10 m přítok do 500 l/min | den | 2 |  | 0 | CS ÚRS 2024 02 |  | základní |  | 0 | 0 | 0 | 0 | 0 | 4 | K | 2 |  |  |  | ROZPOCET | 0 | 0 | 0 | 0 | 0 | 1 | 0 | 4 | 4
| Online PSC |  | https://podminky.urs.cz/item/CS_URS_2024_02/115101301 | [14 empty] | Online PSC | 2
3 | K | 119001402 | Dočasné zajištění potrubí ocelového nebo litinového DN do 500 mm | m | 1 |  | 0 | CS ÚRS 2024 02 |  | základní |  | 0 | 0 | 0 | 0 | 0 | 4 | K | 2 |  |  |  | ROZPOCET | 0 | 0 | 0 | 0 | 0 | 1 | 0 | 4 | 6
| Online PSC |  | https://podminky.urs.cz/item/CS_URS_2024_02/119001402 | [14 empty] | Online PSC | 2
4 | K | 119001406 | Dočasné zajištění potrubí z PE DN do 500 mm | m | 1 |  | 0 | CS ÚRS 2024 02 |  | základní |  | 0 | 0 | 0 | 0 | 0 | 4 | K | 2 |  |  |  | ROZPOCET | 0 | 0 | 0 | 0 | 0 | 1 | 0 | 4 | 8
| Online PSC |  | https://podminky.urs.cz/item/CS_URS_2024_02/119001406 | [14 empty] | Online PSC | 2
5 | K | 119001412 | Dočasné zajištění potrubí betonového, ŽB nebo kameninového DN do 500 mm | m | 1 |  | 0 | CS ÚRS 2024 02 |  | základní |  | 0 | 0 | 0 | 0 | 0 | 4 | K | 2 |  |  |  | ROZPOCET | 0 | 0 | 0 | 0 | 0 | 1 | 0 | 4 | 10
| Online PSC |  | https://podminky.urs.cz/item/CS_URS_2024_02/119001412 | [14 empty] | Online PSC | 2
6 | K | 119001422 | Dočasné zajištění kabelů a kabelových tratí z 6 volně ložených kabelů | m | 7 |  | 0 | CS ÚRS 2024 02 |  | základní |  | 0 | 0 | 0 | 0 | 0 | 4 | K | 2 |  |  |  | ROZPOCET | 0 | 0 | 0 | 0 | 0 | 1 | 0 | 4 | 12
| Online PSC |  | https://podminky.urs.cz/item/CS_URS_2024_02/119001422 | [14 empty] | Online PSC | 2
8 | K | 119999902 SPC | DMTŽ D+M Doplnění / navrácení ochranný prvků inženýrských sítí odstraněných během výkopových prací - Specifikace dle PD | m | 2 |  | 0 | vlastní |  | základní |  | 0 | 0 | 0 | 0 | 0 | 4 | K | 2 |  |  |  | ROZPOCET | 0 | 0 | 0 | 0 | 0 | 1 | 0 | 4 | 16
| P |  | Poznámka k položce: " Odstranění a doplnění / navrácení ochranných prvků vedení inženýrských sítí - např. výstražných fólií, signalizačních vodičů, zemnících drátů, apod. vč. případného zapojení. " " V ceně také přesun hmot, odvoz a likvidace suti. " " Včetně naložení, svislého a vodorovného přesunu suti, odvoz stavební suti. Likvidace v souladu se zákonem č. 541/2020 Sb. O odpadech vč. správného začlenění dle přílohy č. 1 vyhlášky č. 8/2021 o Katalogu odpadů a posuzování vlastností odpadů (Katalog odpadů). Likvidace dle technologie na místa určené zhotovitelem, včetně poplatků za uložení odpadu. " | [14 empty] | P | 2
| VV |  | " Práce s prvky inženýrských sítí " (2,0) |  | 2 | [12 empty] | VV | 2 | 2 | True | 0 | ROZPOCET
| VV |  | Součet |  | 2 | [12 empty] | VV | 2 | 4 | True | 1 | ROZPOCET
9 | K | 132254102 | Hloubení rýh zapažených š do 800 mm v hornině třídy těžitelnosti I skupiny 3 objem do 50 m3 strojně | m3 | 23.104 |  | 0 | CS ÚRS 2024 02 |  | základní |  | 0 | 0 | 0 | 0 | 0 | 4 | K | 2 |  |  |  | ROZPOCET | 0 | 0 | 0 | 0 | 0 | 1 | 0 | 4 | 18
| Online PSC |  | https://podminky.urs.cz/item/CS_URS_2024_02/132254102 | [14 empty] | Online PSC | 2
| P |  | Poznámka k položce: " V ceně zohledněno svislé přemístění zeminy, naložení výkopku nebo uložení ve vzdálenosti do 3,0 m od rýhy, lepivost a případné urovnání dna. " | [14 empty] | P | 2
| VV |  | " Hloubení rýh pro bourání areálové kanalizace - 40 % z celkové kubatury " | [14 empty] | VV | 2 | 1 | True | 0 | ROZPOCET
| VV |  | " Hloubení rýhy pro bourání potrubí areálové kanalizace " ((6,3+2,2+13,5+16,0)*0,8*1,9)*0,4 |  | 23.104 | [12 empty] | VV | 2 | 2 | True | 0 | ROZPOCET
| VV |  | Součet |  | 23.104 | [12 empty] | VV | 2 | 4 | True | 1 | ROZPOCET
10 | K | 132254201 | Hloubení zapažených rýh š do 2000 mm v hornině třídy těžitelnosti I skupiny 3 objem do 20 m3 | m3 | 5.97 |  | 0 | CS ÚRS 2024 02 |  | základní |  | 0 | 0 | 0 | 0 | 0 | 4 | K | 2 |  |  |  | ROZPOCET | 0 | 0 | 0 | 0 | 0 | 1 | 0 | 4 | 20
| Online PSC |  | https://podminky.urs.cz/item/CS_URS_2024_02/132254201 | [14 empty] | Online PSC | 2
| P |  | Poznámka k položce: " V ceně zohledněno svislé přemístění zeminy, naložení výkopku nebo uložení ve vzdálenosti do 3,0 m od rýhy, lepivost a případné urovnání dna. " | [14 empty] | P | 2
| VV |  | " Hloubení rýh pro vybourání kanalizačních šachet - 40 % z celkové kubatury " | [14 empty] | VV | 2 | 1 | True | 0 | ROZPOCET
| VV |  | " Hloubení rýhy pro vybourání stávající šachty " (((2,0*2,0)*1,2)*1)*0,4 |  | 1.92 | [12 empty] | VV | 2 | 2 | True | 0 | ROZPOCET
| VV |  | " Hloubení rýh pro vybourání uličních vpustí - 40 % z celkové kubatury " | [14 empty] | VV | 2 | 1 | True | 0 | ROZPOCET
| VV |  | " Hloubení rýhy pro vybourání stávajících uličních vpustí " (((1,5*1,5)*1,5)*3)*0,4 |  | 4.05 | [12 empty] | VV | 2 | 2 | True | 0 | ROZPOCET
| VV |  | Součet |  | 5.97 | [12 empty] | VV | 2 | 4 | True | 1 | ROZPOCET
11 | K | 132354102 | Hloubení rýh zapažených š do 800 mm v hornině třídy těžitelnosti II skupiny 4 objem do 50 m3 strojně | m3 | 23.104 |  | 0 | CS ÚRS 2024 02 |  | základní |  | 0 | 0 | 0 | 0 | 0 | 4 | K | 2 |  |  |  | ROZPOCET | 0 | 0 | 0 | 0 | 0 | 1 | 0 | 4 | 22
| Online PSC |  | https://podminky.urs.cz/item/CS_URS_2024_02/132354102 | [14 empty] | Online PSC | 2
| P |  | Poznámka k položce: " V ceně zohledněno svislé přemístění zeminy, naložení výkopku nebo uložení ve vzdálenosti do 3,0 m od rýhy, lepivost a případné urovnání dna. " | [14 empty] | P | 2
| VV |  | " Hloubení rýh pro bourání areálové kanalizace - 40 % z celkové kubatury " | [14 empty] | VV | 2 | 1 | True | 0 | ROZPOCET
| VV |  | " Hloubení rýhy pro bourání potrubí areálové kanalizace " ((6,3+2,2+13,5+16,0)*0,8*1,9)*0,4 |  | 23.104 | [12 empty] | VV | 2 | 2 | True | 0 | ROZPOCET
| VV |  | Součet |  | 23.104 | [12 empty] | VV | 2 | 4 | True | 1 | ROZPOCET
12 | K | 132354201 | Hloubení zapažených rýh š do 2000 mm v hornině třídy těžitelnosti II skupiny 4 objem do 20 m3 | m3 | 5.97 |  | 0 | CS ÚRS 2024 02 |  | základní |  | 0 | 0 | 0 | 0 | 0 | 4 | K | 2 |  |  |  | ROZPOCET | 0 | 0 | 0 | 0 | 0 | 1 | 0 | 4 | 24
| Online PSC |  | https://podminky.urs.cz/item/CS_URS_2024_02/132354201 | [14 empty] | Online PSC | 2
| P |  | Poznámka k položce: " V ceně zohledněno svislé přemístění zeminy, naložení výkopku nebo uložení ve vzdálenosti do 3,0 m od rýhy, lepivost a případné urovnání dna. " | [14 empty] | P | 2
| VV |  | " Hloubení rýh pro vybourání kanalizačních šachet - 40 % z celkové kubatury " | [14 empty] | VV | 2 | 1 | True | 0 | ROZPOCET
| VV |  | " Hloubení rýhy pro vybourání stávající šachty " (((2,0*2,0)*1,2)*1)*0,4 |  | 1.92 | [12 empty] | VV | 2 | 2 | True | 0 | ROZPOCET
| VV |  | " Hloubení rýh pro vybourání uličních vpustí - 40 % z celkové kubatury " | [14 empty] | VV | 2 | 1 | True | 0 | ROZPOCET
| VV |  | " Hloubení rýhy pro vybourání stávajících uličních vpustí " (((1,5*1,5)*1,5)*3)*0,4 |  | 4.05 | [12 empty] | VV | 2 | 2 | True | 0 | ROZPOCET
| VV |  | Součet |  | 5.97 | [12 empty] | VV | 2 | 4 | True | 1 | ROZPOCET
13 | K | 132454101 | Hloubení rýh zapažených š do 800 mm v hornině třídy těžitelnosti II skupiny 5 objem do 20 m3 strojně | m3 | 11.552 |  | 0 | CS ÚRS 2024 02 |  | základní |  | 0 | 0 | 0 | 0 | 0 | 4 | K | 2 |  |  |  | ROZPOCET | 0 | 0 | 0 | 0 | 0 | 1 | 0 | 4 | 26
| Online PSC |  | https://podminky.urs.cz/item/CS_URS_2024_02/132454101 | [14 empty] | Online PSC | 2
| P |  | Poznámka k položce: " V ceně zohledněno svislé přemístění zeminy, naložení výkopku nebo uložení ve vzdálenosti do 3,0 m od rýhy, lepivost a případné urovnání dna. " | [14 empty] | P | 2
| VV |  | " Hloubení rýh pro bourání areálové kanalizace - 20 % z celkové kubatury " | [14 empty] | VV | 2 | 1 | True | 0 | ROZPOCET
| VV |  | " Hloubení rýhy pro bourání potrubí areálové kanalizace " ((6,3+2,2+13,5+16,0)*0,8*1,9)*0,2 |  | 11.552 | [12 empty] | VV | 2 | 2 | True | 0 | ROZPOCET
| VV |  | Součet |  | 11.552 | [12 empty] | VV | 2 | 4 | True | 1 | ROZPOCET
14 | K | 132454201 | Hloubení zapažených rýh š do 2000 mm v hornině třídy těžitelnosti II skupiny 5 objem do 20 m3 | m3 | 2.985 |  | 0 | CS ÚRS 2024 02 |  | základní |  | 0 | 0 | 0 | 0 | 0 | 4 | K | 2 |  |  |  | ROZPOCET | 0 | 0 | 0 | 0 | 0 | 1 | 0 | 4 | 28
| Online PSC |  | https://podminky.urs.cz/item/CS_URS_2024_02/132454201 | [14 empty] | Online PSC | 2
| P |  | Poznámka k položce: " V ceně zohledněno svislé přemístění zeminy, naložení výkopku nebo uložení ve vzdálenosti do 3,0 m od rýhy, lepivost a případné urovnání dna. " | [14 empty] | P | 2
| VV |  | " Hloubení rýh pro vybourání kanalizačních šachet - 20 % z celkové kubatury " | [14 empty] | VV | 2 | 1 | True | 0 | ROZPOCET
| VV |  | " Hloubení rýhy pro vybourání stávající šachty " (((2,0*2,0)*1,2)*1)*0,2 |  | 0.96 | [12 empty] | VV | 2 | 2 | True | 0 | ROZPOCET
| VV |  | " Hloubení rýh pro vybourání uličních vpustí - 20 % z celkové kubatury " | [14 empty] | VV | 2 | 1 | True | 0 | ROZPOCET
| VV |  | " Hloubení rýhy pro vybourání stávajících uličních vpustí " (((1,5*1,5)*1,5)*3)*0,2 |  | 2.025 | [12 empty] | VV | 2 | 2 | True | 0 | ROZPOCET
| VV |  | Součet |  | 2.985 | [12 empty] | VV | 2 | 4 | True | 1 | ROZPOCET
17 | K | 139001101 | Příplatek za ztížení vykopávky v blízkosti podzemního vedení | m3 | 1.4536 |  | 0 | CS ÚRS 2024 02 |  | základní |  | 0 | 0 | 0 | 0 | 0 | 4 | K | 2 |  |  |  | ROZPOCET | 0 | 0 | 0 | 0 | 0 | 1 | 0 | 4 | 34
| Online PSC |  | https://podminky.urs.cz/item/CS_URS_2024_02/139001101 | [14 empty] | Online PSC | 2
| VV |  | " Příplatek - 2 % " ((23,1+5,97)+(23,1+5,97)+(5,78+1,49)+(5,78+1,49))*0,02 |  | 1.4536 | [12 empty] | VV | 2 | 2 | True | 0 | ROZPOCET
| VV |  | Součet |  | 1.4536 | [12 empty] | VV | 2 | 4 | True | 1 | ROZPOCET
18 | K | 151101101 | Zřízení příložného pažení a rozepření stěn rýh hl do 2 m | m2 | 90.5 |  | 0 | CS ÚRS 2024 02 |  | základní |  | 0 | 0 | 0 | 0 | 0 | 4 | K | 2 |  |  |  | ROZPOCET | 0 | 0 | 0 | 0 | 0 | 1 | 0 | 4 | 36
| Online PSC |  | https://podminky.urs.cz/item/CS_URS_2024_02/151101101 | [14 empty] | Online PSC | 2
| VV |  | " Pažení rýh pro vybourání areálové kanalizace - 50 % z celkové plochy " | [14 empty] | VV | 2 | 1 | True | 0 | ROZPOCET
| VV |  | " Pažení rýh pro bourání potrubí areálové kanalizace " (((6,3+2,2+13,5+16,0)*1,9)*2)*0,5 |  | 72.2 | [12 empty] | VV | 2 | 2 | True | 0 | ROZPOCET
| VV |  | " Pažení rýh pro vybourání kanalizačních šachet - 50 % z celkové plochy " | [14 empty] | VV | 2 | 1 | True | 0 | ROZPOCET
| VV |  | " Pažení rýhy pro vybourání stávající šachty " ((2,0*1,2)*4)*0,5 |  | 4.8 | [12 empty] | VV | 2 | 2 | True | 0 | ROZPOCET
| VV |  | " Pažení rýh pro vybourání uličních vpustí - 50 % z celkové plochy " | [14 empty] | VV | 2 | 1 | True | 0 | ROZPOCET
| VV |  | " Pažení rýhy pro vybourání stávajících uličních vpustí " (((1,5*1,5)*4)*3)*0,5 |  | 13.5 | [12 empty] | VV | 2 | 2 | True | 0 | ROZPOCET
| VV |  | Součet |  | 90.5 | [12 empty] | VV | 2 | 4 | True | 1 | ROZPOCET
19 | K | 151101111 | Odstranění příložného pažení a rozepření stěn rýh hl do 2 m | m2 | 90.5 |  | 0 | CS ÚRS 2024 02 |  | základní |  | 0 | 0 | 0 | 0 | 0 | 4 | K | 2 |  |  |  | ROZPOCET | 0 | 0 | 0 | 0 | 0 | 1 | 0 | 4 | 38
| Online PSC |  | https://podminky.urs.cz/item/CS_URS_2024_02/151101111 | [14 empty] | Online PSC | 2
20 | K | 174151101 | Zásyp jam, šachet rýh nebo kolem objektů sypaninou se zhutněním | m3 | 74.2966 |  | 0 | CS ÚRS 2024 02 |  | základní |  | 0 | 0 | 0 | 0 | 0 | 4 | K | 2 |  |  |  | ROZPOCET | 0 | 0 | 0 | 0 | 0 | 1 | 0 | 4 | 40
| Online PSC |  | https://podminky.urs.cz/item/CS_URS_2024_02/174151101 | [14 empty] | Online PSC | 2
| VV |  | " Zásyp rýh po vybourání potrubí areálové kanalizace vykopanou zeminou " | [14 empty] | VV | 2 | 1 | True | 0 | ROZPOCET
| VV |  | " Zásyp rýh po vybourání kanalizačního potrubí vykopanou zeminou. " (6,3+2,2+13,5+16,0)*0,8*1,9 |  | 57.76 | [12 empty] | VV | 2 | 2 | True | 0 | ROZPOCET
| VV |  | " Zásyp rýh po vybourání kanalizačních šachet vykopanou zeminou " | [14 empty] | VV | 2 | 1 | True | 0 | ROZPOCET
| VV |  | " Zásyp rýhy po vybourání stávající šachty " ((2,0*2,0)*1,2)*1 |  | 4.8 | [12 empty] | VV | 2 | 2 | True | 0 | ROZPOCET
| VV |  | " Zásyp rýh po vybourání uličních vpustí vykopanou zeminou " | [14 empty] | VV | 2 | 1 | True | 0 | ROZPOCET
| VV |  | " Zásyp rýh po vybourání uličních vpustí vykopanou zeminou " ((1,5*1,5)*1,5)*3 |  | 10.125 | [12 empty] | VV | 2 | 2 | True | 0 | ROZPOCET
| VV |  | " Zásyp rýh po vybourání uličních vpustí a kanalizačních šachet dovezenou zeminou " | [14 empty] | VV | 2 | 1 | True | 0 | ROZPOCET
| VV |  | " Zásyp dovezenou zeminou za objem vybourané šachety " ((3,141592654*0,3*0,3)*1,2)*1 |  | 0.33929 | [12 empty] | VV | 2 | 2 | True | 0 | ROZPOCET
| VV |  | " Zásyp dovezenou zeminou za objem vybouraných vpustí " ((3,141592654*0,3*0,3)*1,5)*3 |  | 1.2724 | [12 empty] | VV | 2 | 2 | True | 0 | ROZPOCET
| VV |  | Součet |  | 74.2966 | [12 empty] | VV | 2 | 4 | True | 1 | ROZPOCET
21 | M | 10364100 | zemina pro terénní úpravy - tříděná | t | 2.737 |  | 0 | CS ÚRS 2024 02 |  | základní |  | 0 | 0 | 0 | 0 | 0 | 8 | M | 2 |  |  |  | ROZPOCET | 0 | 0 | 0 | 0 | 0 | 1 | 0 | 4 | 42
| VV |  | " Zásyp rýh po vybourání uličních vpustí a kanalizačních šachet dovezenou zeminou " | [14 empty] | VV | 2 | 1 | True | 0 | ROZPOCET
| VV |  | " Zásyp dovezenou zeminou za objem vybouraných šachet " (0,34)*1,7 |  | 0.578 | [12 empty] | VV | 2 | 2 | True | 0 | ROZPOCET
| VV |  | " Zásyp dovezenou zeminou za objem vybouraných vpustí " (1,27)*1,7 |  | 2.159 | [12 empty] | VV | 2 | 2 | True | 0 | ROZPOCET
| VV |  | Součet |  | 2.737 | [12 empty] | VV | 2 | 4 | True | 1 | ROZPOCET
22 | K | 167151101 | Nakládání výkopku z hornin třídy těžitelnosti I skupiny 1 až 3 do 100 m3 | m3 | 58.148 |  | 0 | CS ÚRS 2024 02 |  | základní |  | 0 | 0 | 0 | 0 | 0 | 4 | K | 2 |  |  |  | ROZPOCET | 0 | 0 | 0 | 0 | 0 | 1 | 0 | 4 | 44
| Online PSC |  | https://podminky.urs.cz/item/CS_URS_2024_02/167151101 | [14 empty] | Online PSC | 2
| P |  | Poznámka k položce: " POZN: Pro zpětné zásypy uvažovány třídy těžitelnosti I a II. Zeminy a horniny tř. těžitelnosti III uvažovány na odvoz a dovoz nové zeminy vhodné pro zásypy. " | [14 empty] | P | 2
| VV |  | " Odvoz zeminy (sypaniny) na meziskládku a z meziskládky " | [14 empty] | VV | 2 | 1 | True | 0 | ROZPOCET
| VV |  | " Odvoz zeminy (sypaniny) - na meziskládku " (23,104+5,97) |  | 29.074 | [12 empty] | VV | 2 | 2 | True | 0 | ROZPOCET
| VV |  | " Odvoz zeminy (sypaniny) - z meziskládky pro zpětné použití " (23,104+5,97) |  | 29.074 | [12 empty] | VV | 2 | 2 | True | 0 | ROZPOCET
| VV |  | Součet |  | 58.148 | [12 empty] | VV | 2 | 4 | True | 1 | ROZPOCET
23 | K | 167151102 | Nakládání výkopku z hornin třídy těžitelnosti II skupiny 4 a 5 do 100 m3 | m3 | 87.222 |  | 0 | CS ÚRS 2024 02 |  | základní |  | 0 | 0 | 0 | 0 | 0 | 4 | K | 2 |  |  |  | ROZPOCET | 0 | 0 | 0 | 0 | 0 | 1 | 0 | 4 | 46
| Online PSC |  | https://podminky.urs.cz/item/CS_URS_2024_02/167151102 | [14 empty] | Online PSC | 2
| P |  | Poznámka k položce: " POZN: Pro zpětné zásypy uvažovány třídy těžitelnosti I a II. Zeminy a horniny tř. těžitelnosti III uvažovány na odvoz a dovoz nové zeminy vhodné pro zásypy. " | [14 empty] | P | 2
| VV |  | " Odvoz zeminy (sypaniny) na meziskládku a z meziskládky " | [14 empty] | VV | 2 | 1 | True | 0 | ROZPOCET
| VV |  | " Odvoz zeminy (sypaniny) - na meziskládku " (23,104+5,97)+(11,552+2,985) |  | 43.611 | [12 empty] | VV | 2 | 2 | True | 0 | ROZPOCET
| VV |  | " Odvoz zeminy (sypaniny) - z meziskládky pro zpětné použití " (23,104+5,97)+(11,552+2,985) |  | 43.611 | [12 empty] | VV | 2 | 2 | True | 0 | ROZPOCET
| VV |  | Součet |  | 87.222 | [12 empty] | VV | 2 | 4 | True | 1 | ROZPOCET
24 | K | 162351103 | Vodorovné přemístění přes 50 do 500 m výkopku/sypaniny z horniny třídy těžitelnosti I skupiny 1 až 3 | m3 | 58.148 |  | 0 | CS ÚRS 2024 02 |  | základní |  | 0 | 0 | 0 | 0 | 0 | 4 | K | 2 |  |  |  | ROZPOCET | 0 | 0 | 0 | 0 | 0 | 1 | 0 | 4 | 48
| Online PSC |  | https://podminky.urs.cz/item/CS_URS_2024_02/162351103 | [14 empty] | Online PSC | 2
| P |  | Poznámka k položce: " V ceně také složení zeminy " | [14 empty] | P | 2
| VV |  | " Vodorovné přemístění vytěžené zeminy - na meziskládku a z meziskládku do 500 m " | [14 empty] | VV | 2 | 1 | True | 0 | ROZPOCET
| VV |  | " Odvoz zeminy (sypaniny) - na meziskládku " (23,104+5,97) |  | 29.074 | [12 empty] | VV | 2 | 2 | True | 0 | ROZPOCET
| VV |  | " Odvoz zeminy (sypaniny) - z meziskládky pro zpětné použití " (23,104+5,97) |  | 29.074 | [12 empty] | VV | 2 | 2 | True | 0 | ROZPOCET
| VV |  | Součet |  | 58.148 | [12 empty] | VV | 2 | 4 | True | 1 | ROZPOCET
25 | K | 162351123 | Vodorovné přemístění přes 50 do 500 m výkopku/sypaniny z hornin třídy těžitelnosti II skupiny 4 a 5 | m3 | 87.222 |  | 0 | CS ÚRS 2024 02 |  | základní |  | 0 | 0 | 0 | 0 | 0 | 4 | K | 2 |  |  |  | ROZPOCET | 0 | 0 | 0 | 0 | 0 | 1 | 0 | 4 | 50
| Online PSC |  | https://podminky.urs.cz/item/CS_URS_2024_02/162351123 | [14 empty] | Online PSC | 2
| P |  | Poznámka k položce: " V ceně také složení zeminy " | [14 empty] | P | 2
| VV |  | " Vodorovné přemístění vytěžené zeminy - na meziskládku a z meziskládku do 500 m " | [14 empty] | VV | 2 | 1 | True | 0 | ROZPOCET
| VV |  | " Odvoz zeminy (sypaniny) - na meziskládku " (23,104+5,97)+(11,552+2,985) |  | 43.611 | [12 empty] | VV | 2 | 2 | True | 0 | ROZPOCET
| VV |  | " Odvoz zeminy (sypaniny) - z meziskládky pro zpětné použití " (23,104+5,97)+(11,552+2,985) |  | 43.611 | [12 empty] | VV | 2 | 2 | True | 0 | ROZPOCET
| VV |  | Součet |  | 87.222 | [12 empty] | VV | 2 | 4 | True | 1 | ROZPOCET
26 | K | 171251201 | Uložení sypaniny na skládky nebo meziskládky | m3 | 72.685 |  | 0 | CS ÚRS 2024 02 |  | základní |  | 0 | 0 | 0 | 0 | 0 | 4 | K | 2 |  |  |  | ROZPOCET | 0 | 0 | 0 | 0 | 0 | 1 | 0 | 4 | 52
| Online PSC |  | https://podminky.urs.cz/item/CS_URS_2024_02/171251201 | [14 empty] | Online PSC | 2
| VV |  | " Uložení zeminy (sypaniny) na meziskládce " (29,074+43,611) |  | 72.685 | [12 empty] | VV | 2 | 2 | True | 0 | ROZPOCET
| VV |  | Součet |  | 72.685 | [12 empty] | VV | 2 | 4 | True | 1 | ROZPOCET
| D | 8 | Trubní vedení |  |  |  | 0 |  |  |  |  | 0 |  | 0 |  | 0 | 1 | D | 1 |  |  |  | ROZPOCET | [6 empty] | 0
32 | K | 871275901 SPC | Vybourání stávajícího potrubí kanalizace | m | 38 |  | 0 | vlastní |  | základní |  | 0 | 0 | 0 | 0 | 0 | 4 | K | 2 |  |  |  | ROZPOCET | 0 | 0 | 0 | 0 | 0 | 1 | 0 | 4 | 64
| P |  | Poznámka k položce: " Vybourání stávající kanalizace včetně veškerých tvarovek, armatur, chrániček, kotvících prvků, poklopů a případného nespecifikovaného příslušenství kanalizace. V ceně ukončení potrubí, zaslepení stávajícího ponechaného potrubí." " V ceně také případné vyčištění a odčerpání potrubí před jeho vybouráním vč. likvidace kalu a veškerých prací s vyčištěním a odčerpání spojené. " " Včetně naložení, svislého a vodorovného přesunu suti, odvoz stavební suti. Likvidace v souladu se zákonem č. 541/2020 Sb. O odpadech vč. správného začlenění dle přílohy č. 1 vyhlášky č. 8/2021 o Katalogu odpadů a posuzování vlastností odpadů (Katalog odpadů). Likvidace dle technologie na místa určené zhotovitelem, včetně poplatků za uložení odpadu. " | [14 empty] | P | 2
| VV |  | " Vybourání stávajícího potrubí kanalizace. " 6,3+2,2+13,5+16,0 |  | 38 | [12 empty] | VV | 2 | 2 | True | 0 | ROZPOCET
| VV |  | Součet |  | 38 | [12 empty] | VV | 2 | 4 | True | 1 | ROZPOCET
| VV |  | " POZN: Předpokládaný druh bouraného potrubí je kamenina DN 200. " | [14 empty] | VV | 2 | 1 | True | 0 | ROZPOCET
33 | K | 871275902 SPC | Vybourání stávající kanalizační šachty | kus | 1 |  | 0 | vlastní |  | základní |  | 0 | 0 | 0 | 0 | 0 | 4 | K | 2 |  |  |  | ROZPOCET | 0 | 0 | 0 | 0 | 0 | 1 | 0 | 4 | 66
| P |  | Poznámka k položce: " Vybourání stávajících kanalizačních šachet vč odstranění veškerého příslušenství (stupadla, poklopy, mříže, apod.) a případného očištění a desinfekce před odvozem suti. " V ceně ukončení potrubí, zaslepení stávajícího ponechaného potrubí." " V ceně také případné odčerpání šachty před vybouráním. " " V ceně také odvoz suti a nakládání se sutí a veškeré nutné práce a příslušenství. " " Včetně naložení, svislého a vodorovného přesunu suti, odvoz stavební suti. Likvidace v souladu se zákonem č. 541/2020 Sb. O odpadech vč. správného začlenění dle přílohy č. 1 vyhlášky č. 8/2021 o Katalogu odpadů a posuzování vlastností odpadů (Katalog odpadů). Likvidace dle technologie na místa určené zhotovitelem, včetně poplatků za uložení odpadu. " | [14 empty] | P | 2
| VV |  | " Vybourání stávajících kanalizačních šachet vč. veškerého příslušenství a vybavení - poklopů, mříží, stupadel, apod. - šachta hl. ± 1,2 m. " (1,0) |  | 1 | [12 empty] | VV | 2 | 2 | True | 0 | ROZPOCET
| VV |  | Součet |  | 1 | [12 empty] | VV | 2 | 4 | True | 1 | ROZPOCET
34 | K | 871275903 SPC | Vybourání stávajících uličních vpustí | kus | 3 |  | 0 | vlastní |  | základní |  | 0 | 0 | 0 | 0 | 0 | 4 | K | 2 |  |  |  | ROZPOCET | 0 | 0 | 0 | 0 | 0 | 1 | 0 | 4 | 68
| P |  | Poznámka k položce: " Vybourání stávajících uličních vpustí vč. odstranění veškerého příslušenství (stupadla, poklopy, mříže, apod.) a případného odstranění naplavenin, kalů a očištění a desinfekce před odvozem suti. " V ceně ukončení potrubí, zaslepení stávajícího ponechaného potrubí." " V ceně také odvoz suti a nakládání se sutí a veškeré nutné práce a příslušenství. " " Včetně naložení, svislého a vodorovného přesunu suti, odvoz stavební suti. Likvidace v souladu se zákonem č. 541/2020 Sb. O odpadech vč. správného začlenění dle přílohy č. 1 vyhlášky č. 8/2021 o Katalogu odpadů a posuzování vlastností odpadů (Katalog odpadů). Likvidace dle technologie na místa určené zhotovitelem, včetně poplatků za uložení odpadu. " | [14 empty] | P | 2
| VV |  | " Vybourání stávajících uličních vpustí vč. veškerého příslušenství a vybavení - poklopů, mříží, apod. " (3,0) |  | 3 | [12 empty] | VV | 2 | 2 | True | 0 | ROZPOCET
| VV |  | Součet |  | 3 | [12 empty] | VV | 2 | 4 | True | 1 | ROZPOCET
36 | K | 871275605 SPC | Případné vyplnění otvoru v šachtě po vybourání a odstranění kanalizace / zaslepení otvoru | kus | 1 |  | 0 | vlastní |  | základní |  | 0 | 0 | 0 | 0 | 0 | 4 | K | 2 |  |  |  | ROZPOCET | 0 | 0 | 0 | 0 | 0 | 1 | 0 | 4 | 72
| P |  | Poznámka k položce: " Případné vyplnění otvorů kanalizační šachty - betonem, odolným materiálem vhodným pro kanalizaci, případným zazděním, apod. / zaslepení otvoru po vybourání kanalizace - šachta hl. ± 2,5 m. " " V ceně veškerý nutný materiál pro zapravení otvoru v šachtě po odbourání kanalizačního potrubí - např. beton, zdivo, záslepka, apod. vč. veškerého nutného příslušenství prvků, prací nutných pro zadělání otvoru ve stávající šachtě po vybourání potrubí, " " V ceně také přesun hmot. " | [14 empty] | P | 2
| VV |  | " Zaslepení otvoru šachty " (1,0) |  | 1 | [12 empty] | VV | 2 | 2 | True | 0 | ROZPOCET
| VV |  | Součet |  | 1 | [12 empty] | VV | 2 | 4 | True | 1 | ROZPOCET
37 | K | 899721901 SPC | Odstranění stávající krycí folie potrubí | m | 38 |  | 0 | vlastní |  | základní |  | 0 | 0 | 0 | 0 | 0 | 4 | K | 2 |  |  |  | ROZPOCET | 0 | 0 | 0 | 0 | 0 | 1 | 0 | 4 | 74
| P |  | Poznámka k položce: " Včetně naložení, svislého a vodorovného přesunu suti, odvoz stavební suti. Likvidace v souladu se zákonem č. 541/2020 Sb. O odpadech vč. správného začlenění dle přílohy č. 1 vyhlášky č. 8/2021 o Katalogu odpadů a posuzování vlastností odpadů (Katalog odpadů). Likvidace dle technologie na místa určené zhotovitelem, včetně poplatků za uložení odpadu. " | [14 empty] | P | 2
| VV |  | " Odstranění krycí fólie potrubí vč. odvozu a likvidace suti. " | [14 empty] | VV | 2 | 1 | True | 0 | ROZPOCET
| VV |  | " Odstranění krycí fólie potrubí areálové kanalizace " 6,3+2,2+13,5+16,0 |  | 38 | [12 empty] | VV | 2 | 2 | True | 0 | ROZPOCET
| VV |  | Součet |  | 38 | [12 empty] | VV | 2 | 4 | True | 1 | ROZPOCET
38 | K | 899721902 SPC | Odstranění stávajícího signalizačního vodiče - Specifikace dle PD | m | 38 |  | 0 | vlastní |  | základní |  | 0 | 0 | 0 | 0 | 0 | 4 | K | 2 |  |  |  | ROZPOCET | 0 | 0 | 0 | 0 | 0 | 1 | 0 | 4 | 76
| P |  | Poznámka k položce: " Včetně naložení, svislého a vodorovného přesunu suti, odvoz stavební suti. Likvidace v souladu se zákonem č. 541/2020 Sb. O odpadech vč. správného začlenění dle přílohy č. 1 vyhlášky č. 8/2021 o Katalogu odpadů a posuzování vlastností odpadů (Katalog odpadů). Likvidace dle technologie na místa určené zhotovitelem, včetně poplatků za uložení odpadu. " | [14 empty] | P | 2
| VV |  | " Odstranění signalizačního vodiče potrubí vč. případného odpojení, odvozu a likvidace suti. " | [14 empty] | VV | 2 | 1 | True | 0 | ROZPOCET
| VV |  | " Odstranění signalizačního vodiče potrubí areálové kanalizace " 6,3+2,2+13,5+16,0 |  | 38 | [12 empty] | VV | 2 | 2 | True | 0 | ROZPOCET
| VV |  | Součet |  | 38 | [12 empty] | VV | 2 | 4 | True | 1 | ROZPOCET
| D | 99 | Přesun hmot |  |  |  | 0 |  |  |  |  | 0 |  | 0 |  | 0 | 1 | D | 1 |  |  |  | ROZPOCET | [6 empty] | 0
39 | K | 998276101 | Přesun hmot pro trubní vedení z trub z plastických hmot otevřený výkop | t | 3.275 |  | 0 | CS ÚRS 2024 02 |  | základní |  | 0 | 0 | 0 | 0 | 0 | 4 | K | 2 |  |  |  | ROZPOCET | 0 | 0 | 0 | 0 | 0 | 1 | 0 | 4 | 78
| Online PSC |  | https://podminky.urs.cz/item/CS_URS_2024_02/998276101 | [14 empty] | Online PSC | 2
| VV |  | " Původní množství pro přesun hmot " (15,634) |  | 15.634 | [12 empty] | VV | 2 | 2 | True | 0 | ROZPOCET
| VV |  | " Úprava množství vlivem ZD č. 13 - odstranění skupiny těžitelnosti 6 " 2,737-15,096 |  | -12.359 | [12 empty] | VV | 2 | 2 | True | 0 | ROZPOCET
| VV |  | Součet |  | 3.275 | [12 empty] | VV | 2 | 4 | True | 1 | ROZPOCET
40 | K | HZS1291 | Hodinová zúčtovací sazba pomocný stavební dělník | hod | 10 |  | 0 | CS ÚRS 2024 02 |  | základní |  | 0 | 0 | 0 | 0 | 0 | 4 | K | 2 |  |  |  | ROZPOCET | 0 | 0 | 0 | 0 | 0 | 1 | 0 | 4 | 80
| Online PSC |  | https://podminky.urs.cz/item/CS_URS_2024_02/HZS1291 | [14 empty] | Online PSC | 2
| VV |  | " Stavební práce a dodávky spojené s provedením funkčního celku HSV - výpomoce, doplňkové práce a dodávky,kompletace apod. " (10,0) |  | 10 | [12 empty] | VV | 2 | 2 | True | 0 | ROZPOCET
| VV |  | Součet |  | 10 | [12 empty] | VV | 2 | 4 | True | 1 | ROZPOCET

## D.1.4.1.b.09.-4 - AREÁLOV...
{b24a42ec-9a94-4d06-9c16-bb146700313a}
2
| KRYCÍ LIST SOUPISU PRACÍ | [7 empty] | v --- níže se nacházejí doplnkové a pomocné údaje k sestavám --- v | [8 empty] | False
Stavba:
Výstavba urgentního příjmu nemocnice Sokolov - Úprava po ZD č. 24
Objekt:
D.1.4.1.b.09. - AREÁLOVÁ KANALIZACE
Soupis:
D.1.4.1.b.09.-4 - AREÁLOVÝ VODOVOD
| KSO: |  |  |  |  | CC-CZ:
| Místo: |  |  |  |  | Datum: | 2025-02-17
| Zadavatel: |  |  |  |  | IČ:
DIČ:
| Účastník: |  |  |  |  | IČ: | Vyplň údaj
|  | Vyplň údaj |  |  |  | DIČ: | Vyplň údaj
| Projektant: |  |  |  |  | IČ:
DIČ:
| Zpracovatel: |  |  |  |  | IČ:
DIČ:
Poznámka:
| Cena bez DPH | [5 empty] | 0
|  |  | Základ daně |  |  | Sazba daně | Výše daně
| DPH | základní | 0 |  |  | 21% | 0
|  | snížená | 0 |  |  | 12% | 0
|  | zákl. přenesená | 0 |  |  | 21% | 0
|  | sníž. přenesená | 0 |  |  | 12% | 0
|  | nulová | 0 |  |  | 0% | 0
| Cena s DPH |  |  | v | CZK |  | 0
REKAPITULACE ČLENĚNÍ SOUPISU PRACÍ
Stavba:
Výstavba urgentního příjmu nemocnice Sokolov - Úprava po ZD č. 24
Objekt:
D.1.4.1.b.09. - AREÁLOVÁ KANALIZACE
Soupis:
D.1.4.1.b.09.-4 - AREÁLOVÝ VODOVOD
Místo: | [5 empty] | Datum: | 2025-02-17
Zadavatel: | [5 empty] | Projektant:
Účastník: |  |  | Vyplň údaj |  |  | Zpracovatel:
Kód dílu - Popis | [6 empty] | Cena celkem [CZK]
Náklady stavby celkem | [6 empty] | 0 | [11 empty] | -1
| HSV - Práce a dodávky HSV | [5 empty] | 0
| 1 - Zemní práce | [5 empty] | 0
| 4 - Vodorovné konstrukce | [5 empty] | 0
| 8 - Trubní vedení | [5 empty] | 0
| 99 - Přesun hmot | [5 empty] | 0
SOUPIS PRACÍ
Stavba:
Výstavba urgentního příjmu nemocnice Sokolov - Úprava po ZD č. 24
Objekt:
D.1.4.1.b.09. - AREÁLOVÁ KANALIZACE
Soupis:
D.1.4.1.b.09.-4 - AREÁLOVÝ VODOVOD
Místo: | [5 empty] | Datum: | 2025-02-17
Zadavatel: | [5 empty] | Projektant:
Účastník: |  |  | Vyplň údaj |  |  | Zpracovatel:
PČ | Typ | Kód | Popis | MJ | Množství | J.cena [CZK] | Cena celkem [CZK] | Cenová soustava |  | DPH | J. Nh [h] | Nh celkem [h] | J. hmotnost [t] | Hmotnost celkem [t] | J. suť [t] | Suť Celkem [t]
Náklady soupisu celkem | [6 empty] | 0 |  |  |  |  | 0 |  | 0 |  | 0 |  | D | -1 | [10 empty] | 0
| D | HSV | Práce a dodávky HSV |  |  |  | 0 |  |  |  |  | 0 |  | 0 |  | 0 | 1 | D | 0 |  |  |  | ROZPOCET | [6 empty] | 0
| D | 1 | Zemní práce |  |  |  | 0 |  |  |  |  | 0 |  | 0 |  | 0 | 1 | D | 1 |  |  |  | ROZPOCET | [6 empty] | 0
1 | K | 115101201 | Čerpání vody na dopravní výšku do 10 m průměrný přítok do 500 l/min | hod | 16 |  | 0 | CS ÚRS 2024 02 |  | základní |  | 0 | 0 | 0 | 0 | 0 | 4 | K | 2 |  |  |  | ROZPOCET | 0 | 0 | 0 | 0 | 0 | 1 | 0 | 4 | 2
| Online PSC |  | https://podminky.urs.cz/item/CS_URS_2024_02/115101201 | [14 empty] | Online PSC | 2
2 | K | 115101301 | Pohotovost čerpací soupravy pro dopravní výšku do 10 m přítok do 500 l/min | den | 2 |  | 0 | CS ÚRS 2024 02 |  | základní |  | 0 | 0 | 0 | 0 | 0 | 4 | K | 2 |  |  |  | ROZPOCET | 0 | 0 | 0 | 0 | 0 | 1 | 0 | 4 | 4
| Online PSC |  | https://podminky.urs.cz/item/CS_URS_2024_02/115101301 | [14 empty] | Online PSC | 2
3 | K | 119001402 | Dočasné zajištění potrubí ocelového nebo litinového DN do 500 mm | m | 0.5 |  | 0 | CS ÚRS 2024 02 |  | základní |  | 0 | 0 | 0 | 0 | 0 | 4 | K | 2 |  |  |  | ROZPOCET | 0 | 0 | 0 | 0 | 0 | 1 | 0 | 4 | 6
| Online PSC |  | https://podminky.urs.cz/item/CS_URS_2024_02/119001402 | [14 empty] | Online PSC | 2
4 | K | 119001406 | Dočasné zajištění potrubí z PE DN do 500 mm | m | 0.5 |  | 0 | CS ÚRS 2024 02 |  | základní |  | 0 | 0 | 0 | 0 | 0 | 4 | K | 2 |  |  |  | ROZPOCET | 0 | 0 | 0 | 0 | 0 | 1 | 0 | 4 | 8
| Online PSC |  | https://podminky.urs.cz/item/CS_URS_2024_02/119001406 | [14 empty] | Online PSC | 2
5 | K | 119001412 | Dočasné zajištění potrubí betonového, ŽB nebo kameninového DN do 500 mm | m | 0.5 |  | 0 | CS ÚRS 2024 02 |  | základní |  | 0 | 0 | 0 | 0 | 0 | 4 | K | 2 |  |  |  | ROZPOCET | 0 | 0 | 0 | 0 | 0 | 1 | 0 | 4 | 10
| Online PSC |  | https://podminky.urs.cz/item/CS_URS_2024_02/119001412 | [14 empty] | Online PSC | 2
6 | K | 119001422 | Dočasné zajištění kabelů a kabelových tratí z 6 volně ložených kabelů | m | 2 |  | 0 | CS ÚRS 2024 02 |  | základní |  | 0 | 0 | 0 | 0 | 0 | 4 | K | 2 |  |  |  | ROZPOCET | 0 | 0 | 0 | 0 | 0 | 1 | 0 | 4 | 12
| Online PSC |  | https://podminky.urs.cz/item/CS_URS_2024_02/119001422 | [14 empty] | Online PSC | 2
8 | K | 119999902 SPC | DMTŽ D+M Doplnění / navrácení ochranný prvků inženýrských sítí odstraněných během výkopových prací - Specifikace dle PD | m | 2 |  | 0 | vlastní |  | základní |  | 0 | 0 | 0 | 0 | 0 | 4 | K | 2 |  |  |  | ROZPOCET | 0 | 0 | 0 | 0 | 0 | 1 | 0 | 4 | 16
| P |  | Poznámka k položce: " Odstranění a doplnění / navrácení ochranných prvků vedení inženýrských sítí - např. výstražných fólií, signalizačních vodičů, zemnících drátů, apod. vč. případného zapojení. " " V ceně také přesun hmot, odvoz a likvidace suti. " " Včetně naložení, svislého a vodorovného přesunu suti, odvoz stavební suti. Likvidace v souladu se zákonem č. 541/2020 Sb. O odpadech vč. správného začlenění dle přílohy č. 1 vyhlášky č. 8/2021 o Katalogu odpadů a posuzování vlastností odpadů (Katalog odpadů). Likvidace dle technologie na místa určené zhotovitelem, včetně poplatků za uložení odpadu. " | [14 empty] | P | 2
| VV |  | " Práce s prvky inženýrských sítí " (2,0) |  | 2 | [12 empty] | VV | 2 | 2 | True | 0 | ROZPOCET
| VV |  | Součet |  | 2 | [12 empty] | VV | 2 | 4 | True | 1 | ROZPOCET
9 | K | 132212222 | Hloubení zapažených rýh šířky do 2000 mm v nesoudržných horninách třídy těžitelnosti I skupiny 3 ručně | m3 | 2.352 |  | 0 | CS ÚRS 2024 02 |  | základní |  | 0 | 0 | 0 | 0 | 0 | 4 | K | 2 |  |  |  | ROZPOCET | 0 | 0 | 0 | 0 | 0 | 1 | 0 | 4 | 18
| Online PSC |  | https://podminky.urs.cz/item/CS_URS_2024_02/132212222 | [14 empty] | Online PSC | 2
| P |  | Poznámka k položce: " V ceně zohledněno svislé přemístění zeminy, naložení výkopku nebo uložení ve vzdálenosti do 3,0 m od rýhy, lepivost a případné urovnání dna. " | [14 empty] | P | 2
| VV |  | " Hloubení rýhy pro areálový vodovod - požární - 40 % z celkové kubatury " | [14 empty] | VV | 2 | 1 | True | 0 | ROZPOCET
| VV |  | " Hloubení rýhy pro areálový rozvod vodovodu - požární voda - úsek napojení - nový nadzemní hydrant " (1,8*1,2*1,75)*0,4 |  | 1.512 | [12 empty] | VV | 2 | 2 | True | 0 | ROZPOCET
| VV |  | " Hloubení rýhy pro areálový rozvod vodovodu - požární voda - bouraný hydrant " (1,0*1,2*1,75)*0,4 |  | 0.84 | [12 empty] | VV | 2 | 2 | True | 0 | ROZPOCET
| VV |  | Součet |  | 2.352 | [12 empty] | VV | 2 | 4 | True | 1 | ROZPOCET
10 | K | 132312222 | Hloubení zapažených rýh šířky do 2000 mm v nesoudržných horninách třídy těžitelnosti II skupiny 4 ručně | m3 | 2.352 |  | 0 | CS ÚRS 2024 02 |  | základní |  | 0 | 0 | 0 | 0 | 0 | 4 | K | 2 |  |  |  | ROZPOCET | 0 | 0 | 0 | 0 | 0 | 1 | 0 | 4 | 20
| Online PSC |  | https://podminky.urs.cz/item/CS_URS_2024_02/132312222 | [14 empty] | Online PSC | 2
| P |  | Poznámka k položce: " V ceně zohledněno svislé přemístění zeminy, naložení výkopku nebo uložení ve vzdálenosti do 3,0 m od rýhy, lepivost a případné urovnání dna. " | [14 empty] | P | 2
| VV |  | " Hloubení rýhy pro areálový vodovod - požární - 40 % z celkové kubatury " | [14 empty] | VV | 2 | 1 | True | 0 | ROZPOCET
| VV |  | " Hloubení rýhy pro areálový rozvod vodovodu - požární voda - úsek napojení - nový nadzemní hydrant " (1,8*1,2*1,75)*0,40 |  | 1.512 | [12 empty] | VV | 2 | 2 | True | 0 | ROZPOCET
| VV |  | " Hloubení rýhy pro areálový rozvod vodovodu - požární voda - bouraný hydrant " (1,0*1,2*1,75)*0,40 |  | 0.84 | [12 empty] | VV | 2 | 2 | True | 0 | ROZPOCET
| VV |  | Součet |  | 2.352 | [12 empty] | VV | 2 | 4 | True | 1 | ROZPOCET
11 | K | 132412222 | Hloubení zapažených rýh šířky do 2000 mm v nesoudržných horninách třídy těžitelnosti II skupiny 5 ručně | m3 | 0.588 |  | 0 | CS ÚRS 2024 02 |  | základní |  | 0 | 0 | 0 | 0 | 0 | 4 | K | 2 |  |  |  | ROZPOCET | 0 | 0 | 0 | 0 | 0 | 1 | 0 | 4 | 22
| Online PSC |  | https://podminky.urs.cz/item/CS_URS_2024_02/132412222 | [14 empty] | Online PSC | 2
| P |  | Poznámka k položce: " V ceně zohledněno svislé přemístění zeminy, naložení výkopku nebo uložení ve vzdálenosti do 3,0 m od rýhy, lepivost a případné urovnání dna. " | [14 empty] | P | 2
| VV |  | " Hloubení rýhy pro areálový vodovod - požární - 10 % z celkové kubatury " | [14 empty] | VV | 2 | 1 | True | 0 | ROZPOCET
| VV |  | " Hloubení rýhy pro areálový rozvod vodovodu - požární voda - úsek napojení - nový nadzemní hydrant " (1,8*1,2*1,75)*0,1 |  | 0.378 | [12 empty] | VV | 2 | 2 | True | 0 | ROZPOCET
| VV |  | " Hloubení rýhy pro areálový rozvod vodovodu - požární voda - bouraný hydrant " (1,0*1,2*1,75)*0,1 |  | 0.21 | [12 empty] | VV | 2 | 2 | True | 0 | ROZPOCET
| VV |  | Součet |  | 0.588 | [12 empty] | VV | 2 | 4 | True | 1 | ROZPOCET
12 | K | 138511201 | Dolamování hloubených vykopávek rýh ve vrstvě tl do 500 mm v hornině třídy těžitelnosti III skupiny 6 | m3 | 0.588 |  | 0 | CS ÚRS 2024 02 |  | základní |  | 0 | 0 | 0 | 0 | 0 | 4 | K | 2 |  |  |  | ROZPOCET | 0 | 0 | 0 | 0 | 0 | 1 | 0 | 4 | 24
| Online PSC |  | https://podminky.urs.cz/item/CS_URS_2024_02/138511201 | [14 empty] | Online PSC | 2
| P |  | Poznámka k položce: " V ceně zohledněno svislé přemístění zeminy, naložení výkopku nebo uložení ve vzdálenosti do 3,0 m od rýhy, lepivost a případné urovnání dna. " | [14 empty] | P | 2
| VV |  | " Hloubení / dolamování rýhy pro areálový vodovod - požární - 10 % z celkové kubatury " | [14 empty] | VV | 2 | 1 | True | 0 | ROZPOCET
| VV |  | " Hloubení / dolamování rýhy pro areálový rozvod vodovodu - požární voda - úsek napojení - nový nadzemní hydrant " (1,8*1,2*1,75)*0,1 |  | 0.378 | [12 empty] | VV | 2 | 2 | True | 0 | ROZPOCET
| VV |  | " Hloubení / dolamování rýhy pro areálový rozvod vodovodu - požární voda - bouraný hydrant " (1,0*1,2*1,75)*0,1 |  | 0.21 | [12 empty] | VV | 2 | 2 | True | 0 | ROZPOCET
| VV |  | Součet |  | 0.588 | [12 empty] | VV | 2 | 4 | True | 1 | ROZPOCET
13 | K | 139001101 | Příplatek za ztížení vykopávky v blízkosti podzemního vedení | m3 | 0.588 |  | 0 | CS ÚRS 2024 02 |  | základní |  | 0 | 0 | 0 | 0 | 0 | 4 | K | 2 |  |  |  | ROZPOCET | 0 | 0 | 0 | 0 | 0 | 1 | 0 | 4 | 26
| Online PSC |  | https://podminky.urs.cz/item/CS_URS_2024_02/139001101 | [14 empty] | Online PSC | 2
| VV |  | " Příplatek - 10 % " ((2,35)+(2,35+0,59)+(0,59))*0,1 |  | 0.588 | [12 empty] | VV | 2 | 2 | True | 0 | ROZPOCET
| VV |  | Součet |  | 0.588 | [12 empty] | VV | 2 | 4 | True | 1 | ROZPOCET
14 | K | 151101101 | Zřízení příložného pažení a rozepření stěn rýh hl do 2 m | m2 | 7.84 |  | 0 | CS ÚRS 2024 02 |  | základní |  | 0 | 0 | 0 | 0 | 0 | 4 | K | 2 |  |  |  | ROZPOCET | 0 | 0 | 0 | 0 | 0 | 1 | 0 | 4 | 28
| Online PSC |  | https://podminky.urs.cz/item/CS_URS_2024_02/151101101 | [14 empty] | Online PSC | 2
| VV |  | " Pažení rýh pro pro areálový vodovod - požární - 80 % z celkové plochy " | [14 empty] | VV | 2 | 1 | True | 0 | ROZPOCET
| VV |  | " Pažení rýhy pro areálový rozvod vodovodu - požární voda - úsek napojení - nový nadzemní hydrant " ((1,8*1,75)*2)*0,8 |  | 5.04 | [12 empty] | VV | 2 | 2 | True | 0 | ROZPOCET
| VV |  | " Pažení rýhy pro areálový rozvod vodovodu - požární voda - bouraný hydrant " ((1,0*1,75)*2)*0,8 |  | 2.8 | [12 empty] | VV | 2 | 2 | True | 0 | ROZPOCET
| VV |  | Součet |  | 7.84 | [12 empty] | VV | 2 | 4 | True | 1 | ROZPOCET
15 | K | 151101111 | Odstranění příložného pažení a rozepření stěn rýh hl do 2 m | m2 | 7.84 |  | 0 | CS ÚRS 2024 02 |  | základní |  | 0 | 0 | 0 | 0 | 0 | 4 | K | 2 |  |  |  | ROZPOCET | 0 | 0 | 0 | 0 | 0 | 1 | 0 | 4 | 30
| Online PSC |  | https://podminky.urs.cz/item/CS_URS_2024_02/151101111 | [14 empty] | Online PSC | 2
16 | K | 174151101 | Zásyp jam, šachet rýh nebo kolem objektů sypaninou se zhutněním | m3 | 4.908 |  | 0 | CS ÚRS 2024 02 |  | základní |  | 0 | 0 | 0 | 0 | 0 | 4 | K | 2 |  |  |  | ROZPOCET | 0 | 0 | 0 | 0 | 0 | 1 | 0 | 4 | 32
| Online PSC |  | https://podminky.urs.cz/item/CS_URS_2024_02/174151101 | [14 empty] | Online PSC | 2
| VV |  | " Zásyp potrubí vykopanou zeminou pro areálový vodovod - požární. " | [14 empty] | VV | 2 | 1 | True | 0 | ROZPOCET
| VV |  | " Zásyp potrubí vykopanou zeminou pro areálový vodovod - požární voda - úsek napojení - nový nadzemní hydrant " (1,8*1,2)*(1,75-0,15-0,3) |  | 2.808 | [12 empty] | VV | 2 | 2 | True | 0 | ROZPOCET
| VV |  | " Zásyp potrubí vykopanou zeminou pro areálový vodovod - požární voda - bouraný hydrant " (1,0*1,2)*(1,75) |  | 2.1 | [12 empty] | VV | 2 | 2 | True | 0 | ROZPOCET
| VV |  | Součet |  | 4.908 | [12 empty] | VV | 2 | 4 | True | 1 | ROZPOCET
17 | M | 10364100 | zemina pro terénní úpravy - tříděná | t | 1.2521 |  | 0 | CS ÚRS 2024 02 |  | základní |  | 0 | 0 | 0 | 0 | 0 | 8 | M | 2 |  |  |  | ROZPOCET | 0 | 0 | 0 | 0 | 0 | 1 | 0 | 4 | 34
| P |  | Poznámka k položce: " Případný zásyp dovezenou zeminou z důvodu malé rezervy mimo v třídách těžitelnosti I a II. Uvažováno 15 % z celkového zásypu vykopanou zeminou. " | [14 empty] | P | 2
| VV |  | " Případná rezerva pro zásypy dovezenou zeminou. " ((4,91)*0,15)*1,7 |  | 1.2521 | [12 empty] | VV | 2 | 2 | True | 0 | ROZPOCET
| VV |  | Součet |  | 1.2521 | [12 empty] | VV | 2 | 4 | True | 1 | ROZPOCET
18 | K | 175111101 | Obsypání potrubí ručně sypaninou bez prohození, uloženou do 3 m | m3 | 0.648 |  | 0 | CS ÚRS 2024 02 |  | základní |  | 0 | 0 | 0 | 0 | 0 | 4 | K | 2 |  |  |  | ROZPOCET | 0 | 0 | 0 | 0 | 0 | 1 | 0 | 4 | 36
| Online PSC |  | https://podminky.urs.cz/item/CS_URS_2024_02/175111101 | [14 empty] | Online PSC | 2
| VV |  | " Obsyp potrubí štěrkem pro areálový vodovod - požární - v. 300 mm. " | [14 empty] | VV | 2 | 1 | True | 0 | ROZPOCET
| VV |  | " Obsyp potrubí štěrkem pro areálový vodovod - požární vod - úsek napojení - nový nadzemní hydrant - tl. 300 mm " (1,8*1,2)*0,3 |  | 0.648 | [12 empty] | VV | 2 | 2 | True | 0 | ROZPOCET
| VV |  | Součet |  | 0.648 | [12 empty] | VV | 2 | 4 | True | 1 | ROZPOCET
19 | M | 58343872 | kamenivo drcené hrubé frakce 8/16 | t | 1.3 |  | 0 | CS ÚRS 2024 02 |  | základní |  | 0 | 0 | 0 | 0 | 0 | 8 | M | 2 |  |  |  | ROZPOCET | 0 | 0 | 0 | 0 | 0 | 1 | 0 | 4 | 38
| VV |  | " Obsyp potrubí štěrkem pro areálový vodovod - požární. " | [14 empty] | VV | 2 | 1 | True | 0 | ROZPOCET
| VV |  | " Obsyp potrubí štěrkem pro areálový vodovod - požární vod - úsek napojení - nový nadzemní hydrant " (0,65)*2,0 |  | 1.3 | [12 empty] | VV | 2 | 2 | True | 0 | ROZPOCET
| VV |  | Součet |  | 1.3 | [12 empty] | VV | 2 | 4 | True | 1 | ROZPOCET
20 | K | 167151101 | Nakládání výkopku z hornin třídy těžitelnosti I skupiny 1 až 3 do 100 m3 | m3 | 4.4172 |  | 0 | CS ÚRS 2024 02 |  | základní |  | 0 | 0 | 0 | 0 | 0 | 4 | K | 2 |  |  |  | ROZPOCET | 0 | 0 | 0 | 0 | 0 | 1 | 0 | 4 | 40
| Online PSC |  | https://podminky.urs.cz/item/CS_URS_2024_02/167151101 | [14 empty] | Online PSC | 2
| P |  | Poznámka k položce: " POZN: Pro zpětné zásypy uvažovány třídy těžitelnosti I a II. % množství vytěžené zeminy z třídy III je rovnoměrně rozděleno mezi výše uvedené třídy. " | [14 empty] | P | 2
| VV |  | " Odvoz zeminy (sypaniny) na meziskládku a z meziskládky " | [14 empty] | VV | 2 | 1 | True | 0 | ROZPOCET
| VV |  | " Odvoz ornice - na meziskládku " (4,908)*(0,4+0,05) |  | 2.2086 | [12 empty] | VV | 2 | 2 | True | 0 | ROZPOCET
| VV |  | " Odvoz ornice - z meziskládky pro zpětné použití " (4,908)*(0,4+0,05) |  | 2.2086 | [12 empty] | VV | 2 | 2 | True | 0 | ROZPOCET
| VV |  | Součet |  | 4.4172 | [12 empty] | VV | 2 | 4 | True | 1 | ROZPOCET
21 | K | 167151102 | Nakládání výkopku z hornin třídy těžitelnosti II skupiny 4 a 5 do 100 m3 | m3 | 5.3988 |  | 0 | CS ÚRS 2024 02 |  | základní |  | 0 | 0 | 0 | 0 | 0 | 4 | K | 2 |  |  |  | ROZPOCET | 0 | 0 | 0 | 0 | 0 | 1 | 0 | 4 | 42
| Online PSC |  | https://podminky.urs.cz/item/CS_URS_2024_02/167151102 | [14 empty] | Online PSC | 2
| P |  | Poznámka k položce: " POZN: Pro zpětné zásypy uvažovány třídy těžitelnosti I a II. % množství vytěžené zeminy z třídy III je rovnoměrně rozděleno mezi výše uvedené třídy. " | [14 empty] | P | 2
| VV |  | " Odvoz zeminy (sypaniny) na meziskládku a z meziskládky " | [14 empty] | VV | 2 | 1 | True | 0 | ROZPOCET
| VV |  | " Odvoz ornice - na meziskládku " (4,908)*(0,4+0,1+0,05) |  | 2.6994 | [12 empty] | VV | 2 | 2 | True | 0 | ROZPOCET
| VV |  | " Odvoz ornice - z meziskládky pro zpětné použití " (4,908)*(0,4+0,1+0,05) |  | 2.6994 | [12 empty] | VV | 2 | 2 | True | 0 | ROZPOCET
| VV |  | Součet |  | 5.3988 | [12 empty] | VV | 2 | 4 | True | 1 | ROZPOCET
22 | K | 162351103 | Vodorovné přemístění přes 50 do 500 m výkopku/sypaniny z horniny třídy těžitelnosti I skupiny 1 až 3 | m3 | 4.4172 |  | 0 | CS ÚRS 2024 02 |  | základní |  | 0 | 0 | 0 | 0 | 0 | 4 | K | 2 |  |  |  | ROZPOCET | 0 | 0 | 0 | 0 | 0 | 1 | 0 | 4 | 44
| Online PSC |  | https://podminky.urs.cz/item/CS_URS_2024_02/162351103 | [14 empty] | Online PSC | 2
| P |  | Poznámka k položce: " V ceně také složení zeminy " | [14 empty] | P | 2
| VV |  | " Vodorovné přemístění vytěžené zeminy - na meziskládku a z meziskládku do 500 m " | [14 empty] | VV | 2 | 1 | True | 0 | ROZPOCET
| VV |  | " Odvoz zeminy (sypaniny) - na meziskládku " (4,908)*(0,4+0,05) |  | 2.2086 | [12 empty] | VV | 2 | 2 | True | 0 | ROZPOCET
| VV |  | " Odvoz zeminy (sypaniny) - z meziskládky pro zpětné použití " (4,908)*(0,4+0,05) |  | 2.2086 | [12 empty] | VV | 2 | 2 | True | 0 | ROZPOCET
| VV |  | Součet |  | 4.4172 | [12 empty] | VV | 2 | 4 | True | 1 | ROZPOCET
23 | K | 162351123 | Vodorovné přemístění přes 50 do 500 m výkopku/sypaniny z hornin třídy těžitelnosti II skupiny 4 a 5 | m3 | 5.3988 |  | 0 | CS ÚRS 2024 02 |  | základní |  | 0 | 0 | 0 | 0 | 0 | 4 | K | 2 |  |  |  | ROZPOCET | 0 | 0 | 0 | 0 | 0 | 1 | 0 | 4 | 46
| Online PSC |  | https://podminky.urs.cz/item/CS_URS_2024_02/162351123 | [14 empty] | Online PSC | 2
| P |  | Poznámka k položce: " V ceně také složení zeminy " | [14 empty] | P | 2
| VV |  | " Vodorovné přemístění vytěžené zeminy - na meziskládku a z meziskládku do 500 m " | [14 empty] | VV | 2 | 1 | True | 0 | ROZPOCET
| VV |  | " Odvoz zeminy (sypaniny) - na meziskládku " (4,908)*(0,4+0,1+0,05) |  | 2.6994 | [12 empty] | VV | 2 | 2 | True | 0 | ROZPOCET
| VV |  | " Odvoz zeminy (sypaniny) - z meziskládky pro zpětné použití " (4,908)*(0,4+0,1+0,05) |  | 2.6994 | [12 empty] | VV | 2 | 2 | True | 0 | ROZPOCET
| VV |  | Součet |  | 5.3988 | [12 empty] | VV | 2 | 4 | True | 1 | ROZPOCET
24 | K | 171251201 | Uložení sypaniny na skládky nebo meziskládky | m3 | 4.908 |  | 0 | CS ÚRS 2024 02 |  | základní |  | 0 | 0 | 0 | 0 | 0 | 4 | K | 2 |  |  |  | ROZPOCET | 0 | 0 | 0 | 0 | 0 | 1 | 0 | 4 | 48
| Online PSC |  | https://podminky.urs.cz/item/CS_URS_2024_02/171251201 | [14 empty] | Online PSC | 2
| VV |  | " Uložení zeminy (sypaniny) na meziskládce " (2,209+2,699) |  | 4.908 | [12 empty] | VV | 2 | 2 | True | 0 | ROZPOCET
| VV |  | Součet |  | 4.908 | [12 empty] | VV | 2 | 4 | True | 1 | ROZPOCET
25 | K | 167151101 | Nakládání výkopku z hornin třídy těžitelnosti I skupiny 1 až 3 do 100 m3 | m3 | 0.1434 |  | 0 | CS ÚRS 2024 02 |  | základní |  | 0 | 0 | 0 | 0 | 0 | 4 | K | 2 |  |  |  | ROZPOCET | 0 | 0 | 0 | 0 | 0 | 1 | 0 | 4 | 50
| Online PSC |  | https://podminky.urs.cz/item/CS_URS_2024_02/167151101 | [14 empty] | Online PSC | 2
| VV |  | " Odvoz zeminy (sypaniny / výkopku / navážky) z odkopávek a hloubení rýh - přesuny strojně. " | [14 empty] | VV | 2 | 1 | True | 0 | ROZPOCET
| VV |  | " Rýhy pro potrubí, šachty " (2,352) |  | 2.352 | [12 empty] | VV | 2 | 2 | True | 0 | ROZPOCET
| VV |  | " Odečet zeminy pro zpětný zásyp " -((4,908)*(0,4+0,05)) |  | -2.2086 | [12 empty] | VV | 2 | 2 | True | 0 | ROZPOCET
| VV |  | Součet |  | 0.1434 | [12 empty] | VV | 2 | 4 | True | 1 | ROZPOCET
26 | K | 167151102 | Nakládání výkopku z hornin třídy těžitelnosti II skupiny 4 a 5 do 100 m3 | m3 | 0.2406 |  | 0 | CS ÚRS 2024 02 |  | základní |  | 0 | 0 | 0 | 0 | 0 | 4 | K | 2 |  |  |  | ROZPOCET | 0 | 0 | 0 | 0 | 0 | 1 | 0 | 4 | 52
| Online PSC |  | https://podminky.urs.cz/item/CS_URS_2024_02/167151102 | [14 empty] | Online PSC | 2
| VV |  | " Odvoz zeminy (sypaniny / výkopku / navážky) z odkopávek a hloubení rýh - přesuny strojně. " | [14 empty] | VV | 2 | 1 | True | 0 | ROZPOCET
| VV |  | " Rýhy pro potrubí, šachty " (2,352)+(0,588) |  | 2.94 | [12 empty] | VV | 2 | 2 | True | 0 | ROZPOCET
| VV |  | " Odečet zeminy pro zpětný zásyp " -((4,908)*(0,4+0,1+0,05)) |  | -2.6994 | [12 empty] | VV | 2 | 2 | True | 0 | ROZPOCET
| VV |  | Součet |  | 0.2406 | [12 empty] | VV | 2 | 4 | True | 1 | ROZPOCET
27 | K | 167151103 | Nakládání výkopku z hornin třídy těžitelnosti III skupiny 6 a 7 do 100 m3 | m3 | 0.588 |  | 0 | CS ÚRS 2024 02 |  | základní |  | 0 | 0 | 0 | 0 | 0 | 4 | K | 2 |  |  |  | ROZPOCET | 0 | 0 | 0 | 0 | 0 | 1 | 0 | 4 | 54
| Online PSC |  | https://podminky.urs.cz/item/CS_URS_2024_02/167151103 | [14 empty] | Online PSC | 2
| VV |  | " Odvoz zeminy (sypaniny / výkopku / navážky) z odkopávek a hloubení rýh - přesuny strojně. " | [14 empty] | VV | 2 | 1 | True | 0 | ROZPOCET
| VV |  | " Rýhy pro potrubí, šachty " (0,588) |  | 0.588 | [12 empty] | VV | 2 | 2 | True | 0 | ROZPOCET
| VV |  | Součet |  | 0.588 | [12 empty] | VV | 2 | 4 | True | 1 | ROZPOCET
28 | K | 162751117 | Vodorovné přemístění přes 9 000 do 10000 m výkopku/sypaniny z horniny třídy těžitelnosti I skupiny 1 až 3 | m3 | 0.143 |  | 0 | CS ÚRS 2024 02 |  | základní |  | 0 | 0 | 0 | 0 | 0 | 4 | K | 2 |  |  |  | ROZPOCET | 0 | 0 | 0 | 0 | 0 | 1 | 0 | 4 | 56
| Online PSC |  | https://podminky.urs.cz/item/CS_URS_2024_02/162751117 | [14 empty] | Online PSC | 2
| VV |  | " Vodorovné přemístění vytěžené zeminy na skládku do 10 000 m " | [14 empty] | VV | 2 | 1 | True | 0 | ROZPOCET
| VV |  | " Odvoz zeminy na skládku " (0,143) |  | 0.143 | [12 empty] | VV | 2 | 2 | True | 0 | ROZPOCET
| VV |  | Součet |  | 0.143 | [12 empty] | VV | 2 | 4 | True | 1 | ROZPOCET
29 | K | 162751137 | Vodorovné přemístění přes 9 000 do 10000 m výkopku/sypaniny z horniny třídy těžitelnosti II skupiny 4 a 5 | m3 | 0.241 |  | 0 | CS ÚRS 2024 02 |  | základní |  | 0 | 0 | 0 | 0 | 0 | 4 | K | 2 |  |  |  | ROZPOCET | 0 | 0 | 0 | 0 | 0 | 1 | 0 | 4 | 58
| Online PSC |  | https://podminky.urs.cz/item/CS_URS_2024_02/162751137 | [14 empty] | Online PSC | 2
| VV |  | " Vodorovné přemístění vytěžené zeminy na skládku do 10 000 m " | [14 empty] | VV | 2 | 1 | True | 0 | ROZPOCET
| VV |  | " Odvoz zeminy na skládku " (0,241) |  | 0.241 | [12 empty] | VV | 2 | 2 | True | 0 | ROZPOCET
| VV |  | Součet |  | 0.241 | [12 empty] | VV | 2 | 4 | True | 1 | ROZPOCET
30 | K | 162751157 | Vodorovné přemístění přes 9 000 do 10000 m výkopku/sypaniny z horniny třídy těžitelnosti III skupiny 6 a 7 | m3 | 0.588 |  | 0 | CS ÚRS 2024 02 |  | základní |  | 0 | 0 | 0 | 0 | 0 | 4 | K | 2 |  |  |  | ROZPOCET | 0 | 0 | 0 | 0 | 0 | 1 | 0 | 4 | 60
| Online PSC |  | https://podminky.urs.cz/item/CS_URS_2024_02/162751157 | [14 empty] | Online PSC | 2
| VV |  | " Vodorovné přemístění vytěžené zeminy na skládku do 10 000 m " | [14 empty] | VV | 2 | 1 | True | 0 | ROZPOCET
| VV |  | " Odvoz zeminy na skládku " (0,588) |  | 0.588 | [12 empty] | VV | 2 | 2 | True | 0 | ROZPOCET
| VV |  | Součet |  | 0.588 | [12 empty] | VV | 2 | 4 | True | 1 | ROZPOCET
31 | K | 162751119 | Příplatek k vodorovnému přemístění výkopku/sypaniny z horniny třídy těžitelnosti I skupiny 1 až 3 ZKD 1000 m přes 10000 m | m3 | 1.43 |  | 0 | CS ÚRS 2024 02 |  | základní |  | 0 | 0 | 0 | 0 | 0 | 4 | K | 2 |  |  |  | ROZPOCET | 0 | 0 | 0 | 0 | 0 | 1 | 0 | 4 | 62
| Online PSC |  | https://podminky.urs.cz/item/CS_URS_2024_02/162751119 | [14 empty] | Online PSC | 2
| VV |  | " Příplatek k přemístění za zeminy na skládu přes 10 km - uvažována skládka ve vzdálenosti do 20 km. " | [14 empty] | VV | 2 | 1 | True | 0 | ROZPOCET
| VV |  | " Odvoz zeminy na skládku " (0,143)*10 |  | 1.43 | [12 empty] | VV | 2 | 2 | True | 0 | ROZPOCET
| VV |  | Součet |  | 1.43 | [12 empty] | VV | 2 | 4 | True | 1 | ROZPOCET
32 | K | 162751139 | Příplatek k vodorovnému přemístění výkopku/sypaniny z horniny třídy těžitelnosti II skupiny 4 a 5 ZKD 1000 m přes 10000 m | m3 | 2.41 |  | 0 | CS ÚRS 2024 02 |  | základní |  | 0 | 0 | 0 | 0 | 0 | 4 | K | 2 |  |  |  | ROZPOCET | 0 | 0 | 0 | 0 | 0 | 1 | 0 | 4 | 64
| Online PSC |  | https://podminky.urs.cz/item/CS_URS_2024_02/162751139 | [14 empty] | Online PSC | 2
| VV |  | " Příplatek k přemístění za zeminy na skládu přes 10 km - uvažována skládka ve vzdálenosti do 20 km. " | [14 empty] | VV | 2 | 1 | True | 0 | ROZPOCET
| VV |  | " Odvoz zeminy na skládku " (0,241)*10 |  | 2.41 | [12 empty] | VV | 2 | 2 | True | 0 | ROZPOCET
| VV |  | Součet |  | 2.41 | [12 empty] | VV | 2 | 4 | True | 1 | ROZPOCET
33 | K | 162751159 | Příplatek k vodorovnému přemístění výkopku/sypaniny z horniny třídy těžitelnosti III skupiny 6 a 7 ZKD 1000 m přes 10000 m | m3 | 5.88 |  | 0 | CS ÚRS 2024 02 |  | základní |  | 0 | 0 | 0 | 0 | 0 | 4 | K | 2 |  |  |  | ROZPOCET | 0 | 0 | 0 | 0 | 0 | 1 | 0 | 4 | 66
| Online PSC |  | https://podminky.urs.cz/item/CS_URS_2024_02/162751159 | [14 empty] | Online PSC | 2
| VV |  | " Příplatek k přemístění za zeminy na skládu přes 10 km - uvažována skládka ve vzdálenosti do 20 km. " | [14 empty] | VV | 2 | 1 | True | 0 | ROZPOCET
| VV |  | " Odvoz zeminy na skládku " (0,588)*10 |  | 5.88 | [12 empty] | VV | 2 | 2 | True | 0 | ROZPOCET
| VV |  | Součet |  | 5.88 | [12 empty] | VV | 2 | 4 | True | 1 | ROZPOCET
34 | K | 171251101 | Uložení sypaniny do násypů nezhutněných strojně | m3 | 0.972 |  | 0 | CS ÚRS 2024 02 |  | základní |  | 0 | 0 | 0 | 0 | 0 | 4 | K | 2 |  |  |  | ROZPOCET | 0 | 0 | 0 | 0 | 0 | 1 | 0 | 4 | 68
| Online PSC |  | https://podminky.urs.cz/item/CS_URS_2024_02/171251101 | [14 empty] | Online PSC | 2
| VV |  | " Uložení zeminy na trvalé skládce vč. předepsaného zhutnění " (0,143+0,241+0,588) |  | 0.972 | [12 empty] | VV | 2 | 2 | True | 0 | ROZPOCET
| VV |  | Součet |  | 0.972 | [12 empty] | VV | 2 | 4 | True | 1 | ROZPOCET
35 | K | 171201231 | Poplatek za uložení zeminy a kamení na recyklační skládce (skládkovné) kód odpadu 17 05 04 | t | 1.944 |  | 0 | CS ÚRS 2024 02 |  | základní |  | 0 | 0 | 0 | 0 | 0 | 4 | K | 2 |  |  |  | ROZPOCET | 0 | 0 | 0 | 0 | 0 | 1 | 0 | 4 | 70
| Online PSC |  | https://podminky.urs.cz/item/CS_URS_2024_02/171201231 | [14 empty] | Online PSC | 2
| P |  | Poznámka k položce: " POZN: Množství ze poplatek násobeno vzhledem k MJ koeficientem 2,0 → 1 m3 ≈ 2,0 t. " " Likvidace v souladu se zákonem č. 541/2020 Sb. O odpadech vč. správného začleněné dle přílohy č. 1 vyhlášky č. 8/2021 o Katalogu odpadů a posuzování vlastností odpadů (Katalog odpadů). Likvidace dle technologie na místa určené zhotovitelem, včetně poplatků za uložení zeminy / sypaniny / výkopku. " | [14 empty] | P | 2
| VV |  | " Poplatek za uložení zeminy na skládce " (0,143+0,241+0,588)*2,0 |  | 1.944 | [12 empty] | VV | 2 | 2 | True | 0 | ROZPOCET
| VV |  | Součet |  | 1.944 | [12 empty] | VV | 2 | 4 | True | 1 | ROZPOCET
| D | 4 | Vodorovné konstrukce |  |  |  | 0 |  |  |  |  | 0 |  | 0 |  | 0 | 1 | D | 1 |  |  |  | ROZPOCET | [6 empty] | 0
36 | K | 451573111 | Lože pod potrubí otevřený výkop z písku a štěrkopísku | m3 | 0.324 |  | 0 | CS ÚRS 2024 02 |  | základní |  | 0 | 0 | 0 | 0 | 0 | 4 | K | 2 |  |  |  | ROZPOCET | 0 | 0 | 0 | 0 | 0 | 1 | 0 | 4 | 72
| Online PSC |  | https://podminky.urs.cz/item/CS_URS_2024_02/451573111 | [14 empty] | Online PSC | 2
| VV |  | " Lože z písku pod potrubí areálového vodovodu - požárního " | [14 empty] | VV | 2 | 1 | True | 0 | ROZPOCET
| VV |  | " Lože z písku pod potrubí areálového vodovodu - požární voda - úsek napojení - nový nadzemní hydrant - tl. 150 mm " (1,8*1,2)*0,15 |  | 0.324 | [12 empty] | VV | 2 | 2 | True | 0 | ROZPOCET
| VV |  | Součet |  | 0.324 | [12 empty] | VV | 2 | 4 | True | 1 | ROZPOCET
| D | 8 | Trubní vedení |  |  |  | 0 |  |  |  |  | 0 |  | 0 |  | 0 | 1 | D | 1 |  |  |  | ROZPOCET | [6 empty] | 0
37 | K | 851261131 RTO | D+M Potrubí z trub litinových DN 100 - Specifikace dle PD | m | 2.53 |  | 0 | vlastní |  | základní |  | 0 | 0 | 0 | 0 | 0 | 4 | K | 2 |  |  |  | ROZPOCET | 0 | 0 | 0 | 0 | 0 | 1 | 0 | 4 | 74
| P |  | Poznámka k položce: " V ceně veškeré potřebné tvarovky a příslušenství - např. těsnící prvky, apod. " | [14 empty] | P | 2
| VV |  | " Potrubí litinové pro provedení odbočky k napojení nového hydrantu. " | [14 empty] | VV | 2 | 1 | True | 0 | ROZPOCET
| VV |  | " Potrubí pro areálový vodovodi - požární voda - úsek napojení - nový nadzemní hydrant " (0,8)*1,1 |  | 0.88 | [12 empty] | VV | 2 | 2 | True | 0 | ROZPOCET
| VV |  | " Potrubí pro areálový vodovodi - požární voda - svislé potrubí pro napojení hydrantu " (1,5)*1,1 |  | 1.65 | [12 empty] | VV | 2 | 2 | True | 0 | ROZPOCET
| VV |  | Součet |  | 2.53 | [12 empty] | VV | 2 | 4 | True | 1 | ROZPOCET
38 | K | 871161901 SPC | D+M Zaslepení stávajícího potrubí vodovodu v místě bourané části - Specifikace dle PD | kus | 1 |  | 0 | vlastní |  | základní |  | 0 | 0 | 0 | 0 | 0 | 4 | K | 2 |  |  |  | ROZPOCET | 0 | 0 | 0 | 0 | 0 | 1 | 0 | 4 | 76
| P |  | Poznámka k položce: " V ceně veškeré nutné práce a materiál související se zaslepením stávajícího potrubí v místě vybourání stávajícího podzemního hydrantu. " V ceně také odpojení potrubí / řezání pro vybourání bourané větve. V ceně také přesun hmot. " | [14 empty] | P | 2
| VV |  | " Zaslepení stávajícího potrubí po vybourání podzemního hydrantu. " (1,0) |  | 1 | [12 empty] | VV | 2 | 2 | True | 0 | ROZPOCET
| VV |  | Součet |  | 1 | [12 empty] | VV | 2 | 4 | True | 1 | ROZPOCET
39 | K | 871211902 SPC | Vybourání koncových prvků vodovodu vč. zapravení - hydrantu, kalníku- Specifikace dle PD | sada | 1 |  | 0 | vlastní |  | základní |  | 0 | 0 | 0 | 0 | 0 | 4 | K | 2 |  |  |  | ROZPOCET | 0 | 0 | 0 | 0 | 0 | 1 | 0 | 4 | 78
| P |  | Poznámka k položce: " Vybourání koncových prvků vodovodu - hydrantů, kanlníků, vzdušníků, poklopů, souprav, apod. vč. odstranění případného značení a veškerého nutného příslušenství. " " V ceně odstranění prvků, případné úpravy napojení před případným zaslepením, přesun a likvidace suti, a další veškeré nutné práce související s odstraněním koncových prvků. V ceně také případný přesun hmot. " " Včetně naložení, svislého a vodorovného přesunu suti, odvoz stavební suti. Likvidace v souladu se zákonem č. 541/2020 Sb. O odpadech vč. správného začlenění dle přílohy č. 1 vyhlášky č. 8/2021 o Katalogu odpadů a posuzování vlastností odpadů (Katalog odpadů). Likvidace dle technologie na místa určené zhotovitelem, včetně poplatků za uložení odpadu. " | [14 empty] | P | 2
| VV |  | " Vybourání koncových prvků vodovodu - hydrantu, kalníku " (1,0) |  | 1 | [12 empty] | VV | 2 | 2 | True | 0 | ROZPOCET
| VV |  | Součet |  | 1 | [12 empty] | VV | 2 | 4 | True | 1 | ROZPOCET
40 | K | 879111901 SPC | D+M Napojení potrubí areálového vodovodu na stávající vodovodní potrubí - Specifikace dle PD | kus | 1 |  | 0 | vlastní |  | základní |  | 0 | 0 | 0 | 0 | 0 | 4 | K | 2 |  |  |  | ROZPOCET | 0 | 0 | 0 | 0 | 0 | 1 | 0 | 4 | 80
| P |  | Poznámka k položce: " V ceně veškeré nutné prvky a materiál nutný pro napojení. Např.:: - Výřez stávajícího potrubí pro napojení nového vč. přesunu suti, případného zaslepení, odslepení a veškerých nutných prvků; - Přesuvka z litiny; - T - kus s přírubovou odbočkou + spojky jištěné proti posunu; - Případné šoupě vč. zemní soupravy a poklopu;; - Veškeré další nutné tvarovky, těsnící, spúojovací, kotvící materiál a další nutné práce související s provedneím napojení nové odbočky z areálového vodovodu pro osazení nového hydrantu. " " Včetně veškerého dalšího nutného příslušenství a materiálu nutných pro správné provedené napojení na stávající rozvod. " " V ceně také přesun hmot. " | [14 empty] | P | 2
| VV |  | " Napojení nové odbočky pro nadzemní hydrant na stávající areálové vedení " (1,0) |  | 1 | [12 empty] | VV | 2 | 2 | True | 0 | ROZPOCET
| VV |  | Součet |  | 1 | [12 empty] | VV | 2 | 4 | True | 1 | ROZPOCET
41 | K | 891274901 SPC | D+M Hydrant nadzemní z litiny - Specifikace dle PD | kus | 1 |  | 0 | vlastní |  | základní |  | 0 | 0 | 0 | 0 | 0 | 4 | K | 2 |  |  |  | ROZPOCET | 0 | 0 | 0 | 0 | 0 | 1 | 0 | 4 | 82
| P |  | Poznámka k položce: " V ceně osazení a dodání hydrantu, tvarovky a armatury pro zajištění napojení (např. přírubový přechod litina/PE, patkové koleno z litiny DN 80, prodlužovací trubka pro hydrant, …), těsnění, podložky, montážní materiál, osazení a dodání poklopu. V ceně také přesun hmot. " | [14 empty] | P | 2
| VV |  | " Hydrant nadzemní DN 80 vč. příslušenství. " | [14 empty] | VV | 2 | 1 | True | 0 | ROZPOCET
| VV |  | " Nadzemní hydrant " (1,0) |  | 1 | [12 empty] | VV | 2 | 2 | True | 0 | ROZPOCET
| VV |  | Součet |  | 1 | [12 empty] | VV | 2 | 4 | True | 1 | ROZPOCET
42 | K | 892273122 | Proplach a dezinfekce vodovodního potrubí DN od 80 do 125 | m | 2.3 |  | 0 | CS ÚRS 2024 02 |  | základní |  | 0 | 0 | 0 | 0 | 0 | 4 | K | 2 |  |  |  | ROZPOCET | 0 | 0 | 0 | 0 | 0 | 1 | 0 | 4 | 84
| Online PSC |  | https://podminky.urs.cz/item/CS_URS_2024_02/892273122 | [14 empty] | Online PSC | 2
| VV |  | " Proplach a desinfekce vodovodního potrubí - areálový vodovod - požární voda " (0,8+1,5) |  | 2.3 | [12 empty] | VV | 2 | 2 | True | 0 | ROZPOCET
| VV |  | Součet |  | 2.3 | [12 empty] | VV | 2 | 4 | True | 1 | ROZPOCET
43 | K | 892271111 | Tlaková zkouška vodou potrubí DN 100 nebo 125 | m | 4.6 |  | 0 | CS ÚRS 2024 02 |  | základní |  | 0 | 0 | 0 | 0 | 0 | 4 | K | 2 |  |  |  | ROZPOCET | 0 | 0 | 0 | 0 | 0 | 1 | 0 | 4 | 86
| Online PSC |  | https://podminky.urs.cz/item/CS_URS_2024_02/892271111 | [14 empty] | Online PSC | 2
| VV |  | " Tlaková zkouška předběžná a konečná vodovodního potrubí - areálový vodovod - požární voda " (2,3)*2 |  | 4.6 | [12 empty] | VV | 2 | 2 | True | 0 | ROZPOCET
| VV |  | Součet |  | 4.6 | [12 empty] | VV | 2 | 4 | True | 1 | ROZPOCET
44 | K | 892372111 | Zabezpečení konců potrubí DN do 300 při tlakových zkouškách vodou | kus | 1 |  | 0 | CS ÚRS 2024 02 |  | základní |  | 0 | 0 | 0 | 0 | 0 | 4 | K | 2 |  |  |  | ROZPOCET | 0 | 0 | 0 | 0 | 0 | 1 | 0 | 4 | 88
| Online PSC |  | https://podminky.urs.cz/item/CS_URS_2024_02/892372111 | [14 empty] | Online PSC | 2
| VV |  | " Včetně technické prohlídky a utěsnění zkoušeného úseku " 1 |  | 1 | [12 empty] | VV | 2 | 2 | True | 0 | ROZPOCET
| VV |  | Součet |  | 1 | [12 empty] | VV | 2 | 4 | True | 1 | ROZPOCET
45 | K | 899721111 | Signalizační vodič DN do 150 mm na potrubí | m | 0.8 |  | 0 | CS ÚRS 2024 02 |  | základní |  | 0 | 0 | 0 | 0 | 0 | 4 | K | 2 |  |  |  | ROZPOCET | 0 | 0 | 0 | 0 | 0 | 1 | 0 | 4 | 90
| Online PSC |  | https://podminky.urs.cz/item/CS_URS_2024_02/899721111 | [14 empty] | Online PSC | 2
| VV |  | " Signalizační vodič pro potrubí areálového vodovodu - požární voda " | [14 empty] | VV | 2 | 1 | True | 0 | ROZPOCET
| VV |  | " Signalizační vodič pro potrubí litinové DN 100 " (0,8) |  | 0.8 | [12 empty] | VV | 2 | 2 | True | 0 | ROZPOCET
| VV |  | Součet |  | 0.8 | [12 empty] | VV | 2 | 4 | True | 1 | ROZPOCET
46 | K | 899722114 | Krytí potrubí z plastů výstražnou fólií z PVC 40 cm | m | 0.8 |  | 0 | CS ÚRS 2024 02 |  | základní |  | 0 | 0 | 0 | 0 | 0 | 4 | K | 2 |  |  |  | ROZPOCET | 0 | 0 | 0 | 0 | 0 | 1 | 0 | 4 | 92
| Online PSC |  | https://podminky.urs.cz/item/CS_URS_2024_02/899722114 | [14 empty] | Online PSC | 2
| VV |  | " Výstražná fólie pro potrubí areálového vodovodu - požární voda " | [14 empty] | VV | 2 | 1 | True | 0 | ROZPOCET
| VV |  | " Výstražná fólie pro potrubí litinové DN 100 " (0,8) |  | 0.8 | [12 empty] | VV | 2 | 2 | True | 0 | ROZPOCET
| VV |  | Součet |  | 0.8 | [12 empty] | VV | 2 | 4 | True | 1 | ROZPOCET
47 | K | 899999101 SPC | D+M Označovací štítky pro prvky vodovodu a napojení - Specifikace dle PD | sada | 1 |  | 0 | CS ÚRS 2023 01 |  | základní |  | 0 | 0 | 0 | 0 | 0 | 4 | K | 2 |  |  |  | ROZPOCET | 0 | 0 | 0 | 0 | 0 | 1 | 0 | 4 | 94
| Online PSC |  | https://podminky.urs.cz/item/CS_URS_2023_01/899999101 SPC | [14 empty] | Online PSC | 2
| P |  | Poznámka k položce: " Označení prvků a zařízení - např. lomové body, hloubka, prostupy, napojení, hydranty, apod. " " V ceně veškerý kotvící a upevňovací materiál, a další příslušenství (vč. spreje např. pro nástřik) vč. dopsání informací a přesunu hmot. " | [14 empty] | P | 2
| VV |  | " Označovací a informační štítky (označníky) napojení a armatur areálového vodovodu - např. pro umístění na oplocení. " (1,0) |  | 1 | [12 empty] | VV | 2 | 2 | True | 0 | ROZPOCET
| VV |  | Součet |  | 1 | [12 empty] | VV | 2 | 4 | True | 1 | ROZPOCET
| D | 99 | Přesun hmot |  |  |  | 0 |  |  |  |  | 0 |  | 0 |  | 0 | 1 | D | 1 |  |  |  | ROZPOCET | [6 empty] | 0
48 | K | 998273102 | Přesun hmot pro trubní vedení z trub litinových otevřený výkop | t | 3.815 |  | 0 | CS ÚRS 2024 02 |  | základní |  | 0 | 0 | 0 | 0 | 0 | 4 | K | 2 |  |  |  | ROZPOCET | 0 | 0 | 0 | 0 | 0 | 1 | 0 | 4 | 96
| Online PSC |  | https://podminky.urs.cz/item/CS_URS_2024_02/998273102 | [14 empty] | Online PSC | 2
49 | K | HZS1291 | Hodinová zúčtovací sazba pomocný stavební dělník | hod | 10 |  | 0 | CS ÚRS 2024 02 |  | základní |  | 0 | 0 | 0 | 0 | 0 | 4 | K | 2 |  |  |  | ROZPOCET | 0 | 0 | 0 | 0 | 0 | 1 | 0 | 4 | 98
| Online PSC |  | https://podminky.urs.cz/item/CS_URS_2024_02/HZS1291 | [14 empty] | Online PSC | 2
| VV |  | " Stavební práce a dodávky spojené s provedením funkčního celku HSV - výpomoce, doplňkové práce a dodávky,kompletace apod. " (10,0) |  | 10 | [12 empty] | VV | 2 | 2 | True | 0 | ROZPOCET
| VV |  | Součet |  | 10 | [12 empty] | VV | 2 | 4 | True | 1 | ROZPOCET

## D.1.4.3. - VZDUCHOTECHNIKA
{7ad4015c-0907-47b8-b947-4283ddc5397e}
2
| KRYCÍ LIST SOUPISU PRACÍ | [7 empty] | v --- níže se nacházejí doplnkové a pomocné údaje k sestavám --- v | [8 empty] | False
Stavba:
Výstavba urgentního příjmu nemocnice Sokolov - Úprava po ZD č. 24
Objekt:
D.1.4.3. - VZDUCHOTECHNIKA
| KSO: |  |  |  |  | CC-CZ:
| Místo: |  |  |  |  | Datum: | 2025-02-17
| Zadavatel: |  |  |  |  | IČ:
DIČ:
| Účastník: |  |  |  |  | IČ: | Vyplň údaj
|  | Vyplň údaj |  |  |  | DIČ: | Vyplň údaj
| Projektant: |  |  |  |  | IČ:
DIČ:
| Zpracovatel: |  |  |  |  | IČ:
DIČ:
Poznámka:
| Cena bez DPH | [5 empty] | 0
|  |  | Základ daně |  |  | Sazba daně | Výše daně
| DPH | základní | 0 |  |  | 21% | 0
|  | snížená | 0 |  |  | 12% | 0
|  | zákl. přenesená | 0 |  |  | 21% | 0
|  | sníž. přenesená | 0 |  |  | 12% | 0
|  | nulová | 0 |  |  | 0% | 0
| Cena s DPH |  |  | v | CZK |  | 0
REKAPITULACE ČLENĚNÍ SOUPISU PRACÍ
Stavba:
Výstavba urgentního příjmu nemocnice Sokolov - Úprava po ZD č. 24
Objekt:
D.1.4.3. - VZDUCHOTECHNIKA
Místo: | [5 empty] | Datum: | 2025-02-17
Zadavatel: | [5 empty] | Projektant:
Účastník: |  |  | Vyplň údaj |  |  | Zpracovatel:
Kód dílu - Popis | [6 empty] | Cena celkem [CZK]
Náklady stavby celkem | [6 empty] | 0 | [11 empty] | -1
| PSV - Práce a dodávky PSV | [5 empty] | 0
| 751 - Vzduchotechnika - Zařízení - VZT jednotky / Ventilátory | [5 empty] | 0
| D1 - Vzduchotechnika - Potrubí | [5 empty] | 0
| D2 - Vzduchotechnika - Koncové prvky | [5 empty] | 0
| D3 - Vzduchotechnika | [5 empty] | 0
SOUPIS PRACÍ
Stavba:
Výstavba urgentního příjmu nemocnice Sokolov - Úprava po ZD č. 24
Objekt:
D.1.4.3. - VZDUCHOTECHNIKA
Místo: | [5 empty] | Datum: | 2025-02-17
Zadavatel: | [5 empty] | Projektant:
Účastník: |  |  | Vyplň údaj |  |  | Zpracovatel:
PČ | Typ | Kód | Popis | MJ | Množství | J.cena [CZK] | Cena celkem [CZK] | Cenová soustava |  | DPH | J. Nh [h] | Nh celkem [h] | J. hmotnost [t] | Hmotnost celkem [t] | J. suť [t] | Suť Celkem [t]
Náklady soupisu celkem | [6 empty] | 0 |  |  |  |  | 0 |  | 0 |  | 0 |  | D | -1 | [10 empty] | 0
| D | PSV | Práce a dodávky PSV |  |  |  | 0 |  |  |  |  | 0 |  | 0 |  | 0 | 2 | D | 0 |  |  |  | ROZPOCET | [6 empty] | 0
| D | 751 | Vzduchotechnika - Zařízení - VZT jednotky / Ventilátory |  |  |  | 0 |  |  |  |  | 0 |  | 0 |  | 0 | 2 | D | 1 |  |  |  | ROZPOCET | [6 empty] | 0
1 | K | 751991101 SPC | D+M VZT jednotka pro větrání prostor urgentu v 1. NP - Specifikace dle PD - Z. č. JV.02.3001 | kus | 1 |  | 0 | vlastní |  | základní |  | 0 | 0 | 0 | 0 | 0 | 16 | K | 2 |  |  |  | ROZPOCET | 0 | 0 | 0 | 0 | 0 | 1 | 0 | 16 | 2
| P |  | Poznámka k položce: " VZT jednotka pro Urgent - 1. PP - m. -1.63. Průtok 4555 / 4555 m3/h. Externí tlak - 1,1 kPa. Deskový výměník. Vodní ohřev - 22,8 kW. 100% výměna vzduchu. Chlazení: 11,24 kW. Parní vlhčení: 35,2 kg/h. " " Hmotnost: 1 054 kg. Efektivní elektrický příkon: 5,49 kW. Hladina akustického výkonu (do okolí): Lwa = 62 dBA. " " V ceně veškeré nutné příslušenství a vybavení - např..filtrace vzduchu přívod - F7, odvod - M5, rekuperace pomocí deskového rekuperátoru, vodní ohřev vzduchu, integrované chlazení vzduchu, parní vlhčení, uzavírací klapky, tlumící komory, ventilátory, čidla CO2 + vlhkosti, elektronické řídící jednotky, ovládacího panelu, servisní vypínače ventilátorů, apod. " " V ceně také veškeré nutné komponenty a práce pro MaR, vč. regulace. " " Včetně kotvících prvků, zprovoznění, odzkoušení, čidel, prokabelování a veškeré příslušenství dle PD. " | [14 empty] | P | 2
| VV |  | " Sestavná kelimatizační jednotka, ohřev, rekuperace, chlazení, parní vlhčení. " (1,0) |  | 1 | [12 empty] | VV | 2 | 2 | True | 0 | ROZPOCET
| VV |  | Součet |  | 1 | [12 empty] | VV | 2 | 4 | True | 1 | ROZPOCET
2 | K | 751991102 SPC | D+M VZT jednotka pro větrání prostor urgentu v 1. PP - část A - Specifikace dle PD - Z. č. JV.02.3002 | kus | 1 |  | 0 | vlastní |  | základní |  | 0 | 0 | 0 | 0 | 0 | 16 | K | 2 |  |  |  | ROZPOCET | 0 | 0 | 0 | 0 | 0 | 1 | 0 | 16 | 4
| P |  | Poznámka k položce: " VZT jednotka pro Urgent - 1. PP - m. -1.05. Průtok 1975 / 1975 m3/h. Externí tlak - 0,8 kPa. Deskový výměník. Vodní ohřev - 0,8 kW. 100% výměna vzduchu. " " Hmotnost: 382 kg. Efektivní elektrický příkon: 2,32 kW. Hladina akustického výkonu (do okolí): Lwa = 49 dBA. " " V ceně veškeré nutné příslušenství a vybavení - např..filtrace vzduchu přívod - F7, odvod - M5, rekuperace pomocí deskového rekuperátoru, vodní ohřev vzduchu, příprava pro chlazení vzduchu, uzavírací klapky, tlumící komory, ventilátory, čidla CO2 + vlhkosti, elektronické řídící jednotky, ovládacího panelu, servisní vypínače ventilátorů, apod. " " V ceně také veškeré nutné komponenty a práce pro MaR, vč. regulace. " " Včetně kotvících prvků, zprovoznění, odzkoušení, čidel, prokabelování a veškeré příslušenství dle PD. " | [14 empty] | P | 2
| VV |  | " Sestavná klimatizační jednotka, ohřev, rekuperace. " (1,0) |  | 1 | [12 empty] | VV | 2 | 2 | True | 0 | ROZPOCET
| VV |  | Součet |  | 1 | [12 empty] | VV | 2 | 4 | True | 1 | ROZPOCET
3 | K | 751991201 SPC | D+M Nosná rámová konstrukce pro osazení VZT jednotky - VZT Z. č. JV.02.3001 - Specifikace dle PD | sada | 1 |  | 0 | vlastní |  | základní |  | 0 | 0 | 0 | 0 | 0 | 16 | K | 2 |  |  |  | ROZPOCET | 0 | 0 | 0 | 0 | 0 | 1 | 0 | 16 | 6
| P |  | Poznámka k položce: " V ceně montážní materiál, rámy, podpěry, spojovací prvky, upevňovací a ochranné lišty, zavětrování a veškerý nutný materiál pro provedení nosné konstrukce pro jednotky vzduchotechniky uloženné na střeše. " | [14 empty] | P | 2
| VV |  | " Nosná rámová konstrukce pro uložení na na podlaze v 1. PP (m. č. -1.63) VZT jendotky pro větrání prostor urgentu v 1. NP. " (1,0) |  | 1 | [12 empty] | VV | 2 | 2 | True | 0 | ROZPOCET
| VV |  | Součet |  | 1 | [12 empty] | VV | 2 | 4 | True | 1 | ROZPOCET
4 | K | 751991202 SPC | D+M Nosná rámová konstrukce pro osazení VZT jednotky - VZT Z. č. JV.02.3002 - Specifikace dle PD | sada | 1 |  | 0 | vlastní |  | základní |  | 0 | 0 | 0 | 0 | 0 | 16 | K | 2 |  |  |  | ROZPOCET | 0 | 0 | 0 | 0 | 0 | 1 | 0 | 16 | 8
| P |  | Poznámka k položce: " V ceně montážní materiál, rámy, podpěry, spojovací prvky, upevňovací a ochranné lišty, zavětrování a veškerý nutný materiál pro provedení nosné konstrukce pro jednotky vzduchotechniky uloženné na střeše. " | [14 empty] | P | 2
| VV |  | " Nosná rámová konstrukce pro uložení na na podlaze v 1. PP (m. č. -1.05) VZT jendotky pro větrání prostor urgentu v 1. PP - část A. " (1,0) |  | 1 | [12 empty] | VV | 2 | 2 | True | 0 | ROZPOCET
| VV |  | Součet |  | 1 | [12 empty] | VV | 2 | 4 | True | 1 | ROZPOCET
5 | K | 998751201 | Přesun hmot procentní pro vzduchotechniku v objektech výšky do 12 m - 0,52 % | % |  |  | 0 | CS ÚRS 2024 02 |  | základní |  | 0 | 0 | 0 | 0 | 0 | 16 | K | 2 |  |  |  | ROZPOCET | 0 | 0 | 0 | 0 | 0 | 1 | 0 | 16 | 10
| Online PSC |  | https://podminky.urs.cz/item/CS_URS_2024_02/998751201 | [14 empty] | Online PSC | 2
| P |  | Poznámka k položce: " POZN: Hodnotu v popisu položky je nutno doplnit pro základní výpočet přesunu hmot do sloupce jednotkové ceny dle ceníkových standardů. V tomto případě je to hodnota 0,52. " | [14 empty] | P | 2
6 | K | HZS3211 | Hodinová zúčtovací sazba montér vzduchotechniky a chlazení | hod | 20 |  | 0 | CS ÚRS 2024 02 |  | základní |  | 0 | 0 | 0 | 0 | 0 | 16 | K | 2 |  |  |  | ROZPOCET | 0 | 0 | 0 | 0 | 0 | 1 | 0 | 16 | 12
| Online PSC |  | https://podminky.urs.cz/item/CS_URS_2024_02/HZS3211 | [14 empty] | Online PSC | 2
| P |  | Poznámka k položce: " Zednická výpomoc,doplňkové práce,kompletace,zřízení prostupů,zapravení prostupů, apod." | [14 empty] | P | 2
| VV |  | " Stavební práce a dodávky spojené s provedením funkčního celku 751. " (20,0) |  | 20 | [12 empty] | VV | 2 | 2 | True | 0 | ROZPOCET
| VV |  | Součet |  | 20 | [12 empty] | VV | 2 | 4 | True | 1 | ROZPOCET
| D | D1 | Vzduchotechnika - Potrubí |  |  |  | 0 |  |  |  |  | 0 |  | 0 |  | 0 | 1 | D | 1 |  |  |  | ROZPOCET | [6 empty] | 0
7 | K | 751992101 SPC | D+M Potrubí pozink kruhové D 100 mm, spirálně vinuté + TI tl. 40 mm - Specifikace dle PD | m | 35.6 |  | 0 | vlastní |  | základní |  | 0 | 0 | 0 | 0 | 0 | 4 | K | 2 |  |  |  | ROZPOCET | 0 | 0 | 0 | 0 | 0 | 1 | 0 | 4 | 14
| P |  | Poznámka k položce: " V ceně položky tyto práce a materiál s celkovými výměrami " " - Uchycení potrubí kruhového na montovanou konstrukci z nosníků kotvenou do konstrukce D do 100 mm - vč. montované konstrukce - 35,6 m " " - Vzduchotechnické potrubí z pozinkovaného plechu kruhové spirálně vinutá trouba D do 100 mm - vč. veškerých tvarovek a příslušenství - 37,38 m " (35,6)*1,05 " - Montáž izolace tepelné potrubí pásy nebo rohožemi s Al fólií staženými drátem 1x - 20,15 m2 " (35,6)*0,566 " - rohož izolační z minerální vlny lamelová s Al fólií tl 40 mm - 22,165 m2 " ((35,6)*0,566)*1,1 " V ceně veškeré příslušenství, tvarovky, regulační plechy, náběhové plechy, tlumící vložky, kotvící prvky a spojovací materiál. " " POZN: Obvod potrubí = 2*3,141592654*(0,100/2) = ± 0,315 m. Uvažovaný obvod pro izolaci = 2*3,141592654*(0,100/2+0,04) = ± 0,566 m Pro 1 m potrubí je potřeba ± 0,566 m2 TI (bez ztratného). " | [14 empty] | P | 2
| VV |  | " Pozinkované kruhové potrubí D 100 vč. TI tl. 40 mm. " | [14 empty] | VV | 2 | 1 | True | 0 | ROZPOCET
| VV |  | " Včetně tepelné izolace z desek (rohože) z kamenné vlny s polepem hliníkovou fólií se skleněnou mřížkou tl. 40 mm. " | [14 empty] | VV | 2 | 1 | True | 0 | ROZPOCET
| VV |  | " Kruhové potrubí D 100 " (5,8+0+29,8) |  | 35.6 | [12 empty] | VV | 2 | 2 | True | 0 | ROZPOCET
| VV |  | Součet |  | 35.6 | [12 empty] | VV | 2 | 4 | True | 1 | ROZPOCET
8 | K | 751992102 SPC | D+M Potrubí pozink kruhové D 125 mm, spirálně vinuté + TI tl. 40 mm - Specifikace dle PD | m | 130.5 |  | 0 | vlastní |  | základní |  | 0 | 0 | 0 | 0 | 0 | 4 | K | 2 |  |  |  | ROZPOCET | 0 | 0 | 0 | 0 | 0 | 1 | 0 | 4 | 16
| P |  | Poznámka k položce: " V ceně položky tyto práce a materiál s celkovými výměrami " " - Uchycení potrubí kruhového na montovanou konstrukci z nosníků kotvenou do konstrukce D přes 100 do 200 mm - vč. montované konstrukce - 130,5 m " " - Vzduchotechnické potrubí z pozinkovaného plechu kruhové spirálně vinutá trouba D přes 100 do 200 mm - vč. veškerých tvarovek a příslušenství - 137,025 m " (130,5)*1,05 " - Montáž izolace tepelné potrubí pásy nebo rohožemi s Al fólií staženými drátem 1x - 84,173 m2 " (130,5)*0,645 " - rohož izolační z minerální vlny lamelová s Al fólií tl 40 mm - 92,59 m2 " ((130,5)*0,645)*1,1 " V ceně veškeré příslušenství, tvarovky, regulační plechy, náběhové plechy, tlumící vložky, kotvící prvky a spojovací materiál. " " POZN: Obvod potrubí = 2*3,141592654*(0,125/2) = ± 0,393 m. Uvažovaný obvod pro izolaci = 2*3,141592654*(0,125/2+0,04) = ± 0,645 m. Pro 1 m potrubí je potřeba ± 0,645 m2 TI (bez ztratného). " | [14 empty] | P | 2
| VV |  | " Pozinkované kruhové potrubí D 125 vč. TI tl. 40 mm. " | [14 empty] | VV | 2 | 1 | True | 0 | ROZPOCET
| VV |  | " Včetně tepelné izolace z desek (rohože) z kamenné vlny s polepem hliníkovou fólií se skleněnou mřížkou tl. 40 mm. " | [14 empty] | VV | 2 | 1 | True | 0 | ROZPOCET
| VV |  | " Kruhové potrubí D 125 " (61,1+34,3+35,1) |  | 130.5 | [12 empty] | VV | 2 | 2 | True | 0 | ROZPOCET
| VV |  | Součet |  | 130.5 | [12 empty] | VV | 2 | 4 | True | 1 | ROZPOCET
9 | K | 751992103 SPC | D+M Potrubí pozink kruhové D 125 mm, spirálně vinuté + PI tl. 40 mm - Specifikace dle PD | m | 4.6 |  | 0 | vlastní |  | základní |  | 0 | 0 | 0 | 0 | 0 | 4 | K | 2 |  |  |  | ROZPOCET | 0 | 0 | 0 | 0 | 0 | 1 | 0 | 4 | 18
| P |  | Poznámka k položce: " V ceně položky tyto práce a materiál s celkovými výměrami " " - Uchycení potrubí kruhového na montovanou konstrukci z nosníků kotvenou do konstrukce D přes 100 do 200 mm - vč. montované konstrukce - 4,6 m " " - Vzduchotechnické potrubí z pozinkovaného plechu kruhové spirálně vinutá trouba D přes 100 do 200 mm - vč. veškerých tvarovek a příslušenství - 4,83 m " (4,6)*1,05 " - Montáž izolace tepelné potrubí pásy nebo rohožemi s Al fólií staženými drátem 1x - 2,967 m2 " (4,6)*0,645 " - rohož protipožární izolační z minerální vlny lamelová s Al fólií tl 40 mm - 3,264 m2 " ((4,6)*0,645)*1,1 " V ceně veškeré příslušenství, tvarovky, regulační plechy, náběhové plechy, tlumící vložky, kotvící prvky a spojovací materiál. " " POZN: Obvod potrubí = 2*3,141592654*(0,125/2) = ± 0,393 m. Uvažovaný obvod pro izolaci = 2*3,141592654*(0,125/2+0,04) = ± 0,645 m. Pro 1 m potrubí je potřeba ± 0,645 m2 TI (bez ztratného). " | [14 empty] | P | 2
| VV |  | " Pozinkované kruhové potrubí D 125 vč. PI tl. 40 mm. " | [14 empty] | VV | 2 | 1 | True | 0 | ROZPOCET
| VV |  | " Včetně protipožární izolace z desek (rohože) z kamenné vlny s polepem hliníkovou fólií se skleněnou mřížkou tl. 40 mm. " | [14 empty] | VV | 2 | 1 | True | 0 | ROZPOCET
| VV |  | " Kruhové potrubí D 125 " (4,0+0,6) |  | 4.6 | [12 empty] | VV | 2 | 2 | True | 0 | ROZPOCET
| VV |  | Součet |  | 4.6 | [12 empty] | VV | 2 | 4 | True | 1 | ROZPOCET
10 | K | 751992104 SPC | D+M Potrubí pozink kruhové D 160 mm, spirálně vinuté + TI tl. 40 mm - Specifikace dle PD | m | 84.7 |  | 0 | vlastní |  | základní |  | 0 | 0 | 0 | 0 | 0 | 4 | K | 2 |  |  |  | ROZPOCET | 0 | 0 | 0 | 0 | 0 | 1 | 0 | 4 | 20
| P |  | Poznámka k položce: " V ceně položky tyto práce a materiál s celkovými výměrami " " - Uchycení potrubí kruhového na montovanou konstrukci z nosníků kotvenou do konstrukce D přes 100 do 200 mm - vč. montované konstrukce - 84,7 m " " - Vzduchotechnické potrubí z pozinkovaného plechu kruhové spirálně vinutá trouba D přes 100 do 200 mm - vč. veškerých tvarovek a příslušenství - 88,935 m " (84,7)*1,05 " - Montáž izolace tepelné potrubí pásy nebo rohožemi s Al fólií staženými drátem 1x - 63,864 m2 " (84,7)*0,754 " - rohož izolační z minerální vlny lamelová s Al fólií tl 40 mm - 70,25 m2 " ((84,7)*0,754)*1,1 " V ceně veškeré příslušenství, tvarovky, regulační plechy, náběhové plechy, tlumící vložky, kotvící prvky a spojovací materiál. " " POZN: Obvod potrubí = 2*3,141592654*(0,16/2) = ± 0,503 m. Uvažovaný obvod pro izolaci = 2*3,141592654*(0,16/2+0,04) = ± 0,754 m. Pro 1 m potrubí je potřeba ± 0,754 m2 TI (bez ztratného). " | [14 empty] | P | 2
| VV |  | " Pozinkované kruhové potrubí D 160 vč. TI tl. 40 mm. " | [14 empty] | VV | 2 | 1 | True | 0 | ROZPOCET
| VV |  | " Včetně tepelné izolace z desek (rohože) z kamenné vlny s polepem hliníkovou fólií se skleněnou mřížkou tl. 40 mm. " | [14 empty] | VV | 2 | 1 | True | 0 | ROZPOCET
| VV |  | " Kruhové potrubí D 160 " (20,5+23,0+41,2) |  | 84.7 | [12 empty] | VV | 2 | 2 | True | 0 | ROZPOCET
| VV |  | Součet |  | 84.7 | [12 empty] | VV | 2 | 4 | True | 1 | ROZPOCET
11 | K | 751992105 SPC | D+M Potrubí pozink kruhové D 180 mm, spirálně vinuté + TI tl. 40 mm - Specifikace dle PD | m | 3.1 |  | 0 | vlastní |  | základní |  | 0 | 0 | 0 | 0 | 0 | 4 | K | 2 |  |  |  | ROZPOCET | 0 | 0 | 0 | 0 | 0 | 1 | 0 | 4 | 22
| P |  | Poznámka k položce: " V ceně položky tyto práce a materiál s celkovými výměrami " " - Uchycení potrubí kruhového na montovanou konstrukci z nosníků kotvenou do konstrukce D přes 100 do 200 mm - vč. montované konstrukce - 3,1 m " " - Vzduchotechnické potrubí z pozinkovaného plechu kruhové spirálně vinutá trouba D přes 100 do 200 mm - vč. veškerých tvarovek a příslušenství - 3,255 m " (3,1)*1,05 " - Montáž izolace tepelné potrubí pásy nebo rohožemi s Al fólií staženými drátem 1x - 2,533 m2 " (3,1)*0,817 " - rohož izolační z minerální vlny lamelová s Al fólií tl 40 mm - 2,786 m2 " ((3,1)*0,817)*1,1 " V ceně veškeré příslušenství, tvarovky, regulační plechy, náběhové plechy, tlumící vložky, kotvící prvky a spojovací materiál. " " POZN: Obvod potrubí = 2*3,141592654*(0,18/2) = ± 0,566 m. Uvažovaný obvod pro izolaci = 2*3,141592654*(0,18/2+0,04) = ± 0,817 m. Pro 1 m potrubí je potřeba ± 0,817 m2 TI (bez ztratného). " | [14 empty] | P | 2
| VV |  | " Pozinkované kruhové potrubí D 180 vč. TI tl. 40 mm. " | [14 empty] | VV | 2 | 1 | True | 0 | ROZPOCET
| VV |  | " Včetně tepelné izolace z desek (rohože) z kamenné vlny s polepem hliníkovou fólií se skleněnou mřížkou tl. 40 mm. " | [14 empty] | VV | 2 | 1 | True | 0 | ROZPOCET
| VV |  | " Kruhové potrubí D 180 " (0+0+3,1) |  | 3.1 | [12 empty] | VV | 2 | 2 | True | 0 | ROZPOCET
| VV |  | Součet |  | 3.1 | [12 empty] | VV | 2 | 4 | True | 1 | ROZPOCET
12 | K | 751992106 SPC | D+M Potrubí pozink kruhové D 200 mm, spirálně vinuté + TI tl. 40 mm - Specifikace dle PD | m | 40.5 |  | 0 | vlastní |  | základní |  | 0 | 0 | 0 | 0 | 0 | 4 | K | 2 |  |  |  | ROZPOCET | 0 | 0 | 0 | 0 | 0 | 1 | 0 | 4 | 24
| P |  | Poznámka k položce: " V ceně položky tyto práce a materiál s celkovými výměrami " " - Uchycení potrubí kruhového na montovanou konstrukci z nosníků kotvenou do konstrukce D přes 100 do 200 mm - vč. montované konstrukce - 40,5 m " " - Vzduchotechnické potrubí z pozinkovaného plechu kruhové spirálně vinutá trouba D přes 100 do 200 mm - vč. veškerých tvarovek a příslušenství - 42,525 m " (40,5)*1,05 " - Montáž izolace tepelné potrubí pásy nebo rohožemi s Al fólií staženými drátem 1x - 35,64 m2 " (40,5)*0,88 " - rohož izolační z minerální vlny lamelová s Al fólií tl 40 mm - 39,204 m2 " ((40,5)*0,88)*1,1 " V ceně veškeré příslušenství, tvarovky, regulační plechy, náběhové plechy, tlumící vložky, kotvící prvky a spojovací materiál. " " POZN: Obvod potrubí = 2*3,141592654*(0,2/2) = ± 0,629 m. Uvažovaný obvod pro izolaci = 2*3,141592654*(0,2/2+0,04) = ± 0,880 m. Pro 1 m potrubí je potřeba ± 0,880 m2 TI (bez ztratného). " | [14 empty] | P | 2
| VV |  | " Pozinkované kruhové potrubí D 200 vč. TI tl. 40 mm. " | [14 empty] | VV | 2 | 1 | True | 0 | ROZPOCET
| VV |  | " Včetně tepelné izolace z desek (rohože) z kamenné vlny s polepem hliníkovou fólií se skleněnou mřížkou tl. 40 mm. " | [14 empty] | VV | 2 | 1 | True | 0 | ROZPOCET
| VV |  | " Kruhové potrubí D 200 " (0+0+40,5) |  | 40.5 | [12 empty] | VV | 2 | 2 | True | 0 | ROZPOCET
| VV |  | Součet |  | 40.5 | [12 empty] | VV | 2 | 4 | True | 1 | ROZPOCET
13 | K | 751992107 SPC | D+M Potrubí pozink kruhové D 200 mm, spirálně vinuté + PI tl. 40 mm - Specifikace dle PD | m | 0.6 |  | 0 | vlastní |  | základní |  | 0 | 0 | 0 | 0 | 0 | 4 | K | 2 |  |  |  | ROZPOCET | 0 | 0 | 0 | 0 | 0 | 1 | 0 | 4 | 26
| P |  | Poznámka k položce: " V ceně položky tyto práce a materiál s celkovými výměrami " " - Uchycení potrubí kruhového na montovanou konstrukci z nosníků kotvenou do konstrukce D přes 100 do 200 mm - vč. montované konstrukce - 0,6 m " " - Vzduchotechnické potrubí z pozinkovaného plechu kruhové spirálně vinutá trouba D přes 100 do 200 mm - vč. veškerých tvarovek a příslušenství - 0,63 m " (0,6)*1,05 " - Montáž izolace tepelné potrubí pásy nebo rohožemi s Al fólií staženými drátem 1x - 0,528 m2 " (0,6)*0,88 " - rohož protipožární izolační z minerální vlny lamelová s Al fólií tl 40 mm - 0,581 m2 " ((0,6)*0,88)*1,1 " V ceně veškeré příslušenství, tvarovky, regulační plechy, náběhové plechy, tlumící vložky, kotvící prvky a spojovací materiál. " " POZN: Obvod potrubí = 2*3,141592654*(0,2/2) = ± 0,629 m. Uvažovaný obvod pro izolaci = 2*3,141592654*(0,2/2+0,04) = ± 0,880 m. Pro 1 m potrubí je potřeba ± 0,880 m2 TI (bez ztratného). " | [14 empty] | P | 2
| VV |  | " Pozinkované kruhové potrubí D 200 vč. PI tl. 40 mm. " | [14 empty] | VV | 2 | 1 | True | 0 | ROZPOCET
| VV |  | " Včetně protipožární izolace z desek (rohože) z kamenné vlny s polepem hliníkovou fólií se skleněnou mřížkou tl. 40 mm. " | [14 empty] | VV | 2 | 1 | True | 0 | ROZPOCET
| VV |  | " Kruhové potrubí D 200 " (0,6) |  | 0.6 | [12 empty] | VV | 2 | 2 | True | 0 | ROZPOCET
| VV |  | Součet |  | 0.6 | [12 empty] | VV | 2 | 4 | True | 1 | ROZPOCET
14 | K | 751992108 SPC | D+M Potrubí pozink kruhové D 225 mm, spirálně vinuté + TI tl. 40 mm - Specifikace dle PD | m | 3.7 |  | 0 | vlastní |  | základní |  | 0 | 0 | 0 | 0 | 0 | 4 | K | 2 |  |  |  | ROZPOCET | 0 | 0 | 0 | 0 | 0 | 1 | 0 | 4 | 28
| P |  | Poznámka k položce: " V ceně položky tyto práce a materiál s celkovými výměrami " " - Uchycení potrubí kruhového na montovanou konstrukci z nosníků kotvenou do konstrukce D přes 200 do 300 mm - vč. montované konstrukce - 3,7 m " " - Vzduchotechnické potrubí z pozinkovaného plechu kruhové spirálně vinutá trouba D přes 200 do 300 mm - vč. veškerých tvarovek a příslušenství - 3,885 m " (3,7)*1,05 " - Montáž izolace tepelné potrubí pásy nebo rohožemi s Al fólií staženými drátem 1x - 3,548 m2 " (3,7)*0,959 " - rohož izolační z minerální vlny lamelová s Al fólií tl 40 mm - 3,903 m2 " ((3,9)*0,959)*1,1 " V ceně veškeré příslušenství, tvarovky, regulační plechy, náběhové plechy, tlumící vložky, kotvící prvky a spojovací materiál. " " POZN: Obvod potrubí = 2*3,141592654*(0,225/2) = ± 0,707 m. Uvažovaný obvod pro izolaci = 2*3,141592654*(0,225/2+0,04) = ± 0,959 m. Pro 1 m potrubí je potřeba ± 0,959 m2 TI (bez ztratného). " | [14 empty] | P | 2
| VV |  | " Pozinkované kruhové potrubí D 225 vč. TI tl. 40 mm. " | [14 empty] | VV | 2 | 1 | True | 0 | ROZPOCET
| VV |  | " Včetně tepelné izolace z desek (rohože) z kamenné vlny s polepem hliníkovou fólií se skleněnou mřížkou tl. 40 mm. " | [14 empty] | VV | 2 | 1 | True | 0 | ROZPOCET
| VV |  | " Kruhové potrubí D 225 " (0+3,7+0) |  | 3.7 | [12 empty] | VV | 2 | 2 | True | 0 | ROZPOCET
| VV |  | Součet |  | 3.7 | [12 empty] | VV | 2 | 4 | True | 1 | ROZPOCET
15 | K | 751992201 SPC | D+M Potrubí pozink čtyřhranné 160×160 mm + TI tl. 40 mm - Specifikace dle PD | m | 17.5 |  | 0 | vlastní |  | základní |  | 0 | 0 | 0 | 0 | 0 | 4 | K | 2 |  |  |  | ROZPOCET | 0 | 0 | 0 | 0 | 0 | 1 | 0 | 4 | 30
| P |  | Poznámka k položce: " V ceně položky tyto práce a materiál s celkovými výměrami " " - Uchycení potrubí čtyřhranného na montovanou konstrukci z nosníků kotvenou do konstrukce průřezu přes 0,01 do 0,03 m2, vč. montované konstrukce - 17,5 m " " - Vzduchotechnické potrubí z pozinkovaného plechu čtyřhranné průřezu přes 0,01 do 0,03 m2 - vč. veškerých tvarovek a příslušenství - 18,375 m " (17,5)*1,05 " - Montáž izolace tepelné potrubí pásy nebo rohožemi s Al fólií staženými drátem 1x - 14,0 m2 " (17,5)*0,8 " - rohož izolační z minerální vlny lamelová s Al fólií tl 40 mm - 18,375 m2 " ((17,5)*0,8)*1,1 " V ceně veškeré příslušenství, tvarovky, regulační plechy, náběhové plechy, tlumící vložky, kotvící prvky a spojovací materiál. " " POZN: Obvod potrubí pro izolaci = 0,16*2+(0,16+0,04*2)*2 = ± 0,8 m. Pro 1 m potrubí je potřeba ± 0,8 m2 TI (bez ztratného). " | [14 empty] | P | 2
| VV |  | " Pozinkované čtyřhranné potrubí 160×160 mm vč. TI tl. 40 mm. " | [14 empty] | VV | 2 | 1 | True | 0 | ROZPOCET
| VV |  | " Včetně tepelné izolace z desek (rohože) z kamenné vlny s polepem hliníkovou fólií se skleněnou mřížkou tl. 40 mm. " | [14 empty] | VV | 2 | 1 | True | 0 | ROZPOCET
| VV |  | " Čtyřhranné potrubí VZT - 160×160 mm " (17,5) |  | 17.5 | [12 empty] | VV | 2 | 2 | True | 0 | ROZPOCET
| VV |  | Součet |  | 17.5 | [12 empty] | VV | 2 | 4 | True | 1 | ROZPOCET
16 | K | 751992202 SPC | D+M Potrubí pozink čtyřhranné 200×125 mm + TI tl. 40 mm - Specifikace dle PD | m | 0.2 |  | 0 | vlastní |  | základní |  | 0 | 0 | 0 | 0 | 0 | 4 | K | 2 |  |  |  | ROZPOCET | 0 | 0 | 0 | 0 | 0 | 1 | 0 | 4 | 32
| P |  | Poznámka k položce: " V ceně položky tyto práce a materiál s celkovými výměrami " " - Uchycení potrubí čtyřhranného na montovanou konstrukci z nosníků kotvenou do konstrukce průřezu přes 0,01 do 0,03 m2, vč. montované konstrukce - 0,2 m " " - Vzduchotechnické potrubí z pozinkovaného plechu čtyřhranné průřezu přes 0,01 do 0,03 m2 - vč. veškerých tvarovek a příslušenství - 0,21 m " (0,2)*1,05 " - Montáž izolace tepelné potrubí pásy nebo rohožemi s Al fólií staženými drátem 1x - 0,162 m2 " (0,2)*0,81 " - rohož izolační z minerální vlny lamelová s Al fólií tl 40 mm - 0,178 m2 " ((0,2)*0,81)*1,1 " V ceně veškeré příslušenství, tvarovky, regulační plechy, náběhové plechy, tlumící vložky, kotvící prvky a spojovací materiál. " " POZN: Uvažovaný obvod pro izolaci = 0,2*2+(0,125+0,04*2)*2 = ± 0,81 m. Pro 1 m potrubí je potřeba ± 0,81 m2 TI (bez ztratného). " | [14 empty] | P | 2
| VV |  | " Pozinkované čtyřhranné potrubí 200×125 mm vč. TI tl. 40 mm. " | [14 empty] | VV | 2 | 1 | True | 0 | ROZPOCET
| VV |  | " Včetně tepelné izolace z desek (rohože) z kamenné vlny s polepem hliníkovou fólií se skleněnou mřížkou tl. 40 mm. " | [14 empty] | VV | 2 | 1 | True | 0 | ROZPOCET
| VV |  | " Čtyřhranné potrubí VZT - 200×125 mm " (0,2) |  | 0.2 | [12 empty] | VV | 2 | 2 | True | 0 | ROZPOCET
| VV |  | Součet |  | 0.2 | [12 empty] | VV | 2 | 4 | True | 1 | ROZPOCET
17 | K | 751992203 SPC | D+M Potrubí pozink čtyřhranné 200×160 mm + TI tl. 40 mm - Specifikace dle PD | m | 8.1 |  | 0 | vlastní |  | základní |  | 0 | 0 | 0 | 0 | 0 | 4 | K | 2 |  |  |  | ROZPOCET | 0 | 0 | 0 | 0 | 0 | 1 | 0 | 4 | 34
| P |  | Poznámka k položce: " V ceně položky tyto práce a materiál s celkovými výměrami " " - Uchycení potrubí čtyřhranného na montovanou konstrukci z nosníků kotvenou do konstrukce průřezu přes 0,03 do 0,07 m2, vč. montované konstrukce - 8,1 m " " - Vzduchotechnické potrubí z pozinkovaného plechu čtyřhranné průřezu přes 0,03 do 0,07 m2 - vč. veškerých tvarovek a příslušenství - 8,505 m " (8,1)*1,05 " - Montáž izolace tepelné potrubí pásy nebo rohožemi s Al fólií staženými drátem 1x - 7,128 m2 " (8,1)*0,88 " - rohož izolační z minerální vlny lamelová s Al fólií tl 40 mm - 7,841 m2 " ((8,1)*0,88)*1,1 " V ceně veškeré příslušenství, tvarovky, regulační plechy, náběhové plechy, tlumící vložky, kotvící prvky a spojovací materiál. " " POZN: Uvažovaný obvod pro izolaci = 0,20*2+(0,16+0,04*2)*2 = ± 0,88 m. Pro 1 m potrubí je potřeba ± 0,88 m2 TI (bez ztratného). " | [14 empty] | P | 2
| VV |  | " Pozinkované čtyřhranné potrubí 200×160 mm vč. TI tl. 40 mm. " | [14 empty] | VV | 2 | 1 | True | 0 | ROZPOCET
| VV |  | " Včetně tepelné izolace z desek (rohože) z kamenné vlny s polepem hliníkovou fólií se skleněnou mřížkou tl. 40 mm. " | [14 empty] | VV | 2 | 1 | True | 0 | ROZPOCET
| VV |  | " Čtyřhranné potrubí VZT - 200×160 mm " (8,1) |  | 8.1 | [12 empty] | VV | 2 | 2 | True | 0 | ROZPOCET
| VV |  | Součet |  | 8.1 | [12 empty] | VV | 2 | 4 | True | 1 | ROZPOCET
18 | K | 751992204 SPC | D+M Potrubí pozink čtyřhranné 200×200 mm + TI tl. 40 mm - Specifikace dle PD | m | 14.2 |  | 0 | vlastní |  | základní |  | 0 | 0 | 0 | 0 | 0 | 4 | K | 2 |  |  |  | ROZPOCET | 0 | 0 | 0 | 0 | 0 | 1 | 0 | 4 | 36
| P |  | Poznámka k položce: " V ceně položky tyto práce a materiál s celkovými výměrami " " - Uchycení potrubí čtyřhranného na montovanou konstrukci z nosníků kotvenou do konstrukce průřezu přes 0,03 do 0,07 m2, vč. montované konstrukce - 14,2 m " " - Vzduchotechnické potrubí z pozinkovaného plechu čtyřhranné průřezu přes 0,03 do 0,07 m2 - vč. veškerých tvarovek a příslušenství - 14,91 m " (14,2)*1,05 " - Montáž izolace tepelné potrubí pásy nebo rohožemi s Al fólií staženými drátem 1x - 13,632 m2 " (14,2)*0,96 " - rohož izolační z minerální vlny lamelová s Al fólií tl 40 mm - 14,995 m2 " ((14,2)*0,96)*1,1 " V ceně veškeré příslušenství, tvarovky, regulační plechy, náběhové plechy, tlumící vložky, kotvící prvky a spojovací materiál. " " POZN: Uvažovaný obvod pro izolaci = 0,2*2+(0,2+0,04*2)*2 = ± 0,96 m. Pro 1 m potrubí je potřeba ± 0,96 m2 TI (bez ztratného). " | [14 empty] | P | 2
| VV |  | " Pozinkované čtyřhranné potrubí 200×200 mm vč. TI tl. 40 mm. " | [14 empty] | VV | 2 | 1 | True | 0 | ROZPOCET
| VV |  | " Včetně tepelné izolace z desek (rohože) z kamenné vlny s polepem hliníkovou fólií se skleněnou mřížkou tl. 40 mm. " | [14 empty] | VV | 2 | 1 | True | 0 | ROZPOCET
| VV |  | " Čtyřhranné potrubí VZT - 200×200 mm " (14,2) |  | 14.2 | [12 empty] | VV | 2 | 2 | True | 0 | ROZPOCET
| VV |  | Součet |  | 14.2 | [12 empty] | VV | 2 | 4 | True | 1 | ROZPOCET
19 | K | 751992205 SPC | D+M Potrubí pozink čtyřhranné 200×315 mm + TI tl. 40 mm - Specifikace dle PD | m | 0.5 |  | 0 | vlastní |  | základní |  | 0 | 0 | 0 | 0 | 0 | 4 | K | 2 |  |  |  | ROZPOCET | 0 | 0 | 0 | 0 | 0 | 1 | 0 | 4 | 38
| P |  | Poznámka k položce: " V ceně položky tyto práce a materiál s celkovými výměrami " " - Uchycení potrubí čtyřhranného na montovanou konstrukci z nosníků kotvenou do konstrukce průřezu přes 0,03 do 0,07 m2, vč. montované konstrukce - 0,5 m " " - Vzduchotechnické potrubí z pozinkovaného plechu čtyřhranné průřezu přes 0,03 do 0,07 m2 - vč. veškerých tvarovek a příslušenství - 0,525 m " (0,5)*1,05 " - Montáž izolace tepelné potrubí pásy nebo rohožemi s Al fólií staženými drátem 1x - 0,595 m2 " (0,5)*1,19 " - rohož izolační z minerální vlny lamelová s Al fólií tl 40 mm - 0,655 m2 " ((0,5)*1,19)*1,1 " V ceně veškeré příslušenství, tvarovky, regulační plechy, náběhové plechy, tlumící vložky, kotvící prvky a spojovací materiál. " " POZN: Uvažovaný obvod pro izolaci = 0,2*2+(0,315+0,04*2)*2 = ± 1,19 m. Pro 1 m potrubí je potřeba ± 1,19 m2 TI (bez ztratného). " | [14 empty] | P | 2
| VV |  | " Pozinkované čtyřhranné potrubí 200×315 mm vč. TI tl. 40 mm. " | [14 empty] | VV | 2 | 1 | True | 0 | ROZPOCET
| VV |  | " Včetně tepelné izolace z desek (rohože) z kamenné vlny s polepem hliníkovou fólií se skleněnou mřížkou tl. 40 mm. " | [14 empty] | VV | 2 | 1 | True | 0 | ROZPOCET
| VV |  | " Čtyřhranné potrubí VZT - 200×315 mm " (0,5) |  | 0.5 | [12 empty] | VV | 2 | 2 | True | 0 | ROZPOCET
| VV |  | Součet |  | 0.5 | [12 empty] | VV | 2 | 4 | True | 1 | ROZPOCET
20 | K | 751992206 SPC | D+M Potrubí pozink čtyřhranné 200×355 mm + TI tl. 40 mm - Specifikace dle PD | m | 1.1 |  | 0 | vlastní |  | základní |  | 0 | 0 | 0 | 0 | 0 | 4 | K | 2 |  |  |  | ROZPOCET | 0 | 0 | 0 | 0 | 0 | 1 | 0 | 4 | 40
| P |  | Poznámka k položce: " V ceně položky tyto práce a materiál s celkovými výměrami " " - Uchycení potrubí čtyřhranného na montovanou konstrukci z nosníků kotvenou do konstrukce průřezu přes 0,07 do 0,13 m2, vč. montované konstrukce - 1,1 m " " - Vzduchotechnické potrubí z pozinkovaného plechu čtyřhranné průřezu přes 0,07 do 0,13 m2 - vč. veškerých tvarovek a příslušenství - 1,155 m " (1,1)*1,05 " - Montáž izolace tepelné potrubí pásy nebo rohožemi s Al fólií staženými drátem 1x - 1,397 m2 " (1,1)*1,27 " - rohož izolační z minerální vlny lamelová s Al fólií tl 40 mm - 1,537 m2 " ((1,1)*1,27)*1,1 " V ceně veškeré příslušenství, tvarovky, regulační plechy, náběhové plechy, tlumící vložky, kotvící prvky a spojovací materiál. " " POZN: Uvažovaný obvod pro izolaci = 0,2*2+(0,355+0,04*2)*2 = ± 1,27 m. Pro 1 m potrubí je potřeba ± 1,27 m2 TI (bez ztratného). " | [14 empty] | P | 2
| VV |  | " Pozinkované čtyřhranné potrubí 200×355 mm vč. TI tl. 40 mm. " | [14 empty] | VV | 2 | 1 | True | 0 | ROZPOCET
| VV |  | " Včetně tepelné izolace z desek (rohože) z kamenné vlny s polepem hliníkovou fólií se skleněnou mřížkou tl. 40 mm. " | [14 empty] | VV | 2 | 1 | True | 0 | ROZPOCET
| VV |  | " Čtyřhranné potrubí VZT - 200×355 mm " (1,1) |  | 1.1 | [12 empty] | VV | 2 | 2 | True | 0 | ROZPOCET
| VV |  | Součet |  | 1.1 | [12 empty] | VV | 2 | 4 | True | 1 | ROZPOCET
21 | K | 751992207 SPC | D+M Potrubí pozink čtyřhranné 250×160 mm + TI tl. 40 mm - Specifikace dle PD | m | 9.7 |  | 0 | vlastní |  | základní |  | 0 | 0 | 0 | 0 | 0 | 4 | K | 2 |  |  |  | ROZPOCET | 0 | 0 | 0 | 0 | 0 | 1 | 0 | 4 | 42
| P |  | Poznámka k položce: " V ceně položky tyto práce a materiál s celkovými výměrami " " - Uchycení potrubí čtyřhranného na montovanou konstrukci z nosníků kotvenou do konstrukce průřezu přes 0,03 do 0,07 m2, vč. montované konstrukce - 9,7 m " " - Vzduchotechnické potrubí z pozinkovaného plechu čtyřhranné průřezu přes 0,03 do 0,07 m2 - vč. veškerých tvarovek a příslušenství - 10,185 m " (9,7)*1,05 " - Montáž izolace tepelné potrubí pásy nebo rohožemi s Al fólií staženými drátem 1x - 9,506 m2 " (9,7)*0,98 " - rohož izolační z minerální vlny lamelová s Al fólií tl 40 mm - 10,457 m2 " ((9,7)*0,98)*1,1 " V ceně veškeré příslušenství, tvarovky, regulační plechy, náběhové plechy, tlumící vložky, kotvící prvky a spojovací materiál. " " POZN: Uvažovaný obvod pro izolaci = 0,25*2+(0,16+0,04*2)*2 = ± 0,98 m. Pro 1 m potrubí je potřeba ± 0,98 m2 TI (bez ztratného). " | [14 empty] | P | 2
| VV |  | " Pozinkované čtyřhranné potrubí 250×160 mm vč. TI tl. 40 mm. " | [14 empty] | VV | 2 | 1 | True | 0 | ROZPOCET
| VV |  | " Včetně tepelné izolace z desek (rohože) z kamenné vlny s polepem hliníkovou fólií se skleněnou mřížkou tl. 40 mm. " | [14 empty] | VV | 2 | 1 | True | 0 | ROZPOCET
| VV |  | " Čtyřhranné potrubí VZT - 250×160 mm " (9,7) |  | 9.7 | [12 empty] | VV | 2 | 2 | True | 0 | ROZPOCET
| VV |  | Součet |  | 9.7 | [12 empty] | VV | 2 | 4 | True | 1 | ROZPOCET
22 | K | 751992208 SPC | D+M Potrubí pozink čtyřhranné 250×200 mm + TI tl. 40 mm - Specifikace dle PD | m | 24.9 |  | 0 | vlastní |  | základní |  | 0 | 0 | 0 | 0 | 0 | 4 | K | 2 |  |  |  | ROZPOCET | 0 | 0 | 0 | 0 | 0 | 1 | 0 | 4 | 44
| P |  | Poznámka k položce: " V ceně položky tyto práce a materiál s celkovými výměrami " " - Uchycení potrubí čtyřhranného na montovanou konstrukci z nosníků kotvenou do konstrukce průřezu přes 0,03 do 0,07 m2, vč. montované konstrukce - 24,9 m " " - Vzduchotechnické potrubí z pozinkovaného plechu čtyřhranné průřezu přes 0,03 do 0,07 m2 - vč. veškerých tvarovek a příslušenství - 26,145 m " (24,9)*1,05 " - Montáž izolace tepelné potrubí pásy nebo rohožemi s Al fólií staženými drátem 1x - 26,394 m2 " (24,9)*1,06 " - rohož izolační z minerální vlny lamelová s Al fólií tl 40 mm - 29,033 m2 " ((24,9)*1,06)*1,1 " V ceně veškeré příslušenství, tvarovky, regulační plechy, náběhové plechy, tlumící vložky, kotvící prvky a spojovací materiál. " " POZN: Uvažovaný obvod pro izolaci = 0,25*2+(0,2+0,04*2)*2 = ± 1,06 m. Pro 1 m potrubí je potřeba ± 1,06 m2 TI (bez ztratného). " | [14 empty] | P | 2
| VV |  | " Pozinkované čtyřhranné potrubí 250×200 mm vč. TI tl. 40 mm. " | [14 empty] | VV | 2 | 1 | True | 0 | ROZPOCET
| VV |  | " Včetně tepelné izolace z desek (rohože) z kamenné vlny s polepem hliníkovou fólií se skleněnou mřížkou tl. 40 mm. " | [14 empty] | VV | 2 | 1 | True | 0 | ROZPOCET
| VV |  | " Čtyřhranné potrubí VZT - 250×200 mm " (24,9) |  | 24.9 | [12 empty] | VV | 2 | 2 | True | 0 | ROZPOCET
| VV |  | Součet |  | 24.9 | [12 empty] | VV | 2 | 4 | True | 1 | ROZPOCET
23 | K | 751992209 SPC | D+M Potrubí pozink čtyřhranné 280×200 mm + TI tl. 40 mm - Specifikace dle PD | m | 25.4 |  | 0 | vlastní |  | základní |  | 0 | 0 | 0 | 0 | 0 | 4 | K | 2 |  |  |  | ROZPOCET | 0 | 0 | 0 | 0 | 0 | 1 | 0 | 4 | 46
| P |  | Poznámka k položce: " V ceně položky tyto práce a materiál s celkovými výměrami " " - Uchycení potrubí čtyřhranného na montovanou konstrukci z nosníků kotvenou do konstrukce průřezu přes 0,03 do 0,07 m2, vč. montované konstrukce - 25,4 m " " - Vzduchotechnické potrubí z pozinkovaného plechu čtyřhranné průřezu přes 0,03 do 0,07 m2 - vč. veškerých tvarovek a příslušenství - 26,67 m " (25,4)*1,05 " - Montáž izolace tepelné potrubí pásy nebo rohožemi s Al fólií staženými drátem 1x - 28,448 m2 " (25,4)*1,12 " - rohož izolační z minerální vlny lamelová s Al fólií tl 40 mm - 31,293 m2 " ((25,4)*1,12)*1,1 " V ceně veškeré příslušenství, tvarovky, regulační plechy, náběhové plechy, tlumící vložky, kotvící prvky a spojovací materiál. " " POZN: Uvažovaný obvod pro izolaci = 0,28*2+(0,2+0,04*2)*2 = ± 1,12 m. Pro 1 m potrubí je potřeba ± 1,12 m2 TI (bez ztratného). " | [14 empty] | P | 2
| VV |  | " Pozinkované čtyřhranné potrubí 280×200 mm vč. TI tl. 40 mm. " | [14 empty] | VV | 2 | 1 | True | 0 | ROZPOCET
| VV |  | " Včetně tepelné izolace z desek (rohože) z kamenné vlny s polepem hliníkovou fólií se skleněnou mřížkou tl. 40 mm. " | [14 empty] | VV | 2 | 1 | True | 0 | ROZPOCET
| VV |  | " Čtyřhranné potrubí VZT - 280×200 mm " (25,4) |  | 25.4 | [12 empty] | VV | 2 | 2 | True | 0 | ROZPOCET
| VV |  | Součet |  | 25.4 | [12 empty] | VV | 2 | 4 | True | 1 | ROZPOCET
24 | K | 751992210 SPC | D+M Potrubí pozink čtyřhranné 280×200 mm + PI tl. 40 mm - Specifikace dle PD | m | 1.2 |  | 0 | vlastní |  | základní |  | 0 | 0 | 0 | 0 | 0 | 4 | K | 2 |  |  |  | ROZPOCET | 0 | 0 | 0 | 0 | 0 | 1 | 0 | 4 | 48
| P |  | Poznámka k položce: " V ceně položky tyto práce a materiál s celkovými výměrami " " - Uchycení potrubí čtyřhranného na montovanou konstrukci z nosníků kotvenou do konstrukce průřezu přes 0,03 do 0,07 m2, vč. montované konstrukce - 1,2 m " " - Vzduchotechnické potrubí z pozinkovaného plechu čtyřhranné průřezu přes 0,03 do 0,07 m2 - vč. veškerých tvarovek a příslušenství - 1,26 m " (1,2)*1,05 " - Montáž izolace tepelné potrubí pásy nebo rohožemi s Al fólií staženými drátem 1x - 1,344 m2 " (1,2)*1,12 " - rohož protipožární izolační z minerální vlny lamelová s Al fólií tl 40 mm - 1,748 m2 " ((1,2)*1,12)*1,1 " V ceně veškeré příslušenství, tvarovky, regulační plechy, náběhové plechy, tlumící vložky, kotvící prvky a spojovací materiál. " " POZN: Uvažovaný obvod pro izolaci = 0,28*2+(0,2+0,04*2)*2 = ± 1,12 m. Pro 1 m potrubí je potřeba ± 1,12 m2 TI (bez ztratného). " | [14 empty] | P | 2
| VV |  | " Pozinkované čtyřhranné potrubí 280×200 mm vč. PI tl. 40 mm. " | [14 empty] | VV | 2 | 1 | True | 0 | ROZPOCET
| VV |  | " Včetně protipožární izolace z desek (rohože) z kamenné vlny s polepem hliníkovou fólií se skleněnou mřížkou tl. 40 mm. " | [14 empty] | VV | 2 | 1 | True | 0 | ROZPOCET
| VV |  | " Čtyřhranné potrubí VZT - 280×200 mm " (1,2) |  | 1.2 | [12 empty] | VV | 2 | 2 | True | 0 | ROZPOCET
| VV |  | Součet |  | 1.2 | [12 empty] | VV | 2 | 4 | True | 1 | ROZPOCET
25 | K | 751992211 SPC | D+M Potrubí pozink čtyřhranné 300×400 mm + TI tl. 40 mm - Specifikace dle PD | m | 1.1 |  | 0 | vlastní |  | základní |  | 0 | 0 | 0 | 0 | 0 | 4 | K | 2 |  |  |  | ROZPOCET | 0 | 0 | 0 | 0 | 0 | 1 | 0 | 4 | 50
| P |  | Poznámka k položce: " V ceně položky tyto práce a materiál s celkovými výměrami " " - Uchycení potrubí čtyřhranného na montovanou konstrukci z nosníků kotvenou do konstrukce průřezu přes 0,07 do 0,13 m2, vč. montované konstrukce - 1,1 m " " - Vzduchotechnické potrubí z pozinkovaného plechu čtyřhranné průřezu přes 0,07 do 0,13 m2 - vč. veškerých tvarovek a příslušenství - 1,155 m " (1,1)*1,05 " - Montáž izolace tepelné potrubí pásy nebo rohožemi s Al fólií staženými drátem 1x - 1,716 m2 " (1,1)*1,56 " - rohož izolační z minerální vlny lamelová s Al fólií tl 40 mm - 1,888 m2 " ((1,1)*1,56)*1,1 " V ceně veškeré příslušenství, tvarovky, regulační plechy, náběhové plechy, tlumící vložky, kotvící prvky a spojovací materiál. " " POZN: Uvažovaný obvod pro izolaci = 0,30*2+(0,40+0,04*2)*2 = ± 1,56 m. Pro 1 m potrubí je potřeba ± 1,56 m2 TI (bez ztratného). " | [14 empty] | P | 2
| VV |  | " Pozinkované čtyřhranné potrubí 300×400 mm vč. TI tl. 40 mm. " | [14 empty] | VV | 2 | 1 | True | 0 | ROZPOCET
| VV |  | " Včetně tepelné izolace z desek (rohože) z kamenné vlny s polepem hliníkovou fólií se skleněnou mřížkou tl. 40 mm. " | [14 empty] | VV | 2 | 1 | True | 0 | ROZPOCET
| VV |  | " Čtyřhranné potrubí VZT - 300×400 mm " (1,1) |  | 1.1 | [12 empty] | VV | 2 | 2 | True | 0 | ROZPOCET
| VV |  | Součet |  | 1.1 | [12 empty] | VV | 2 | 4 | True | 1 | ROZPOCET
26 | K | 751992212 SPC | D+M Potrubí pozink čtyřhranné 315×160 mm + TI tl. 40 mm - Specifikace dle PD | m | 26 |  | 0 | vlastní |  | základní |  | 0 | 0 | 0 | 0 | 0 | 4 | K | 2 |  |  |  | ROZPOCET | 0 | 0 | 0 | 0 | 0 | 1 | 0 | 4 | 52
| P |  | Poznámka k položce: " V ceně položky tyto práce a materiál s celkovými výměrami " " - Uchycení potrubí čtyřhranného na montovanou konstrukci z nosníků kotvenou do konstrukce průřezu přes 0,03 do 0,07 m2, vč. montované konstrukce - 26,0 m " " - Vzduchotechnické potrubí z pozinkovaného plechu čtyřhranné průřezu přes 0,03 do 0,07 m2 - vč. veškerých tvarovek a příslušenství - 27,3 m " (26,0)*1,05 " - Montáž izolace tepelné potrubí pásy nebo rohožemi s Al fólií staženými drátem 1x - 28,86 m2 " (26,0)*1,11 " - rohož izolační z minerální vlny lamelová s Al fólií tl 40 mm - 31,746 m2 " ((26,0)*1,11)*1,1 " V ceně veškeré příslušenství, tvarovky, regulační plechy, náběhové plechy, tlumící vložky, kotvící prvky a spojovací materiál. " " POZN: Uvažovaný obvod pro izolaci = 0,315*2+(0,16+0,04*2)*2 = ± 1,11 m. Pro 1 m potrubí je potřeba ± 1,11 m2 TI (bez ztratného). " | [14 empty] | P | 2
| VV |  | " Pozinkované čtyřhranné potrubí 315×160 mm vč. TI tl. 40 mm. " | [14 empty] | VV | 2 | 1 | True | 0 | ROZPOCET
| VV |  | " Včetně tepelné izolace z desek (rohože) z kamenné vlny s polepem hliníkovou fólií se skleněnou mřížkou tl. 40 mm. " | [14 empty] | VV | 2 | 1 | True | 0 | ROZPOCET
| VV |  | " Čtyřhranné potrubí VZT - 315×160 mm " (26,0) |  | 26 | [12 empty] | VV | 2 | 2 | True | 0 | ROZPOCET
| VV |  | Součet |  | 26 | [12 empty] | VV | 2 | 4 | True | 1 | ROZPOCET
27 | K | 751992213 SPC | D+M Potrubí pozink čtyřhranné 315×200 mm + TI tl. 40 mm - Specifikace dle PD | m | 18.6 |  | 0 | vlastní |  | základní |  | 0 | 0 | 0 | 0 | 0 | 4 | K | 2 |  |  |  | ROZPOCET | 0 | 0 | 0 | 0 | 0 | 1 | 0 | 4 | 54
| P |  | Poznámka k položce: " V ceně položky tyto práce a materiál s celkovými výměrami " " - Uchycení potrubí čtyřhranného na montovanou konstrukci z nosníků kotvenou do konstrukce průřezu přes 0,03 do 0,07 m2, vč. montované konstrukce - 18,6 m " " - Vzduchotechnické potrubí z pozinkovaného plechu čtyřhranné průřezu přes 0,03 do 0,07 m2 - vč. veškerých tvarovek a příslušenství - 19,53 m " (18,6)*1,05 " - Montáž izolace tepelné potrubí pásy nebo rohožemi s Al fólií staženými drátem 1x - 22,134 m2 " (18,6)*1,19 " - rohož izolační z minerální vlny lamelová s Al fólií tl 40 mm - 24,347 m2 " ((18,6)*1,19)*1,1 " V ceně veškeré příslušenství, tvarovky, regulační plechy, náběhové plechy, tlumící vložky, kotvící prvky a spojovací materiál. " " POZN: Uvažovaný obvod pro izolaci = 0,315*2+(0,2+0,04*2)*2 = ± 1,19 m. Pro 1 m potrubí je potřeba ± 1,19 m2 TI (bez ztratného). " | [14 empty] | P | 2
| VV |  | " Pozinkované čtyřhranné potrubí 315×200 mm vč. TI tl. 40 mm. " | [14 empty] | VV | 2 | 1 | True | 0 | ROZPOCET
| VV |  | " Včetně tepelné izolace z desek (rohože) z kamenné vlny s polepem hliníkovou fólií se skleněnou mřížkou tl. 40 mm. " | [14 empty] | VV | 2 | 1 | True | 0 | ROZPOCET
| VV |  | " Čtyřhranné potrubí VZT - 315×200 mm " (18,6) |  | 18.6 | [12 empty] | VV | 2 | 2 | True | 0 | ROZPOCET
| VV |  | Součet |  | 18.6 | [12 empty] | VV | 2 | 4 | True | 1 | ROZPOCET
28 | K | 751992214 SPC | D+M Potrubí pozink čtyřhranné 315×200 mm + PI tl. 40 mm - Specifikace dle PD | m | 0.6 |  | 0 | vlastní |  | základní |  | 0 | 0 | 0 | 0 | 0 | 4 | K | 2 |  |  |  | ROZPOCET | 0 | 0 | 0 | 0 | 0 | 1 | 0 | 4 | 56
| P |  | Poznámka k položce: " V ceně položky tyto práce a materiál s celkovými výměrami " " - Uchycení potrubí čtyřhranného na montovanou konstrukci z nosníků kotvenou do konstrukce průřezu přes 0,03 do 0,07 m2, vč. montované konstrukce - 0,6 m " " - Vzduchotechnické potrubí z pozinkovaného plechu čtyřhranné průřezu přes 0,03 do 0,07 m2 - vč. veškerých tvarovek a příslušenství - 0,63 m " (0,6)*1,05 " - Montáž izolace tepelné potrubí pásy nebo rohožemi s Al fólií staženými drátem 1x - 0,714 m2 " (0,6)*1,19 " - rohož protipožární izolační z minerální vlny lamelová s Al fólií tl 40 mm - 0,785 m2 " ((0,6)*1,19)*1,1 " V ceně veškeré příslušenství, tvarovky, regulační plechy, náběhové plechy, tlumící vložky, kotvící prvky a spojovací materiál. " " POZN: Uvažovaný obvod pro izolaci = 0,315*2+(0,2+0,04*2)*2 = ± 1,19 m. Pro 1 m potrubí je potřeba ± 1,19 m2 TI (bez ztratného). " | [14 empty] | P | 2
| VV |  | " Pozinkované čtyřhranné potrubí 315×200 mm vč. PI tl. 40 mm. " | [14 empty] | VV | 2 | 1 | True | 0 | ROZPOCET
| VV |  | " Včetně protipožární izolace z desek (rohože) z kamenné vlny s polepem hliníkovou fólií se skleněnou mřížkou tl. 40 mm. " | [14 empty] | VV | 2 | 1 | True | 0 | ROZPOCET
| VV |  | " Čtyřhranné potrubí VZT - 315×200 mm " (0,6) |  | 0.6 | [12 empty] | VV | 2 | 2 | True | 0 | ROZPOCET
| VV |  | Součet |  | 0.6 | [12 empty] | VV | 2 | 4 | True | 1 | ROZPOCET
29 | K | 751992215 SPC | D+M Potrubí pozink čtyřhranné 315×315 mm + TI tl. 40 mm - Specifikace dle PD | m | 0.3 |  | 0 | vlastní |  | základní |  | 0 | 0 | 0 | 0 | 0 | 4 | K | 2 |  |  |  | ROZPOCET | 0 | 0 | 0 | 0 | 0 | 1 | 0 | 4 | 58
| P |  | Poznámka k položce: " V ceně položky tyto práce a materiál s celkovými výměrami " " - Uchycení potrubí čtyřhranného na montovanou konstrukci z nosníků kotvenou do konstrukce průřezu přes 0,07 do 0,13 m2, vč. montované konstrukce - 0,3 m " " - Vzduchotechnické potrubí z pozinkovaného plechu čtyřhranné průřezu přes 0,07 do 0,13 m2 - vč. veškerých tvarovek a příslušenství - 0,315 m " (0,3)*1,05 " - Montáž izolace tepelné potrubí pásy nebo rohožemi s Al fólií staženými drátem 1x - 0,426 m2 " (0,3)*1,42 " - rohož izolační z minerální vlny lamelová s Al fólií tl 40 mm - 0,469 m2 " ((0,3)*1,42)*1,1 " V ceně veškeré příslušenství, tvarovky, regulační plechy, náběhové plechy, tlumící vložky, kotvící prvky a spojovací materiál. " " POZN: Uvažovaný obvod pro izolaci = 0,315*2+(0,315+0,04*2)*2 = ± 1,42 m. Pro 1 m potrubí je potřeba ± 1,42 m2 TI (bez ztratného). " | [14 empty] | P | 2
| VV |  | " Pozinkované čtyřhranné potrubí 315×315 mm vč. TI tl. 40 mm. " | [14 empty] | VV | 2 | 1 | True | 0 | ROZPOCET
| VV |  | " Včetně tepelné izolace z desek (rohože) z kamenné vlny s polepem hliníkovou fólií se skleněnou mřížkou tl. 40 mm. " | [14 empty] | VV | 2 | 1 | True | 0 | ROZPOCET
| VV |  | " Čtyřhranné potrubí VZT - 315×315 mm " (0,3) |  | 0.3 | [12 empty] | VV | 2 | 2 | True | 0 | ROZPOCET
| VV |  | Součet |  | 0.3 | [12 empty] | VV | 2 | 4 | True | 1 | ROZPOCET
30 | K | 751992216 SPC | D+M Potrubí pozink čtyřhranné 355×160 mm + TI tl. 40 mm - Specifikace dle PD | m | 3.1 |  | 0 | vlastní |  | základní |  | 0 | 0 | 0 | 0 | 0 | 4 | K | 2 |  |  |  | ROZPOCET | 0 | 0 | 0 | 0 | 0 | 1 | 0 | 4 | 60
| P |  | Poznámka k položce: " V ceně položky tyto práce a materiál s celkovými výměrami " " - Uchycení potrubí čtyřhranného na montovanou konstrukci z nosníků kotvenou do konstrukce průřezu přes 0,03 do 0,07 m2, vč. montované konstrukce - 3,1 m " " - Vzduchotechnické potrubí z pozinkovaného plechu čtyřhranné průřezu přes 0,03 do 0,07 m2 - vč. veškerých tvarovek a příslušenství - 3,255 m " (3,1)*1,05 " - Montáž izolace tepelné potrubí pásy nebo rohožemi s Al fólií staženými drátem 1x - 3,689 m2 " (3,1)*1,19 " - rohož izolační z minerální vlny lamelová s Al fólií tl 40 mm - 4,058 m2 " ((3,1)*1,19)*1,1 " V ceně veškeré příslušenství, tvarovky, regulační plechy, náběhové plechy, tlumící vložky, kotvící prvky a spojovací materiál. " " POZN: Uvažovaný obvod pro izolaci = 0,355*2+(0,16+0,04*2)*2 = ± 1,19 m. Pro 1 m potrubí je potřeba ± 1,19 m2 TI (bez ztratného). " | [14 empty] | P | 2
| VV |  | " Pozinkované čtyřhranné potrubí 355×160 mm vč. TI tl. 40 mm. " | [14 empty] | VV | 2 | 1 | True | 0 | ROZPOCET
| VV |  | " Včetně tepelné izolace z desek (rohože) z kamenné vlny s polepem hliníkovou fólií se skleněnou mřížkou tl. 40 mm. " | [14 empty] | VV | 2 | 1 | True | 0 | ROZPOCET
| VV |  | " Čtyřhranné potrubí VZT - 355×160 mm " (3,1) |  | 3.1 | [12 empty] | VV | 2 | 2 | True | 0 | ROZPOCET
| VV |  | Součet |  | 3.1 | [12 empty] | VV | 2 | 4 | True | 1 | ROZPOCET
31 | K | 751992217 SPC | D+M Potrubí pozink čtyřhranné 355×200 mm + TI tl. 40 mm - Specifikace dle PD | m | 10.3 |  | 0 | vlastní |  | základní |  | 0 | 0 | 0 | 0 | 0 | 4 | K | 2 |  |  |  | ROZPOCET | 0 | 0 | 0 | 0 | 0 | 1 | 0 | 4 | 62
| P |  | Poznámka k položce: " V ceně položky tyto práce a materiál s celkovými výměrami " " - Uchycení potrubí čtyřhranného na montovanou konstrukci z nosníků kotvenou do konstrukce průřezu přes 0,07 do 0,13 m2, vč. montované konstrukce - 10,3 m " " - Vzduchotechnické potrubí z pozinkovaného plechu čtyřhranné průřezu přes 0,07 do 0,13 m2 - vč. veškerých tvarovek a příslušenství - 10,815 m " (10,3)*1,05 " - Montáž izolace tepelné potrubí pásy nebo rohožemi s Al fólií staženými drátem 1x - 13,081 m2 " (10,3)*1,27 " - rohož izolační z minerální vlny lamelová s Al fólií tl 40 mm - 14,389 m2 " ((10,3)*1,27)*1,1 " V ceně veškeré příslušenství, tvarovky, regulační plechy, náběhové plechy, tlumící vložky, kotvící prvky a spojovací materiál. " " POZN: Uvažovaný obvod pro izolaci = 0,355*2+(0,2+0,04*2)*2 = ± 1,27 m. Pro 1 m potrubí je potřeba ± 1,27 m2 TI (bez ztratného). " | [14 empty] | P | 2
| VV |  | " Pozinkované čtyřhranné potrubí 355×200 mm vč. TI tl. 40 mm. " | [14 empty] | VV | 2 | 1 | True | 0 | ROZPOCET
| VV |  | " Včetně tepelné izolace z desek (rohože) z kamenné vlny s polepem hliníkovou fólií se skleněnou mřížkou tl. 40 mm. " | [14 empty] | VV | 2 | 1 | True | 0 | ROZPOCET
| VV |  | " Čtyřhranné potrubí VZT - 355×200 mm " (10,3) |  | 10.3 | [12 empty] | VV | 2 | 2 | True | 0 | ROZPOCET
| VV |  | Součet |  | 10.3 | [12 empty] | VV | 2 | 4 | True | 1 | ROZPOCET
32 | K | 751992218 SPC | D+M Potrubí pozink čtyřhranné 400×160 mm + TI tl. 40 mm - Specifikace dle PD | m | 0.5 |  | 0 | vlastní |  | základní |  | 0 | 0 | 0 | 0 | 0 | 4 | K | 2 |  |  |  | ROZPOCET | 0 | 0 | 0 | 0 | 0 | 1 | 0 | 4 | 64
| P |  | Poznámka k položce: " V ceně položky tyto práce a materiál s celkovými výměrami " " - Uchycení potrubí čtyřhranného na montovanou konstrukci z nosníků kotvenou do konstrukce průřezu přes 0,03 do 0,07 m2, vč. montované konstrukce - 0,5 m " " - Vzduchotechnické potrubí z pozinkovaného plechu čtyřhranné průřezu přes 0,03 do 0,07 m2 - vč. veškerých tvarovek a příslušenství - 0,525 m " (0,5)*1,05 " - Montáž izolace tepelné potrubí pásy nebo rohožemi s Al fólií staženými drátem 1x - 0,64 m2 " (0,5)*1,28 " - rohož izolační z minerální vlny lamelová s Al fólií tl 40 mm - 0,704 m2 " ((0,5)*1,28)*1,1 " V ceně veškeré příslušenství, tvarovky, regulační plechy, náběhové plechy, tlumící vložky, kotvící prvky a spojovací materiál. " " POZN: Uvažovaný obvod pro izolaci = 0,4*2+(0,16+0,04*2)*2 = ± 1,28 m. Pro 1 m potrubí je potřeba ± 1,28 m2 TI (bez ztratného). " | [14 empty] | P | 2
| VV |  | " Pozinkované čtyřhranné potrubí 400×160 mm vč. TI tl. 40 mm. " | [14 empty] | VV | 2 | 1 | True | 0 | ROZPOCET
| VV |  | " Včetně tepelné izolace z desek (rohože) z kamenné vlny s polepem hliníkovou fólií se skleněnou mřížkou tl. 40 mm. " | [14 empty] | VV | 2 | 1 | True | 0 | ROZPOCET
| VV |  | " Čtyřhranné potrubí VZT - 400×160 mm " (0,5) |  | 0.5 | [12 empty] | VV | 2 | 2 | True | 0 | ROZPOCET
| VV |  | Součet |  | 0.5 | [12 empty] | VV | 2 | 4 | True | 1 | ROZPOCET
33 | K | 751992219 SPC | D+M Potrubí pozink čtyřhranné 400×200 mm + TI tl. 40 mm - Specifikace dle PD | m | 9.5 |  | 0 | vlastní |  | základní |  | 0 | 0 | 0 | 0 | 0 | 4 | K | 2 |  |  |  | ROZPOCET | 0 | 0 | 0 | 0 | 0 | 1 | 0 | 4 | 66
| P |  | Poznámka k položce: " V ceně položky tyto práce a materiál s celkovými výměrami " " - Uchycení potrubí čtyřhranného na montovanou konstrukci z nosníků kotvenou do konstrukce průřezu přes 0,07 do 0,13 m2, vč. montované konstrukce - 9,5 m " " - Vzduchotechnické potrubí z pozinkovaného plechu čtyřhranné průřezu přes 0,07 do 0,13 m2 - vč. veškerých tvarovek a příslušenství - 9,975 m " (9,5)*1,05 " - Montáž izolace tepelné potrubí pásy nebo rohožemi s Al fólií staženými drátem 1x - 12,92 m2 " (9,5)*1,36 " - rohož izolační z minerální vlny lamelová s Al fólií tl 40 mm - 14,212 m2 " ((9,5)*1,36)*1,1 " V ceně veškeré příslušenství, tvarovky, regulační plechy, náběhové plechy, tlumící vložky, kotvící prvky a spojovací materiál. " " POZN: Uvažovaný obvod pro izolaci = 0,4*2+(0,2+0,04*2)*2 = ± 1,36 m. Pro 1 m potrubí je potřeba ± 1,36 m2 TI (bez ztratného). " | [14 empty] | P | 2
| VV |  | " Pozinkované čtyřhranné potrubí 400×200 mm vč. TI tl. 40 mm. " | [14 empty] | VV | 2 | 1 | True | 0 | ROZPOCET
| VV |  | " Včetně tepelné izolace z desek (rohože) z kamenné vlny s polepem hliníkovou fólií se skleněnou mřížkou tl. 40 mm. " | [14 empty] | VV | 2 | 1 | True | 0 | ROZPOCET
| VV |  | " Čtyřhranné potrubí VZT - 400×200 mm " (9,5) |  | 9.5 | [12 empty] | VV | 2 | 2 | True | 0 | ROZPOCET
| VV |  | Součet |  | 9.5 | [12 empty] | VV | 2 | 4 | True | 1 | ROZPOCET
34 | K | 751992220 SPC | D+M Potrubí pozink čtyřhranné 400×300 mm + TI tl. 40 mm - Specifikace dle PD | m | 1.8 |  | 0 | vlastní |  | základní |  | 0 | 0 | 0 | 0 | 0 | 4 | K | 2 |  |  |  | ROZPOCET | 0 | 0 | 0 | 0 | 0 | 1 | 0 | 4 | 68
| P |  | Poznámka k položce: " V ceně položky tyto práce a materiál s celkovými výměrami " " - Uchycení potrubí čtyřhranného na montovanou konstrukci z nosníků kotvenou do konstrukce průřezu přes 0,07 do 0,13 m2, vč. montované konstrukce - 1,8 m " " - Vzduchotechnické potrubí z pozinkovaného plechu čtyřhranné průřezu přes 0,07 do 0,13 m2 - vč. veškerých tvarovek a příslušenství - 1,89 m " (1,8)*1,05 " - Montáž izolace tepelné potrubí pásy nebo rohožemi s Al fólií staženými drátem 1x - 2,808 m2 " (1,8)*1,56 " - rohož izolační z minerální vlny lamelová s Al fólií tl 40 mm - 3,089 m2 " ((1,8)*1,56)*1,1 " V ceně veškeré příslušenství, tvarovky, regulační plechy, náběhové plechy, tlumící vložky, kotvící prvky a spojovací materiál. " " POZN: Uvažovaný obvod pro izolaci = 0,30*2+(0,40+0,04*2)*2 = ± 1,56 m. Pro 1 m potrubí je potřeba ± 1,56 m2 TI (bez ztratného). " | [14 empty] | P | 2
| VV |  | " Pozinkované čtyřhranné potrubí 400×300 mm vč. TI tl. 40 mm. " | [14 empty] | VV | 2 | 1 | True | 0 | ROZPOCET
| VV |  | " Včetně tepelné izolace z desek (rohože) z kamenné vlny s polepem hliníkovou fólií se skleněnou mřížkou tl. 40 mm. " | [14 empty] | VV | 2 | 1 | True | 0 | ROZPOCET
| VV |  | " Čtyřhranné potrubí VZT - 400×300 mm " (1,8) |  | 1.8 | [12 empty] | VV | 2 | 2 | True | 0 | ROZPOCET
| VV |  | Součet |  | 1.8 | [12 empty] | VV | 2 | 4 | True | 1 | ROZPOCET
35 | K | 751992221 SPC | D+M Potrubí pozink čtyřhranné 400×560 mm + TI tl. 40 mm - Specifikace dle PD | m | 4 |  | 0 | vlastní |  | základní |  | 0 | 0 | 0 | 0 | 0 | 4 | K | 2 |  |  |  | ROZPOCET | 0 | 0 | 0 | 0 | 0 | 1 | 0 | 4 | 70
| P |  | Poznámka k položce: " V ceně položky tyto práce a materiál s celkovými výměrami " " - Uchycení potrubí čtyřhranného na montovanou konstrukci z nosníků kotvenou do konstrukce průřezu přes 0,13 do 0,28 m2, vč. montované konstrukce - 4,0 m " " - Vzduchotechnické potrubí z pozinkovaného plechu čtyřhranné průřezu přes 0,13 do 0,28 m2 - vč. veškerých tvarovek a příslušenství - 4,2 m " (4,0)*1,05 " - Montáž izolace tepelné potrubí pásy nebo rohožemi s Al fólií staženými drátem 1x - 8,32 m2 " (4,0)*2,08 " - rohož izolační z minerální vlny lamelová s Al fólií tl 40 mm - 9,152 m2 " ((4,0)*2,08)*1,1 " V ceně veškeré příslušenství, tvarovky, regulační plechy, náběhové plechy, tlumící vložky, kotvící prvky a spojovací materiál. " " POZN: Uvažovaný obvod pro izolaci = 0,40*2+(0,56+0,04*2)*2 = ± 2,08 m. Pro 1 m potrubí je potřeba ± 2,08 m2 TI (bez ztratného). " | [14 empty] | P | 2
| VV |  | " Pozinkované čtyřhranné potrubí 400×560 mm vč. TI tl. 40 mm. " | [14 empty] | VV | 2 | 1 | True | 0 | ROZPOCET
| VV |  | " Včetně tepelné izolace z desek (rohože) z kamenné vlny s polepem hliníkovou fólií se skleněnou mřížkou tl. 40 mm. " | [14 empty] | VV | 2 | 1 | True | 0 | ROZPOCET
| VV |  | " Čtyřhranné potrubí VZT - 400×560 mm " (4,0) |  | 4 | [12 empty] | VV | 2 | 2 | True | 0 | ROZPOCET
| VV |  | Součet |  | 4 | [12 empty] | VV | 2 | 4 | True | 1 | ROZPOCET
36 | K | 751992222 SPC | D+M Potrubí pozink čtyřhranné 400×560 mm + TI tl. 100 mm - Specifikace dle PD | m | 2.5 |  | 0 | vlastní |  | základní |  | 0 | 0 | 0 | 0 | 0 | 4 | K | 2 |  |  |  | ROZPOCET | 0 | 0 | 0 | 0 | 0 | 1 | 0 | 4 | 72
| P |  | Poznámka k položce: " V ceně položky tyto práce a materiál s celkovými výměrami " " - Uchycení potrubí čtyřhranného na montovanou konstrukci z nosníků kotvenou do konstrukce průřezu přes 0,13 do 0,28 m2, vč. montované konstrukce - 2,5 m " " - Vzduchotechnické potrubí z pozinkovaného plechu čtyřhranné průřezu přes 0,13 do 0,28 m2 - vč. veškerých tvarovek a příslušenství - 2,625 m " (2,5)*1,05 " - Montáž izolace tepelné potrubí pásy nebo rohožemi s Al fólií staženými drátem 1x - 5,8 m2 " (2,5)*2,32 " - rohož izolační z minerální vlny lamelová s Al fólií tl 100 mm - 6,38 m2 " ((2,5)*2,32)*1,1 " V ceně veškeré příslušenství, tvarovky, regulační plechy, náběhové plechy, tlumící vložky, kotvící prvky a spojovací materiál. " " POZN: Uvažovaný obvod pro izolaci = 0,40*2+(0,56+0,1*2)*2 = ± 2,32 m. Pro 1 m potrubí je potřeba ± 2,32 m2 TI (bez ztratného). " | [14 empty] | P | 2
| VV |  | " Pozinkované čtyřhranné potrubí 400×560 mm vč. TI tl. 100 mm. " | [14 empty] | VV | 2 | 1 | True | 0 | ROZPOCET
| VV |  | " Včetně tepelné izolace z desek (rohože) z kamenné vlny s polepem hliníkovou fólií se skleněnou mřížkou tl. 100 mm. " | [14 empty] | VV | 2 | 1 | True | 0 | ROZPOCET
| VV |  | " Čtyřhranné potrubí VZT - 400×560 mm " (2,5) |  | 2.5 | [12 empty] | VV | 2 | 2 | True | 0 | ROZPOCET
| VV |  | Součet |  | 2.5 | [12 empty] | VV | 2 | 4 | True | 1 | ROZPOCET
37 | K | 751992223 SPC | D+M Potrubí pozink čtyřhranné 450×160 mm + TI tl. 40 mm - Specifikace dle PD | m | 2.3 |  | 0 | vlastní |  | základní |  | 0 | 0 | 0 | 0 | 0 | 4 | K | 2 |  |  |  | ROZPOCET | 0 | 0 | 0 | 0 | 0 | 1 | 0 | 4 | 74
| P |  | Poznámka k položce: " V ceně položky tyto práce a materiál s celkovými výměrami " " - Uchycení potrubí čtyřhranného na montovanou konstrukci z nosníků kotvenou do konstrukce průřezu přes 0,07 do 0,13 m2, vč. montované konstrukce - 2,3 m " " - Vzduchotechnické potrubí z pozinkovaného plechu čtyřhranné průřezu přes 0,07 do 0,13 m2 - vč. veškerých tvarovek a příslušenství - 2,415 m " (2,3)*1,05 " - Montáž izolace tepelné potrubí pásy nebo rohožemi s Al fólií staženými drátem 1x - 3,174 m2 " (2,3)*1,38 " - rohož izolační z minerální vlny lamelová s Al fólií tl 40 mm - 3,491 m2 " ((2,3)*1,38)*1,1 " V ceně veškeré příslušenství, tvarovky, regulační plechy, náběhové plechy, tlumící vložky, kotvící prvky a spojovací materiál. " " POZN: Uvažovaný obvod pro izolaci = 0,45*2+(0,16+0,04*2)*2 = ± 1,38 m. Pro 1 m potrubí je potřeba ± 1,38 m2 TI (bez ztratného). " | [14 empty] | P | 2
| VV |  | " Pozinkované čtyřhranné potrubí 450×160 mm vč. TI tl. 40 mm. " | [14 empty] | VV | 2 | 1 | True | 0 | ROZPOCET
| VV |  | " Včetně tepelné izolace z desek (rohože) z kamenné vlny s polepem hliníkovou fólií se skleněnou mřížkou tl. 40 mm. " | [14 empty] | VV | 2 | 1 | True | 0 | ROZPOCET
| VV |  | " Čtyřhranné potrubí VZT - 450×160 mm " (2,3) |  | 2.3 | [12 empty] | VV | 2 | 2 | True | 0 | ROZPOCET
| VV |  | Součet |  | 2.3 | [12 empty] | VV | 2 | 4 | True | 1 | ROZPOCET
38 | K | 751992224 SPC | D+M Potrubí pozink čtyřhranné 450×200 mm + TI tl. 40 mm - Specifikace dle PD | m | 24.8 |  | 0 | vlastní |  | základní |  | 0 | 0 | 0 | 0 | 0 | 4 | K | 2 |  |  |  | ROZPOCET | 0 | 0 | 0 | 0 | 0 | 1 | 0 | 4 | 76
| P |  | Poznámka k položce: " V ceně položky tyto práce a materiál s celkovými výměrami " " - Uchycení potrubí čtyřhranného na montovanou konstrukci z nosníků kotvenou do konstrukce průřezu přes 0,07 do 0,13 m2, vč. montované konstrukce - 24,8 m " " - Vzduchotechnické potrubí z pozinkovaného plechu čtyřhranné průřezu přes 0,07 do 0,13 m2 - vč. veškerých tvarovek a příslušenství - 26,04 m " (24,8)*1,05 " - Montáž izolace tepelné potrubí pásy nebo rohožemi s Al fólií staženými drátem 1x - 36,208 m2 " (24,8)*1,46 " - rohož izolační z minerální vlny lamelová s Al fólií tl 40 mm - 39,829 m2 " ((24,8)*1,46)*1,1 " V ceně veškeré příslušenství, tvarovky, regulační plechy, náběhové plechy, tlumící vložky, kotvící prvky a spojovací materiál. " " POZN: Uvažovaný obvod pro izolaci = 0,45*2+(0,2+0,04*2)*2 = ± 1,46 m. Pro 1 m potrubí je potřeba ± 1,46 m2 TI (bez ztratného). " | [14 empty] | P | 2
| VV |  | " Pozinkované čtyřhranné potrubí 450×200 mm vč. TI tl. 40 mm. " | [14 empty] | VV | 2 | 1 | True | 0 | ROZPOCET
| VV |  | " Včetně tepelné izolace z desek (rohože) z kamenné vlny s polepem hliníkovou fólií se skleněnou mřížkou tl. 40 mm. " | [14 empty] | VV | 2 | 1 | True | 0 | ROZPOCET
| VV |  | " Čtyřhranné potrubí VZT - 450×200 mm " (24,8) |  | 24.8 | [12 empty] | VV | 2 | 2 | True | 0 | ROZPOCET
| VV |  | Součet |  | 24.8 | [12 empty] | VV | 2 | 4 | True | 1 | ROZPOCET
39 | K | 751992225 SPC | D+M Potrubí pozink čtyřhranné 450×200 mm + PI tl. 40 mm - Specifikace dle PD | m | 1.4 |  | 0 | vlastní |  | základní |  | 0 | 0 | 0 | 0 | 0 | 4 | K | 2 |  |  |  | ROZPOCET | 0 | 0 | 0 | 0 | 0 | 1 | 0 | 4 | 78
| P |  | Poznámka k položce: " V ceně položky tyto práce a materiál s celkovými výměrami " " - Uchycení potrubí čtyřhranného na montovanou konstrukci z nosníků kotvenou do konstrukce průřezu přes 0,07 do 0,13 m2, vč. montované konstrukce - 1,4 m " " - Vzduchotechnické potrubí z pozinkovaného plechu čtyřhranné průřezu přes 0,07 do 0,13 m2 - vč. veškerých tvarovek a příslušenství - 1,47 m " (1,4)*1,05 " - Montáž izolace tepelné potrubí pásy nebo rohožemi s Al fólií staženými drátem 1x - 2,044 m2 " (1,4)*1,46 " - rohož protipožární izolační z minerální vlny lamelová s Al fólií tl 40 mm - 2,248 m2 " ((1,4)*1,46)*1,1 " V ceně veškeré příslušenství, tvarovky, regulační plechy, náběhové plechy, tlumící vložky, kotvící prvky a spojovací materiál. " " POZN: Uvažovaný obvod pro izolaci = 0,45*2+(0,2+0,04*2)*2 = ± 1,46 m. Pro 1 m potrubí je potřeba ± 1,46 m2 TI (bez ztratného). " | [14 empty] | P | 2
| VV |  | " Pozinkované čtyřhranné potrubí 450×200 mm vč. PI tl. 40 mm. " | [14 empty] | VV | 2 | 1 | True | 0 | ROZPOCET
| VV |  | " Včetně protipožární izolace z desek (rohože) z kamenné vlny s polepem hliníkovou fólií se skleněnou mřížkou tl. 40 mm. " | [14 empty] | VV | 2 | 1 | True | 0 | ROZPOCET
| VV |  | " Čtyřhranné potrubí VZT - 450×200 mm " (1,4) |  | 1.4 | [12 empty] | VV | 2 | 2 | True | 0 | ROZPOCET
| VV |  | Součet |  | 1.4 | [12 empty] | VV | 2 | 4 | True | 1 | ROZPOCET
40 | K | 751992226 SPC | D+M Potrubí pozink čtyřhranné 450×315 mm + TI tl. 40 mm - Specifikace dle PD | m | 0.5 |  | 0 | vlastní |  | základní |  | 0 | 0 | 0 | 0 | 0 | 4 | K | 2 |  |  |  | ROZPOCET | 0 | 0 | 0 | 0 | 0 | 1 | 0 | 4 | 80
| P |  | Poznámka k položce: " V ceně položky tyto práce a materiál s celkovými výměrami " " - Uchycení potrubí čtyřhranného na montovanou konstrukci z nosníků kotvenou do konstrukce průřezu přes 0,13 do 0,28 m2, vč. montované konstrukce - 0,5 m " " - Vzduchotechnické potrubí z pozinkovaného plechu čtyřhranné průřezu přes 0,13 do 0,28 m2 - vč. veškerých tvarovek a příslušenství - 0,525 m " (0,5)*1,05 " - Montáž izolace tepelné potrubí pásy nebo rohožemi s Al fólií staženými drátem 1x - 0,845 m2 " (0,5)*1,69 " - rohož izolační z minerální vlny lamelová s Al fólií tl 40 mm - 0,93 m2 " ((0,5)*1,69)*1,1 " V ceně veškeré příslušenství, tvarovky, regulační plechy, náběhové plechy, tlumící vložky, kotvící prvky a spojovací materiál. " " POZN: Uvažovaný obvod pro izolaci = 0,45*2+(0,315+0,04*2)*2 = ± 1,69 m. Pro 1 m potrubí je potřeba ± 1,69 m2 TI (bez ztratného). " | [14 empty] | P | 2
| VV |  | " Pozinkované čtyřhranné potrubí 450×315 mm vč. TI tl. 40 mm. " | [14 empty] | VV | 2 | 1 | True | 0 | ROZPOCET
| VV |  | " Včetně tepelné izolace z desek (rohože) z kamenné vlny s polepem hliníkovou fólií se skleněnou mřížkou tl. 40 mm. " | [14 empty] | VV | 2 | 1 | True | 0 | ROZPOCET
| VV |  | " Čtyřhranné potrubí VZT - 450×315 mm " (0,5) |  | 0.5 | [12 empty] | VV | 2 | 2 | True | 0 | ROZPOCET
| VV |  | Součet |  | 0.5 | [12 empty] | VV | 2 | 4 | True | 1 | ROZPOCET
41 | K | 751992227 SPC | D+M Potrubí pozink čtyřhranné 450×355 mm + TI tl. 40 mm - Specifikace dle PD | m | 0.9 |  | 0 | vlastní |  | základní |  | 0 | 0 | 0 | 0 | 0 | 4 | K | 2 |  |  |  | ROZPOCET | 0 | 0 | 0 | 0 | 0 | 1 | 0 | 4 | 82
| P |  | Poznámka k položce: " V ceně položky tyto práce a materiál s celkovými výměrami " " - Uchycení potrubí čtyřhranného na montovanou konstrukci z nosníků kotvenou do konstrukce průřezu přes 0,13 do 0,28 m2, vč. montované konstrukce - 0,9 m " " - Vzduchotechnické potrubí z pozinkovaného plechu čtyřhranné průřezu přes 0,13 do 0,28 m2 - vč. veškerých tvarovek a příslušenství - 0,945 m " (0,9)*1,05 " - Montáž izolace tepelné potrubí pásy nebo rohožemi s Al fólií staženými drátem 1x - 1,593 m2 " (0,9)*1,77 " - rohož izolační z minerální vlny lamelová s Al fólií tl 40 mm - 1,752 m2 " ((0,9)*1,77)*1,1 " V ceně veškeré příslušenství, tvarovky, regulační plechy, náběhové plechy, tlumící vložky, kotvící prvky a spojovací materiál. " " POZN: Uvažovaný obvod pro izolaci = 0,45*2+(0,355+0,04*2)*2 = ± 1,77 m. Pro 1 m potrubí je potřeba ± 1,77 m2 TI (bez ztratného). " | [14 empty] | P | 2
| VV |  | " Pozinkované čtyřhranné potrubí 450×355 mm vč. TI tl. 40 mm. " | [14 empty] | VV | 2 | 1 | True | 0 | ROZPOCET
| VV |  | " Včetně tepelné izolace z desek (rohože) z kamenné vlny s polepem hliníkovou fólií se skleněnou mřížkou tl. 40 mm. " | [14 empty] | VV | 2 | 1 | True | 0 | ROZPOCET
| VV |  | " Čtyřhranné potrubí VZT - 450×355 mm " (0,9) |  | 0.9 | [12 empty] | VV | 2 | 2 | True | 0 | ROZPOCET
| VV |  | Součet |  | 0.9 | [12 empty] | VV | 2 | 4 | True | 1 | ROZPOCET
42 | K | 751992228 SPC | D+M Potrubí pozink čtyřhranné 450×710 mm + TI tl. 40 mm - Specifikace dle PD | m | 1.2 |  | 0 | vlastní |  | základní |  | 0 | 0 | 0 | 0 | 0 | 4 | K | 2 |  |  |  | ROZPOCET | 0 | 0 | 0 | 0 | 0 | 1 | 0 | 4 | 84
| P |  | Poznámka k položce: " V ceně položky tyto práce a materiál s celkovými výměrami " " - Uchycení potrubí čtyřhranného na montovanou konstrukci z nosníků kotvenou do konstrukce průřezu přes 0,28 do 0,50 m2, vč. montované konstrukce - 1,2 m " " - Vzduchotechnické potrubí z pozinkovaného plechu čtyřhranné průřezu přes 0,28 do 0,50 m2 - vč. veškerých tvarovek a příslušenství - 1,26 m " (1,2)*1,05 " - Montáž izolace tepelné potrubí pásy nebo rohožemi s Al fólií staženými drátem 1x - 2,976 m2 " (1,2)*2,48 " - rohož izolační z minerální vlny lamelová s Al fólií tl 40 mm - 3,274 m2 " ((1,2)*2,48)*1,1 " V ceně veškeré příslušenství, tvarovky, regulační plechy, náběhové plechy, tlumící vložky, kotvící prvky a spojovací materiál. " " POZN: Uvažovaný obvod pro izolaci = 0,45*2+(0,710+0,04*2)*2 = ± 2,48 m. Pro 1 m potrubí je potřeba ± 2,48 m2 TI (bez ztratného). " | [14 empty] | P | 2
| VV |  | " Pozinkované čtyřhranné potrubí 450×710 mm vč. TI tl. 40 mm. " | [14 empty] | VV | 2 | 1 | True | 0 | ROZPOCET
| VV |  | " Včetně tepelné izolace z desek (rohože) z kamenné vlny s polepem hliníkovou fólií se skleněnou mřížkou tl. 40 mm. " | [14 empty] | VV | 2 | 1 | True | 0 | ROZPOCET
| VV |  | " Čtyřhranné potrubí VZT - 450×710 mm " (1,2) |  | 1.2 | [12 empty] | VV | 2 | 2 | True | 0 | ROZPOCET
| VV |  | Součet |  | 1.2 | [12 empty] | VV | 2 | 4 | True | 1 | ROZPOCET
43 | K | 751992229 SPC | D+M Potrubí pozink čtyřhranné 500×160 mm + TI tl. 40 mm - Specifikace dle PD | m | 4.9 |  | 0 | vlastní |  | základní |  | 0 | 0 | 0 | 0 | 0 | 4 | K | 2 |  |  |  | ROZPOCET | 0 | 0 | 0 | 0 | 0 | 1 | 0 | 4 | 86
| P |  | Poznámka k položce: " V ceně položky tyto práce a materiál s celkovými výměrami " " - Uchycení potrubí čtyřhranného na montovanou konstrukci z nosníků kotvenou do konstrukce průřezu přes 0,07 do 0,13 m2, vč. montované konstrukce - 4,9 m " " - Vzduchotechnické potrubí z pozinkovaného plechu čtyřhranné průřezu přes 0,07 do 0,13 m2 - vč. veškerých tvarovek a příslušenství - 5,145 m " (4,9)*1,05 " - Montáž izolace tepelné potrubí pásy nebo rohožemi s Al fólií staženými drátem 1x - 7,252 m2 " (4,9)*1,48 " - rohož izolační z minerální vlny lamelová s Al fólií tl 40 mm - 7,977 m2 " ((4,9)*1,48)*1,1 " V ceně veškeré příslušenství, tvarovky, regulační plechy, náběhové plechy, tlumící vložky, kotvící prvky a spojovací materiál. " " POZN: Uvažovaný obvod pro izolaci = 0,5*2+(0,16+0,04*2)*2 = ± 1,48 m. Pro 1 m potrubí je potřeba ± 1,48 m2 TI (bez ztratného). " | [14 empty] | P | 2
| VV |  | " Pozinkované čtyřhranné potrubí 500×160 mm vč. TI tl. 40 mm. " | [14 empty] | VV | 2 | 1 | True | 0 | ROZPOCET
| VV |  | " Včetně tepelné izolace z desek (rohože) z kamenné vlny s polepem hliníkovou fólií se skleněnou mřížkou tl. 40 mm. " | [14 empty] | VV | 2 | 1 | True | 0 | ROZPOCET
| VV |  | " Čtyřhranné potrubí VZT - 500×160 mm " (4,9) |  | 4.9 | [12 empty] | VV | 2 | 2 | True | 0 | ROZPOCET
| VV |  | Součet |  | 4.9 | [12 empty] | VV | 2 | 4 | True | 1 | ROZPOCET
44 | K | 751992230 SPC | D+M Potrubí pozink čtyřhranné 500×200 mm + TI tl. 40 mm - Specifikace dle PD | m | 7.5 |  | 0 | vlastní |  | základní |  | 0 | 0 | 0 | 0 | 0 | 4 | K | 2 |  |  |  | ROZPOCET | 0 | 0 | 0 | 0 | 0 | 1 | 0 | 4 | 88
| P |  | Poznámka k položce: " V ceně položky tyto práce a materiál s celkovými výměrami " " - Uchycení potrubí čtyřhranného na montovanou konstrukci z nosníků kotvenou do konstrukce průřezu přes 0,07 do 0,13 m2, vč. montované konstrukce - 7,5 m " " - Vzduchotechnické potrubí z pozinkovaného plechu čtyřhranné průřezu přes 0,07 do 0,13 m2 - vč. veškerých tvarovek a příslušenství - 7,875 m " (7,5)*1,05 " - Montáž izolace tepelné potrubí pásy nebo rohožemi s Al fólií staženými drátem 1x - 11,7 m2 " (7,5)*1,56 " - rohož izolační z minerální vlny lamelová s Al fólií tl 40 mm - 12,87 m2 " ((7,5)*1,56)*1,1 " V ceně veškeré příslušenství, tvarovky, regulační plechy, náběhové plechy, tlumící vložky, kotvící prvky a spojovací materiál. " " POZN: Uvažovaný obvod pro izolaci = 0,5*2+(0,2+0,04*2)*2 = ± 1,56 m. Pro 1 m potrubí je potřeba ± 1,56 m2 TI (bez ztratného). " | [14 empty] | P | 2
| VV |  | " Pozinkované čtyřhranné potrubí 500×200 mm vč. TI tl. 40 mm. " | [14 empty] | VV | 2 | 1 | True | 0 | ROZPOCET
| VV |  | " Včetně tepelné izolace z desek (rohože) z kamenné vlny s polepem hliníkovou fólií se skleněnou mřížkou tl. 40 mm. " | [14 empty] | VV | 2 | 1 | True | 0 | ROZPOCET
| VV |  | " Čtyřhranné potrubí VZT - 500×200 mm " (7,5) |  | 7.5 | [12 empty] | VV | 2 | 2 | True | 0 | ROZPOCET
| VV |  | Součet |  | 7.5 | [12 empty] | VV | 2 | 4 | True | 1 | ROZPOCET
45 | K | 751992231 SPC | D+M Potrubí pozink čtyřhranné 500×200 mm + PI tl. 40 mm - Specifikace dle PD | m | 1.1 |  | 0 | vlastní |  | základní |  | 0 | 0 | 0 | 0 | 0 | 4 | K | 2 |  |  |  | ROZPOCET | 0 | 0 | 0 | 0 | 0 | 1 | 0 | 4 | 90
| P |  | Poznámka k položce: " V ceně položky tyto práce a materiál s celkovými výměrami " " - Uchycení potrubí čtyřhranného na montovanou konstrukci z nosníků kotvenou do konstrukce průřezu přes 0,07 do 0,13 m2, vč. montované konstrukce - 1,1 m " " - Vzduchotechnické potrubí z pozinkovaného plechu čtyřhranné průřezu přes 0,07 do 0,13 m2 - vč. veškerých tvarovek a příslušenství - 1,155 m " (1,1)*1,05 " - Montáž izolace tepelné potrubí pásy nebo rohožemi s Al fólií staženými drátem 1x - 1,716 m2 " (1,1)*1,56 " - rohož protipožární izolační z minerální vlny lamelová s Al fólií tl 40 mm - 1,888 m2 " ((1,1)*1,56)*1,1 " V ceně veškeré příslušenství, tvarovky, regulační plechy, náběhové plechy, tlumící vložky, kotvící prvky a spojovací materiál. " " POZN: Uvažovaný obvod pro izolaci = 0,5*2+(0,2+0,04*2)*2 = ± 1,56 m. Pro 1 m potrubí je potřeba ± 1,56 m2 TI (bez ztratného). " | [14 empty] | P | 2
| VV |  | " Pozinkované čtyřhranné potrubí 500×200 mm vč. PI tl. 40 mm. " | [14 empty] | VV | 2 | 1 | True | 0 | ROZPOCET
| VV |  | " Včetně protipožární izolace z desek (rohože) z kamenné vlny s polepem hliníkovou fólií se skleněnou mřížkou tl. 40 mm. " | [14 empty] | VV | 2 | 1 | True | 0 | ROZPOCET
| VV |  | " Čtyřhranné potrubí VZT - 500×200 mm " (1,1) |  | 1.1 | [12 empty] | VV | 2 | 2 | True | 0 | ROZPOCET
| VV |  | Součet |  | 1.1 | [12 empty] | VV | 2 | 4 | True | 1 | ROZPOCET
46 | K | 751992232 SPC | D+M Potrubí pozink čtyřhranné 560×160 mm + TI tl. 40 mm - Specifikace dle PD | m | 14.6 |  | 0 | vlastní |  | základní |  | 0 | 0 | 0 | 0 | 0 | 4 | K | 2 |  |  |  | ROZPOCET | 0 | 0 | 0 | 0 | 0 | 1 | 0 | 4 | 92
| P |  | Poznámka k položce: " V ceně položky tyto práce a materiál s celkovými výměrami " " - Uchycení potrubí čtyřhranného na montovanou konstrukci z nosníků kotvenou do konstrukce průřezu přes 0,07 do 0,13 m2, vč. montované konstrukce - 14,6 m " " - Vzduchotechnické potrubí z pozinkovaného plechu čtyřhranné průřezu přes 0,07 do 0,13 m2 - vč. veškerých tvarovek a příslušenství - 15,33 m " (14,6)*1,05 " - Montáž izolace tepelné potrubí pásy nebo rohožemi s Al fólií staženými drátem 1x - 23,36 m2 " (14,6)*1,6 " - rohož izolační z minerální vlny lamelová s Al fólií tl 40 mm - 25,696 m2 " ((14,6)*1,6)*1,1 " V ceně veškeré příslušenství, tvarovky, regulační plechy, náběhové plechy, tlumící vložky, kotvící prvky a spojovací materiál. " " POZN: Uvažovaný obvod pro izolaci = 0,56*2+(0,16+0,04*2)*2 = ± 1,6 m. Pro 1 m potrubí je potřeba ± 1,6 m2 TI (bez ztratného). " | [14 empty] | P | 2
| VV |  | " Pozinkované čtyřhranné potrubí 560×160 mm vč. TI tl. 40 mm. " | [14 empty] | VV | 2 | 1 | True | 0 | ROZPOCET
| VV |  | " Včetně tepelné izolace z desek (rohože) z kamenné vlny s polepem hliníkovou fólií se skleněnou mřížkou tl. 40 mm. " | [14 empty] | VV | 2 | 1 | True | 0 | ROZPOCET
| VV |  | " Čtyřhranné potrubí VZT - 560×160 mm " (14,6) |  | 14.6 | [12 empty] | VV | 2 | 2 | True | 0 | ROZPOCET
| VV |  | Součet |  | 14.6 | [12 empty] | VV | 2 | 4 | True | 1 | ROZPOCET
47 | K | 751992233 SPC | D+M Potrubí pozink čtyřhranné 560×355 mm + PI tl. 40 mm - Specifikace dle PD | m | 14 |  | 0 | vlastní |  | základní |  | 0 | 0 | 0 | 0 | 0 | 4 | K | 2 |  |  |  | ROZPOCET | 0 | 0 | 0 | 0 | 0 | 1 | 0 | 4 | 94
| P |  | Poznámka k položce: " V ceně položky tyto práce a materiál s celkovými výměrami " " - Uchycení potrubí čtyřhranného na montovanou konstrukci z nosníků kotvenou do konstrukce průřezu přes 0,13 do 0,28 m2, vč. montované konstrukce - 14,0 m " " - Vzduchotechnické potrubí z pozinkovaného plechu čtyřhranné průřezu přes 0,13 do 0,28 m2 - vč. veškerých tvarovek a příslušenství - 14,7 m " (14,0)*1,05 " - Montáž izolace tepelné potrubí pásy nebo rohožemi s Al fólií staženými drátem 1x - 27,86 m2 " (14,0)*1,99 " - rohož protipožární izolační z minerální vlny lamelová s Al fólií tl 40 mm - 30,646 m2 " ((14,0)*1,99)*1,1 " V ceně veškeré příslušenství, tvarovky, regulační plechy, náběhové plechy, tlumící vložky, kotvící prvky a spojovací materiál. " " POZN: Uvažovaný obvod pro izolaci = 0,56*2+(0,355+0,04*2)*2 = ± 1,99 m. Pro 1 m potrubí je potřeba ± 1,99 m2 TI (bez ztratného). " | [14 empty] | P | 2
| VV |  | " Pozinkované čtyřhranné potrubí 560×355 mm vč. PI tl. 40 mm. " | [14 empty] | VV | 2 | 1 | True | 0 | ROZPOCET
| VV |  | " Včetně protipožární izolace z desek (rohože) z kamenné vlny s polepem hliníkovou fólií se skleněnou mřížkou tl. 40 mm. " | [14 empty] | VV | 2 | 1 | True | 0 | ROZPOCET
| VV |  | " Čtyřhranné potrubí VZT - 560×355 mm " (3,8+10,2) |  | 14 | [12 empty] | VV | 2 | 2 | True | 0 | ROZPOCET
| VV |  | Součet |  | 14 | [12 empty] | VV | 2 | 4 | True | 1 | ROZPOCET
48 | K | 751992234 SPC | D+M Potrubí pozink čtyřhranné 560×400 mm + TI tl. 40 mm - Specifikace dle PD | m | 6.3 |  | 0 | vlastní |  | základní |  | 0 | 0 | 0 | 0 | 0 | 4 | K | 2 |  |  |  | ROZPOCET | 0 | 0 | 0 | 0 | 0 | 1 | 0 | 4 | 96
| P |  | Poznámka k položce: " V ceně položky tyto práce a materiál s celkovými výměrami " " - Uchycení potrubí čtyřhranného na montovanou konstrukci z nosníků kotvenou do konstrukce průřezu přes 0,13 do 0,28 m2, vč. montované konstrukce - 6,3 m " " - Vzduchotechnické potrubí z pozinkovaného plechu čtyřhranné průřezu přes 0,13 do 0,28 m2 - vč. veškerých tvarovek a příslušenství - 6,615 m " (6,3)*1,05 " - Montáž izolace tepelné potrubí pásy nebo rohožemi s Al fólií staženými drátem 1x - 13,104 m2 " (6,3)*2,08 " - rohož izolační z minerální vlny lamelová s Al fólií tl 40 mm - 14,414 m2 " ((6,3)*2,08)*1,1 " V ceně veškeré příslušenství, tvarovky, regulační plechy, náběhové plechy, tlumící vložky, kotvící prvky a spojovací materiál. " " POZN: Uvažovaný obvod pro izolaci = 0,56*2+(0,4+0,04*2)*2 = ± 2,08 m. Pro 1 m potrubí je potřeba ± 2,08 m2 TI (bez ztratného). " | [14 empty] | P | 2
| VV |  | " Pozinkované čtyřhranné potrubí 560×400 mm vč. TI tl. 40 mm. " | [14 empty] | VV | 2 | 1 | True | 0 | ROZPOCET
| VV |  | " Včetně tepelné izolace z desek (rohože) z kamenné vlny s polepem hliníkovou fólií se skleněnou mřížkou tl. 40 mm. " | [14 empty] | VV | 2 | 1 | True | 0 | ROZPOCET
| VV |  | " Čtyřhranné potrubí VZT - 560×400 mm " (6,3) |  | 6.3 | [12 empty] | VV | 2 | 2 | True | 0 | ROZPOCET
| VV |  | Součet |  | 6.3 | [12 empty] | VV | 2 | 4 | True | 1 | ROZPOCET
49 | K | 751992235 SPC | D+M Potrubí pozink čtyřhranné 560×400 mm + TI tl. 100 mm - Specifikace dle PD | m | 20.4 |  | 0 | vlastní |  | základní |  | 0 | 0 | 0 | 0 | 0 | 4 | K | 2 |  |  |  | ROZPOCET | 0 | 0 | 0 | 0 | 0 | 1 | 0 | 4 | 98
| P |  | Poznámka k položce: " V ceně položky tyto práce a materiál s celkovými výměrami " " - Uchycení potrubí čtyřhranného na montovanou konstrukci z nosníků kotvenou do konstrukce průřezu přes 0,13 do 0,28 m2, vč. montované konstrukce - 20,4 m " " - Vzduchotechnické potrubí z pozinkovaného plechu čtyřhranné průřezu přes 0,13 do 0,28 m2 - vč. veškerých tvarovek a příslušenství - 21,42 m " (20,4)*1,05 " - Montáž izolace tepelné potrubí pásy nebo rohožemi s Al fólií staženými drátem 1x - 42,432 m2 " (20,4)*2,08 " - rohož izolační z minerální vlny lamelová s Al fólií tl 100 mm - 46,675 m2 " ((20,4)*2,08)*1,1 " V ceně veškeré příslušenství, tvarovky, regulační plechy, náběhové plechy, tlumící vložky, kotvící prvky a spojovací materiál. " " POZN: Uvažovaný obvod pro izolaci = 0,56*2+(0,4+0,1*2)*2 = ± 2,32 m. Pro 1 m potrubí je potřeba ± 2,32 m2 TI (bez ztratného). " | [14 empty] | P | 2
| VV |  | " Pozinkované čtyřhranné potrubí 560×400 mm vč. TI tl. 100 mm. " | [14 empty] | VV | 2 | 1 | True | 0 | ROZPOCET
| VV |  | " Včetně tepelné izolace z desek (rohože) z kamenné vlny s polepem hliníkovou fólií se skleněnou mřížkou tl. 100 mm. " | [14 empty] | VV | 2 | 1 | True | 0 | ROZPOCET
| VV |  | " Čtyřhranné potrubí VZT - 560×400 mm " (20,4) |  | 20.4 | [12 empty] | VV | 2 | 2 | True | 0 | ROZPOCET
| VV |  | Součet |  | 20.4 | [12 empty] | VV | 2 | 4 | True | 1 | ROZPOCET
50 | K | 751992236 SPC | D+M Potrubí pozink čtyřhranné 630×200 mm + TI tl. 40 mm - Specifikace dle PD | m | 4.3 |  | 0 | vlastní |  | základní |  | 0 | 0 | 0 | 0 | 0 | 4 | K | 2 |  |  |  | ROZPOCET | 0 | 0 | 0 | 0 | 0 | 1 | 0 | 4 | 100
| P |  | Poznámka k položce: " V ceně položky tyto práce a materiál s celkovými výměrami " " - Uchycení potrubí čtyřhranného na montovanou konstrukci z nosníků kotvenou do konstrukce průřezu přes 0,07 do 0,13 m2, vč. montované konstrukce - 4,3 m " " - Vzduchotechnické potrubí z pozinkovaného plechu čtyřhranné průřezu přes 0,07 do 0,13 m2 - vč. veškerých tvarovek a příslušenství - 4,515 m " (4,3)*1,05 " - Montáž izolace tepelné potrubí pásy nebo rohožemi s Al fólií staženými drátem 1x - 7,826 m2 " (4,3)*1,82 " - rohož izolační z minerální vlny lamelová s Al fólií tl 40 mm - 8,609 m2 " ((4,3)*1,82)*1,1 " V ceně veškeré příslušenství, tvarovky, regulační plechy, náběhové plechy, tlumící vložky, kotvící prvky a spojovací materiál. " " POZN: Uvažovaný obvod pro izolaci = 0,63*2+(0,2+0,04*2)*2 = ± 1,82 m. Pro 1 m potrubí je potřeba ± 1,82 m2 TI (bez ztratného). " | [14 empty] | P | 2
| VV |  | " Pozinkované čtyřhranné potrubí 630×200 mm vč. TI tl. 40 mm. " | [14 empty] | VV | 2 | 1 | True | 0 | ROZPOCET
| VV |  | " Včetně tepelné izolace z desek (rohože) z kamenné vlny s polepem hliníkovou fólií se skleněnou mřížkou tl. 40 mm. " | [14 empty] | VV | 2 | 1 | True | 0 | ROZPOCET
| VV |  | " Čtyřhranné potrubí VZT - 630×200 mm " (4,3) |  | 4.3 | [12 empty] | VV | 2 | 2 | True | 0 | ROZPOCET
| VV |  | Součet |  | 4.3 | [12 empty] | VV | 2 | 4 | True | 1 | ROZPOCET
51 | K | 751992237 SPC | D+M Potrubí pozink čtyřhranné 630×200 mm + PI tl. 40 mm - Specifikace dle PD | m | 2.4 |  | 0 | vlastní |  | základní |  | 0 | 0 | 0 | 0 | 0 | 4 | K | 2 |  |  |  | ROZPOCET | 0 | 0 | 0 | 0 | 0 | 1 | 0 | 4 | 102
| P |  | Poznámka k položce: " V ceně položky tyto práce a materiál s celkovými výměrami " " - Uchycení potrubí čtyřhranného na montovanou konstrukci z nosníků kotvenou do konstrukce průřezu přes 0,07 do 0,13 m2, vč. montované konstrukce - 2,4 m " " - Vzduchotechnické potrubí z pozinkovaného plechu čtyřhranné průřezu přes 0,07 do 0,13 m2 - vč. veškerých tvarovek a příslušenství - 2,52 m " (2,4)*1,05 " - Montáž izolace tepelné potrubí pásy nebo rohožemi s Al fólií staženými drátem 1x - 4,368 m2 " (2,4)*1,82 " - rohož protipožární izolační z minerální vlny lamelová s Al fólií tl 40 mm - 4,805 m2 " ((2,4)*1,82)*1,1 " V ceně veškeré příslušenství, tvarovky, regulační plechy, náběhové plechy, tlumící vložky, kotvící prvky a spojovací materiál. " " POZN: Uvažovaný obvod pro izolaci = 0,63*2+(0,2+0,04*2)*2 = ± 1,82 m. Pro 1 m potrubí je potřeba ± 1,82 m2 TI (bez ztratného). " | [14 empty] | P | 2
| VV |  | " Pozinkované čtyřhranné potrubí 630×200 mm vč. PI tl. 40 mm. " | [14 empty] | VV | 2 | 1 | True | 0 | ROZPOCET
| VV |  | " Včetně protipožární izolace z desek (rohože) z kamenné vlny s polepem hliníkovou fólií se skleněnou mřížkou tl. 40 mm. " | [14 empty] | VV | 2 | 1 | True | 0 | ROZPOCET
| VV |  | " Čtyřhranné potrubí VZT - 630×200 mm " (2,4) |  | 2.4 | [12 empty] | VV | 2 | 2 | True | 0 | ROZPOCET
| VV |  | Součet |  | 2.4 | [12 empty] | VV | 2 | 4 | True | 1 | ROZPOCET
52 | K | 751992239 SPC | D+M Potrubí pozink čtyřhranné 800×500 mm + TI tl. 100 mm - Specifikace dle PD | m | 2 |  | 0 | vlastní |  | základní |  | 0 | 0 | 0 | 0 | 0 | 4 | K | 2 |  |  |  | ROZPOCET | 0 | 0 | 0 | 0 | 0 | 1 | 0 | 4 | 104
| P |  | Poznámka k položce: " V ceně položky tyto práce a materiál s celkovými výměrami " " - Uchycení potrubí čtyřhranného na montovanou konstrukci z nosníků kotvenou do konstrukce průřezu přes 0,28 do 0,50 m2, vč. montované konstrukce - 2,0 m " " - Vzduchotechnické potrubí z pozinkovaného plechu čtyřhranné průřezu přes 0,28 do 0,50 m2 - vč. veškerých tvarovek a příslušenství - 2,1 m " (2,0)*1,05 " - Montáž izolace tepelné potrubí pásy nebo rohožemi s Al fólií staženými drátem 1x - 6,0 m2 " (2,0)*3,0 " - rohož izolační z minerální vlny lamelová s Al fólií tl 100 mm - 6,6 m2 " ((2,0)*3,0)*1,1 " V ceně veškeré příslušenství, tvarovky, regulační plechy, náběhové plechy, tlumící vložky, kotvící prvky a spojovací materiál. " " POZN: Uvažovaný obvod pro izolaci = 0,8*2+(0,5+0,1*2)*2 = ± 3,0 m. Pro 1 m potrubí je potřeba ± 3,0 m2 TI (bez ztratného). " | [14 empty] | P | 2
| VV |  | " Pozinkované čtyřhranné potrubí 800×500 mm vč. TI tl. 100 mm. " | [14 empty] | VV | 2 | 1 | True | 0 | ROZPOCET
| VV |  | " Včetně protipožární izolace z desek (rohože) z kamenné vlny s polepem hliníkovou fólií se skleněnou mřížkou tl. 100 mm. " | [14 empty] | VV | 2 | 1 | True | 0 | ROZPOCET
| VV |  | " Čtyřhranné potrubí VZT - 800×500 mm " (2,0) |  | 2 | [12 empty] | VV | 2 | 2 | True | 0 | ROZPOCET
| VV |  | Součet |  | 2 | [12 empty] | VV | 2 | 4 | True | 1 | ROZPOCET
53 | K | 751992240 SPC | D+M Potrubí pozink čtyřhranné 800×1250 mm + TI tl. 40 mm - Specifikace dle PD | m | 5.3 |  | 0 | vlastní |  | základní |  | 0 | 0 | 0 | 0 | 0 | 4 | K | 2 |  |  |  | ROZPOCET | 0 | 0 | 0 | 0 | 0 | 1 | 0 | 4 | 106
| P |  | Poznámka k položce: " V ceně položky tyto práce a materiál s celkovými výměrami " " - Uchycení potrubí čtyřhranného na montovanou konstrukci z nosníků kotvenou do konstrukce průřezu přes 0,79 do 1,13 m2, vč. montované konstrukce - 5,3 m " " - Vzduchotechnické potrubí z pozinkovaného plechu čtyřhranné průřezu přes 0,79 do 1,13 m2 - vč. veškerých tvarovek a příslušenství - 5,565 m " (5,3)*1,05 " - Montáž izolace tepelné potrubí pásy nebo rohožemi s Al fólií staženými drátem 1x - 22,578 m2 " (5,3)*4,26 " - rohož izolační z minerální vlny lamelová s Al fólií tl 40 mm - 24,836 m2 " ((5,3)*4,26)*1,1 " V ceně veškeré příslušenství, tvarovky, regulační plechy, náběhové plechy, tlumící vložky, kotvící prvky a spojovací materiál. " " POZN: Uvažovaný obvod pro izolaci = 0,8*2+(1,25+0,04*2)*2 = ± 4,26 m. Pro 1 m potrubí je potřeba ± 4,26 m2 TI (bez ztratného). " | [14 empty] | P | 2
| VV |  | " Pozinkované čtyřhranné potrubí 800×1250 mm vč. TI tl. 40 mm. " | [14 empty] | VV | 2 | 1 | True | 0 | ROZPOCET
| VV |  | " Včetně tepelné izolace z desek (rohože) z kamenné vlny s polepem hliníkovou fólií se skleněnou mřížkou tl. 40 mm. " | [14 empty] | VV | 2 | 1 | True | 0 | ROZPOCET
| VV |  | " Čtyřhranné potrubí VZT - 800×1250 mm " (0,4+4,9) |  | 5.3 | [12 empty] | VV | 2 | 2 | True | 0 | ROZPOCET
| VV |  | Součet |  | 5.3 | [12 empty] | VV | 2 | 4 | True | 1 | ROZPOCET
54 | K | 751992241 SPC | D+M Potrubí pozink čtyřhranné 860×760 mm + TI tl. 40 mm - Specifikace dle PD | m | 0.7 |  | 0 | vlastní |  | základní |  | 0 | 0 | 0 | 0 | 0 | 4 | K | 2 |  |  |  | ROZPOCET | 0 | 0 | 0 | 0 | 0 | 1 | 0 | 4 | 108
| P |  | Poznámka k položce: " V ceně položky tyto práce a materiál s celkovými výměrami " " - Uchycení potrubí čtyřhranného na montovanou konstrukci z nosníků kotvenou do konstrukce průřezu přes 0,50 do 0,79 m2, vč. montované konstrukce - 0,7 m " " - Vzduchotechnické potrubí z pozinkovaného plechu čtyřhranné průřezu přes 0,50 do 0,79 m2 - vč. veškerých tvarovek a příslušenství - 0,735 m " (0,7)*1,05 " - Montáž izolace tepelné potrubí pásy nebo rohožemi s Al fólií staženými drátem 1x - 2,38 m2 " (0,7)*3,4 " - rohož izolační z minerální vlny lamelová s Al fólií tl 40 mm - 2,618 m2 " ((0,7)*3,4)*1,1 " V ceně veškeré příslušenství, tvarovky, regulační plechy, náběhové plechy, tlumící vložky, kotvící prvky a spojovací materiál. " " POZN: Uvažovaný obvod pro izolaci = 0,86*2+(0,76+0,04*2)*2 = ± 3,4 m. Pro 1 m potrubí je potřeba ± 3,4 m2 TI (bez ztratného). " | [14 empty] | P | 2
| VV |  | " Pozinkované čtyřhranné potrubí 860×760 mm vč. TI tl. 40 mm. " | [14 empty] | VV | 2 | 1 | True | 0 | ROZPOCET
| VV |  | " Včetně tepelné izolace z desek (rohože) z kamenné vlny s polepem hliníkovou fólií se skleněnou mřížkou tl. 40 mm. " | [14 empty] | VV | 2 | 1 | True | 0 | ROZPOCET
| VV |  | " Čtyřhranné potrubí VZT - 860×760 mm " (0,7) |  | 0.7 | [12 empty] | VV | 2 | 2 | True | 0 | ROZPOCET
| VV |  | Součet |  | 0.7 | [12 empty] | VV | 2 | 4 | True | 1 | ROZPOCET
55 | K | 751992242 SPC | D+M Potrubí pozink čtyřhranné 1000×225 mm + TI tl. 40 mm - Specifikace dle PD | m | 3 |  | 0 | vlastní |  | základní |  | 0 | 0 | 0 | 0 | 0 | 4 | K | 2 |  |  |  | ROZPOCET | 0 | 0 | 0 | 0 | 0 | 1 | 0 | 4 | 110
| P |  | Poznámka k položce: " V ceně položky tyto práce a materiál s celkovými výměrami " " - Uchycení potrubí čtyřhranného na montovanou konstrukci z nosníků kotvenou do konstrukce průřezu přes 0,13 do 0,28 m2, vč. montované konstrukce - 3,0 m " " - Vzduchotechnické potrubí z pozinkovaného plechu čtyřhranné průřezu přes 0,13 do 0,28 m2 - vč. veškerých tvarovek a příslušenství - 3,15 m " (3,0)*1,05 " - Montáž izolace tepelné potrubí pásy nebo rohožemi s Al fólií staženými drátem 1x - 7,83 m2 " (3,0)*2,61 " - rohož izolační z minerální vlny lamelová s Al fólií tl 40 mm - 8,613 m2 " ((3,0)*2,61)*1,1 " V ceně veškeré příslušenství, tvarovky, regulační plechy, náběhové plechy, tlumící vložky, kotvící prvky a spojovací materiál. " " POZN: Uvažovaný obvod pro izolaci = 1,0*2+(0,225+0,04*2)*2 = ± 2,61 m. Pro 1 m potrubí je potřeba ± 2,61 m2 TI (bez ztratného). " | [14 empty] | P | 2
| VV |  | " Pozinkované čtyřhranné potrubí 1000×225 mm vč. TI tl. 40 mm. " | [14 empty] | VV | 2 | 1 | True | 0 | ROZPOCET
| VV |  | " Včetně tepelné izolace z desek (rohože) z kamenné vlny s polepem hliníkovou fólií se skleněnou mřížkou tl. 40 mm. " | [14 empty] | VV | 2 | 1 | True | 0 | ROZPOCET
| VV |  | " Čtyřhranné potrubí VZT - 1000×225 mm " (3,0) |  | 3 | [12 empty] | VV | 2 | 2 | True | 0 | ROZPOCET
| VV |  | Součet |  | 3 | [12 empty] | VV | 2 | 4 | True | 1 | ROZPOCET
56 | K | 751992243 SPC | D+M Potrubí pozink čtyřhranné 1000×225 mm + PI tl. 40 mm - Specifikace dle PD | m | 1.1 |  | 0 | vlastní |  | základní |  | 0 | 0 | 0 | 0 | 0 | 4 | K | 2 |  |  |  | ROZPOCET | 0 | 0 | 0 | 0 | 0 | 1 | 0 | 4 | 112
| P |  | Poznámka k položce: " V ceně položky tyto práce a materiál s celkovými výměrami " " - Uchycení potrubí čtyřhranného na montovanou konstrukci z nosníků kotvenou do konstrukce průřezu přes 0,13 do 0,28 m2, vč. montované konstrukce - 1,1 m " " - Vzduchotechnické potrubí z pozinkovaného plechu čtyřhranné průřezu přes 0,13 do 0,28 m2 - vč. veškerých tvarovek a příslušenství - 1,155 m " (1,1)*1,05 " - Montáž izolace tepelné potrubí pásy nebo rohožemi s Al fólií staženými drátem 1x - 2,871 m2 " (1,1)*2,61 " - rohož protipožární izolační z minerální vlny lamelová s Al fólií tl 40 mm - 3,158 m2 " ((1,1)*2,61)*1,1 " V ceně veškeré příslušenství, tvarovky, regulační plechy, náběhové plechy, tlumící vložky, kotvící prvky a spojovací materiál. " " POZN: Uvažovaný obvod pro izolaci = 1,0*2+(0,225+0,04*2)*2 = ± 2,61 m. Pro 1 m potrubí je potřeba ± 2,61 m2 TI (bez ztratného). " | [14 empty] | P | 2
| VV |  | " Pozinkované čtyřhranné potrubí 1000×225 mm vč. PI tl. 40 mm. " | [14 empty] | VV | 2 | 1 | True | 0 | ROZPOCET
| VV |  | " Včetně protipožární izolace z desek (rohože) z kamenné vlny s polepem hliníkovou fólií se skleněnou mřížkou tl. 40 mm. " | [14 empty] | VV | 2 | 1 | True | 0 | ROZPOCET
| VV |  | " Čtyřhranné potrubí VZT - 1000×225 mm " (1,1) |  | 1.1 | [12 empty] | VV | 2 | 2 | True | 0 | ROZPOCET
| VV |  | Součet |  | 1.1 | [12 empty] | VV | 2 | 4 | True | 1 | ROZPOCET
57 | K | 751992244 SPC | D+M Potrubí pozink čtyřhranné 1000×225 mm + TI tl. 100 mm - Specifikace dle PD | m | 1.6 |  | 0 | vlastní |  | základní |  | 0 | 0 | 0 | 0 | 0 | 4 | K | 2 |  |  |  | ROZPOCET | 0 | 0 | 0 | 0 | 0 | 1 | 0 | 4 | 114
| P |  | Poznámka k položce: " V ceně položky tyto práce a materiál s celkovými výměrami " " - Uchycení potrubí čtyřhranného na montovanou konstrukci z nosníků kotvenou do konstrukce průřezu přes 0,13 do 0,28 m2, vč. montované konstrukce - 1,6 m " " - Vzduchotechnické potrubí z pozinkovaného plechu čtyřhranné průřezu přes 0,13 do 0,28 m2 - vč. veškerých tvarovek a příslušenství - 1,68 m " (1,6)*1,05 " - Montáž izolace tepelné potrubí pásy nebo rohožemi s Al fólií staženými drátem 1x - 4,176 m2 " (1,6)*2,61 " - rohož izolační z minerální vlny lamelová s Al fólií tl 100 mm - 5,016 m2 " ((1,6)*2,85)*1,1 " V ceně veškeré příslušenství, tvarovky, regulační plechy, náběhové plechy, tlumící vložky, kotvící prvky a spojovací materiál. " " POZN: Uvažovaný obvod pro izolaci = 1,0*2+(0,225+0,1*2)*2 = ± 2,85 m. Pro 1 m potrubí je potřeba ± 2,85 m2 TI (bez ztratného). " | [14 empty] | P | 2
| VV |  | " Pozinkované čtyřhranné potrubí 1000×225 mm vč. TI tl. 100 mm. " | [14 empty] | VV | 2 | 1 | True | 0 | ROZPOCET
| VV |  | " Včetně tepelné izolace z desek (rohože) z kamenné vlny s polepem hliníkovou fólií se skleněnou mřížkou tl. 100 mm. " | [14 empty] | VV | 2 | 1 | True | 0 | ROZPOCET
| VV |  | " Čtyřhranné potrubí VZT - 1000×225 mm " (1,6) |  | 1.6 | [12 empty] | VV | 2 | 2 | True | 0 | ROZPOCET
| VV |  | Součet |  | 1.6 | [12 empty] | VV | 2 | 4 | True | 1 | ROZPOCET
58 | K | 751992245 SPC | D+M Potrubí pozink čtyřhranné 1250×710 mm + TI tl. 40 mm - Specifikace dle PD | m | 2 |  | 0 | vlastní |  | základní |  | 0 | 0 | 0 | 0 | 0 | 4 | K | 2 |  |  |  | ROZPOCET | 0 | 0 | 0 | 0 | 0 | 1 | 0 | 4 | 116
| P |  | Poznámka k položce: " V ceně položky tyto práce a materiál s celkovými výměrami " " - Uchycení potrubí čtyřhranného na montovanou konstrukci z nosníků kotvenou do konstrukce průřezu přes 0,79 do 1,13 m2, vč. montované konstrukce - 2,0 m " " - Vzduchotechnické potrubí z pozinkovaného plechu čtyřhranné průřezu přes 0,79 do 1,13 m2 - vč. veškerých tvarovek a příslušenství - 2,1 m " (2,0)*1,05 " - Montáž izolace tepelné potrubí pásy nebo rohožemi s Al fólií staženými drátem 1x - 8,16 m2 " (2,0)*4,08 " - rohož izolační z minerální vlny lamelová s Al fólií tl 40 mm - 8,976 m2 " ((2,0)*4,08)*1,1 " V ceně veškeré příslušenství, tvarovky, regulační plechy, náběhové plechy, tlumící vložky, kotvící prvky a spojovací materiál. " " POZN: Uvažovaný obvod pro izolaci = 1,25*2+(0,71+0,04*2)*2 = ± 4,08 m. Pro 1 m potrubí je potřeba ± 4,08 m2 TI (bez ztratného). " | [14 empty] | P | 2
| VV |  | " Pozinkované čtyřhranné potrubí 1250×710 mm vč. TI tl. 40 mm. " | [14 empty] | VV | 2 | 1 | True | 0 | ROZPOCET
| VV |  | " Včetně tepelné izolace z desek (rohože) z kamenné vlny s polepem hliníkovou fólií se skleněnou mřížkou tl. 40 mm. " | [14 empty] | VV | 2 | 1 | True | 0 | ROZPOCET
| VV |  | " Čtyřhranné potrubí VZT - 1250×710 mm " (2,0) |  | 2 | [12 empty] | VV | 2 | 2 | True | 0 | ROZPOCET
| VV |  | Součet |  | 2 | [12 empty] | VV | 2 | 4 | True | 1 | ROZPOCET
59 | K | 751992301 SPC | Provedení napojení nového potrubí pro VZT na stávající - Specifikace dle PD | sada | 1 |  | 0 | vlastní |  | základní |  | 0 | 0 | 0 | 0 | 0 | 4 | K | 2 |  |  |  | ROZPOCET | 0 | 0 | 0 | 0 | 0 | 1 | 0 | 4 | 118
| P |  | Poznámka k položce: " V ceně veškeré příslušenství a práce nutné pro napojení - např.: potrubí pro napojení od stropu k podlaze dle dané dimenze vč. veškerých tvarovek, zajištění napojení na stávající potrubí vč. tvarovek, případná úprava stávajícího potrubí při napojení vč. případné doplnění a úpravy potrubí vč. izolace, apod., veškeré stavební práce - demontáž a zpětná montáž / výměna podhledu, úprava omítek, pomocné lešení a veškeré nutné další práce související s napojením nvého potrubí na stávající potrubí vč. provedení úpravy do původního stavu a veškeré další nutné práce související s napojením nového potrubí VZT na stávající . " " V ceně také vyzkoušení potrubí po napojení. " " V ceně také případný přesun suti. " " Včetně naložení, svislého a vodorovného přesunu suti, odvoz stavební suti. Likvidace v souladu se zákonem č. 541/2020 Sb. O odpadech vč. správného začlenění dle přílohy č. 1 vyhlášky č. 8/2021 o Katalogu odpadů a posuzování vlastností odpadů (Katalog odpadů). Likvidace dle technologie na místa určené zhotovitelem, včetně poplatků za uložení odpadu. " | [14 empty] | P | 2
| VV |  | " Provedení napojení nového potrubí vzduchotechniky na stávající . " | [14 empty] | VV | 2 | 1 | True | 0 | ROZPOCET
| VV |  | " Napojení potrubí stávající - 1. PP - část B - m. -1.06 " (1,0) |  | 1 | [12 empty] | VV | 2 | 2 | True | 0 | ROZPOCET
| VV |  | Součet |  | 1 | [12 empty] | VV | 2 | 4 | True | 1 | ROZPOCET
60 | K | 751992302 SPC | D+M Protipožární prvky prostupy konstrukcemi požárních úseků - Specifikace dle PBŘ | sada | 1 |  | 0 | vlastní |  | základní |  | 0 | 0 | 0 | 0 | 0 | 4 | K | 2 |  |  |  | ROZPOCET | 0 | 0 | 0 | 0 | 0 | 1 | 0 | 4 | 120
| P |  | Poznámka k položce: " Zajištění prostupů potrubí vzduchotechniky mezi jednotlivými požárními úseky protipožárními prvky - ucpávkami, tmely, pěny, disky, apod. - požadované požární odolnosti. " " POZN: Záleží na zhotoviteli, jakým způsobem vyplní otvor mezi vedením a konstrukcí. Musí být ale zajištěna požadovaná požární odolnost a použit jeden certifikovaný ucelený systém. Dle systémů lze např. použít výplň otvoru protipožární izolací + pohledové plochy upravit např. tmelem v požadované tl. aby byla daná odolnost zajištěna. " | [14 empty] | P | 2
| VV |  | " Protipožární ucpávky,, manžety, tmely, apod. pro potrubí do chrániček, prostupů. " (1,0) |  | 1 | [12 empty] | VV | 2 | 2 | True | 0 | ROZPOCET
| VV |  | Součet |  | 1 | [12 empty] | VV | 2 | 4 | True | 1 | ROZPOCET
61 | K | 751992303 SPC | D+M Utěsňovací a výplňový materiál - Specifikace dle PD | sada | 1 |  | 0 | vlastní |  | základní |  | 0 | 0 | 0 | 0 | 0 | 4 | K | 2 |  |  |  | ROZPOCET | 0 | 0 | 0 | 0 | 0 | 1 | 0 | 4 | 122
| P |  | Poznámka k položce: " V ceně veškeré nutné práce a materiál pro utěsnění nepožárních prostupů - např. pěny, izolace, apod. " | [14 empty] | P | 2
| VV |  | " Utěsňovací a vyplňpvací materiál pro vyplnění prostor mezi potrubím a otvorem v konstrukcích pro vyrovnání povrchu pro omítky. " (1,0) |  | 1 | [12 empty] | VV | 2 | 2 | True | 0 | ROZPOCET
| VV |  | Součet |  | 1 | [12 empty] | VV | 2 | 4 | True | 1 | ROZPOCET
62 | K | 998751201 | Přesun hmot procentní pro vzduchotechniku v objektech výšky do 12 m - 0,52 % | % |  |  | 0 | CS ÚRS 2024 02 |  | základní |  | 0 | 0 | 0 | 0 | 0 | 4 | K | 2 |  |  |  | ROZPOCET | 0 | 0 | 0 | 0 | 0 | 1 | 0 | 4 | 124
| Online PSC |  | https://podminky.urs.cz/item/CS_URS_2024_02/998751201 | [14 empty] | Online PSC | 2
| P |  | Poznámka k položce: " POZN: Hodnotu v popisu položky je nutno doplnit pro základní výpočet přesunu hmot do sloupce jednotkové ceny dle ceníkových standardů. V tomto případě je to hodnota 0,52. " | [14 empty] | P | 2
63 | K | HZS3211 | Hodinová zúčtovací sazba montér vzduchotechniky a chlazení | hod | 20 |  | 0 | CS ÚRS 2024 02 |  | základní |  | 0 | 0 | 0 | 0 | 0 | 4 | K | 2 |  |  |  | ROZPOCET | 0 | 0 | 0 | 0 | 0 | 1 | 0 | 4 | 126
| Online PSC |  | https://podminky.urs.cz/item/CS_URS_2024_02/HZS3211 | [14 empty] | Online PSC | 2
| P |  | Poznámka k položce: " Zednická výpomoc,doplňkové práce,kompletace,zřízení prostupů,zapravení prostupů, apod." | [14 empty] | P | 2
| VV |  | " Stavební práce a dodávky spojené s provedením funkčního celku 751. " (20,0) |  | 20 | [12 empty] | VV | 2 | 2 | True | 0 | ROZPOCET
| VV |  | Součet |  | 20 | [12 empty] | VV | 2 | 4 | True | 1 | ROZPOCET
| D | D2 | Vzduchotechnika - Koncové prvky |  |  |  | 0 |  |  |  |  | 0 |  | 0 |  | 0 | 1 | D | 1 |  |  |  | ROZPOCET | [6 empty] | 0
64 | K | 751993101 SPC | D+M Talířový ventil D 100 - Specifikace dle PD - TVO / TVP | kus | 18 |  | 0 | vlastní |  | základní |  | 0 | 0 | 0 | 0 | 0 | 4 | K | 2 |  |  |  | ROZPOCET | 0 | 0 | 0 | 0 | 0 | 1 | 0 | 4 | 128
| P |  | Poznámka k položce: " Včetně napojení potrubí, zaregulování " | [14 empty] | P | 2
| VV |  | " Talířový ventil na potrubí. " | [14 empty] | VV | 2 | 1 | True | 0 | ROZPOCET
| VV |  | " 1. PP - část A " (6,0) |  | 6 | [12 empty] | VV | 2 | 2 | True | 0 | ROZPOCET
| VV |  | " 1. NP " (12,0) |  | 12 | [12 empty] | VV | 2 | 2 | True | 0 | ROZPOCET
| VV |  | Součet |  | 18 | [12 empty] | VV | 2 | 4 | True | 1 | ROZPOCET
65 | K | 751993102 SPC | D+M Talířový ventil D 125 - Specifikace dle PD - TVO / TVP | kus | 8 |  | 0 | vlastní |  | základní |  | 0 | 0 | 0 | 0 | 0 | 4 | K | 2 |  |  |  | ROZPOCET | 0 | 0 | 0 | 0 | 0 | 1 | 0 | 4 | 130
| P |  | Poznámka k položce: " Včetně napojení potrubí, zaregulování " | [14 empty] | P | 2
| VV |  | " Talířový ventil na potrubí. " | [14 empty] | VV | 2 | 1 | True | 0 | ROZPOCET
| VV |  | " 1. PP - část A " (8,0) |  | 8 | [12 empty] | VV | 2 | 2 | True | 0 | ROZPOCET
| VV |  | Součet |  | 8 | [12 empty] | VV | 2 | 4 | True | 1 | ROZPOCET
66 | K | 751993103 SPC | D+M Talířový ventil D 160 - Specifikace dle PD - TVO / TVP | kus | 2 |  | 0 | vlastní |  | základní |  | 0 | 0 | 0 | 0 | 0 | 4 | K | 2 |  |  |  | ROZPOCET | 0 | 0 | 0 | 0 | 0 | 1 | 0 | 4 | 132
| P |  | Poznámka k položce: " Včetně napojení potrubí, zaregulování " | [14 empty] | P | 2
| VV |  | " Talířový ventil na potrubí. " | [14 empty] | VV | 2 | 1 | True | 0 | ROZPOCET
| VV |  | " 1. NP " (2,0) |  | 2 | [12 empty] | VV | 2 | 2 | True | 0 | ROZPOCET
| VV |  | Součet |  | 2 | [12 empty] | VV | 2 | 4 | True | 1 | ROZPOCET
67 | K | 751993201 SPC | D+M Stropní difusor pro kruhové potrubí přívodní / odvodní - RS14 - 125 - Specifikace dle PD - RS | kus | 48 |  | 0 | vlastní |  | základní |  | 0 | 0 | 0 | 0 | 0 | 4 | K | 2 |  |  |  | ROZPOCET | 0 | 0 | 0 | 0 | 0 | 1 | 0 | 4 | 134
| P |  | Poznámka k položce: " Včetně napojení potrubí, zaregulování, boxu a veškerého nutného příslušenství a prací. " | [14 empty] | P | 2
| VV |  | " Stropní difusor pro kruhové potrubí - RS14 - 125. " | [14 empty] | VV | 2 | 1 | True | 0 | ROZPOCET
| VV |  | " 1. PP - část A " (27,0) |  | 27 | [12 empty] | VV | 2 | 2 | True | 0 | ROZPOCET
| VV |  | " 1. PP - část B " (2,0) |  | 2 | [12 empty] | VV | 2 | 2 | True | 0 | ROZPOCET
| VV |  | " 1. NP " (19,0) |  | 19 | [12 empty] | VV | 2 | 2 | True | 0 | ROZPOCET
| VV |  | Součet |  | 48 | [12 empty] | VV | 2 | 4 | True | 1 | ROZPOCET
68 | K | 751993202 SPC | D+M Stropní difusor pro kruhové potrubí přívodní / odvodní - RS15 - 160 - Specifikace dle PD - RS | kus | 17 |  | 0 | vlastní |  | základní |  | 0 | 0 | 0 | 0 | 0 | 4 | K | 2 |  |  |  | ROZPOCET | 0 | 0 | 0 | 0 | 0 | 1 | 0 | 4 | 136
| P |  | Poznámka k položce: " Včetně napojení potrubí, zaregulování, boxu a veškerého nutného příslušenství a prací. " | [14 empty] | P | 2
| VV |  | " Stropní difusor pro kruhové potrubí - RS15 - 160. " | [14 empty] | VV | 2 | 1 | True | 0 | ROZPOCET
| VV |  | " 1. NP " (17,0) |  | 17 | [12 empty] | VV | 2 | 2 | True | 0 | ROZPOCET
| VV |  | Součet |  | 17 | [12 empty] | VV | 2 | 4 | True | 1 | ROZPOCET
69 | K | 751993203 SPC | D+M Stropní difusor pro kruhové potrubí přívodní / odvodní - RS15 - 200 - Specifikace dle PD - RS | kus | 9 |  | 0 | vlastní |  | základní |  | 0 | 0 | 0 | 0 | 0 | 4 | K | 2 |  |  |  | ROZPOCET | 0 | 0 | 0 | 0 | 0 | 1 | 0 | 4 | 138
| P |  | Poznámka k položce: " Včetně napojení potrubí, zaregulování, boxu a veškerého nutného příslušenství a prací. " | [14 empty] | P | 2
| VV |  | " Stropní difusor pro kruhové potrubí - RS15 - 200. " | [14 empty] | VV | 2 | 1 | True | 0 | ROZPOCET
| VV |  | " 1. NP " (9,0) |  | 9 | [12 empty] | VV | 2 | 2 | True | 0 | ROZPOCET
| VV |  | Součet |  | 9 | [12 empty] | VV | 2 | 4 | True | 1 | ROZPOCET
70 | K | 751993301 SPC | D+M Mřížová výustka s regulací 200×100 mm - odvodní - Specifikace dle PD - MVO | kus | 3 |  | 0 | vlastní |  | základní |  | 0 | 0 | 0 | 0 | 0 | 4 | K | 2 |  |  |  | ROZPOCET | 0 | 0 | 0 | 0 | 0 | 1 | 0 | 4 | 140
| P |  | Poznámka k položce: " Včetně napojení potrubí, osazovacího rámečku a veškerého nutního příslušenství a prací. " | [14 empty] | P | 2
| VV |  | " Mřížová výustka pro potrubí " | [14 empty] | VV | 2 | 1 | True | 0 | ROZPOCET
| VV |  | " 1. PP - část B " (3,0) |  | 3 | [12 empty] | VV | 2 | 2 | True | 0 | ROZPOCET
| VV |  | Součet |  | 3 | [12 empty] | VV | 2 | 4 | True | 1 | ROZPOCET
71 | K | 751993302 SPC | D+M Mřížová výustka s regulací 200×150 mm - odvodní - Specifikace dle PD - MVO | kus | 1 |  | 0 | vlastní |  | základní |  | 0 | 0 | 0 | 0 | 0 | 4 | K | 2 |  |  |  | ROZPOCET | 0 | 0 | 0 | 0 | 0 | 1 | 0 | 4 | 142
| P |  | Poznámka k položce: " Včetně napojení potrubí, osazovacího rámečku a veškerého nutního příslušenství a prací. " | [14 empty] | P | 2
| VV |  | " Mřížová výustka pro potrubí " | [14 empty] | VV | 2 | 1 | True | 0 | ROZPOCET
| VV |  | " 1. PP - část B " (1,0) |  | 1 | [12 empty] | VV | 2 | 2 | True | 0 | ROZPOCET
| VV |  | Součet |  | 1 | [12 empty] | VV | 2 | 4 | True | 1 | ROZPOCET
72 | K | 751993303 SPC | D+M Mřížová výustka s regulací 200×100 mm - přívodní - Specifikace dle PD - MVP | kus | 1 |  | 0 | vlastní |  | základní |  | 0 | 0 | 0 | 0 | 0 | 4 | K | 2 |  |  |  | ROZPOCET | 0 | 0 | 0 | 0 | 0 | 1 | 0 | 4 | 144
| P |  | Poznámka k položce: " Včetně napojení potrubí, osazovacího rámečku a veškerého nutního příslušenství a prací. " | [14 empty] | P | 2
| VV |  | " Mřížová výustka pro potrubí " | [14 empty] | VV | 2 | 1 | True | 0 | ROZPOCET
| VV |  | " 1. PP - část B " (1,0) |  | 1 | [12 empty] | VV | 2 | 2 | True | 0 | ROZPOCET
| VV |  | Součet |  | 1 | [12 empty] | VV | 2 | 4 | True | 1 | ROZPOCET
73 | K | 751993304 SPC | D+M Mřížová výustka s regulací 200×150 mm - přívodní - Specifikace dle PD - MVP | kus | 1 |  | 0 | vlastní |  | základní |  | 0 | 0 | 0 | 0 | 0 | 4 | K | 2 |  |  |  | ROZPOCET | 0 | 0 | 0 | 0 | 0 | 1 | 0 | 4 | 146
| VV |  | " Mřížová výustka pro potrubí " | [14 empty] | VV | 2 | 1 | True | 0 | ROZPOCET
| VV |  | " 1. PP - část B " (1,0) |  | 1 | [12 empty] | VV | 2 | 2 | True | 0 | ROZPOCET
| VV |  | " Včetně napojení potrubí, osazovacího rámečku a veškerého nutního příslušenství a prací. " | [14 empty] | VV | 2 | 1 | True | 0 | ROZPOCET
| VV |  | Součet |  | 1 | [12 empty] | VV | 2 | 4 | True | 1 | ROZPOCET
74 | K | 751993305 SPC | D+M Stěnová mřížka - 200×100 mm - Specifikace dle PD - MS | kus | 6 |  | 0 | vlastní |  | základní |  | 0 | 0 | 0 | 0 | 0 | 4 | K | 2 |  |  |  | ROZPOCET | 0 | 0 | 0 | 0 | 0 | 1 | 0 | 4 | 148
| P |  | Poznámka k položce: " Včetně osazovacího rámečku, kotvících a těsnících orvků a veškerého nutného příslušenství. " | [14 empty] | P | 2
| VV |  | " Stěnová mřížka. " | [14 empty] | VV | 2 | 1 | True | 0 | ROZPOCET
| VV |  | " 1. NP " (6,0) |  | 6 | [12 empty] | VV | 2 | 2 | True | 0 | ROZPOCET
| VV |  | Součet |  | 6 | [12 empty] | VV | 2 | 4 | True | 1 | ROZPOCET
75 | K | 751993401 SPC | D+M Protidešťová žaluzie 560×315 mm - Specifikace dle PD - PZ | kus | 1 |  | 0 | vlastní |  | základní |  | 0 | 0 | 0 | 0 | 0 | 4 | K | 2 |  |  |  | ROZPOCET | 0 | 0 | 0 | 0 | 0 | 1 | 0 | 4 | 150
| P |  | Poznámka k položce: " Protidešťová žaluzie v antikorozním provedení, tepelně izolovaná, se síťkou. V ceně osazení a dodání žaluzie, upevňovacího rámečku,síta proti hmyzu a kotvících prvků,včetně zapravení a utěsnění (tepelně) prostupu ". | [14 empty] | P | 2
| VV |  | " Protidešťová želuzie 560×315 mm. " | [14 empty] | VV | 2 | 1 | True | 0 | ROZPOCET
| VV |  | " 1. PP - část A " (1,0) |  | 1 | [12 empty] | VV | 2 | 2 | True | 0 | ROZPOCET
| VV |  | Součet |  | 1 | [12 empty] | VV | 2 | 4 | True | 1 | ROZPOCET
76 | K | 751993402 SPC | D+M Protidešťová žaluzie 800×500 mm - Specifikace dle PD - PZ | kus | 2 |  | 0 | vlastní |  | základní |  | 0 | 0 | 0 | 0 | 0 | 4 | K | 2 |  |  |  | ROZPOCET | 0 | 0 | 0 | 0 | 0 | 1 | 0 | 4 | 152
| P |  | Poznámka k položce: " Protidešťová žaluzie v antikorozním provedení, tepelně izolovaná, se síťkou. V ceně osazení a dodání žaluzie, upevňovacího rámečku,síta proti hmyzu a kotvících prvků,včetně zapravení a utěsnění (tepelně) prostupu ". | [14 empty] | P | 2
| VV |  | " Protidešťová želuzie 800×500 mm. " | [14 empty] | VV | 2 | 1 | True | 0 | ROZPOCET
| VV |  | " 1. PP - část B " (2,0) |  | 2 | [12 empty] | VV | 2 | 2 | True | 0 | ROZPOCET
| VV |  | Součet |  | 2 | [12 empty] | VV | 2 | 4 | True | 1 | ROZPOCET
77 | K | 751993404 SPC | D+M Protidešťová žaluzie 1400×1250 mm - Specifikace dle PD - PZ | kus | 1 |  | 0 | vlastní |  | základní |  | 0 | 0 | 0 | 0 | 0 | 4 | K | 2 |  |  |  | ROZPOCET | 0 | 0 | 0 | 0 | 0 | 1 | 0 | 4 | 154
| P |  | Poznámka k položce: " Protidešťová žaluzie v antikorozním provedení, tepelně izolovaná, se síťkou. V ceně osazení a dodání žaluzie, upevňovacího rámečku,síta proti hmyzu a kotvících prvků,včetně zapravení a utěsnění (tepelně) prostupu ". | [14 empty] | P | 2
| VV |  | " Protidešťová želuzie 1400×1250 mm. " | [14 empty] | VV | 2 | 1 | True | 0 | ROZPOCET
| VV |  | " Střecha nad 1. NP " (1,0) |  | 1 | [12 empty] | VV | 2 | 2 | True | 0 | ROZPOCET
| VV |  | Součet |  | 1 | [12 empty] | VV | 2 | 4 | True | 1 | ROZPOCET
78 | K | 751993501 SPC | D+M Regulační klapka pro kruhové potrubí DN 100 mm, ruční, těsná - Specifikace dle PD - RK | kus | 7 |  | 0 | vlastní |  | základní |  | 0 | 0 | 0 | 0 | 0 | 4 | K | 2 |  |  |  | ROZPOCET | 0 | 0 | 0 | 0 | 0 | 1 | 0 | 4 | 156
| P |  | Poznámka k položce: " V ceně zapojení, umístění, utěsnění a veškeré další nutné příslušenství a materiál pro zajištění správné funkce. " | [14 empty] | P | 2
| VV |  | " Regulační klapka pro kruhové potrubí D 100 - manuální ovládání. " | [14 empty] | VV | 2 | 1 | True | 0 | ROZPOCET
| VV |  | " 1. NP " (7,0) |  | 7 | [12 empty] | VV | 2 | 2 | True | 0 | ROZPOCET
| VV |  | Součet |  | 7 | [12 empty] | VV | 2 | 4 | True | 1 | ROZPOCET
79 | K | 751993502 SPC | D+M Regulační klapka pro kruhové potrubí DN 125 mm, ruční, těsná - Specifikace dle PD - RK | kus | 1 |  | 0 | vlastní |  | základní |  | 0 | 0 | 0 | 0 | 0 | 4 | K | 2 |  |  |  | ROZPOCET | 0 | 0 | 0 | 0 | 0 | 1 | 0 | 4 | 158
| P |  | Poznámka k položce: " V ceně zapojení, umístění, utěsnění a veškeré další nutné příslušenství a materiál pro zajištění správné funkce. " | [14 empty] | P | 2
| VV |  | " Regulační klapka pro kruhové potrubí D 125 - manuální ovládání. " | [14 empty] | VV | 2 | 1 | True | 0 | ROZPOCET
| VV |  | " 1. NP " (1,0) |  | 1 | [12 empty] | VV | 2 | 2 | True | 0 | ROZPOCET
| VV |  | Součet |  | 1 | [12 empty] | VV | 2 | 4 | True | 1 | ROZPOCET
80 | K | 751993503 SPC | D+M Regulační klapka pro kruhové potrubí DN 160 mm, ruční, těsná - Specifikace dle PD - RK | kus | 1 |  | 0 | vlastní |  | základní |  | 0 | 0 | 0 | 0 | 0 | 4 | K | 2 |  |  |  | ROZPOCET | 0 | 0 | 0 | 0 | 0 | 1 | 0 | 4 | 160
| P |  | Poznámka k položce: " V ceně zapojení, umístění, utěsnění a veškeré další nutné příslušenství a materiál pro zajištění správné funkce. " | [14 empty] | P | 2
| VV |  | " Regulační klapka pro kruhové potrubí D 160 - manuální ovládání. " | [14 empty] | VV | 2 | 1 | True | 0 | ROZPOCET
| VV |  | " 1. NP " (1,0) |  | 1 | [12 empty] | VV | 2 | 2 | True | 0 | ROZPOCET
| VV |  | Součet |  | 1 | [12 empty] | VV | 2 | 4 | True | 1 | ROZPOCET
81 | K | 751993504 SPC | D+M Regulační klapka pro kruhové potrubí DN 200 mm, ruční, těsná - Specifikace dle PD - RK | kus | 5 |  | 0 | vlastní |  | základní |  | 0 | 0 | 0 | 0 | 0 | 4 | K | 2 |  |  |  | ROZPOCET | 0 | 0 | 0 | 0 | 0 | 1 | 0 | 4 | 162
| P |  | Poznámka k položce: " V ceně zapojení, umístění, utěsnění a veškeré další nutné příslušenství a materiál pro zajištění správné funkce. " | [14 empty] | P | 2
| VV |  | " Regulační klapka pro kruhové potrubí D 200 - manuální ovládání. " | [14 empty] | VV | 2 | 1 | True | 0 | ROZPOCET
| VV |  | " 1. NP " (5,0) |  | 5 | [12 empty] | VV | 2 | 2 | True | 0 | ROZPOCET
| VV |  | Součet |  | 5 | [12 empty] | VV | 2 | 4 | True | 1 | ROZPOCET
82 | K | 751993601 SPC | D+M Regulátor konstantního průtoku vzduchu pro kruhové potrubí DN 100, ruční ovládaní - Specifikace dle PD - CAV | kus | 1 |  | 0 | vlastní |  | základní |  | 0 | 0 | 0 | 0 | 0 | 4 | K | 2 |  |  |  | ROZPOCET | 0 | 0 | 0 | 0 | 0 | 1 | 0 | 4 | 164
| P |  | Poznámka k položce: " V ceně zapojení, umístění, utěsnění a veškeré další nutné příslušenství a materiál pro zajištění správné funkce. " | [14 empty] | P | 2
| VV |  | " Regulátor konstantního průtoku vzduchu pro kruhové potrubí D 100. Ovládaní ruční. " | [14 empty] | VV | 2 | 1 | True | 0 | ROZPOCET
| VV |  | " 1. NP " (1,0) |  | 1 | [12 empty] | VV | 2 | 2 | True | 0 | ROZPOCET
| VV |  | Součet |  | 1 | [12 empty] | VV | 2 | 4 | True | 1 | ROZPOCET
83 | K | 751993602 SPC | D+M Regulátor konstantního průtoku vzduchu pro kruhové potrubí DN 125, ruční ovládaní - Specifikace dle PD - CAV | kus | 47 |  | 0 | vlastní |  | základní |  | 0 | 0 | 0 | 0 | 0 | 4 | K | 2 |  |  |  | ROZPOCET | 0 | 0 | 0 | 0 | 0 | 1 | 0 | 4 | 166
| P |  | Poznámka k položce: " V ceně zapojení, umístění, utěsnění a veškeré další nutné příslušenství a materiál pro zajištění správné funkce. " | [14 empty] | P | 2
| VV |  | " Regulátor konstantního průtoku vzduchu pro kruhové potrubí D 125. Ovládaní ruční. " | [14 empty] | VV | 2 | 1 | True | 0 | ROZPOCET
| VV |  | " 1. PP - část A " (22,0) |  | 22 | [12 empty] | VV | 2 | 2 | True | 0 | ROZPOCET
| VV |  | " 1. PP - část B " (6,0) |  | 6 | [12 empty] | VV | 2 | 2 | True | 0 | ROZPOCET
| VV |  | " 1. NP " (19,0) |  | 19 | [12 empty] | VV | 2 | 2 | True | 0 | ROZPOCET
| VV |  | Součet |  | 47 | [12 empty] | VV | 2 | 4 | True | 1 | ROZPOCET
84 | K | 751993603 SPC | D+M Regulátor konstantního průtoku vzduchu pro kruhové potrubí DN 160, ruční ovládaní - Specifikace dle PD - CAV | kus | 18 |  | 0 | vlastní |  | základní |  | 0 | 0 | 0 | 0 | 0 | 4 | K | 2 |  |  |  | ROZPOCET | 0 | 0 | 0 | 0 | 0 | 1 | 0 | 4 | 168
| P |  | Poznámka k položce: " V ceně zapojení, umístění, utěsnění a veškeré další nutné příslušenství a materiál pro zajištění správné funkce. " | [14 empty] | P | 2
| VV |  | " Regulátor konstantního průtoku vzduchu pro kruhové potrubí D 160. Ovládaní ruční. " | [14 empty] | VV | 2 | 1 | True | 0 | ROZPOCET
| VV |  | " 1. PP - část A " (1,0) |  | 1 | [12 empty] | VV | 2 | 2 | True | 0 | ROZPOCET
| VV |  | " 1. PP - část B " (2,0) |  | 2 | [12 empty] | VV | 2 | 2 | True | 0 | ROZPOCET
| VV |  | " 1. NP " (15,0) |  | 15 | [12 empty] | VV | 2 | 2 | True | 0 | ROZPOCET
| VV |  | Součet |  | 18 | [12 empty] | VV | 2 | 4 | True | 1 | ROZPOCET
85 | K | 751993604 SPC | D+M Regulátor konstantního průtoku vzduchu pro kruhové potrubí DN 200, ruční ovládaní - Specifikace dle PD - CAV | kus | 5 |  | 0 | vlastní |  | základní |  | 0 | 0 | 0 | 0 | 0 | 4 | K | 2 |  |  |  | ROZPOCET | 0 | 0 | 0 | 0 | 0 | 1 | 0 | 4 | 170
| P |  | Poznámka k položce: " V ceně zapojení, umístění, utěsnění a veškeré další nutné příslušenství a materiál pro zajištění správné funkce. " | [14 empty] | P | 2
| VV |  | " Regulátor konstantního průtoku vzduchu pro kruhové potrubí D 200. Ovládaní ruční. " | [14 empty] | VV | 2 | 1 | True | 0 | ROZPOCET
| VV |  | " 1. NP " (5,0) |  | 5 | [12 empty] | VV | 2 | 2 | True | 0 | ROZPOCET
| VV |  | Součet |  | 5 | [12 empty] | VV | 2 | 4 | True | 1 | ROZPOCET
86 | K | 751993605 SPC | D+M Regulátor konstantního průtoku vzduchu pro čtyřhranné potrubí 160×160 mm, ruční ovládaní - Specifikace dle PD - CAV | kus | 1 |  | 0 | vlastní |  | základní |  | 0 | 0 | 0 | 0 | 0 | 4 | K | 2 |  |  |  | ROZPOCET | 0 | 0 | 0 | 0 | 0 | 1 | 0 | 4 | 172
| P |  | Poznámka k položce: " V ceně zapojení, umístění, utěsnění a veškeré další nutné příslušenství a materiál pro zajištění správné funkce. " | [14 empty] | P | 2
| VV |  | " Regulátor konstantního průtoku vzduchu pro čtyřhranné potrubí 160×160 mm. Ovládaní ruční. " | [14 empty] | VV | 2 | 1 | True | 0 | ROZPOCET
| VV |  | " 1. PP - část A " (1,0) |  | 1 | [12 empty] | VV | 2 | 2 | True | 0 | ROZPOCET
| VV |  | Součet |  | 1 | [12 empty] | VV | 2 | 4 | True | 1 | ROZPOCET
87 | K | 751993606 SPC | D+M Regulátor konstantního průtoku vzduchu pro čtyřhranné potrubí 200×160 mm, ruční ovládaní - Specifikace dle PD - CAV | kus | 2 |  | 0 | vlastní |  | základní |  | 0 | 0 | 0 | 0 | 0 | 4 | K | 2 |  |  |  | ROZPOCET | 0 | 0 | 0 | 0 | 0 | 1 | 0 | 4 | 174
| P |  | Poznámka k položce: " V ceně zapojení, umístění, utěsnění a veškeré další nutné příslušenství a materiál pro zajištění správné funkce. " | [14 empty] | P | 2
| VV |  | " Regulátor konstantního průtoku vzduchu pro čtyřhranné potrubí 200×160 mm. Ovládaní ruční. " | [14 empty] | VV | 2 | 1 | True | 0 | ROZPOCET
| VV |  | " 1. PP - část A " (2,0) |  | 2 | [12 empty] | VV | 2 | 2 | True | 0 | ROZPOCET
| VV |  | Součet |  | 2 | [12 empty] | VV | 2 | 4 | True | 1 | ROZPOCET
88 | K | 751993607 SPC | D+M Regulátor konstantního průtoku vzduchu pro čtyřhranné potrubí 300×200 mm, ruční ovládaní - Specifikace dle PD - CAV | kus | 2 |  | 0 | vlastní |  | základní |  | 0 | 0 | 0 | 0 | 0 | 4 | K | 2 |  |  |  | ROZPOCET | 0 | 0 | 0 | 0 | 0 | 1 | 0 | 4 | 176
| P |  | Poznámka k položce: " V ceně zapojení, umístění, utěsnění a veškeré další nutné příslušenství a materiál pro zajištění správné funkce. " | [14 empty] | P | 2
| VV |  | " Regulátor konstantního průtoku vzduchu pro čtyřhranné potrubí 300×200 mm. Ovládaní ruční. " | [14 empty] | VV | 2 | 1 | True | 0 | ROZPOCET
| VV |  | " 1. NP " (2,0) |  | 2 | [12 empty] | VV | 2 | 2 | True | 0 | ROZPOCET
| VV |  | Součet |  | 2 | [12 empty] | VV | 2 | 4 | True | 1 | ROZPOCET
89 | K | 751993701 SPC | D+M Požární klapka se servopohonem pro kruhové potrubí D 125 mm - Specifikace dle PD - PK | kus | 8 |  | 0 | vlastní |  | základní |  | 0 | 0 | 0 | 0 | 0 | 4 | K | 2 |  |  |  | ROZPOCET | 0 | 0 | 0 | 0 | 0 | 1 | 0 | 4 | 178
| P |  | Poznámka k položce: " V ceně zapojení, umístění, utěsnění, prokabelování, napojení na elektro a veškeré další nutné příslušenství a materiál pro zajištění správné funkce. " | [14 empty] | P | 2
| VV |  | " Požární klapka se servopohonem pro kruhové potrubí D 125. " | [14 empty] | VV | 2 | 1 | True | 0 | ROZPOCET
| VV |  | " 1. PP - část B " (6,0) |  | 6 | [12 empty] | VV | 2 | 2 | True | 0 | ROZPOCET
| VV |  | " 1. NP " (2,0) |  | 2 | [12 empty] | VV | 2 | 2 | True | 0 | ROZPOCET
| VV |  | Součet |  | 8 | [12 empty] | VV | 2 | 4 | True | 1 | ROZPOCET
90 | K | 751993702 SPC | D+M Požární klapka se servopohonem pro kruhové potrubí D 200 mm - Specifikace dle PD - PK | kus | 1 |  | 0 | vlastní |  | základní |  | 0 | 0 | 0 | 0 | 0 | 4 | K | 2 |  |  |  | ROZPOCET | 0 | 0 | 0 | 0 | 0 | 1 | 0 | 4 | 180
| P |  | Poznámka k položce: " V ceně zapojení, umístění, utěsnění, prokabelování, napojení na elektro a veškeré další nutné příslušenství a materiál pro zajištění správné funkce. " | [14 empty] | P | 2
| VV |  | " Požární klapka se servopohonem pro kruhové potrubí D 200. " | [14 empty] | VV | 2 | 1 | True | 0 | ROZPOCET
| VV |  | " 1. NP " (1,0) |  | 1 | [12 empty] | VV | 2 | 2 | True | 0 | ROZPOCET
| VV |  | Součet |  | 1 | [12 empty] | VV | 2 | 4 | True | 1 | ROZPOCET
91 | K | 751993703 SPC | D+M Požární klapka se servopohonem pro čtyřhranné potrubí 280×200 mm - Specifikace dle PD - PK | kus | 2 |  | 0 | vlastní |  | základní |  | 0 | 0 | 0 | 0 | 0 | 4 | K | 2 |  |  |  | ROZPOCET | 0 | 0 | 0 | 0 | 0 | 1 | 0 | 4 | 182
| P |  | Poznámka k položce: " V ceně zapojení, umístění, utěsnění, prokabelování, napojení na elektro a veškeré další nutné příslušenství a materiál pro zajištění správné funkce. " | [14 empty] | P | 2
| VV |  | " Požární klapka se servopohonem pro čtyřhranné potrubí 280×200 mm. " | [14 empty] | VV | 2 | 1 | True | 0 | ROZPOCET
| VV |  | " 1. NP " (2,0) |  | 2 | [12 empty] | VV | 2 | 2 | True | 0 | ROZPOCET
| VV |  | Součet |  | 2 | [12 empty] | VV | 2 | 4 | True | 1 | ROZPOCET
92 | K | 751993704 SPC | D+M Požární klapka se servopohonem pro čtyřhranné potrubí 315×200 mm - Specifikace dle PD - PK | kus | 1 |  | 0 | vlastní |  | základní |  | 0 | 0 | 0 | 0 | 0 | 4 | K | 2 |  |  |  | ROZPOCET | 0 | 0 | 0 | 0 | 0 | 1 | 0 | 4 | 184
| P |  | Poznámka k položce: " V ceně zapojení, umístění, utěsnění, prokabelování, napojení na elektro a veškeré další nutné příslušenství a materiál pro zajištění správné funkce. " | [14 empty] | P | 2
| VV |  | " Požární klapka se servopohonem pro čtyřhranné potrubí 315×200 mm. " | [14 empty] | VV | 2 | 1 | True | 0 | ROZPOCET
| VV |  | " 1. NP " (1,0) |  | 1 | [12 empty] | VV | 2 | 2 | True | 0 | ROZPOCET
| VV |  | Součet |  | 1 | [12 empty] | VV | 2 | 4 | True | 1 | ROZPOCET
93 | K | 751993705 SPC | D+M Požární klapka se servopohonem pro čtyřhranné potrubí 450×200 mm - Specifikace dle PD - PK | kus | 2 |  | 0 | vlastní |  | základní |  | 0 | 0 | 0 | 0 | 0 | 4 | K | 2 |  |  |  | ROZPOCET | 0 | 0 | 0 | 0 | 0 | 1 | 0 | 4 | 186
| P |  | Poznámka k položce: " V ceně zapojení, umístění, utěsnění, prokabelování, napojení na elektro a veškeré další nutné příslušenství a materiál pro zajištění správné funkce. " | [14 empty] | P | 2
| VV |  | " Požární klapka se servopohonem pro čtyřhranné potrubí 450×200 mm. " | [14 empty] | VV | 2 | 1 | True | 0 | ROZPOCET
| VV |  | " 1. NP " (2,0) |  | 2 | [12 empty] | VV | 2 | 2 | True | 0 | ROZPOCET
| VV |  | Součet |  | 2 | [12 empty] | VV | 2 | 4 | True | 1 | ROZPOCET
94 | K | 751993706 SPC | D+M Požární klapka se servopohonem pro čtyřhranné potrubí 500×200 mm - Specifikace dle PD - PK | kus | 1 |  | 0 | vlastní |  | základní |  | 0 | 0 | 0 | 0 | 0 | 4 | K | 2 |  |  |  | ROZPOCET | 0 | 0 | 0 | 0 | 0 | 1 | 0 | 4 | 188
| P |  | Poznámka k položce: " V ceně zapojení, umístění, utěsnění, prokabelování, napojení na elektro a veškeré další nutné příslušenství a materiál pro zajištění správné funkce. " | [14 empty] | P | 2
| VV |  | " Požární klapka se servopohonem pro čtyřhranné potrubí 500×200 mm. " | [14 empty] | VV | 2 | 1 | True | 0 | ROZPOCET
| VV |  | " 1. NP " (1,0) |  | 1 | [12 empty] | VV | 2 | 2 | True | 0 | ROZPOCET
| VV |  | Součet |  | 1 | [12 empty] | VV | 2 | 4 | True | 1 | ROZPOCET
95 | K | 751993707 SPC | D+M Požární klapka se servopohonem pro čtyřhranné potrubí 560×355 mm - Specifikace dle PD - PK | kus | 1 |  | 0 | vlastní |  | základní |  | 0 | 0 | 0 | 0 | 0 | 4 | K | 2 |  |  |  | ROZPOCET | 0 | 0 | 0 | 0 | 0 | 1 | 0 | 4 | 190
| P |  | Poznámka k položce: " V ceně zapojení, umístění, utěsnění, prokabelování, napojení na elektro a veškeré další nutné příslušenství a materiál pro zajištění správné funkce. " | [14 empty] | P | 2
| VV |  | " Požární klapka se servopohonem pro čtyřhranné potrubí 560×355 mm. " | [14 empty] | VV | 2 | 1 | True | 0 | ROZPOCET
| VV |  | " 1. NP " (1,0) |  | 1 | [12 empty] | VV | 2 | 2 | True | 0 | ROZPOCET
| VV |  | Součet |  | 1 | [12 empty] | VV | 2 | 4 | True | 1 | ROZPOCET
96 | K | 751993708 SPC | D+M Požární klapka se servopohonem pro čtyřhranné potrubí 560×400 mm - Specifikace dle PD - PK | kus | 1 |  | 0 | vlastní |  | základní |  | 0 | 0 | 0 | 0 | 0 | 4 | K | 2 |  |  |  | ROZPOCET | 0 | 0 | 0 | 0 | 0 | 1 | 0 | 4 | 192
| P |  | Poznámka k položce: " V ceně zapojení, umístění, utěsnění, prokabelování, napojení na elektro a veškeré další nutné příslušenství a materiál pro zajištění správné funkce. " | [14 empty] | P | 2
| VV |  | " Požární klapka se servopohonem pro čtyřhranné potrubí 560×400 mm. " | [14 empty] | VV | 2 | 1 | True | 0 | ROZPOCET
| VV |  | " 1. PP - část B " (1,0) |  | 1 | [12 empty] | VV | 2 | 2 | True | 0 | ROZPOCET
| VV |  | Součet |  | 1 | [12 empty] | VV | 2 | 4 | True | 1 | ROZPOCET
97 | K | 751993709 SPC | D+M Požární klapka se servopohonem pro čtyřhranné potrubí 630×200 mm - Specifikace dle PD - PK | kus | 1 |  | 0 | vlastní |  | základní |  | 0 | 0 | 0 | 0 | 0 | 4 | K | 2 |  |  |  | ROZPOCET | 0 | 0 | 0 | 0 | 0 | 1 | 0 | 4 | 194
| P |  | Poznámka k položce: " V ceně zapojení, umístění, utěsnění, prokabelování, napojení na elektro a veškeré další nutné příslušenství a materiál pro zajištění správné funkce. " | [14 empty] | P | 2
| VV |  | " Požární klapka se servopohonem pro čtyřhranné potrubí 630×200 mm. " | [14 empty] | VV | 2 | 1 | True | 0 | ROZPOCET
| VV |  | " 1. NP " (1,0) |  | 1 | [12 empty] | VV | 2 | 2 | True | 0 | ROZPOCET
| VV |  | Součet |  | 1 | [12 empty] | VV | 2 | 4 | True | 1 | ROZPOCET
98 | K | 751993801 SPC | D+M Tlumič hluku do čtyřhranného potrubí 300×400 mm, s TI tl. 50 mm, délka 950 mm - Specifikace dle PD - TH | kus | 1 |  | 0 | vlastní |  | základní |  | 0 | 0 | 0 | 0 | 0 | 4 | K | 2 |  |  |  | ROZPOCET | 0 | 0 | 0 | 0 | 0 | 1 | 0 | 4 | 196
| P |  | Poznámka k položce: " Včetně montáže, zapojení, izolace a veškerého nutného příslušenství. " | [14 empty] | P | 2
| VV |  | " Tlumič hluku do čtyřhranného potrubí. " | [14 empty] | VV | 2 | 1 | True | 0 | ROZPOCET
| VV |  | " 1. PP - část A " (1,0) |  | 1 | [12 empty] | VV | 2 | 2 | True | 0 | ROZPOCET
| VV |  | Součet |  | 1 | [12 empty] | VV | 2 | 4 | True | 1 | ROZPOCET
99 | K | 751993802 SPC | D+M Tlumič hluku do čtyřhranného potrubí 400×300 mm, s TI tl. 50 mm, délka 1 250 mm - Specifikace dle PD - TH | kus | 1 |  | 0 | vlastní |  | základní |  | 0 | 0 | 0 | 0 | 0 | 4 | K | 2 |  |  |  | ROZPOCET | 0 | 0 | 0 | 0 | 0 | 1 | 0 | 4 | 198
| P |  | Poznámka k položce: " Včetně montáže, zapojení, izolace a veškerého nutného příslušenství. " | [14 empty] | P | 2
| VV |  | " Tlumič hluku do čtyřhranného potrubí. " | [14 empty] | VV | 2 | 1 | True | 0 | ROZPOCET
| VV |  | " 1. PP - část A " (1,0) |  | 1 | [12 empty] | VV | 2 | 2 | True | 0 | ROZPOCET
| VV |  | Součet |  | 1 | [12 empty] | VV | 2 | 4 | True | 1 | ROZPOCET
100 | K | 751993803 SPC | D+M Tlumič hluku do čtyřhranného potrubí 400×560 mm, s TI tl. 50 mm, délka 1 500 mm - Specifikace dle PD - TH | kus | 1 |  | 0 | vlastní |  | základní |  | 0 | 0 | 0 | 0 | 0 | 4 | K | 2 |  |  |  | ROZPOCET | 0 | 0 | 0 | 0 | 0 | 1 | 0 | 4 | 200
| P |  | Poznámka k položce: " Včetně montáže, zapojení, izolace a veškerého nutného příslušenství. " | [14 empty] | P | 2
| VV |  | " Tlumič hluku do čtyřhranného potrubí. " | [14 empty] | VV | 2 | 1 | True | 0 | ROZPOCET
| VV |  | " 1. PP - část B " (1,0) |  | 1 | [12 empty] | VV | 2 | 2 | True | 0 | ROZPOCET
| VV |  | Součet |  | 1 | [12 empty] | VV | 2 | 4 | True | 1 | ROZPOCET
101 | K | 751993804 SPC | D+M Tlumič hluku do čtyřhranného potrubí 400×710 mm, s TI tl. 50 mm, délka 800 mm - Specifikace dle PD - TH | kus | 1 |  | 0 | vlastní |  | základní |  | 0 | 0 | 0 | 0 | 0 | 4 | K | 2 |  |  |  | ROZPOCET | 0 | 0 | 0 | 0 | 0 | 1 | 0 | 4 | 202
| P |  | Poznámka k položce: " Včetně montáže, zapojení, izolace a veškerého nutného příslušenství. " | [14 empty] | P | 2
| VV |  | " Tlumič hluku do čtyřhranného potrubí. " | [14 empty] | VV | 2 | 1 | True | 0 | ROZPOCET
| VV |  | " 1. PP - část A " (1,0) |  | 1 | [12 empty] | VV | 2 | 2 | True | 0 | ROZPOCET
| VV |  | Součet |  | 1 | [12 empty] | VV | 2 | 4 | True | 1 | ROZPOCET
102 | K | 751993805 SPC | D+M Tlumič hluku do čtyřhranného potrubí 560×400 mm, s TI tl. 100 mm, délka 1 050 mm - Specifikace dle PD - TH | kus | 1 |  | 0 | vlastní |  | základní |  | 0 | 0 | 0 | 0 | 0 | 4 | K | 2 |  |  |  | ROZPOCET | 0 | 0 | 0 | 0 | 0 | 1 | 0 | 4 | 204
| P |  | Poznámka k položce: " Včetně montáže, zapojení, izolace a veškerého nutného příslušenství. " | [14 empty] | P | 2
| VV |  | " Tlumič hluku do čtyřhranného potrubí. " | [14 empty] | VV | 2 | 1 | True | 0 | ROZPOCET
| VV |  | " 1. PP - část B " (1,0) |  | 1 | [12 empty] | VV | 2 | 2 | True | 0 | ROZPOCET
| VV |  | Součet |  | 1 | [12 empty] | VV | 2 | 4 | True | 1 | ROZPOCET
103 | K | 751993806 SPC | D+M Tlumič hluku do čtyřhranného potrubí 560×400 mm, s TI tl. 50 mm, délka 1 500 mm - Specifikace dle PD - TH | kus | 2 |  | 0 | vlastní |  | základní |  | 0 | 0 | 0 | 0 | 0 | 4 | K | 2 |  |  |  | ROZPOCET | 0 | 0 | 0 | 0 | 0 | 1 | 0 | 4 | 206
| P |  | Poznámka k položce: " Včetně montáže, zapojení, izolace a veškerého nutného příslušenství. " | [14 empty] | P | 2
| VV |  | " Tlumič hluku do čtyřhranného potrubí. " | [14 empty] | VV | 2 | 1 | True | 0 | ROZPOCET
| VV |  | " 1. PP - část B " (2,0) |  | 2 | [12 empty] | VV | 2 | 2 | True | 0 | ROZPOCET
| VV |  | Součet |  | 2 | [12 empty] | VV | 2 | 4 | True | 1 | ROZPOCET
104 | K | 751993807 SPC | D+M Tlumič hluku do čtyřhranného potrubí 560×400 mm, s TI tl. 100 mm, délka 1 500 mm - Specifikace dle PD - TH | kus | 1 |  | 0 | vlastní |  | základní |  | 0 | 0 | 0 | 0 | 0 | 4 | K | 2 |  |  |  | ROZPOCET | 0 | 0 | 0 | 0 | 0 | 1 | 0 | 4 | 208
| P |  | Poznámka k položce: " Včetně montáže, zapojení, izolace a veškerého nutného příslušenství. " | [14 empty] | P | 2
| VV |  | " Tlumič hluku do čtyřhranného potrubí. " | [14 empty] | VV | 2 | 1 | True | 0 | ROZPOCET
| VV |  | " 1. PP - část B " (1,0) |  | 1 | [12 empty] | VV | 2 | 2 | True | 0 | ROZPOCET
| VV |  | Součet |  | 1 | [12 empty] | VV | 2 | 4 | True | 1 | ROZPOCET
105 | K | 751993808 SPC | D+M Tlumič hluku do čtyřhranného potrubí 560×400 mm, s TI tl. 50 mm, délka 1 550 mm - Specifikace dle PD - TH | kus | 1 |  | 0 | vlastní |  | základní |  | 0 | 0 | 0 | 0 | 0 | 4 | K | 2 |  |  |  | ROZPOCET | 0 | 0 | 0 | 0 | 0 | 1 | 0 | 4 | 210
| P |  | Poznámka k položce: " Včetně montáže, zapojení, izolace a veškerého nutného příslušenství. " | [14 empty] | P | 2
| VV |  | " Tlumič hluku do čtyřhranného potrubí. " | [14 empty] | VV | 2 | 1 | True | 0 | ROZPOCET
| VV |  | " 1. PP - část B " (1,0) |  | 1 | [12 empty] | VV | 2 | 2 | True | 0 | ROZPOCET
| VV |  | Součet |  | 1 | [12 empty] | VV | 2 | 4 | True | 1 | ROZPOCET
106 | K | 751993809 SPC | D+M Tlumič hluku do čtyřhranného potrubí 710×200 mm, s TI tl. 50 mm, délka 1 250 mm - Specifikace dle PD - TH | kus | 1 |  | 0 | vlastní |  | základní |  | 0 | 0 | 0 | 0 | 0 | 4 | K | 2 |  |  |  | ROZPOCET | 0 | 0 | 0 | 0 | 0 | 1 | 0 | 4 | 212
| P |  | Poznámka k položce: " Včetně montáže, zapojení, izolace a veškerého nutného příslušenství. " | [14 empty] | P | 2
| VV |  | " Tlumič hluku do čtyřhranného potrubí. " | [14 empty] | VV | 2 | 1 | True | 0 | ROZPOCET
| VV |  | " 1. PP - část A " (1,0) |  | 1 | [12 empty] | VV | 2 | 2 | True | 0 | ROZPOCET
| VV |  | Součet |  | 1 | [12 empty] | VV | 2 | 4 | True | 1 | ROZPOCET
107 | K | 751993810 SPC | D+M Tlumič hluku do čtyřhranného potrubí 710×250 mm, s TI tl. 50 mm, délka 1 250 mm - Specifikace dle PD - TH | kus | 1 |  | 0 | vlastní |  | základní |  | 0 | 0 | 0 | 0 | 0 | 4 | K | 2 |  |  |  | ROZPOCET | 0 | 0 | 0 | 0 | 0 | 1 | 0 | 4 | 214
| P |  | Poznámka k položce: " Včetně montáže, zapojení, izolace a veškerého nutného příslušenství. " | [14 empty] | P | 2
| VV |  | " Tlumič hluku do čtyřhranného potrubí. " | [14 empty] | VV | 2 | 1 | True | 0 | ROZPOCET
| VV |  | " 1. PP - část A " (1,0) |  | 1 | [12 empty] | VV | 2 | 2 | True | 0 | ROZPOCET
| VV |  | Součet |  | 1 | [12 empty] | VV | 2 | 4 | True | 1 | ROZPOCET
108 | K | 751993811 SPC | D+M Tlumič hluku do čtyřhranného potrubí 800×150 mm, s TI tl. 50 mm, délka 950 mm - Specifikace dle PD - TH | kus | 1 |  | 0 | vlastní |  | základní |  | 0 | 0 | 0 | 0 | 0 | 4 | K | 2 |  |  |  | ROZPOCET | 0 | 0 | 0 | 0 | 0 | 1 | 0 | 4 | 216
| P |  | Poznámka k položce: " Včetně montáže, zapojení, izolace a veškerého nutného příslušenství. " | [14 empty] | P | 2
| VV |  | " Tlumič hluku do čtyřhranného potrubí. " | [14 empty] | VV | 2 | 1 | True | 0 | ROZPOCET
| VV |  | " 1. PP - část A " (1,0) |  | 1 | [12 empty] | VV | 2 | 2 | True | 0 | ROZPOCET
| VV |  | Součet |  | 1 | [12 empty] | VV | 2 | 4 | True | 1 | ROZPOCET
109 | K | 998751201 | Přesun hmot procentní pro vzduchotechniku v objektech výšky do 12 m - 0,52 % | % |  |  | 0 | CS ÚRS 2024 02 |  | základní |  | 0 | 0 | 0 | 0 | 0 | 4 | K | 2 |  |  |  | ROZPOCET | 0 | 0 | 0 | 0 | 0 | 1 | 0 | 4 | 218
| Online PSC |  | https://podminky.urs.cz/item/CS_URS_2024_02/998751201 | [14 empty] | Online PSC | 2
| P |  | Poznámka k položce: " POZN: Hodnotu v popisu položky je nutno doplnit pro základní výpočet přesunu hmot do sloupce jednotkové ceny dle ceníkových standardů. V tomto případě je to hodnota 0,52. " | [14 empty] | P | 2
110 | K | HZS3211 | Hodinová zúčtovací sazba montér vzduchotechniky a chlazení | hod | 10 |  | 0 | CS ÚRS 2024 02 |  | základní |  | 0 | 0 | 0 | 0 | 0 | 4 | K | 2 |  |  |  | ROZPOCET | 0 | 0 | 0 | 0 | 0 | 1 | 0 | 4 | 220
| Online PSC |  | https://podminky.urs.cz/item/CS_URS_2024_02/HZS3211 | [14 empty] | Online PSC | 2
| P |  | Poznámka k položce: " Zednická výpomoc,doplňkové práce,kompletace,zřízení prostupů,zapravení prostupů, apod." | [14 empty] | P | 2
| VV |  | " Stavební práce a dodávky spojené s provedením funkčního celku 751. " (10,0) |  | 10 | [12 empty] | VV | 2 | 2 | True | 0 | ROZPOCET
| VV |  | Součet |  | 10 | [12 empty] | VV | 2 | 4 | True | 1 | ROZPOCET
| D | D3 | Vzduchotechnika |  |  |  | 0 |  |  |  |  | 0 |  | 0 |  | 0 | 1 | D | 1 |  |  |  | ROZPOCET | [6 empty] | 0
111 | K | 751994101 SPC | D+M Bezpečnostní štítky pro označení zařízení VZT - Specifikace dle PD | sada | 1 |  | 0 | vlastní |  | základní |  | 0 | 0 | 0 | 0 | 0 | 4 | K | 2 |  |  |  | ROZPOCET | 0 | 0 | 0 | 0 | 0 | 1 | 0 | 4 | 222
| VV |  | " Bezpečnostní štítky pro označení armatur, ventilů, druhu média, směru proudění, apod. " (1,0) |  | 1 | [12 empty] | VV | 2 | 2 | True | 0 | ROZPOCET
| VV |  | Součet |  | 1 | [12 empty] | VV | 2 | 4 | True | 1 | ROZPOCET
112 | K | 751994102 SPC | D+M Zprovoznění, měření, kontrola, seřízení a zaregulování soustavy | sada | 1 |  | 0 | vlastní |  | základní |  | 0 | 0 | 0 | 0 | 0 | 4 | K | 2 |  |  |  | ROZPOCET | 0 | 0 | 0 | 0 | 0 | 1 | 0 | 4 | 224
| P |  | Poznámka k položce: " Měření hlukových parametrů. " " Vyzkoušení systému - individuální, funkční a komplexní. " " Zkušební provoz. " " Sepsání záznamů. " | [14 empty] | P | 2
| VV |  | " Zaregulování, měření a seřízení průtoku vzduchu. " (1,0) |  | 1 | [12 empty] | VV | 2 | 2 | True | 0 | ROZPOCET
| VV |  | Součet |  | 1 | [12 empty] | VV | 2 | 4 | True | 1 | ROZPOCET
113 | K | 751994103 SPC | D+M Revizní dvířka do SDK podhledu - Specifikace dle PD | kus | 1 |  | 0 | vlastní |  | základní |  | 0 | 0 | 0 | 0 | 0 | 4 | K | 2 |  |  |  | ROZPOCET | 0 | 0 | 0 | 0 | 0 | 1 | 0 | 4 | 226
| P |  | Poznámka k položce: " V ceně také úprava konstrukce po osazení dvířek vč. vytvoření otvoru. " | [14 empty] | P | 2
| VV |  | " Revizní dvířka pro kontrolu VZT - 500×500 mm. " | [14 empty] | VV | 2 | 1 | True | 0 | ROZPOCET
| VV |  | " 1. NP -m. 1.01a " (1,0) |  | 1 | [12 empty] | VV | 2 | 2 | True | 0 | ROZPOCET
| VV |  | Součet |  | 1 | [12 empty] | VV | 2 | 4 | True | 1 | ROZPOCET
115 | K | 998751201 | Přesun hmot procentní pro vzduchotechniku v objektech výšky do 12 m - 0,52 % | % |  |  | 0 | CS ÚRS 2024 02 |  | základní |  | 0 | 0 | 0 | 0 | 0 | 4 | K | 2 |  |  |  | ROZPOCET | 0 | 0 | 0 | 0 | 0 | 1 | 0 | 4 | 230
| Online PSC |  | https://podminky.urs.cz/item/CS_URS_2024_02/998751201 | [14 empty] | Online PSC | 2
| P |  | Poznámka k položce: " POZN: Hodnotu v popisu položky je nutno doplnit pro základní výpočet přesunu hmot do sloupce jednotkové ceny dle ceníkových standardů. V tomto případě je to hodnota 0,52. " | [14 empty] | P | 2
116 | K | HZS3211 | Hodinová zúčtovací sazba montér vzduchotechniky a chlazení | hod | 35 |  | 0 | CS ÚRS 2024 02 |  | základní |  | 0 | 0 | 0 | 0 | 0 | 4 | K | 2 |  |  |  | ROZPOCET | 0 | 0 | 0 | 0 | 0 | 1 | 0 | 4 | 232
| Online PSC |  | https://podminky.urs.cz/item/CS_URS_2024_02/HZS3211 | [14 empty] | Online PSC | 2
| P |  | Poznámka k položce: " Zednická výpomoc, doplňkové práce, kompletace, zřízení a zapravení prostupů,vysekání a zapravení drážek, překlady nad prostupy apod." | [14 empty] | P | 2
| VV |  | " Stavební práce a dodávky spojené s provedením funkčního celku 751. " (35,0) |  | 35 | [12 empty] | VV | 2 | 2 | True | 0 | ROZPOCET
| VV |  | Součet |  | 35 | [12 empty] | VV | 2 | 4 | True | 1 | ROZPOCET

## D.1.4.4. - VYTÁPENÍ
{bacd5966-9782-4358-b449-d07960b08a9c}
2
| KRYCÍ LIST SOUPISU PRACÍ | [7 empty] | v --- níže se nacházejí doplnkové a pomocné údaje k sestavám --- v | [8 empty] | False
Stavba:
Výstavba urgentního příjmu nemocnice Sokolov - Úprava po ZD č. 24
Objekt:
D.1.4.4. - VYTÁPENÍ
| KSO: |  |  |  |  | CC-CZ:
| Místo: |  |  |  |  | Datum: | 2025-02-17
| Zadavatel: |  |  |  |  | IČ:
DIČ:
| Účastník: |  |  |  |  | IČ: | Vyplň údaj
|  | Vyplň údaj |  |  |  | DIČ: | Vyplň údaj
| Projektant: |  |  |  |  | IČ:
DIČ:
| Zpracovatel: |  |  |  |  | IČ:
DIČ:
Poznámka:
| Cena bez DPH | [5 empty] | 0
|  |  | Základ daně |  |  | Sazba daně | Výše daně
| DPH | základní | 0 |  |  | 21% | 0
|  | snížená | 0 |  |  | 12% | 0
|  | zákl. přenesená | 0 |  |  | 21% | 0
|  | sníž. přenesená | 0 |  |  | 12% | 0
|  | nulová | 0 |  |  | 0% | 0
| Cena s DPH |  |  | v | CZK |  | 0
REKAPITULACE ČLENĚNÍ SOUPISU PRACÍ
Stavba:
Výstavba urgentního příjmu nemocnice Sokolov - Úprava po ZD č. 24
Objekt:
D.1.4.4. - VYTÁPENÍ
Místo: | [5 empty] | Datum: | 2025-02-17
Zadavatel: | [5 empty] | Projektant:
Účastník: |  |  | Vyplň údaj |  |  | Zpracovatel:
Kód dílu - Popis | [6 empty] | Cena celkem [CZK]
Náklady stavby celkem | [6 empty] | 0 | [11 empty] | -1
| PSV - Práce a dodávky PSV | [5 empty] | 0
| 731 - Ústřední vytápění - Kotelny | [5 empty] | 0
| 733 - Ústřední vytápění - Potrubí | [5 empty] | 0
| 734 - Ústřední vytápění - Armatury | [5 empty] | 0
| 735 - Ústřední vytápění - Otopná tělesa | [5 empty] | 0
SOUPIS PRACÍ
Stavba:
Výstavba urgentního příjmu nemocnice Sokolov - Úprava po ZD č. 24
Objekt:
D.1.4.4. - VYTÁPENÍ
Místo: | [5 empty] | Datum: | 2025-02-17
Zadavatel: | [5 empty] | Projektant:
Účastník: |  |  | Vyplň údaj |  |  | Zpracovatel:
PČ | Typ | Kód | Popis | MJ | Množství | J.cena [CZK] | Cena celkem [CZK] | Cenová soustava |  | DPH | J. Nh [h] | Nh celkem [h] | J. hmotnost [t] | Hmotnost celkem [t] | J. suť [t] | Suť Celkem [t]
Náklady soupisu celkem | [6 empty] | 0 |  |  |  |  | 0 |  | 0 |  | 0 |  | D | -1 | [10 empty] | 0
| D | PSV | Práce a dodávky PSV |  |  |  | 0 |  |  |  |  | 0 |  | 0 |  | 0 | 2 | D | 0 |  |  |  | ROZPOCET | [6 empty] | 0
| D | 731 | Ústřední vytápění - Kotelny |  |  |  | 0 |  |  |  |  | 0 |  | 0 |  | 0 | 2 | D | 1 |  |  |  | ROZPOCET | [6 empty] | 0
1 | K | 731999101 SPC | D+M Rozšíření stávajícího hlavního kombinovaného Rozdělovače / Sběrače - Specifikace dle PD - R/S | sada | 1 |  | 0 | vlastní |  | základní |  | 0 | 0 | 0 | 0 | 0 | 16 | K | 2 |  |  |  | ROZPOCET | 0 | 0 | 0 | 0 | 0 | 1 | 0 | 16 | 2
| P |  | Poznámka k položce: " Rozšíření stávajícího hlavního rozdělovače / sběrače. V ceně např.: -rozšíření stávajíciho rozdělovače / sběrače o 1 větev, vč. případného zajištění napojení na stávající / propojení, apod.; vč. izolace; - případné doplnnění, výměna, úprava apod. armatur s další práce související s v - další veškeré nutné práce a materiál nutný pro rozšíření stávajícího Ŕ/S a případné výměny a doplnění armatur. . V ceně také případný odvoz a likvidace suti. " " Včetně naložení, svislého a vodorovného přesunu suti, odvoz stavební suti. Likvidace v souladu se zákonem č. 541/2020 Sb. O odpadech vč. správného začlenění dle přílohy č. 1 vyhlášky č. 8/2021 o Katalogu odpadů a posuzování vlastností odpadů (Katalog odpadů). Likvidace dle technologie na místa určené zhotovitelem, včetně poplatků za uložení odpadu. " | [14 empty] | P | 2
| VV |  | " Rozšíření stávajícího hlavního rozdělovače / sběrače " (1,0) |  | 1 | [12 empty] | VV | 2 | 2 | True | 0 | ROZPOCET
| VV |  | Součet |  | 1 | [12 empty] | VV | 2 | 4 | True | 1 | ROZPOCET
2 | K | 731999102 SPC | D+M Rozdělovač / sběrač pro podlahové vytápění - Specifikace dle PD | kus | 1 |  | 0 | vlastní |  | základní |  | 0 | 0 | 0 | 0 | 0 | 16 | K | 2 |  |  |  | ROZPOCET | 0 | 0 | 0 | 0 | 0 | 1 | 0 | 16 | 4
| P |  | Poznámka k položce: " Součástí rozělovač sběrač v provedení komfort, termopohony, vypouštěcí ventily, automatické odvzdušňovací ventily, kulové kohouty, přepouštěcí ventil na podlahové topení, svěrné šroubení a veškeré příslušenství pro zajištění funkčnosti celku." " Včetně skříně pro rozdělovač. V ceně kotvící prvky. " | [14 empty] | P | 2
| VV |  | " Rozdělovač / sběrač pro podlahové vytápění - 7 okruhů - RS2 " (1,0) |  | 1 | [12 empty] | VV | 2 | 2 | True | 0 | ROZPOCET
| VV |  | Součet |  | 1 | [12 empty] | VV | 2 | 4 | True | 1 | ROZPOCET
3 | K | 731999103 SPC | D+M Rozdělovač / sběrač pro podlahové vytápění - Specifikace dle PD | kus | 1 |  | 0 | vlastní |  | základní |  | 0 | 0 | 0 | 0 | 0 | 16 | K | 2 |  |  |  | ROZPOCET | 0 | 0 | 0 | 0 | 0 | 1 | 0 | 16 | 6
| P |  | Poznámka k položce: " Součástí rozělovač sběrač v provedení komfort, termopohony, vypouštěcí ventily, automatické odvzdušňovací ventily, kulové kohouty, přepouštěcí ventil na podlahové topení, svěrné šroubení a veškeré příslušenství pro zajištění funkčnosti celku." " Včetně skříně pro rozdělovač. V ceně kotvící prvky. " | [14 empty] | P | 2
| VV |  | " Rozdělovač / sběrač pro podlahové vytápění - 12 okruhů - RS3 " (1,0) |  | 1 | [12 empty] | VV | 2 | 2 | True | 0 | ROZPOCET
| VV |  | Součet |  | 1 | [12 empty] | VV | 2 | 4 | True | 1 | ROZPOCET
4 | K | 731999104 SPC | D+M Rozdělovač / sběrač pro podlahové vytápění - Specifikace dle PD | kus | 1 |  | 0 | vlastní |  | základní |  | 0 | 0 | 0 | 0 | 0 | 16 | K | 2 |  |  |  | ROZPOCET | 0 | 0 | 0 | 0 | 0 | 1 | 0 | 16 | 8
| P |  | Poznámka k položce: " Součástí rozělovač sběrač v provedení komfort, termopohony, vypouštěcí ventily, automatické odvzdušňovací ventily, kulové kohouty, přepouštěcí ventil na podlahové topení, svěrné šroubení a veškeré příslušenství pro zajištění funkčnosti celku." " Včetně skříně pro rozdělovač. V ceně kotvící prvky. " | [14 empty] | P | 2
| VV |  | " Rozdělovač / sběrač pro podlahové vytápění - 12 okruhů - RS4 " (1,0) |  | 1 | [12 empty] | VV | 2 | 2 | True | 0 | ROZPOCET
| VV |  | Součet |  | 1 | [12 empty] | VV | 2 | 4 | True | 1 | ROZPOCET
5 | K | 731999201 SPC | D+M Řídící jednotka pro termostaty k podlahovému vytápění vč. skříně - Speifikace dle PD | kus | 3 |  | 0 | vlastní |  | základní |  | 0 | 0 | 0 | 0 | 0 | 16 | K | 2 |  |  |  | ROZPOCET | 0 | 0 | 0 | 0 | 0 | 1 | 0 | 16 | 10
| P |  | Poznámka k položce: " Řídící jednotka pro termostaty vč. veškerého příslušenství nutného ke zprovoznění a zajistění správné funkce - kotvící prvky, prokabelování, naprogramování, případného odzkoušení, regulace, apod. " " Včetně: zprovoznění, napojení a veškerého příslušenství nutného ke zprovoznění dle PD " | [14 empty] | P | 2
| VV |  | " Řídící jednotka pro temostaty k rozvaděči / sběrači pro podlahové vytápění vč. skříně. " | [14 empty] | VV | 2 | 1 | True | 0 | ROZPOCET
| VV |  | " Řídící jednotka pro rozdělovač / sběrač RS2 " (1,0) |  | 1 | [12 empty] | VV | 2 | 2 | True | 0 | ROZPOCET
| VV |  | " Řídící jednotka pro rozdělovač / sběrač RS3 " (1,0) |  | 1 | [12 empty] | VV | 2 | 2 | True | 0 | ROZPOCET
| VV |  | " Řídící jednotka pro rozdělovač / sběrač RS4 " (1,0) |  | 1 | [12 empty] | VV | 2 | 2 | True | 0 | ROZPOCET
| VV |  | Součet |  | 3 | [12 empty] | VV | 2 | 4 | True | 1 | ROZPOCET
6 | K | 731999202 SPC | D+M Pokojový termostat pro podlahové vytápění - Speifikace dle PD | kus | 16 |  | 0 | vlastní |  | základní |  | 0 | 0 | 0 | 0 | 0 | 16 | K | 2 |  |  |  | ROZPOCET | 0 | 0 | 0 | 0 | 0 | 1 | 0 | 16 | 12
| P |  | Poznámka k položce: " Pokojový termostat vč. veškerého příslušenství nutného ke zprovoznění a zajistění správné funkc - kotvící prvky, prokagelování, naprogramování, případného odzkoušení, regulace, apod. nutného ke zprovoznění. " | [14 empty] | P | 2
| VV |  | " Pokojový termostat pro podlahové vytápění. " | [14 empty] | VV | 2 | 1 | True | 0 | ROZPOCET
| VV |  | " Pokojový termostat k řídící jednotce pro rozdělovač / sběrač RS2 " (2,0) |  | 2 | [12 empty] | VV | 2 | 2 | True | 0 | ROZPOCET
| VV |  | " Pokojový termostat k řídící jednotce pro rozdělovač / sběrač RS3 " (6,0) |  | 6 | [12 empty] | VV | 2 | 2 | True | 0 | ROZPOCET
| VV |  | " Pokojový termostat k řídící jednotce pro rozdělovač / sběrač RS4 " (8,0) |  | 8 | [12 empty] | VV | 2 | 2 | True | 0 | ROZPOCET
| VV |  | Součet |  | 16 | [12 empty] | VV | 2 | 4 | True | 1 | ROZPOCET
7 | K | 731999301 SPC | D+M Oběhové čerpadlo s regulovatelnými otáčkami - Speifikace dle PD - OČ01 | kus | 1 |  | 0 | vlastní |  | základní |  | 0 | 0 | 0 | 0 | 0 | 16 | K | 2 |  |  |  | ROZPOCET | 0 | 0 | 0 | 0 | 0 | 1 | 0 | 16 | 14
| P |  | Poznámka k položce: " Včetně prokabelování, regulátor čerpadla, měření a regulace, zprovoznění, napojení a veškerého příslušenství. " | [14 empty] | P | 2
| VV |  | " Oběhové čerpadlo s regulovatelnými otáčkami pro VĚTEV URGENT m = 4,629 m3/h, H = 120 kPa, 230 V. " (1,0) |  | 1 | [12 empty] | VV | 2 | 2 | True | 0 | ROZPOCET
| VV |  | Součet |  | 1 | [12 empty] | VV | 2 | 4 | True | 1 | ROZPOCET
8 | K | 731999302 SPC | D+M Oběhové čerpadlo s regulovatelnými otáčkami - Speifikace dle PD - OČ02 | kus | 1 |  | 0 | vlastní |  | základní |  | 0 | 0 | 0 | 0 | 0 | 16 | K | 2 |  |  |  | ROZPOCET | 0 | 0 | 0 | 0 | 0 | 1 | 0 | 16 | 16
| P |  | Poznámka k položce: " Včetně prokabelování, regulátor čerpadla, měření a regulace, zprovoznění, napojení a veškerého příslušenství. " | [14 empty] | P | 2
| VV |  | " Oběhové čerpadlo s regulovatelnými otáčkami pro VĚTEV VZT, m = 1,64 m3/h, H = 90 kPa, 230 V. " (1,0) |  | 1 | [12 empty] | VV | 2 | 2 | True | 0 | ROZPOCET
| VV |  | Součet |  | 1 | [12 empty] | VV | 2 | 4 | True | 1 | ROZPOCET
9 | K | 731999303 SPC | D+M Oběhové čerpadlo s regulovatelnými otáčkami - Speifikace dle PD - OČ03 | kus | 1 |  | 0 | vlastní |  | základní |  | 0 | 0 | 0 | 0 | 0 | 16 | K | 2 |  |  |  | ROZPOCET | 0 | 0 | 0 | 0 | 0 | 1 | 0 | 16 | 18
| P |  | Poznámka k položce: " Včetně prokabelování, regulátor čerpadla, měření a regulace, zprovoznění, napojení a veškerého příslušenství. " | [14 empty] | P | 2
| VV |  | " Oběhové čerpadlo s regulovatelnými otáčkami pro VZT JEDNOTKU č. 2, m = 0,64 m3/h, H = 75 kPa, 230 V. " (1,0) |  | 1 | [12 empty] | VV | 2 | 2 | True | 0 | ROZPOCET
| VV |  | Součet |  | 1 | [12 empty] | VV | 2 | 4 | True | 1 | ROZPOCET
10 | K | 731999304 SPC | D+M Oběhové čerpadlo s regulovatelnými otáčkami - Speifikace dle PD - OČ04 | kus | 1 |  | 0 | vlastní |  | základní |  | 0 | 0 | 0 | 0 | 0 | 16 | K | 2 |  |  |  | ROZPOCET | 0 | 0 | 0 | 0 | 0 | 1 | 0 | 16 | 20
| P |  | Poznámka k položce: " Včetně prokabelování, regulátor čerpadla, měření a regulace, zprovoznění, napojení a veškerého příslušenství. " | [14 empty] | P | 2
| VV |  | " Oběhové čerpadlo s regulovatelnými otáčkami pro VZT JEDNOTKU č. 1, m = 1,00 m3/h, H = 85 kPa, 230 V. " (1,0) |  | 1 | [12 empty] | VV | 2 | 2 | True | 0 | ROZPOCET
| VV |  | Součet |  | 1 | [12 empty] | VV | 2 | 4 | True | 1 | ROZPOCET
11 | K | 998731201 | Přesun hmot procentní pro kotelny v objektech v do 6 m - 2,81 % | % |  |  | 0 | CS ÚRS 2024 02 |  | základní |  | 0 | 0 | 0 | 0 | 0 | 16 | K | 2 |  |  |  | ROZPOCET | 0 | 0 | 0 | 0 | 0 | 1 | 0 | 16 | 22
| Online PSC |  | https://podminky.urs.cz/item/CS_URS_2024_02/998731201 | [14 empty] | Online PSC | 2
| P |  | Poznámka k položce: " POZN: Hodnotu v popisu položky je nutno doplnit pro základní výpočet přesunu hmot do sloupce jednotkové ceny dle ceníkových standardů. V tomto případě je to hodnota 2,81. " | [14 empty] | P | 2
12 | K | HZS2221 | Hodinová zúčtovací sazba topenář | hod | 10 |  | 0 | CS ÚRS 2024 02 |  | základní |  | 0 | 0 | 0 | 0 | 0 | 16 | K | 2 |  |  |  | ROZPOCET | 0 | 0 | 0 | 0 | 0 | 1 | 0 | 16 | 24
| Online PSC |  | https://podminky.urs.cz/item/CS_URS_2024_02/HZS2221 | [14 empty] | Online PSC | 2
| P |  | Poznámka k položce: " Zednická výpomoc, doplňkové práce, kompletace, zřízení prostupů, zapravení prostupů, armatury a příslušenství apod." | [14 empty] | P | 2
| VV |  | " Stavební práce a dodávky spojené s provedením funkčního celku 731 " (10,0) |  | 10 | [12 empty] | VV | 2 | 2 | True | 0 | ROZPOCET
| VV |  | Součet |  | 10 | [12 empty] | VV | 2 | 4 | True | 1 | ROZPOCET
| D | 733 | Ústřední vytápění - Potrubí |  |  |  | 0 |  |  |  |  | 0 |  | 0 |  | 0 | 2 | D | 1 |  |  |  | ROZPOCET | [6 empty] | 0
13 | K | 733223103 RTO | D+M Potrubí měděné spojované pájením D 18x1,0 + TI tl. 40 mm - Specifikace dle PD | m | 133.6 |  | 0 | vlastní |  | základní |  | 0 | 0 | 0 | 0 | 0 | 16 | K | 2 |  |  |  | ROZPOCET | 0 | 0 | 0 | 0 | 0 | 1 | 0 | 16 | 26
| P |  | Poznámka k položce: " Měděné potrubí + izolační pouzdro z minerální vlny s polepem z hliníkové fólie vyztužené mřížkou ze skelných vláken (ALS). Pozdro na podélném spoji opatřeno přesahem fólie se samolepící páskou. Izolace v celé délce potrubí včetně kolen a odboček " " V ceně položky tyto práce a materiál s celkovými výměrami: " " - Potrubí měděné spojované pájením D 18x1 mm - 146,96 m " (133,6)*1,1 " - Montáž izolace tepelné potrubí potrubními pouzdry s Al fólií staženými Al páskou 1x D do 50 mm - 133,6 m " " - pouzdro izolační potrubní z minerální vlny s Al fólií, TI tl. 40mm - 146,96 m " (133,6)*1,1 " V ceně veškeré příslušenství, tvarovky,kotvící prvky a spojovací materiál. " | [14 empty] | P | 2
| VV |  | " Měděné potrubí - 1. PP + 1. NP " (87,6)+(46,0) |  | 133.6 | [12 empty] | VV | 2 | 2 | True | 0 | ROZPOCET
| VV |  | Součet |  | 133.6 | [12 empty] | VV | 2 | 4 | True | 1 | ROZPOCET
14 | K | 733223104 RTO | D+M Potrubí měděné spojované pájením D 22x1,0 + TI tl. 40 mm - Specifikace dle PD | m | 30.2 |  | 0 | vlastní |  | základní |  | 0 | 0 | 0 | 0 | 0 | 16 | K | 2 |  |  |  | ROZPOCET | 0 | 0 | 0 | 0 | 0 | 1 | 0 | 16 | 28
| P |  | Poznámka k položce: " Měděné potrubí + izolační pouzdro z minerální vlny s polepem z hliníkové fólie vyztužené mřížkou ze skelných vláken (ALS). Pozdro na podélném spoji opatřeno přesahem fólie se samolepící páskou. Izolace v celé délce potrubí včetně kolen a odboček " " V ceně položky tyto práce a materiál s celkovými výměrami: " " - Potrubí měděné spojované pájením D 22x1 mm - 33,22 m " (30,2)*1,1 " - Montáž izolace tepelné potrubí potrubními pouzdry s Al fólií staženými Al páskou 1x D do 50 mm - 30,2 m " " - pouzdro izolační potrubní z minerální vlny s Al fólií, TI tl. 40mm - 33,22 m " (30,2)*1,1 " V ceně veškeré příslušenství, tvarovky,kotvící prvky a spojovací materiál. " | [14 empty] | P | 2
| VV |  | " Měděné potrubí - 1. PP + 1. NP " (30,2)+(0) |  | 30.2 | [12 empty] | VV | 2 | 2 | True | 0 | ROZPOCET
| VV |  | Součet |  | 30.2 | [12 empty] | VV | 2 | 4 | True | 1 | ROZPOCET
15 | K | 733223105 RTO | D+M Potrubí měděné spojované pájením D 28x1,5 + TI tl. 40 mm - Specifikace dle PD | m | 50.5 |  | 0 | vlastní |  | základní |  | 0 | 0 | 0 | 0 | 0 | 16 | K | 2 |  |  |  | ROZPOCET | 0 | 0 | 0 | 0 | 0 | 1 | 0 | 16 | 30
| P |  | Poznámka k položce: " Měděné potrubí + izolační pouzdro z minerální vlny s polepem z hliníkové fólie vyztužené mřížkou ze skelných vláken (ALS). Pozdro na podélném spoji opatřeno přesahem fólie se samolepící páskou. Izolace v celé délce potrubí včetně kolen a odboček " " V ceně položky tyto práce a materiál s celkovými výměrami: " " - Potrubí měděné spojované pájením D 28x1,5 mm - 55,55 m " (50,5)*1,1 " - Montáž izolace tepelné potrubí potrubními pouzdry s Al fólií staženými Al páskou 1x D do 50 mm - 50,5 m " " - pouzdro izolační potrubní z minerální vlny s Al fólií, TI tl. 40mm - 55,55 m " (50,5)*1,1 " V ceně veškeré příslušenství, tvarovky,kotvící prvky a spojovací materiál. " | [14 empty] | P | 2
| VV |  | " Měděné potrubí - 1. PP + 1. NP " (42,9)+(7,6) |  | 50.5 | [12 empty] | VV | 2 | 2 | True | 0 | ROZPOCET
| VV |  | Součet |  | 50.5 | [12 empty] | VV | 2 | 4 | True | 1 | ROZPOCET
16 | K | 733223106 RTO | D+M Potrubí měděné spojované pájením D 35x1,5 + TI tl. 50 mm - Specifikace dle PD | m | 137.1 |  | 0 | vlastní |  | základní |  | 0 | 0 | 0 | 0 | 0 | 16 | K | 2 |  |  |  | ROZPOCET | 0 | 0 | 0 | 0 | 0 | 1 | 0 | 16 | 32
| P |  | Poznámka k položce: " Měděné potrubí + izolační pouzdro z minerální vlny s polepem z hliníkové fólie vyztužené mřížkou ze skelných vláken (ALS). Pozdro na podélném spoji opatřeno přesahem fólie se samolepící páskou. Izolace v celé délce potrubí včetně kolen a odboček " " V ceně položky tyto práce a materiál s celkovými výměrami: " " - Potrubí měděné spojované pájením D 35x1,5 mm - 150,81 m " (137,1)*1,1 " - Montáž izolace tepelné potrubí potrubními pouzdry s Al fólií staženými Al páskou 1x D do 50 mm - 137,1 m " " - pouzdro izolační potrubní z minerální vlny s Al fólií, TI tl. 50mm - 150,81 m " (137,1)*1,1 " V ceně veškeré příslušenství, tvarovky,kotvící prvky a spojovací materiál. " | [14 empty] | P | 2
| VV |  | " Měděné potrubí - 1. PP + 1. NP " (51,4)+(85,7) |  | 137.1 | [12 empty] | VV | 2 | 2 | True | 0 | ROZPOCET
| VV |  | Součet |  | 137.1 | [12 empty] | VV | 2 | 4 | True | 1 | ROZPOCET
17 | K | 733223107 RTO | D+M Potrubí měděné spojované pájením D 42x1,5 + TI tl. 50 mm - Specifikace dle PD | m | 115.6 |  | 0 | vlastní |  | základní |  | 0 | 0 | 0 | 0 | 0 | 16 | K | 2 |  |  |  | ROZPOCET | 0 | 0 | 0 | 0 | 0 | 1 | 0 | 16 | 34
| P |  | Poznámka k položce: " Měděné potrubí + izolační pouzdro z minerální vlny s polepem z hliníkové fólie vyztužené mřížkou ze skelných vláken (ALS). Pozdro na podélném spoji opatřeno přesahem fólie se samolepící páskou. Izolace v celé délce potrubí včetně kolen a odboček " " V ceně položky tyto práce a materiál s celkovými výměrami: " " - Potrubí měděné spojované pájením D 42x1,5 mm - 127,16 m " (115,6)*1,1 " - Montáž izolace tepelné potrubí potrubními pouzdry s Al fólií staženými Al páskou 1x D do 50 mm - 115,6 m " " - pouzdro izolační potrubní z minerální vlny s Al fólií, TI tl. 50mm - 127,16 m " (115,6)*1,1 " V ceně veškeré příslušenství, tvarovky,kotvící prvky a spojovací materiál. " | [14 empty] | P | 2
| VV |  | " Měděné potrubí - 1. PP + 1. NP " (105,6)+(10,0) |  | 115.6 | [12 empty] | VV | 2 | 2 | True | 0 | ROZPOCET
| VV |  | Součet |  | 115.6 | [12 empty] | VV | 2 | 4 | True | 1 | ROZPOCET
18 | K | 733223108 RTO | D+M Potrubí měděné spojované pájením D 54x2,0 + TI tl. 50 mm - Specifikace dle PD | m | 96.7 |  | 0 | vlastní |  | základní |  | 0 | 0 | 0 | 0 | 0 | 16 | K | 2 |  |  |  | ROZPOCET | 0 | 0 | 0 | 0 | 0 | 1 | 0 | 16 | 36
| P |  | Poznámka k položce: " Měděné potrubí + izolační pouzdro z minerální vlny s polepem z hliníkové fólie vyztužené mřížkou ze skelných vláken (ALS). Pozdro na podélném spoji opatřeno přesahem fólie se samolepící páskou. Izolace v celé délce potrubí včetně kolen a odboček " " V ceně položky tyto práce a materiál s celkovými výměrami: " " - Potrubí měděné spojované pájením D 54x2 mm - 106,37 m " (96,7)*1,1 " - Montáž izolace tepelné potrubí potrubními pouzdry s Al fólií staženými Al páskou 1x D přes 50 do 100 mm - 96,7 m " " - pouzdro izolační potrubní z minerální vlny s Al fólií, TI tl. 50mm - 106,37 m " (96,7)*1,1 " V ceně veškeré příslušenství, tvarovky,kotvící prvky a spojovací materiál. " | [14 empty] | P | 2
| VV |  | " Měděné potrubí - 1. PP + 1. NP " (96,3)+(0,4) |  | 96.7 | [12 empty] | VV | 2 | 2 | True | 0 | ROZPOCET
| VV |  | Součet |  | 96.7 | [12 empty] | VV | 2 | 4 | True | 1 | ROZPOCET
19 | K | 733224209 RTO | Příplatek k potrubí měděnému za potrubí vedené v kotelnách nebo strojovnách - Specifikace dle PD | sada | 1 |  | 0 | vlastní |  | základní |  | 0 | 0 | 0 | 0 | 0 | 16 | K | 2 |  |  |  | ROZPOCET | 0 | 0 | 0 | 0 | 0 | 1 | 0 | 16 | 38
| VV |  | " Příplatek za potrubí vedené ve strojovně, kotelně. " (1,0) |  | 1 | [12 empty] | VV | 2 | 2 | True | 0 | ROZPOCET
| VV |  | Součet |  | 1 | [12 empty] | VV | 2 | 4 | True | 1 | ROZPOCET
20 | K | 733291101 | Zkouška těsnosti potrubí měděné D do 35x1,5 | m | 351.4 |  | 0 | CS ÚRS 2024 02 |  | základní |  | 0 | 0 | 0 | 0 | 0 | 16 | K | 2 |  |  |  | ROZPOCET | 0 | 0 | 0 | 0 | 0 | 1 | 0 | 16 | 40
| Online PSC |  | https://podminky.urs.cz/item/CS_URS_2024_02/733291101 | [14 empty] | Online PSC | 2
| VV |  | " Zkoušky těsnosti měděných potrubí " | [14 empty] | VV | 2 | 1 | True | 0 | ROZPOCET
| VV |  | " Zkouška těsnosti potrubí 18×1,0 (DN 15) " 133,6 |  | 133.6 | [12 empty] | VV | 2 | 2 | True | 0 | ROZPOCET
| VV |  | " Zkouška těsnosti potrubí 22×1,0 (DN 20) " 30,2 |  | 30.2 | [12 empty] | VV | 2 | 2 | True | 0 | ROZPOCET
| VV |  | " Zkouška těsnosti potrubí 28×1,5 (DN 25) " 50,5 |  | 50.5 | [12 empty] | VV | 2 | 2 | True | 0 | ROZPOCET
| VV |  | " Zkouška těsnosti potrubí 35×1,5 (DN 32) " 137,1 |  | 137.1 | [12 empty] | VV | 2 | 2 | True | 0 | ROZPOCET
| VV |  | Součet |  | 351.4 | [12 empty] | VV | 2 | 4 | True | 1 | ROZPOCET
21 | K | 733291102 | Zkouška těsnosti potrubí měděné D přes 35x1,5 do 64x2 | m | 212.3 |  | 0 | CS ÚRS 2024 02 |  | základní |  | 0 | 0 | 0 | 0 | 0 | 16 | K | 2 |  |  |  | ROZPOCET | 0 | 0 | 0 | 0 | 0 | 1 | 0 | 16 | 42
| Online PSC |  | https://podminky.urs.cz/item/CS_URS_2024_02/733291102 | [14 empty] | Online PSC | 2
| VV |  | " Zkoušky těsnosti měděných potrubí " | [14 empty] | VV | 2 | 1 | True | 0 | ROZPOCET
| VV |  | " Zkouška těsnosti potrubí 42×1,5 (DN 40) " 115,6 |  | 115.6 | [12 empty] | VV | 2 | 2 | True | 0 | ROZPOCET
| VV |  | " Zkouška těsnosti potrubí 54×2,0 (DN 50) " 96,7 |  | 96.7 | [12 empty] | VV | 2 | 2 | True | 0 | ROZPOCET
| VV |  | Součet |  | 212.3 | [12 empty] | VV | 2 | 4 | True | 1 | ROZPOCET
22 | K | 733391001 SPC | D+M Potrubí plastové s kyslíkovou bariérou PE-Xb/AL/PE-Xb D 17,0×2,0 + TI tl. 9 mm - Specifikace dle PD | m | 591.25 |  | 0 | vlastní |  | základní |  | 0 | 0 | 0 | 0 | 0 | 16 | K | 2 |  |  |  | ROZPOCET | 0 | 0 | 0 | 0 | 0 | 1 | 0 | 16 | 44
| P |  | Poznámka k položce: " Součástí izolační pouzdra z PE laminované zesílenou hliníkovou fólií. Pozdro na podélném a příčném spoji přilepeno chloroprenovým kaučukovým lepidlem, popř. obaleno plastovou páskou. Izolace v celé délce potrubí včetně kolen a odboček. " " V ceně veškeré příslušenství, tvarovky,kotvící prvky a spojovací materiál, výměra včetně ztratného " | [14 empty] | P | 2
| VV |  | " Přípojné potrubí k podlahovce - 1. NP " ((4,5*5+24,0*2)+(0,5*3+23,0*2+29,0+37,0+43,0+14,0*4)+(0,5+12,0*3+22,5*2+39,0+36,0+30,0*2+22,0+16,0))*1,1 |  | 591.25 | [12 empty] | VV | 2 | 2 | True | 0 | ROZPOCET
| VV |  | Součet |  | 591.25 | [12 empty] | VV | 2 | 4 | True | 1 | ROZPOCET
23 | K | 733391101 | Zkouška těsnosti potrubí plastové do D 32x3,0 | m | 537.5 |  | 0 | CS ÚRS 2024 02 |  | základní |  | 0 | 0 | 0 | 0 | 0 | 16 | K | 2 |  |  |  | ROZPOCET | 0 | 0 | 0 | 0 | 0 | 1 | 0 | 16 | 46
| Online PSC |  | https://podminky.urs.cz/item/CS_URS_2024_02/733391101 | [14 empty] | Online PSC | 2
| VV |  | " Zkouška potrubí plastového " 537,5 |  | 537.5 | [12 empty] | VV | 2 | 2 | True | 0 | ROZPOCET
| VV |  | Součet |  | 537.5 | [12 empty] | VV | 2 | 4 | True | 1 | ROZPOCET
24 | K | 733511902 SPC | D+M Podlahové teplovodní vytápění - Specifikace dle PD | m2 | 436.4 |  | 0 | vlastní |  | základní |  | 0 | 0 | 0 | 0 | 0 | 16 | K | 2 |  |  |  | ROZPOCET | 0 | 0 | 0 | 0 | 0 | 1 | 0 | 16 | 48
| P |  | Poznámka k položce: " V ceně rozvody podlahového vytápění - PE-Xb/Al//PE-Xb 17x2,0 mm - ± 2 336 m, armatury, šroubení, ochranné trubky. Tepelně izolační desky, tvarované desky, reflexní fólie, příchytné spony,včetně armatur a tvarovek." " V ceně, příprava podkladu, tepelná izolace, související zednické výpomoci (přisekání, zasekání, zamazání, apod.). V ceně montážní materiál (příponky, těsnící materiál, upevňovací a kotvící prvky apod.) " " V ceně zkouška těsnosti potrubí a provozní zkouška systému, doprava, montáž. Součástí měření a regulace systému a veškeré příslušenství tvořící funkci celku. " | [14 empty] | P | 2
| VV |  | " Podlahové vytápění - 1. NP " (76,1+21,7)+(39,4+24,9+12,4+12,4+12,4+74,2)+(11,3+51,5+27,0+12,4+11,7+23,6+12,0+13,4) |  | 436.4 | [12 empty] | VV | 2 | 2 | True | 0 | ROZPOCET
| VV |  | Součet |  | 436.4 | [12 empty] | VV | 2 | 4 | True | 1 | ROZPOCET
25 | K | 733999301 SPC | D+M Napojení potrubí na VZT jednotky - Specifikace dle PD | kus | 4 |  | 0 | vlastní |  | základní |  | 0 | 0 | 0 | 0 | 0 | 16 | K | 2 |  |  |  | ROZPOCET | 0 | 0 | 0 | 0 | 0 | 1 | 0 | 16 | 50
| P |  | Poznámka k položce: " Zajištění napojení potrubí UT na VZT. V ceně veškeré nutné tvarovky (redukce), armatury, těsnící profily a další nutné věci, příslušenství. " | [14 empty] | P | 2
| VV |  | " Napojení potrubí na VZT jednotky. " (2+2+0) |  | 4 | [12 empty] | VV | 2 | 2 | True | 0 | ROZPOCET
| VV |  | Součet |  | 4 | [12 empty] | VV | 2 | 4 | True | 1 | ROZPOCET
26 | K | 733999301 SPC.1 | D+M Napojení potrubí na stávající rozdělovač / sběrač - Specifikace dle PD | kus | 2 |  | 0 | vlastní |  | základní |  | 0 | 0 | 0 | 0 | 0 | 16 | K | 2 |  |  |  | ROZPOCET | 0 | 0 | 0 | 0 | 0 | 1 | 0 | 16 | 52
| P |  | Poznámka k položce: " Zajištění napojení potrubí stávající rozdělovač / sběrač. V ceně veškeré nutné tvarovky (redukce), armatury, těsnící profily a další nutné věci, příslušenství nutné pro zajištění napojení nového potrubí na stávající rozdělovač / sběrač. " | [14 empty] | P | 2
| VV |  | " Napojení potrubí na R/S. " 2 |  | 2 | [12 empty] | VV | 2 | 2 | True | 0 | ROZPOCET
| VV |  | Součet |  | 2 | [12 empty] | VV | 2 | 4 | True | 1 | ROZPOCET
27 | K | 733999101 SPC | Provedení napojení nového potrubí pro vytápění na stávající - Specifikace dle PD | sada | 36 |  | 0 | vlastní |  | základní |  | 0 | 0 | 0 | 0 | 0 | 16 | K | 2 |  |  |  | ROZPOCET | 0 | 0 | 0 | 0 | 0 | 1 | 0 | 16 | 54
| P |  | Poznámka k položce: " V ceně veškeré příslušenství (tvarovky, armatury, spojovací materiál, apod.) a práce nutné pro napojení - např.: Výměna kusu potrubí - rovné za odbočovací, řezání potrubí, utěsnění, nové potrubí, apod. V ceně také úprava stávajícího potrubí v místě napojení - výměna poškozené izolace, její doplnění, případný nátěr, vč. odstranění stávajícího poškozeného a očištění, apod. " " V ceně také případný přesun suti. " " Včetně naložení, svislého a vodorovného přesunu suti, odvoz stavební suti. Likvidace v souladu se zákonem č. 541/2020 Sb. O odpadech vč. správného začlenění dle přílohy č. 1 vyhlášky č. 8/2021 o Katalogu odpadů a posuzování vlastností odpadů (Katalog odpadů). Likvidace dle technologie na místa určené zhotovitelem, včetně poplatků za uložení odpadu. " | [14 empty] | P | 2
| VV |  | " Provedení napojení nového potrubí vytápění na stávající . " | [14 empty] | VV | 2 | 1 | True | 0 | ROZPOCET
| VV |  | " Napojení potrubí stávající - 1. PP - část A " (22,0) |  | 22 | [12 empty] | VV | 2 | 2 | True | 0 | ROZPOCET
| VV |  | " Napojení potrubí stávající - 1. PP - část B " (2,0) |  | 2 | [12 empty] | VV | 2 | 2 | True | 0 | ROZPOCET
| VV |  | " Napojení potrubí stávající - 1. NP " (12,0) |  | 12 | [12 empty] | VV | 2 | 2 | True | 0 | ROZPOCET
| VV |  | Součet |  | 36 | [12 empty] | VV | 2 | 4 | True | 1 | ROZPOCET
28 | K | 733999801 SPC | D+M Protipožární prvky prostupy konstrukcemi požárních úseků - Specifikace dle PBŘ | sada | 1 |  | 0 | vlastní |  | základní |  | 0 | 0 | 0 | 0 | 0 | 16 | K | 2 |  |  |  | ROZPOCET | 0 | 0 | 0 | 0 | 0 | 1 | 0 | 16 | 56
| P |  | Poznámka k položce: " Zajištění prostupů potrubí vytápění mezi jednotlivými požárními úseky protipožárními prvky - ucpávkami, tmely, pěny, disky, apod. - požadované požární odolnosti. " " POZN: Záleží na zhotoviteli, jakým způsobem vyplní otvor mezi vedením a konstrukcí. Musí být ale zajištěna požadovaná požární odolnost a použit jeden certifikovaný ucelený systém. Dle systémů lze např. použít výplň otvoru protipožární izolací + pohledové plochy upravit např. tmelem v požadované tl. aby byla daná odolnost zajištěna. " | [14 empty] | P | 2
| VV |  | " Protipožární ucpávky,, manžety, tmely, apod. pro potrubí do chrániček, prostupů. " (1,0) |  | 1 | [12 empty] | VV | 2 | 2 | True | 0 | ROZPOCET
| VV |  | Součet |  | 1 | [12 empty] | VV | 2 | 4 | True | 1 | ROZPOCET
29 | K | 733999991 SPC | D+M Utěsňovací a výplňový materiál - Specifikace dle PD | sada | 1 |  | 0 | vlastní |  | základní |  | 0 | 0 | 0 | 0 | 0 | 16 | K | 2 |  |  |  | ROZPOCET | 0 | 0 | 0 | 0 | 0 | 1 | 0 | 16 | 58
| P |  | Poznámka k položce: " V ceně veškeré nutné práce a materiál pro utěsnění nepožárních prostupů - např. pěny, izolace, apod. " | [14 empty] | P | 2
| VV |  | " Utěsňovací a vyplňpvací materiál pro vyplnění prostor mezi potrubím a otvorem v konstrukcích pro vyrovnání povrchu pro omítky. " (1,0) |  | 1 | [12 empty] | VV | 2 | 2 | True | 0 | ROZPOCET
| VV |  | Součet |  | 1 | [12 empty] | VV | 2 | 4 | True | 1 | ROZPOCET
30 | K | 998733201 | Přesun hmot procentní pro rozvody potrubí v objektech v do 6 m - 3,19 % | % |  |  | 0 | CS ÚRS 2024 02 |  | základní |  | 0 | 0 | 0 | 0 | 0 | 16 | K | 2 |  |  |  | ROZPOCET | 0 | 0 | 0 | 0 | 0 | 1 | 0 | 16 | 60
| Online PSC |  | https://podminky.urs.cz/item/CS_URS_2024_02/998733201 | [14 empty] | Online PSC | 2
| P |  | Poznámka k položce: " POZN: Hodnotu v popisu položky je nutno doplnit pro základní výpočet přesunu hmot do sloupce jednotkové ceny dle ceníkových standardů. V tomto případě je to hodnota 3,19. " | [14 empty] | P | 2
31 | K | HZS2221 | Hodinová zúčtovací sazba topenář | hod | 10 |  | 0 | CS ÚRS 2024 02 |  | základní |  | 0 | 0 | 0 | 0 | 0 | 16 | K | 2 |  |  |  | ROZPOCET | 0 | 0 | 0 | 0 | 0 | 1 | 0 | 16 | 62
| Online PSC |  | https://podminky.urs.cz/item/CS_URS_2024_02/HZS2221 | [14 empty] | Online PSC | 2
| P |  | Poznámka k položce: " Zednická výpomoc, doplňkové práce, kompletace, zřízení prostupů, zapravení prostupů, armatury a příslušenství apod." | [14 empty] | P | 2
| VV |  | " Stavební práce a dodávky spojené s provedením funkčního celku 733 " (10,0) |  | 10 | [12 empty] | VV | 2 | 2 | True | 0 | ROZPOCET
| VV |  | Součet |  | 10 | [12 empty] | VV | 2 | 4 | True | 1 | ROZPOCET
| D | 734 | Ústřední vytápění - Armatury |  |  |  | 0 |  |  |  |  | 0 |  | 0 |  | 0 | 2 | D | 1 |  |  |  | ROZPOCET | [6 empty] | 0
32 | K | 734991101 SPC | D+M Kohout kulový uzavírací DN 25 - Specifikace dle PD - KK | kus | 12 |  | 0 | vlastní |  | základní |  | 0 | 0 | 0 | 0 | 0 | 16 | K | 2 |  |  |  | ROZPOCET | 0 | 0 | 0 | 0 | 0 | 1 | 0 | 16 | 64
| P |  | Poznámka k položce: " Tělo : Mosaz-choromované, Koule : Mosaz-chromované, ocelová páčka potažená plastem. Profilované těsnění se sníženým třením. " | [14 empty] | P | 2
| VV |  | " Koulový kohout vytápení - DN 25 " 12 |  | 12 | [12 empty] | VV | 2 | 2 | True | 0 | ROZPOCET
| VV |  | Součet |  | 12 | [12 empty] | VV | 2 | 4 | True | 1 | ROZPOCET
33 | K | 734991102 SPC | D+M Kohout kulový uzavírací DN 32 - Specifikace dle PD - KK | kus | 6 |  | 0 | vlastní |  | základní |  | 0 | 0 | 0 | 0 | 0 | 16 | K | 2 |  |  |  | ROZPOCET | 0 | 0 | 0 | 0 | 0 | 1 | 0 | 16 | 66
| P |  | Poznámka k položce: " Tělo : Mosaz-choromované, Koule : Mosaz-chromované, ocelová páčka potažená plastem. Profilované těsnění se sníženým třením. " | [14 empty] | P | 2
| VV |  | " Koulový kohout vytápení - DN 32 " 6 |  | 6 | [12 empty] | VV | 2 | 2 | True | 0 | ROZPOCET
| VV |  | Součet |  | 6 | [12 empty] | VV | 2 | 4 | True | 1 | ROZPOCET
34 | K | 734991103 SPC | D+M Kohout kulový uzavírací DN 50 - Specifikace dle PD - KK | kus | 4 |  | 0 | vlastní |  | základní |  | 0 | 0 | 0 | 0 | 0 | 16 | K | 2 |  |  |  | ROZPOCET | 0 | 0 | 0 | 0 | 0 | 1 | 0 | 16 | 68
| P |  | Poznámka k položce: " Tělo : Mosaz-choromované, Koule : Mosaz-chromované, ocelová páčka potažená plastem. Profilované těsnění se sníženým třením. " | [14 empty] | P | 2
| VV |  | " Koulový kohout vytápení - DN 50 " 4 |  | 4 | [12 empty] | VV | 2 | 2 | True | 0 | ROZPOCET
| VV |  | Součet |  | 4 | [12 empty] | VV | 2 | 4 | True | 1 | ROZPOCET
80 | K | 734991154 SPC | D+M Kulový kohout plnoprůtokový s vypouštěním DN 25 - Specifikace dle PD - KKV | kus | 6 |  | 0 | vlastní |  | základní |  | 0 | 0 | 0 | 0 | 0 | 16 | K | 2 |  |  |  | ROZPOCET | 0 | 0 | 0 | 0 | 0 | 1 | 0 | 16 | -1495164950
| P |  | Poznámka k položce: " Tělo : Mosaz-choromované, Koule : Mosaz-chromované, ocelová páčka potažená plastem. Vypouštěcí ventil 3/8" " | [14 empty] | P | 2
| VV |  | " Koulový kohout s vypouštěním - DN 25 " | [14 empty] | VV | 2 | 1 | True | 0 | ROZPOCET
| VV |  | " Pro nejnižší a důležitá místa jednotlivých větví - předpoklad 6 ks " (6,0) |  | 6 | [12 empty] | VV | 2 | 2 | True | 0 | ROZPOCET
| VV |  | Součet |  | 6 | [12 empty] | VV | 2 | 4 | True | 1 | ROZPOCET
81 | K | 734991155 SPC | D+M Kulový kohout plnoprůtokový s vypouštěním DN 32 - Specifikace dle PD - KKV | kus | 2 |  | 0 | vlastní |  | základní |  | 0 | 0 | 0 | 0 | 0 | 16 | K | 2 |  |  |  | ROZPOCET | 0 | 0 | 0 | 0 | 0 | 1 | 0 | 16 | -1241990276
| P |  | Poznámka k položce: " Tělo : Mosaz-choromované, Koule : Mosaz-chromované, ocelová páčka potažená plastem. Vypouštěcí ventil 3/8" " | [14 empty] | P | 2
| VV |  | " Koulový kohout s vypouštěním - DN 32 " | [14 empty] | VV | 2 | 1 | True | 0 | ROZPOCET
| VV |  | " Pro nejnižší a důležitá místa jednotlivých větví - předpoklad 2 ks " (2,0) |  | 2 | [12 empty] | VV | 2 | 2 | True | 0 | ROZPOCET
| VV |  | Součet |  | 2 | [12 empty] | VV | 2 | 4 | True | 1 | ROZPOCET
82 | K | 734991156 SPC | D+M Kulový kohout plnoprůtokový s vypouštěním DN 40 - Specifikace dle PD - KKV | kus | 4 |  | 0 | vlastní |  | základní |  | 0 | 0 | 0 | 0 | 0 | 16 | K | 2 |  |  |  | ROZPOCET | 0 | 0 | 0 | 0 | 0 | 1 | 0 | 16 | 420557119
| P |  | Poznámka k položce: " Tělo : Mosaz-choromované, Koule : Mosaz-chromované, ocelová páčka potažená plastem. Vypouštěcí ventil 3/8" " | [14 empty] | P | 2
| VV |  | " Koulový kohout s vypouštěním - DN 40 " | [14 empty] | VV | 2 | 1 | True | 0 | ROZPOCET
| VV |  | " Pro nejnižší a důležitá místa jednotlivých větví - předpoklad 4 ks " (4,0) |  | 4 | [12 empty] | VV | 2 | 2 | True | 0 | ROZPOCET
| VV |  | Součet |  | 4 | [12 empty] | VV | 2 | 4 | True | 1 | ROZPOCET
83 | K | 734991157 SPC | D+M Kulový kohout plnoprůtokový s vypouštěním DN 50 - Specifikace dle PD - KKV | kus | 4 |  | 0 | vlastní |  | základní |  | 0 | 0 | 0 | 0 | 0 | 16 | K | 2 |  |  |  | ROZPOCET | 0 | 0 | 0 | 0 | 0 | 1 | 0 | 16 | -255386527
| P |  | Poznámka k položce: " Tělo : Mosaz-choromované, Koule : Mosaz-chromované, ocelová páčka potažená plastem. Vypouštěcí ventil 3/8" " | [14 empty] | P | 2
| VV |  | " Koulový kohout s vypouštěním - DN 50 " | [14 empty] | VV | 2 | 1 | True | 0 | ROZPOCET
| VV |  | " Pro nejnižší a důležitá místa jednotlivých větví - předpoklad 4 ks " (4,0) |  | 4 | [12 empty] | VV | 2 | 2 | True | 0 | ROZPOCET
| VV |  | Součet |  | 4 | [12 empty] | VV | 2 | 4 | True | 1 | ROZPOCET
35 | K | 734991201 SPC | D+M Vypouštěcí ventil s hadicovým připojením DN 15 - Specifikace dle PD - VVT | kus | 14 |  | 0 | vlastní |  | základní |  | 0 | 0 | 0 | 0 | 0 | 16 | K | 2 |  |  |  | ROZPOCET | 0 | 0 | 0 | 0 | 0 | 1 | 0 | 16 | 70
| P |  | Poznámka k položce: " Tělo : Mosaz-choromované. Ovládání: ocelová páčka potažená plastem. " | [14 empty] | P | 2
| VV |  | " Vypouštěcí venti ls hadicovým připojením - DN 15 " 14 |  | 14 | [12 empty] | VV | 2 | 2 | True | 0 | ROZPOCET
| VV |  | Součet |  | 14 | [12 empty] | VV | 2 | 4 | True | 1 | ROZPOCET
36 | K | 734991301 SPC | D+M Zpětná klapka závitová DN 15 - Specifikace dle PD - ZKZ | kus | 3 |  | 0 | vlastní |  | základní |  | 0 | 0 | 0 | 0 | 0 | 16 | K | 2 |  |  |  | ROZPOCET | 0 | 0 | 0 | 0 | 0 | 1 | 0 | 16 | 72
| P |  | Poznámka k položce: " Tělo : Nerez ocel-závitové, těsnění PTFE. " | [14 empty] | P | 2
| VV |  | " Zpětná klapka závitová - DN 15 " 3 |  | 3 | [12 empty] | VV | 2 | 2 | True | 0 | ROZPOCET
| VV |  | Součet |  | 3 | [12 empty] | VV | 2 | 4 | True | 1 | ROZPOCET
37 | K | 734991302 SPC | D+M Zpětná klapka závitová DN 25 - Specifikace dle PD - ZKZ | kus | 2 |  | 0 | vlastní |  | základní |  | 0 | 0 | 0 | 0 | 0 | 16 | K | 2 |  |  |  | ROZPOCET | 0 | 0 | 0 | 0 | 0 | 1 | 0 | 16 | 74
| P |  | Poznámka k položce: " Tělo : Nerez ocel-závitové, těsnění PTFE. " | [14 empty] | P | 2
| VV |  | " Zpětná klapka závitová - DN 25 " 2 |  | 2 | [12 empty] | VV | 2 | 2 | True | 0 | ROZPOCET
| VV |  | Součet |  | 2 | [12 empty] | VV | 2 | 4 | True | 1 | ROZPOCET
38 | K | 734991303 SPC | D+M Zpětná klapka závitová DN 32 - Specifikace dle PD - ZKZ | kus | 2 |  | 0 | vlastní |  | základní |  | 0 | 0 | 0 | 0 | 0 | 16 | K | 2 |  |  |  | ROZPOCET | 0 | 0 | 0 | 0 | 0 | 1 | 0 | 16 | 76
| P |  | Poznámka k položce: " Tělo : Nerez ocel-závitové, těsnění PTFE. " | [14 empty] | P | 2
| VV |  | " Zpětná klapka závitová - DN 32 " 2 |  | 2 | [12 empty] | VV | 2 | 2 | True | 0 | ROZPOCET
| VV |  | Součet |  | 2 | [12 empty] | VV | 2 | 4 | True | 1 | ROZPOCET
39 | K | 734991304 SPC | D+M Zpětná klapka závitová DN 50 - Specifikace dle PD - ZKZ | kus | 2 |  | 0 | vlastní |  | základní |  | 0 | 0 | 0 | 0 | 0 | 16 | K | 2 |  |  |  | ROZPOCET | 0 | 0 | 0 | 0 | 0 | 1 | 0 | 16 | 78
| P |  | Poznámka k položce: " Tělo : Nerez ocel-závitové, těsnění PTFE. " | [14 empty] | P | 2
| VV |  | " Zpětná klapka závitová - DN 50 " 2 |  | 2 | [12 empty] | VV | 2 | 2 | True | 0 | ROZPOCET
| VV |  | Součet |  | 2 | [12 empty] | VV | 2 | 4 | True | 1 | ROZPOCET
40 | K | 734991401 SPC | D+M Filtr závitový DN 25 - Specifikace dle PD - FZ | kus | 2 |  | 0 | vlastní |  | základní |  | 0 | 0 | 0 | 0 | 0 | 16 | K | 2 |  |  |  | ROZPOCET | 0 | 0 | 0 | 0 | 0 | 1 | 0 | 16 | 80
| P |  | Poznámka k položce: " Tělo : Nerez ocel-závitové. Sítko : Nerezové děrované filtrační. Těsnění PTFE. " | [14 empty] | P | 2
| VV |  | " Zavitový filtr - DN 25 " 2 |  | 2 | [12 empty] | VV | 2 | 2 | True | 0 | ROZPOCET
| VV |  | Součet |  | 2 | [12 empty] | VV | 2 | 4 | True | 1 | ROZPOCET
41 | K | 734991402 SPC | D+M Filtr závitový DN 32 - Specifikace dle PD - FZ | kus | 1 |  | 0 | vlastní |  | základní |  | 0 | 0 | 0 | 0 | 0 | 16 | K | 2 |  |  |  | ROZPOCET | 0 | 0 | 0 | 0 | 0 | 1 | 0 | 16 | 82
| P |  | Poznámka k položce: " Tělo : Nerez ocel-závitové. Sítko : Nerezové děrované filtrační. Těsnění PTFE. " | [14 empty] | P | 2
| VV |  | " Zavitový filtr - DN 32 " 1 |  | 1 | [12 empty] | VV | 2 | 2 | True | 0 | ROZPOCET
| VV |  | Součet |  | 1 | [12 empty] | VV | 2 | 4 | True | 1 | ROZPOCET
42 | K | 734991403 SPC | D+M Filtr závitový DN 50 - Specifikace dle PD - FZ | kus | 1 |  | 0 | vlastní |  | základní |  | 0 | 0 | 0 | 0 | 0 | 16 | K | 2 |  |  |  | ROZPOCET | 0 | 0 | 0 | 0 | 0 | 1 | 0 | 16 | 84
| P |  | Poznámka k položce: " Tělo : Nerez ocel-závitové. Sítko : Nerezové děrované filtrační. Těsnění PTFE. " | [14 empty] | P | 2
| VV |  | " Zavitový filtr - DN 50 " 1 |  | 1 | [12 empty] | VV | 2 | 2 | True | 0 | ROZPOCET
| VV |  | Součet |  | 1 | [12 empty] | VV | 2 | 4 | True | 1 | ROZPOCET
43 | K | 734991501 SPC | D+M Automatický odvzdušňovací ventil horní se zpětnou klapkou DN 15 - Specifikace dle PD - AOV | kus | 44 |  | 0 | vlastní |  | základní |  | 0 | 0 | 0 | 0 | 0 | 16 | K | 2 |  |  |  | ROZPOCET | 0 | 0 | 0 | 0 | 0 | 1 | 0 | 16 | 86
| P |  | Poznámka k položce: " Tělo : Mosaz, Pružina : Nerez. Připojení 3/8" (DN 10), Těsnění : EPDM. Max. provozní tlak 10 bar. Max. provozní teplota: +115 °C " | [14 empty] | P | 2
| VV |  | " Automatický odvzdušňovací ventil - DN 15 " 14,0 |  | 14 | [12 empty] | VV | 2 | 2 | True | 0 | ROZPOCET
| VV |  | " Předpokládaný počřet kusů nespecifikovaných - DN 15 " 30,0 |  | 30 | [12 empty] | VV | 2 | 2 | True | 0 | ROZPOCET
| VV |  | Součet |  | 44 | [12 empty] | VV | 2 | 4 | True | 1 | ROZPOCET
44 | K | 734991601 SPC | D+M Teploměr DN 15 - Specifikace dle PD - T | kus | 16 |  | 0 | vlastní |  | základní |  | 0 | 0 | 0 | 0 | 0 | 16 | K | 2 |  |  |  | ROZPOCET | 0 | 0 | 0 | 0 | 0 | 1 | 0 | 16 | 88
| P |  | Poznámka k položce: " Připojení : Zadní, centrické. Tělo : Nerez." | [14 empty] | P | 2
| VV |  | " Teploměr - DN 15 " 16 |  | 16 | [12 empty] | VV | 2 | 2 | True | 0 | ROZPOCET
| VV |  | Součet |  | 16 | [12 empty] | VV | 2 | 4 | True | 1 | ROZPOCET
45 | K | 734991602 SPC | D+M Tlakový manometr DN 15 - Specifikace dle PD - M | kus | 14 |  | 0 | vlastní |  | základní |  | 0 | 0 | 0 | 0 | 0 | 16 | K | 2 |  |  |  | ROZPOCET | 0 | 0 | 0 | 0 | 0 | 1 | 0 | 16 | 90
| P |  | Poznámka k položce: " Šroubení : G 1/2" (DN 15), Připojení : Zadní, excentrické. " | [14 empty] | P | 2
| VV |  | " Tlakový manometr - DN 15 " 14 |  | 14 | [12 empty] | VV | 2 | 2 | True | 0 | ROZPOCET
| VV |  | Součet |  | 14 | [12 empty] | VV | 2 | 4 | True | 1 | ROZPOCET
46 | K | 734991701 SPC | D+M Ruční vyvažovací ventil závitový DN 15 - Specifikace dle PD - RVV | kus | 1 |  | 0 | vlastní |  | základní |  | 0 | 0 | 0 | 0 | 0 | 16 | K | 2 |  |  |  | ROZPOCET | 0 | 0 | 0 | 0 | 0 | 1 | 0 | 16 | 92
| P |  | Poznámka k položce: " Tělo: Litina. Těsnění: EPDM. Ovládání: Ruční, plynulé přednastavení. Maximální teplota +120°C. Maximální provozní tlak: PN 16. Kvs: dle přiřazeného DN. " | [14 empty] | P | 2
| VV |  | " Ruční vyvažovací ventil závitový - DN 15 " 1 |  | 1 | [12 empty] | VV | 2 | 2 | True | 0 | ROZPOCET
| VV |  | Součet |  | 1 | [12 empty] | VV | 2 | 4 | True | 1 | ROZPOCET
47 | K | 734991702 SPC | D+M Ruční vyvažovací ventil závitový DN 25 - Specifikace dle PD - RVV | kus | 2 |  | 0 | vlastní |  | základní |  | 0 | 0 | 0 | 0 | 0 | 16 | K | 2 |  |  |  | ROZPOCET | 0 | 0 | 0 | 0 | 0 | 1 | 0 | 16 | 94
| P |  | Poznámka k položce: " Tělo: Litina. Těsnění: EPDM. Ovládání: Ruční, plynulé přednastavení. Maximální teplota +120°C. Maximální provozní tlak: PN 16. Kvs: dle přiřazeného DN. " | [14 empty] | P | 2
| VV |  | " Ruční vyvažovací ventil závitový - DN 25 " 2 |  | 2 | [12 empty] | VV | 2 | 2 | True | 0 | ROZPOCET
| VV |  | Součet |  | 2 | [12 empty] | VV | 2 | 4 | True | 1 | ROZPOCET
48 | K | 734991703 SPC | D+M Ruční vyvažovací ventil závitový DN 32 - Specifikace dle PD - RVV | kus | 1 |  | 0 | vlastní |  | základní |  | 0 | 0 | 0 | 0 | 0 | 16 | K | 2 |  |  |  | ROZPOCET | 0 | 0 | 0 | 0 | 0 | 1 | 0 | 16 | 96
| P |  | Poznámka k položce: " Tělo: Litina. Těsnění: EPDM. Ovládání: Ruční, plynulé přednastavení. Maximální teplota +120°C. Maximální provozní tlak: PN 16. Kvs: dle přiřazeného DN. " | [14 empty] | P | 2
| VV |  | " Ruční vyvažovací ventil závitový - DN 32 " 1 |  | 1 | [12 empty] | VV | 2 | 2 | True | 0 | ROZPOCET
| VV |  | Součet |  | 1 | [12 empty] | VV | 2 | 4 | True | 1 | ROZPOCET
49 | K | 734991704 SPC | D+M Ruční vyvažovací ventil závitový DN 50 - Specifikace dle PD - RVV | kus | 1 |  | 0 | vlastní |  | základní |  | 0 | 0 | 0 | 0 | 0 | 16 | K | 2 |  |  |  | ROZPOCET | 0 | 0 | 0 | 0 | 0 | 1 | 0 | 16 | 98
| P |  | Poznámka k položce: " Tělo: Litina. Těsnění: EPDM. Ovládání: Ruční, plynulé přednastavení. Maximální teplota +120°C. Maximální provozní tlak: PN 16. Kvs: dle přiřazeného DN. " | [14 empty] | P | 2
| VV |  | " Ruční vyvažovací ventil závitový - DN 50 " 1 |  | 1 | [12 empty] | VV | 2 | 2 | True | 0 | ROZPOCET
| VV |  | Součet |  | 1 | [12 empty] | VV | 2 | 4 | True | 1 | ROZPOCET
50 | K | 734991801 SPC | D+M Gumový kompenzátor DN 32 - Specifikace dle PD - GK | kus | 2 |  | 0 | vlastní |  | základní |  | 0 | 0 | 0 | 0 | 0 | 16 | K | 2 |  |  |  | ROZPOCET | 0 | 0 | 0 | 0 | 0 | 1 | 0 | 16 | 100
| P |  | Poznámka k položce: " Max. provozní tlak PN16. Max. provozní teplota + 120 °C " | [14 empty] | P | 2
| VV |  | " Gumový kompenzátor - DN 32 " 2 |  | 2 | [12 empty] | VV | 2 | 2 | True | 0 | ROZPOCET
| VV |  | Součet |  | 2 | [12 empty] | VV | 2 | 4 | True | 1 | ROZPOCET
51 | K | 734991802 SPC | D+M Gumový kompenzátor DN 50 - Specifikace dle PD - GK | kus | 2 |  | 0 | vlastní |  | základní |  | 0 | 0 | 0 | 0 | 0 | 16 | K | 2 |  |  |  | ROZPOCET | 0 | 0 | 0 | 0 | 0 | 1 | 0 | 16 | 102
| P |  | Poznámka k položce: " Max. provozní tlak PN16. Max. provozní teplota + 120 °C " | [14 empty] | P | 2
| VV |  | " Gumový kompenzátor - DN 50 " 2 |  | 2 | [12 empty] | VV | 2 | 2 | True | 0 | ROZPOCET
| VV |  | Součet |  | 2 | [12 empty] | VV | 2 | 4 | True | 1 | ROZPOCET
52 | K | 734991802 SPC.1 | D+M Jímka pro čidlo - Specifikace dle PD - JČ | kus | 2 |  | 0 | vlastní |  | základní |  | 0 | 0 | 0 | 0 | 0 | 16 | K | 2 |  |  |  | ROZPOCET | 0 | 0 | 0 | 0 | 0 | 1 | 0 | 16 | 104
| VV |  | " Jímka pro čidlo. " 2 |  | 2 | [12 empty] | VV | 2 | 2 | True | 0 | ROZPOCET
| VV |  | Součet |  | 2 | [12 empty] | VV | 2 | 4 | True | 1 | ROZPOCET
53 | K | 734991901 SPC | D+M Přepouštěcí ventil pro topení - podlahové vytápění - DN 15 - Specifikace dle PD - PPV-P | kus | 3 |  | 0 | vlastní |  | základní |  | 0 | 0 | 0 | 0 | 0 | 16 | K | 2 |  |  |  | ROZPOCET | 0 | 0 | 0 | 0 | 0 | 1 | 0 | 16 | 106
| P |  | Poznámka k položce: " Tělo: Litina, pružina: nerez, chráněno membránou. Max. provozní tlak 10 bar. Max. provozní teplota + 120 °C " | [14 empty] | P | 2
| VV |  | " Přepouštěcí ventil pro topení - DN 15 " 3 |  | 3 | [12 empty] | VV | 2 | 2 | True | 0 | ROZPOCET
| VV |  | Součet |  | 3 | [12 empty] | VV | 2 | 4 | True | 1 | ROZPOCET
54 | K | 734992101 SPC | D+M Regulátor diferenčního tlaku s partnerským vyvažovacím ventilem DN 32 - Specifikace dle PD - RTD | sada | 3 |  | 0 | vlastní |  | základní |  | 0 | 0 | 0 | 0 | 0 | 16 | K | 2 |  |  |  | ROZPOCET | 0 | 0 | 0 | 0 | 0 | 1 | 0 | 16 | 108
| P |  | Poznámka k položce: " Ovládání: ruční, plynuké přednastavení. Tlaková diference 5-100 kPa. Max. provozní teplota: + 120 °C. Max. provozní tlak: PN 16. " " V ceně veškeré nutné příslušenství vč. kapiláry, KK, případného probakelování, napojení na elektro, zaregulování a izolačního pouzdra. " | [14 empty] | P | 2
| VV |  | " Regulátor diferenčního tlaku s partnerským vyvažovacím ventilem " 3 |  | 3 | [12 empty] | VV | 2 | 2 | True | 0 | ROZPOCET
| VV |  | Součet |  | 3 | [12 empty] | VV | 2 | 4 | True | 1 | ROZPOCET
55 | K | 734992201 SPC | D+M Trojcestný regulační směšovací ventil DN 50 - Speifikace dle PD - TSV01 | kus | 1 |  | 0 | vlastní |  | základní |  | 0 | 0 | 0 | 0 | 0 | 16 | K | 2 |  |  |  | ROZPOCET | 0 | 0 | 0 | 0 | 0 | 1 | 0 | 16 | 110
| P |  | Poznámka k položce: " Tělo: Niklovaná mosaz. Těsnění: PTFE. Ovládání: Elektrickým servomotorem pro směšovací armatury, zapojení tříbodové, napětí 230 V. Max. provozní teplota +100 °C. " " Včetně prokabelování, zprovoznění, napojení a veškerého příslušenství. dle PD " | [14 empty] | P | 2
| VV |  | " Trojcestný regulační směšovací ventil pro větev 1, DN 50, kvs = 25,0 m3/h, dp = 4,0 kPa, 24 V. Cena vč. pohonu. " (1,0) |  | 1 | [12 empty] | VV | 2 | 2 | True | 0 | ROZPOCET
| VV |  | Součet |  | 1 | [12 empty] | VV | 2 | 4 | True | 1 | ROZPOCET
56 | K | 734992301 SPC | D+M Trojcestný regulační směšovací ventil DN 32 - Speifikace dle PD - TSV02 | kus | 1 |  | 0 | vlastní |  | základní |  | 0 | 0 | 0 | 0 | 0 | 16 | K | 2 |  |  |  | ROZPOCET | 0 | 0 | 0 | 0 | 0 | 1 | 0 | 16 | 112
| P |  | Poznámka k položce: " Tělo: Niklovaná mosaz. Těsnění: PTFE. Ovládání: Elektrickým servomotorem pro směšovací armatury, zapojení tříbodové, napětí 230 V. Max. provozní teplota +100 °C. " " Včetně prokabelování, zprovoznění, napojení a veškerého příslušenství. dle PD " | [14 empty] | P | 2
| VV |  | " Trojcestný regulační směšovací ventil pro větev 2, DN 32, kvs = 16,0 m3/h, dp = 5,0 kPa, 24 V. Cena vč. pohonu. " (1,0) |  | 1 | [12 empty] | VV | 2 | 2 | True | 0 | ROZPOCET
| VV |  | Součet |  | 1 | [12 empty] | VV | 2 | 4 | True | 1 | ROZPOCET
57 | K | 734992302 SPC | D+M Dvoucestný regulační ventil DN 20 - Specifikace dle PD - TNRV-S01 | kus | 1 |  | 0 | vlastní |  | základní |  | 0 | 0 | 0 | 0 | 0 | 16 | K | 2 |  |  |  | ROZPOCET | 0 | 0 | 0 | 0 | 0 | 1 | 0 | 16 | 114
| P |  | Poznámka k položce: " Tělo : Mosaz, Těsnění : EPDM. Ovládání : Servopohonem. Max. provozní teplota: + 120 °C. Max. provozní tlak: PN 16. " " Včetně prokabelování, zprovoznění, napojení a veškerého příslušenství. dle PD " | [14 empty] | P | 2
| VV |  | " Tlakově nezávislý regulační ventil - Dvoucestný regulační ventil pro VZT č. 2, DN 20, kvs = 1,32 m3/h, dp = 22,4 kPa, 24 V. Cena vč. pohonu. " (1,0) |  | 1 | [12 empty] | VV | 2 | 2 | True | 0 | ROZPOCET
| VV |  | Součet |  | 1 | [12 empty] | VV | 2 | 4 | True | 1 | ROZPOCET
58 | K | 734992303 SPC | D+M Dvoucestný regulační ventil DN 20 - Specifikace dle PD - TNRV-S02 | kus | 1 |  | 0 | vlastní |  | základní |  | 0 | 0 | 0 | 0 | 0 | 16 | K | 2 |  |  |  | ROZPOCET | 0 | 0 | 0 | 0 | 0 | 1 | 0 | 16 | 116
| P |  | Poznámka k položce: " Tělo : Mosaz, Těsnění : EPDM. Ovládání : Servopohonem. Max. provozní teplota: + 120 °C. Max. provozní tlak: PN 16. " " Včetně prokabelování, zprovoznění, napojení a veškerého příslušenství. dle PD " | [14 empty] | P | 2
| VV |  | " Tlakově nezávislý regulační ventil - Dvoucestný regulační ventil pro VZT č. 1, DN 20, kvs = 1,7 m3/h, dp = 22,8 kPa, 24 V. Cena vč. pohonu. " (1,0) |  | 1 | [12 empty] | VV | 2 | 2 | True | 0 | ROZPOCET
| VV |  | Součet |  | 1 | [12 empty] | VV | 2 | 4 | True | 1 | ROZPOCET
60 | K | 998734201 | Přesun hmot procentní pro armatury v objektech v do 6 m - 0,27 % | % |  |  | 0 | CS ÚRS 2024 02 |  | základní |  | 0 | 0 | 0 | 0 | 0 | 16 | K | 2 |  |  |  | ROZPOCET | 0 | 0 | 0 | 0 | 0 | 1 | 0 | 16 | 120
| Online PSC |  | https://podminky.urs.cz/item/CS_URS_2024_02/998734201 | [14 empty] | Online PSC | 2
| P |  | Poznámka k položce: " POZN: Hodnotu v popisu položky je nutno doplnit pro základní výpočet přesunu hmot do sloupce jednotkové ceny dle ceníkových standardů. V tomto případě je to hodnota 0,27. " | [14 empty] | P | 2
61 | K | HZS2221 | Hodinová zúčtovací sazba topenář | hod | 10 |  | 0 | CS ÚRS 2024 02 |  | základní |  | 0 | 0 | 0 | 0 | 0 | 16 | K | 2 |  |  |  | ROZPOCET | 0 | 0 | 0 | 0 | 0 | 1 | 0 | 16 | 122
| Online PSC |  | https://podminky.urs.cz/item/CS_URS_2024_02/HZS2221 | [14 empty] | Online PSC | 2
| P |  | Poznámka k položce: " Doplňkové práce, kompletace, zřízení prostupů, zapravení prostupů, příslušenství apod." | [14 empty] | P | 2
| VV |  | " Stavební práce a dodávky spojené s provedením funkčního celku 734 " (10,0) |  | 10 | [12 empty] | VV | 2 | 2 | True | 0 | ROZPOCET
| VV |  | Součet |  | 10 | [12 empty] | VV | 2 | 4 | True | 1 | ROZPOCET
| D | 735 | Ústřední vytápění - Otopná tělesa |  |  |  | 0 |  |  |  |  | 0 |  | 0 |  | 0 | 2 | D | 1 |  |  |  | ROZPOCET | [6 empty] | 0
62 | K | 735128110 RTO | Zkoušky těsnosti otopných těles vodou | m2 | 17.13 |  | 0 | vlastní |  | základní |  | 0 | 0 | 0 | 0 | 0 | 16 | K | 2 |  |  |  | ROZPOCET | 0 | 0 | 0 | 0 | 0 | 1 | 0 | 16 | 124
63 | K | 735191903 RTO | Vyčištění otopných těles proplachem vodou | m2 | 17.13 |  | 0 | vlastní |  | základní |  | 0 | 0 | 0 | 0 | 0 | 16 | K | 2 |  |  |  | ROZPOCET | 0 | 0 | 0 | 0 | 0 | 1 | 0 | 16 | 126
64 | K | 735191905 | Odvzdušnění otopných těles | kus | 26 |  | 0 | CS ÚRS 2024 02 |  | základní |  | 0 | 0 | 0 | 0 | 0 | 16 | K | 2 |  |  |  | ROZPOCET | 0 | 0 | 0 | 0 | 0 | 1 | 0 | 16 | 128
| Online PSC |  | https://podminky.urs.cz/item/CS_URS_2024_02/735191905 | [14 empty] | Online PSC | 2
65 | K | 735191910 | Napuštění vody do otopných těles | m2 | 17.13 |  | 0 | CS ÚRS 2024 02 |  | základní |  | 0 | 0 | 0 | 0 | 0 | 16 | K | 2 |  |  |  | ROZPOCET | 0 | 0 | 0 | 0 | 0 | 1 | 0 | 16 | 130
| Online PSC |  | https://podminky.urs.cz/item/CS_URS_2024_02/735191910 | [14 empty] | Online PSC | 2
66 | K | 735901101 SPC | Zkoušky provozní dilatační | kus | 26 |  | 0 | vlastní |  | základní |  | 0 | 0 | 0 | 0 | 0 | 16 | K | 2 |  |  |  | ROZPOCET | 0 | 0 | 0 | 0 | 0 | 1 | 0 | 16 | 132
67 | K | 735901102 SPC | Zkoušky provozní topná | hod | 72 |  | 0 | vlastní |  | základní |  | 0 | 0 | 0 | 0 | 0 | 16 | K | 2 |  |  |  | ROZPOCET | 0 | 0 | 0 | 0 | 0 | 1 | 0 | 16 | 134
68 | K | 735901103 SPC | Zaregulování, vyvážení, seřízení a vyregulování otopného systému | sada | 1 |  | 0 | vlastní |  | základní |  | 0 | 0 | 0 | 0 | 0 | 16 | K | 2 |  |  |  | ROZPOCET | 0 | 0 | 0 | 0 | 0 | 1 | 0 | 16 | 136
69 | K | 735999101 SPC | D+M Otopné těleso trubkové upraveno pro spodní středové připojení, výška/délka 700/750 mm - Specifikace dle PD | kus | 2 |  | 0 | vlastní |  | základní |  | 0 | 0 | 0 | 0 | 0 | 16 | K | 2 |  |  |  | ROZPOCET | 0 | 0 | 0 | 0 | 0 | 1 | 0 | 16 | 138
| P |  | Poznámka k položce: " Součástí dodávky: Konzoly pro uchycení na stěnu, kotvící prvky, odvzdušňovací ventil, přímé šroubení regulační, termoregulační ventil, zaslepovací zátky,termostatická hlavice a ostatní prvky pro zajištění funkčnosti celku " " V ceně kotvící prvky, vruty, hmoždinky, rozpěrky a veškeré příslušenství " | [14 empty] | P | 2
| VV |  | " Trubkové otopné těleso, které umožňuje spodní středové připojení na otopnou soustavu s nuceným i samotížným oběhem. " | [14 empty] | VV | 2 | 1 | True | 0 | ROZPOCET
| VV |  | " 1. NP " (2,0) |  | 2 | [12 empty] | VV | 2 | 2 | True | 0 | ROZPOCET
| VV |  | Součet |  | 2 | [12 empty] | VV | 2 | 4 | True | 1 | ROZPOCET
70 | K | 735999201 SPC | D+M Otopné těleso dvoudeskové bez přidané přestupní plochy, do prostředí s vysokými požadavky na hygienu a čistotu s hladkou čelní deskou, výška / délka 600/600 mm - Specifikace dle PD | kus | 1 |  | 0 | vlastní |  | základní |  | 0 | 0 | 0 | 0 | 0 | 16 | K | 2 |  |  |  | ROZPOCET | 0 | 0 | 0 | 0 | 0 | 1 | 0 | 16 | 140
| P |  | Poznámka k položce: " Součástí dodávky: Konzoly pro uchycení na stěnu, kotvící prvky, odvzdušňovací ventil, přímé šroubení regulační, rohové uzavírací šroubení, termoregulační ventil, zaslepovací zátky,termostatická hlavice a ostatní prvky pro zajištění funkčnosti celku " " V ceně kotvící prvky, vruty, hmoždinky, rozpěrky a veškeré příslušenství " | [14 empty] | P | 2
| VV |  | "" Deskové otopné těleso s hladkou čelní deskou, které umožňuje spodní pravé připojení na otopnou soustavu s nuceným oběhem. Typ VK." | [14 empty] | VV | 2 | 1 | True | 0 | ROZPOCET
| VV |  | " 1. NP " (1,0) |  | 1 | [12 empty] | VV | 2 | 2 | True | 0 | ROZPOCET
| VV |  | Součet |  | 1 | [12 empty] | VV | 2 | 4 | True | 1 | ROZPOCET
71 | K | 735999202 SPC | D+M Otopné těleso dvoudeskové bez přidané přestupní plochy, do prostředí s vysokými požadavky na hygienu a čistotu s hladkou čelní deskou, výška / délka 600/1200 mm - Specifikace dle PD | kus | 5 |  | 0 | vlastní |  | základní |  | 0 | 0 | 0 | 0 | 0 | 16 | K | 2 |  |  |  | ROZPOCET | 0 | 0 | 0 | 0 | 0 | 1 | 0 | 16 | 142
| P |  | Poznámka k položce: " Součástí dodávky: Konzoly pro uchycení na stěnu, kotvící prvky, odvzdušňovací ventil, přímé šroubení regulační, rohové uzavírací šroubení, termoregulační ventil, zaslepovací zátky,termostatická hlavice a ostatní prvky pro zajištění funkčnosti celku " " V ceně kotvící prvky, vruty, hmoždinky, rozpěrky a veškeré příslušenství " | [14 empty] | P | 2
| VV |  | " Deskové otopné těleso s hladkou čelní deskou, které umožňuje spodní pravé připojení na otopnou soustavu s nuceným oběhem. Typ VK. " | [14 empty] | VV | 2 | 1 | True | 0 | ROZPOCET
| VV |  | " 1. PP - část B " (1,0) |  | 1 | [12 empty] | VV | 2 | 2 | True | 0 | ROZPOCET
| VV |  | " 1. NP " (4,0) |  | 4 | [12 empty] | VV | 2 | 2 | True | 0 | ROZPOCET
| VV |  | Součet |  | 5 | [12 empty] | VV | 2 | 4 | True | 1 | ROZPOCET
72 | K | 735999211 SPC | D+M Otopné těleso třídeskové bez přidané přestupní plochy, do prostředí s vysokými požadavky na hygienu a čistotu s hladkou čelní deskou, výška / délka 600/1200 mm - Specifikace dle PD | kus | 14 |  | 0 | vlastní |  | základní |  | 0 | 0 | 0 | 0 | 0 | 16 | K | 2 |  |  |  | ROZPOCET | 0 | 0 | 0 | 0 | 0 | 1 | 0 | 16 | 144
| P |  | Poznámka k položce: " Součástí dodávky: Konzoly pro uchycení na stěnu, kotvící prvky, odvzdušňovací ventil, přímé šroubení regulační, rohové uzavírací šroubení, termoregulační ventil, zaslepovací zátky,termostatická hlavice a ostatní prvky pro zajištění funkčnosti celku " " V ceně kotvící prvky, vruty, hmoždinky, rozpěrky a veškeré příslušenství " | [14 empty] | P | 2
| VV |  | "" Deskové otopné těleso s hladkou čelní deskou, které umožňuje spodní pravé připojení na otopnou soustavu s nuceným oběhem. Typ VK. " | [14 empty] | VV | 2 | 1 | True | 0 | ROZPOCET
| VV |  | " 1. PP - část A " (12,0) |  | 12 | [12 empty] | VV | 2 | 2 | True | 0 | ROZPOCET
| VV |  | " 1. PP - část B " (2,0) |  | 2 | [12 empty] | VV | 2 | 2 | True | 0 | ROZPOCET
| VV |  | Součet |  | 14 | [12 empty] | VV | 2 | 4 | True | 1 | ROZPOCET
73 | K | 735999212 SPC | D+M Otopné těleso třídeskové bez přidané přestupní plochy, do prostředí s vysokými požadavky na hygienu a čistotu s hladkou čelní deskou, výška / délka 600/1400 mm - Specifikace dle PD | kus | 1 |  | 0 | vlastní |  | základní |  | 0 | 0 | 0 | 0 | 0 | 16 | K | 2 |  |  |  | ROZPOCET | 0 | 0 | 0 | 0 | 0 | 1 | 0 | 16 | 146
| P |  | Poznámka k položce: " Součástí dodávky: Konzoly pro uchycení na stěnu, kotvící prvky, odvzdušňovací ventil, přímé šroubení regulační, rohové uzavírací šroubení, termoregulační ventil, zaslepovací zátky,termostatická hlavice a ostatní prvky pro zajištění funkčnosti celku " " V ceně kotvící prvky, vruty, hmoždinky, rozpěrky a veškeré příslušenství " | [14 empty] | P | 2
| VV |  | " Deskové otopné těleso s hladkou čelní deskou, které umožňuje spodní pravé připojení na otopnou soustavu s nuceným oběhem. Typ VK. " | [14 empty] | VV | 2 | 1 | True | 0 | ROZPOCET
| VV |  | " 1. NP " (1,0) |  | 1 | [12 empty] | VV | 2 | 2 | True | 0 | ROZPOCET
| VV |  | Součet |  | 1 | [12 empty] | VV | 2 | 4 | True | 1 | ROZPOCET
74 | K | 735999213 SPC | D+M Otopné těleso třídeskové bez přidané přestupní plochy, do prostředí s vysokými požadavky na hygienu a čistotu s hladkou čelní deskou, výška / délka 600/2000 mm - Specifikace dle PD | kus | 1 |  | 0 | vlastní |  | základní |  | 0 | 0 | 0 | 0 | 0 | 16 | K | 2 |  |  |  | ROZPOCET | 0 | 0 | 0 | 0 | 0 | 1 | 0 | 16 | 148
| P |  | Poznámka k položce: " Součástí dodávky: Konzoly pro uchycení na stěnu, kotvící prvky, odvzdušňovací ventil, přímé šroubení regulační, rohové uzavírací šroubení, termoregulační ventil, zaslepovací zátky,termostatická hlavice a ostatní prvky pro zajištění funkčnosti celku " " V ceně kotvící prvky, vruty, hmoždinky, rozpěrky a veškeré příslušenství " | [14 empty] | P | 2
| VV |  | " Deskové otopné těleso s hladkou čelní deskou, které umožňuje spodní pravé připojení na otopnou soustavu s nuceným oběhem. Typ VK. " | [14 empty] | VV | 2 | 1 | True | 0 | ROZPOCET
| VV |  | " 1. NP " (1,0) |  | 1 | [12 empty] | VV | 2 | 2 | True | 0 | ROZPOCET
| VV |  | Součet |  | 1 | [12 empty] | VV | 2 | 4 | True | 1 | ROZPOCET
75 | K | 735999301 SPC | D+M Elektrická dveřní vzduchová clona - Specifikace dle PD | kus | 2 |  | 0 | vlastní |  | základní |  | 0 | 0 | 0 | 0 | 0 | 16 | K | 2 |  |  |  | ROZPOCET | 0 | 0 | 0 | 0 | 0 | 1 | 0 | 16 | 150
| P |  | Poznámka k položce: " Elektrická dveřní vzduchová clona s inteligentní regulaci pro menší vstupní prostory.Rozměr: Rozměr: 345×210×1050 mm. Topný výkon: Q = max 8 kW. " " Včetně měření a regulace, prokabelování, napojení na elektro, osazení, kotvících prvků, zprovoznění a odzkoušení systému. " | [14 empty] | P | 2
| VV |  | " Vzduchová clona - 1. NP - pro vstup do m. 1.01a " (1,0) |  | 1 | [12 empty] | VV | 2 | 2 | True | 0 | ROZPOCET
| VV |  | " Vzduchová clona - 1. NP - pro vstup do m. 1.03 " (1,0) |  | 1 | [12 empty] | VV | 2 | 2 | True | 0 | ROZPOCET
| VV |  | Součet |  | 2 | [12 empty] | VV | 2 | 4 | True | 1 | ROZPOCET
76 | K | 735999901 SPC | D+M Ostatní práce spojené s úpravou UT - Specifikace dle PD | sada | 1 |  | 0 | vlastní |  | základní |  | 0 | 0 | 0 | 0 | 0 | 16 | K | 2 |  |  |  | ROZPOCET | 0 | 0 | 0 | 0 | 0 | 1 | 0 | 16 | 152
| P |  | Poznámka k položce: " V ceně: - celkové vypouštění části systému UT + opětovné napuštění po provedení prací; - odvzdušnění stávajícího systému vytápění; - další potřebné dodávky a práce na stávajícím otopném systému spojené s dodatečnou demontáží a zpětnou montáží potrubí. " | [14 empty] | P | 2
| VV |  | " Ostatní práce spojení s potrubím vytápění při části rekonstrukce / napojení na stávající rozvody. " (1,0) |  | 1 | [12 empty] | VV | 2 | 2 | True | 0 | ROZPOCET
| VV |  | Součet |  | 1 | [12 empty] | VV | 2 | 4 | True | 1 | ROZPOCET
77 | K | 735999991 SPC | D+M Bezpečnostní štítky pro označení zařízení UT - Specifikace dle PD | sada | 1 |  | 0 | vlastní |  | základní |  | 0 | 0 | 0 | 0 | 0 | 16 | K | 2 |  |  |  | ROZPOCET | 0 | 0 | 0 | 0 | 0 | 1 | 0 | 16 | 154
| VV |  | " Bezpečnostní štítky pro označení armatur, ventilů, druhu média, směru proudění, apod. " (1,0) |  | 1 | [12 empty] | VV | 2 | 2 | True | 0 | ROZPOCET
| VV |  | Součet |  | 1 | [12 empty] | VV | 2 | 4 | True | 1 | ROZPOCET
78 | K | 998735201 | Přesun hmot procentní pro otopná tělesa v objektech v do 6 m - 2,26 % | % |  |  | 0 | CS ÚRS 2024 02 |  | základní |  | 0 | 0 | 0 | 0 | 0 | 16 | K | 2 |  |  |  | ROZPOCET | 0 | 0 | 0 | 0 | 0 | 1 | 0 | 16 | 156
| Online PSC |  | https://podminky.urs.cz/item/CS_URS_2024_02/998735201 | [14 empty] | Online PSC | 2
| P |  | Poznámka k položce: " POZN: Hodnotu v popisu položky je nutno doplnit pro základní výpočet přesunu hmot do sloupce jednotkové ceny dle ceníkových standardů. V tomto případě je to hodnota 2,26. " | [14 empty] | P | 2
79 | K | HZS2221 | Hodinová zúčtovací sazba topenář | hod | 10 |  | 0 | CS ÚRS 2024 02 |  | základní |  | 0 | 0 | 0 | 0 | 0 | 16 | K | 2 |  |  |  | ROZPOCET | 0 | 0 | 0 | 0 | 0 | 1 | 0 | 16 | 158
| Online PSC |  | https://podminky.urs.cz/item/CS_URS_2024_02/HZS2221 | [14 empty] | Online PSC | 2
| P |  | Poznámka k položce: " Doplňkové práce, kompletace, zřízení prostupů, zapravení prostupů, příslušenství apod." | [14 empty] | P | 2
| VV |  | " Stavební práce a dodávky spojené s provedením funkčního celku 735 " (10,0) |  | 10 | [12 empty] | VV | 2 | 2 | True | 0 | ROZPOCET
| VV |  | Součet |  | 10 | [12 empty] | VV | 2 | 4 | True | 1 | ROZPOCET

## D.1.4.5. - CHLAZENÍ
{6c365bb4-7cca-4e87-afa3-93ab58f73686}
2
| KRYCÍ LIST SOUPISU PRACÍ | [7 empty] | v --- níže se nacházejí doplnkové a pomocné údaje k sestavám --- v | [8 empty] | False
Stavba:
Výstavba urgentního příjmu nemocnice Sokolov - Úprava po ZD č. 24
Objekt:
D.1.4.5. - CHLAZENÍ
| KSO: |  |  |  |  | CC-CZ:
| Místo: |  |  |  |  | Datum: | 2025-02-17
| Zadavatel: |  |  |  |  | IČ:
DIČ:
| Účastník: |  |  |  |  | IČ: | Vyplň údaj
|  | Vyplň údaj |  |  |  | DIČ: | Vyplň údaj
| Projektant: |  |  |  |  | IČ:
DIČ:
| Zpracovatel: |  |  |  |  | IČ:
DIČ:
Poznámka:
| Cena bez DPH | [5 empty] | 0
|  |  | Základ daně |  |  | Sazba daně | Výše daně
| DPH | základní | 0 |  |  | 21% | 0
|  | snížená | 0 |  |  | 12% | 0
|  | zákl. přenesená | 0 |  |  | 21% | 0
|  | sníž. přenesená | 0 |  |  | 12% | 0
|  | nulová | 0 |  |  | 0% | 0
| Cena s DPH |  |  | v | CZK |  | 0
REKAPITULACE ČLENĚNÍ SOUPISU PRACÍ
Stavba:
Výstavba urgentního příjmu nemocnice Sokolov - Úprava po ZD č. 24
Objekt:
D.1.4.5. - CHLAZENÍ
Místo: | [5 empty] | Datum: | 2025-02-17
Zadavatel: | [5 empty] | Projektant:
Účastník: |  |  | Vyplň údaj |  |  | Zpracovatel:
Kód dílu - Popis | [6 empty] | Cena celkem [CZK]
Náklady stavby celkem | [6 empty] | 0 | [11 empty] | -1
| PSV - Práce a dodávky PSV | [5 empty] | 0
| 751 - Chlazení - Jednotky a příslušenství | [5 empty] | 0
| D1 - Chlazení - Potrubí | [5 empty] | 0
| D2 - Chlazení - Ostatní | [5 empty] | 0
SOUPIS PRACÍ
Stavba:
Výstavba urgentního příjmu nemocnice Sokolov - Úprava po ZD č. 24
Objekt:
D.1.4.5. - CHLAZENÍ
Místo: | [5 empty] | Datum: | 2025-02-17
Zadavatel: | [5 empty] | Projektant:
Účastník: |  |  | Vyplň údaj |  |  | Zpracovatel:
PČ | Typ | Kód | Popis | MJ | Množství | J.cena [CZK] | Cena celkem [CZK] | Cenová soustava |  | DPH | J. Nh [h] | Nh celkem [h] | J. hmotnost [t] | Hmotnost celkem [t] | J. suť [t] | Suť Celkem [t]
Náklady soupisu celkem | [6 empty] | 0 |  |  |  |  | 0 |  | 0 |  | 0 |  | D | -1 | [10 empty] | 0
| D | PSV | Práce a dodávky PSV |  |  |  | 0 |  |  |  |  | 0 |  | 0 |  | 0 | 2 | D | 0 |  |  |  | ROZPOCET | [6 empty] | 0
| D | 751 | Chlazení - Jednotky a příslušenství |  |  |  | 0 |  |  |  |  | 0 |  | 0 |  | 0 | 2 | D | 1 |  |  |  | ROZPOCET | [6 empty] | 0
1 | K | 751999101 SPC | D+M Venkovní jednotka - pro chlazení 1. PP - MAMOGRAF - Specifikace dle PD - CHL - 1. NP - MAMOGRAF | kus | 1 |  | 0 | vlastní |  | základní |  | 0 | 0 | 0 | 0 | 0 | 16 | K | 2 |  |  |  | ROZPOCET | 0 | 0 | 0 | 0 | 0 | 1 | 0 | 16 | 2
| P |  | Poznámka k položce: " Venkovní jednotka pro chlazení 1. PP - MAMOGRAF. Rozměr 695×875×320 mm. Hmotnost 42 kg. Akustický tlak 43 dBA. " " Chladící výkon 3,5 kW. Elektrický příkon 0,72 kW. " " Včetně tlumících podložek pro zabránění přenosu vibrací a hluku, kotvících prvků, čidel, prokabelování, napojení na elektro a veškeré příslušenství dle PD. " " Součástí adaptér pro limitaci akustického tlaku včetně voděodolné plastové krabičky, adaptér pro řízení přepínání režimů chlazení, mechanický přepínač režimů včetně podomítkové krabice. " | [14 empty] | P | 2
| VV |  | " Venkovní jednotka chlazení " (1,0) |  | 1 | [12 empty] | VV | 2 | 2 | True | 0 | ROZPOCET
| VV |  | Součet |  | 1 | [12 empty] | VV | 2 | 4 | True | 1 | ROZPOCET
2 | K | 751999102 SPC | D+M Venkovní jednotka - pro chlazení 1. NP - ROZVODNA - Specifikace dle PD - CHL - 1. NP - ROZVODNA | kus | 1 |  | 0 | vlastní |  | základní |  | 0 | 0 | 0 | 0 | 0 | 16 | K | 2 |  |  |  | ROZPOCET | 0 | 0 | 0 | 0 | 0 | 1 | 0 | 16 | 4
| P |  | Poznámka k položce: " Venkovní jednotka pro chlazení 1. NP - ROZVODNA. Rozměr 695×875×320 mm. Hmotnost 42 kg. Akustický tlak 43 dBA. " " Chladící výkon 3,5 kW. Elektrický příkon 0,72 kW. " " Včetně tlumících podložek pro zabránění přenosu vibrací a hluku, kotvících prvků, čidel, prokabelování, napojení na elektro a veškeré příslušenství dle PD. " " Součástí adaptér pro limitaci akustického tlaku včetně voděodolné plastové krabičky, adaptér pro řízení přepínání režimů chlazení, mechanický přepínač režimů včetně podomítkové krabice. " " POZN: Spodní hrana jednotky uložena ve výšce + 3,500 m. " | [14 empty] | P | 2
| VV |  | " Venkovní jednotka chlazení " (1,0) |  | 1 | [12 empty] | VV | 2 | 2 | True | 0 | ROZPOCET
| VV |  | Součet |  | 1 | [12 empty] | VV | 2 | 4 | True | 1 | ROZPOCET
3 | K | 751999103 SPC | D+M Venkovní jednotka - pro chlazení 1. NP - RACK - Specifikace dle PD - CHL - 1. NP - RACK | kus | 1 |  | 0 | vlastní |  | základní |  | 0 | 0 | 0 | 0 | 0 | 16 | K | 2 |  |  |  | ROZPOCET | 0 | 0 | 0 | 0 | 0 | 1 | 0 | 16 | 6
| P |  | Poznámka k položce: " Venkovní jednotka pro chlazení 1. NP - RACK. Rozměr 695×875×320 mm. Hmotnost 42 kg. Akustický tlak 43 dBA. " " Chladící výkon 3,5 kW. Elektrický příkon 0,72 kW. " " Včetně tlumících podložek pro zabránění přenosu vibrací a hluku, kotvících prvků, čidel, prokabelování, napojení na elektro a veškeré příslušenství dle PD. " " Součástí adaptér pro limitaci akustického tlaku včetně voděodolné plastové krabičky, adaptér pro řízení přepínání režimů chlazení, mechanický přepínač režimů včetně podomítkové krabice. " | [14 empty] | P | 2
| VV |  | " Venkovní jednotka chlazení " (1,0) |  | 1 | [12 empty] | VV | 2 | 2 | True | 0 | ROZPOCET
| VV |  | Součet |  | 1 | [12 empty] | VV | 2 | 4 | True | 1 | ROZPOCET
4 | K | 751999104 SPC | D+M Venkovní jednotka - pro chlazení 1. NP - RACK (záložní systém) - Specifikace dle PD - CHL - 1. NP - RACK | kus | 1 |  | 0 | vlastní |  | základní |  | 0 | 0 | 0 | 0 | 0 | 16 | K | 2 |  |  |  | ROZPOCET | 0 | 0 | 0 | 0 | 0 | 1 | 0 | 16 | 8
| P |  | Poznámka k položce: " Venkovní jednotka pro chlazení 1. NP - RACK. Rozměr 695×875×320 mm. Hmotnost 42 kg. Akustický tlak 43 dBA. " " Chladící výkon 3,5 kW. Elektrický příkon 0,72 kW. " " Včetně tlumících podložek pro zabránění přenosu vibrací a hluku, kotvících prvků, čidel, prokabelování, napojení na elektro a veškeré příslušenství dle PD. " " Součástí adaptér pro limitaci akustického tlaku včetně voděodolné plastové krabičky, adaptér pro řízení přepínání režimů chlazení, mechanický přepínač režimů včetně podomítkové krabice. " | [14 empty] | P | 2
| VV |  | " Venkovní jednotka chlazení " (1,0) |  | 1 | [12 empty] | VV | 2 | 2 | True | 0 | ROZPOCET
| VV |  | Součet |  | 1 | [12 empty] | VV | 2 | 4 | True | 1 | ROZPOCET
5 | K | 751999151 SPC | D+M Nosná rámová konstrukce / konzole do fasády pro osazení chladící jednotky - pro chlazení 1. NP - ROZVODNA - Specifikace dle PD | sada | 1 |  | 0 | vlastní |  | základní |  | 0 | 0 | 0 | 0 | 0 | 16 | K | 2 |  |  |  | ROZPOCET | 0 | 0 | 0 | 0 | 0 | 1 | 0 | 16 | 10
| P |  | Poznámka k položce: " V ceně montážní materiál, rámy, podpěry, spojovací prvky, upevňovací a ochranné lišty, případné zavětrování a veškerý nutný materiál pro provedení nosné konstrukce pro jednotky chlazení kotvené na fasádu vč. případných prvků pro eliminaci telpelných mostů. " | [14 empty] | P | 2
| VV |  | " Nosná rámová konstrukce s protikorozní úpravou pro uložení do fasády pro venkonvní jednotku chlazení - 1. NP - ROZVODNA. " (1,0) |  | 1 | [12 empty] | VV | 2 | 2 | True | 0 | ROZPOCET
| VV |  | Součet |  | 1 | [12 empty] | VV | 2 | 4 | True | 1 | ROZPOCET
6 | K | 751999161 SPC | D+M Nosná rámová konstrukce pro osazení chladící jednotky na střeše - pro chlazení 1. PP - MAMOGRAF - Specifikace dle PD | sada | 1 |  | 0 | vlastní |  | základní |  | 0 | 0 | 0 | 0 | 0 | 16 | K | 2 |  |  |  | ROZPOCET | 0 | 0 | 0 | 0 | 0 | 1 | 0 | 16 | 12
| P |  | Poznámka k položce: " V ceně montážní materiál, rámy, podpěry, spojovací prvky, upevňovací a ochranné lišty, zavětrování a veškerý nutný materiál pro provedení nosné konstrukce pro jednotky chlazení uložené na střeše objektu. " | [14 empty] | P | 2
| VV |  | " Nosná rámová konstrukce pro uložení na střeše (bez zásahů do střešního pláště) venkonvní jednotky chlazení - 1. PP - MAMOGRAF. " (1,0) |  | 1 | [12 empty] | VV | 2 | 2 | True | 0 | ROZPOCET
| VV |  | Součet |  | 1 | [12 empty] | VV | 2 | 4 | True | 1 | ROZPOCET
7 | K | 751999162 SPC | D+M Nosná rámová konstrukce pro osazení chladící jednotky na střeše - pro chlazení 1. NP - RACK - Specifikace dle PD | sada | 1 |  | 0 | vlastní |  | základní |  | 0 | 0 | 0 | 0 | 0 | 16 | K | 2 |  |  |  | ROZPOCET | 0 | 0 | 0 | 0 | 0 | 1 | 0 | 16 | 14
| P |  | Poznámka k položce: " V ceně montážní materiál, rámy, podpěry, spojovací prvky, upevňovací a ochranné lišty, zavětrování a veškerý nutný materiál pro provedení nosné konstrukce pro jednotky chlazení uložené na střeše objektu. " | [14 empty] | P | 2
| VV |  | " Nosná rámová konstrukce pro uložení na střeše (bez zásahů do střešního pláště) venkonvní jednotky chlazení - 1. NP - RACK. " (1,0) |  | 1 | [12 empty] | VV | 2 | 2 | True | 0 | ROZPOCET
| VV |  | Součet |  | 1 | [12 empty] | VV | 2 | 4 | True | 1 | ROZPOCET
8 | K | 751999163 SPC | D+M Nosná rámová konstrukce pro osazení chladící jednotky na střeše - pro chlazení 1. NP - RACK (záložní zdroj) - Specifikace dle PD | sada | 1 |  | 0 | vlastní |  | základní |  | 0 | 0 | 0 | 0 | 0 | 16 | K | 2 |  |  |  | ROZPOCET | 0 | 0 | 0 | 0 | 0 | 1 | 0 | 16 | 16
| P |  | Poznámka k položce: " V ceně montážní materiál, rámy, podpěry, spojovací prvky, upevňovací a ochranné lišty, zavětrování a veškerý nutný materiál pro provedení nosné konstrukce pro jednotky chlazení uložené na střeše objektu. " | [14 empty] | P | 2
| VV |  | " Nosná rámová konstrukce pro uložení na střeše (bez zásahů do střešního pláště) venkonvní jednotky chlazení - 1. NP - RACK (záložní zdroj). " (1,0) |  | 1 | [12 empty] | VV | 2 | 2 | True | 0 | ROZPOCET
| VV |  | Součet |  | 1 | [12 empty] | VV | 2 | 4 | True | 1 | ROZPOCET
9 | K | 751999201 SPC | D+M Vnitřní nástěnná jednotka - Specifikace dle PD | kus | 4 |  | 0 | vlastní |  | základní |  | 0 | 0 | 0 | 0 | 0 | 16 | K | 2 |  |  |  | ROZPOCET | 0 | 0 | 0 | 0 | 0 | 1 | 0 | 16 | 18
| P |  | Poznámka k položce: " Vnitřní nástěnná jednotka pro chlazení. Chladící výkon 3,6 kW. " " Rozměr 1120×302×236 mm. Hmotnost: 13 kg. Elektrický příkon: 20 W. Akustický tlak: 35 dBA. " " Včetně kotvících prvků, čidel, prokabelování, napoejní na elektro a veškerého příslušenství dle PD. " | [14 empty] | P | 2
| VV |  | " Vnitřní nástěnná jednotka pro chlazení - 1. PP - MAMOGRAF " (1,0) |  | 1 | [12 empty] | VV | 2 | 2 | True | 0 | ROZPOCET
| VV |  | " Vnitřní nástěnná jednotka pro chlazení - 1. NP - RACK " (1,0) |  | 1 | [12 empty] | VV | 2 | 2 | True | 0 | ROZPOCET
| VV |  | " Vnitřní nástěnná jednotka pro chlazení - 1. NP - RACK (záložní systém) " (1,0) |  | 1 | [12 empty] | VV | 2 | 2 | True | 0 | ROZPOCET
| VV |  | " Vnitřní nástěnná jednotka pro chlazení - 1. NP - ROZVODNA (záložní systém) " (1,0) |  | 1 | [12 empty] | VV | 2 | 2 | True | 0 | ROZPOCET
| VV |  | Součet |  | 4 | [12 empty] | VV | 2 | 4 | True | 1 | ROZPOCET
10 | K | 751999301 SPC | D+M Dálkový kabelový ovladač - Specifikace dle PD | kus | 4 |  | 0 | vlastní |  | základní |  | 0 | 0 | 0 | 0 | 0 | 16 | K | 2 |  |  |  | ROZPOCET | 0 | 0 | 0 | 0 | 0 | 1 | 0 | 16 | 20
| P |  | Poznámka k položce: " Dálkový kabelový ovladač nástěnný pro chladící systémy s podsvícením, časovačem, spotřebou energie, dotykovými tlačítky. " " V ceně napojení, odzkoušení a veškeré nutné práce a příslušenství. " | [14 empty] | P | 2
| VV |  | " Ovladač pro chlazení - 1. PP - MAMOGRAF " (1,0) |  | 1 | [12 empty] | VV | 2 | 2 | True | 0 | ROZPOCET
| VV |  | " Ovladač pro chlazení - 1. NP - RACK " (1,0) |  | 1 | [12 empty] | VV | 2 | 2 | True | 0 | ROZPOCET
| VV |  | " Ovladač pro chlazení - 1. NP - RACK (záložní systém) " (1,0) |  | 1 | [12 empty] | VV | 2 | 2 | True | 0 | ROZPOCET
| VV |  | " Ovladač pro chlazení - 1. NP - ROZVODNA " (1,0) |  | 1 | [12 empty] | VV | 2 | 2 | True | 0 | ROZPOCET
| VV |  | Součet |  | 4 | [12 empty] | VV | 2 | 4 | True | 1 | ROZPOCET
11 | K | 751999302 SPC | D+M Programovatelný časovač - Specifikace dle PD | kus | 5 |  | 0 | vlastní |  | základní |  | 0 | 0 | 0 | 0 | 0 | 16 | K | 2 |  |  |  | ROZPOCET | 0 | 0 | 0 | 0 | 0 | 1 | 0 | 16 | 22
| P |  | Poznámka k položce: " Programovatelný časovač s týdenním programováním. " " V ceně napojení, odzkoušení a veškeré nutné práce a příslušenství. " | [14 empty] | P | 2
| VV |  | " Programovatelný časovač pro chlazení - 1. PP - MAMOGRAF " (1,0) |  | 1 | [12 empty] | VV | 2 | 2 | True | 0 | ROZPOCET
| VV |  | " Programovatelný časovač pro chlazení - 1. NP - RACK " (1,0) |  | 1 | [12 empty] | VV | 2 | 2 | True | 0 | ROZPOCET
| VV |  | " Programovatelný časovač pro chlazení - 1. NP - RACK (záložní systém) " (1,0) |  | 1 | [12 empty] | VV | 2 | 2 | True | 0 | ROZPOCET
| VV |  | " Programovatelný časovač pro chlazení - 1. NP - ROZVODNA " (1,0) |  | 1 | [12 empty] | VV | 2 | 2 | True | 0 | ROZPOCET
| VV |  | " Programovatelný ovladač - centrální řešení " (1,0) |  | 1 | [12 empty] | VV | 2 | 2 | True | 0 | ROZPOCET
| VV |  | Součet |  | 5 | [12 empty] | VV | 2 | 4 | True | 1 | ROZPOCET
12 | K | 751999303 SPC | D+M Rozhraní pro kumunikaci jednotek s nadřazeným MaR - Specifikace dle PD | kus | 4 |  | 0 | vlastní |  | základní |  | 0 | 0 | 0 | 0 | 0 | 16 | K | 2 |  |  |  | ROZPOCET | 0 | 0 | 0 | 0 | 0 | 1 | 0 | 16 | 24
| P |  | Poznámka k položce: " Rozhraní (interface) pro komunikaci jednotek (ovladačů) s nadřazeným systémem MaR - blokování ovladače, chod, porucha, zaputo / vypnuto, apod. " " V ceně napojení, odzkoušení, prokabelování a veškeré nutné práce a příslušenství. " | [14 empty] | P | 2
| VV |  | " Interface pro komunikaci pro chlazení - 1. PP - MAMOGRAF " (1,0) |  | 1 | [12 empty] | VV | 2 | 2 | True | 0 | ROZPOCET
| VV |  | " Interface pro komunikaci pro chlazení - 1. NP - RACK " (1,0) |  | 1 | [12 empty] | VV | 2 | 2 | True | 0 | ROZPOCET
| VV |  | " Interface pro komunikaci pro chlazení - 1. NP - RACK (záložní systém) " (1,0) |  | 1 | [12 empty] | VV | 2 | 2 | True | 0 | ROZPOCET
| VV |  | " Interface pro komunikaci pro chlazení - 1. NP - ROZVODNA " (1,0) |  | 1 | [12 empty] | VV | 2 | 2 | True | 0 | ROZPOCET
| VV |  | Součet |  | 4 | [12 empty] | VV | 2 | 4 | True | 1 | ROZPOCET
13 | K | 751999401 SPC | D+M Dodatečná náplň chladiva R32 - Specifikace dle PD | kg | 0.5355 |  | 0 | vlastní |  | základní |  | 0 | 0 | 0 | 0 | 0 | 16 | K | 2 |  |  |  | ROZPOCET | 0 | 0 | 0 | 0 | 0 | 1 | 0 | 16 | 26
| P |  | Poznámka k položce: " Dodatečná náplň chladiva R32 pro chladící systémy. " | [14 empty] | P | 2
| VV |  | " Dodatečné chladivo pro chlazení - 1. NP - ROZVODNA " (0,01)*1,05 |  | 0.0105 | [12 empty] | VV | 2 | 2 | True | 0 | ROZPOCET
| VV |  | " Dodatečné chladivo pro chlazení - změna umístění jendotek na střechu - předpoklad max. 0,5 kg celkem " (0,5)*1,05 |  | 0.525 | [12 empty] | VV | 2 | 2 | True | 0 | ROZPOCET
| VV |  | Součet |  | 0.5355 | [12 empty] | VV | 2 | 4 | True | 1 | ROZPOCET
14 | K | 751999402 SPC | D+M Komunikační vodič - Specifikace dle PD | m | 118.8 |  | 0 | vlastní |  | základní |  | 0 | 0 | 0 | 0 | 0 | 16 | K | 2 |  |  |  | ROZPOCET | 0 | 0 | 0 | 0 | 0 | 1 | 0 | 16 | 28
| P |  | Poznámka k položce: " Komunikační vodič pro systémy chlazení " " V ceně montáž, uložení, zapojení / ukončení, a další veškeré práce související s provedením komunikačního vodiče. " | [14 empty] | P | 2
| VV |  | " Komunikační vodič pro systém chlazení - 1. PP - MAMOGRAF " (31,0)*1,1 |  | 34.1 | [12 empty] | VV | 2 | 2 | True | 0 | ROZPOCET
| VV |  | " Komunikační vodič pro systém chlazení - 1. NP - RACK " (22,0)*1,1 |  | 24.2 | [12 empty] | VV | 2 | 2 | True | 0 | ROZPOCET
| VV |  | " Komunikační vodič pro systém chlazení - 1. NP - RACK (záložní systém) " (22,0)*1,1 |  | 24.2 | [12 empty] | VV | 2 | 2 | True | 0 | ROZPOCET
| VV |  | " Komunikační vodič pro systém chlazení - 1. NP - ROZVODNA " (33,0)*1,1 |  | 36.3 | [12 empty] | VV | 2 | 2 | True | 0 | ROZPOCET
| VV |  | Součet |  | 118.8 | [12 empty] | VV | 2 | 4 | True | 1 | ROZPOCET
15 | K | 751999403 SPC | D+M Příslušenství a zařízení pro provoz chladících jednotek / integrace do stávajícího systému nemocnice - Specifikace dle PD | sada | 1 |  | 0 | vlastní |  | základní |  | 0 | 0 | 0 | 0 | 0 | 16 | K | 2 |  |  |  | ROZPOCET | 0 | 0 | 0 | 0 | 0 | 1 | 0 | 16 | 30
| P |  | Poznámka k položce: " V ceně: " - Hlavní software. " " - Základní software. " " - Modul pro webové aplikace. " " - Modul pro rozpočítání nákladů na energii. " " - Grafický modul. " " - Ovladač systému. " " - Webový ovladač. " " - Nouzové vypnutí. " " V ceně také případnéí další nespecifikované věci pro provoz a řízení jednotek - např..: Zařízení na propojení, uvedení do provozu, moduly, apod. " | [14 empty] | P | 2
| VV |  | " Případné zařízení pro centrální ovládání / provedení zaintegrování nových chladících jednotek do stávajícího systému. " (1,0) |  | 1 | [12 empty] | VV | 2 | 2 | True | 0 | ROZPOCET
| VV |  | Součet |  | 1 | [12 empty] | VV | 2 | 4 | True | 1 | ROZPOCET
16 | K | 998751201 | Přesun hmot procentní pro vzduchotechniku v objektech výšky do 12 m - 0,52 % | % |  |  | 0 | CS ÚRS 2024 02 |  | základní |  | 0 | 0 | 0 | 0 | 0 | 16 | K | 2 |  |  |  | ROZPOCET | 0 | 0 | 0 | 0 | 0 | 1 | 0 | 16 | 32
| Online PSC |  | https://podminky.urs.cz/item/CS_URS_2024_02/998751201 | [14 empty] | Online PSC | 2
| P |  | Poznámka k položce: " POZN: Hodnotu v popisu položky je nutno doplnit pro základní výpočet přesunu hmot do sloupce jednotkové ceny dle ceníkových standardů. V tomto případě je to hodnota 0,52. " | [14 empty] | P | 2
17 | K | HZS3211 | Hodinová zúčtovací sazba montér vzduchotechniky a chlazení | hod | 20 |  | 0 | CS ÚRS 2024 02 |  | základní |  | 0 | 0 | 0 | 0 | 0 | 16 | K | 2 |  |  |  | ROZPOCET | 0 | 0 | 0 | 0 | 0 | 1 | 0 | 16 | 34
| Online PSC |  | https://podminky.urs.cz/item/CS_URS_2024_02/HZS3211 | [14 empty] | Online PSC | 2
| P |  | Poznámka k položce: " Zednická výpomoc,doplňkové práce,kompletace,zřízení prostupů,zapravení prostupů, apod." | [14 empty] | P | 2
| VV |  | " Stavební práce a dodávky spojené s provedením funkčního celku 751. " (20,0) |  | 20 | [12 empty] | VV | 2 | 2 | True | 0 | ROZPOCET
| VV |  | Součet |  | 20 | [12 empty] | VV | 2 | 4 | True | 1 | ROZPOCET
| D | D1 | Chlazení - Potrubí |  |  |  | 0 |  |  |  |  | 0 |  | 0 |  | 0 | 1 | D | 1 |  |  |  | ROZPOCET | [6 empty] | 0
18 | K | 751990501 SPC | D+M Potrubí měděné tvrdé D 6,35 + Tepelná izolace tl. 13 mm - Specifikace dle PD | m | 55.6 |  | 0 | vlastní |  | základní |  | 0 | 0 | 0 | 0 | 0 | 4 | K | 2 |  |  |  | ROZPOCET | 0 | 0 | 0 | 0 | 0 | 1 | 0 | 4 | 36
| P |  | Poznámka k položce: " V ceně položky tyto práce a materiál s celkovými výměrami " " - Montáž měděného potrubí chlazení 2/8", vč. kotvících prvků (objímek, závěsů, apod.) - 55,6 m " " - měděné potrubí tvrdé 2/8" vč. veškerých tvarovek - 61,16 m " (55,6)*1,1 " - Montáž izolace tepelné potrubí potrubními pouzdry bez úpravy slepenými 1x tl izolace do 25 mm - 55,6 m " " - pouzdro izolační z kaučuku pro potrubí, tl. izolace 13 mm - 61,16 m " (55,6)*1,1 " V ceně veškeré příslušenství, tvarovky, systémové kotvící prvky, spojovací a těsnící materiál. " | [14 empty] | P | 2
| VV |  | " Součástí izolační pouzdra z kaučuku. Pouzdro na podélném spoji opatřeno přesahem fólie se samolepící páskou. Izolace v celé délce potrubí včetně k | [14 empty] | VV | 2 | 1 | True | 0 | ROZPOCET
| VV |  | " Potrubí chlazení " (55,6) |  | 55.6 | [12 empty] | VV | 2 | 2 | True | 0 | ROZPOCET
| VV |  | Součet |  | 55.6 | [12 empty] | VV | 2 | 4 | True | 1 | ROZPOCET
19 | K | 751990502 SPC | D+M Potrubí měděné tvrdé D 6,35 + Tepelná izolace tl. 32 mm + Oplechování - Specifikace dle PD | m | 41.5 |  | 0 | vlastní |  | základní |  | 0 | 0 | 0 | 0 | 0 | 4 | K | 2 |  |  |  | ROZPOCET | 0 | 0 | 0 | 0 | 0 | 1 | 0 | 4 | 38
| P |  | Poznámka k položce: " V ceně položky tyto práce a materiál s celkovými výměrami " " - Montáž měděného potrubí chlazení 2/8", vč. kotvících prvků (objímek, závěsů, apod.) - 41,5 m " " - měděné potrubí tvrdé 2/8" vč. veškerých tvarovek - 45,65 m " (41,5)*1,1 " - Montáž izolace tepelné potrubí pásy nebo rohožemi bez úpravy staženými drátem 1x - 9,17 m2 " (41,5)*0,221 " - role / pás izolační z kaučuku tl. 32 mm - 10,09 m2 " ((41,5)*0,221)*1,1 " - Montáž tepelné izolace oplechování pevné potrubí vnějšího obvodu do 500 mm - 9,46 m2 " (41,5)*0,228 " - plech nerezový tl 1mm tabule - 0,087 t " ((41,5)*0,228)*(8/1000)*1,15 " V ceně veškeré příslušenství, tvarovky, systémové kotvící prvky, spojovací a těsnící materiál. " " POZN: Uvažovaný obvod pro izolaci = 2*3,141592654*(0,00635/2+0,032) = ± 0,221 m. Pro 1 m potrubí je potřeba ± 0,221 m2 TI (bez ztratného). Uvažovaný obvod pro oplechování = 2*3,141592654*(0,00635/2+0,032+0,001) = ± 0,228 m. Pro 1 m potrubí je potřeba ± 0,228 m2 plechu (bez ztratného). Hmotnost 1 m2 plechu ≈ 8,0 kg." " POZN: Jelikož se v daných tloušťkách pro dané potrubí pozdra standardně nevyrábí, je uvažováno s TI z rolí / rohože / pásů. " | [14 empty] | P | 2
| VV |  | " Součástí izolační pás / role z kaučuku .+ Oplechování z nerez plechu v tl. min. 1 mm + Izolace a oplechování v celé délce potrubí včetně kolen a o | [14 empty] | VV | 2 | 1 | True | 0 | ROZPOCET
| VV |  | " Potrubí chlazení - venkovní vedení " (41,5) |  | 41.5 | [12 empty] | VV | 2 | 2 | True | 0 | ROZPOCET
| VV |  | Součet |  | 41.5 | [12 empty] | VV | 2 | 4 | True | 1 | ROZPOCET
20 | K | 751990503 SPC | D+M Potrubí měděné tvrdé D 12,7 + Tepelná izolace tl. 19 mm - Specifikace dle PD | m | 55.6 |  | 0 | vlastní |  | základní |  | 0 | 0 | 0 | 0 | 0 | 4 | K | 2 |  |  |  | ROZPOCET | 0 | 0 | 0 | 0 | 0 | 1 | 0 | 4 | 40
| P |  | Poznámka k položce: " V ceně položky tyto práce a materiál s celkovými výměrami " " - Montáž měděného potrubí chlazení 4/8", vč. kotvících prvků (objímek, závěsů, apod.) - 55,6 m " " - měděné potrubí tvrdé 4/8", vč. veškerých tvarovek - 61,16 m " (55,6)*1,1 " - Montáž izolace tepelné potrubí potrubními pouzdry bez úpravy slepenými 1x tl izolace do 25 mm - 55,6 m " " - pouzdro izolační z kaučuku pro potrubí, tl. izolace 19 mm - 61,16 m " (55,6)*1,1 " V ceně veškeré příslušenství, tvarovky, systémové kotvící prvky, spojovací a těsnící materiál. " | [14 empty] | P | 2
| VV |  | " Součástí izolační pouzdra z kaučuku. Pouzdro na podélném spoji opatřeno přesahem fólie se samolepící páskou. Izolace v celé délce potrubí včetně k | [14 empty] | VV | 2 | 1 | True | 0 | ROZPOCET
| VV |  | " Potrubí chlazení " (55,6) |  | 55.6 | [12 empty] | VV | 2 | 2 | True | 0 | ROZPOCET
| VV |  | Součet |  | 55.6 | [12 empty] | VV | 2 | 4 | True | 1 | ROZPOCET
21 | K | 751990504 SPC | D+M Potrubí měděné tvrdé D 12,7 + Tepelná izolace tl. 32 mm + Oplechování - Specifikace dle PD | m | 41.5 |  | 0 | vlastní |  | základní |  | 0 | 0 | 0 | 0 | 0 | 4 | K | 2 |  |  |  | ROZPOCET | 0 | 0 | 0 | 0 | 0 | 1 | 0 | 4 | 42
| P |  | Poznámka k položce: " V ceně položky tyto práce a materiál s celkovými výměrami " " - Montáž měděného potrubí chlazení 4/8", vč. kotvících prvků (objímek, závěsů, apod.) - 41,5 m " " - měděné potrubí tvrdé 4/8", vč. veškerých tvarovek - 45,65 m " (41,5)*1,1 " - Montáž izolace tepelné potrubí pásy nebo rohožemi bez úpravy staženými drátem 1x - 10,0 m2 " (41,5)*0,241 " - role / pás izolační z kaučuku tl. 32 mm - 11,0 m2 " ((41,5)*0,241)*1,1 " - Montáž tepelné izolace oplechování pevné potrubí vnějšího obvodu do 500 mm - 10,29 m2 " (41,5)*0,248 " - plech nerezový tl 1mm tabule - 0,095 t " ((41,5)*0,248)*(8/1000)*1,15 " V ceně veškeré příslušenství, tvarovky, systémové kotvící prvky, spojovací a těsnící materiál. " " POZN: Uvažovaný obvod pro izolaci = 2*3,141592654*(0,0127/2+0,032) = ± 0,241 m. Pro 1 m potrubí je potřeba ± 0,241 m2 TI (bez ztratného). Uvažovaný obvod pro oplechování = 2*3,141592654*(0,0127/2+0,032+0,001) = ± 0,248 m. Pro 1 m potrubí je potřeba ± 0,248 m2 plechu (bez ztratného). Hmotnost 1 m2 plechu ≈ 8,0 kg." " POZN: Jelikož se v daných tloušťkách pro dané potrubí pozdra standardně nevyrábí, je uvažováno s TI z rolí / rohože / pásů. " | [14 empty] | P | 2
| VV |  | " Součástí izolační pás / role z kaučuku .+ Oplechování z nerez plechu v tl. min. 1 mm + Izolace a oplechování v celé délce potrubí včetně kolen a o | [14 empty] | VV | 2 | 1 | True | 0 | ROZPOCET
| VV |  | " Potrubí chlazení - venkovní vedení " (41,5) |  | 41.5 | [12 empty] | VV | 2 | 2 | True | 0 | ROZPOCET
| VV |  | Součet |  | 41.5 | [12 empty] | VV | 2 | 4 | True | 1 | ROZPOCET
22 | K | 751791399 SPC | Zkouška těsnosti potrubí měděné do D 35x1,5 | m | 194.2 |  | 0 | vlastní |  | základní |  | 0 | 0 | 0 | 0 | 0 | 4 | K | 2 |  |  |  | ROZPOCET | 0 | 0 | 0 | 0 | 0 | 1 | 0 | 4 | 44
| VV |  | " Zkouška těsnosti potrubí " | [14 empty] | VV | 2 | 1 | True | 0 | ROZPOCET
| VV |  | " Zkouška těsnosti potrubí - D 6,35 (2/8") " | [14 empty] | VV | 2 | 1 | True | 0 | ROZPOCET
| VV |  | 55,6+41,5 |  | 97.1 | [12 empty] | VV | 2 | 2 | True | 0 | ROZPOCET
| VV |  | " Zkouška těsnosti potrubí - D 12,7 (4/8") " | [14 empty] | VV | 2 | 1 | True | 0 | ROZPOCET
| VV |  | 55,6+41,5 |  | 97.1 | [12 empty] | VV | 2 | 2 | True | 0 | ROZPOCET
| VV |  | Součet |  | 194.2 | [12 empty] | VV | 2 | 4 | True | 1 | ROZPOCET
23 | K | 751791401 | Vakuování potrubí | hod | 4 |  | 0 | CS ÚRS 2024 02 |  | základní |  | 0 | 0 | 0 | 0 | 0 | 4 | K | 2 |  |  |  | ROZPOCET | 0 | 0 | 0 | 0 | 0 | 1 | 0 | 4 | 46
| Online PSC |  | https://podminky.urs.cz/item/CS_URS_2024_02/751791401 | [14 empty] | Online PSC | 2
| P |  | Poznámka k položce: " POZN: Předpoklad - trvání do 30 min na 1 dimenzi potrubí na 1 úsek. Celkem → 8 úseků po 30 min ≈ 4 hod. " | [14 empty] | P | 2
| VV |  | " Vakuování měděného potrubí před zkouškou těsnosti - zbavení uzavřeného systému vzduchu a vlhkosti pomocí manometru a vakuové pumpy. " (4,0) |  | 4 | [12 empty] | VV | 2 | 2 | True | 0 | ROZPOCET
| VV |  | Součet |  | 4 | [12 empty] | VV | 2 | 4 | True | 1 | ROZPOCET
24 | K | 721999701 SPC | D+M Prostupy potrubí včetně chrániček - Specifikace dle PD | sada | 1 |  | 0 | vlastní |  | základní |  | 0 | 0 | 0 | 0 | 0 | 4 | K | 2 |  |  |  | ROZPOCET | 0 | 0 | 0 | 0 | 0 | 1 | 0 | 4 | 48
| P |  | Poznámka k položce: " V ceně případné vytvoření prostupu, zapravení prostupu, chránička potrubí, nasunutí potrubí do chráničky, utěsnění potrubí, manžety apod. " " POZN: V 1. PP se předpokládá se plastová chránička pro otvor Ø 150 pro potrubí skrze nosné konstrukce v celkové délce 1,0 m. V 1. NP se předpokládá se plastová chránička pro otvor Ø 200 pro potrubí skrze nosné konstrukce v celkové délce 1,0 m a pro otvor 100×150 mm pro potrubí skrze nosné konstrukce v celkové délce 1,0 m. Dimenze chráničky dle otvoru. " | [14 empty] | P | 2
| VV |  | " Případné nutné prostupy pro potrubí chlazení skrze konstrukce vč. chrániček - např. pro napojení. " (1,0) |  | 1 | [12 empty] | VV | 2 | 2 | True | 0 | ROZPOCET
| VV |  | Součet |  | 1 | [12 empty] | VV | 2 | 4 | True | 1 | ROZPOCET
25 | K | 751999998 SPC | D+M Protipožární prvky prostupy konstrukcemi požárních úseků - Specifikace dle PBŘ | sada | 1 |  | 0 | vlastní |  | základní |  | 0 | 0 | 0 | 0 | 0 | 4 | K | 2 |  |  |  | ROZPOCET | 0 | 0 | 0 | 0 | 0 | 1 | 0 | 4 | 50
| P |  | Poznámka k položce: " Zajištění prostupů potrubí chlazení mezi jednotlivými požárními úseky protipožárními prvky - ucpávkami, tmely, pěny, disky, apod. - požadované požární odolnosti. " " POZN: Záleží na zhotoviteli, jakým způsobem vyplní otvor mezi vedením a konstrukcí. Musí být ale zajištěna požadovaná požární odolnost a použit jeden certifikovaný ucelený systém. Dle systémů lze např. použít výplň otvoru protipožární izolací + pohledové plochy upravit např. tmelem v požadované tl. aby byla daná odolnost zajištěna. " | [14 empty] | P | 2
| VV |  | " Protipožární ucpávky,, manžety, tmely, apod. pro potrubí do chrániček, prostupů. " (1,0) |  | 1 | [12 empty] | VV | 2 | 2 | True | 0 | ROZPOCET
| VV |  | Součet |  | 1 | [12 empty] | VV | 2 | 4 | True | 1 | ROZPOCET
26 | K | 751999999 SPC | D+M Utěsňovací a výplňový materiál - Specifikace dle PD | sada | 1 |  | 0 | vlastní |  | základní |  | 0 | 0 | 0 | 0 | 0 | 4 | K | 2 |  |  |  | ROZPOCET | 0 | 0 | 0 | 0 | 0 | 1 | 0 | 4 | 52
| P |  | Poznámka k položce: " V ceně veškeré nutné práce a materiál pro utěsnění nepožárních prostupů - např. pěny, izolace, apod. " | [14 empty] | P | 2
| VV |  | " Utěsňovací a vyplňpvací materiál pro vyplnění prostor mezi potrubím a otvorem v konstrukcích pro vyrovnání povrchu pro omítky. " (1,0) |  | 1 | [12 empty] | VV | 2 | 2 | True | 0 | ROZPOCET
| VV |  | Součet |  | 1 | [12 empty] | VV | 2 | 4 | True | 1 | ROZPOCET
27 | K | 998751201 | Přesun hmot procentní pro vzduchotechniku v objektech výšky do 12 m - 0,52 % | % |  |  | 0 | CS ÚRS 2024 02 |  | základní |  | 0 | 0 | 0 | 0 | 0 | 4 | K | 2 |  |  |  | ROZPOCET | 0 | 0 | 0 | 0 | 0 | 1 | 0 | 4 | 54
| Online PSC |  | https://podminky.urs.cz/item/CS_URS_2024_02/998751201 | [14 empty] | Online PSC | 2
| P |  | Poznámka k položce: " POZN: Hodnotu v popisu položky je nutno doplnit pro základní výpočet přesunu hmot do sloupce jednotkové ceny dle ceníkových standardů. V tomto případě je to hodnota 0,52. " | [14 empty] | P | 2
28 | K | HZS3211 | Hodinová zúčtovací sazba montér vzduchotechniky a chlazení | hod | 20 |  | 0 | CS ÚRS 2024 02 |  | základní |  | 0 | 0 | 0 | 0 | 0 | 4 | K | 2 |  |  |  | ROZPOCET | 0 | 0 | 0 | 0 | 0 | 1 | 0 | 4 | 56
| Online PSC |  | https://podminky.urs.cz/item/CS_URS_2024_02/HZS3211 | [14 empty] | Online PSC | 2
| P |  | Poznámka k položce: " Zednická výpomoc,doplňkové práce,kompletace,zřízení prostupů,zapravení prostupů, apod." | [14 empty] | P | 2
| VV |  | " Stavební práce a dodávky spojené s provedením funkčního celku 751. " (20,0) |  | 20 | [12 empty] | VV | 2 | 2 | True | 0 | ROZPOCET
| VV |  | Součet |  | 20 | [12 empty] | VV | 2 | 4 | True | 1 | ROZPOCET
| D | D2 | Chlazení - Ostatní |  |  |  | 0 |  |  |  |  | 0 |  | 0 |  | 0 | 1 | D | 1 |  |  |  | ROZPOCET | [6 empty] | 0
29 | K | 751999701 SPC | D+M Instalace, seřízení, zprovoznění systému chlazení - Specifikace dle PD | hod | 72 |  | 0 | vlastní |  | základní |  | 0 | 0 | 0 | 0 | 0 | 4 | K | 2 |  |  |  | ROZPOCET | 0 | 0 | 0 | 0 | 0 | 1 | 0 | 4 | 58
| P |  | Poznámka k položce: " V ceně veškeré příslušenství a součásti dle PD, dále revize, zkoušky nutné a neuvedené, doplňková regulace a zprovoznění systému tak, aby jednotlivé komponenty plnily funkční celek. Včetně zapojení potrubí, prokabelování (komunikačních linek), napoejní na elektro apod." | [14 empty] | P | 2
| VV |  | " Práce s chlazením - instalace, seřízení, zprovoznění, … " 72,0 |  | 72 | [12 empty] | VV | 2 | 2 | True | 0 | ROZPOCET
| VV |  | Součet |  | 72 | [12 empty] | VV | 2 | 4 | True | 1 | ROZPOCET
30 | K | 751999702 SPC | D+M Systém podpory pro potrubí na střeše - Specifikace dle PD | m | 13.3 |  | 0 | vlastní |  | základní |  | 0 | 0 | 0 | 0 | 0 | 4 | K | 2 |  |  |  | ROZPOCET | 0 | 0 | 0 | 0 | 0 | 1 | 0 | 4 | 60
| P |  | Poznámka k položce: " Ocelová rámová konstrukce s protikorózní úpravou, systém podpory pro instalace na střeše, zátěžové bloky, pochůzí plošina, zábradlí. " " POZN: Pro vedení potrubí chlazení RACKu je uvažována délka pro vedení potrubí v souběhu pro obě jednotky. " | [14 empty] | P | 2
| VV |  | " Podpůrný systém pro vedení potrubí chlazení an střeše " | [14 empty] | VV | 2 | 1 | True | 0 | ROZPOCET
| VV |  | " Podpůrný systém potrubí na střeše " (8,3+5,0) |  | 13.3 | [12 empty] | VV | 2 | 2 | True | 0 | ROZPOCET
| VV |  | Součet |  | 13.3 | [12 empty] | VV | 2 | 4 | True | 1 | ROZPOCET
31 | K | 751999801 SPC | D+M Měření a regulace prvků a zařízení chlazení - Specifikace dle PD | sada | 1 |  | 0 | vlastní |  | základní |  | 0 | 0 | 0 | 0 | 0 | 4 | K | 2 |  |  |  | ROZPOCET | 0 | 0 | 0 | 0 | 0 | 1 | 0 | 4 | 62
| P |  | Poznámka k položce: " V ceně veškeré kabeláž, nutné příslušenství, prvky, zprávy, apod. pro zajištění měření a regulace veškerých prvků a zařízení chlazení. " | [14 empty] | P | 2
| VV |  | " Zajištění měření a regulace všech prvků a zařízení chlazení / osazení vlastní regulace na provozní stavy. " (1,0) |  | 1 | [12 empty] | VV | 2 | 2 | True | 0 | ROZPOCET
| VV |  | Součet |  | 1 | [12 empty] | VV | 2 | 4 | True | 1 | ROZPOCET
33 | K | 751999902 SPC | D+M Bezpečnostní štítky pro označení zařízení CHLAZENÍ - Specifikace dle PD | sada | 1 |  | 0 | vlastní |  | základní |  | 0 | 0 | 0 | 0 | 0 | 4 | K | 2 |  |  |  | ROZPOCET | 0 | 0 | 0 | 0 | 0 | 1 | 0 | 4 | 66
| VV |  | " Bezpečnostní štítky pro označení armatur, ventilů, druhu média, směru proudění, apod. " (1,0) |  | 1 | [12 empty] | VV | 2 | 2 | True | 0 | ROZPOCET
| VV |  | Součet |  | 1 | [12 empty] | VV | 2 | 4 | True | 1 | ROZPOCET
34 | K | 998751201 | Přesun hmot procentní pro vzduchotechniku v objektech výšky do 12 m - 0,52 % | % |  |  | 0 | CS ÚRS 2024 02 |  | základní |  | 0 | 0 | 0 | 0 | 0 | 4 | K | 2 |  |  |  | ROZPOCET | 0 | 0 | 0 | 0 | 0 | 1 | 0 | 4 | 68
| Online PSC |  | https://podminky.urs.cz/item/CS_URS_2024_02/998751201 | [14 empty] | Online PSC | 2
| P |  | Poznámka k položce: " POZN: Hodnotu v popisu položky je nutno doplnit pro základní výpočet přesunu hmot do sloupce jednotkové ceny dle ceníkových standardů. V tomto případě je to hodnota 0,52. " | [14 empty] | P | 2
35 | K | HZS3211 | Hodinová zúčtovací sazba montér vzduchotechniky a chlazení | hod | 20 |  | 0 | CS ÚRS 2024 02 |  | základní |  | 0 | 0 | 0 | 0 | 0 | 4 | K | 2 |  |  |  | ROZPOCET | 0 | 0 | 0 | 0 | 0 | 1 | 0 | 4 | 70
| Online PSC |  | https://podminky.urs.cz/item/CS_URS_2024_02/HZS3211 | [14 empty] | Online PSC | 2
| P |  | Poznámka k položce: " Zednická výpomoc,doplňkové práce,kompletace,zřízení prostupů,zapravení prostupů, apod." | [14 empty] | P | 2
| VV |  | " Stavební práce a dodávky spojené s provedením funkčního celku 751. " (20,0) |  | 20 | [12 empty] | VV | 2 | 2 | True | 0 | ROZPOCET
| VV |  | Součet |  | 20 | [12 empty] | VV | 2 | 4 | True | 1 | ROZPOCET

## D.1.4.6. - MĚŘENÍ A REGULACE
{bf342ecd-59ef-4313-8881-057e6562d6ca}
2
| KRYCÍ LIST SOUPISU PRACÍ | [7 empty] | v --- níže se nacházejí doplnkové a pomocné údaje k sestavám --- v | [8 empty] | False
Stavba:
Výstavba urgentního příjmu nemocnice Sokolov - Úprava po ZD č. 24
Objekt:
D.1.4.6. - MĚŘENÍ A REGULACE
| KSO: |  |  |  |  | CC-CZ:
| Místo: |  |  |  |  | Datum: | 2025-02-17
| Zadavatel: |  |  |  |  | IČ:
DIČ:
| Účastník: |  |  |  |  | IČ: | Vyplň údaj
|  | Vyplň údaj |  |  |  | DIČ: | Vyplň údaj
| Projektant: |  |  |  |  | IČ:
DIČ:
| Zpracovatel: |  |  |  |  | IČ:
DIČ:
Poznámka:
| Cena bez DPH | [5 empty] | 0
|  |  | Základ daně |  |  | Sazba daně | Výše daně
| DPH | základní | 0 |  |  | 21% | 0
|  | snížená | 0 |  |  | 12% | 0
|  | zákl. přenesená | 0 |  |  | 21% | 0
|  | sníž. přenesená | 0 |  |  | 12% | 0
|  | nulová | 0 |  |  | 0% | 0
| Cena s DPH |  |  | v | CZK |  | 0
REKAPITULACE ČLENĚNÍ SOUPISU PRACÍ
Stavba:
Výstavba urgentního příjmu nemocnice Sokolov - Úprava po ZD č. 24
Objekt:
D.1.4.6. - MĚŘENÍ A REGULACE
Místo: | [5 empty] | Datum: | 2025-02-17
Zadavatel: | [5 empty] | Projektant:
Účastník: |  |  | Vyplň údaj |  |  | Zpracovatel:
Kód dílu - Popis | [6 empty] | Cena celkem [CZK]
Náklady stavby celkem | [6 empty] | 0 | [11 empty] | -1
| PSV - Práce a dodávky PSV | [5 empty] | 0
| 741 - Elektroinstalace - Měření a regulace - Rozvaděč R0 | [5 empty] | 0
| D1 - Elektroinstalace - Měření a regulace - Rozvaděč R2 | [5 empty] | 0
| D2 - Elektroinstalace - Měření a regulace - Rozvaděč R3 | [5 empty] | 0
| D3 - Elektroinstalace - Měření a regulace - Rozvaděč R4 | [5 empty] | 0
| D4 - Elektroinstalace - Měření a regulace - Čidla, akční členy | [5 empty] | 0
| D5 - Elektroinstalace - Měření a regulace - Kabeláž | [5 empty] | 0
| D6 - Elektroinstalace - Měření a regulace - Kabelové trasy | [5 empty] | 0
| D7 - Elektroinstalace - Měření a regulace - Související dodávky | [5 empty] | 0
SOUPIS PRACÍ
Stavba:
Výstavba urgentního příjmu nemocnice Sokolov - Úprava po ZD č. 24
Objekt:
D.1.4.6. - MĚŘENÍ A REGULACE
Místo: | [5 empty] | Datum: | 2025-02-17
Zadavatel: | [5 empty] | Projektant:
Účastník: |  |  | Vyplň údaj |  |  | Zpracovatel:
PČ | Typ | Kód | Popis | MJ | Množství | J.cena [CZK] | Cena celkem [CZK] | Cenová soustava |  | DPH | J. Nh [h] | Nh celkem [h] | J. hmotnost [t] | Hmotnost celkem [t] | J. suť [t] | Suť Celkem [t]
Náklady soupisu celkem | [6 empty] | 0 |  |  |  |  | 0 |  | 0 |  | 0 |  | D | -1 | [10 empty] | 0
| D | PSV | Práce a dodávky PSV |  |  |  | 0 |  |  |  |  | 0 |  | 0 |  | 0 | 2 | D | 0 |  |  |  | ROZPOCET | [6 empty] | 0
| D | 741 | Elektroinstalace - Měření a regulace - Rozvaděč R0 |  |  |  | 0 |  |  |  |  | 0 |  | 0 |  | 0 | 2 | D | 1 |  |  |  | ROZPOCET | [6 empty] | 0
1 | K | 741900101 SPC | D Rozvaděčová skříň 600x800x250 včetně montážního plechu, IP54 | kus | 1 |  | 0 | vlastní |  | základní |  | 0 | 0 | 0 | 0 | 0 | 16 | K | 2 |  |  |  | ROZPOCET | 0 | 0 | 0 | 0 | 0 | 1 | 0 | 16 | 2
| P |  | Poznámka k položce: " Včetně případného veškeré příslušenství a materiál prvku mimo materiálu pro montáž. " | [14 empty] | P | 2
| VV |  | " Rozvaděčová skříň pro měření a regulaci - rozvaděč R0. " | [14 empty] | VV | 2 | 1 | True | 0 | ROZPOCET
| VV |  | " Rozvaděčová skříň " (1,0) |  | 1 | [12 empty] | VV | 2 | 2 | True | 0 | ROZPOCET
| VV |  | Součet |  | 1 | [12 empty] | VV | 2 | 4 | True | 1 | ROZPOCET
2 | K | 741900102 SPC | D DDC regulátor - PLC DOMAT mark320LX | kus | 1 |  | 0 | vlastní |  | základní |  | 0 | 0 | 0 | 0 | 0 | 16 | K | 2 |  |  |  | ROZPOCET | 0 | 0 | 0 | 0 | 0 | 1 | 0 | 16 | 4
| P |  | Poznámka k položce: " Včetně případného veškeré příslušenství a materiál prvku mimo materiálu pro montáž. " | [14 empty] | P | 2
| VV |  | " DDC regulátor pro měření a regulaci - rozvaděč R0. " | [14 empty] | VV | 2 | 1 | True | 0 | ROZPOCET
| VV |  | " DDC regulátor " (1,0) |  | 1 | [12 empty] | VV | 2 | 2 | True | 0 | ROZPOCET
| VV |  | Součet |  | 1 | [12 empty] | VV | 2 | 4 | True | 1 | ROZPOCET
3 | K | 741900103 SPC | D Univerzální kompaktní modul vstupů a výstupů - v/v modul RMIO | kus | 1 |  | 0 | vlastní |  | základní |  | 0 | 0 | 0 | 0 | 0 | 16 | K | 2 |  |  |  | ROZPOCET | 0 | 0 | 0 | 0 | 0 | 1 | 0 | 16 | 6
| P |  | Poznámka k položce: " Včetně případného veškeré příslušenství a materiál prvku mimo materiálu pro montáž. " | [14 empty] | P | 2
| VV |  | " Univerzální kompaktní modul vstupů a výstupů pro měření a regulaci - rozvaděč R0. " | [14 empty] | VV | 2 | 1 | True | 0 | ROZPOCET
| VV |  | " Univerzální kompaktní modul vstupů a výstupů " (1,0) |  | 1 | [12 empty] | VV | 2 | 2 | True | 0 | ROZPOCET
| VV |  | Součet |  | 1 | [12 empty] | VV | 2 | 4 | True | 1 | ROZPOCET
4 | K | 741900104 SPC | D Převodník RS232/485 UC485 | kus | 1 |  | 0 | vlastní |  | základní |  | 0 | 0 | 0 | 0 | 0 | 16 | K | 2 |  |  |  | ROZPOCET | 0 | 0 | 0 | 0 | 0 | 1 | 0 | 16 | 8
| P |  | Poznámka k položce: " Včetně případného veškeré příslušenství a materiál prvku mimo materiálu pro montáž. " | [14 empty] | P | 2
| VV |  | " Převodník pro měření a regulaci - rozvaděč R0. " | [14 empty] | VV | 2 | 1 | True | 0 | ROZPOCET
| VV |  | " Převodník " (1,0) |  | 1 | [12 empty] | VV | 2 | 2 | True | 0 | ROZPOCET
| VV |  | Součet |  | 1 | [12 empty] | VV | 2 | 4 | True | 1 | ROZPOCET
5 | K | 741900105 SPC | D Ethernet switch s adaptérem | kus | 1 |  | 0 | vlastní |  | základní |  | 0 | 0 | 0 | 0 | 0 | 16 | K | 2 |  |  |  | ROZPOCET | 0 | 0 | 0 | 0 | 0 | 1 | 0 | 16 | 10
| P |  | Poznámka k položce: " Včetně případného veškeré příslušenství a materiál prvku mimo materiálu pro montáž. " | [14 empty] | P | 2
| VV |  | " Ethernet pro měření a regulaci - rozvaděč R0. " | [14 empty] | VV | 2 | 1 | True | 0 | ROZPOCET
| VV |  | " Ethernet " (1,0) |  | 1 | [12 empty] | VV | 2 | 2 | True | 0 | ROZPOCET
| VV |  | Součet |  | 1 | [12 empty] | VV | 2 | 4 | True | 1 | ROZPOCET
6 | K | 741900106 SPC | D Ovládací terminál - HT200, dotykový LCD panel 7" | kus | 1 |  | 0 | vlastní |  | základní |  | 0 | 0 | 0 | 0 | 0 | 16 | K | 2 |  |  |  | ROZPOCET | 0 | 0 | 0 | 0 | 0 | 1 | 0 | 16 | 12
| P |  | Poznámka k položce: " Včetně případného veškeré příslušenství a materiál prvku mimo materiálu pro montáž. " | [14 empty] | P | 2
| VV |  | " Dotykový ovládací terminál pro měření a regulaci - rozvaděč R0. " | [14 empty] | VV | 2 | 1 | True | 0 | ROZPOCET
| VV |  | " Dotykový ovládací terminál " (1,0) |  | 1 | [12 empty] | VV | 2 | 2 | True | 0 | ROZPOCET
| VV |  | Součet |  | 1 | [12 empty] | VV | 2 | 4 | True | 1 | ROZPOCET
7 | K | 741900107 SPC | D Výbava rozvaděče dle PD | sada | 1 |  | 0 | vlastní |  | základní |  | 0 | 0 | 0 | 0 | 0 | 16 | K | 2 |  |  |  | ROZPOCET | 0 | 0 | 0 | 0 | 0 | 1 | 0 | 16 | 14
| P |  | Poznámka k položce: " Včetně případného veškeré příslušenství a materiál prvku mimo materiálu pro montáž. " | [14 empty] | P | 2
| VV |  | " Vystrojení rozvaděče R0. " | [14 empty] | VV | 2 | 1 | True | 0 | ROZPOCET
| VV |  | " Vystrojení rozvaděče " (1,0) |  | 1 | [12 empty] | VV | 2 | 2 | True | 0 | ROZPOCET
| VV |  | Součet |  | 1 | [12 empty] | VV | 2 | 4 | True | 1 | ROZPOCET
8 | K | 741900108 SPC | D Montážní materiál, průchozí svorky, zapojení rozvaděče | sada | 1 |  | 0 | vlastní |  | základní |  | 0 | 0 | 0 | 0 | 0 | 16 | K | 2 |  |  |  | ROZPOCET | 0 | 0 | 0 | 0 | 0 | 1 | 0 | 16 | 16
| P |  | Poznámka k položce: " Veškerý nutný montážní materiál . " | [14 empty] | P | 2
| VV |  | " Montážní materiál pro rozvaděč R0 + zapojení. " | [14 empty] | VV | 2 | 1 | True | 0 | ROZPOCET
| VV |  | " Montážní materiál + zapojení rozvaděče " (1,0) |  | 1 | [12 empty] | VV | 2 | 2 | True | 0 | ROZPOCET
| VV |  | Součet |  | 1 | [12 empty] | VV | 2 | 4 | True | 1 | ROZPOCET
| D | D1 | Elektroinstalace - Měření a regulace - Rozvaděč R2 |  |  |  | 0 |  |  |  |  | 0 |  | 0 |  | 0 | 1 | D | 1 |  |  |  | ROZPOCET | [6 empty] | 0
9 | K | 741900201 SPC | D Rozvaděčová skříň 200x600x120 , zapuštěná montáž | kus | 1 |  | 0 | vlastní |  | základní |  | 0 | 0 | 0 | 0 | 0 | 4 | K | 2 |  |  |  | ROZPOCET | 0 | 0 | 0 | 0 | 0 | 1 | 0 | 4 | 18
| P |  | Poznámka k položce: " Včetně případného veškeré příslušenství a materiál prvku mimo materiálu pro montáž. " | [14 empty] | P | 2
| VV |  | " Rozvaděčová skříň pro měření a regulaci - rozvaděč R2. " | [14 empty] | VV | 2 | 1 | True | 0 | ROZPOCET
| VV |  | " Rozvaděčová skříň " (1,0) |  | 1 | [12 empty] | VV | 2 | 2 | True | 0 | ROZPOCET
| VV |  | Součet |  | 1 | [12 empty] | VV | 2 | 4 | True | 1 | ROZPOCET
10 | K | 741900202 SPC | D Modul triakových výstupů - v/v modul R312 | kus | 2 |  | 0 | vlastní |  | základní |  | 0 | 0 | 0 | 0 | 0 | 4 | K | 2 |  |  |  | ROZPOCET | 0 | 0 | 0 | 0 | 0 | 1 | 0 | 4 | 20
| P |  | Poznámka k položce: " Včetně případného veškeré příslušenství a materiál prvku mimo materiálu pro montáž. " | [14 empty] | P | 2
| VV |  | " Modul triakových výstupů pro měření a regulaci - rozvaděč R2. " | [14 empty] | VV | 2 | 1 | True | 0 | ROZPOCET
| VV |  | " Modul triakových výstupů " (2,0) |  | 2 | [12 empty] | VV | 2 | 2 | True | 0 | ROZPOCET
| VV |  | Součet |  | 2 | [12 empty] | VV | 2 | 4 | True | 1 | ROZPOCET
11 | K | 741900203 SPC | D Výbava rozvaděče dle PD | sada | 1 |  | 0 | vlastní |  | základní |  | 0 | 0 | 0 | 0 | 0 | 4 | K | 2 |  |  |  | ROZPOCET | 0 | 0 | 0 | 0 | 0 | 1 | 0 | 4 | 22
| P |  | Poznámka k položce: " Včetně případného veškeré příslušenství a materiál prvku mimo materiálu pro montáž. " | [14 empty] | P | 2
| VV |  | " Vystrojení rozvaděče R2. " | [14 empty] | VV | 2 | 1 | True | 0 | ROZPOCET
| VV |  | " Vystrojení rozvaděče " (1,0) |  | 1 | [12 empty] | VV | 2 | 2 | True | 0 | ROZPOCET
| VV |  | Součet |  | 1 | [12 empty] | VV | 2 | 4 | True | 1 | ROZPOCET
12 | K | 741900204 SPC | D Montážní materiál, průchozí svorky, zapojení rozvaděče | sada | 1 |  | 0 | vlastní |  | základní |  | 0 | 0 | 0 | 0 | 0 | 4 | K | 2 |  |  |  | ROZPOCET | 0 | 0 | 0 | 0 | 0 | 1 | 0 | 4 | 24
| P |  | Poznámka k položce: " Veškerý nutný montážní materiál . " | [14 empty] | P | 2
| VV |  | " Montážní materiál pro rozvaděč R2 + zapojení. " | [14 empty] | VV | 2 | 1 | True | 0 | ROZPOCET
| VV |  | " Montážní materiál + zapojení rozvaděče " (1,0) |  | 1 | [12 empty] | VV | 2 | 2 | True | 0 | ROZPOCET
| VV |  | Součet |  | 1 | [12 empty] | VV | 2 | 4 | True | 1 | ROZPOCET
| D | D2 | Elektroinstalace - Měření a regulace - Rozvaděč R3 |  |  |  | 0 |  |  |  |  | 0 |  | 0 |  | 0 | 1 | D | 1 |  |  |  | ROZPOCET | [6 empty] | 0
13 | K | 741900301 SPC | D Rozvaděčová skříň 200x600x120 , zapuštěná montáž | kus | 1 |  | 0 | vlastní |  | základní |  | 0 | 0 | 0 | 0 | 0 | 4 | K | 2 |  |  |  | ROZPOCET | 0 | 0 | 0 | 0 | 0 | 1 | 0 | 4 | 26
| P |  | Poznámka k položce: " Včetně případného veškeré příslušenství a materiál prvku mimo materiálu pro montáž. " | [14 empty] | P | 2
| VV |  | " Rozvaděčová skříň pro měření a regulaci - rozvaděč R3. " | [14 empty] | VV | 2 | 1 | True | 0 | ROZPOCET
| VV |  | " Rozvaděčová skříň " (1,0) |  | 1 | [12 empty] | VV | 2 | 2 | True | 0 | ROZPOCET
| VV |  | Součet |  | 1 | [12 empty] | VV | 2 | 4 | True | 1 | ROZPOCET
14 | K | 741900302 SPC | D Modul triakových výstupů - v/v modul R312 | kus | 2 |  | 0 | vlastní |  | základní |  | 0 | 0 | 0 | 0 | 0 | 4 | K | 2 |  |  |  | ROZPOCET | 0 | 0 | 0 | 0 | 0 | 1 | 0 | 4 | 28
| P |  | Poznámka k položce: " Včetně případného veškeré příslušenství a materiál prvku mimo materiálu pro montáž. " | [14 empty] | P | 2
15 | K | 741900303 SPC | D Výbava rozvaděče dle PD | sada | 1 |  | 0 | vlastní |  | základní |  | 0 | 0 | 0 | 0 | 0 | 4 | K | 2 |  |  |  | ROZPOCET | 0 | 0 | 0 | 0 | 0 | 1 | 0 | 4 | 30
| P |  | Poznámka k položce: " Včetně případného veškeré příslušenství a materiál prvku mimo materiálu pro montáž. " | [14 empty] | P | 2
| VV |  | " Vystrojení rozvaděče R3. " | [14 empty] | VV | 2 | 1 | True | 0 | ROZPOCET
| VV |  | " Vystrojení rozvaděče " (1,0) |  | 1 | [12 empty] | VV | 2 | 2 | True | 0 | ROZPOCET
| VV |  | Součet |  | 1 | [12 empty] | VV | 2 | 4 | True | 1 | ROZPOCET
16 | K | 741900304 SPC | D Montážní materiál, průchozí svorky, zapojení rozvaděče | sada | 1 |  | 0 | vlastní |  | základní |  | 0 | 0 | 0 | 0 | 0 | 4 | K | 2 |  |  |  | ROZPOCET | 0 | 0 | 0 | 0 | 0 | 1 | 0 | 4 | 32
| P |  | Poznámka k položce: " Veškerý nutný montážní materiál . " | [14 empty] | P | 2
| VV |  | " Montážní materiál pro rozvaděč R3 + zapojení. " | [14 empty] | VV | 2 | 1 | True | 0 | ROZPOCET
| VV |  | " Montážní materiál + zapojení rozvaděče " (1,0) |  | 1 | [12 empty] | VV | 2 | 2 | True | 0 | ROZPOCET
| VV |  | Součet |  | 1 | [12 empty] | VV | 2 | 4 | True | 1 | ROZPOCET
| D | D3 | Elektroinstalace - Měření a regulace - Rozvaděč R4 |  |  |  | 0 |  |  |  |  | 0 |  | 0 |  | 0 | 1 | D | 1 |  |  |  | ROZPOCET | [6 empty] | 0
17 | K | 741900401 SPC | D Rozvaděčová skříň 200x600x120 , zapuštěná montáž | kus | 1 |  | 0 | vlastní |  | základní |  | 0 | 0 | 0 | 0 | 0 | 4 | K | 2 |  |  |  | ROZPOCET | 0 | 0 | 0 | 0 | 0 | 1 | 0 | 4 | 34
| P |  | Poznámka k položce: " Včetně případného veškeré příslušenství a materiál prvku mimo materiálu pro montáž. " | [14 empty] | P | 2
| VV |  | " Rozvaděčová skříň pro měření a regulaci - rozvaděč R4. " | [14 empty] | VV | 2 | 1 | True | 0 | ROZPOCET
| VV |  | " Rozvaděčová skříň " (1,0) |  | 1 | [12 empty] | VV | 2 | 2 | True | 0 | ROZPOCET
| VV |  | Součet |  | 1 | [12 empty] | VV | 2 | 4 | True | 1 | ROZPOCET
18 | K | 741900402 SPC | D Modul triakových výstupů - v/v modul R312 | kus | 2 |  | 0 | vlastní |  | základní |  | 0 | 0 | 0 | 0 | 0 | 4 | K | 2 |  |  |  | ROZPOCET | 0 | 0 | 0 | 0 | 0 | 1 | 0 | 4 | 36
| P |  | Poznámka k položce: " Včetně případného veškeré příslušenství a materiál prvku mimo materiálu pro montáž. " | [14 empty] | P | 2
| VV |  | " Modul triakových výstupů pro měření a regulaci - rozvaděč R4. " | [14 empty] | VV | 2 | 1 | True | 0 | ROZPOCET
| VV |  | " Modul triakových výstupů " (2,0) |  | 2 | [12 empty] | VV | 2 | 2 | True | 0 | ROZPOCET
| VV |  | Součet |  | 2 | [12 empty] | VV | 2 | 4 | True | 1 | ROZPOCET
19 | K | 741900403 SPC | D Výbava rozvaděče dle PD | sada | 1 |  | 0 | vlastní |  | základní |  | 0 | 0 | 0 | 0 | 0 | 4 | K | 2 |  |  |  | ROZPOCET | 0 | 0 | 0 | 0 | 0 | 1 | 0 | 4 | 38
| P |  | Poznámka k položce: " Včetně případného veškeré příslušenství a materiál prvku mimo materiálu pro montáž. " | [14 empty] | P | 2
| VV |  | " Vystrojení rozvaděče R4. " | [14 empty] | VV | 2 | 1 | True | 0 | ROZPOCET
| VV |  | " Vystrojení rozvaděče " (1,0) |  | 1 | [12 empty] | VV | 2 | 2 | True | 0 | ROZPOCET
| VV |  | Součet |  | 1 | [12 empty] | VV | 2 | 4 | True | 1 | ROZPOCET
20 | K | 741900404 SPC | D Montážní materiál, průchozí svorky, zapojení rozvaděče | sada | 1 |  | 0 | vlastní |  | základní |  | 0 | 0 | 0 | 0 | 0 | 4 | K | 2 |  |  |  | ROZPOCET | 0 | 0 | 0 | 0 | 0 | 1 | 0 | 4 | 40
| P |  | Poznámka k položce: " Veškerý nutný montážní materiál . " | [14 empty] | P | 2
| VV |  | " Montážní materiál pro rozvaděč R4 + zapojení. " | [14 empty] | VV | 2 | 1 | True | 0 | ROZPOCET
| VV |  | " Montážní materiál + zapojení rozvaděče " (1,0) |  | 1 | [12 empty] | VV | 2 | 2 | True | 0 | ROZPOCET
| VV |  | Součet |  | 1 | [12 empty] | VV | 2 | 4 | True | 1 | ROZPOCET
| D | D4 | Elektroinstalace - Měření a regulace - Čidla, akční členy |  |  |  | 0 |  |  |  |  | 0 |  | 0 |  | 0 | 1 | D | 1 |  |  |  | ROZPOCET | [6 empty] | 0
21 | K | 741900501 SPC | D Snímač teploty příložný Pt1000 | kus | 1 |  | 0 | vlastní |  | základní |  | 0 | 0 | 0 | 0 | 0 | 4 | K | 2 |  |  |  | ROZPOCET | 0 | 0 | 0 | 0 | 0 | 1 | 0 | 4 | 42
| P |  | Poznámka k položce: " Včetně případného veškeré příslušenství a materiál prvku mimo materiálu pro montáž. " | [14 empty] | P | 2
| VV |  | " Příložný snímač teploty pro měření a regulaci. " | [14 empty] | VV | 2 | 1 | True | 0 | ROZPOCET
| VV |  | " Příložný snímač teploty " (1,0) |  | 1 | [12 empty] | VV | 2 | 2 | True | 0 | ROZPOCET
| VV |  | Součet |  | 1 | [12 empty] | VV | 2 | 4 | True | 1 | ROZPOCET
22 | K | 741900502 SPC | D Venkovní čidlo teploty - Pt1000 | kus | 1 |  | 0 | vlastní |  | základní |  | 0 | 0 | 0 | 0 | 0 | 4 | K | 2 |  |  |  | ROZPOCET | 0 | 0 | 0 | 0 | 0 | 1 | 0 | 4 | 44
| P |  | Poznámka k položce: " Včetně případného veškeré příslušenství a materiál prvku mimo materiálu pro montáž. " | [14 empty] | P | 2
| VV |  | " Venkovní čidlo teploty pro měření a regulaci. " | [14 empty] | VV | 2 | 1 | True | 0 | ROZPOCET
| VV |  | " Venkovní čidlo teploty " (1,0) |  | 1 | [12 empty] | VV | 2 | 2 | True | 0 | ROZPOCET
| VV |  | Součet |  | 1 | [12 empty] | VV | 2 | 4 | True | 1 | ROZPOCET
23 | K | 741900503 SPC | D Termostat příložný 65°C | kus | 1 |  | 0 | vlastní |  | základní |  | 0 | 0 | 0 | 0 | 0 | 4 | K | 2 |  |  |  | ROZPOCET | 0 | 0 | 0 | 0 | 0 | 1 | 0 | 4 | 46
| P |  | Poznámka k položce: " Včetně případného veškeré příslušenství a materiál prvku mimo materiálu pro montáž. " | [14 empty] | P | 2
| VV |  | " Příložný termostat pro měření a regulaci. " | [14 empty] | VV | 2 | 1 | True | 0 | ROZPOCET
| VV |  | " Příložný termostat " (1,0) |  | 1 | [12 empty] | VV | 2 | 2 | True | 0 | ROZPOCET
| VV |  | Součet |  | 1 | [12 empty] | VV | 2 | 4 | True | 1 | ROZPOCET
24 | K | 741900511 SPC | D Prostorový ovládací modul UO010 | kus | 12 |  | 0 | vlastní |  | základní |  | 0 | 0 | 0 | 0 | 0 | 4 | K | 2 |  |  |  | ROZPOCET | 0 | 0 | 0 | 0 | 0 | 1 | 0 | 4 | 48
| P |  | Poznámka k položce: " Včetně případného veškeré příslušenství a materiál prvku mimo materiálu pro montáž. " | [14 empty] | P | 2
| VV |  | " Prostorový ovládací modul pro měření a regulaci. " | [14 empty] | VV | 2 | 1 | True | 0 | ROZPOCET
| VV |  | " Prostorový ovládací modul " (12,0) |  | 12 | [12 empty] | VV | 2 | 2 | True | 0 | ROZPOCET
| VV |  | Součet |  | 12 | [12 empty] | VV | 2 | 4 | True | 1 | ROZPOCET
25 | K | 741900512 SPC | D El.termopohony podlahového topení, 24V AC, bez napětí otevřeno | kus | 34 |  | 0 | vlastní |  | základní |  | 0 | 0 | 0 | 0 | 0 | 4 | K | 2 |  |  |  | ROZPOCET | 0 | 0 | 0 | 0 | 0 | 1 | 0 | 4 | 50
| P |  | Poznámka k položce: " Včetně případného veškeré příslušenství a materiál prvku mimo materiálu pro montáž. " | [14 empty] | P | 2
| VV |  | " Elektrické termopohony podlahového vytápění pro měření a regulaci. " | [14 empty] | VV | 2 | 1 | True | 0 | ROZPOCET
| VV |  | " Elektrické termopohony podlahového vytápění " (34,0) |  | 34 | [12 empty] | VV | 2 | 2 | True | 0 | ROZPOCET
| VV |  | Součet |  | 34 | [12 empty] | VV | 2 | 4 | True | 1 | ROZPOCET
| D | D5 | Elektroinstalace - Měření a regulace - Kabeláž |  |  |  | 0 |  |  |  |  | 0 |  | 0 |  | 0 | 1 | D | 1 |  |  |  | ROZPOCET | [6 empty] | 0
26 | K | 741900601 SPC | D Kabel CYKY-J 3x2,5 - přívod pro rozvaděč R0 | m | 0 |  | 0 | vlastní |  | základní |  | 0 | 0 | 0 | 0 | 0 | 4 | K | 2 |  |  |  | ROZPOCET | 0 | 0 | 0 | 0 | 0 | 1 | 0 | 4 | 52
| P |  | Poznámka k položce: " Součást rozpočtu "D.1.4.7. SILNOPROUD" " " POZN: Označení na výkrese: -WL2.1 " | [14 empty] | P | 2
| VV |  | " Kabeláž pro měření a regulaci. " | [14 empty] | VV | 2 | 1 | True | 0 | ROZPOCET
| VV |  | " Kabeláž " | [14 empty] | VV | 2 | 1 | True | 0 | ROZPOCET
| VV |  | Součet |  | 0 | [12 empty] | VV | 2 | 4 | True | 1 | ROZPOCET
27 | K | 741900602 SPC | D Kabel CYKY-J 3x1,5 - čerpadlo ÚT regulační uzel | m | 15 |  | 0 | vlastní |  | základní |  | 0 | 0 | 0 | 0 | 0 | 4 | K | 2 |  |  |  | ROZPOCET | 0 | 0 | 0 | 0 | 0 | 1 | 0 | 4 | 54
| P |  | Poznámka k položce: " POZN: Označení na výkrese: -WL2.2 " | [14 empty] | P | 2
| VV |  | " Kabeláž pro měření a regulaci. " | [14 empty] | VV | 2 | 1 | True | 0 | ROZPOCET
| VV |  | " Kabeláž " (15,0) |  | 15 | [12 empty] | VV | 2 | 2 | True | 0 | ROZPOCET
| VV |  | Součet |  | 15 | [12 empty] | VV | 2 | 4 | True | 1 | ROZPOCET
28 | K | 741900611 SPC | D Kabel J-Y(St)Y 2x0,8 - teplota výstup ÚT podlahové topení | m | 20 |  | 0 | vlastní |  | základní |  | 0 | 0 | 0 | 0 | 0 | 4 | K | 2 |  |  |  | ROZPOCET | 0 | 0 | 0 | 0 | 0 | 1 | 0 | 4 | 56
| P |  | Poznámka k položce: " POZN: Označení na výkrese: -WS4.1 " | [14 empty] | P | 2
| VV |  | " Kabeláž pro měření a regulaci. " | [14 empty] | VV | 2 | 1 | True | 0 | ROZPOCET
| VV |  | " Kabeláž " (20,0) |  | 20 | [12 empty] | VV | 2 | 2 | True | 0 | ROZPOCET
| VV |  | Součet |  | 20 | [12 empty] | VV | 2 | 4 | True | 1 | ROZPOCET
29 | K | 741900612 SPC | D Kabel J-Y(St)Y 2x0,8 - přehřátí výstup ÚT podlahové topení | m | 20 |  | 0 | vlastní |  | základní |  | 0 | 0 | 0 | 0 | 0 | 4 | K | 2 |  |  |  | ROZPOCET | 0 | 0 | 0 | 0 | 0 | 1 | 0 | 4 | 58
| P |  | Poznámka k položce: " POZN: Označení na výkrese: -WS4.2 " | [14 empty] | P | 2
| VV |  | " Kabeláž pro měření a regulaci. " | [14 empty] | VV | 2 | 1 | True | 0 | ROZPOCET
| VV |  | " Kabeláž " (20,0) |  | 20 | [12 empty] | VV | 2 | 2 | True | 0 | ROZPOCET
| VV |  | Součet |  | 20 | [12 empty] | VV | 2 | 4 | True | 1 | ROZPOCET
30 | K | 741900613 SPC | D Kabel JYTY 4x1 - regulační ventil ÚT podlahového topení | m | 20 |  | 0 | vlastní |  | základní |  | 0 | 0 | 0 | 0 | 0 | 4 | K | 2 |  |  |  | ROZPOCET | 0 | 0 | 0 | 0 | 0 | 1 | 0 | 4 | 60
| P |  | Poznámka k položce: " POZN: Označení na výkrese: -WS4.3 " | [14 empty] | P | 2
| VV |  | " Kabeláž pro měření a regulaci. " | [14 empty] | VV | 2 | 1 | True | 0 | ROZPOCET
| VV |  | " Kabeláž " (20,0) |  | 20 | [12 empty] | VV | 2 | 2 | True | 0 | ROZPOCET
| VV |  | Součet |  | 20 | [12 empty] | VV | 2 | 4 | True | 1 | ROZPOCET
31 | K | 741900614 SPC | D Kabel J-Y(St)Y 2x0,8 - venkovní teplota | m | 40 |  | 0 | vlastní |  | základní |  | 0 | 0 | 0 | 0 | 0 | 4 | K | 2 |  |  |  | ROZPOCET | 0 | 0 | 0 | 0 | 0 | 1 | 0 | 4 | 62
| P |  | Poznámka k položce: " POZN: Označení na výkrese: -WS4.4 " | [14 empty] | P | 2
| VV |  | " Kabeláž pro měření a regulaci. " | [14 empty] | VV | 2 | 1 | True | 0 | ROZPOCET
| VV |  | " Kabeláž " (40,0) |  | 40 | [12 empty] | VV | 2 | 2 | True | 0 | ROZPOCET
| VV |  | Součet |  | 40 | [12 empty] | VV | 2 | 4 | True | 1 | ROZPOCET
32 | K | 741900621 SPC | D Kabel CYKY-J 3x2,5 - přívod pro rozvaděč R2 | m | 0 |  | 0 | vlastní |  | základní |  | 0 | 0 | 0 | 0 | 0 | 4 | K | 2 |  |  |  | ROZPOCET | 0 | 0 | 0 | 0 | 0 | 1 | 0 | 4 | 64
| P |  | Poznámka k položce: " Součást rozpočtu "D.1.4.7. SILNOPROUD" " " POZN: Označení na výkrese: -2WL2.1 " | [14 empty] | P | 2
| VV |  | " Kabeláž pro měření a regulaci. " | [14 empty] | VV | 2 | 1 | True | 0 | ROZPOCET
| VV |  | " Kabeláž " | [14 empty] | VV | 2 | 1 | True | 0 | ROZPOCET
| VV |  | Součet |  | 0 | [12 empty] | VV | 2 | 4 | True | 1 | ROZPOCET
33 | K | 741900622 SPC | D Kabel J-Y(St)Y 2x2x0,8 : prostorové ovladače | m | 120 |  | 0 | vlastní |  | základní |  | 0 | 0 | 0 | 0 | 0 | 4 | K | 2 |  |  |  | ROZPOCET | 0 | 0 | 0 | 0 | 0 | 1 | 0 | 4 | 66
| P |  | Poznámka k položce: " POZN: Označení na výkrese: -2WS6.1 - 6.4 " | [14 empty] | P | 2
| VV |  | " Kabeláž pro měření a regulaci. " | [14 empty] | VV | 2 | 1 | True | 0 | ROZPOCET
| VV |  | " Kabeláž " (120,0) |  | 120 | [12 empty] | VV | 2 | 2 | True | 0 | ROZPOCET
| VV |  | Součet |  | 120 | [12 empty] | VV | 2 | 4 | True | 1 | ROZPOCET
34 | K | 741900631 SPC | D Kabel CYKY-J 3x2,5 - přívod pro rozvaděč R3 | m | 0 |  | 0 | vlastní |  | základní |  | 0 | 0 | 0 | 0 | 0 | 4 | K | 2 |  |  |  | ROZPOCET | 0 | 0 | 0 | 0 | 0 | 1 | 0 | 4 | 68
| P |  | Poznámka k položce: " Součást rozpočtu "D.1.4.7. SILNOPROUD" " " POZN: Označení na výkrese: -3WL2.1 " | [14 empty] | P | 2
| VV |  | " Kabeláž pro měření a regulaci. " | [14 empty] | VV | 2 | 1 | True | 0 | ROZPOCET
| VV |  | " Kabeláž " | [14 empty] | VV | 2 | 1 | True | 0 | ROZPOCET
| VV |  | Součet |  | 0 | [12 empty] | VV | 2 | 4 | True | 1 | ROZPOCET
35 | K | 741900632 SPC | D Kabel J-Y(St)Y 2x2x0,8 - prostorové ovladače | m | 120 |  | 0 | vlastní |  | základní |  | 0 | 0 | 0 | 0 | 0 | 4 | K | 2 |  |  |  | ROZPOCET | 0 | 0 | 0 | 0 | 0 | 1 | 0 | 4 | 70
| P |  | Poznámka k položce: " POZN: Označení na výkrese: -3WS6.1 - 6.4 " | [14 empty] | P | 2
| VV |  | " Kabeláž pro měření a regulaci. " | [14 empty] | VV | 2 | 1 | True | 0 | ROZPOCET
| VV |  | " Kabeláž " (120,0) |  | 120 | [12 empty] | VV | 2 | 2 | True | 0 | ROZPOCET
| VV |  | Součet |  | 120 | [12 empty] | VV | 2 | 4 | True | 1 | ROZPOCET
36 | K | 741900641 SPC | D Kabel CYKY-J 3x2,5 - přívod pro rozvaděč R4 | m | 0 |  | 0 | vlastní |  | základní |  | 0 | 0 | 0 | 0 | 0 | 4 | K | 2 |  |  |  | ROZPOCET | 0 | 0 | 0 | 0 | 0 | 1 | 0 | 4 | 72
| P |  | Poznámka k položce: " Součást rozpočtu "D.1.4.7. SILNOPROUD" " " POZN: Označení na výkrese: -4WL2.1 " | [14 empty] | P | 2
| VV |  | " Kabeláž pro měření a regulaci. " | [14 empty] | VV | 2 | 1 | True | 0 | ROZPOCET
| VV |  | " Kabeláž " | [14 empty] | VV | 2 | 1 | True | 0 | ROZPOCET
| VV |  | Součet |  | 0 | [12 empty] | VV | 2 | 4 | True | 1 | ROZPOCET
37 | K | 741900642 SPC | D Kabel J-Y(St)Y 2x2x0,8 - prostorové ovladače | m | 120 |  | 0 | vlastní |  | základní |  | 0 | 0 | 0 | 0 | 0 | 4 | K | 2 |  |  |  | ROZPOCET | 0 | 0 | 0 | 0 | 0 | 1 | 0 | 4 | 74
| P |  | Poznámka k položce: " POZN: Označení na výkrese: -4WS6.1 - 6.4 " | [14 empty] | P | 2
| VV |  | " Kabeláž pro měření a regulaci. " | [14 empty] | VV | 2 | 1 | True | 0 | ROZPOCET
| VV |  | " Kabeláž " (120,0) |  | 120 | [12 empty] | VV | 2 | 2 | True | 0 | ROZPOCET
| VV |  | Součet |  | 120 | [12 empty] | VV | 2 | 4 | True | 1 | ROZPOCET
38 | K | 741900651 SPC | D Kabel SYKFY 5x2x0,5 - komunikace RS485 RA0-RA3 | m | 100 |  | 0 | vlastní |  | základní |  | 0 | 0 | 0 | 0 | 0 | 4 | K | 2 |  |  |  | ROZPOCET | 0 | 0 | 0 | 0 | 0 | 1 | 0 | 4 | 76
| P |  | Poznámka k položce: " POZN: Označení na výkrese: -WS3.1 " | [14 empty] | P | 2
| VV |  | " Kabeláž pro měření a regulaci. " | [14 empty] | VV | 2 | 1 | True | 0 | ROZPOCET
| VV |  | " Kabeláž " (100,0) |  | 100 | [12 empty] | VV | 2 | 2 | True | 0 | ROZPOCET
| VV |  | Součet |  | 100 | [12 empty] | VV | 2 | 4 | True | 1 | ROZPOCET
39 | K | 741900652 SPC | D Kabel SYKFY 5x2x0,5 - komunikace RS485 směr RA0-RA1,RA2 | m | 100 |  | 0 | vlastní |  | základní |  | 0 | 0 | 0 | 0 | 0 | 4 | K | 2 |  |  |  | ROZPOCET | 0 | 0 | 0 | 0 | 0 | 1 | 0 | 4 | 78
| P |  | Poznámka k položce: " POZN: Označení na výkrese: -WS3.2 " | [14 empty] | P | 2
| VV |  | " Kabeláž pro měření a regulaci. " | [14 empty] | VV | 2 | 1 | True | 0 | ROZPOCET
| VV |  | " Kabeláž " (100,0) |  | 100 | [12 empty] | VV | 2 | 2 | True | 0 | ROZPOCET
| VV |  | Součet |  | 100 | [12 empty] | VV | 2 | 4 | True | 1 | ROZPOCET
40 | K | 741900653 SPC | D Kabel SYKFY 5x2x0,5 - komunikace RS485 směr RA0-VZT | m | 100 |  | 0 | vlastní |  | základní |  | 0 | 0 | 0 | 0 | 0 | 4 | K | 2 |  |  |  | ROZPOCET | 0 | 0 | 0 | 0 | 0 | 1 | 0 | 4 | 80
| P |  | Poznámka k položce: " POZN: Označení na výkrese: -WS3.3 " | [14 empty] | P | 2
| VV |  | " Kabeláž pro měření a regulaci. " | [14 empty] | VV | 2 | 1 | True | 0 | ROZPOCET
| VV |  | " Kabeláž " (100,0) |  | 100 | [12 empty] | VV | 2 | 2 | True | 0 | ROZPOCET
| VV |  | Součet |  | 100 | [12 empty] | VV | 2 | 4 | True | 1 | ROZPOCET
| D | D6 | Elektroinstalace - Měření a regulace - Kabelové trasy |  |  |  | 0 |  |  |  |  | 0 |  | 0 |  | 0 | 1 | D | 1 |  |  |  | ROZPOCET | [6 empty] | 0
41 | K | 741900701 SPC | D Drátěný kabelový rošt 100/50 | m | 35 |  | 0 | vlastní |  | základní |  | 0 | 0 | 0 | 0 | 0 | 4 | K | 2 |  |  |  | ROZPOCET | 0 | 0 | 0 | 0 | 0 | 1 | 0 | 4 | 82
| P |  | Poznámka k položce: " Včetně případného veškeré příslušenství a materiál prvku mimo materiálu pro montáž. " | [14 empty] | P | 2
| VV |  | " Drátěný kabelový rošt pro měření a regulaci. " | [14 empty] | VV | 2 | 1 | True | 0 | ROZPOCET
| VV |  | " Drátěný kabelový rošt "(35,0) |  | 35 | [12 empty] | VV | 2 | 2 | True | 0 | ROZPOCET
| VV |  | Součet |  | 35 | [12 empty] | VV | 2 | 4 | True | 1 | ROZPOCET
42 | K | 741900702 SPC | D Drátěný kabelový rošt 50/50 | m | 45 |  | 0 | vlastní |  | základní |  | 0 | 0 | 0 | 0 | 0 | 4 | K | 2 |  |  |  | ROZPOCET | 0 | 0 | 0 | 0 | 0 | 1 | 0 | 4 | 84
| P |  | Poznámka k položce: " Včetně případného veškeré příslušenství a materiál prvku mimo materiálu pro montáž. " | [14 empty] | P | 2
| VV |  | " Drátěný kabelový rošt pro měření a regulaci. " | [14 empty] | VV | 2 | 1 | True | 0 | ROZPOCET
| VV |  | " Drátěný kabelový rošt " (45,0) |  | 45 | [12 empty] | VV | 2 | 2 | True | 0 | ROZPOCET
| VV |  | Součet |  | 45 | [12 empty] | VV | 2 | 4 | True | 1 | ROZPOCET
43 | K | 741900703 SPC | D Trubka ohebná průměr 20 mm | m | 50 |  | 0 | vlastní |  | základní |  | 0 | 0 | 0 | 0 | 0 | 4 | K | 2 |  |  |  | ROZPOCET | 0 | 0 | 0 | 0 | 0 | 1 | 0 | 4 | 86
| P |  | Poznámka k položce: " Včetně případného veškeré příslušenství a materiál prvku mimo materiálu pro montáž. " | [14 empty] | P | 2
| VV |  | " Ohebná trubka Ø 20 mm pro měření a regulaci. " | [14 empty] | VV | 2 | 1 | True | 0 | ROZPOCET
| VV |  | " Ohebná trubka " (50,0) |  | 50 | [12 empty] | VV | 2 | 2 | True | 0 | ROZPOCET
| VV |  | Součet |  | 50 | [12 empty] | VV | 2 | 4 | True | 1 | ROZPOCET
44 | K | 741900704 SPC | D Montážní materiál kabelových roštů | sada | 1 |  | 0 | vlastní |  | základní |  | 0 | 0 | 0 | 0 | 0 | 4 | K | 2 |  |  |  | ROZPOCET | 0 | 0 | 0 | 0 | 0 | 1 | 0 | 4 | 88
| P |  | Poznámka k položce: " Veškerý nutný montážní materiál . " | [14 empty] | P | 2
| VV |  | " Montážní materiál pro kabelové trasy. " | [14 empty] | VV | 2 | 1 | True | 0 | ROZPOCET
| VV |  | " Montážní materiál " (1,0) |  | 1 | [12 empty] | VV | 2 | 2 | True | 0 | ROZPOCET
| VV |  | Součet |  | 1 | [12 empty] | VV | 2 | 4 | True | 1 | ROZPOCET
| D | D7 | Elektroinstalace - Měření a regulace - Související dodávky |  |  |  | 0 |  |  |  |  | 0 |  | 0 |  | 0 | 1 | D | 1 |  |  |  | ROZPOCET | [6 empty] | 0
45 | K | 741900801 SPC | Montáž kabelů a kabelových tras | sada | 1 |  | 0 | vlastní |  | základní |  | 0 | 0 | 0 | 0 | 0 | 4 | K | 2 |  |  |  | ROZPOCET | 0 | 0 | 0 | 0 | 0 | 1 | 0 | 4 | 90
| P |  | Poznámka k položce: " V ceně veškeré příslušenství,nutné pro montáž prvků, které není součástí prvků a jinde neuvedené. " | [14 empty] | P | 2
| VV |  | " Montáž kabelů a kabelových tras pro měření a regulace. " | [14 empty] | VV | 2 | 1 | True | 0 | ROZPOCET
| VV |  | " Montáž kabelů a kabelových tras " (1,0) |  | 1 | [12 empty] | VV | 2 | 2 | True | 0 | ROZPOCET
| VV |  | Součet |  | 1 | [12 empty] | VV | 2 | 4 | True | 1 | ROZPOCET
46 | K | 741900802 SPC | Montáž periferií včetně nastavení a oživení | sada | 1 |  | 0 | vlastní |  | základní |  | 0 | 0 | 0 | 0 | 0 | 4 | K | 2 |  |  |  | ROZPOCET | 0 | 0 | 0 | 0 | 0 | 1 | 0 | 4 | 92
| P |  | Poznámka k položce: " V ceně veškeré příslušenství,nutné pro montáž prvků, které není součástí prvků a jinde neuvedené. " | [14 empty] | P | 2
| VV |  | " Montáž periferií vč. nastavení a oživení pro měření a regulace. " | [14 empty] | VV | 2 | 1 | True | 0 | ROZPOCET
| VV |  | " Montáž periferií vč. nastavení a oživení " (1,0) |  | 1 | [12 empty] | VV | 2 | 2 | True | 0 | ROZPOCET
| VV |  | Součet |  | 1 | [12 empty] | VV | 2 | 4 | True | 1 | ROZPOCET
47 | K | 741900803 SPC | Uživatelský SW PLC včetně odladění s technologií | kus | 1 |  | 0 | vlastní |  | základní |  | 0 | 0 | 0 | 0 | 0 | 4 | K | 2 |  |  |  | ROZPOCET | 0 | 0 | 0 | 0 | 0 | 1 | 0 | 4 | 94
| P |  | Poznámka k položce: " Včetně instalace, doladění s technologií - zprovoznění, odzkoušení, apod. " | [14 empty] | P | 2
| VV |  | " Uživatelský software vč doladění a naprogramování s technologií pro měření a regulace. " | [14 empty] | VV | 2 | 1 | True | 0 | ROZPOCET
| VV |  | " Uživatelský software vč doladění a naprogramování s technologií " (1,0) |  | 1 | [12 empty] | VV | 2 | 2 | True | 0 | ROZPOCET
| VV |  | Součet |  | 1 | [12 empty] | VV | 2 | 4 | True | 1 | ROZPOCET
48 | K | 741900804 SPC | Uživatelský SW pro dotykový panel | kus | 1 |  | 0 | vlastní |  | základní |  | 0 | 0 | 0 | 0 | 0 | 4 | K | 2 |  |  |  | ROZPOCET | 0 | 0 | 0 | 0 | 0 | 1 | 0 | 4 | 96
| P |  | Poznámka k položce: " Včetně instalace, zprovoznění, odzkoušení, apod. " | [14 empty] | P | 2
| VV |  | " Uživatelský software pro dotykový panel pro měření a regulace. " | [14 empty] | VV | 2 | 1 | True | 0 | ROZPOCET
| VV |  | " Uživatelský software pro dotykový panel " (1,0) |  | 1 | [12 empty] | VV | 2 | 2 | True | 0 | ROZPOCET
| VV |  | Součet |  | 1 | [12 empty] | VV | 2 | 4 | True | 1 | ROZPOCET
49 | K | 741900805 SPC | Integrace zařízení VZT | sada | 1 |  | 0 | vlastní |  | základní |  | 0 | 0 | 0 | 0 | 0 | 4 | K | 2 |  |  |  | ROZPOCET | 0 | 0 | 0 | 0 | 0 | 1 | 0 | 4 | 98
| VV |  | " Integrace zařízení VZT pro měření a regulace. " | [14 empty] | VV | 2 | 1 | True | 0 | ROZPOCET
| VV |  | " Integrace zařízení VZT " (1,0) |  | 1 | [12 empty] | VV | 2 | 2 | True | 0 | ROZPOCET
| VV |  | Součet |  | 1 | [12 empty] | VV | 2 | 4 | True | 1 | ROZPOCET
50 | K | 741900806 SPC | Komplexní zkoušky zařízení | sada | 1 |  | 0 | vlastní |  | základní |  | 0 | 0 | 0 | 0 | 0 | 4 | K | 2 |  |  |  | ROZPOCET | 0 | 0 | 0 | 0 | 0 | 1 | 0 | 4 | 100
| VV |  | " Komplexní zkoušky zařízení pro měření a regulace. " | [14 empty] | VV | 2 | 1 | True | 0 | ROZPOCET
| VV |  | " Komplexní zkoušky zařízení " (1,0) |  | 1 | [12 empty] | VV | 2 | 2 | True | 0 | ROZPOCET
| VV |  | Součet |  | 1 | [12 empty] | VV | 2 | 4 | True | 1 | ROZPOCET
51 | K | 741900807 SPC | Jednorázové zaškolení obsluhy | kus | 1 |  | 0 | vlastní |  | základní |  | 0 | 0 | 0 | 0 | 0 | 4 | K | 2 |  |  |  | ROZPOCET | 0 | 0 | 0 | 0 | 0 | 1 | 0 | 4 | 102
| VV |  | " Jednorázové zaškolení obsluhy pro měření a regulace. " | [14 empty] | VV | 2 | 1 | True | 0 | ROZPOCET
| VV |  | " Jednorázové zaškolení obsluhy " (1,0) |  | 1 | [12 empty] | VV | 2 | 2 | True | 0 | ROZPOCET
| VV |  | Součet |  | 1 | [12 empty] | VV | 2 | 4 | True | 1 | ROZPOCET
52 | K | 741900808 SPC | Výchozí revize, včetně revizní zprávy | kus | 1 |  | 0 | vlastní |  | základní |  | 0 | 0 | 0 | 0 | 0 | 4 | K | 2 |  |  |  | ROZPOCET | 0 | 0 | 0 | 0 | 0 | 1 | 0 | 4 | 104
| VV |  | " Výchozí revize, včetně revizní zprávy pro měření a regulace. " | [14 empty] | VV | 2 | 1 | True | 0 | ROZPOCET
| VV |  | " Výchozí revize, včetně revizní zprávy " (1,0) |  | 1 | [12 empty] | VV | 2 | 2 | True | 0 | ROZPOCET
| VV |  | Součet |  | 1 | [12 empty] | VV | 2 | 4 | True | 1 | ROZPOCET
53 | K | 741900809 SPC | Inženýrská činnost | sada | 1 |  | 0 | vlastní |  | základní |  | 0 | 0 | 0 | 0 | 0 | 4 | K | 2 |  |  |  | ROZPOCET | 0 | 0 | 0 | 0 | 0 | 1 | 0 | 4 | 106
| VV |  | " Inženýrská činnost pro měření a regulace. " | [14 empty] | VV | 2 | 1 | True | 0 | ROZPOCET
| VV |  | " Inženýrská činnost " (1,0) |  | 1 | [12 empty] | VV | 2 | 2 | True | 0 | ROZPOCET
| VV |  | Součet |  | 1 | [12 empty] | VV | 2 | 4 | True | 1 | ROZPOCET
54 | K | 741900810 SPC | Doprava materiálu na stavbu | sada | 1 |  | 0 | vlastní |  | základní |  | 0 | 0 | 0 | 0 | 0 | 4 | K | 2 |  |  |  | ROZPOCET | 0 | 0 | 0 | 0 | 0 | 1 | 0 | 4 | 108
| VV |  | " Doprava materiálu na stavbu pro měření a regulace. " | [14 empty] | VV | 2 | 1 | True | 0 | ROZPOCET
| VV |  | " Doprava materiálu na stavbu " (1,0) |  | 1 | [12 empty] | VV | 2 | 2 | True | 0 | ROZPOCET
| VV |  | Součet |  | 1 | [12 empty] | VV | 2 | 4 | True | 1 | ROZPOCET
55 | K | 741900811 SPC | Režie a ostatní náklady | sada | 1 |  | 0 | vlastní |  | základní |  | 0 | 0 | 0 | 0 | 0 | 4 | K | 2 |  |  |  | ROZPOCET | 0 | 0 | 0 | 0 | 0 | 1 | 0 | 4 | 110
| VV |  | " Režie a ostatní náklady pro měření a regulace. " | [14 empty] | VV | 2 | 1 | True | 0 | ROZPOCET
| VV |  | " Režie a ostatní náklady " (1,0) |  | 1 | [12 empty] | VV | 2 | 2 | True | 0 | ROZPOCET
| VV |  | Součet |  | 1 | [12 empty] | VV | 2 | 4 | True | 1 | ROZPOCET
56 | K | 741900812 SPC | Dokumentace skutečného stavu | sada | 1 |  | 0 | vlastní |  | základní |  | 0 | 0 | 0 | 0 | 0 | 4 | K | 2 |  |  |  | ROZPOCET | 0 | 0 | 0 | 0 | 0 | 1 | 0 | 4 | 112
| VV |  | " Dokumentace skutečného stavu pro měření a regulace. " | [14 empty] | VV | 2 | 1 | True | 0 | ROZPOCET
| VV |  | " Dokumentace skutečného stavu " (1,0) |  | 1 | [12 empty] | VV | 2 | 2 | True | 0 | ROZPOCET
| VV |  | Součet |  | 1 | [12 empty] | VV | 2 | 4 | True | 1 | ROZPOCET

## D.1.4.7. - SILNOPROUD
{f1025dc9-3489-4e62-99db-5b94bdb7e199}
2
| KRYCÍ LIST SOUPISU PRACÍ | [7 empty] | v --- níže se nacházejí doplnkové a pomocné údaje k sestavám --- v | [8 empty] | False
Stavba:
Výstavba urgentního příjmu nemocnice Sokolov - Úprava po ZD č. 24
Objekt:
D.1.4.7. - SILNOPROUD
| KSO: |  |  |  |  | CC-CZ:
| Místo: |  |  |  |  | Datum: | 2025-02-17
| Zadavatel: |  |  |  |  | IČ:
DIČ:
| Účastník: |  |  |  |  | IČ: | Vyplň údaj
|  | Vyplň údaj |  |  |  | DIČ: | Vyplň údaj
| Projektant: |  |  |  |  | IČ:
DIČ:
| Zpracovatel: |  |  |  |  | IČ:
DIČ:
Poznámka:
| Cena bez DPH | [5 empty] | 0
|  |  | Základ daně |  |  | Sazba daně | Výše daně
| DPH | základní | 0 |  |  | 21% | 0
|  | snížená | 0 |  |  | 12% | 0
|  | zákl. přenesená | 0 |  |  | 21% | 0
|  | sníž. přenesená | 0 |  |  | 12% | 0
|  | nulová | 0 |  |  | 0% | 0
| Cena s DPH |  |  | v | CZK |  | 0
REKAPITULACE ČLENĚNÍ SOUPISU PRACÍ
Stavba:
Výstavba urgentního příjmu nemocnice Sokolov - Úprava po ZD č. 24
Objekt:
D.1.4.7. - SILNOPROUD
Místo: | [5 empty] | Datum: | 2025-02-17
Zadavatel: | [5 empty] | Projektant:
Účastník: |  |  | Vyplň údaj |  |  | Zpracovatel:
Kód dílu - Popis | [6 empty] | Cena celkem [CZK]
Náklady stavby celkem | [6 empty] | 0 | [11 empty] | -1
| PSV - Práce a dodávky PSV | [5 empty] | 0
| 741 - Elektromontážní práce - Svítidla | [5 empty] | 0
| D1 - Elektromontážní práce - Přístroje | [5 empty] | 0
| D2 - Elektromontážní práce - Kabely a vodiče | [5 empty] | 0
| D3 - Elektromontážní práce - Rozvaděče | [5 empty] | 0
| D4 - Elektromontážní práce - Hromosvod | [5 empty] | 0
| D5 - Elektromontážní práce - Zemnění | [5 empty] | 0
| D6 - Elektromontážní práce - Ochranné pospojování | [5 empty] | 0
| D7 - Elektromontážní práce - Ostatní | [5 empty] | 0
SOUPIS PRACÍ
Stavba:
Výstavba urgentního příjmu nemocnice Sokolov - Úprava po ZD č. 24
Objekt:
D.1.4.7. - SILNOPROUD
Místo: | [5 empty] | Datum: | 2025-02-17
Zadavatel: | [5 empty] | Projektant:
Účastník: |  |  | Vyplň údaj |  |  | Zpracovatel:
PČ | Typ | Kód | Popis | MJ | Množství | J.cena [CZK] | Cena celkem [CZK] | Cenová soustava |  | DPH | J. Nh [h] | Nh celkem [h] | J. hmotnost [t] | Hmotnost celkem [t] | J. suť [t] | Suť Celkem [t]
Náklady soupisu celkem | [6 empty] | 0 |  |  |  |  | 0 |  | 0 |  | 0 |  | D | -1 | [10 empty] | 0
| D | PSV | Práce a dodávky PSV |  |  |  | 0 |  |  |  |  | 0 |  | 0 |  | 0 | 2 | D | 0 |  |  |  | ROZPOCET | [6 empty] | 0
| D | 741 | Elektromontážní práce - Svítidla |  |  |  | 0 |  |  |  |  | 0 |  | 0 |  | 0 | 2 | D | 1 |  |  |  | ROZPOCET | [6 empty] | 0
1 | K | 741999101 SPC | D+M LED svítidlo podhledové 600×600 mm, 39W - Specifikace dle PD - 1 | kus | 107 |  | 0 | vlastní |  | základní |  | 0 | 0 | 0 | 0 | 0 | 16 | K | 2 |  |  |  | ROZPOCET | 0 | 0 | 0 | 0 | 0 | 1 | 0 | 16 | 2
| P |  | Poznámka k položce: " Včetně montáže, zapojení, zdroje a veškerého příslušenství. " | [14 empty] | P | 2
| VV |  | " LED svítidlo podhledové 600×600 mm, 39 W. " | [14 empty] | VV | 2 | 1 | True | 0 | ROZPOCET
| VV |  | " 1. PP - část A " (55,0) |  | 55 | [12 empty] | VV | 2 | 2 | True | 0 | ROZPOCET
| VV |  | " 1. NP " (52,0) |  | 52 | [12 empty] | VV | 2 | 2 | True | 0 | ROZPOCET
| VV |  | Součet |  | 107 | [12 empty] | VV | 2 | 4 | True | 1 | ROZPOCET
2 | K | 741999102 SPC | D+M LED svítidlo průmyslové 35W - Specifikace dle PD - 2 | kus | 17 |  | 0 | vlastní |  | základní |  | 0 | 0 | 0 | 0 | 0 | 16 | K | 2 |  |  |  | ROZPOCET | 0 | 0 | 0 | 0 | 0 | 1 | 0 | 16 | 4
| P |  | Poznámka k položce: " Včetně montáže, zapojení, zdroje, případného závěsu a veškerého příslušenství. " | [14 empty] | P | 2
| VV |  | " LED svítidlo průmyslové, IP 66, 35 W. " | [14 empty] | VV | 2 | 1 | True | 0 | ROZPOCET
| VV |  | " 1. PP - část A " (3,0) |  | 3 | [12 empty] | VV | 2 | 2 | True | 0 | ROZPOCET
| VV |  | " 1. PP - část B " (14,0) |  | 14 | [12 empty] | VV | 2 | 2 | True | 0 | ROZPOCET
| VV |  | Součet |  | 17 | [12 empty] | VV | 2 | 4 | True | 1 | ROZPOCET
3 | K | 741999103 SPC | D+M LED svítidlo průmyslové 53W - Specifikace dle PD - 3 | kus | 2 |  | 0 | vlastní |  | základní |  | 0 | 0 | 0 | 0 | 0 | 16 | K | 2 |  |  |  | ROZPOCET | 0 | 0 | 0 | 0 | 0 | 1 | 0 | 16 | 6
| P |  | Poznámka k položce: " Včetně montáže, zapojení, zdroje, případného závěsu a veškerého příslušenství. " | [14 empty] | P | 2
| VV |  | " LED svítidlo průmyslové, 53 W. " | [14 empty] | VV | 2 | 1 | True | 0 | ROZPOCET
| VV |  | " 1. NP " (2,0) |  | 2 | [12 empty] | VV | 2 | 2 | True | 0 | ROZPOCET
| VV |  | Součet |  | 2 | [12 empty] | VV | 2 | 4 | True | 1 | ROZPOCET
4 | K | 741999104 SPC | D+M LED svítidlo podhledové 600×600 mm, 26W - Specifikace dle PD - 4 | kus | 80 |  | 0 | vlastní |  | základní |  | 0 | 0 | 0 | 0 | 0 | 16 | K | 2 |  |  |  | ROZPOCET | 0 | 0 | 0 | 0 | 0 | 1 | 0 | 16 | 8
| P |  | Poznámka k položce: " Včetně montáže, zapojení, zdroje a veškerého příslušenství. " | [14 empty] | P | 2
| VV |  | " LED svítidlo podhledové 600×600 mm, 26 W. " | [14 empty] | VV | 2 | 1 | True | 0 | ROZPOCET
| VV |  | " 1. PP - část A " (20,0) |  | 20 | [12 empty] | VV | 2 | 2 | True | 0 | ROZPOCET
| VV |  | " 1. PP - část B " (10,0) |  | 10 | [12 empty] | VV | 2 | 2 | True | 0 | ROZPOCET
| VV |  | " 1. NP " (50,0) |  | 50 | [12 empty] | VV | 2 | 2 | True | 0 | ROZPOCET
| VV |  | Součet |  | 80 | [12 empty] | VV | 2 | 4 | True | 1 | ROZPOCET
5 | K | 741999105 SPC | D+M LED svítidlo podhledové 600×600 mm, 34W - Specifikace dle PD - 5 | kus | 38 |  | 0 | vlastní |  | základní |  | 0 | 0 | 0 | 0 | 0 | 16 | K | 2 |  |  |  | ROZPOCET | 0 | 0 | 0 | 0 | 0 | 1 | 0 | 16 | 10
| P |  | Poznámka k položce: " Včetně montáže, zapojení, zdroje a veškerého příslušenství. " | [14 empty] | P | 2
| VV |  | " LED svítidlo podhledové 600×600 mm, 34 W. " | [14 empty] | VV | 2 | 1 | True | 0 | ROZPOCET
| VV |  | " 1. PP - část B " (4,0) |  | 4 | [12 empty] | VV | 2 | 2 | True | 0 | ROZPOCET
| VV |  | " 1. NP " (34,0) |  | 34 | [12 empty] | VV | 2 | 2 | True | 0 | ROZPOCET
| VV |  | Součet |  | 38 | [12 empty] | VV | 2 | 4 | True | 1 | ROZPOCET
6 | K | 741999106 SPC | D+M LED svítidlo downlight, 13,4 W - Specifikace dle PD - 6 | kus | 27 |  | 0 | vlastní |  | základní |  | 0 | 0 | 0 | 0 | 0 | 16 | K | 2 |  |  |  | ROZPOCET | 0 | 0 | 0 | 0 | 0 | 1 | 0 | 16 | 12
| P |  | Poznámka k položce: " Včetně montáže, zapojení, zdroje, případného závěsu a veškerého příslušenství. " | [14 empty] | P | 2
| VV |  | " LED svítidlo downlight, 13,4 W. " | [14 empty] | VV | 2 | 1 | True | 0 | ROZPOCET
| VV |  | " 1. PP - část A " (13,0) |  | 13 | [12 empty] | VV | 2 | 2 | True | 0 | ROZPOCET
| VV |  | " 1. NP " (14,0) |  | 14 | [12 empty] | VV | 2 | 2 | True | 0 | ROZPOCET
| VV |  | Součet |  | 27 | [12 empty] | VV | 2 | 4 | True | 1 | ROZPOCET
7 | K | 741999107 SPC | D+M LED svítidlo přisazené - kruhové - Specifikace dle PD | kus | 6 |  | 0 | vlastní |  | základní |  | 0 | 0 | 0 | 0 | 0 | 16 | K | 2 |  |  |  | ROZPOCET | 0 | 0 | 0 | 0 | 0 | 1 | 0 | 16 | 14
| P |  | Poznámka k položce: " Včetně montáže, zapojení, zdroje, případného závěsu a veškerého příslušenství. " | [14 empty] | P | 2
| VV |  | " LED svítidlo přisazené - kruhové - venkovní. " | [14 empty] | VV | 2 | 1 | True | 0 | ROZPOCET
| VV |  | " 1. NP " (6,0) |  | 6 | [12 empty] | VV | 2 | 2 | True | 0 | ROZPOCET
| VV |  | Součet |  | 6 | [12 empty] | VV | 2 | 4 | True | 1 | ROZPOCET
8 | K | 741999108 SPC | D+M LED Nouzové osvětlení kruhové - N1 - Specifikace dle PD | kus | 23 |  | 0 | vlastní |  | základní |  | 0 | 0 | 0 | 0 | 0 | 16 | K | 2 |  |  |  | ROZPOCET | 0 | 0 | 0 | 0 | 0 | 1 | 0 | 16 | 16
| P |  | Poznámka k položce: " Včetně montáže, zapojení, zdroje a veškerého příslušenství. " | [14 empty] | P | 2
| VV |  | " LED Nouzové osvětlení hliníkové, vestavné, kruhové, IP 20 - N1. " | [14 empty] | VV | 2 | 1 | True | 0 | ROZPOCET
| VV |  | " 1. PP - část A " (4,0) |  | 4 | [12 empty] | VV | 2 | 2 | True | 0 | ROZPOCET
| VV |  | " 1. PP - část B " (2,0) |  | 2 | [12 empty] | VV | 2 | 2 | True | 0 | ROZPOCET
| VV |  | " 1. NP " (17,0) |  | 17 | [12 empty] | VV | 2 | 2 | True | 0 | ROZPOCET
| VV |  | Součet |  | 23 | [12 empty] | VV | 2 | 4 | True | 1 | ROZPOCET
9 | K | 741999109 SPC | D+M LED Nouzové osvětlení - N2 - Specifikace dle PD | kus | 5 |  | 0 | vlastní |  | základní |  | 0 | 0 | 0 | 0 | 0 | 16 | K | 2 |  |  |  | ROZPOCET | 0 | 0 | 0 | 0 | 0 | 1 | 0 | 16 | 18
| P |  | Poznámka k položce: " Včetně montáže, zapojení, zdroje a veškerého příslušenství. " | [14 empty] | P | 2
| VV |  | " LED Nouzové osvětlení, IP 65 - N2. " | [14 empty] | VV | 2 | 1 | True | 0 | ROZPOCET
| VV |  | " 1. PP - část B " (5,0) |  | 5 | [12 empty] | VV | 2 | 2 | True | 0 | ROZPOCET
| VV |  | Součet |  | 5 | [12 empty] | VV | 2 | 4 | True | 1 | ROZPOCET
10 | K | 741999110 SPC | D+M LED Nouzové osvětlení kruhové - N3 - Specifikace dle PD | kus | 17 |  | 0 | vlastní |  | základní |  | 0 | 0 | 0 | 0 | 0 | 16 | K | 2 |  |  |  | ROZPOCET | 0 | 0 | 0 | 0 | 0 | 1 | 0 | 16 | 20
| P |  | Poznámka k položce: " Včetně montáže, zapojení, zdroje a veškerého příslušenství. " | [14 empty] | P | 2
| VV |  | " LED Nouzové osvětlení hliníkové, vestavné, kruhové, IP 20 - N3. " | [14 empty] | VV | 2 | 1 | True | 0 | ROZPOCET
| VV |  | " 1. PP - část A " (7,0) |  | 7 | [12 empty] | VV | 2 | 2 | True | 0 | ROZPOCET
| VV |  | " 1. NP " (10,0) |  | 10 | [12 empty] | VV | 2 | 2 | True | 0 | ROZPOCET
| VV |  | Součet |  | 17 | [12 empty] | VV | 2 | 4 | True | 1 | ROZPOCET
11 | K | 741999111 SPC | D+M LED Nouzové osvětlení kruhové - NH - Specifikace dle PD | kus | 3 |  | 0 | vlastní |  | základní |  | 0 | 0 | 0 | 0 | 0 | 16 | K | 2 |  |  |  | ROZPOCET | 0 | 0 | 0 | 0 | 0 | 1 | 0 | 16 | 22
| P |  | Poznámka k položce: " Včetně montáže, zapojení, zdroje a veškerého příslušenství. " | [14 empty] | P | 2
| VV |  | " LED Nouzové osvětlení hliníkové, vestavné, kruhové, IP 20 - NH. " | [14 empty] | VV | 2 | 1 | True | 0 | ROZPOCET
| VV |  | " 1. PP - část A " (1,0) |  | 1 | [12 empty] | VV | 2 | 2 | True | 0 | ROZPOCET
| VV |  | " 1. PP - část B " (1,0) |  | 1 | [12 empty] | VV | 2 | 2 | True | 0 | ROZPOCET
| VV |  | " 1. NP " (1,0) |  | 1 | [12 empty] | VV | 2 | 2 | True | 0 | ROZPOCET
| VV |  | Součet |  | 3 | [12 empty] | VV | 2 | 4 | True | 1 | ROZPOCET
12 | K | 741999112 SPC | D+M LED Nouzové osvětlení - NV - Specifikace dle PD | kus | 2 |  | 0 | vlastní |  | základní |  | 0 | 0 | 0 | 0 | 0 | 16 | K | 2 |  |  |  | ROZPOCET | 0 | 0 | 0 | 0 | 0 | 1 | 0 | 16 | 24
| P |  | Poznámka k položce: " Včetně montáže, zapojení, zdroje a veškerého příslušenství. " | [14 empty] | P | 2
| VV |  | " LED Nouzové osvětlení ocelové, venkovní, IP 65 - NV. " | [14 empty] | VV | 2 | 1 | True | 0 | ROZPOCET
| VV |  | " 1. NP " (2,0) |  | 2 | [12 empty] | VV | 2 | 2 | True | 0 | ROZPOCET
| VV |  | Součet |  | 2 | [12 empty] | VV | 2 | 4 | True | 1 | ROZPOCET
13 | K | 741999113 SPC | D+M LED Nouzové osvětlení piktogramové - NP1 - Specifikace dle PD | kus | 13 |  | 0 | vlastní |  | základní |  | 0 | 0 | 0 | 0 | 0 | 16 | K | 2 |  |  |  | ROZPOCET | 0 | 0 | 0 | 0 | 0 | 1 | 0 | 16 | 26
| P |  | Poznámka k položce: " Včetně montáže, zapojení, zdroje a veškerého příslušenství. " | [14 empty] | P | 2
| VV |  | " LED Nouzové osvětlení hliníkové, vestavné, piktogramové - NP1. " | [14 empty] | VV | 2 | 1 | True | 0 | ROZPOCET
| VV |  | " 1. PP - část A " (2,0) |  | 2 | [12 empty] | VV | 2 | 2 | True | 0 | ROZPOCET
| VV |  | " 1. PP - část B " (1,0) |  | 1 | [12 empty] | VV | 2 | 2 | True | 0 | ROZPOCET
| VV |  | " 1. NP " (10,0) |  | 10 | [12 empty] | VV | 2 | 2 | True | 0 | ROZPOCET
| VV |  | Součet |  | 13 | [12 empty] | VV | 2 | 4 | True | 1 | ROZPOCET
14 | K | 741999114 SPC | D+M LED Nouzové osvětlení piktogramové - NP2 - Specifikace dle PD | kus | 2 |  | 0 | vlastní |  | základní |  | 0 | 0 | 0 | 0 | 0 | 16 | K | 2 |  |  |  | ROZPOCET | 0 | 0 | 0 | 0 | 0 | 1 | 0 | 16 | 28
| P |  | Poznámka k položce: " Včetně montáže, zapojení, zdroje a veškerého příslušenství. " | [14 empty] | P | 2
| VV |  | " LED Nouzové osvětlení přisazené, piktogramové, IP 65 - NP2. " | [14 empty] | VV | 2 | 1 | True | 0 | ROZPOCET
| VV |  | " 1. PP - část B " (2,0) |  | 2 | [12 empty] | VV | 2 | 2 | True | 0 | ROZPOCET
| VV |  | Součet |  | 2 | [12 empty] | VV | 2 | 4 | True | 1 | ROZPOCET
15 | K | 998741201 | Přesun hmot procentní pro silnoproud v objektech v do 6 m - 0,70 % | % |  |  | 0 | CS ÚRS 2024 02 |  | základní |  | 0 | 0 | 0 | 0 | 0 | 16 | K | 2 |  |  |  | ROZPOCET | 0 | 0 | 0 | 0 | 0 | 1 | 0 | 16 | 30
| Online PSC |  | https://podminky.urs.cz/item/CS_URS_2024_02/998741201 | [14 empty] | Online PSC | 2
| P |  | Poznámka k položce: " POZN: Hodnotu v popisu položky je nutno doplnit pro základní výpočet přesunu hmot do sloupce jednotkové ceny dle ceníkových standardů. V tomto případě je to hodnota 0,70. " | [14 empty] | P | 2
16 | K | HZS2231 | Hodinová zúčtovací sazba elektrikář | hod | 10 |  | 0 | CS ÚRS 2024 02 |  | základní |  | 0 | 0 | 0 | 0 | 0 | 16 | K | 2 |  |  |  | ROZPOCET | 0 | 0 | 0 | 0 | 0 | 1 | 0 | 16 | 32
| Online PSC |  | https://podminky.urs.cz/item/CS_URS_2024_02/HZS2231 | [14 empty] | Online PSC | 2
| P |  | Poznámka k položce: " Zednická výpomoc,doplňkové práce,kompletace,zřízení prostupů,zapravení prostupů, apod. " | [14 empty] | P | 2
| VV |  | " Stavební práce a dodávky spojené s provedením funkčního celku 741. " (10,0) |  | 10 | [12 empty] | VV | 2 | 2 | True | 0 | ROZPOCET
| VV |  | Součet |  | 10 | [12 empty] | VV | 2 | 4 | True | 1 | ROZPOCET
| D | D1 | Elektromontážní práce - Přístroje |  |  |  | 0 |  |  |  |  | 0 |  | 0 |  | 0 | 1 | D | 1 |  |  |  | ROZPOCET | [6 empty] | 0
17 | K | 741999201 SPC | D+M Vypínač řaz. 1 - Specfikace dle PD | kus | 37 |  | 0 | vlastní |  | základní |  | 0 | 0 | 0 | 0 | 0 | 4 | K | 2 |  |  |  | ROZPOCET | 0 | 0 | 0 | 0 | 0 | 1 | 0 | 4 | 34
| P |  | Poznámka k položce: " Včetně instalace, napojení, rámečku, krytu a instalačních krabic. " | [14 empty] | P | 2
| VV |  | " Jednopólový vypínač. " | [14 empty] | VV | 2 | 1 | True | 0 | ROZPOCET
| VV |  | " 1. PP - část A " (11,0) |  | 11 | [12 empty] | VV | 2 | 2 | True | 0 | ROZPOCET
| VV |  | " 1. PP - část B " (2,0) |  | 2 | [12 empty] | VV | 2 | 2 | True | 0 | ROZPOCET
| VV |  | " 1. NP " (24,0) |  | 24 | [12 empty] | VV | 2 | 2 | True | 0 | ROZPOCET
| VV |  | Součet |  | 37 | [12 empty] | VV | 2 | 4 | True | 1 | ROZPOCET
18 | K | 741999202 SPC | D+M Vypínač řaz. 1 se stupněm krytí IP 44 - specifikace dle PD | kus | 3 |  | 0 | vlastní |  | základní |  | 0 | 0 | 0 | 0 | 0 | 4 | K | 2 |  |  |  | ROZPOCET | 0 | 0 | 0 | 0 | 0 | 1 | 0 | 4 | 36
| P |  | Poznámka k položce: " Včetně instalace, napojení, rámečku, krytu a instalačních krabic. " | [14 empty] | P | 2
| VV |  | " Jednopólový vypínač, s IP 44. " | [14 empty] | VV | 2 | 1 | True | 0 | ROZPOCET
| VV |  | " 1. PP - část B " (2,0) |  | 2 | [12 empty] | VV | 2 | 2 | True | 0 | ROZPOCET
| VV |  | " 1. NP " (1,0) |  | 1 | [12 empty] | VV | 2 | 2 | True | 0 | ROZPOCET
| VV |  | Součet |  | 3 | [12 empty] | VV | 2 | 4 | True | 1 | ROZPOCET
19 | K | 741999204 SPC | D+M Vypínač řaz. 6 - Specfikace dle PD | kus | 26 |  | 0 | vlastní |  | základní |  | 0 | 0 | 0 | 0 | 0 | 4 | K | 2 |  |  |  | ROZPOCET | 0 | 0 | 0 | 0 | 0 | 1 | 0 | 4 | 38
| P |  | Poznámka k položce: " Včetně instalace, napojení, rámečku, krytu a instalačních krabic. " | [14 empty] | P | 2
| VV |  | " Střídavý přepínač. " | [14 empty] | VV | 2 | 1 | True | 0 | ROZPOCET
| VV |  | " 1. PP - část A " (20,0) |  | 20 | [12 empty] | VV | 2 | 2 | True | 0 | ROZPOCET
| VV |  | " 1. NP " (6,0) |  | 6 | [12 empty] | VV | 2 | 2 | True | 0 | ROZPOCET
| VV |  | Součet |  | 26 | [12 empty] | VV | 2 | 4 | True | 1 | ROZPOCET
20 | K | 741999205 SPC | D+M Vypínač řaz. 6 se stupněm krytí IP 44 - Specfikace dle PD | kus | 4 |  | 0 | vlastní |  | základní |  | 0 | 0 | 0 | 0 | 0 | 4 | K | 2 |  |  |  | ROZPOCET | 0 | 0 | 0 | 0 | 0 | 1 | 0 | 4 | 40
| P |  | Poznámka k položce: " Včetně instalace, napojení, rámečku, krytu a instalačních krabic. " | [14 empty] | P | 2
| VV |  | " Střídavý přepínač, s IP 44. " | [14 empty] | VV | 2 | 1 | True | 0 | ROZPOCET
| VV |  | " 1. PP - část B " (2,0) |  | 2 | [12 empty] | VV | 2 | 2 | True | 0 | ROZPOCET
| VV |  | " 1. NP " (2,0) |  | 2 | [12 empty] | VV | 2 | 2 | True | 0 | ROZPOCET
| VV |  | Součet |  | 4 | [12 empty] | VV | 2 | 4 | True | 1 | ROZPOCET
21 | K | 741999206 SPC | D+M Vypínač řaz. 7 - Specfikace dle PD | kus | 3 |  | 0 | vlastní |  | základní |  | 0 | 0 | 0 | 0 | 0 | 4 | K | 2 |  |  |  | ROZPOCET | 0 | 0 | 0 | 0 | 0 | 1 | 0 | 4 | 42
| P |  | Poznámka k položce: " Včetně instalace, napojení, rámečku, krytu a instalačních krabic. " | [14 empty] | P | 2
| VV |  | " Křížový přepínač. " | [14 empty] | VV | 2 | 1 | True | 0 | ROZPOCET
| VV |  | " 1. PP - část A " (3,0) |  | 3 | [12 empty] | VV | 2 | 2 | True | 0 | ROZPOCET
| VV |  | Součet |  | 3 | [12 empty] | VV | 2 | 4 | True | 1 | ROZPOCET
22 | K | 741999207 SPC | D+M Tlačítko - Specfikace dle PD | kus | 31 |  | 0 | vlastní |  | základní |  | 0 | 0 | 0 | 0 | 0 | 4 | K | 2 |  |  |  | ROZPOCET | 0 | 0 | 0 | 0 | 0 | 1 | 0 | 4 | 44
| P |  | Poznámka k položce: " Včetně instalace, napojení, rámečku, krytu a instalačních krabic. " | [14 empty] | P | 2
| VV |  | " Tlačítkový spínač. " | [14 empty] | VV | 2 | 1 | True | 0 | ROZPOCET
| VV |  | " 1. PP - část A " (18,0) |  | 18 | [12 empty] | VV | 2 | 2 | True | 0 | ROZPOCET
| VV |  | " 1. PP - část B " (5,0) |  | 5 | [12 empty] | VV | 2 | 2 | True | 0 | ROZPOCET
| VV |  | " 1. NP " (8,0) |  | 8 | [12 empty] | VV | 2 | 2 | True | 0 | ROZPOCET
| VV |  | Součet |  | 31 | [12 empty] | VV | 2 | 4 | True | 1 | ROZPOCET
23 | K | 741999208 SPC | D+M Pohybové PIR čídlo - Specifikace dle PD | kus | 12 |  | 0 | vlastní |  | základní |  | 0 | 0 | 0 | 0 | 0 | 4 | K | 2 |  |  |  | ROZPOCET | 0 | 0 | 0 | 0 | 0 | 1 | 0 | 4 | 46
| P |  | Poznámka k položce: " Včetně montáže a zapojení. " | [14 empty] | P | 2
| VV |  | " Pohybové PIR čidlo - stropní. " | [14 empty] | VV | 2 | 1 | True | 0 | ROZPOCET
| VV |  | " 1. NP " (12,0) |  | 12 | [12 empty] | VV | 2 | 2 | True | 0 | ROZPOCET
| VV |  | Součet |  | 12 | [12 empty] | VV | 2 | 4 | True | 1 | ROZPOCET
24 | K | 741999209 SPC | D+M Žaluziový vypínač - Specfikace dle PD | kus | 11 |  | 0 | vlastní |  | základní |  | 0 | 0 | 0 | 0 | 0 | 4 | K | 2 |  |  |  | ROZPOCET | 0 | 0 | 0 | 0 | 0 | 1 | 0 | 4 | 48
| P |  | Poznámka k položce: " Včetně instalace, napojení, rámečku, krytu a instalačních krabic. " | [14 empty] | P | 2
| VV |  | " Žaluziový vypínač. " | [14 empty] | VV | 2 | 1 | True | 0 | ROZPOCET
| VV |  | " 1. NP " (11,0) |  | 11 | [12 empty] | VV | 2 | 2 | True | 0 | ROZPOCET
| VV |  | Součet |  | 11 | [12 empty] | VV | 2 | 4 | True | 1 | ROZPOCET
25 | K | 741999210 SPC | D+M Zásuvka 230 V / 16 A - MDO rozvody - bílá barva - Specifikace dle PD | kus | 340 |  | 0 | vlastní |  | základní |  | 0 | 0 | 0 | 0 | 0 | 4 | K | 2 |  |  |  | ROZPOCET | 0 | 0 | 0 | 0 | 0 | 1 | 0 | 4 | 50
| P |  | Poznámka k položce: " Včetně instalace, napojení, rámečku, instalační krabice, záslepky. " | [14 empty] | P | 2
| VV |  | " Zásuvka 230 V / 16 A - nezálohované rozvody. " | [14 empty] | VV | 2 | 1 | True | 0 | ROZPOCET
| VV |  | " 1. PP - část A " (186,0) |  | 186 | [12 empty] | VV | 2 | 2 | True | 0 | ROZPOCET
| VV |  | " 1. PP - část B " (32,0) |  | 32 | [12 empty] | VV | 2 | 2 | True | 0 | ROZPOCET
| VV |  | " 1. NP " (122,0) |  | 122 | [12 empty] | VV | 2 | 2 | True | 0 | ROZPOCET
| VV |  | Součet |  | 340 | [12 empty] | VV | 2 | 4 | True | 1 | ROZPOCET
26 | K | 741999211 SPC | D+M Zásuvka 230 V / 16 A se stupněm krytí IP 44 - Specifikace dle PD | kus | 7 |  | 0 | vlastní |  | základní |  | 0 | 0 | 0 | 0 | 0 | 4 | K | 2 |  |  |  | ROZPOCET | 0 | 0 | 0 | 0 | 0 | 1 | 0 | 4 | 52
| P |  | Poznámka k položce: " Včetně instalace, napojení, rámečku, instalační krabice, záslepky. " | [14 empty] | P | 2
| VV |  | " Zásuvka 230 V / 16 A, s IP 44- nezálohované rozvody. " | [14 empty] | VV | 2 | 1 | True | 0 | ROZPOCET
| VV |  | " 1. NP " (7,0) |  | 7 | [12 empty] | VV | 2 | 2 | True | 0 | ROZPOCET
| VV |  | Součet |  | 7 | [12 empty] | VV | 2 | 4 | True | 1 | ROZPOCET
27 | K | 741999212 SPC | D+M Zásuvka 230 V / 16 A - DO rozvody - zelená barva - Specifikace dle PD | kus | 58 |  | 0 | vlastní |  | základní |  | 0 | 0 | 0 | 0 | 0 | 4 | K | 2 |  |  |  | ROZPOCET | 0 | 0 | 0 | 0 | 0 | 1 | 0 | 4 | 54
| P |  | Poznámka k položce: " Včetně instalace, napojení, rámečku, instalační krabice, záslepky. " | [14 empty] | P | 2
| VV |  | " Zásuvka 230 V / 16 A - zálohované rozvody. " | [14 empty] | VV | 2 | 1 | True | 0 | ROZPOCET
| VV |  | " 1. PP - část A " (36,0) |  | 36 | [12 empty] | VV | 2 | 2 | True | 0 | ROZPOCET
| VV |  | " 1. NP " (22,0) |  | 22 | [12 empty] | VV | 2 | 2 | True | 0 | ROZPOCET
| VV |  | Součet |  | 58 | [12 empty] | VV | 2 | 4 | True | 1 | ROZPOCET
28 | K | 741999213 SPC | D+M Zásuvka 230 V / 16 A - VDO rozvody - červená barva - Specifikace dle PD | kus | 34 |  | 0 | vlastní |  | základní |  | 0 | 0 | 0 | 0 | 0 | 4 | K | 2 |  |  |  | ROZPOCET | 0 | 0 | 0 | 0 | 0 | 1 | 0 | 4 | 56
| P |  | Poznámka k položce: " Včetně instalace, napojení, rámečku, instalační krabice, záslepky. " | [14 empty] | P | 2
| VV |  | " Zásuvka 230 V / 16 A - zálohované rozvody. " | [14 empty] | VV | 2 | 1 | True | 0 | ROZPOCET
| VV |  | " 1. PP - část A " (21,0) |  | 21 | [12 empty] | VV | 2 | 2 | True | 0 | ROZPOCET
| VV |  | " 1. PP - část B " (1,0) |  | 1 | [12 empty] | VV | 2 | 2 | True | 0 | ROZPOCET
| VV |  | " 1. NP " (12,0) |  | 12 | [12 empty] | VV | 2 | 2 | True | 0 | ROZPOCET
| VV |  | Součet |  | 34 | [12 empty] | VV | 2 | 4 | True | 1 | ROZPOCET
29 | K | 741999214 SPC | D+M Modulová zásuvka 230 V / 16 A - MDO rozvody - bílá barva - Specifikace dle PD | kus | 54 |  | 0 | vlastní |  | základní |  | 0 | 0 | 0 | 0 | 0 | 4 | K | 2 |  |  |  | ROZPOCET | 0 | 0 | 0 | 0 | 0 | 1 | 0 | 4 | 58
| P |  | Poznámka k položce: " Včetně instalace, napojení. " | [14 empty] | P | 2
| VV |  | " Modulová zásuvka 230 V / 16 A - nezálohované rozvody. " | [14 empty] | VV | 2 | 1 | True | 0 | ROZPOCET
| VV |  | " 1. NP " (54,0) |  | 54 | [12 empty] | VV | 2 | 2 | True | 0 | ROZPOCET
| VV |  | Součet |  | 54 | [12 empty] | VV | 2 | 4 | True | 1 | ROZPOCET
30 | K | 741999215 SPC | D+M Modulová zásuvka 230 V / 16 A - ZIS rozvody - žlutá barva - Specifikace dle PD | kus | 135 |  | 0 | vlastní |  | základní |  | 0 | 0 | 0 | 0 | 0 | 4 | K | 2 |  |  |  | ROZPOCET | 0 | 0 | 0 | 0 | 0 | 1 | 0 | 4 | 60
| P |  | Poznámka k položce: " Včetně instalace, napojení. " | [14 empty] | P | 2
| VV |  | " Modulová zásuvka 230 V / 16 A - nemocniční síť. " | [14 empty] | VV | 2 | 1 | True | 0 | ROZPOCET
| VV |  | " 1. NP " (135,0) |  | 135 | [12 empty] | VV | 2 | 2 | True | 0 | ROZPOCET
| VV |  | Součet |  | 135 | [12 empty] | VV | 2 | 4 | True | 1 | ROZPOCET
31 | K | 741999216 SPC | D+M Zemnící zásuvka - Specifikace dle PD | kus | 12 |  | 0 | vlastní |  | základní |  | 0 | 0 | 0 | 0 | 0 | 4 | K | 2 |  |  |  | ROZPOCET | 0 | 0 | 0 | 0 | 0 | 1 | 0 | 4 | 62
| P |  | Poznámka k položce: " Včetně instalace, napojení, rámečku, instalační krabice, záslepky. " | [14 empty] | P | 2
| VV |  | " Zemnící zásuvka. " | [14 empty] | VV | 2 | 1 | True | 0 | ROZPOCET
| VV |  | " 1. PP - část A " (8,0) |  | 8 | [12 empty] | VV | 2 | 2 | True | 0 | ROZPOCET
| VV |  | " 1. NP " (4,0) |  | 4 | [12 empty] | VV | 2 | 2 | True | 0 | ROZPOCET
| VV |  | Součet |  | 12 | [12 empty] | VV | 2 | 4 | True | 1 | ROZPOCET
32 | K | 741999217 SPC | D+M Modulová zemnící zásuvka - Specifikace dle PD | kus | 9 |  | 0 | vlastní |  | základní |  | 0 | 0 | 0 | 0 | 0 | 4 | K | 2 |  |  |  | ROZPOCET | 0 | 0 | 0 | 0 | 0 | 1 | 0 | 4 | 64
| P |  | Poznámka k položce: " Včetně instalace, napojení. " | [14 empty] | P | 2
| VV |  | " Modulová zemnící zásuvka. " | [14 empty] | VV | 2 | 1 | True | 0 | ROZPOCET
| VV |  | " 1. NP " (9,0) |  | 9 | [12 empty] | VV | 2 | 2 | True | 0 | ROZPOCET
| VV |  | Součet |  | 9 | [12 empty] | VV | 2 | 4 | True | 1 | ROZPOCET
33 | K | 741999218 SPC | D+M Zásuvka 400 V / 32 A + 230 V - Specifikace dle PD | kus | 1 |  | 0 | vlastní |  | základní |  | 0 | 0 | 0 | 0 | 0 | 4 | K | 2 |  |  |  | ROZPOCET | 0 | 0 | 0 | 0 | 0 | 1 | 0 | 4 | 66
| P |  | Poznámka k položce: " Včetně instalace, napojení, rámečku, instalační krabice, záslepky. " | [14 empty] | P | 2
| VV |  | " Zásuvka 400 V / 32 A + 230 V. " | [14 empty] | VV | 2 | 1 | True | 0 | ROZPOCET
| VV |  | " 1. NP " (1,0) |  | 1 | [12 empty] | VV | 2 | 2 | True | 0 | ROZPOCET
| VV |  | Součet |  | 1 | [12 empty] | VV | 2 | 4 | True | 1 | ROZPOCET
34 | K | 741999219 SPC | D+M Kabelový vývod 230 V - Specifikace dle PD | kus | 25 |  | 0 | vlastní |  | základní |  | 0 | 0 | 0 | 0 | 0 | 4 | K | 2 |  |  |  | ROZPOCET | 0 | 0 | 0 | 0 | 0 | 1 | 0 | 4 | 68
| P |  | Poznámka k položce: " Včetně uchycení a zapojení. " | [14 empty] | P | 2
| VV |  | " Kabelový vývod pro 230 V tvořený krabicí pro pozdější napojení prvků " | [14 empty] | VV | 2 | 1 | True | 0 | ROZPOCET
| VV |  | " 1. PP - část A " (5,0) |  | 5 | [12 empty] | VV | 2 | 2 | True | 0 | ROZPOCET
| VV |  | " 1. PP - část B " (1,0) |  | 1 | [12 empty] | VV | 2 | 2 | True | 0 | ROZPOCET
| VV |  | " 1. NP " (19,0) |  | 19 | [12 empty] | VV | 2 | 2 | True | 0 | ROZPOCET
| VV |  | Součet |  | 25 | [12 empty] | VV | 2 | 4 | True | 1 | ROZPOCET
35 | K | 741999220 SPC | D+M Kabelový vývod 230 V - zálohovaný - Specifikace dle PD | kus | 23 |  | 0 | vlastní |  | základní |  | 0 | 0 | 0 | 0 | 0 | 4 | K | 2 |  |  |  | ROZPOCET | 0 | 0 | 0 | 0 | 0 | 1 | 0 | 4 | 70
| P |  | Poznámka k položce: " Včetně uchycení a zapojení. " | [14 empty] | P | 2
| VV |  | " Kabelový vývod pro 230 V tvořený krabicí pro pozdější napojení prvků " | [14 empty] | VV | 2 | 1 | True | 0 | ROZPOCET
| VV |  | " 1. NP " (23,0) |  | 23 | [12 empty] | VV | 2 | 2 | True | 0 | ROZPOCET
| VV |  | Součet |  | 23 | [12 empty] | VV | 2 | 4 | True | 1 | ROZPOCET
36 | K | 741999221 SPC | D+M Kabelový vývod 400 V - Specifikace dle PD | kus | 5 |  | 0 | vlastní |  | základní |  | 0 | 0 | 0 | 0 | 0 | 4 | K | 2 |  |  |  | ROZPOCET | 0 | 0 | 0 | 0 | 0 | 1 | 0 | 4 | 72
| P |  | Poznámka k položce: " Včetně uchycení a zapojení. " | [14 empty] | P | 2
| VV |  | " Kabelový vývod pro 400 V tvořený krabicí pro pozdější napojení prvků " | [14 empty] | VV | 2 | 1 | True | 0 | ROZPOCET
| VV |  | " 1. PP - část A " (1,0) |  | 1 | [12 empty] | VV | 2 | 2 | True | 0 | ROZPOCET
| VV |  | " 1. PP - část B " (1,0) |  | 1 | [12 empty] | VV | 2 | 2 | True | 0 | ROZPOCET
| VV |  | " 1. NP " (3,0) |  | 3 | [12 empty] | VV | 2 | 2 | True | 0 | ROZPOCET
| VV |  | Součet |  | 5 | [12 empty] | VV | 2 | 4 | True | 1 | ROZPOCET
37 | K | 998741201 | Přesun hmot procentní pro silnoproud v objektech v do 6 m - 0,70 % | % |  |  | 0 | CS ÚRS 2024 02 |  | základní |  | 0 | 0 | 0 | 0 | 0 | 4 | K | 2 |  |  |  | ROZPOCET | 0 | 0 | 0 | 0 | 0 | 1 | 0 | 4 | 74
| Online PSC |  | https://podminky.urs.cz/item/CS_URS_2024_02/998741201 | [14 empty] | Online PSC | 2
| P |  | Poznámka k položce: " POZN: Hodnotu v popisu položky je nutno doplnit pro základní výpočet přesunu hmot do sloupce jednotkové ceny dle ceníkových standardů. V tomto případě je to hodnota 0,70. " | [14 empty] | P | 2
38 | K | HZS2231 | Hodinová zúčtovací sazba elektrikář | hod | 10 |  | 0 | CS ÚRS 2024 02 |  | základní |  | 0 | 0 | 0 | 0 | 0 | 4 | K | 2 |  |  |  | ROZPOCET | 0 | 0 | 0 | 0 | 0 | 1 | 0 | 4 | 76
| Online PSC |  | https://podminky.urs.cz/item/CS_URS_2024_02/HZS2231 | [14 empty] | Online PSC | 2
| P |  | Poznámka k položce: " Zednická výpomoc,doplňkové práce,kompletace,zřízení prostupů,zapravení prostupů, apod. " | [14 empty] | P | 2
| VV |  | " Stavební práce a dodávky spojené s provedením funkčního celku 741. " (10,0) |  | 10 | [12 empty] | VV | 2 | 2 | True | 0 | ROZPOCET
| VV |  | Součet |  | 10 | [12 empty] | VV | 2 | 4 | True | 1 | ROZPOCET
| D | D2 | Elektromontážní práce - Kabely a vodiče |  |  |  | 0 |  |  |  |  | 0 |  | 0 |  | 0 | 1 | D | 1 |  |  |  | ROZPOCET | [6 empty] | 0
39 | K | 741999301 SPC | D+M Kabel CHKE-R 3×1,5 - Specifikace dle PD | m | 8550 |  | 0 | vlastní |  | základní |  | 0 | 0 | 0 | 0 | 0 | 4 | K | 2 |  |  |  | ROZPOCET | 0 | 0 | 0 | 0 | 0 | 1 | 0 | 4 | 78
| P |  | Poznámka k položce: " Včetně uložení (montáže a nasunutí do chrániček), zapojení, případného protažení a ukončení " | [14 empty] | P | 2
| VV |  | " Kabeláž silnoproudu " (8550,0) |  | 8550 | [12 empty] | VV | 2 | 2 | True | 0 | ROZPOCET
| VV |  | Součet |  | 8550 | [12 empty] | VV | 2 | 4 | True | 1 | ROZPOCET
40 | K | 741999302 SPC | D+M Kabel CHKE-R 3×2,5 - Specifikace dle PD | m | 20000 |  | 0 | vlastní |  | základní |  | 0 | 0 | 0 | 0 | 0 | 4 | K | 2 |  |  |  | ROZPOCET | 0 | 0 | 0 | 0 | 0 | 1 | 0 | 4 | 80
| P |  | Poznámka k položce: " Včetně uložení (montáže a nasunutí do chrániček), zapojení, případného protažení a ukončení " | [14 empty] | P | 2
| VV |  | " Kabeláž silnoproudu " (20000,0) |  | 20000 | [12 empty] | VV | 2 | 2 | True | 0 | ROZPOCET
| VV |  | Součet |  | 20000 | [12 empty] | VV | 2 | 4 | True | 1 | ROZPOCET
41 | K | 741999304 SPC | D+M Kabel CHKE-R 5×2,5 - Specifikace dle PD | m | 835 |  | 0 | vlastní |  | základní |  | 0 | 0 | 0 | 0 | 0 | 4 | K | 2 |  |  |  | ROZPOCET | 0 | 0 | 0 | 0 | 0 | 1 | 0 | 4 | 82
| P |  | Poznámka k položce: " Včetně uložení (montáže a nasunutí do chrániček), zapojení, případného protažení a ukončení " | [14 empty] | P | 2
| VV |  | " Kabeláž silnoproudu " (835,0) |  | 835 | [12 empty] | VV | 2 | 2 | True | 0 | ROZPOCET
| VV |  | Součet |  | 835 | [12 empty] | VV | 2 | 4 | True | 1 | ROZPOCET
42 | K | 741999305 SPC | D+M Kabel CHKE-R 5×4 - Specifikace dle PD | m | 150 |  | 0 | vlastní |  | základní |  | 0 | 0 | 0 | 0 | 0 | 4 | K | 2 |  |  |  | ROZPOCET | 0 | 0 | 0 | 0 | 0 | 1 | 0 | 4 | 84
| P |  | Poznámka k položce: " Včetně uložení (montáže a nasunutí do chrániček), zapojení, případného protažení a ukončení " | [14 empty] | P | 2
| VV |  | " Kabeláž silnoproudu " (150,0) |  | 150 | [12 empty] | VV | 2 | 2 | True | 0 | ROZPOCET
| VV |  | Součet |  | 150 | [12 empty] | VV | 2 | 4 | True | 1 | ROZPOCET
43 | K | 741999306 SPC | D+M Kabel CHKE-R 5×6 - Specifikace dle PD | m | 500 |  | 0 | vlastní |  | základní |  | 0 | 0 | 0 | 0 | 0 | 4 | K | 2 |  |  |  | ROZPOCET | 0 | 0 | 0 | 0 | 0 | 1 | 0 | 4 | 86
| P |  | Poznámka k položce: " Včetně uložení (montáže a nasunutí do chrániček), zapojení, případného protažení a ukončení " | [14 empty] | P | 2
| VV |  | " Kabeláž silnoproudu " (500,0) |  | 500 | [12 empty] | VV | 2 | 2 | True | 0 | ROZPOCET
| VV |  | Součet |  | 500 | [12 empty] | VV | 2 | 4 | True | 1 | ROZPOCET
44 | K | 741999307 SPC | D+M Kabel CHKE-R 5×16 - Specifikace dle PD | m | 750 |  | 0 | vlastní |  | základní |  | 0 | 0 | 0 | 0 | 0 | 4 | K | 2 |  |  |  | ROZPOCET | 0 | 0 | 0 | 0 | 0 | 1 | 0 | 4 | 88
| P |  | Poznámka k položce: " Včetně uložení (montáže a nasunutí do chrániček), zapojení, případného protažení a ukončení " | [14 empty] | P | 2
| VV |  | " Kabeláž silnoproudu " (750,0) |  | 750 | [12 empty] | VV | 2 | 2 | True | 0 | ROZPOCET
| VV |  | Součet |  | 750 | [12 empty] | VV | 2 | 4 | True | 1 | ROZPOCET
45 | K | 741999308 SPC | D+M Kabel CHKE-R 5×25 - Specifikace dle PD | m | 190 |  | 0 | vlastní |  | základní |  | 0 | 0 | 0 | 0 | 0 | 4 | K | 2 |  |  |  | ROZPOCET | 0 | 0 | 0 | 0 | 0 | 1 | 0 | 4 | 90
| P |  | Poznámka k položce: " Včetně uložení (montáže a nasunutí do chrániček), zapojení, případného protažení a ukončení " | [14 empty] | P | 2
| VV |  | " Kabeláž silnoproudu " (190,0) |  | 190 | [12 empty] | VV | 2 | 2 | True | 0 | ROZPOCET
| VV |  | Součet |  | 190 | [12 empty] | VV | 2 | 4 | True | 1 | ROZPOCET
46 | K | 741999309 SPC | D+M Kabel CHKE-R 5×50 - Specifikace dle PD | m | 100 |  | 0 | vlastní |  | základní |  | 0 | 0 | 0 | 0 | 0 | 4 | K | 2 |  |  |  | ROZPOCET | 0 | 0 | 0 | 0 | 0 | 1 | 0 | 4 | 92
| P |  | Poznámka k položce: " Včetně uložení (montáže a nasunutí do chrániček), zapojení, případného protažení a ukončení " | [14 empty] | P | 2
| VV |  | " Kabeláž silnoproudu " (100,0) |  | 100 | [12 empty] | VV | 2 | 2 | True | 0 | ROZPOCET
| VV |  | Součet |  | 100 | [12 empty] | VV | 2 | 4 | True | 1 | ROZPOCET
47 | K | 741999310 SPC | D+M Kabel CHKE-R 5×95 - Specifikace dle PD | m | 250 |  | 0 | vlastní |  | základní |  | 0 | 0 | 0 | 0 | 0 | 4 | K | 2 |  |  |  | ROZPOCET | 0 | 0 | 0 | 0 | 0 | 1 | 0 | 4 | 94
| P |  | Poznámka k položce: " Včetně uložení (montáže a nasunutí do chrániček), zapojení, případného protažení a ukončení " | [14 empty] | P | 2
| VV |  | " Kabeláž silnoproudu " (250,0) |  | 250 | [12 empty] | VV | 2 | 2 | True | 0 | ROZPOCET
| VV |  | Součet |  | 250 | [12 empty] | VV | 2 | 4 | True | 1 | ROZPOCET
48 | K | 741999311 SPC | D+M Kabel CHKE-R 5×120 - Specifikace dle PD | m | 220 |  | 0 | vlastní |  | základní |  | 0 | 0 | 0 | 0 | 0 | 4 | K | 2 |  |  |  | ROZPOCET | 0 | 0 | 0 | 0 | 0 | 1 | 0 | 4 | 96
| P |  | Poznámka k položce: " Včetně uložení (montáže a nasunutí do chrániček), zapojení, případného protažení a ukončení " | [14 empty] | P | 2
| VV |  | " Kabeláž silnoproudu " (220,0) |  | 220 | [12 empty] | VV | 2 | 2 | True | 0 | ROZPOCET
| VV |  | Součet |  | 220 | [12 empty] | VV | 2 | 4 | True | 1 | ROZPOCET
115 | K | 741999322 SPC | D+M Vodič H07V-K 1×6 mm2 - Specifikace dle PD | m | 5850 |  | 0 | vlastní |  | základní |  | 0 | 0 | 0 | 0 | 0 | 4 | K | 2 |  |  |  | ROZPOCET | 0 | 0 | 0 | 0 | 0 | 1 | 0 | 4 | -1553555609
| P |  | Poznámka k položce: " Včetně uložení (montáže a nasunutí do chrániček), napojení, případného protažení a ukončení " | [14 empty] | P | 2
| VV |  | " Kabelový vodič pro provedení uzemnění veškerých konstrukcí a prvků " (3250,0) |  | 3250 | [12 empty] | VV | 2 | 2 | True | 0 | ROZPOCET
| VV |  | " Kabelový vodič pro provedení ochranné pospojování zdravotnických zařízení " (2600,0) |  | 2600 | [12 empty] | VV | 2 | 2 | True | 0 | ROZPOCET
| VV |  | Součet |  | 5850 | [12 empty] | VV | 2 | 4 | True | 1 | ROZPOCET
116 | K | 741999323 SPC | D+M Vodič H07V-K 1×10 mm2 - Specifikace dle PD | m | 1650 |  | 0 | vlastní |  | základní |  | 0 | 0 | 0 | 0 | 0 | 4 | K | 2 |  |  |  | ROZPOCET | 0 | 0 | 0 | 0 | 0 | 1 | 0 | 4 | 678778015
| P |  | Poznámka k položce: " Včetně uložení (montáže a nasunutí do chrániček), napojení, případného protažení a ukončení " | [14 empty] | P | 2
| VV |  | " Kabelový vodič pro provedení uzemnění veškerých konstrukcí a prvků " (900,0) |  | 900 | [12 empty] | VV | 2 | 2 | True | 0 | ROZPOCET
| VV |  | " Kabelový vodič pro provedení ochranné pospojování zdravotnických zařízení " (750,0) |  | 750 | [12 empty] | VV | 2 | 2 | True | 0 | ROZPOCET
| VV |  | Součet |  | 1650 | [12 empty] | VV | 2 | 4 | True | 1 | ROZPOCET
117 | K | 741999324 SPC | D+M Vodič H07V-K 1×16 mm2 - Specifikace dle PD | m | 800 |  | 0 | vlastní |  | základní |  | 0 | 0 | 0 | 0 | 0 | 4 | K | 2 |  |  |  | ROZPOCET | 0 | 0 | 0 | 0 | 0 | 1 | 0 | 4 | 1021748762
| P |  | Poznámka k položce: " Včetně uložení (montáže a nasunutí do chrániček), napojení, případného protažení a ukončení " | [14 empty] | P | 2
| VV |  | " Kabelový vodič pro provedení uzemnění veškerých konstrukcí a prvků " (450,0) |  | 450 | [12 empty] | VV | 2 | 2 | True | 0 | ROZPOCET
| VV |  | " Kabelový vodič pro provedení ochranné pospojování zdravotnických zařízení " (350,0) |  | 350 | [12 empty] | VV | 2 | 2 | True | 0 | ROZPOCET
| VV |  | Součet |  | 800 | [12 empty] | VV | 2 | 4 | True | 1 | ROZPOCET
118 | K | 741999325 SPC | D+M Vodič H07V-K 1×25 mm2 - Specifikace dle PD | m | 270 |  | 0 | vlastní |  | základní |  | 0 | 0 | 0 | 0 | 0 | 4 | K | 2 |  |  |  | ROZPOCET | 0 | 0 | 0 | 0 | 0 | 1 | 0 | 4 | -468067408
| P |  | Poznámka k položce: " Včetně uložení (montáže a nasunutí do chrániček), napojení, případného protažení a ukončení " | [14 empty] | P | 2
| VV |  | " Kabelový vodič pro provedení uzemnění veškerých konstrukcí a prvků " (150,0) |  | 150 | [12 empty] | VV | 2 | 2 | True | 0 | ROZPOCET
| VV |  | " Kabelový vodič pro provedení ochranné pospojování zdravotnických zařízení " (120,0) |  | 120 | [12 empty] | VV | 2 | 2 | True | 0 | ROZPOCET
| VV |  | Součet |  | 270 | [12 empty] | VV | 2 | 4 | True | 1 | ROZPOCET
126 | K | 741999332 SPC | D+M Vodič H07V-K 1×16 mm2 - Specifikace dle PD | m | 150 |  | 0 | vlastní |  | základní |  | 0 | 0 | 0 | 0 | 0 | 4 | K | 2 |  |  |  | ROZPOCET | 0 | 0 | 0 | 0 | 0 | 1 | 0 | 4 | -250155404
| P |  | Poznámka k položce: " Včetně uložení (montáže a nasunutí do chrániček), napojení, případného protažení a ukončení " | [14 empty] | P | 2
| VV |  | " Kabelový vodič pro provedení napojení svorkovnic AET do rozvaděčů / MET " (150,0) |  | 150 | [12 empty] | VV | 2 | 2 | True | 0 | ROZPOCET
| VV |  | Součet |  | 150 | [12 empty] | VV | 2 | 4 | True | 1 | ROZPOCET
127 | K | 741999333 SPC | D+M Vodič H07V-K 1×25 mm2 - Specifikace dle PD | m | 75 |  | 0 | vlastní |  | základní |  | 0 | 0 | 0 | 0 | 0 | 4 | K | 2 |  |  |  | ROZPOCET | 0 | 0 | 0 | 0 | 0 | 1 | 0 | 4 | -1652080998
| P |  | Poznámka k položce: " Včetně uložení (montáže a nasunutí do chrániček), napojení, případného protažení a ukončení " | [14 empty] | P | 2
| VV |  | " Kabelový vodič pro provedení napojení svorkovnic AET do rozvaděčů / MET " (75,0) |  | 75 | [12 empty] | VV | 2 | 2 | True | 0 | ROZPOCET
| VV |  | Součet |  | 75 | [12 empty] | VV | 2 | 4 | True | 1 | ROZPOCET
128 | K | 741999334 SPC | D+M Trubka ohebná pro vodič - do D 40 mm - Specifikace dle PD | m | 225 |  | 0 | vlastní |  | základní |  | 0 | 0 | 0 | 0 | 0 | 4 | K | 2 |  |  |  | ROZPOCET | 0 | 0 | 0 | 0 | 0 | 1 | 0 | 4 | 1813629911
| P |  | Poznámka k položce: " Včetně kotvícího, spojovacího materiálu a veškerého nutného příslušenství " " POZN: Nasutnutí / uložení kabelu do chrániček je součástí ceny montáže kabeláže. " | [14 empty] | P | 2
| VV |  | " Trubka ohebná HDPE-LDPE do D 32/40 mm jako ochrana pro vodiče z AET. " (225,0) |  | 225 | [12 empty] | VV | 2 | 2 | True | 0 | ROZPOCET
| VV |  | Součet |  | 225 | [12 empty] | VV | 2 | 4 | True | 1 | ROZPOCET
51 | K | 998741201 | Přesun hmot procentní pro silnoproud v objektech v do 6 m - 0,70 % | % |  |  | 0 | CS ÚRS 2024 02 |  | základní |  | 0 | 0 | 0 | 0 | 0 | 4 | K | 2 |  |  |  | ROZPOCET | 0 | 0 | 0 | 0 | 0 | 1 | 0 | 4 | 102
| Online PSC |  | https://podminky.urs.cz/item/CS_URS_2024_02/998741201 | [14 empty] | Online PSC | 2
| P |  | Poznámka k položce: " POZN: Hodnotu v popisu položky je nutno doplnit pro základní výpočet přesunu hmot do sloupce jednotkové ceny dle ceníkových standardů. V tomto případě je to hodnota 0,70. " | [14 empty] | P | 2
52 | K | HZS2231 | Hodinová zúčtovací sazba elektrikář | hod | 10 |  | 0 | CS ÚRS 2024 02 |  | základní |  | 0 | 0 | 0 | 0 | 0 | 4 | K | 2 |  |  |  | ROZPOCET | 0 | 0 | 0 | 0 | 0 | 1 | 0 | 4 | 104
| Online PSC |  | https://podminky.urs.cz/item/CS_URS_2024_02/HZS2231 | [14 empty] | Online PSC | 2
| P |  | Poznámka k položce: " Zednická výpomoc,doplňkové práce,kompletace,zřízení prostupů,zapravení prostupů, apod. " | [14 empty] | P | 2
| VV |  | " Stavební práce a dodávky spojené s provedením funkčního celku 741. " (10,0) |  | 10 | [12 empty] | VV | 2 | 2 | True | 0 | ROZPOCET
| VV |  | Součet |  | 10 | [12 empty] | VV | 2 | 4 | True | 1 | ROZPOCET
| D | D3 | Elektromontážní práce - Rozvaděče |  |  |  | 0 |  |  |  |  | 0 |  | 0 |  | 0 | 1 | D | 1 |  |  |  | ROZPOCET | [6 empty] | 0
53 | K | 741999401 SPC | D+M Rozvaděč R-SA - Specifikace dle PD | sada | 1 |  | 0 | vlastní |  | základní |  | 0 | 0 | 0 | 0 | 0 | 4 | K | 2 |  |  |  | ROZPOCET | 0 | 0 | 0 | 0 | 0 | 1 | 0 | 4 | 106
| P |  | Poznámka k položce: " Včetně vystrojení, skříně, montážního materiálu, montáže, zapojení a veškerého nutného příslušenství a práce nutného pro správnou funkci. " | [14 empty] | P | 2
| VV |  | " Nový rozvaděč - R-SA " | [14 empty] | VV | 2 | 1 | True | 0 | ROZPOCET
| VV |  | " 1. PP - část A " (1,0) |  | 1 | [12 empty] | VV | 2 | 2 | True | 0 | ROZPOCET
| VV |  | Součet |  | 1 | [12 empty] | VV | 2 | 4 | True | 1 | ROZPOCET
54 | K | 741999402 SPC | D+M Rozvaděč R-SA/Z - Specifikace dle PD | sada | 1 |  | 0 | vlastní |  | základní |  | 0 | 0 | 0 | 0 | 0 | 4 | K | 2 |  |  |  | ROZPOCET | 0 | 0 | 0 | 0 | 0 | 1 | 0 | 4 | 108
| P |  | Poznámka k položce: " Včetně vystrojení, skříně, montážního materiálu, montáže, zapojení a veškerého nutného příslušenství a práce nutného pro správnou funkci. " | [14 empty] | P | 2
| VV |  | " Nový rozvaděč - R-SA/Z " | [14 empty] | VV | 2 | 1 | True | 0 | ROZPOCET
| VV |  | " 1. PP - část A " (1,0) |  | 1 | [12 empty] | VV | 2 | 2 | True | 0 | ROZPOCET
| VV |  | Součet |  | 1 | [12 empty] | VV | 2 | 4 | True | 1 | ROZPOCET
55 | K | 741999403 SPC | D+M Rozvaděč R-SB - Specifikace dle PD | sada | 1 |  | 0 | vlastní |  | základní |  | 0 | 0 | 0 | 0 | 0 | 4 | K | 2 |  |  |  | ROZPOCET | 0 | 0 | 0 | 0 | 0 | 1 | 0 | 4 | 110
| P |  | Poznámka k položce: " Včetně vystrojení, skříně, montážního materiálu, montáže, zapojení a veškerého nutného příslušenství a práce nutného pro správnou funkci. " | [14 empty] | P | 2
| VV |  | " Nový patrový rozvaděč - R-SB " | [14 empty] | VV | 2 | 1 | True | 0 | ROZPOCET
| VV |  | " 1. PP - část B " (1,0) |  | 1 | [12 empty] | VV | 2 | 2 | True | 0 | ROZPOCET
| VV |  | Součet |  | 1 | [12 empty] | VV | 2 | 4 | True | 1 | ROZPOCET
56 | K | 741999404 SPC | D+M Rozvaděč R-URG - Specifikace dle PD | sada | 1 |  | 0 | vlastní |  | základní |  | 0 | 0 | 0 | 0 | 0 | 4 | K | 2 |  |  |  | ROZPOCET | 0 | 0 | 0 | 0 | 0 | 1 | 0 | 4 | 112
| P |  | Poznámka k položce: " Včetně vystrojení, skříně, montážního materiálu, montáže, zapojení a veškerého nutného příslušenství a práce nutného pro správnou funkci. " | [14 empty] | P | 2
| VV |  | " Nový rozvaděč - R-URG " | [14 empty] | VV | 2 | 1 | True | 0 | ROZPOCET
| VV |  | " 1. NP " (1,0) |  | 1 | [12 empty] | VV | 2 | 2 | True | 0 | ROZPOCET
| VV |  | Součet |  | 1 | [12 empty] | VV | 2 | 4 | True | 1 | ROZPOCET
57 | K | 741999405 SPC | D+M Rozvaděč R-URG/Z - Specifikace dle PD | sada | 1 |  | 0 | vlastní |  | základní |  | 0 | 0 | 0 | 0 | 0 | 4 | K | 2 |  |  |  | ROZPOCET | 0 | 0 | 0 | 0 | 0 | 1 | 0 | 4 | 114
| P |  | Poznámka k položce: " Včetně vystrojení, skříně, montážního materiálu, montáže, zapojení a veškerého nutného příslušenství a práce nutného pro správnou funkci. " | [14 empty] | P | 2
| VV |  | " Nový rozvaděč - R-URG/Z " | [14 empty] | VV | 2 | 1 | True | 0 | ROZPOCET
| VV |  | " 1. NP " (1,0) |  | 1 | [12 empty] | VV | 2 | 2 | True | 0 | ROZPOCET
| VV |  | Součet |  | 1 | [12 empty] | VV | 2 | 4 | True | 1 | ROZPOCET
58 | K | 741999406 SPC | D+M Rozvaděč R-URG/ZIS- Specifikace dle PD | sada | 1 |  | 0 | vlastní |  | základní |  | 0 | 0 | 0 | 0 | 0 | 4 | K | 2 |  |  |  | ROZPOCET | 0 | 0 | 0 | 0 | 0 | 1 | 0 | 4 | 116
| P |  | Poznámka k položce: " Včetně vystrojení, skříně, montážního materiálu, montáže, zapojení a veškerého nutného příslušenství a práce nutného pro správnou funkci. " | [14 empty] | P | 2
| VV |  | " Nový rozvaděč - R-URG/ZIS " | [14 empty] | VV | 2 | 1 | True | 0 | ROZPOCET
| VV |  | " 1. NP " (1,0) |  | 1 | [12 empty] | VV | 2 | 2 | True | 0 | ROZPOCET
| VV |  | Součet |  | 1 | [12 empty] | VV | 2 | 4 | True | 1 | ROZPOCET
59 | K | 741999407 SPC | D+M Rozvaděč R-OSV - Specifikace dle PD | sada | 1 |  | 0 | vlastní |  | základní |  | 0 | 0 | 0 | 0 | 0 | 4 | K | 2 |  |  |  | ROZPOCET | 0 | 0 | 0 | 0 | 0 | 1 | 0 | 4 | 118
| P |  | Poznámka k položce: " Včetně vystrojení, skříně, montážního materiálu, montáže, zapojení a veškerého nutného příslušenství a práce nutného pro správnou funkci. " | [14 empty] | P | 2
| VV |  | " Nový patrový rozvaděč - R-OSV " | [14 empty] | VV | 2 | 1 | True | 0 | ROZPOCET
| VV |  | " 1. NP " (1,0) |  | 1 | [12 empty] | VV | 2 | 2 | True | 0 | ROZPOCET
| VV |  | Součet |  | 1 | [12 empty] | VV | 2 | 4 | True | 1 | ROZPOCET
60 | K | 741999408 SPC | D+M Centrální bateriový systém nouzového osvětlení - Specifikace dle PD | sada | 1 |  | 0 | vlastní |  | základní |  | 0 | 0 | 0 | 0 | 0 | 4 | K | 2 |  |  |  | ROZPOCET | 0 | 0 | 0 | 0 | 0 | 1 | 0 | 4 | 120
| P |  | Poznámka k položce: " Včetně montážního materiálu, montáže, zapojení a veškerého nutného příslušenství a práce nutného pro správnou funkci. " | [14 empty] | P | 2
| VV |  | " Centrální bateriový systém nouzového osvětlení " | [14 empty] | VV | 2 | 1 | True | 0 | ROZPOCET
| VV |  | " 1. PP - část B " (1,0) |  | 1 | [12 empty] | VV | 2 | 2 | True | 0 | ROZPOCET
| VV |  | Součet |  | 1 | [12 empty] | VV | 2 | 4 | True | 1 | ROZPOCET
61 | K | 741999408 SPC.1 | D+M UPS - Specifikace dle PD | sada | 1 |  | 0 | vlastní |  | základní |  | 0 | 0 | 0 | 0 | 0 | 4 | K | 2 |  |  |  | ROZPOCET | 0 | 0 | 0 | 0 | 0 | 1 | 0 | 4 | 122
| P |  | Poznámka k položce: " Včetně baterií, skříně, montážního materiálu, montáže, zapojení a veškerého nutného příslušenství a práce nutného pro správnou funkci. " | [14 empty] | P | 2
| VV |  | " UPS " | [14 empty] | VV | 2 | 1 | True | 0 | ROZPOCET
| VV |  | " 1. PP - část B " (1,0) |  | 1 | [12 empty] | VV | 2 | 2 | True | 0 | ROZPOCET
| VV |  | Součet |  | 1 | [12 empty] | VV | 2 | 4 | True | 1 | ROZPOCET
62 | K | 741999411 SPC | D+M Doplnění prvků do stávající sestavy rozvaděčů RH1 vč. dopojení kabeláže - Specifikace dle PD | sada | 1 |  | 0 | vlastní |  | základní |  | 0 | 0 | 0 | 0 | 0 | 4 | K | 2 |  |  |  | ROZPOCET | 0 | 0 | 0 | 0 | 0 | 1 | 0 | 4 | 124
| P |  | Poznámka k položce: " Doplnění veškerých nutných prvků pro napojení nových rozvaděčů do stávající hlavní rozvaděčové sestavy RH. " " V ceně veškeré nutné příslušenství pro napojení nových rozvaděčů - jističe, chrániče, stykače, apod., montáže, zapojení, odzkoušení, případné kabeláže, kotvících, spojovacích těsnících, úložných a dalších prvků, a další veškeré práce a materiál nutný pro dostrojení stávající sestavy rozvaděčů RH z důvodu dopojeních nových. " | [14 empty] | P | 2
| VV |  | " 1. PP - část A " (1,0) |  | 1 | [12 empty] | VV | 2 | 2 | True | 0 | ROZPOCET
| VV |  | Součet |  | 1 | [12 empty] | VV | 2 | 4 | True | 1 | ROZPOCET
63 | K | 998741201 | Přesun hmot procentní pro silnoproud v objektech v do 6 m - 0,70 % | % |  |  | 0 | CS ÚRS 2024 02 |  | základní |  | 0 | 0 | 0 | 0 | 0 | 4 | K | 2 |  |  |  | ROZPOCET | 0 | 0 | 0 | 0 | 0 | 1 | 0 | 4 | 126
| Online PSC |  | https://podminky.urs.cz/item/CS_URS_2024_02/998741201 | [14 empty] | Online PSC | 2
| P |  | Poznámka k položce: " POZN: Hodnotu v popisu položky je nutno doplnit pro základní výpočet přesunu hmot do sloupce jednotkové ceny dle ceníkových standardů. V tomto případě je to hodnota 0,70. " | [14 empty] | P | 2
64 | K | HZS2231 | Hodinová zúčtovací sazba elektrikář | hod | 10 |  | 0 | CS ÚRS 2024 02 |  | základní |  | 0 | 0 | 0 | 0 | 0 | 4 | K | 2 |  |  |  | ROZPOCET | 0 | 0 | 0 | 0 | 0 | 1 | 0 | 4 | 128
| Online PSC |  | https://podminky.urs.cz/item/CS_URS_2024_02/HZS2231 | [14 empty] | Online PSC | 2
| P |  | Poznámka k položce: " Zednická výpomoc,doplňkové práce,kompletace,zřízení prostupů,zapravení prostupů, apod. " | [14 empty] | P | 2
| VV |  | " Stavební práce a dodávky spojené s provedením funkčního celku 741. " (10,0) |  | 10 | [12 empty] | VV | 2 | 2 | True | 0 | ROZPOCET
| VV |  | Součet |  | 10 | [12 empty] | VV | 2 | 4 | True | 1 | ROZPOCET
| D | D4 | Elektromontážní práce - Hromosvod |  |  |  | 0 |  |  |  |  | 0 |  | 0 |  | 0 | 1 | D | 1 |  |  |  | ROZPOCET | [6 empty] | 0
65 | K | 741999501 SPC | D+M Izolovaný jímací stožár v. 4,0 m - Specifikace dle PD - JT-A | kus | 11 |  | 0 | vlastní |  | základní |  | 0 | 0 | 0 | 0 | 0 | 4 | K | 2 |  |  |  | ROZPOCET | 0 | 0 | 0 | 0 | 0 | 1 | 0 | 4 | 130
| P |  | Poznámka k položce: " Včetně veškerého nutného příslušenství. " | [14 empty] | P | 2
| VV |  | " Izolovaný jímací stožár 4 m s vnějším vedením izol. vodiče na trojnohém podstavci. " (11,0) |  | 11 | [12 empty] | VV | 2 | 2 | True | 0 | ROZPOCET
| VV |  | Součet |  | 11 | [12 empty] | VV | 2 | 4 | True | 1 | ROZPOCET
66 | K | 741999502 SPC | D+M Stojan jímacího stožáru pro izolovaný jímací stožár - Specifikace dle PD - JT-A | kus | 11 |  | 0 | vlastní |  | základní |  | 0 | 0 | 0 | 0 | 0 | 4 | K | 2 |  |  |  | ROZPOCET | 0 | 0 | 0 | 0 | 0 | 1 | 0 | 4 | 132
| P |  | Poznámka k položce: " Včetně veškerého nutného příslušenství. " | [14 empty] | P | 2
| VV |  | " Stojan jímacího stožáru pro izolovaný jímací stožár 1,25×1,35 m " (11,0) |  | 11 | [12 empty] | VV | 2 | 2 | True | 0 | ROZPOCET
| VV |  | Součet |  | 11 | [12 empty] | VV | 2 | 4 | True | 1 | ROZPOCET
67 | K | 741999503 SPC | D+M Závitová tyč na dva betonové podstavce - Specifikace dle PD | kus | 33 |  | 0 | vlastní |  | základní |  | 0 | 0 | 0 | 0 | 0 | 4 | K | 2 |  |  |  | ROZPOCET | 0 | 0 | 0 | 0 | 0 | 1 | 0 | 4 | 134
| P |  | Poznámka k položce: " Včetně veškerého nutného příslušenství. " | [14 empty] | P | 2
| VV |  | " Závitová tyč pro upevnění stojanu jímacího vedení k podstavci - 3 ks na 1 stojan " (33,0) |  | 33 | [12 empty] | VV | 2 | 2 | True | 0 | ROZPOCET
| VV |  | Součet |  | 33 | [12 empty] | VV | 2 | 4 | True | 1 | ROZPOCET
68 | K | 741999504 SPC | D+M Základna pro betonový podstavec - plastový chránič hran - Specifikace dle PD | kus | 33 |  | 0 | vlastní |  | základní |  | 0 | 0 | 0 | 0 | 0 | 4 | K | 2 |  |  |  | ROZPOCET | 0 | 0 | 0 | 0 | 0 | 1 | 0 | 4 | 136
| P |  | Poznámka k položce: " Včetně veškerého nutného příslušenství. " | [14 empty] | P | 2
| VV |  | " Základna (chránič hran) pro betonový podstavec ke stojanu s průchozím otvorem pro závitovou tyč. " (33,0) |  | 33 | [12 empty] | VV | 2 | 2 | True | 0 | ROZPOCET
| VV |  | Součet |  | 33 | [12 empty] | VV | 2 | 4 | True | 1 | ROZPOCET
69 | K | 741999505 SPC | D+M Betonový podstavec pro stojan jímacího vedení - Specifikace dle PD | kus | 66 |  | 0 | vlastní |  | základní |  | 0 | 0 | 0 | 0 | 0 | 4 | K | 2 |  |  |  | ROZPOCET | 0 | 0 | 0 | 0 | 0 | 1 | 0 | 4 | 138
| P |  | Poznámka k položce: " Včetně veškerého nutného příslušenství. " | [14 empty] | P | 2
| VV |  | " Betonový podstavec pro stojan jímacího vedení s otvorem pro závitovou tyč. Uvažovány 2 ks na 1 nohu stojanu. " (66,0) |  | 66 | [12 empty] | VV | 2 | 2 | True | 0 | ROZPOCET
| VV |  | Součet |  | 66 | [12 empty] | VV | 2 | 4 | True | 1 | ROZPOCET
70 | K | 741999506 SPC | D+M Pásková uzemňovací objímka - Specifikace dle PD | kus | 20 |  | 0 | vlastní |  | základní |  | 0 | 0 | 0 | 0 | 0 | 4 | K | 2 |  |  |  | ROZPOCET | 0 | 0 | 0 | 0 | 0 | 1 | 0 | 4 | 140
| P |  | Poznámka k položce: " Včetně veškerého nutného příslušenství. " | [14 empty] | P | 2
| VV |  | " Pásková uzemňovací objímka k eliminaci klouzavých výbojů pro jímací stožár. " (20,0) |  | 20 | [12 empty] | VV | 2 | 2 | True | 0 | ROZPOCET
| VV |  | Součet |  | 20 | [12 empty] | VV | 2 | 4 | True | 1 | ROZPOCET
71 | K | 741999507 SPC | D+M Připojovací deska pro vedení hromosvodu s jímací tyčí - Specifikace dle PD | kus | 7 |  | 0 | vlastní |  | základní |  | 0 | 0 | 0 | 0 | 0 | 4 | K | 2 |  |  |  | ROZPOCET | 0 | 0 | 0 | 0 | 0 | 1 | 0 | 4 | 142
| P |  | Poznámka k položce: " Včetně veškerého nutného příslušenství. " | [14 empty] | P | 2
| VV |  | " Přípojovací deska pro vedení hromosvodu - propojení s jímací tyčí . Pro Ø 16 a 8 - 10 mm. " (7,0) |  | 7 | [12 empty] | VV | 2 | 2 | True | 0 | ROZPOCET
| VV |  | Součet |  | 7 | [12 empty] | VV | 2 | 4 | True | 1 | ROZPOCET
72 | K | 741999508 SPC | D+M Připojovací deska pro dvě vedení hromosvodu s jímací tyčí - Specifikace dle PD | kus | 12 |  | 0 | vlastní |  | základní |  | 0 | 0 | 0 | 0 | 0 | 4 | K | 2 |  |  |  | ROZPOCET | 0 | 0 | 0 | 0 | 0 | 1 | 0 | 4 | 144
| P |  | Poznámka k položce: " Včetně veškerého nutného příslušenství. " | [14 empty] | P | 2
| VV |  | " Přípojovací deska pro dvě vedení hromosvodu - propojení s jímací tyčí . Pro Ø 16 a 2× 8 - 10 mm. " (12,0) |  | 12 | [12 empty] | VV | 2 | 2 | True | 0 | ROZPOCET
| VV |  | Součet |  | 12 | [12 empty] | VV | 2 | 4 | True | 1 | ROZPOCET
73 | K | 741999509 SPC | D+M Kabelový stahovací pásek - Specifikace dle PD | kus | 50 |  | 0 | vlastní |  | základní |  | 0 | 0 | 0 | 0 | 0 | 4 | K | 2 |  |  |  | ROZPOCET | 0 | 0 | 0 | 0 | 0 | 1 | 0 | 4 | 146
| P |  | Poznámka k položce: " Včetně veškerého nutného příslušenství. " | [14 empty] | P | 2
| VV |  | " Kabelový stahovací pásek odolný proti UV záření a povětrnostním vlivům. " (50,0) |  | 50 | [12 empty] | VV | 2 | 2 | True | 0 | ROZPOCET
| VV |  | Součet |  | 50 | [12 empty] | VV | 2 | 4 | True | 1 | ROZPOCET
74 | K | 741999510 SPC | D+M Vysokonapěťově izolovaný svodový vodič - izolovaný svod - Specifikace dle PD | m | 510 |  | 0 | vlastní |  | základní |  | 0 | 0 | 0 | 0 | 0 | 4 | K | 2 |  |  |  | ROZPOCET | 0 | 0 | 0 | 0 | 0 | 1 | 0 | 4 | 148
| P |  | Poznámka k položce: " Vysokonapěťově izolovaný svodový vodič s možností instalace do fasády nebo zeminy, střední žíla min. 28 mm2,, vč.zakončení a upevnění do stavby. " " Včetně veškerého nutného příslušenství. " | [14 empty] | P | 2
| VV |  | " Vysokonapěťově izolovaný svodový vodič " (510,0) |  | 510 | [12 empty] | VV | 2 | 2 | True | 0 | ROZPOCET
| VV |  | Součet |  | 510 | [12 empty] | VV | 2 | 4 | True | 1 | ROZPOCET
75 | K | 741999511 SPC | D+M Připojovací prvek pro vedení hromosvodu - Specifikace dle PD | kus | 44 |  | 0 | vlastní |  | základní |  | 0 | 0 | 0 | 0 | 0 | 4 | K | 2 |  |  |  | ROZPOCET | 0 | 0 | 0 | 0 | 0 | 1 | 0 | 4 | 150
| P |  | Poznámka k položce: " Včetně veškerého nutného příslušenství. " | [14 empty] | P | 2
| VV |  | " Připojovací prvek pro vedení hromosvodu vč. smršťovací hadice. " (44,0) |  | 44 | [12 empty] | VV | 2 | 2 | True | 0 | ROZPOCET
| VV |  | Součet |  | 44 | [12 empty] | VV | 2 | 4 | True | 1 | ROZPOCET
76 | K | 741999512 SPC | D+M Střešní držáky vedení pro ploché střechy - Specifikace dle PD | kus | 160 |  | 0 | vlastní |  | základní |  | 0 | 0 | 0 | 0 | 0 | 4 | K | 2 |  |  |  | ROZPOCET | 0 | 0 | 0 | 0 | 0 | 1 | 0 | 4 | 152
| P |  | Poznámka k položce: " Včetně veškerého nutného příslušenství. " | [14 empty] | P | 2
| VV |  | " Střešní držáky vedení pro ploché střechy pro vedení Ø 8 - 10 mm. " (160,0) |  | 160 | [12 empty] | VV | 2 | 2 | True | 0 | ROZPOCET
| VV |  | Součet |  | 160 | [12 empty] | VV | 2 | 4 | True | 1 | ROZPOCET
77 | K | 741999513 SPC | D+M Adaptér pro střešní držák vedení - Specifikace dle PD | kus | 160 |  | 0 | vlastní |  | základní |  | 0 | 0 | 0 | 0 | 0 | 4 | K | 2 |  |  |  | ROZPOCET | 0 | 0 | 0 | 0 | 0 | 1 | 0 | 4 | 154
| P |  | Poznámka k položce: " Včetně veškerého nutného příslušenství. " | [14 empty] | P | 2
| VV |  | " Adaptér pro střešní držák vedení na podpěrách. " (160,0) |  | 160 | [12 empty] | VV | 2 | 2 | True | 0 | ROZPOCET
| VV |  | Součet |  | 160 | [12 empty] | VV | 2 | 4 | True | 1 | ROZPOCET
78 | K | 741999514 SPC | D+M Příchytka - Specifikace dle PD | kus | 400 |  | 0 | vlastní |  | základní |  | 0 | 0 | 0 | 0 | 0 | 4 | K | 2 |  |  |  | ROZPOCET | 0 | 0 | 0 | 0 | 0 | 1 | 0 | 4 | 156
| P |  | Poznámka k položce: " Včetně veškerého nutného příslušenství. " | [14 empty] | P | 2
| VV |  | " Příchytka odolné proti UV záření. Vhodná pro venkovní použití. " (400,0) |  | 400 | [12 empty] | VV | 2 | 2 | True | 0 | ROZPOCET
| VV |  | Součet |  | 400 | [12 empty] | VV | 2 | 4 | True | 1 | ROZPOCET
79 | K | 741999515 SPC | D+M Kruhový vodič AlMgSi Ø 8 mm - Specifikace dle PD | m | 150 |  | 0 | vlastní |  | základní |  | 0 | 0 | 0 | 0 | 0 | 4 | K | 2 |  |  |  | ROZPOCET | 0 | 0 | 0 | 0 | 0 | 1 | 0 | 4 | 158
| P |  | Poznámka k položce: " Včetně veškerého nutného příslušenství. " | [14 empty] | P | 2
| VV |  | " Holé vedení AlMgSi pro ekvipotenciální pospojování spodních kovových částí jímacích stožárů a oplechování atiky - kruhový vodič Ø 8 mm. " (150,0) |  | 150 | [12 empty] | VV | 2 | 2 | True | 0 | ROZPOCET
| VV |  | Součet |  | 150 | [12 empty] | VV | 2 | 4 | True | 1 | ROZPOCET
80 | K | 741999516 SPC | D+M Střešní držáky vedení pro ploché střechy - Specifikace dle PD | kus | 150 |  | 0 | vlastní |  | základní |  | 0 | 0 | 0 | 0 | 0 | 4 | K | 2 |  |  |  | ROZPOCET | 0 | 0 | 0 | 0 | 0 | 1 | 0 | 4 | 160
| P |  | Poznámka k položce: " Včetně veškerého nutného příslušenství. " | [14 empty] | P | 2
| VV |  | " Střešní držáky vedení pro ploché střechy pro vedení Ø 8 - 10 mm. " (150,0) |  | 150 | [12 empty] | VV | 2 | 2 | True | 0 | ROZPOCET
| VV |  | Součet |  | 150 | [12 empty] | VV | 2 | 4 | True | 1 | ROZPOCET
81 | K | 741999517 SPC | D+M Rychlosvorka - Specifikace dle PD | kus | 20 |  | 0 | vlastní |  | základní |  | 0 | 0 | 0 | 0 | 0 | 4 | K | 2 |  |  |  | ROZPOCET | 0 | 0 | 0 | 0 | 0 | 1 | 0 | 4 | 162
| P |  | Poznámka k položce: " Včetně veškerého nutného příslušenství. " | [14 empty] | P | 2
| VV |  | " Rychlosvorka pro vedení Ø 8 - 10 mm pro spoje T, křížové a paralelní. " (20,0) |  | 20 | [12 empty] | VV | 2 | 2 | True | 0 | ROZPOCET
| VV |  | Součet |  | 20 | [12 empty] | VV | 2 | 4 | True | 1 | ROZPOCET
82 | K | 741999518 SPC | D+M Lišta potenciálového vyrovnání pro vnější prostředí - Specifikace dle PD - AET | kus | 3 |  | 0 | vlastní |  | základní |  | 0 | 0 | 0 | 0 | 0 | 4 | K | 2 |  |  |  | ROZPOCET | 0 | 0 | 0 | 0 | 0 | 1 | 0 | 4 | 164
| P |  | Poznámka k položce: " Včetně veškerého nutného příslušenství. " | [14 empty] | P | 2
| VV |  | " Přípojnice potencionálního vyrovnání pro vnější prostředí. " (3,0) |  | 3 | [12 empty] | VV | 2 | 2 | True | 0 | ROZPOCET
| VV |  | Součet |  | 3 | [12 empty] | VV | 2 | 4 | True | 1 | ROZPOCET
83 | K | 741999519 SPC | D+M Lemová a konstrukční svorka - Specifikace dle PD | kus | 15 |  | 0 | vlastní |  | základní |  | 0 | 0 | 0 | 0 | 0 | 4 | K | 2 |  |  |  | ROZPOCET | 0 | 0 | 0 | 0 | 0 | 1 | 0 | 4 | 166
| P |  | Poznámka k položce: " Včetně veškerého nutného příslušenství. " | [14 empty] | P | 2
| VV |  | " Lemová a konstrukční svorka. " (15,0) |  | 15 | [12 empty] | VV | 2 | 2 | True | 0 | ROZPOCET
| VV |  | Součet |  | 15 | [12 empty] | VV | 2 | 4 | True | 1 | ROZPOCET
84 | K | 741999520 SPC | D+M Měřící svorka - Specifikace dle PD | kus | 13 |  | 0 | vlastní |  | základní |  | 0 | 0 | 0 | 0 | 0 | 4 | K | 2 |  |  |  | ROZPOCET | 0 | 0 | 0 | 0 | 0 | 1 | 0 | 4 | 168
| P |  | Poznámka k položce: " Včetně veškerého nutného příslušenství. " | [14 empty] | P | 2
| VV |  | " Měřící svorka - rozpojovací díl pro Ø 8 - 10 mm. Umístění cca 0,5 m nad konečnou úrovní terénu. " (13,0) |  | 13 | [12 empty] | VV | 2 | 2 | True | 0 | ROZPOCET
| VV |  | Součet |  | 13 | [12 empty] | VV | 2 | 4 | True | 1 | ROZPOCET
85 | K | 741999521 SPC | D+M Ochranný úhelník - Specifikace dle PD | kus | 13 |  | 0 | vlastní |  | základní |  | 0 | 0 | 0 | 0 | 0 | 4 | K | 2 |  |  |  | ROZPOCET | 0 | 0 | 0 | 0 | 0 | 1 | 0 | 4 | 170
| P |  | Poznámka k položce: " Včetně uchycení, kotvících a upevňovacích prvků a veškerého nutného příslušenství. " | [14 empty] | P | 2
| VV |  | " Ochranný úhelník svodů - výšky do ± 0,5 m ke zkušební svorce. " | [14 empty] | VV | 2 | 1 | True | 0 | ROZPOCET
| VV |  | " Ochranný úhelník svodů " (13,0) |  | 13 | [12 empty] | VV | 2 | 2 | True | 0 | ROZPOCET
| VV |  | Součet |  | 13 | [12 empty] | VV | 2 | 4 | True | 1 | ROZPOCET
86 | K | 741999522 SPC | D+M Označovací štítek - Specifikace dle PD | kus | 13 |  | 0 | vlastní |  | základní |  | 0 | 0 | 0 | 0 | 0 | 4 | K | 2 |  |  |  | ROZPOCET | 0 | 0 | 0 | 0 | 0 | 1 | 0 | 4 | 172
| P |  | Poznámka k položce: " Včetně uchycení, kotvících a upevňovacích prvků a veškerého nutného příslušenství. " | [14 empty] | P | 2
| VV |  | " Označovací štítek pro označení svodů hromosvodů " | [14 empty] | VV | 2 | 1 | True | 0 | ROZPOCET
| VV |  | " Označovací štítek. " (13,0) |  | 13 | [12 empty] | VV | 2 | 2 | True | 0 | ROZPOCET
| VV |  | Součet |  | 13 | [12 empty] | VV | 2 | 4 | True | 1 | ROZPOCET
87 | K | 741999531 SPC | D+M Zajištění napojení nových svodů hromosvodu objektů na stávající zemnění | sada | 8 |  | 0 | vlastní |  | základní |  | 0 | 0 | 0 | 0 | 0 | 4 | K | 2 |  |  |  | ROZPOCET | 0 | 0 | 0 | 0 | 0 | 1 | 0 | 4 | 174
| P |  | Poznámka k položce: " V ceně veškeré nutné práce a materiál související s přípravou pro napojení nových svodů na stávající zemnění - např. výkopové práce pro zajištění napojení vč. nakládání se zemniou, případným pažením, apod., sejmutí a navrácení ornice / drnu, případná demontáž a navrácení prvků okapového chodníku a lemování vč. očištění a zpětné montáže.a veškeré dalšní nutné přípravné práce siouvisející s napojením na stávající zemnění vč. případné úpravy fasády. " " V ceně veškeré nutné práce a materiál související s napojením nových svodů na stávající zemnění - např. svorky nutné pro napojení, případné přivaření, ochrana spoje, svislý vodič pro úrovňové vyrovnání, apod. " " POZN: Zemnící drát pro napojení již zohledněn v položce č. 92 - D+M Drát FeZn Ø 10 mm. " | [14 empty] | P | 2
| VV |  | " Zajištění napojení nových svodů na stávající zemnění. " (8,0) |  | 8 | [12 empty] | VV | 2 | 2 | True | 0 | ROZPOCET
| VV |  | Součet |  | 8 | [12 empty] | VV | 2 | 4 | True | 1 | ROZPOCET
88 | K | 741999508 SPC.1 | Poměření + revizní zpráva | sada | 1 |  | 0 | vlastní |  | základní |  | 0 | 0 | 0 | 0 | 0 | 4 | K | 2 |  |  |  | ROZPOCET | 0 | 0 | 0 | 0 | 0 | 1 | 0 | 4 | 176
89 | K | 998741201 | Přesun hmot procentní pro silnoproud v objektech v do 6 m - 0,70 % | % |  |  | 0 | CS ÚRS 2024 02 |  | základní |  | 0 | 0 | 0 | 0 | 0 | 4 | K | 2 |  |  |  | ROZPOCET | 0 | 0 | 0 | 0 | 0 | 1 | 0 | 4 | 178
| Online PSC |  | https://podminky.urs.cz/item/CS_URS_2024_02/998741201 | [14 empty] | Online PSC | 2
| P |  | Poznámka k položce: " POZN: Hodnotu v popisu položky je nutno doplnit pro základní výpočet přesunu hmot do sloupce jednotkové ceny dle ceníkových standardů. V tomto případě je to hodnota 0,70. " | [14 empty] | P | 2
90 | K | HZS2231 | Hodinová zúčtovací sazba elektrikář | hod | 30 |  | 0 | CS ÚRS 2024 02 |  | základní |  | 0 | 0 | 0 | 0 | 0 | 4 | K | 2 |  |  |  | ROZPOCET | 0 | 0 | 0 | 0 | 0 | 1 | 0 | 4 | 180
| Online PSC |  | https://podminky.urs.cz/item/CS_URS_2024_02/HZS2231 | [14 empty] | Online PSC | 2
| P |  | Poznámka k položce: " Zednická výpomoc,doplňkové práce,kompletace,zřízení prostupů,zapravení prostupů, apod. " | [14 empty] | P | 2
| VV |  | " Stavební práce a dodávky spojené s provedením funkčního celku 741. " (30,0) |  | 30 | [12 empty] | VV | 2 | 2 | True | 0 | ROZPOCET
| VV |  | Součet |  | 30 | [12 empty] | VV | 2 | 4 | True | 1 | ROZPOCET
| D | D5 | Elektromontážní práce - Zemnění |  |  |  | 0 |  |  |  |  | 0 |  | 0 |  | 0 | 1 | D | 1 |  |  |  | ROZPOCET | [6 empty] | 0
91 | K | 741999501 SPC.1 | D+M Pásek FeZn 30×4 mm - Specifikace dle PD | m | 125.95 |  | 0 | vlastní |  | základní |  | 0 | 0 | 0 | 0 | 0 | 4 | K | 2 |  |  |  | ROZPOCET | 0 | 0 | 0 | 0 | 0 | 1 | 0 | 4 | 182
| P |  | Poznámka k položce: " Včetně uložení a napojení " | [14 empty] | P | 2
| VV |  | " Zemnící pásek pro zemnění objektu kolem nových částí. " | [14 empty] | VV | 2 | 1 | True | 0 | ROZPOCET
| VV |  | " Zemnící pásek " (114,5)*1,1 |  | 125.95 | [12 empty] | VV | 2 | 2 | True | 0 | ROZPOCET
| VV |  | Součet |  | 125.95 | [12 empty] | VV | 2 | 4 | True | 1 | ROZPOCET
92 | K | 741999502 SPC.1 | D+M Drát FeZn Ø 10 mm - Specifikace dle PD | m | 57.2 |  | 0 | vlastní |  | základní |  | 0 | 0 | 0 | 0 | 0 | 4 | K | 2 |  |  |  | ROZPOCET | 0 | 0 | 0 | 0 | 0 | 1 | 0 | 4 | 184
| P |  | Poznámka k položce: " Včetně uložení a napojení " | [14 empty] | P | 2
| VV |  | " Svislé vedení zemmnění. " | [14 empty] | VV | 2 | 1 | True | 0 | ROZPOCET
| VV |  | " Svislé vedení zemnění " (52,0)*1,1 |  | 57.2 | [12 empty] | VV | 2 | 2 | True | 0 | ROZPOCET
| VV |  | Součet |  | 57.2 | [12 empty] | VV | 2 | 4 | True | 1 | ROZPOCET
93 | K | 741999503 SPC.1 | D+M Svorky SK, SS, SR - Specifikace dle PD | kus | 60 |  | 0 | vlastní |  | základní |  | 0 | 0 | 0 | 0 | 0 | 4 | K | 2 |  |  |  | ROZPOCET | 0 | 0 | 0 | 0 | 0 | 1 | 0 | 4 | 186
| P |  | Poznámka k položce: " Včetně uložení a napojení " | [14 empty] | P | 2
| VV |  | " Svorky pro zemnění " | [14 empty] | VV | 2 | 1 | True | 0 | ROZPOCET
| VV |  | " Svorky pro zemnění. " (60,0) |  | 60 | [12 empty] | VV | 2 | 2 | True | 0 | ROZPOCET
| VV |  | Součet |  | 60 | [12 empty] | VV | 2 | 4 | True | 1 | ROZPOCET
94 | K | 741999504 SPC.1 | D+M Antikorozní ochrana spojů - Specifikace dle PD | sada | 1 |  | 0 | vlastní |  | základní |  | 0 | 0 | 0 | 0 | 0 | 4 | K | 2 |  |  |  | ROZPOCET | 0 | 0 | 0 | 0 | 0 | 1 | 0 | 4 | 188
| VV |  | " Antikorozní ochrana spojů - např. páskou. " (1,0) |  | 1 | [12 empty] | VV | 2 | 2 | True | 0 | ROZPOCET
| VV |  | Součet |  | 1 | [12 empty] | VV | 2 | 4 | True | 1 | ROZPOCET
95 | K | 741999505 SPC.1 | D+M Podružný materiál pro uložení zemnění - Specifikace dle PD | sada | 1 |  | 0 | vlastní |  | základní |  | 0 | 0 | 0 | 0 | 0 | 4 | K | 2 |  |  |  | ROZPOCET | 0 | 0 | 0 | 0 | 0 | 1 | 0 | 4 | 190
| VV |  | " Hlavní ochranné pospojování a ostatní podružný materiál. " (1,0) |  | 1 | [12 empty] | VV | 2 | 2 | True | 0 | ROZPOCET
| VV |  | Součet |  | 1 | [12 empty] | VV | 2 | 4 | True | 1 | ROZPOCET
96 | K | 741999505 SPC.2 | D+M Zajištění napojení nového zemnění kolem objektů na stávající | sada | 4 |  | 0 | vlastní |  | základní |  | 0 | 0 | 0 | 0 | 0 | 4 | K | 2 |  |  |  | ROZPOCET | 0 | 0 | 0 | 0 | 0 | 1 | 0 | 4 | 192
| P |  | Poznámka k položce: " V ceně veškeré nutné práce a materiál související se zemněním - napojením nového na stávající - např. svorky nutné pro napojení, případné přivaření, ochrana spoje, svislý vodič pro úrovňové vyrovnání, apod. " | [14 empty] | P | 2
| VV |  | " Zajištění napojení nového zemnění objektu na stávající zemnící vedení. " (4,0) |  | 4 | [12 empty] | VV | 2 | 2 | True | 0 | ROZPOCET
| VV |  | Součet |  | 4 | [12 empty] | VV | 2 | 4 | True | 1 | ROZPOCET
97 | K | 741999506 SPC.1 | D+M Proměření + revizní zpráva - Specifikace dle PD | sada | 1 |  | 0 | vlastní |  | základní |  | 0 | 0 | 0 | 0 | 0 | 4 | K | 2 |  |  |  | ROZPOCET | 0 | 0 | 0 | 0 | 0 | 1 | 0 | 4 | 194
98 | K | 998741201 | Přesun hmot procentní pro silnoproud v objektech v do 6 m - 0,70 % | % |  |  | 0 | CS ÚRS 2024 02 |  | základní |  | 0 | 0 | 0 | 0 | 0 | 4 | K | 2 |  |  |  | ROZPOCET | 0 | 0 | 0 | 0 | 0 | 1 | 0 | 4 | 196
| Online PSC |  | https://podminky.urs.cz/item/CS_URS_2024_02/998741201 | [14 empty] | Online PSC | 2
| P |  | Poznámka k položce: " POZN: Hodnotu v popisu položky je nutno doplnit pro základní výpočet přesunu hmot do sloupce jednotkové ceny dle ceníkových standardů. V tomto případě je to hodnota 0,70. " | [14 empty] | P | 2
99 | K | HZS2231 | Hodinová zúčtovací sazba elektrikář | hod | 10 |  | 0 | CS ÚRS 2024 02 |  | základní |  | 0 | 0 | 0 | 0 | 0 | 4 | K | 2 |  |  |  | ROZPOCET | 0 | 0 | 0 | 0 | 0 | 1 | 0 | 4 | 198
| Online PSC |  | https://podminky.urs.cz/item/CS_URS_2024_02/HZS2231 | [14 empty] | Online PSC | 2
| P |  | Poznámka k položce: " Zednická výpomoc,doplňkové práce,kompletace,zřízení prostupů,zapravení prostupů, apod. " | [14 empty] | P | 2
| VV |  | " Stavební práce a dodávky spojené s provedením funkčního celku 741. " (10,0) |  | 10 | [12 empty] | VV | 2 | 2 | True | 0 | ROZPOCET
| VV |  | Součet |  | 10 | [12 empty] | VV | 2 | 4 | True | 1 | ROZPOCET
| D | D6 | Elektromontážní práce - Ochranné pospojování |  |  |  | 0 |  |  |  |  | 0 |  | 0 |  | 0 | 1 | D | 1 |  |  |  | ROZPOCET | [6 empty] | 0
129 | K | 741999711 SPC | D+M Krabice pro připojení antistatické podlahy a pospojování | kus | 93 |  | 0 | vlastní |  | základní |  | 0 | 0 | 0 | 0 | 0 | 4 | K | 2 |  |  |  | ROZPOCET | 0 | 0 | 0 | 0 | 0 | 1 | 0 | 4 | 166794047
| P |  | Poznámka k položce: " V ceně dodávka krabice vč. příslušenství, zajištění napojení, a veškeré další nutné práce a materiál související s napojením uzemnění. " " POZN: Krabice pro napojení uvažová zde i pro standardní uzemnění částic. Pro potřeby soupisu uvažovány 2 ks na 1 místnost dle označení ""A"" v části D.1.4.7." " POZN: Vodiče (kabeláže) pro ochranné pospojování zdravotnických zařízení uvedeno v položkách vodičů v části "Elektromontážní práce - Kabely a vodiče". " | [14 empty] | P | 2
| VV |  | " Krabice se zkušební svorkou pro připojení antistatické podlahy / zemnění jendotlivých částí místnosti. " | [14 empty] | VV | 2 | 1 | True | 0 | ROZPOCET
| VV |  | " 1. PP - 1. NP - pro místnosti s antistatickou podlahou " (20,0)*2 |  | 40 | [12 empty] | VV | 2 | 2 | True | 0 | ROZPOCET
| VV |  | " 1. PP - 1. NP - pro zbylé místnosti " (26,0+9,0+38,0)-20,0 |  | 53 | [12 empty] | VV | 2 | 2 | True | 0 | ROZPOCET
| VV |  | Součet |  | 93 | [12 empty] | VV | 2 | 4 | True | 1 | ROZPOCET
130 | K | 741999712 SPC | D+M Uzemňovací zásuvka vč. příslušenství a pásku - sada pro uzemnění podlahy a zkušební bod | kus | 50 |  | 0 | vlastní |  | základní |  | 0 | 0 | 0 | 0 | 0 | 4 | K | 2 |  |  |  | ROZPOCET | 0 | 0 | 0 | 0 | 0 | 1 | 0 | 4 | -549984689
| P |  | Poznámka k položce: " V ceně dodávka zásuvky vč. příslušenství, zajištění napojení, a veškeré další nutné práce a materiál související s napojením uzemnění. " " POZN: Vodiče (kabeláže) pro ochranné pospojování zdravotnických zařízení uvedeno v položkách vodičů v části "Elektromontážní práce - Kabely a vodiče". " | [14 empty] | P | 2
| VV |  | " Uzemňovací zásuvka pro ochranné pospopjování antistatické podlahy vč. příslušenství a samolepícího měděného pásku. " | [14 empty] | VV | 2 | 1 | True | 0 | ROZPOCET
| VV |  | " 1. PP - 1. NP - odhadované maximální množství - 50 ks " (50,0) |  | 50 | [12 empty] | VV | 2 | 2 | True | 0 | ROZPOCET
| VV |  | Součet |  | 50 | [12 empty] | VV | 2 | 4 | True | 1 | ROZPOCET
131 | K | 741999713 SPC | D+M HUP pro napojení pospojování a antistatiké podlahy | kus | 25 |  | 0 | vlastní |  | základní |  | 0 | 0 | 0 | 0 | 0 | 4 | K | 2 |  |  |  | ROZPOCET | 0 | 0 | 0 | 0 | 0 | 1 | 0 | 4 | 617555228
| P |  | Poznámka k položce: " V ceně dodávka skříně / krabice vč. vybavení a příslušenství pro napojení více větví, zajištění napojení a veškeré další nutné práce a materiál související s provedením HUP. " " POZN: Vodiče (kabeláže) pro ochranné pospojování zdravotnických zařízení uvedeno v položkách vodičů v části "Elektromontážní práce - Kabely a vodiče". " | [14 empty] | P | 2
| VV |  | " HUP pro napojení pospojování a antistatické podlahy vč. svorek, veškerého vybavení a příslušenství. " | [14 empty] | VV | 2 | 1 | True | 0 | ROZPOCET
| VV |  | " 1. PP - 1. NP - odhadované maximální množství - 25 ks " (25,0) |  | 25 | [12 empty] | VV | 2 | 2 | True | 0 | ROZPOCET
| VV |  | Součet |  | 25 | [12 empty] | VV | 2 | 4 | True | 1 | ROZPOCET
101 | K | 741999702 SPC | D+M Proměření + revizní zpráva - Specifikace dle PD | sada | 1 |  | 0 | vlastní |  | základní |  | 0 | 0 | 0 | 0 | 0 | 4 | K | 2 |  |  |  | ROZPOCET | 0 | 0 | 0 | 0 | 0 | 1 | 0 | 4 | 202
102 | K | 998741201 | Přesun hmot procentní pro silnoproud v objektech v do 6 m - 0,70 % | % |  |  | 0 | CS ÚRS 2024 02 |  | základní |  | 0 | 0 | 0 | 0 | 0 | 4 | K | 2 |  |  |  | ROZPOCET | 0 | 0 | 0 | 0 | 0 | 1 | 0 | 4 | 204
| Online PSC |  | https://podminky.urs.cz/item/CS_URS_2024_02/998741201 | [14 empty] | Online PSC | 2
| P |  | Poznámka k položce: " POZN: Hodnotu v popisu položky je nutno doplnit pro základní výpočet přesunu hmot do sloupce jednotkové ceny dle ceníkových standardů. V tomto případě je to hodnota 0,70. " | [14 empty] | P | 2
103 | K | HZS2231 | Hodinová zúčtovací sazba elektrikář | hod | 25 |  | 0 | CS ÚRS 2024 02 |  | základní |  | 0 | 0 | 0 | 0 | 0 | 4 | K | 2 |  |  |  | ROZPOCET | 0 | 0 | 0 | 0 | 0 | 1 | 0 | 4 | 206
| Online PSC |  | https://podminky.urs.cz/item/CS_URS_2024_02/HZS2231 | [14 empty] | Online PSC | 2
| P |  | Poznámka k položce: " Zednická výpomoc,doplňkové práce,kompletace,zřízení prostupů,zapravení prostupů, apod. " | [14 empty] | P | 2
| VV |  | " Stavební práce a dodávky spojené s provedením funkčního celku 741. " (25,0) |  | 25 | [12 empty] | VV | 2 | 2 | True | 0 | ROZPOCET
| VV |  | Součet |  | 25 | [12 empty] | VV | 2 | 4 | True | 1 | ROZPOCET
| D | D7 | Elektromontážní práce - Ostatní |  |  |  | 0 |  |  |  |  | 0 |  | 0 |  | 0 | 1 | D | 1 |  |  |  | ROZPOCET | [6 empty] | 0
104 | K | 741999801 SPC | D+M Přeložení stávajícího žlabu / žebříku kabeláže v 1.PP část A - Specifikace dle PD | sada | 1 |  | 0 | vlastní |  | základní |  | 0 | 0 | 0 | 0 | 0 | 4 | K | 2 |  |  |  | ROZPOCET | 0 | 0 | 0 | 0 | 0 | 1 | 0 | 4 | 208
| P |  | Poznámka k položce: " Posunutí / výměna stávajícího žlabu / žebříku v chodbě 1. PP části A z důvodu umístění potrubí TZB rozvodů. " " V ceně veškeré nutné práce práce souvisejí s posunutím / výměnou stávajícího žlabu / žebříku. Jedná se o: - demontáž stávajícího žebříku / žlabu; - jeho případnou výměnu za nový v závislosti na stavu a množství kabeláže / úpravu poškozených částí; - jeho posunutí → montáž na nižsí místo vč. nových kotvících, závěsných spojovacích a veškerých prvků a příslušenství ( v případě nového žlabu čela, spojky, odbočky, apod);; - případné dočasné podchycení stávající kabeláže a její naspojkování v případě potřeby z důvodu posunu kabeláže; - případný odvoz a likvidace suti; - další veškeré nutné práce a materiál související s provedením posunutí / výměnou stávajícího žlabu / žebříku pro vedení kabeláže nad podhledem. " | [14 empty] | P | 2
| VV |  | " Přeložení stávajícího žlabu / žebříku kabeláže vč. případného naspojkování a prodloužení kabelu v 1.PP část A. " (1,0) |  | 1 | [12 empty] | VV | 2 | 2 | True | 0 | ROZPOCET
| VV |  | Součet |  | 1 | [12 empty] | VV | 2 | 4 | True | 1 | ROZPOCET
119 | K | 7419998021 SPC | D+M Kabelový žlab perforovaný 250×100 mm - Specifikace dle PD | m | 48.3 |  | 0 | vlastní |  | základní |  | 0 | 0 | 0 | 0 | 0 | 4 | K | 2 |  |  |  | ROZPOCET | 0 | 0 | 0 | 0 | 0 | 1 | 0 | 4 | -1100335278
| P |  | Poznámka k položce: " Včetně vík, úchytů, spojek, kolen, oblouků, T-kusů, redukčních dílů, přepážek, koncovek, podpěr, konzol, závěsů, kotvících prvků a dalšího příslušenství. " " POZN: Rozměr žlabu 250×100 mm je uvažován z m. 1.08 do okolních místností s jednotlivými lůžky. " | [14 empty] | P | 2
| VV |  | " Kabelový žlab perforovaný 250×100 mm s povrchvou úpravou žárově pozinkovaným ponorem. " | [14 empty] | VV | 2 | 1 | True | 0 | ROZPOCET
| VV |  | " 1. NP " (46,0)*1,05 |  | 48.3 | [12 empty] | VV | 2 | 2 | True | 0 | ROZPOCET
| VV |  | Součet |  | 48.3 | [12 empty] | VV | 2 | 4 | True | 1 | ROZPOCET
120 | K | 7419998022 SPC | D+M Kabelový žlab perforovaný 500×100 mm - Specifikace dle PD | m | 194.25 |  | 0 | vlastní |  | základní |  | 0 | 0 | 0 | 0 | 0 | 4 | K | 2 |  |  |  | ROZPOCET | 0 | 0 | 0 | 0 | 0 | 1 | 0 | 4 | 1976476195
| P |  | Poznámka k položce: " Včetně vík, úchytů, spojek, kolen, oblouků, T-kusů, redukčních dílů, přepážek, koncovek, podpěr, konzol, závěsů, kotvících prvků a dalšího příslušenství. " | [14 empty] | P | 2
| VV |  | " Kabelový žlab perforovaný 500×100 mm s povrchvou úpravou žárově pozinkovaným ponorem. " | [14 empty] | VV | 2 | 1 | True | 0 | ROZPOCET
| VV |  | " 1. PP - 1. NP " (76,0+(155,0-46,0))*1,05 |  | 194.25 | [12 empty] | VV | 2 | 2 | True | 0 | ROZPOCET
| VV |  | Součet |  | 194.25 | [12 empty] | VV | 2 | 4 | True | 1 | ROZPOCET
106 | K | 741999803 SPC | D+M Ohebná dvouplášťová korugovaná chránička D 32/40 mm - Specifikace dle PD | m | 25 |  | 0 | vlastní |  | základní |  | 0 | 0 | 0 | 0 | 0 | 4 | K | 2 |  |  |  | ROZPOCET | 0 | 0 | 0 | 0 | 0 | 1 | 0 | 4 | 212
| P |  | Poznámka k položce: " Včetně montáže a uložení. " | [14 empty] | P | 2
| VV |  | " Ohebná dvouplášťová korugovaná bezhalogenová chránička HDPE+LDPE pro otopný kabel venkovní kanalizace. " (25,0) |  | 25 | [12 empty] | VV | 2 | 2 | True | 0 | ROZPOCET
| VV |  | Součet |  | 25 | [12 empty] | VV | 2 | 4 | True | 1 | ROZPOCET
107 | K | 741999804 SPC | D+M Případné stavařské práce spojené s vedením kabeláže, dopojením, apod., mimo označené trasy - Specifikace dle PD | sada | 1 |  | 0 | vlastní |  | základní |  | 0 | 0 | 0 | 0 | 0 | 4 | K | 2 |  |  |  | ROZPOCET | 0 | 0 | 0 | 0 | 0 | 1 | 0 | 4 | 214
| P |  | Poznámka k položce: " V ceně např.: - nové provedení otvorů jako prostupů skrze stávající konstrukce vč. zpětného zapravení a uvedení do původního stavu (vč. maleb, omítek, apod.); - případné vysekání rýh a drážek pro vedení kabeláže ve stěnách vč. zpětného zapravení, záhozu, provedení omnítek, malby, zajištění nápovědy, apod.; - případná demontáž, uskladnění a zpětná montáž podhledů vč. případné výměny poškozených částí; - pomocné lešení; - úklid po provedených pracích; - případné stěhování a zpěné nastěhování pro přístup k místům vedení; - další veškeré nutné práce a materiál stavařiny související s provedení kabeláže mimo řešené patro. " " V ceně také přesun hmot, odvoz a likvidace suti. " | [14 empty] | P | 2
| VV |  | " Veškeré stavařské práce spojení s vedením a napojením elektro kabeláže do stávajících zařízení mimo trasy označené pro vedení. " (1,0) |  | 1 | [12 empty] | VV | 2 | 2 | True | 0 | ROZPOCET
| VV |  | Součet |  | 1 | [12 empty] | VV | 2 | 4 | True | 1 | ROZPOCET
132 | K | 7419998051 SPC | D+M Trubka ohebná do D 40 mm | m | 8500 |  | 0 | vlastní |  | základní |  | 0 | 0 | 0 | 0 | 0 | 4 | K | 2 |  |  |  | ROZPOCET | 0 | 0 | 0 | 0 | 0 | 1 | 0 | 4 | 820740498
| P |  | Poznámka k položce: " Včetně kotvícího, spojovacího materiálu a veškerého nutného příslušenství " " POZN: Nasutnutí / uložení kabelu do chrániček je součástí ceny montáže kabeláže. " | [14 empty] | P | 2
| VV |  | " Trubka ohebná HDPE-LDPE do D 32/40 mm pro kabeláže silnoproudu - předpokládané maximální množství - 8500,0 m " (8500,0) |  | 8500 | [12 empty] | VV | 2 | 2 | True | 0 | ROZPOCET
| VV |  | Součet |  | 8500 | [12 empty] | VV | 2 | 4 | True | 1 | ROZPOCET
133 | K | 7419998052 SPC | D+M Trubka ohebná do D 75 mm | m | 3400 |  | 0 | vlastní |  | základní |  | 0 | 0 | 0 | 0 | 0 | 4 | K | 2 |  |  |  | ROZPOCET | 0 | 0 | 0 | 0 | 0 | 1 | 0 | 4 | -1562387879
| P |  | Poznámka k položce: " Včetně kotvícího, spojovacího materiálu a veškerého nutného příslušenství " " POZN: Nasutnutí / uložení kabelu do chrániček je součástí ceny montáže kabeláže. " | [14 empty] | P | 2
| VV |  | " Trubka ohebná HDPE-LDPE do D 61/75 mm pro kabeláže silnoproudu - předpokládané maximální množství - 3400,0 m " (3400,0) |  | 3400 | [12 empty] | VV | 2 | 2 | True | 0 | ROZPOCET
| VV |  | Součet |  | 3400 | [12 empty] | VV | 2 | 4 | True | 1 | ROZPOCET
109 | K | 741999806 SPC | D+M Pomocný materiál - Specifikace dle PD | sada | 1 |  | 0 | vlastní |  | základní |  | 0 | 0 | 0 | 0 | 0 | 4 | K | 2 |  |  |  | ROZPOCET | 0 | 0 | 0 | 0 | 0 | 1 | 0 | 4 | 218
| P |  | Poznámka k položce: " V ceně spojovací a připevňovací materiál, hmoždinky, vruty, sádra, označovací štítky kabeláže pro určení druhu kabelu, místa napojení, … . " | [14 empty] | P | 2
| VV |  | " 1. PP - Střecha " (1,0) |  | 1 | [12 empty] | VV | 2 | 2 | True | 0 | ROZPOCET
| VV |  | Součet |  | 1 | [12 empty] | VV | 2 | 4 | True | 1 | ROZPOCET
121 | K | 7419998071 SPC | D+M Kabel CSKH-V 3×1,5 mm2 - Specifikace dle PD | m | 1500 |  | 0 | vlastní |  | základní |  | 0 | 0 | 0 | 0 | 0 | 4 | K | 2 |  |  |  | ROZPOCET | 0 | 0 | 0 | 0 | 0 | 1 | 0 | 4 | -1223171421
| P |  | Poznámka k položce: " Včetně uložení (montáže a nasunutí do chrániček), zapojení, případného protažení a ukončení " | [14 empty] | P | 2
| VV |  | " Kabeláž silnoproudu - bezhalogenová s funkční integritou při požáru " (1500,0) |  | 1500 | [12 empty] | VV | 2 | 2 | True | 0 | ROZPOCET
| VV |  | Součet |  | 1500 | [12 empty] | VV | 2 | 4 | True | 1 | ROZPOCET
122 | K | 7419998072 SPC | D+M Kabel CSKH-V 3×2,5 mm2 - Specifikace dle PD | m | 750 |  | 0 | vlastní |  | základní |  | 0 | 0 | 0 | 0 | 0 | 4 | K | 2 |  |  |  | ROZPOCET | 0 | 0 | 0 | 0 | 0 | 1 | 0 | 4 | 1052071834
| P |  | Poznámka k položce: " Včetně uložení (montáže a nasunutí do chrániček), zapojení, případného protažení a ukončení " | [14 empty] | P | 2
| VV |  | " Kabeláž silnoproudu - bezhalogenová s funkční integritou při požáru " (750,0) |  | 750 | [12 empty] | VV | 2 | 2 | True | 0 | ROZPOCET
| VV |  | Součet |  | 750 | [12 empty] | VV | 2 | 4 | True | 1 | ROZPOCET
123 | K | 7419998073 SPC | D+M Kabel CSKH-V 5×4 mm2 - Specifikace dle PD | m | 30 |  | 0 | vlastní |  | základní |  | 0 | 0 | 0 | 0 | 0 | 4 | K | 2 |  |  |  | ROZPOCET | 0 | 0 | 0 | 0 | 0 | 1 | 0 | 4 | -1110675726
| P |  | Poznámka k položce: " Včetně uložení (montáže a nasunutí do chrániček), zapojení, případného protažení a ukončení " | [14 empty] | P | 2
| VV |  | " Kabeláž silnoproudu - bezhalogenová s funkční integritou při požáru " (30,0) |  | 30 | [12 empty] | VV | 2 | 2 | True | 0 | ROZPOCET
| VV |  | Součet |  | 30 | [12 empty] | VV | 2 | 4 | True | 1 | ROZPOCET
124 | K | 7419998074 SPC | D+M Kabel CSKH-V 5×6 mm2 - Specifikace dle PD | m | 100 |  | 0 | vlastní |  | základní |  | 0 | 0 | 0 | 0 | 0 | 4 | K | 2 |  |  |  | ROZPOCET | 0 | 0 | 0 | 0 | 0 | 1 | 0 | 4 | 234110917
| P |  | Poznámka k položce: " Včetně uložení (montáže a nasunutí do chrániček), zapojení, případného protažení a ukončení " | [14 empty] | P | 2
| VV |  | " Kabeláž silnoproudu - bezhalogenová s funkční integritou při požáru " (100,0) |  | 100 | [12 empty] | VV | 2 | 2 | True | 0 | ROZPOCET
| VV |  | Součet |  | 100 | [12 empty] | VV | 2 | 4 | True | 1 | ROZPOCET
125 | K | 7419998075 SPC | D+M Kabel CSKH-V 5×16 mm2 - Specifikace dle PD | m | 250 |  | 0 | vlastní |  | základní |  | 0 | 0 | 0 | 0 | 0 | 4 | K | 2 |  |  |  | ROZPOCET | 0 | 0 | 0 | 0 | 0 | 1 | 0 | 4 | 1600833957
| P |  | Poznámka k položce: " Včetně uložení (montáže a nasunutí do chrániček), zapojení, případného protažení a ukončení " | [14 empty] | P | 2
| VV |  | " Kabeláž silnoproudu - bezhalogenová s funkční integritou při požáru " (250,0) |  | 250 | [12 empty] | VV | 2 | 2 | True | 0 | ROZPOCET
| VV |  | Součet |  | 250 | [12 empty] | VV | 2 | 4 | True | 1 | ROZPOCET
111 | K | 741999808 SPC | D+M Protipožární prvky prostupy konstrukcemi požárních úseků - Specifikace dle PBŘ | sada | 1 |  | 0 | vlastní |  | základní |  | 0 | 0 | 0 | 0 | 0 | 4 | K | 2 |  |  |  | ROZPOCET | 0 | 0 | 0 | 0 | 0 | 1 | 0 | 4 | 222
| P |  | Poznámka k položce: " Zajištění prostupů kabeláže mezi jednotlivými požárními úseky protipožárními prvky - ucpávkami, tmely, pěny, disky, apod. - požadované požární odolnosti. " " POZN: Záleží na zhotoviteli, jakým způsobem vyplní otvor mezi vedením a konstrukcí. Musí být ale zajištěna požadovaná požární odolnost a použit jeden certifikovaný ucelený systém. Dle systémů lze např. použít výplň otvoru protipožární izolací + pohledové plochy upravit např. tmelem v požadované tl. aby byla daná odolnost zajištěna. " | [14 empty] | P | 2
| VV |  | " Protipožární ucpávky,, manžety, tmely, apod. pro potrubí do chrániček, prostupů. " (1,0) |  | 1 | [12 empty] | VV | 2 | 2 | True | 0 | ROZPOCET
| VV |  | Součet |  | 1 | [12 empty] | VV | 2 | 4 | True | 1 | ROZPOCET
112 | K | 741999809 SPC | D+M Proměření + výchozí revizní zpráva elektroinstalace - Specifikace dle PD. | sada | 1 |  | 0 | vlastní |  | základní |  | 0 | 0 | 0 | 0 | 0 | 4 | K | 2 |  |  |  | ROZPOCET | 0 | 0 | 0 | 0 | 0 | 1 | 0 | 4 | 224
113 | K | 998741201 | Přesun hmot procentní pro silnoproud v objektech v do 6 m - 0,70 % | % |  |  | 0 | CS ÚRS 2024 02 |  | základní |  | 0 | 0 | 0 | 0 | 0 | 4 | K | 2 |  |  |  | ROZPOCET | 0 | 0 | 0 | 0 | 0 | 1 | 0 | 4 | 226
| Online PSC |  | https://podminky.urs.cz/item/CS_URS_2024_02/998741201 | [14 empty] | Online PSC | 2
| P |  | Poznámka k položce: " POZN: Hodnotu v popisu položky je nutno doplnit pro základní výpočet přesunu hmot do sloupce jednotkové ceny dle ceníkových standardů. V tomto případě je to hodnota 0,70. " | [14 empty] | P | 2
114 | K | HZS2231 | Hodinová zúčtovací sazba elektrikář | hod | 25 |  | 0 | CS ÚRS 2024 02 |  | základní |  | 0 | 0 | 0 | 0 | 0 | 4 | K | 2 |  |  |  | ROZPOCET | 0 | 0 | 0 | 0 | 0 | 1 | 0 | 4 | 228
| Online PSC |  | https://podminky.urs.cz/item/CS_URS_2024_02/HZS2231 | [14 empty] | Online PSC | 2
| P |  | Poznámka k položce: " Zednická výpomoc,doplňkové práce,kompletace,zřízení prostupů,zapravení prostupů, apod. " | [14 empty] | P | 2
| VV |  | " Stavební práce a dodávky spojené s provedením funkčního celku 741. " (25,0) |  | 25 | [12 empty] | VV | 2 | 2 | True | 0 | ROZPOCET
| VV |  | Součet |  | 25 | [12 empty] | VV | 2 | 4 | True | 1 | ROZPOCET

## D.1.4.8.-1 - EL. KOMUNIKACE
{a0a83764-aff0-4a89-bc33-d6e10dc7a968}
2
| KRYCÍ LIST SOUPISU PRACÍ | [7 empty] | v --- níže se nacházejí doplnkové a pomocné údaje k sestavám --- v | [8 empty] | False
Stavba:
Výstavba urgentního příjmu nemocnice Sokolov - Úprava po ZD č. 24
Objekt:
D.1.4.8. - ELEKTRONICKÉ KOMUNIKACE
Soupis:
D.1.4.8.-1 - EL. KOMUNIKACE
| KSO: |  |  |  |  | CC-CZ:
| Místo: |  |  |  |  | Datum: | 2025-02-17
| Zadavatel: |  |  |  |  | IČ:
DIČ:
| Účastník: |  |  |  |  | IČ: | Vyplň údaj
|  | Vyplň údaj |  |  |  | DIČ: | Vyplň údaj
| Projektant: |  |  |  |  | IČ:
DIČ:
| Zpracovatel: |  |  |  |  | IČ:
DIČ:
Poznámka:
| Cena bez DPH | [5 empty] | 0
|  |  | Základ daně |  |  | Sazba daně | Výše daně
| DPH | základní | 0 |  |  | 21% | 0
|  | snížená | 0 |  |  | 12% | 0
|  | zákl. přenesená | 0 |  |  | 21% | 0
|  | sníž. přenesená | 0 |  |  | 12% | 0
|  | nulová | 0 |  |  | 0% | 0
| Cena s DPH |  |  | v | CZK |  | 0
REKAPITULACE ČLENĚNÍ SOUPISU PRACÍ
Stavba:
Výstavba urgentního příjmu nemocnice Sokolov - Úprava po ZD č. 24
Objekt:
D.1.4.8. - ELEKTRONICKÉ KOMUNIKACE
Soupis:
D.1.4.8.-1 - EL. KOMUNIKACE
Místo: | [5 empty] | Datum: | 2025-02-17
Zadavatel: | [5 empty] | Projektant:
Účastník: |  |  | Vyplň údaj |  |  | Zpracovatel:
Kód dílu - Popis | [6 empty] | Cena celkem [CZK]
Náklady stavby celkem | [6 empty] | 0 | [11 empty] | -1
| PSV - Práce a dodávky PSV | [5 empty] | 0
| 742 - Elektromontážní práce - Strukturovaná kabeláž (SK) | [5 empty] | 0
| D1 - Elektromontážní práce - Elektrická požární signalizace (EPS) | [5 empty] | 0
| D2 - Elektromontážní práce - Přístupový systém (ACS) | [5 empty] | 0
| D3 - Elektromontážní práce - Kamerový systém (CCTV) | [5 empty] | 0
| D4 - Elektromontážní práce - Společná televizní anténa (STA) | [5 empty] | 0
| D5 - Elektromontážní práce - Poplachový zabezpečovací a tísňový systém (PZTS) | [5 empty] | 0
| D6 - Elektromontážní práce - Ostatní | [5 empty] | 0
SOUPIS PRACÍ
Stavba:
Výstavba urgentního příjmu nemocnice Sokolov - Úprava po ZD č. 24
Objekt:
D.1.4.8. - ELEKTRONICKÉ KOMUNIKACE
Soupis:
D.1.4.8.-1 - EL. KOMUNIKACE
Místo: | [5 empty] | Datum: | 2025-02-17
Zadavatel: | [5 empty] | Projektant:
Účastník: |  |  | Vyplň údaj |  |  | Zpracovatel:
PČ | Typ | Kód | Popis | MJ | Množství | J.cena [CZK] | Cena celkem [CZK] | Cenová soustava |  | DPH | J. Nh [h] | Nh celkem [h] | J. hmotnost [t] | Hmotnost celkem [t] | J. suť [t] | Suť Celkem [t]
Náklady soupisu celkem | [6 empty] | 0 |  |  |  |  | 0 |  | 0 |  | 0 |  | D | -1 | [10 empty] | 0
| D | PSV | Práce a dodávky PSV |  |  |  | 0 |  |  |  |  | 0 |  | 0 |  | 0 | 2 | D | 0 |  |  |  | ROZPOCET | [6 empty] | 0
| D | 742 | Elektromontážní práce - Strukturovaná kabeláž (SK) |  |  |  | 0 |  |  |  |  | 0 |  | 0 |  | 0 | 2 | D | 1 |  |  |  | ROZPOCET | [6 empty] | 0
1 | K | 742999101 SPC | D+M Datový rozvaděč RACK 800/800 42U - Specifikace dle PD | kus | 2 |  | 0 | vlastní |  | základní |  | 0 | 0 | 0 | 0 | 0 | 16 | K | 2 |  |  |  | ROZPOCET | 0 | 0 | 0 | 0 | 0 | 1 | 0 | 16 | 2
| P |  | Poznámka k položce: " Včetně pasivních prvků, patch panelů, optické vany, převodníků. " | [14 empty] | P | 2
| VV |  | " Datovový rozvaděč - 800×800×2000 mm. " | [14 empty] | VV | 2 | 1 | True | 0 | ROZPOCET
| VV |  | " 1. NP " (2,0) |  | 2 | [12 empty] | VV | 2 | 2 | True | 0 | ROZPOCET
| VV |  | Součet |  | 2 | [12 empty] | VV | 2 | 4 | True | 1 | ROZPOCET
2 | K | 742999102 SPC | D+M Datová zásuvka 2×RJ45 Cat 6a - na stěnu - Specfikace dle PD | kus | 113 |  | 0 | vlastní |  | základní |  | 0 | 0 | 0 | 0 | 0 | 16 | K | 2 |  |  |  | ROZPOCET | 0 | 0 | 0 | 0 | 0 | 1 | 0 | 16 | 4
| P |  | Poznámka k položce: " Včetně krabice, rámečky krytky, zásuvek (portu → keystone - 2 ks na 1 krytku), popisu, uložení a zapojení, a dalšího veškerého příslušenství . " | [14 empty] | P | 2
| VV |  | " Datová zásuvka 2×RJ45 - na stěnu. " | [14 empty] | VV | 2 | 1 | True | 0 | ROZPOCET
| VV |  | " 1. PP - část A " (50,0) |  | 50 | [12 empty] | VV | 2 | 2 | True | 0 | ROZPOCET
| VV |  | " 1. PP - část B " (8,0) |  | 8 | [12 empty] | VV | 2 | 2 | True | 0 | ROZPOCET
| VV |  | " 1. NP " (55,0) |  | 55 | [12 empty] | VV | 2 | 2 | True | 0 | ROZPOCET
| VV |  | Součet |  | 113 | [12 empty] | VV | 2 | 4 | True | 1 | ROZPOCET
3 | K | 742999103 SPC | D+M Datová zásuvka 2xRJ45 Cat 6a - modulová - Specfikace dle PD | kus | 18 |  | 0 | vlastní |  | základní |  | 0 | 0 | 0 | 0 | 0 | 16 | K | 2 |  |  |  | ROZPOCET | 0 | 0 | 0 | 0 | 0 | 1 | 0 | 16 | 6
| P |  | Poznámka k položce: " Včetně krabice, rámečky krytky, zásuvek (portu → keystone - 2 ks na 1 krytku), popisu, uložení a zapojení, a dalšího veškerého příslušenství . " | [14 empty] | P | 2
| VV |  | " Datová zásuvka RJ45 - modulová. " | [14 empty] | VV | 2 | 1 | True | 0 | ROZPOCET
| VV |  | " 1. NP " (18,0) |  | 18 | [12 empty] | VV | 2 | 2 | True | 0 | ROZPOCET
| VV |  | Součet |  | 18 | [12 empty] | VV | 2 | 4 | True | 1 | ROZPOCET
4 | K | 742999104 SPC | D+M Kabel FTP Cat 6a, s třídou reakce na oheň B2ca - Specifikace dle PD | m | 9500 |  | 0 | vlastní |  | základní |  | 0 | 0 | 0 | 0 | 0 | 16 | K | 2 |  |  |  | ROZPOCET | 0 | 0 | 0 | 0 | 0 | 1 | 0 | 16 | 8
| P |  | Poznámka k položce: " Včetně uložení (montáže a nasunutí do chrániček), zapojení, případného protažení a ukončení " | [14 empty] | P | 2
| VV |  | " Kabeláž slaboproudu - strukturované kabeláže - s třídou reakce na oheň B2ca (bezhalogenová) " (9500,0) |  | 9500 | [12 empty] | VV | 2 | 2 | True | 0 | ROZPOCET
| VV |  | Součet |  | 9500 | [12 empty] | VV | 2 | 4 | True | 1 | ROZPOCET
5 | K | 742999105 SPC | D+M Systémový modul - Specifikace dle PD | kus | 1 |  | 0 | vlastní |  | základní |  | 0 | 0 | 0 | 0 | 0 | 16 | K | 2 |  |  |  | ROZPOCET | 0 | 0 | 0 | 0 | 0 | 1 | 0 | 16 | 10
| P |  | Poznámka k položce: " Včetně montáže, krabice, rámečku. " | [14 empty] | P | 2
| VV |  | " Systémový modul. " | [14 empty] | VV | 2 | 1 | True | 0 | ROZPOCET
| VV |  | " 1. NP " (1,0) |  | 1 | [12 empty] | VV | 2 | 2 | True | 0 | ROZPOCET
| VV |  | Součet |  | 1 | [12 empty] | VV | 2 | 4 | True | 1 | ROZPOCET
6 | K | 742999106 SPC | D+M Ovládací panel - Specifikace dle PD | kus | 1 |  | 0 | vlastní |  | základní |  | 0 | 0 | 0 | 0 | 0 | 16 | K | 2 |  |  |  | ROZPOCET | 0 | 0 | 0 | 0 | 0 | 1 | 0 | 16 | 12
| P |  | Poznámka k položce: " Včetně montáže. " | [14 empty] | P | 2
| VV |  | " Ovládácí panel " | [14 empty] | VV | 2 | 1 | True | 0 | ROZPOCET
| VV |  | " 1. NP " (1,0) |  | 1 | [12 empty] | VV | 2 | 2 | True | 0 | ROZPOCET
| VV |  | Součet |  | 1 | [12 empty] | VV | 2 | 4 | True | 1 | ROZPOCET
7 | K | 742999107 SPC | D+M Okenní kontakt - Specifikace dle PD | kus | 13 |  | 0 | vlastní |  | základní |  | 0 | 0 | 0 | 0 | 0 | 16 | K | 2 |  |  |  | ROZPOCET | 0 | 0 | 0 | 0 | 0 | 1 | 0 | 16 | 14
| P |  | Poznámka k položce: " Včetně montáže. " | [14 empty] | P | 2
| VV |  | " Okenní kontakt " | [14 empty] | VV | 2 | 1 | True | 0 | ROZPOCET
| VV |  | " 1. NP " (13,0) |  | 13 | [12 empty] | VV | 2 | 2 | True | 0 | ROZPOCET
| VV |  | Součet |  | 13 | [12 empty] | VV | 2 | 4 | True | 1 | ROZPOCET
8 | K | 742999108 SPC | Zprovoznění systému | kus | 1 |  | 0 | vlastní |  | základní |  | 0 | 0 | 0 | 0 | 0 | 16 | K | 2 |  |  |  | ROZPOCET | 0 | 0 | 0 | 0 | 0 | 1 | 0 | 16 | 16
| VV |  | " Měření datových kabelů včetně protokolu o měření. " (1,0) |  | 1 | [12 empty] | VV | 2 | 2 | True | 0 | ROZPOCET
| VV |  | Součet |  | 1 | [12 empty] | VV | 2 | 4 | True | 1 | ROZPOCET
71 | K | 7429991091 SPC | D+M Trubka ohebná pro kabeláže slaboproudu D 16,0 mm - Specifikace dle PD | m | 2250 |  | 0 | vlastní |  | základní |  | 0 | 0 | 0 | 0 | 0 | 16 | K | 2 |  |  |  | ROZPOCET | 0 | 0 | 0 | 0 | 0 | 1 | 0 | 16 | 1979208940
| P |  | Poznámka k položce: " Včetně kotvícího, spojovacího materiálu a veškerého nutného příslušenství " " POZN: Nasutnutí / uložení kabelu do chrániček je součástí ceny montáže kabeláže. " | [14 empty] | P | 2
| VV |  | " Trubka ohebná vlnitá z PVC D 10,9/16,0 mm jako ochrana pro vedení kabeláže. " (2250,0) |  | 2250 | [12 empty] | VV | 2 | 2 | True | 0 | ROZPOCET
| VV |  | Součet |  | 2250 | [12 empty] | VV | 2 | 4 | True | 1 | ROZPOCET
72 | K | 7429991092 SPC | D+M Trubka ohebná pro kabeláže slaboproudu - do D 40 mm - Specifikace dle PD | m | 950 |  | 0 | vlastní |  | základní |  | 0 | 0 | 0 | 0 | 0 | 16 | K | 2 |  |  |  | ROZPOCET | 0 | 0 | 0 | 0 | 0 | 1 | 0 | 16 | -328693236
| P |  | Poznámka k položce: " Včetně kotvícího, spojovacího materiálu a veškerého nutného příslušenství " " POZN: Nasutnutí / uložení kabelu do chrániček je součástí ceny montáže kabeláže. " | [14 empty] | P | 2
| VV |  | " Trubka ohebná HDPE-LDPE do D 32/40 mm jako ochrana pro vedení kabeláže. " (950,0) |  | 950 | [12 empty] | VV | 2 | 2 | True | 0 | ROZPOCET
| VV |  | Součet |  | 950 | [12 empty] | VV | 2 | 4 | True | 1 | ROZPOCET
10 | K | 742999110 SPC | D+M Pomocný materiál - Specifikace dle PD | sada | 1 |  | 0 | vlastní |  | základní |  | 0 | 0 | 0 | 0 | 0 | 16 | K | 2 |  |  |  | ROZPOCET | 0 | 0 | 0 | 0 | 0 | 1 | 0 | 16 | 20
| P |  | Poznámka k položce: " V ceně spojovací a připevňovací materiál, hmoždinky, vruty, sádra, označovací štítky kabeláže pro určení druhu kabelu, místa napojení, … . " | [14 empty] | P | 2
| VV |  | " Pomocný materiál pro strukturovanou kabeláž " (1,0) |  | 1 | [12 empty] | VV | 2 | 2 | True | 0 | ROZPOCET
| VV |  | Součet |  | 1 | [12 empty] | VV | 2 | 4 | True | 1 | ROZPOCET
11 | K | 998742201 | Přesun hmot procentní pro slaboproud v objektech v do 6 m - 0,74 % | % |  |  | 0 | CS ÚRS 2024 02 |  | základní |  | 0 | 0 | 0 | 0 | 0 | 16 | K | 2 |  |  |  | ROZPOCET | 0 | 0 | 0 | 0 | 0 | 1 | 0 | 16 | 22
| Online PSC |  | https://podminky.urs.cz/item/CS_URS_2024_02/998742201 | [14 empty] | Online PSC | 2
| P |  | Poznámka k položce: " POZN: Hodnotu v popisu položky je nutno doplnit pro základní výpočet přesunu hmot do sloupce jednotkové ceny dle ceníkových standardů. V tomto případě je to hodnota 0,74. " | [14 empty] | P | 2
12 | K | HZS2221 | Hodinová zúčtovací sazba elektrikář | hod | 10 |  | 0 | CS ÚRS 2024 02 |  | základní |  | 0 | 0 | 0 | 0 | 0 | 16 | K | 2 |  |  |  | ROZPOCET | 0 | 0 | 0 | 0 | 0 | 1 | 0 | 16 | 24
| Online PSC |  | https://podminky.urs.cz/item/CS_URS_2024_02/HZS2221 | [14 empty] | Online PSC | 2
| P |  | Poznámka k položce: " Zednická výpomoc,doplňkové práce,kompletace apod. " | [14 empty] | P | 2
| VV |  | " Stavební práce a dodávky spojené s provedením funkčního celku 742. " (10,0) |  | 10 | [12 empty] | VV | 2 | 2 | True | 0 | ROZPOCET
| VV |  | Součet |  | 10 | [12 empty] | VV | 2 | 4 | True | 1 | ROZPOCET
| D | D1 | Elektromontážní práce - Elektrická požární signalizace (EPS) |  |  |  | 0 |  |  |  |  | 0 |  | 0 |  | 0 | 1 | D | 1 |  |  |  | ROZPOCET | [6 empty] | 0
13 | K | 742999201 SPC | D+M Ústředna EPS - Specifikace dle PD | sada | 1 |  | 0 | vlastní |  | základní |  | 0 | 0 | 0 | 0 | 0 | 4 | K | 2 |  |  |  | ROZPOCET | 0 | 0 | 0 | 0 | 0 | 1 | 0 | 4 | 26
| P |  | Poznámka k položce: " V ceně veškeré nutné vybavení a vystrojení pro plnění správné funkce. Např. Aku, napájecí zdroj, komunikační modul, vstupní a výstupní modul, atd. " " Včetně montáže, zapojení, nastavení, zprovoznění, odzkoušení. " | [14 empty] | P | 2
| VV |  | " Ústředna EPS - 1. NP " (1,0) |  | 1 | [12 empty] | VV | 2 | 2 | True | 0 | ROZPOCET
| VV |  | Součet |  | 1 | [12 empty] | VV | 2 | 4 | True | 1 | ROZPOCET
14 | K | 742999202 SPC | D+M Opticko-kouřový hlásič - Specifikace dle PD | kus | 54 |  | 0 | vlastní |  | základní |  | 0 | 0 | 0 | 0 | 0 | 4 | K | 2 |  |  |  | ROZPOCET | 0 | 0 | 0 | 0 | 0 | 1 | 0 | 4 | 28
| P |  | Poznámka k položce: " Včetně patice, ukončení a zapojení kabelů. " | [14 empty] | P | 2
| VV |  | " Opticko - kouřový hlásič. " | [14 empty] | VV | 2 | 1 | True | 0 | ROZPOCET
| VV |  | " 1. PP - část A " (15,0) |  | 15 | [12 empty] | VV | 2 | 2 | True | 0 | ROZPOCET
| VV |  | " 1. PP - část B " (8,0) |  | 8 | [12 empty] | VV | 2 | 2 | True | 0 | ROZPOCET
| VV |  | " 1. NP " (31,0) |  | 31 | [12 empty] | VV | 2 | 2 | True | 0 | ROZPOCET
| VV |  | Součet |  | 54 | [12 empty] | VV | 2 | 4 | True | 1 | ROZPOCET
15 | K | 742999203 SPC | D+M Opticko-kouřový hlásič nadpodhledový s externí signalizací - Specifikace dle PD | kus | 46 |  | 0 | vlastní |  | základní |  | 0 | 0 | 0 | 0 | 0 | 4 | K | 2 |  |  |  | ROZPOCET | 0 | 0 | 0 | 0 | 0 | 1 | 0 | 4 | 30
| P |  | Poznámka k položce: " Včetně patice, ukončení a zapojení kabelů. " | [14 empty] | P | 2
| VV |  | " Opticko - kouřový hlásič nadpodhledový - s externí signalizací. " | [14 empty] | VV | 2 | 1 | True | 0 | ROZPOCET
| VV |  | " 1. PP - část A " (14,0) |  | 14 | [12 empty] | VV | 2 | 2 | True | 0 | ROZPOCET
| VV |  | " 1. PP - část B " (4,0) |  | 4 | [12 empty] | VV | 2 | 2 | True | 0 | ROZPOCET
| VV |  | " 1. NP " (28,0) |  | 28 | [12 empty] | VV | 2 | 2 | True | 0 | ROZPOCET
| VV |  | Součet |  | 46 | [12 empty] | VV | 2 | 4 | True | 1 | ROZPOCET
16 | K | 742999204 SPC | D+M Tlačítkový hlásič - Specifikace dle PD | kus | 10 |  | 0 | vlastní |  | základní |  | 0 | 0 | 0 | 0 | 0 | 4 | K | 2 |  |  |  | ROZPOCET | 0 | 0 | 0 | 0 | 0 | 1 | 0 | 4 | 32
| P |  | Poznámka k položce: " Včetně montáže, zapojení a vyzkoušení. " | [14 empty] | P | 2
| VV |  | " Tlačítkový hlásič. " | [14 empty] | VV | 2 | 1 | True | 0 | ROZPOCET
| VV |  | " 1. PP - část A " (2,0) |  | 2 | [12 empty] | VV | 2 | 2 | True | 0 | ROZPOCET
| VV |  | " 1. NP " (8,0) |  | 8 | [12 empty] | VV | 2 | 2 | True | 0 | ROZPOCET
| VV |  | Součet |  | 10 | [12 empty] | VV | 2 | 4 | True | 1 | ROZPOCET
17 | K | 742999205 SPC | D+M Koppler 8 výstupů - Specifikace dle PD | kus | 3 |  | 0 | vlastní |  | základní |  | 0 | 0 | 0 | 0 | 0 | 4 | K | 2 |  |  |  | ROZPOCET | 0 | 0 | 0 | 0 | 0 | 1 | 0 | 4 | 34
| P |  | Poznámka k položce: " Včetně montáže, příslušenství. " | [14 empty] | P | 2
| VV |  | " Koppler 8 výstupů " (3,0) |  | 3 | [12 empty] | VV | 2 | 2 | True | 0 | ROZPOCET
| VV |  | Součet |  | 3 | [12 empty] | VV | 2 | 4 | True | 1 | ROZPOCET
18 | K | 742999206 SPC | D+M Siréna - Specifikace dle PD | kus | 17 |  | 0 | vlastní |  | základní |  | 0 | 0 | 0 | 0 | 0 | 4 | K | 2 |  |  |  | ROZPOCET | 0 | 0 | 0 | 0 | 0 | 1 | 0 | 4 | 36
| P |  | Poznámka k položce: " Včetně montáže, zapojení, patice, vyzkoušení. " | [14 empty] | P | 2
| VV |  | " Siréna. " | [14 empty] | VV | 2 | 1 | True | 0 | ROZPOCET
| VV |  | " 1. PP - část A " (4,0) |  | 4 | [12 empty] | VV | 2 | 2 | True | 0 | ROZPOCET
| VV |  | " 1. PP - část B " (4,0) |  | 4 | [12 empty] | VV | 2 | 2 | True | 0 | ROZPOCET
| VV |  | " 1. NP " (9,0) |  | 9 | [12 empty] | VV | 2 | 2 | True | 0 | ROZPOCET
| VV |  | Součet |  | 17 | [12 empty] | VV | 2 | 4 | True | 1 | ROZPOCET
19 | K | 742999207 SPC | D+M Kontakt EPS - Specifikace dle PD | kus | 30 |  | 0 | vlastní |  | základní |  | 0 | 0 | 0 | 0 | 0 | 4 | K | 2 |  |  |  | ROZPOCET | 0 | 0 | 0 | 0 | 0 | 1 | 0 | 4 | 38
| P |  | Poznámka k položce: " Včetně montáže, zapojení a vyzkoušení. " | [14 empty] | P | 2
| VV |  | " Příprava pro napojení / napojení prvků ovládaných EPS. " | [14 empty] | VV | 2 | 1 | True | 0 | ROZPOCET
| VV |  | " Ovládané zařízení - POŽÁRNÍ KLAPKA. " (0+0+9) |  | 9 | [12 empty] | VV | 2 | 2 | True | 0 | ROZPOCET
| VV |  | " Ovládané zařízení - OTEVÍRÁNÍ DVEŘÍ. " (5+7+9) |  | 21 | [12 empty] | VV | 2 | 2 | True | 0 | ROZPOCET
| VV |  | Součet |  | 30 | [12 empty] | VV | 2 | 4 | True | 1 | ROZPOCET
20 | K | 742999208 SPC | D+M Vstupně výstupní moduly - Specifikace dle PD | sada | 1 |  | 0 | vlastní |  | základní |  | 0 | 0 | 0 | 0 | 0 | 4 | K | 2 |  |  |  | ROZPOCET | 0 | 0 | 0 | 0 | 0 | 1 | 0 | 4 | 40
| VV |  | " Hlídaný releový výstup. včetně boxu, zapojení, zprovoznění. " (1,0) |  | 1 | [12 empty] | VV | 2 | 2 | True | 0 | ROZPOCET
| VV |  | Součet |  | 1 | [12 empty] | VV | 2 | 4 | True | 1 | ROZPOCET
21 | K | 742999209 SPC | D+M Kabel JY(St)Y2x2x0,8 - Specifikace dle PD | m | 5800 |  | 0 | vlastní |  | základní |  | 0 | 0 | 0 | 0 | 0 | 4 | K | 2 |  |  |  | ROZPOCET | 0 | 0 | 0 | 0 | 0 | 1 | 0 | 4 | 42
| P |  | Poznámka k položce: " Včetně uložení (montáže a nasunutí do chrániček), zapojení, případného protažení a ukončení " | [14 empty] | P | 2
| VV |  | " Kabeláž slaboproudu - elektrické požární signalizace " (5800,0) |  | 5800 | [12 empty] | VV | 2 | 2 | True | 0 | ROZPOCET
| VV |  | Součet |  | 5800 | [12 empty] | VV | 2 | 4 | True | 1 | ROZPOCET
22 | K | 742999210 SPC | D+M Kabel JE-H(St)H2x2x0,8 - Specifikace dle PD | m | 2800 |  | 0 | vlastní |  | základní |  | 0 | 0 | 0 | 0 | 0 | 4 | K | 2 |  |  |  | ROZPOCET | 0 | 0 | 0 | 0 | 0 | 1 | 0 | 4 | 44
| P |  | Poznámka k položce: " Včetně uložení (montáže a nasunutí do chrániček), zapojení, případného protažení a ukončení " | [14 empty] | P | 2
| VV |  | " Kabeláž slaboproudu - elektrické požární signalizace " (2800,0) |  | 2800 | [12 empty] | VV | 2 | 2 | True | 0 | ROZPOCET
| VV |  | Součet |  | 2800 | [12 empty] | VV | 2 | 4 | True | 1 | ROZPOCET
73 | K | 7429992111 SPC | D+M Trubka ohebná pro kabeláže slaboproudu D 16,0 mm - Specifikace dle PD | m | 2100 |  | 0 | vlastní |  | základní |  | 0 | 0 | 0 | 0 | 0 | 16 | K | 2 |  |  |  | ROZPOCET | 0 | 0 | 0 | 0 | 0 | 1 | 0 | 16 | -816858993
| P |  | Poznámka k položce: " Včetně kotvícího, spojovacího materiálu a veškerého nutného příslušenství " " POZN: Nasutnutí / uložení kabelu do chrániček je součástí ceny montáže kabeláže. " | [14 empty] | P | 2
| VV |  | " Trubka ohebná vlnitá z PVC D 10,9/16,0 mm jako ochrana pro vedení kabeláže. " (2100,0) |  | 2100 | [12 empty] | VV | 2 | 2 | True | 0 | ROZPOCET
| VV |  | Součet |  | 2100 | [12 empty] | VV | 2 | 4 | True | 1 | ROZPOCET
74 | K | 7429992112 SPC | D+M Trubka ohebná pro kabeláže slaboproudu - do D 40 mm - Specifikace dle PD | m | 850 |  | 0 | vlastní |  | základní |  | 0 | 0 | 0 | 0 | 0 | 16 | K | 2 |  |  |  | ROZPOCET | 0 | 0 | 0 | 0 | 0 | 1 | 0 | 16 | 1510481443
| P |  | Poznámka k položce: " Včetně kotvícího, spojovacího materiálu a veškerého nutného příslušenství " " POZN: Nasutnutí / uložení kabelu do chrániček je součástí ceny montáže kabeláže. " | [14 empty] | P | 2
| VV |  | " Trubka ohebná HDPE-LDPE do D 32/40 mm jako ochrana pro vedení kabeláže. " (850,0) |  | 850 | [12 empty] | VV | 2 | 2 | True | 0 | ROZPOCET
| VV |  | Součet |  | 850 | [12 empty] | VV | 2 | 4 | True | 1 | ROZPOCET
24 | K | 742999212 SPC | D+M Pomocný materiál - Specifikace dle PD | sada | 1 |  | 0 | vlastní |  | základní |  | 0 | 0 | 0 | 0 | 0 | 4 | K | 2 |  |  |  | ROZPOCET | 0 | 0 | 0 | 0 | 0 | 1 | 0 | 4 | 48
| P |  | Poznámka k položce: " V ceně spojovací a připevňovací materiál, hmoždinky, vruty, sádra, označovací štítky kabeláže pro určení druhu kabelu, místa napojení, … . " | [14 empty] | P | 2
| VV |  | " Pomocný materiál pro elektrickou požární signalizaci " (1,0) |  | 1 | [12 empty] | VV | 2 | 2 | True | 0 | ROZPOCET
| VV |  | Součet |  | 1 | [12 empty] | VV | 2 | 4 | True | 1 | ROZPOCET
25 | K | 742999219 SPC | Proměření + výchozí revizní zpráva elektroinstalace - Specifikace dle PD. | sada | 1 |  | 0 | vlastní |  | základní |  | 0 | 0 | 0 | 0 | 0 | 4 | K | 2 |  |  |  | ROZPOCET | 0 | 0 | 0 | 0 | 0 | 1 | 0 | 4 | 50
| VV |  | " Zajištění Proměření a výchozí (vstupní) revize pro část EPS " (1,0) |  | 1 | [12 empty] | VV | 2 | 2 | True | 0 | ROZPOCET
| VV |  | Součet |  | 1 | [12 empty] | VV | 2 | 4 | True | 1 | ROZPOCET
26 | K | 998742201 | Přesun hmot procentní pro slaboproud v objektech v do 6 m - 0,74 % | % |  |  | 0 | CS ÚRS 2024 02 |  | základní |  | 0 | 0 | 0 | 0 | 0 | 4 | K | 2 |  |  |  | ROZPOCET | 0 | 0 | 0 | 0 | 0 | 1 | 0 | 4 | 52
| Online PSC |  | https://podminky.urs.cz/item/CS_URS_2024_02/998742201 | [14 empty] | Online PSC | 2
| P |  | Poznámka k položce: " POZN: Hodnotu v popisu položky je nutno doplnit pro základní výpočet přesunu hmot do sloupce jednotkové ceny dle ceníkových standardů. V tomto případě je to hodnota 0,74. " | [14 empty] | P | 2
27 | K | HZS2221 | Hodinová zúčtovací sazba elektrikář | hod | 10 |  | 0 | CS ÚRS 2024 02 |  | základní |  | 0 | 0 | 0 | 0 | 0 | 4 | K | 2 |  |  |  | ROZPOCET | 0 | 0 | 0 | 0 | 0 | 1 | 0 | 4 | 54
| Online PSC |  | https://podminky.urs.cz/item/CS_URS_2024_02/HZS2221 | [14 empty] | Online PSC | 2
| P |  | Poznámka k položce: " Zednická výpomoc,doplňkové práce,kompletace apod. " | [14 empty] | P | 2
| VV |  | " Stavební práce a dodávky spojené s provedením funkčního celku 742. " (10,0) |  | 10 | [12 empty] | VV | 2 | 2 | True | 0 | ROZPOCET
| VV |  | Součet |  | 10 | [12 empty] | VV | 2 | 4 | True | 1 | ROZPOCET
| D | D2 | Elektromontážní práce - Přístupový systém (ACS) |  |  |  | 0 |  |  |  |  | 0 |  | 0 |  | 0 | 1 | D | 1 |  |  |  | ROZPOCET | [6 empty] | 0
28 | K | 742999301 SPC | D+M Čtečka karet / čipů - Specifikace dle PD | kus | 6 |  | 0 | vlastní |  | základní |  | 0 | 0 | 0 | 0 | 0 | 4 | K | 2 |  |  |  | ROZPOCET | 0 | 0 | 0 | 0 | 0 | 1 | 0 | 4 | 56
| P |  | Poznámka k položce: " Čtečka nástěnná včetně řídící jednotky, montáže, zapojení. " | [14 empty] | P | 2
| VV |  | " Čtečka karet / čipů. " | [14 empty] | VV | 2 | 1 | True | 0 | ROZPOCET
| VV |  | " 1. NP " (6,0) |  | 6 | [12 empty] | VV | 2 | 2 | True | 0 | ROZPOCET
| VV |  | Součet |  | 6 | [12 empty] | VV | 2 | 4 | True | 1 | ROZPOCET
29 | K | 742999302 SPC | D+M Čipy / karty pro zajištění přístupu - Specifikace dle PD | kus | 100 |  | 0 | vlastní |  | základní |  | 0 | 0 | 0 | 0 | 0 | 4 | K | 2 |  |  |  | ROZPOCET | 0 | 0 | 0 | 0 | 0 | 1 | 0 | 4 | 58
| P |  | Poznámka k položce: " Čipy / karty pro přístupový systém. Počet ks, dle požadavků investora. Předpoklad do 100 ks. Druh musí být kompatibilní se stávajícím systémem nemocnice. " | [14 empty] | P | 2
| VV |  | " Čipy / karty pro zajištění přístupu. " | [14 empty] | VV | 2 | 1 | True | 0 | ROZPOCET
| VV |  | " 1. PP - 1. NP - předpokládaný počet 100 ks " (100,0) |  | 100 | [12 empty] | VV | 2 | 2 | True | 0 | ROZPOCET
| VV |  | Součet |  | 100 | [12 empty] | VV | 2 | 4 | True | 1 | ROZPOCET
30 | K | 742999303 SPC | D+M Domovní telefon - Specifikace dle PD | kus | 2 |  | 0 | vlastní |  | základní |  | 0 | 0 | 0 | 0 | 0 | 4 | K | 2 |  |  |  | ROZPOCET | 0 | 0 | 0 | 0 | 0 | 1 | 0 | 4 | 60
| P |  | Poznámka k položce: " Včetně montáže, zapojení, nastavení, zprovoznění, odzkoušení." | [14 empty] | P | 2
| VV |  | " Domovní telefon. " | [14 empty] | VV | 2 | 1 | True | 0 | ROZPOCET
| VV |  | " 1. NP " (2,0) |  | 2 | [12 empty] | VV | 2 | 2 | True | 0 | ROZPOCET
| VV |  | Součet |  | 2 | [12 empty] | VV | 2 | 4 | True | 1 | ROZPOCET
31 | K | 742999304 SPC | D+M Vstupní tablo - Specifikace dle PD | kus | 1 |  | 0 | vlastní |  | základní |  | 0 | 0 | 0 | 0 | 0 | 4 | K | 2 |  |  |  | ROZPOCET | 0 | 0 | 0 | 0 | 0 | 1 | 0 | 4 | 62
| P |  | Poznámka k položce: " V ceně také zápustná krabice a ochranný límec proti dešti " " Včetně krabice, zdroje, montáže, zapojení, nastavení, zprovoznění, odzkoušení." | [14 empty] | P | 2
| VV |  | " Vstupní tablo - 1. NP " (1,0) |  | 1 | [12 empty] | VV | 2 | 2 | True | 0 | ROZPOCET
| VV |  | Součet |  | 1 | [12 empty] | VV | 2 | 4 | True | 1 | ROZPOCET
32 | K | 742999305 SPC | Případná integrace nových prvků přístupového systému do stávajícího systému | sada | 1 |  | 0 | vlastní |  | základní |  | 0 | 0 | 0 | 0 | 0 | 4 | K | 2 |  |  |  | ROZPOCET | 0 | 0 | 0 | 0 | 0 | 1 | 0 | 4 | 64
| P |  | Poznámka k položce: " V ceně provedení případné instalace, zajištění začlenění do stávajícího systému, zprovoznění, odzkoušení, a další veškeré nutné práce a materiál související s integrací prvků ACS do stávajícího systému nemocnice. " | [14 empty] | P | 2
| VV |  | " Případné zajištění integrace prvků přístupového systému do stávajícího systému nemocnice. " (1,0) |  | 1 | [12 empty] | VV | 2 | 2 | True | 0 | ROZPOCET
| VV |  | Součet |  | 1 | [12 empty] | VV | 2 | 4 | True | 1 | ROZPOCET
33 | K | 742999306 SPC | D+M Kabel FTP Cat 6a, s třídou reakce na oheň B2ca - Specifikace dle PD | m | 1000 |  | 0 | vlastní |  | základní |  | 0 | 0 | 0 | 0 | 0 | 4 | K | 2 |  |  |  | ROZPOCET | 0 | 0 | 0 | 0 | 0 | 1 | 0 | 4 | 66
| P |  | Poznámka k položce: " Včetně uložení (montáže a nasunutí do chrániček), zapojení, případného protažení a ukončení " | [14 empty] | P | 2
| VV |  | " Kabeláž slaboproudu - poplachový zabezpečovací tísňový systém - s třídou reakce na oheň B2ca (bezhalogenová) " (1000,0) |  | 1000 | [12 empty] | VV | 2 | 2 | True | 0 | ROZPOCET
| VV |  | Součet |  | 1000 | [12 empty] | VV | 2 | 4 | True | 1 | ROZPOCET
75 | K | 7429993071 SPC | D+M Trubka ohebná pro kabeláže slaboproudu D 16,0 mm - Specifikace dle PD | m | 250 |  | 0 | vlastní |  | základní |  | 0 | 0 | 0 | 0 | 0 | 16 | K | 2 |  |  |  | ROZPOCET | 0 | 0 | 0 | 0 | 0 | 1 | 0 | 16 | -1788541054
| P |  | Poznámka k položce: " Včetně kotvícího, spojovacího materiálu a veškerého nutného příslušenství " " POZN: Nasutnutí / uložení kabelu do chrániček je součástí ceny montáže kabeláže. " | [14 empty] | P | 2
| VV |  | " Trubka ohebná vlnitá z PVC D 10,9/16,0 mm jako ochrana pro vedení kabeláže. " (250,0) |  | 250 | [12 empty] | VV | 2 | 2 | True | 0 | ROZPOCET
| VV |  | Součet |  | 250 | [12 empty] | VV | 2 | 4 | True | 1 | ROZPOCET
76 | K | 7429993072 SPC | D+M Trubka ohebná pro kabeláže slaboproudu - do D 40 mm - Specifikace dle PD | m | 100 |  | 0 | vlastní |  | základní |  | 0 | 0 | 0 | 0 | 0 | 16 | K | 2 |  |  |  | ROZPOCET | 0 | 0 | 0 | 0 | 0 | 1 | 0 | 16 | 696183919
| P |  | Poznámka k položce: " Včetně kotvícího, spojovacího materiálu a veškerého nutného příslušenství " " POZN: Nasutnutí / uložení kabelu do chrániček je součástí ceny montáže kabeláže. " | [14 empty] | P | 2
| VV |  | " Trubka ohebná HDPE-LDPE do D 32/40 mm jako ochrana pro vedení kabeláže. " (100,0) |  | 100 | [12 empty] | VV | 2 | 2 | True | 0 | ROZPOCET
| VV |  | Součet |  | 100 | [12 empty] | VV | 2 | 4 | True | 1 | ROZPOCET
35 | K | 742999308 SPC | D+M Pomocný materiál - Specifikace dle PD | sada | 1 |  | 0 | vlastní |  | základní |  | 0 | 0 | 0 | 0 | 0 | 4 | K | 2 |  |  |  | ROZPOCET | 0 | 0 | 0 | 0 | 0 | 1 | 0 | 4 | 70
| P |  | Poznámka k položce: " V ceně spojovací a připevňovací materiál, hmoždinky, vruty, sádra, označovací štítky kabeláže pro určení druhu kabelu, místa napojení, … . " | [14 empty] | P | 2
| VV |  | " Pomocný materiál pro přístupový systém " (1,0) |  | 1 | [12 empty] | VV | 2 | 2 | True | 0 | ROZPOCET
| VV |  | Součet |  | 1 | [12 empty] | VV | 2 | 4 | True | 1 | ROZPOCET
36 | K | 998742201 | Přesun hmot procentní pro slaboproud v objektech v do 6 m - 0,74 % | % |  |  | 0 | CS ÚRS 2024 02 |  | základní |  | 0 | 0 | 0 | 0 | 0 | 4 | K | 2 |  |  |  | ROZPOCET | 0 | 0 | 0 | 0 | 0 | 1 | 0 | 4 | 72
| Online PSC |  | https://podminky.urs.cz/item/CS_URS_2024_02/998742201 | [14 empty] | Online PSC | 2
| P |  | Poznámka k položce: " POZN: Hodnotu v popisu položky je nutno doplnit pro základní výpočet přesunu hmot do sloupce jednotkové ceny dle ceníkových standardů. V tomto případě je to hodnota 0,74. " | [14 empty] | P | 2
37 | K | HZS2221 | Hodinová zúčtovací sazba elektrikář | hod | 10 |  | 0 | CS ÚRS 2024 02 |  | základní |  | 0 | 0 | 0 | 0 | 0 | 4 | K | 2 |  |  |  | ROZPOCET | 0 | 0 | 0 | 0 | 0 | 1 | 0 | 4 | 74
| Online PSC |  | https://podminky.urs.cz/item/CS_URS_2024_02/HZS2221 | [14 empty] | Online PSC | 2
| P |  | Poznámka k položce: " Zednická výpomoc,doplňkové práce,kompletace apod. " | [14 empty] | P | 2
| VV |  | " Stavební práce a dodávky spojené s provedením funkčního celku 742. " (10,0) |  | 10 | [12 empty] | VV | 2 | 2 | True | 0 | ROZPOCET
| VV |  | Součet |  | 10 | [12 empty] | VV | 2 | 4 | True | 1 | ROZPOCET
| D | D3 | Elektromontážní práce - Kamerový systém (CCTV) |  |  |  | 0 |  |  |  |  | 0 |  | 0 |  | 0 | 1 | D | 1 |  |  |  | ROZPOCET | [6 empty] | 0
38 | K | 742999401 SPC | D+M Bezpečnostní kamera - lokální - Specifikace dle PD | kus | 22 |  | 0 | vlastní |  | základní |  | 0 | 0 | 0 | 0 | 0 | 4 | K | 2 |  |  |  | ROZPOCET | 0 | 0 | 0 | 0 | 0 | 1 | 0 | 4 | 76
| P |  | Poznámka k položce: " Včetně držáku, montáže zapojení" | [14 empty] | P | 2
| VV |  | " Bezpečnostní kamera lokální " | [14 empty] | VV | 2 | 1 | True | 0 | ROZPOCET
| VV |  | " 1. PP - část A " (7,0) |  | 7 | [12 empty] | VV | 2 | 2 | True | 0 | ROZPOCET
| VV |  | " 1. PP - část B " (2,0) |  | 2 | [12 empty] | VV | 2 | 2 | True | 0 | ROZPOCET
| VV |  | " 1. NP " (13,0) |  | 13 | [12 empty] | VV | 2 | 2 | True | 0 | ROZPOCET
| VV |  | Součet |  | 22 | [12 empty] | VV | 2 | 4 | True | 1 | ROZPOCET
39 | K | 742999402 SPC | D+M Video server - Specifikace dle PD | kus | 1 |  | 0 | vlastní |  | základní |  | 0 | 0 | 0 | 0 | 0 | 4 | K | 2 |  |  |  | ROZPOCET | 0 | 0 | 0 | 0 | 0 | 1 | 0 | 4 | 78
| VV |  | " Včetně diskového pole, SW, licence, vzdáleného přístupu " (1,0) |  | 1 | [12 empty] | VV | 2 | 2 | True | 0 | ROZPOCET
| VV |  | Součet |  | 1 | [12 empty] | VV | 2 | 4 | True | 1 | ROZPOCET
40 | K | 742999403 SPC | Integrace nových kamer do stávajícího systému | sada | 1 |  | 0 | vlastní |  | základní |  | 0 | 0 | 0 | 0 | 0 | 4 | K | 2 |  |  |  | ROZPOCET | 0 | 0 | 0 | 0 | 0 | 1 | 0 | 4 | 80
| P |  | Poznámka k položce: " V ceně provedení případné instalace, zajištění začlenění kamer do stávajícího systému, zprovoznění, odzkoušení, a další veškeré nutné práce a materiál související s integrací kamer do stávajícího systému nemocnice. " | [14 empty] | P | 2
| VV |  | " Zajištění integrace nových kamer do stávajícího systému nemocnice. " (1,0) |  | 1 | [12 empty] | VV | 2 | 2 | True | 0 | ROZPOCET
| VV |  | Součet |  | 1 | [12 empty] | VV | 2 | 4 | True | 1 | ROZPOCET
41 | K | 998742201 | Přesun hmot procentní pro slaboproud v objektech v do 6 m - 0,74 % | % |  |  | 0 | CS ÚRS 2024 02 |  | základní |  | 0 | 0 | 0 | 0 | 0 | 4 | K | 2 |  |  |  | ROZPOCET | 0 | 0 | 0 | 0 | 0 | 1 | 0 | 4 | 82
| Online PSC |  | https://podminky.urs.cz/item/CS_URS_2024_02/998742201 | [14 empty] | Online PSC | 2
| P |  | Poznámka k položce: " POZN: Hodnotu v popisu položky je nutno doplnit pro základní výpočet přesunu hmot do sloupce jednotkové ceny dle ceníkových standardů. V tomto případě je to hodnota 0,74. " | [14 empty] | P | 2
42 | K | HZS2221 | Hodinová zúčtovací sazba elektrikář | hod | 5 |  | 0 | CS ÚRS 2024 02 |  | základní |  | 0 | 0 | 0 | 0 | 0 | 4 | K | 2 |  |  |  | ROZPOCET | 0 | 0 | 0 | 0 | 0 | 1 | 0 | 4 | 84
| Online PSC |  | https://podminky.urs.cz/item/CS_URS_2024_02/HZS2221 | [14 empty] | Online PSC | 2
| P |  | Poznámka k položce: " Zednická výpomoc,doplňkové práce,kompletace apod. " | [14 empty] | P | 2
| VV |  | " Stavební práce a dodávky spojené s provedením funkčního celku 742. " (5,0) |  | 5 | [12 empty] | VV | 2 | 2 | True | 0 | ROZPOCET
| VV |  | Součet |  | 5 | [12 empty] | VV | 2 | 4 | True | 1 | ROZPOCET
| D | D4 | Elektromontážní práce - Společná televizní anténa (STA) |  |  |  | 0 |  |  |  |  | 0 |  | 0 |  | 0 | 1 | D | 1 |  |  |  | ROZPOCET | [6 empty] | 0
43 | K | 742999501 SPC | D+M Zásuvka STA - Specifikace dle PD | kus | 7 |  | 0 | vlastní |  | základní |  | 0 | 0 | 0 | 0 | 0 | 4 | K | 2 |  |  |  | ROZPOCET | 0 | 0 | 0 | 0 | 0 | 1 | 0 | 4 | 86
| P |  | Poznámka k položce: " Včetně montáže, zapojení. " | [14 empty] | P | 2
| VV |  | " Kompletní STA zásuvka - tělo + kryt + rámeček. " | [14 empty] | VV | 2 | 1 | True | 0 | ROZPOCET
| VV |  | " 1. PP - část B " (2,0) |  | 2 | [12 empty] | VV | 2 | 2 | True | 0 | ROZPOCET
| VV |  | " 1. NP " (5,0) |  | 5 | [12 empty] | VV | 2 | 2 | True | 0 | ROZPOCET
| VV |  | Součet |  | 7 | [12 empty] | VV | 2 | 4 | True | 1 | ROZPOCET
44 | K | 742999502 SPC | Měření metalické kabeláže - Specifikace dle PD | sada | 1 |  | 0 | vlastní |  | základní |  | 0 | 0 | 0 | 0 | 0 | 4 | K | 2 |  |  |  | ROZPOCET | 0 | 0 | 0 | 0 | 0 | 1 | 0 | 4 | 88
45 | K | 742999503 SPC | Měření signálu STA na zásuvkách - Specifikace dle PD | sada | 1 |  | 0 | vlastní |  | základní |  | 0 | 0 | 0 | 0 | 0 | 4 | K | 2 |  |  |  | ROZPOCET | 0 | 0 | 0 | 0 | 0 | 1 | 0 | 4 | 90
46 | K | 742999504 SPC | D+M Koaxiální kabel - Specifikace dle PD | m | 800 |  | 0 | vlastní |  | základní |  | 0 | 0 | 0 | 0 | 0 | 4 | K | 2 |  |  |  | ROZPOCET | 0 | 0 | 0 | 0 | 0 | 1 | 0 | 4 | 92
| P |  | Poznámka k položce: " Včetně uložení (montáže a nasunutí do chrániček), zapojení, případného protažení a ukončení " | [14 empty] | P | 2
| VV |  | " Koaxiální kabel " (800,0) |  | 800 | [12 empty] | VV | 2 | 2 | True | 0 | ROZPOCET
| VV |  | Součet |  | 800 | [12 empty] | VV | 2 | 4 | True | 1 | ROZPOCET
77 | K | 7429995051 SPC | D+M Trubka ohebná pro kabeláže slaboproudu D 16,0 mm - Specifikace dle PD | m | 200 |  | 0 | vlastní |  | základní |  | 0 | 0 | 0 | 0 | 0 | 16 | K | 2 |  |  |  | ROZPOCET | 0 | 0 | 0 | 0 | 0 | 1 | 0 | 16 | 1086784993
| P |  | Poznámka k položce: " Včetně kotvícího, spojovacího materiálu a veškerého nutného příslušenství " " POZN: Nasutnutí / uložení kabelu do chrániček je součástí ceny montáže kabeláže. " | [14 empty] | P | 2
| VV |  | " Trubka ohebná vlnitá z PVC D 10,9/16,0 mm jako ochrana pro vedení kabeláže. " (200,0) |  | 200 | [12 empty] | VV | 2 | 2 | True | 0 | ROZPOCET
| VV |  | Součet |  | 200 | [12 empty] | VV | 2 | 4 | True | 1 | ROZPOCET
78 | K | 7429995052 SPC | D+M Trubka ohebná pro kabeláže slaboproudu - do D 40 mm - Specifikace dle PD | m | 70 |  | 0 | vlastní |  | základní |  | 0 | 0 | 0 | 0 | 0 | 16 | K | 2 |  |  |  | ROZPOCET | 0 | 0 | 0 | 0 | 0 | 1 | 0 | 16 | -746566026
| P |  | Poznámka k položce: " Včetně kotvícího, spojovacího materiálu a veškerého nutného příslušenství " " POZN: Nasutnutí / uložení kabelu do chrániček je součástí ceny montáže kabeláže. " | [14 empty] | P | 2
| VV |  | " Trubka ohebná HDPE-LDPE do D 32/40 mm jako ochrana pro vedení kabeláže. " (70,0) |  | 70 | [12 empty] | VV | 2 | 2 | True | 0 | ROZPOCET
| VV |  | Součet |  | 70 | [12 empty] | VV | 2 | 4 | True | 1 | ROZPOCET
48 | K | 742999506 SPC | D+M Pomocný materiál - Specifikace dle PD | sada | 1 |  | 0 | vlastní |  | základní |  | 0 | 0 | 0 | 0 | 0 | 4 | K | 2 |  |  |  | ROZPOCET | 0 | 0 | 0 | 0 | 0 | 1 | 0 | 4 | 96
| P |  | Poznámka k položce: " V ceně spojovací a připevňovací materiál, hmoždinky, vruty, sádra, označovací štítky kabeláže pro určení druhu kabelu, místa napojení, … . " | [14 empty] | P | 2
| VV |  | " Pomocný materiál pro společnou televizní anténu " (1,0) |  | 1 | [12 empty] | VV | 2 | 2 | True | 0 | ROZPOCET
| VV |  | Součet |  | 1 | [12 empty] | VV | 2 | 4 | True | 1 | ROZPOCET
49 | K | 998742201 | Přesun hmot procentní pro slaboproud v objektech v do 6 m - 0,74 % | % |  |  | 0 | CS ÚRS 2024 02 |  | základní |  | 0 | 0 | 0 | 0 | 0 | 4 | K | 2 |  |  |  | ROZPOCET | 0 | 0 | 0 | 0 | 0 | 1 | 0 | 4 | 98
| Online PSC |  | https://podminky.urs.cz/item/CS_URS_2024_02/998742201 | [14 empty] | Online PSC | 2
| P |  | Poznámka k položce: " POZN: Hodnotu v popisu položky je nutno doplnit pro základní výpočet přesunu hmot do sloupce jednotkové ceny dle ceníkových standardů. V tomto případě je to hodnota 0,74. " | [14 empty] | P | 2
50 | K | HZS2221 | Hodinová zúčtovací sazba elektrikář | hod | 10 |  | 0 | CS ÚRS 2024 02 |  | základní |  | 0 | 0 | 0 | 0 | 0 | 4 | K | 2 |  |  |  | ROZPOCET | 0 | 0 | 0 | 0 | 0 | 1 | 0 | 4 | 100
| Online PSC |  | https://podminky.urs.cz/item/CS_URS_2024_02/HZS2221 | [14 empty] | Online PSC | 2
| P |  | Poznámka k položce: " Zednická výpomoc,doplňkové práce,kompletace apod. " | [14 empty] | P | 2
| VV |  | " Stavební práce a dodávky spojené s provedením funkčního celku 742. " (10,0) |  | 10 | [12 empty] | VV | 2 | 2 | True | 0 | ROZPOCET
| VV |  | Součet |  | 10 | [12 empty] | VV | 2 | 4 | True | 1 | ROZPOCET
| D | D5 | Elektromontážní práce - Poplachový zabezpečovací a tísňový systém (PZTS) |  |  |  | 0 |  |  |  |  | 0 |  | 0 |  | 0 | 1 | D | 1 |  |  |  | ROZPOCET | [6 empty] | 0
51 | K | 742999601 SPC | D+M Ústředna PZTS - Specifikace dle PD | kus | 1 |  | 0 | vlastní |  | základní |  | 0 | 0 | 0 | 0 | 0 | 4 | K | 2 |  |  |  | ROZPOCET | 0 | 0 | 0 | 0 | 0 | 1 | 0 | 4 | 102
| P |  | Poznámka k položce: " Včetně montáže, zapojení, nastavení, zprovoznění, odzkoušení, vystrojení. " | [14 empty] | P | 2
| VV |  | " Ústředna PZTS. " | [14 empty] | VV | 2 | 1 | True | 0 | ROZPOCET
| VV |  | " 1. PP - část A " (1,0) |  | 1 | [12 empty] | VV | 2 | 2 | True | 0 | ROZPOCET
| VV |  | Součet |  | 1 | [12 empty] | VV | 2 | 4 | True | 1 | ROZPOCET
52 | K | 742999602 SPC | D+M Klávesnice - Specifikace dle PD | kus | 3 |  | 0 | vlastní |  | základní |  | 0 | 0 | 0 | 0 | 0 | 4 | K | 2 |  |  |  | ROZPOCET | 0 | 0 | 0 | 0 | 0 | 1 | 0 | 4 | 104
| P |  | Poznámka k položce: " Včetně montáže, zapojení. " | [14 empty] | P | 2
| VV |  | " Klávesnice. " | [14 empty] | VV | 2 | 1 | True | 0 | ROZPOCET
| VV |  | " 1. PP - část A " (2,0) |  | 2 | [12 empty] | VV | 2 | 2 | True | 0 | ROZPOCET
| VV |  | " 1. PP - část B " (1,0) |  | 1 | [12 empty] | VV | 2 | 2 | True | 0 | ROZPOCET
| VV |  | Součet |  | 3 | [12 empty] | VV | 2 | 4 | True | 1 | ROZPOCET
53 | K | 742999603 SPC | D+M Pohybové čidlo - Specifikace dle PD | kus | 28 |  | 0 | vlastní |  | základní |  | 0 | 0 | 0 | 0 | 0 | 4 | K | 2 |  |  |  | ROZPOCET | 0 | 0 | 0 | 0 | 0 | 1 | 0 | 4 | 106
| P |  | Poznámka k položce: " Včetně montáže, zapojení. " | [14 empty] | P | 2
| VV |  | " Pohybové čidlo. " | [14 empty] | VV | 2 | 1 | True | 0 | ROZPOCET
| VV |  | " 1. PP - část A " (23,0) |  | 23 | [12 empty] | VV | 2 | 2 | True | 0 | ROZPOCET
| VV |  | " 1. PP - část B " (5,0) |  | 5 | [12 empty] | VV | 2 | 2 | True | 0 | ROZPOCET
| VV |  | Součet |  | 28 | [12 empty] | VV | 2 | 4 | True | 1 | ROZPOCET
54 | K | 742999604 SPC | D+M Magnetický kontakt - Specifikace dle PD | kus | 25 |  | 0 | vlastní |  | základní |  | 0 | 0 | 0 | 0 | 0 | 4 | K | 2 |  |  |  | ROZPOCET | 0 | 0 | 0 | 0 | 0 | 1 | 0 | 4 | 108
| P |  | Poznámka k položce: " Včetně montáže, zapojení. " | [14 empty] | P | 2
| VV |  | " Magnetický kontakt. " | [14 empty] | VV | 2 | 1 | True | 0 | ROZPOCET
| VV |  | " 1. PP - část A " (21,0) |  | 21 | [12 empty] | VV | 2 | 2 | True | 0 | ROZPOCET
| VV |  | " 1. PP - část B " (4,0) |  | 4 | [12 empty] | VV | 2 | 2 | True | 0 | ROZPOCET
| VV |  | Součet |  | 25 | [12 empty] | VV | 2 | 4 | True | 1 | ROZPOCET
55 | K | 742999605 SPC | Případná integrace nových prvků systému PZTS do stávajícího systému | sada | 1 |  | 0 | vlastní |  | základní |  | 0 | 0 | 0 | 0 | 0 | 4 | K | 2 |  |  |  | ROZPOCET | 0 | 0 | 0 | 0 | 0 | 1 | 0 | 4 | 110
| P |  | Poznámka k položce: " V ceně provedení případné instalace, zajištění začlenění do stávajícího systému, zprovoznění, odzkoušení, a další veškeré nutné práce a materiál související s integrací prvků PZTS do stávajícího systému nemocnice. " | [14 empty] | P | 2
| VV |  | " Případné zajištění integrace prvků poplachového zabezpečovacího a tísňového systému do stávajícího systému nemocnice. " (1,0) |  | 1 | [12 empty] | VV | 2 | 2 | True | 0 | ROZPOCET
| VV |  | Součet |  | 1 | [12 empty] | VV | 2 | 4 | True | 1 | ROZPOCET
56 | K | 742999606 SPC | D+M Kabel FTP Cat 6a, s třídou reakce na oheň B2ca - Specifikace dle PD | m | 2000 |  | 0 | vlastní |  | základní |  | 0 | 0 | 0 | 0 | 0 | 4 | K | 2 |  |  |  | ROZPOCET | 0 | 0 | 0 | 0 | 0 | 1 | 0 | 4 | 112
| P |  | Poznámka k položce: " Včetně uložení (montáže a nasunutí do chrániček), zapojení, případného protažení a ukončení " | [14 empty] | P | 2
| VV |  | " Kabeláž slaboproudu - poplachový zabezpečovací tísňový systém - s třídou reakce na oheň B2ca (bezhalogenová) " (2000,0) |  | 2000 | [12 empty] | VV | 2 | 2 | True | 0 | ROZPOCET
| VV |  | Součet |  | 2000 | [12 empty] | VV | 2 | 4 | True | 1 | ROZPOCET
57 | K | 742999607 SPC | D+M Kabel CYSY 2x1 - Specifikace dle PD | m | 50 |  | 0 | vlastní |  | základní |  | 0 | 0 | 0 | 0 | 0 | 4 | K | 2 |  |  |  | ROZPOCET | 0 | 0 | 0 | 0 | 0 | 1 | 0 | 4 | 114
| P |  | Poznámka k položce: " Včetně uložení (montáže a nasunutí do chrániček), zapojení, případného protažení a ukončení " | [14 empty] | P | 2
| VV |  | " Kabeláž slaboproudu - poplachový zabezpečovací tísňový systém " (50,0) |  | 50 | [12 empty] | VV | 2 | 2 | True | 0 | ROZPOCET
| VV |  | Součet |  | 50 | [12 empty] | VV | 2 | 4 | True | 1 | ROZPOCET
79 | K | 7429996081 SPC | D+M Trubka ohebná pro kabeláže slaboproudu D 16,0 mm - Specifikace dle PD | m | 500 |  | 0 | vlastní |  | základní |  | 0 | 0 | 0 | 0 | 0 | 16 | K | 2 |  |  |  | ROZPOCET | 0 | 0 | 0 | 0 | 0 | 1 | 0 | 16 | 1277694678
| P |  | Poznámka k položce: " Včetně kotvícího, spojovacího materiálu a veškerého nutného příslušenství " " POZN: Nasutnutí / uložení kabelu do chrániček je součástí ceny montáže kabeláže. " | [14 empty] | P | 2
| VV |  | " Trubka ohebná vlnitá z PVC D 10,9/16,0 mm jako ochrana pro vedení kabeláže. " (500,0) |  | 500 | [12 empty] | VV | 2 | 2 | True | 0 | ROZPOCET
| VV |  | Součet |  | 500 | [12 empty] | VV | 2 | 4 | True | 1 | ROZPOCET
80 | K | 7429996082 SPC | D+M Trubka ohebná pro kabeláže slaboproudu - do D 40 mm - Specifikace dle PD | m | 200 |  | 0 | vlastní |  | základní |  | 0 | 0 | 0 | 0 | 0 | 16 | K | 2 |  |  |  | ROZPOCET | 0 | 0 | 0 | 0 | 0 | 1 | 0 | 16 | 695292154
| P |  | Poznámka k položce: " Včetně kotvícího, spojovacího materiálu a veškerého nutného příslušenství " " POZN: Nasutnutí / uložení kabelu do chrániček je součástí ceny montáže kabeláže. " | [14 empty] | P | 2
| VV |  | " Trubka ohebná HDPE-LDPE do D 32/40 mm jako ochrana pro vedení kabeláže. " (200,0) |  | 200 | [12 empty] | VV | 2 | 2 | True | 0 | ROZPOCET
| VV |  | Součet |  | 200 | [12 empty] | VV | 2 | 4 | True | 1 | ROZPOCET
59 | K | 742999609 SPC | D+M Pomocný materiál - Specifikace dle PD | sada | 1 |  | 0 | vlastní |  | základní |  | 0 | 0 | 0 | 0 | 0 | 4 | K | 2 |  |  |  | ROZPOCET | 0 | 0 | 0 | 0 | 0 | 1 | 0 | 4 | 118
| P |  | Poznámka k položce: " V ceně spojovací a připevňovací materiál, hmoždinky, vruty, sádra, označovací štítky kabeláže pro určení druhu kabelu, místa napojení, … . " | [14 empty] | P | 2
| VV |  | " Pomocný materiál pro poplachový zabezpečovací a tísňový systém " (1,0) |  | 1 | [12 empty] | VV | 2 | 2 | True | 0 | ROZPOCET
| VV |  | Součet |  | 1 | [12 empty] | VV | 2 | 4 | True | 1 | ROZPOCET
60 | K | 998742201 | Přesun hmot procentní pro slaboproud v objektech v do 6 m - 0,74 % | % |  |  | 0 | CS ÚRS 2024 02 |  | základní |  | 0 | 0 | 0 | 0 | 0 | 4 | K | 2 |  |  |  | ROZPOCET | 0 | 0 | 0 | 0 | 0 | 1 | 0 | 4 | 120
| Online PSC |  | https://podminky.urs.cz/item/CS_URS_2024_02/998742201 | [14 empty] | Online PSC | 2
| P |  | Poznámka k položce: " POZN: Hodnotu v popisu položky je nutno doplnit pro základní výpočet přesunu hmot do sloupce jednotkové ceny dle ceníkových standardů. V tomto případě je to hodnota 0,74. " | [14 empty] | P | 2
61 | K | HZS2221 | Hodinová zúčtovací sazba elektrikář | hod | 10 |  | 0 | CS ÚRS 2024 02 |  | základní |  | 0 | 0 | 0 | 0 | 0 | 4 | K | 2 |  |  |  | ROZPOCET | 0 | 0 | 0 | 0 | 0 | 1 | 0 | 4 | 122
| Online PSC |  | https://podminky.urs.cz/item/CS_URS_2024_02/HZS2221 | [14 empty] | Online PSC | 2
| P |  | Poznámka k položce: " Zednická výpomoc,doplňkové práce,kompletace apod. " | [14 empty] | P | 2
| VV |  | " Stavební práce a dodávky spojené s provedením funkčního celku 742. " (10,0) |  | 10 | [12 empty] | VV | 2 | 2 | True | 0 | ROZPOCET
| VV |  | Součet |  | 10 | [12 empty] | VV | 2 | 4 | True | 1 | ROZPOCET
| D | D6 | Elektromontážní práce - Ostatní |  |  |  | 0 |  |  |  |  | 0 |  | 0 |  | 0 | 1 | D | 1 |  |  |  | ROZPOCET | [6 empty] | 0
69 | K | 7429997011 SPC | D+M Kabelový žlab perforovaný 500×100 mm - Specifikace dle PD | m | 193.2 |  | 0 | vlastní |  | základní |  | 0 | 0 | 0 | 0 | 0 | 4 | K | 2 |  |  |  | ROZPOCET | 0 | 0 | 0 | 0 | 0 | 1 | 0 | 4 | -1014454388
| P |  | Poznámka k položce: " Včetně vík, úchytů, spojek, kolen, oblouků, T-kusů, redukčních dílů, přepážek, koncovek, podpěr, konzol, závěsů, kotvících prvků a dalšího příslušenství. " | [14 empty] | P | 2
| VV |  | " Kabelový žlab perforovaný 500×100 mm s povrchvou úpravou žárově pozinkovaným ponorem. " | [14 empty] | VV | 2 | 1 | True | 0 | ROZPOCET
| VV |  | " 1. PP - 1. NP " (68,0+116,0)*1,05 |  | 193.2 | [12 empty] | VV | 2 | 2 | True | 0 | ROZPOCET
| VV |  | Součet |  | 193.2 | [12 empty] | VV | 2 | 4 | True | 1 | ROZPOCET
70 | K | 7429997021 SPC | D+M Optický kabel 12 vl. SM - Specifikace dle PD | m | 38.5 |  | 0 | vlastní |  | základní |  | 0 | 0 | 0 | 0 | 0 | 4 | K | 2 |  |  |  | ROZPOCET | 0 | 0 | 0 | 0 | 0 | 1 | 0 | 4 | 1722564148
| P |  | Poznámka k položce: " V ceně veškerý spojovací a kotvící materiál, uložení kabeláže do chrániček a veškeré další nutné práce a materiál. " " V ceně také zajištění napojení do stávajícího hlavního a nového rozvaděče vč. veškerých nutných prací souvisejících s napojením - potřebné konektory, případmné úprava ve stávajícím rozvaděči apod. " | [14 empty] | P | 2
| VV |  | " Kabeláž pro propojení hlavního datového rozvaděče a nového části urgentu - 12 vláknový optický kabel SM. " | [14 empty] | VV | 2 | 1 | True | 0 | ROZPOCET
| VV |  | " Optický kabel SM 12 vláken " (35,0)*1,1 |  | 38.5 | [12 empty] | VV | 2 | 2 | True | 0 | ROZPOCET
| VV |  | Součet |  | 38.5 | [12 empty] | VV | 2 | 4 | True | 1 | ROZPOCET
65 | K | 742999704 SPC | D+M Protipožární prvky prostupy konstrukcemi požárních úseků - Specifikace dle PBŘ | sada | 1 |  | 0 | vlastní |  | základní |  | 0 | 0 | 0 | 0 | 0 | 4 | K | 2 |  |  |  | ROZPOCET | 0 | 0 | 0 | 0 | 0 | 1 | 0 | 4 | 130
| P |  | Poznámka k položce: " Zajištění prostupů kabeláže mezi jednotlivými požárními úseky protipožárními prvky - ucpávkami, tmely, pěny, disky, apod. - požadované požární odolnosti. " " POZN: Záleží na zhotoviteli, jakým způsobem vyplní otvor mezi vedením a konstrukcí. Musí být ale zajištěna požadovaná požární odolnost a použit jeden certifikovaný ucelený systém. Dle systémů lze např. použít výplň otvoru protipožární izolací + pohledové plochy upravit např. tmelem v požadované tl. aby byla daná odolnost zajištěna. " | [14 empty] | P | 2
| VV |  | " Protipožární ucpávky,, manžety, tmely, apod. pro potrubí do chrániček, prostupů. " (1,0) |  | 1 | [12 empty] | VV | 2 | 2 | True | 0 | ROZPOCET
| VV |  | Součet |  | 1 | [12 empty] | VV | 2 | 4 | True | 1 | ROZPOCET
66 | K | 742999705 SPC | Proměření + výchozí revizní zpráva elektroinstalace - Specifikace dle PD. | sada | 1 |  | 0 | vlastní |  | základní |  | 0 | 0 | 0 | 0 | 0 | 4 | K | 2 |  |  |  | ROZPOCET | 0 | 0 | 0 | 0 | 0 | 1 | 0 | 4 | 132
| VV |  | " Zajištění Proměření a výchozí (vstupní) revize všech částí mimo EPS " (1,0) |  | 1 | [12 empty] | VV | 2 | 2 | True | 0 | ROZPOCET
| VV |  | Součet |  | 1 | [12 empty] | VV | 2 | 4 | True | 1 | ROZPOCET
67 | K | 998742201 | Přesun hmot procentní pro slaboproud v objektech v do 6 m - 0,74 % | % |  |  | 0 | CS ÚRS 2024 02 |  | základní |  | 0 | 0 | 0 | 0 | 0 | 4 | K | 2 |  |  |  | ROZPOCET | 0 | 0 | 0 | 0 | 0 | 1 | 0 | 4 | 134
| Online PSC |  | https://podminky.urs.cz/item/CS_URS_2024_02/998742201 | [14 empty] | Online PSC | 2
| P |  | Poznámka k položce: " POZN: Hodnotu v popisu položky je nutno doplnit pro základní výpočet přesunu hmot do sloupce jednotkové ceny dle ceníkových standardů. V tomto případě je to hodnota 0,74. " | [14 empty] | P | 2
68 | K | HZS2221 | Hodinová zúčtovací sazba elektrikář | hod | 10 |  | 0 | CS ÚRS 2024 02 |  | základní |  | 0 | 0 | 0 | 0 | 0 | 4 | K | 2 |  |  |  | ROZPOCET | 0 | 0 | 0 | 0 | 0 | 1 | 0 | 4 | 136
| Online PSC |  | https://podminky.urs.cz/item/CS_URS_2024_02/HZS2221 | [14 empty] | Online PSC | 2
| P |  | Poznámka k položce: " Zednická výpomoc,doplňkové práce,kompletace apod. " | [14 empty] | P | 2
| VV |  | " Stavební práce a dodávky spojené s provedením funkčního celku 742. " (10,0) |  | 10 | [12 empty] | VV | 2 | 2 | True | 0 | ROZPOCET
| VV |  | Součet |  | 10 | [12 empty] | VV | 2 | 4 | True | 1 | ROZPOCET

## D.1.4.8.-2 - EL. KOMUNIKA...
{7f317a08-c97c-4238-aa55-d5de80b301aa}
2
| KRYCÍ LIST SOUPISU PRACÍ | [7 empty] | v --- níže se nacházejí doplnkové a pomocné údaje k sestavám --- v | [8 empty] | False
Stavba:
Výstavba urgentního příjmu nemocnice Sokolov - Úprava po ZD č. 24
Objekt:
D.1.4.8. - ELEKTRONICKÉ KOMUNIKACE
Soupis:
D.1.4.8.-2 - EL. KOMUNIKACE-MEDICAL
| KSO: |  |  |  |  | CC-CZ:
| Místo: |  |  |  |  | Datum: | 2025-02-17
| Zadavatel: |  |  |  |  | IČ:
DIČ:
| Účastník: |  |  |  |  | IČ: | Vyplň údaj
|  | Vyplň údaj |  |  |  | DIČ: | Vyplň údaj
| Projektant: |  |  |  |  | IČ:
DIČ:
| Zpracovatel: |  |  |  |  | IČ:
DIČ:
Poznámka:
| Cena bez DPH | [5 empty] | 0
|  |  | Základ daně |  |  | Sazba daně | Výše daně
| DPH | základní | 0 |  |  | 21% | 0
|  | snížená | 0 |  |  | 12% | 0
|  | zákl. přenesená | 0 |  |  | 21% | 0
|  | sníž. přenesená | 0 |  |  | 12% | 0
|  | nulová | 0 |  |  | 0% | 0
| Cena s DPH |  |  | v | CZK |  | 0
REKAPITULACE ČLENĚNÍ SOUPISU PRACÍ
Stavba:
Výstavba urgentního příjmu nemocnice Sokolov - Úprava po ZD č. 24
Objekt:
D.1.4.8. - ELEKTRONICKÉ KOMUNIKACE
Soupis:
D.1.4.8.-2 - EL. KOMUNIKACE-MEDICAL
Místo: | [5 empty] | Datum: | 2025-02-17
Zadavatel: | [5 empty] | Projektant:
Účastník: |  |  | Vyplň údaj |  |  | Zpracovatel:
Kód dílu - Popis | [6 empty] | Cena celkem [CZK]
Náklady stavby celkem | [6 empty] | 0 | [11 empty] | -1
| PSV - Práce a dodávky PSV | [5 empty] | 0
| 742 - Elektromontážní práce - Dorozumívací systém SESTRA-PACIENT (MEDICAL) - Dodávka a montáž technologie | [5 empty] | 0
| D1 - Elektromontážní práce - Dorozumívací systém SESTRA-PACIENT (MEDICAL) - Oživení, konfigurace a ostatn | [5 empty] | 0
| D2 - Elektromontážní práce - Dorozumívací systém SESTRA-PACIENT (MEDICAL) - Slaboproudé rozvody - dodávka | [5 empty] | 0
| D3 - Elektromontážní práce - Dorozumívací systém SESTRA-PACIENT (MEDICAL) - Hrubá instalace - trubkování | [5 empty] | 0
SOUPIS PRACÍ
Stavba:
Výstavba urgentního příjmu nemocnice Sokolov - Úprava po ZD č. 24
Objekt:
D.1.4.8. - ELEKTRONICKÉ KOMUNIKACE
Soupis:
D.1.4.8.-2 - EL. KOMUNIKACE-MEDICAL
Místo: | [5 empty] | Datum: | 2025-02-17
Zadavatel: | [5 empty] | Projektant:
Účastník: |  |  | Vyplň údaj |  |  | Zpracovatel:
PČ | Typ | Kód | Popis | MJ | Množství | J.cena [CZK] | Cena celkem [CZK] | Cenová soustava |  | DPH | J. Nh [h] | Nh celkem [h] | J. hmotnost [t] | Hmotnost celkem [t] | J. suť [t] | Suť Celkem [t]
Náklady soupisu celkem | [6 empty] | 0 |  |  |  |  | 0 |  | 0 |  | 0 |  | D | -1 | [10 empty] | 0
| D | PSV | Práce a dodávky PSV |  |  |  | 0 |  |  |  |  | 0 |  | 0 |  | 0 | 2 | D | 0 |  |  |  | ROZPOCET | [6 empty] | 0
| D | 742 | Elektromontážní práce - Dorozumívací systém SESTRA-PACIENT (MEDICAL) - Dodávka a montáž technologie |  |  |  | 0 |  |  |  |  | 0 |  | 0 |  | 0 | 2 | D | 1 |  |  |  | ROZPOCET | [6 empty] | 0
1 | K | 742999101 SPC | D+M Hlavní terminál - Specifikace dle PD | kus | 1 |  | 0 | vlastní |  | základní |  | 0 | 0 | 0 | 0 | 0 | 16 | K | 2 |  |  |  | ROZPOCET | 0 | 0 | 0 | 0 | 0 | 1 | 0 | 16 | 2
| P |  | Poznámka k položce: " Touch screen monitor min. 10,4", hlasitá a diskrétní komunikace, identifikace volajícího včetně jména klienta, možnost zobrazení informací z EPS, poslech radiových stanic na hlavním terminálu, volba IP radiostanic přímo na hlavním terminálu v uživatelském menu. Možnost integrace s bezdrátovým systémem a zobrazení bezdrátových bezpečnostních tlačítek s funkcí hlídání průchodu klientů zakázanou zónou, ve spojení s IP kamerou zobrazení online přenosu od vchodu na oddělení. " " Včetně montáže, zapojení a a veškerého nutného příslušenství níže neuvedeného. " | [14 empty] | P | 2
| VV |  | " Hlavní terminál dorozumívacího systému " | [14 empty] | VV | 2 | 1 | True | 0 | ROZPOCET
| VV |  | " 1. NP " (1,0) |  | 1 | [12 empty] | VV | 2 | 2 | True | 0 | ROZPOCET
| VV |  | Součet |  | 1 | [12 empty] | VV | 2 | 4 | True | 1 | ROZPOCET
2 | K | 742999102 SPC | D+M Rozvodný panel 8×230 V - 19" - Specifikace dle PD | kus | 1 |  | 0 | vlastní |  | základní |  | 0 | 0 | 0 | 0 | 0 | 16 | K | 2 |  |  |  | ROZPOCET | 0 | 0 | 0 | 0 | 0 | 1 | 0 | 16 | 4
| P |  | Poznámka k položce: " Včetně montáže, zapojení a veškerého nutného příslušenství níže neuvedeného. " | [14 empty] | P | 2
| VV |  | " Rozvodný panel. " (1,0) |  | 1 | [12 empty] | VV | 2 | 2 | True | 0 | ROZPOCET
| VV |  | Součet |  | 1 | [12 empty] | VV | 2 | 4 | True | 1 | ROZPOCET
3 | K | 742999103 SPC | D+M Univerzální police - Specifikace dle PD | kus | 2 |  | 0 | vlastní |  | základní |  | 0 | 0 | 0 | 0 | 0 | 16 | K | 2 |  |  |  | ROZPOCET | 0 | 0 | 0 | 0 | 0 | 1 | 0 | 16 | 6
| P |  | Poznámka k položce: " Včetně montáže, zapojení a veškerého nutného příslušenství níže neuvedeného. " | [14 empty] | P | 2
| VV |  | " Univerzální police. " (2,0) |  | 2 | [12 empty] | VV | 2 | 2 | True | 0 | ROZPOCET
| VV |  | Součet |  | 2 | [12 empty] | VV | 2 | 4 | True | 1 | ROZPOCET
4 | K | 742999104 SPC | D+M Router - Specifikace dle PD | kus | 2 |  | 0 | vlastní |  | základní |  | 0 | 0 | 0 | 0 | 0 | 16 | K | 2 |  |  |  | ROZPOCET | 0 | 0 | 0 | 0 | 0 | 1 | 0 | 16 | 8
| P |  | Poznámka k položce: " Včetně montáže, zapojení a veškerého nutného příslušenství níže neuvedeného. " | [14 empty] | P | 2
| VV |  | " Router. " (2,0) |  | 2 | [12 empty] | VV | 2 | 2 | True | 0 | ROZPOCET
| VV |  | Součet |  | 2 | [12 empty] | VV | 2 | 4 | True | 1 | ROZPOCET
5 | K | 742999105 SPC | D+M Datový přepínač - switch - Specifikace dle PD | kus | 2 |  | 0 | vlastní |  | základní |  | 0 | 0 | 0 | 0 | 0 | 16 | K | 2 |  |  |  | ROZPOCET | 0 | 0 | 0 | 0 | 0 | 1 | 0 | 16 | 10
| P |  | Poznámka k položce: " Včetně montáže, zapojení a veškerého nutného příslušenství níže neuvedeného. " | [14 empty] | P | 2
| VV |  | " Datový přepínač - switch 24 portů. " (2,0) |  | 2 | [12 empty] | VV | 2 | 2 | True | 0 | ROZPOCET
| VV |  | Součet |  | 2 | [12 empty] | VV | 2 | 4 | True | 1 | ROZPOCET
6 | K | 742999106 SPC | D+M Napájecí injektor - Specifikace dle PD | kus | 2 |  | 0 | vlastní |  | základní |  | 0 | 0 | 0 | 0 | 0 | 16 | K | 2 |  |  |  | ROZPOCET | 0 | 0 | 0 | 0 | 0 | 1 | 0 | 16 | 12
| P |  | Poznámka k položce: " Včetně montáže, zapojení a veškerého nutného příslušenství níže neuvedeného. " | [14 empty] | P | 2
| VV |  | " Napájecí injektor 24 portů/19". " | [14 empty] | VV | 2 | 1 | True | 0 | ROZPOCET
| VV |  | (2,0) |  | 2 | [12 empty] | VV | 2 | 2 | True | 0 | ROZPOCET
| VV |  | Součet |  | 2 | [12 empty] | VV | 2 | 4 | True | 1 | ROZPOCET
7 | K | 742999107 SPC | D+M SQL server - malý - Specifikace dle PD | kus | 1 |  | 0 | vlastní |  | základní |  | 0 | 0 | 0 | 0 | 0 | 16 | K | 2 |  |  |  | ROZPOCET | 0 | 0 | 0 | 0 | 0 | 1 | 0 | 16 | 14
| P |  | Poznámka k položce: " Včetně montáže, zapojení a veškerého nutného příslušenství níže neuvedeného. " | [14 empty] | P | 2
| VV |  | " SQL server malý - do 5 oddělení. " (1,0) |  | 1 | [12 empty] | VV | 2 | 2 | True | 0 | ROZPOCET
| VV |  | Součet |  | 1 | [12 empty] | VV | 2 | 4 | True | 1 | ROZPOCET
8 | K | 742999108 SPC | D+M Pokojový termínál hovorový - Specifikace dle PD | kus | 4 |  | 0 | vlastní |  | základní |  | 0 | 0 | 0 | 0 | 0 | 16 | K | 2 |  |  |  | ROZPOCET | 0 | 0 | 0 | 0 | 0 | 1 | 0 | 16 | 16
| P |  | Poznámka k položce: " Minimálně 4 programovatelná tlačítka, hovorové spojení s hlavním terminálem, příjem hovorového volání od lůžka klienta, hlasová navigace - informace o volajícím, číslo pokoje/lůžka, centrální hlášení přenos hlasové informace - nucený poslech. " " Včetně montáže, zapojení a veškerého nutného příslušenství níže neuvedeného. " | [14 empty] | P | 2
| VV |  | " Pokojový terminál hovorový dorozumívacího systému " | [14 empty] | VV | 2 | 1 | True | 0 | ROZPOCET
| VV |  | " 1. PP část A " (1,0) |  | 1 | [12 empty] | VV | 2 | 2 | True | 0 | ROZPOCET
| VV |  | " 1. NP " (3,0) |  | 3 | [12 empty] | VV | 2 | 2 | True | 0 | ROZPOCET
| VV |  | Součet |  | 4 | [12 empty] | VV | 2 | 4 | True | 1 | ROZPOCET
9 | K | 742999109 SPC | D+M Pokojový termínál hovorový s displejem - Specifikace dle PD | kus | 1 |  | 0 | vlastní |  | základní |  | 0 | 0 | 0 | 0 | 0 | 16 | K | 2 |  |  |  | ROZPOCET | 0 | 0 | 0 | 0 | 0 | 1 | 0 | 16 | 18
| P |  | Poznámka k položce: " Minimálně 4 programovatelná tlačítka, hovorové spojení s hlavním terminálem, příjem hovorového volání od lůžka klienta, displej s indentifikací místa volání, hlasová navigace - informace o volajícím, číslo pokoje/lůžka, centrální hlášení přenos hlasové informace - nucený poslech. " " Včetně montáže, zapojení a veškerého nutného příslušenství níže neuvedeného. " | [14 empty] | P | 2
| VV |  | " Pokojový terminál hovorový s displejem dorozumívacího systému " | [14 empty] | VV | 2 | 1 | True | 0 | ROZPOCET
| VV |  | " 1. NP " (1,0) |  | 1 | [12 empty] | VV | 2 | 2 | True | 0 | ROZPOCET
| VV |  | Součet |  | 1 | [12 empty] | VV | 2 | 4 | True | 1 | ROZPOCET
10 | K | 742999110 SPC | D+M Svítidlo signalizační - Specifikace dle PD | kus | 4 |  | 0 | vlastní |  | základní |  | 0 | 0 | 0 | 0 | 0 | 16 | K | 2 |  |  |  | ROZPOCET | 0 | 0 | 0 | 0 | 0 | 1 | 0 | 16 | 20
| P |  | Poznámka k položce: " Včetně montáže, zapojení a veškerého nutného příslušenství níže neuvedeného. " | [14 empty] | P | 2
| VV |  | " Svítidlo signalizační LED " | [14 empty] | VV | 2 | 1 | True | 0 | ROZPOCET
| VV |  | " 1. PP část A " (1,0) |  | 1 | [12 empty] | VV | 2 | 2 | True | 0 | ROZPOCET
| VV |  | " 1. NP " (3,0) |  | 3 | [12 empty] | VV | 2 | 2 | True | 0 | ROZPOCET
| VV |  | Součet |  | 4 | [12 empty] | VV | 2 | 4 | True | 1 | ROZPOCET
11 | K | 742999111 SPC | D+M Táhlo nouzového volání - Specifikace dle PD | kus | 5 |  | 0 | vlastní |  | základní |  | 0 | 0 | 0 | 0 | 0 | 16 | K | 2 |  |  |  | ROZPOCET | 0 | 0 | 0 | 0 | 0 | 1 | 0 | 16 | 22
| P |  | Poznámka k položce: " Včetně montáže, zapojení a veškerého nutného příslušenství níže neuvedeného. " | [14 empty] | P | 2
| VV |  | " Táhlo nouzového volání " | [14 empty] | VV | 2 | 1 | True | 0 | ROZPOCET
| VV |  | " 1. PP část A " (1,0) |  | 1 | [12 empty] | VV | 2 | 2 | True | 0 | ROZPOCET
| VV |  | " 1. NP " (4,0) |  | 4 | [12 empty] | VV | 2 | 2 | True | 0 | ROZPOCET
| VV |  | Součet |  | 5 | [12 empty] | VV | 2 | 4 | True | 1 | ROZPOCET
12 | K | 742999112 SPC | D+M Terminál pacienta s tlačítkem - Specifikace dle PD | kus | 9 |  | 0 | vlastní |  | základní |  | 0 | 0 | 0 | 0 | 0 | 16 | K | 2 |  |  |  | ROZPOCET | 0 | 0 | 0 | 0 | 0 | 1 | 0 | 16 | 24
| P |  | Poznámka k položce: " Včetně montáže, zapojení a veškerého nutného příslušenství níže neuvedeného. " | [14 empty] | P | 2
| VV |  | " Terminál pacienta s tlačítkem " | [14 empty] | VV | 2 | 1 | True | 0 | ROZPOCET
| VV |  | " 1. NP " (9,0) |  | 9 | [12 empty] | VV | 2 | 2 | True | 0 | ROZPOCET
| VV |  | Součet |  | 9 | [12 empty] | VV | 2 | 4 | True | 1 | ROZPOCET
13 | K | 742999113 SPC | D+M Software - Licence pro hlavní terminál - Specifikace dle PD | kus | 2 |  | 0 | vlastní |  | základní |  | 0 | 0 | 0 | 0 | 0 | 16 | K | 2 |  |  |  | ROZPOCET | 0 | 0 | 0 | 0 | 0 | 1 | 0 | 16 | 26
| P |  | Poznámka k položce: " Včetně veškerého nutného příslušenství a prací níže neuvedeného. " | [14 empty] | P | 2
| VV |  | " Licence pro hlavní terminál - software. " (2,0) |  | 2 | [12 empty] | VV | 2 | 2 | True | 0 | ROZPOCET
| VV |  | Součet |  | 2 | [12 empty] | VV | 2 | 4 | True | 1 | ROZPOCET
14 | K | 742999114 SPC | D+M Software - Databáze historie volání - Specifikace dle PD | kus | 2 |  | 0 | vlastní |  | základní |  | 0 | 0 | 0 | 0 | 0 | 16 | K | 2 |  |  |  | ROZPOCET | 0 | 0 | 0 | 0 | 0 | 1 | 0 | 16 | 28
| P |  | Poznámka k položce: " Včetně veškerého nutného příslušenství a prací níže neuvedeného. " | [14 empty] | P | 2
| VV |  | " Databáze historie volání - software. " (2,0) |  | 2 | [12 empty] | VV | 2 | 2 | True | 0 | ROZPOCET
| VV |  | Součet |  | 2 | [12 empty] | VV | 2 | 4 | True | 1 | ROZPOCET
15 | K | 742999115 SPC | D+M Software - Prohlížeč historie - Specifikace dle PD | kus | 2 |  | 0 | vlastní |  | základní |  | 0 | 0 | 0 | 0 | 0 | 16 | K | 2 |  |  |  | ROZPOCET | 0 | 0 | 0 | 0 | 0 | 1 | 0 | 16 | 30
| P |  | Poznámka k položce: " Včetně veškerého nutného příslušenství a prací níže neuvedeného. " | [14 empty] | P | 2
| VV |  | " Prohlížeč historie - software. " (2,0) |  | 2 | [12 empty] | VV | 2 | 2 | True | 0 | ROZPOCET
| VV |  | Součet |  | 2 | [12 empty] | VV | 2 | 4 | True | 1 | ROZPOCET
16 | K | 742999116 SPC | D+M Patch kkabel - Specifikace dle PD | kus | 41 |  | 0 | vlastní |  | základní |  | 0 | 0 | 0 | 0 | 0 | 16 | K | 2 |  |  |  | ROZPOCET | 0 | 0 | 0 | 0 | 0 | 1 | 0 | 16 | 32
| P |  | Poznámka k položce: " Včetně montáže a veškerého nutného příslušenství a prací níže neuvedeného. " | [14 empty] | P | 2
| VV |  | " Patch kabel dl. 0,3 m " (41,0) |  | 41 | [12 empty] | VV | 2 | 2 | True | 0 | ROZPOCET
| VV |  | Součet |  | 41 | [12 empty] | VV | 2 | 4 | True | 1 | ROZPOCET
17 | K | 742999117 SPC | D+M Konektor vč. ochrany a proměření RJ 45 - Specifikace dle PD | kus | 86 |  | 0 | vlastní |  | základní |  | 0 | 0 | 0 | 0 | 0 | 16 | K | 2 |  |  |  | ROZPOCET | 0 | 0 | 0 | 0 | 0 | 1 | 0 | 16 | 34
| P |  | Poznámka k položce: " Včetně montáže, zapojení do kabelů, a veškerého nutného přísluěšenství. " | [14 empty] | P | 2
| VV |  | " Konektor vč. ochrany a proměření RJ 45 - Cat 5e. " (86,0) |  | 86 | [12 empty] | VV | 2 | 2 | True | 0 | ROZPOCET
| VV |  | Součet |  | 86 | [12 empty] | VV | 2 | 4 | True | 1 | ROZPOCET
18 | K | 742999118 SPC | D+M Ostatní drobný instalační materiál - Specifikace dle PD | sada | 2 |  | 0 | vlastní |  | základní |  | 0 | 0 | 0 | 0 | 0 | 16 | K | 2 |  |  |  | ROZPOCET | 0 | 0 | 0 | 0 | 0 | 1 | 0 | 16 | 36
| P |  | Poznámka k položce: " V ceně izolační pásky, stahovací plastové pásky, spojovací materiál, svorky, koncovky, štítky… . " | [14 empty] | P | 2
| VV |  | " Ostatní drobný materiál nutný pro práci. " (2,0) |  | 2 | [12 empty] | VV | 2 | 2 | True | 0 | ROZPOCET
| VV |  | Součet |  | 2 | [12 empty] | VV | 2 | 4 | True | 1 | ROZPOCET
19 | K | 998742201 | Přesun hmot procentní pro slaboproud v objektech v do 6 m - 0,74 % | % |  |  | 0 | CS ÚRS 2024 02 |  | základní |  | 0 | 0 | 0 | 0 | 0 | 16 | K | 2 |  |  |  | ROZPOCET | 0 | 0 | 0 | 0 | 0 | 1 | 0 | 16 | 38
| Online PSC |  | https://podminky.urs.cz/item/CS_URS_2024_02/998742201 | [14 empty] | Online PSC | 2
| P |  | Poznámka k položce: " POZN: Hodnotu v popisu položky je nutno doplnit pro základní výpočet přesunu hmot do sloupce jednotkové ceny dle ceníkových standardů. V tomto případě je to hodnota 0,74. " | [14 empty] | P | 2
20 | K | HZS2231 | Hodinová zúčtovací sazba elektrikář | hod | 10 |  | 0 | CS ÚRS 2024 02 |  | základní |  | 0 | 0 | 0 | 0 | 0 | 16 | K | 2 |  |  |  | ROZPOCET | 0 | 0 | 0 | 0 | 0 | 1 | 0 | 16 | 40
| Online PSC |  | https://podminky.urs.cz/item/CS_URS_2024_02/HZS2231 | [14 empty] | Online PSC | 2
| P |  | Poznámka k položce: " Zednická výpomoc,doplňkové práce,kompletace apod. " | [14 empty] | P | 2
| VV |  | " Stavební práce a dodávky spojené s provedením funkčního celku 742. " (10,0) |  | 10 | [12 empty] | VV | 2 | 2 | True | 0 | ROZPOCET
| VV |  | Součet |  | 10 | [12 empty] | VV | 2 | 4 | True | 1 | ROZPOCET
| D | D1 | Elektromontážní práce - Dorozumívací systém SESTRA-PACIENT (MEDICAL) - Oživení, konfigurace a ostatn |  |  |  | 0 |  |  |  |  | 0 |  | 0 |  | 0 | 1 | D | 1 |  |  |  | ROZPOCET | [6 empty] | 0
21 | K | 742999201 SPC | Kontrola vedení | sada | 2 |  | 0 | vlastní |  | základní |  | 0 | 0 | 0 | 0 | 0 | 4 | K | 2 |  |  |  | ROZPOCET | 0 | 0 | 0 | 0 | 0 | 1 | 0 | 4 | 42
| VV |  | " Kontrola vedení " (2,0) |  | 2 | [12 empty] | VV | 2 | 2 | True | 0 | ROZPOCET
| VV |  | Součet |  | 2 | [12 empty] | VV | 2 | 4 | True | 1 | ROZPOCET
22 | K | 742999202 SPC | Instalace a konfigurace systému | sada | 2 |  | 0 | vlastní |  | základní |  | 0 | 0 | 0 | 0 | 0 | 4 | K | 2 |  |  |  | ROZPOCET | 0 | 0 | 0 | 0 | 0 | 1 | 0 | 4 | 44
| VV |  | " Instalace a konfigurace systému " (2,0) |  | 2 | [12 empty] | VV | 2 | 2 | True | 0 | ROZPOCET
| VV |  | Součet |  | 2 | [12 empty] | VV | 2 | 4 | True | 1 | ROZPOCET
23 | K | 742999203 SPC | Kontrolní provoz, zaškolení, vedlejší výdaje | sada | 2 |  | 0 | vlastní |  | základní |  | 0 | 0 | 0 | 0 | 0 | 4 | K | 2 |  |  |  | ROZPOCET | 0 | 0 | 0 | 0 | 0 | 1 | 0 | 4 | 46
| VV |  | " Kontrolní provoz, zaškolení, vedlejší výdaje " (2,0) |  | 2 | [12 empty] | VV | 2 | 2 | True | 0 | ROZPOCET
| VV |  | Součet |  | 2 | [12 empty] | VV | 2 | 4 | True | 1 | ROZPOCET
24 | K | 742999204 SPC | Kontrolní dny | hod | 8 |  | 0 | vlastní |  | základní |  | 0 | 0 | 0 | 0 | 0 | 4 | K | 2 |  |  |  | ROZPOCET | 0 | 0 | 0 | 0 | 0 | 1 | 0 | 4 | 48
| VV |  | " Kontrolní dny " (8,0) |  | 8 | [12 empty] | VV | 2 | 2 | True | 0 | ROZPOCET
| VV |  | Součet |  | 8 | [12 empty] | VV | 2 | 4 | True | 1 | ROZPOCET
25 | K | 742999205 SPC | Ekologická likvidace odpadu | sada | 1 |  | 0 | vlastní |  | základní |  | 0 | 0 | 0 | 0 | 0 | 4 | K | 2 |  |  |  | ROZPOCET | 0 | 0 | 0 | 0 | 0 | 1 | 0 | 4 | 50
| VV |  | " Ekologická likvidace odpadu " (1,0) |  | 1 | [12 empty] | VV | 2 | 2 | True | 0 | ROZPOCET
| VV |  | Součet |  | 1 | [12 empty] | VV | 2 | 4 | True | 1 | ROZPOCET
26 | K | 742999206 SPC | Úklid staveniště | hod | 4 |  | 0 | vlastní |  | základní |  | 0 | 0 | 0 | 0 | 0 | 4 | K | 2 |  |  |  | ROZPOCET | 0 | 0 | 0 | 0 | 0 | 1 | 0 | 4 | 52
| VV |  | " Úklid staveniště " (4,0) |  | 4 | [12 empty] | VV | 2 | 2 | True | 0 | ROZPOCET
| VV |  | Součet |  | 4 | [12 empty] | VV | 2 | 4 | True | 1 | ROZPOCET
27 | K | 742999207 SPC | Doprava | sada | 1 |  | 0 | vlastní |  | základní |  | 0 | 0 | 0 | 0 | 0 | 4 | K | 2 |  |  |  | ROZPOCET | 0 | 0 | 0 | 0 | 0 | 1 | 0 | 4 | 54
| VV |  | " Doprava " (1,0) |  | 1 | [12 empty] | VV | 2 | 2 | True | 0 | ROZPOCET
| VV |  | Součet |  | 1 | [12 empty] | VV | 2 | 4 | True | 1 | ROZPOCET
28 | K | 742999208 SPC | Vypracování PD skutečného provedení stavby | sada | 1 |  | 0 | vlastní |  | základní |  | 0 | 0 | 0 | 0 | 0 | 4 | K | 2 |  |  |  | ROZPOCET | 0 | 0 | 0 | 0 | 0 | 1 | 0 | 4 | 56
| VV |  | " Vypracování PD " (1,0) |  | 1 | [12 empty] | VV | 2 | 2 | True | 0 | ROZPOCET
| VV |  | Součet |  | 1 | [12 empty] | VV | 2 | 4 | True | 1 | ROZPOCET
| D | D2 | Elektromontážní práce - Dorozumívací systém SESTRA-PACIENT (MEDICAL) - Slaboproudé rozvody - dodávka |  |  |  | 0 |  |  |  |  | 0 |  | 0 |  | 0 | 1 | D | 1 |  |  |  | ROZPOCET | [6 empty] | 0
29 | K | 742999301 SPC | D+M Jistič jednofázový - Specifikace dle PD | kus | 2 |  | 0 | vlastní |  | základní |  | 0 | 0 | 0 | 0 | 0 | 4 | K | 2 |  |  |  | ROZPOCET | 0 | 0 | 0 | 0 | 0 | 1 | 0 | 4 | 58
| P |  | Poznámka k položce: " Včetně montáže, zapojení. " | [14 empty] | P | 2
| VV |  | " Jistič jednofázový 16A, 16B/1. " (2,0) |  | 2 | [12 empty] | VV | 2 | 2 | True | 0 | ROZPOCET
| VV |  | Součet |  | 2 | [12 empty] | VV | 2 | 4 | True | 1 | ROZPOCET
30 | K | 742999302 SPC | D+M Kabel do trubek, nebo lišt LSOH - UTP Cat. 5e - Specifikace dle PD | m | 1800 |  | 0 | vlastní |  | základní |  | 0 | 0 | 0 | 0 | 0 | 4 | K | 2 |  |  |  | ROZPOCET | 0 | 0 | 0 | 0 | 0 | 1 | 0 | 4 | 60
| P |  | Poznámka k položce: " Včetně montáže, zapojení. " | [14 empty] | P | 2
| VV |  | " Kabel UTP Cat 5e " (1800,0) |  | 1800 | [12 empty] | VV | 2 | 2 | True | 0 | ROZPOCET
| VV |  | Součet |  | 1800 | [12 empty] | VV | 2 | 4 | True | 1 | ROZPOCET
31 | K | 742999303 SPC | D+M Vodič do trubek, nebo lišt - CYA 2×1,5 - Specifikace dle PD | m | 20 |  | 0 | vlastní |  | základní |  | 0 | 0 | 0 | 0 | 0 | 4 | K | 2 |  |  |  | ROZPOCET | 0 | 0 | 0 | 0 | 0 | 1 | 0 | 4 | 62
| P |  | Poznámka k položce: " Včetně montáže, zapojení. " | [14 empty] | P | 2
| VV |  | " Vodič CYA 2×1,5. " (20,0) |  | 20 | [12 empty] | VV | 2 | 2 | True | 0 | ROZPOCET
| VV |  | Součet |  | 20 | [12 empty] | VV | 2 | 4 | True | 1 | ROZPOCET
32 | K | 742999304 SPC | D+M Vodič do trubek, nebo lišt - CYKY-J 3×2,5 - Specifikace dle PD | m | 50 |  | 0 | vlastní |  | základní |  | 0 | 0 | 0 | 0 | 0 | 4 | K | 2 |  |  |  | ROZPOCET | 0 | 0 | 0 | 0 | 0 | 1 | 0 | 4 | 64
| P |  | Poznámka k položce: " Včetně montáže, zapojení. " | [14 empty] | P | 2
| VV |  | " Vodič CYKY-J 3×2,5. " (50,0) |  | 50 | [12 empty] | VV | 2 | 2 | True | 0 | ROZPOCET
| VV |  | Součet |  | 50 | [12 empty] | VV | 2 | 4 | True | 1 | ROZPOCET
33 | K | 998742201 | Přesun hmot procentní pro slaboproud v objektech v do 6 m - 0,74 % | % |  |  | 0 | CS ÚRS 2024 02 |  | základní |  | 0 | 0 | 0 | 0 | 0 | 4 | K | 2 |  |  |  | ROZPOCET | 0 | 0 | 0 | 0 | 0 | 1 | 0 | 4 | 66
| Online PSC |  | https://podminky.urs.cz/item/CS_URS_2024_02/998742201 | [14 empty] | Online PSC | 2
| P |  | Poznámka k položce: " POZN: Hodnotu v popisu položky je nutno doplnit pro základní výpočet přesunu hmot do sloupce jednotkové ceny dle ceníkových standardů. V tomto případě je to hodnota 0,74. " | [14 empty] | P | 2
34 | K | HZS2231 | Hodinová zúčtovací sazba elektrikář | hod | 5 |  | 0 | CS ÚRS 2024 02 |  | základní |  | 0 | 0 | 0 | 0 | 0 | 4 | K | 2 |  |  |  | ROZPOCET | 0 | 0 | 0 | 0 | 0 | 1 | 0 | 4 | 68
| Online PSC |  | https://podminky.urs.cz/item/CS_URS_2024_02/HZS2231 | [14 empty] | Online PSC | 2
| P |  | Poznámka k položce: " Zednická výpomoc,doplňkové práce,kompletace apod. " | [14 empty] | P | 2
| VV |  | " Stavební práce a dodávky spojené s provedením funkčního celku 742. " (5,0) |  | 5 | [12 empty] | VV | 2 | 2 | True | 0 | ROZPOCET
| VV |  | Součet |  | 5 | [12 empty] | VV | 2 | 4 | True | 1 | ROZPOCET
| D | D3 | Elektromontážní práce - Dorozumívací systém SESTRA-PACIENT (MEDICAL) - Hrubá instalace - trubkování |  |  |  | 0 |  |  |  |  | 0 |  | 0 |  | 0 | 1 | D | 1 |  |  |  | ROZPOCET | [6 empty] | 0
35 | K | 742999401 SPC | D+M Instalační krabice pod omítku - KO 125 - Specifikace dle PD | kus | 1 |  | 0 | vlastní |  | základní |  | 0 | 0 | 0 | 0 | 0 | 4 | K | 2 |  |  |  | ROZPOCET | 0 | 0 | 0 | 0 | 0 | 1 | 0 | 4 | 70
| P |  | Poznámka k položce: " Včetně montáže, zapojení. " | [14 empty] | P | 2
| VV |  | " Instalační krabice KO 125 " (1,0) |  | 1 | [12 empty] | VV | 2 | 2 | True | 0 | ROZPOCET
| VV |  | Součet |  | 1 | [12 empty] | VV | 2 | 4 | True | 1 | ROZPOCET
36 | K | 742999402 SPC | D+M Instalační krabice pod omítku - KP 68 - Specifikace dle PD | kus | 9 |  | 0 | vlastní |  | základní |  | 0 | 0 | 0 | 0 | 0 | 4 | K | 2 |  |  |  | ROZPOCET | 0 | 0 | 0 | 0 | 0 | 1 | 0 | 4 | 72
| P |  | Poznámka k položce: " Včetně montáže, zapojení. " | [14 empty] | P | 2
| VV |  | " Instalační krabice KP 68KA " | [14 empty] | VV | 2 | 1 | True | 0 | ROZPOCET
| VV |  | " 1. NP " (9,0) |  | 9 | [12 empty] | VV | 2 | 2 | True | 0 | ROZPOCET
| VV |  | Součet |  | 9 | [12 empty] | VV | 2 | 4 | True | 1 | ROZPOCET
37 | K | 742999403 SPC | D+M Instalační dvojkrabice pod omítku - Specifikace dle PD | kus | 4 |  | 0 | vlastní |  | základní |  | 0 | 0 | 0 | 0 | 0 | 4 | K | 2 |  |  |  | ROZPOCET | 0 | 0 | 0 | 0 | 0 | 1 | 0 | 4 | 74
| P |  | Poznámka k položce: " Včetně montáže, zapojení. " | [14 empty] | P | 2
| VV |  | " Instalační dvojkrabice KP 64/2KA " | [14 empty] | VV | 2 | 1 | True | 0 | ROZPOCET
| VV |  | " 1. NP " (4,0) |  | 4 | [12 empty] | VV | 2 | 2 | True | 0 | ROZPOCET
| VV |  | Součet |  | 4 | [12 empty] | VV | 2 | 4 | True | 1 | ROZPOCET
38 | K | 742999404 SPC | D+M Instalační trojkrabice pod omítku - Specifikace dle PD | kus | 1 |  | 0 | vlastní |  | základní |  | 0 | 0 | 0 | 0 | 0 | 4 | K | 2 |  |  |  | ROZPOCET | 0 | 0 | 0 | 0 | 0 | 1 | 0 | 4 | 76
| P |  | Poznámka k položce: " Včetně montáže, zapojení. " | [14 empty] | P | 2
| VV |  | " Instalační trojkrabice KP 64/3KA. " | [14 empty] | VV | 2 | 1 | True | 0 | ROZPOCET
| VV |  | " 1. NP " (1,0) |  | 1 | [12 empty] | VV | 2 | 2 | True | 0 | ROZPOCET
| VV |  | Součet |  | 1 | [12 empty] | VV | 2 | 4 | True | 1 | ROZPOCET
39 | K | 742999405 SPC | D+M Trubka pod omítku - PVC 16 - Specifikace dle PD | m | 210 |  | 0 | vlastní |  | základní |  | 0 | 0 | 0 | 0 | 0 | 4 | K | 2 |  |  |  | ROZPOCET | 0 | 0 | 0 | 0 | 0 | 1 | 0 | 4 | 78
| P |  | Poznámka k položce: " Včetně montáže, zapojení. " | [14 empty] | P | 2
| VV |  | " Trubka pod omítku z PVC Ø 16. " (210,0) |  | 210 | [12 empty] | VV | 2 | 2 | True | 0 | ROZPOCET
| VV |  | Součet |  | 210 | [12 empty] | VV | 2 | 4 | True | 1 | ROZPOCET
40 | K | 742999406 SPC | D+M Trubka pod omítku - PVC 25 - Specifikace dle PD | m | 300 |  | 0 | vlastní |  | základní |  | 0 | 0 | 0 | 0 | 0 | 4 | K | 2 |  |  |  | ROZPOCET | 0 | 0 | 0 | 0 | 0 | 1 | 0 | 4 | 80
| P |  | Poznámka k položce: " Včetně montáže, zapojení. " | [14 empty] | P | 2
| VV |  | " Trubka pod omítku z PVC Ø 25. " (300,0) |  | 300 | [12 empty] | VV | 2 | 2 | True | 0 | ROZPOCET
| VV |  | Součet |  | 300 | [12 empty] | VV | 2 | 4 | True | 1 | ROZPOCET
41 | K | 742999407 SPC | D+M Trubka pod omítku - PVC 32 - Specifikace dle PD | m | 200 |  | 0 | vlastní |  | základní |  | 0 | 0 | 0 | 0 | 0 | 4 | K | 2 |  |  |  | ROZPOCET | 0 | 0 | 0 | 0 | 0 | 1 | 0 | 4 | 82
| P |  | Poznámka k položce: " Včetně montáže, zapojení. " | [14 empty] | P | 2
| VV |  | " Trubka pod omítku z PVC Ø 32. " (200,0) |  | 200 | [12 empty] | VV | 2 | 2 | True | 0 | ROZPOCET
| VV |  | Součet |  | 200 | [12 empty] | VV | 2 | 4 | True | 1 | ROZPOCET
42 | K | 742999409 SPC | D+M Držák kabelového svazku - Specifikace dle PD | kus | 240 |  | 0 | vlastní |  | základní |  | 0 | 0 | 0 | 0 | 0 | 4 | K | 2 |  |  |  | ROZPOCET | 0 | 0 | 0 | 0 | 0 | 1 | 0 | 4 | 84
| P |  | Poznámka k položce: " Včetně montáže, zapojení. " | [14 empty] | P | 2
| VV |  | " Držák kabelového svazku KKS 15. " (240,0) |  | 240 | [12 empty] | VV | 2 | 2 | True | 0 | ROZPOCET
| VV |  | Součet |  | 240 | [12 empty] | VV | 2 | 4 | True | 1 | ROZPOCET
43 | K | 742999410 SPC | D+M Pomocné montážní a stavební práce - Specifikace dle PD | hod | 32 |  | 0 | vlastní |  | základní |  | 0 | 0 | 0 | 0 | 0 | 4 | K | 2 |  |  |  | ROZPOCET | 0 | 0 | 0 | 0 | 0 | 1 | 0 | 4 | 86
| P |  | Poznámka k položce: " V ceně přesun hmot a materiálu, stěhování nábytku, propoj s tel. ústřednou, propoj s datovou sítí objektu, nepředvídatelné práce. " | [14 empty] | P | 2
| VV |  | " Pomocné montážní a stavební práce. " (32,0) |  | 32 | [12 empty] | VV | 2 | 2 | True | 0 | ROZPOCET
| VV |  | Součet |  | 32 | [12 empty] | VV | 2 | 4 | True | 1 | ROZPOCET
44 | K | 998742201 | Přesun hmot procentní pro slaboproud v objektech v do 6 m - 0,74 % | % |  |  | 0 | CS ÚRS 2024 02 |  | základní |  | 0 | 0 | 0 | 0 | 0 | 4 | K | 2 |  |  |  | ROZPOCET | 0 | 0 | 0 | 0 | 0 | 1 | 0 | 4 | 88
| Online PSC |  | https://podminky.urs.cz/item/CS_URS_2024_02/998742201 | [14 empty] | Online PSC | 2
| P |  | Poznámka k položce: " POZN: Hodnotu v popisu položky je nutno doplnit pro základní výpočet přesunu hmot do sloupce jednotkové ceny dle ceníkových standardů. V tomto případě je to hodnota 0,74. " | [14 empty] | P | 2
45 | K | HZS2231 | Hodinová zúčtovací sazba elektrikář | hod | 20 |  | 0 | CS ÚRS 2024 02 |  | základní |  | 0 | 0 | 0 | 0 | 0 | 4 | K | 2 |  |  |  | ROZPOCET | 0 | 0 | 0 | 0 | 0 | 1 | 0 | 4 | 90
| Online PSC |  | https://podminky.urs.cz/item/CS_URS_2024_02/HZS2231 | [14 empty] | Online PSC | 2
| P |  | Poznámka k položce: " Zednická výpomoc,doplňkové práce,kompletace apod. " | [14 empty] | P | 2
| VV |  | " Stavební práce a dodávky spojené s provedením funkčního celku 742. " (20,0) |  | 20 | [12 empty] | VV | 2 | 2 | True | 0 | ROZPOCET
| VV |  | Součet |  | 20 | [12 empty] | VV | 2 | 4 | True | 1 | ROZPOCET

## D.1.4.10.1.-1 - SADOVÉ ÚP...
{c2de275c-a52b-46ea-a280-7e2e948ed984}
2
| KRYCÍ LIST SOUPISU PRACÍ | [7 empty] | v --- níže se nacházejí doplnkové a pomocné údaje k sestavám --- v | [8 empty] | False
Stavba:
Výstavba urgentního příjmu nemocnice Sokolov - Úprava po ZD č. 24
Objekt:
D.1.4.10.1. - SADOVÉ ÚPRAVY, VENKOVNÍ VYBAVENÍ, OPLOCENÍ
Soupis:
D.1.4.10.1.-1 - SADOVÉ ÚPRAVY - PŘED OBJEKTEM
| KSO: |  |  |  |  | CC-CZ:
| Místo: |  |  |  |  | Datum: | 2025-02-17
| Zadavatel: |  |  |  |  | IČ:
DIČ:
| Účastník: |  |  |  |  | IČ: | Vyplň údaj
|  | Vyplň údaj |  |  |  | DIČ: | Vyplň údaj
| Projektant: |  |  |  |  | IČ:
DIČ:
| Zpracovatel: |  |  |  |  | IČ:
DIČ:
Poznámka:
| Cena bez DPH | [5 empty] | 0
|  |  | Základ daně |  |  | Sazba daně | Výše daně
| DPH | základní | 0 |  |  | 21% | 0
|  | snížená | 0 |  |  | 12% | 0
|  | zákl. přenesená | 0 |  |  | 21% | 0
|  | sníž. přenesená | 0 |  |  | 12% | 0
|  | nulová | 0 |  |  | 0% | 0
| Cena s DPH |  |  | v | CZK |  | 0
REKAPITULACE ČLENĚNÍ SOUPISU PRACÍ
Stavba:
Výstavba urgentního příjmu nemocnice Sokolov - Úprava po ZD č. 24
Objekt:
D.1.4.10.1. - SADOVÉ ÚPRAVY, VENKOVNÍ VYBAVENÍ, OPLOCENÍ
Soupis:
D.1.4.10.1.-1 - SADOVÉ ÚPRAVY - PŘED OBJEKTEM
Místo: | [5 empty] | Datum: | 2025-02-17
Zadavatel: | [5 empty] | Projektant:
Účastník: |  |  | Vyplň údaj |  |  | Zpracovatel:
Kód dílu - Popis | [6 empty] | Cena celkem [CZK]
Náklady stavby celkem | [6 empty] | 0 | [11 empty] | -1
| HSV - Práce a dodávky HSV | [5 empty] | 0
| 1 - Zemní práce | [5 empty] | 0
| 99 - Přesun hmot | [5 empty] | 0
SOUPIS PRACÍ
Stavba:
Výstavba urgentního příjmu nemocnice Sokolov - Úprava po ZD č. 24
Objekt:
D.1.4.10.1. - SADOVÉ ÚPRAVY, VENKOVNÍ VYBAVENÍ, OPLOCENÍ
Soupis:
D.1.4.10.1.-1 - SADOVÉ ÚPRAVY - PŘED OBJEKTEM
Místo: | [5 empty] | Datum: | 2025-02-17
Zadavatel: | [5 empty] | Projektant:
Účastník: |  |  | Vyplň údaj |  |  | Zpracovatel:
PČ | Typ | Kód | Popis | MJ | Množství | J.cena [CZK] | Cena celkem [CZK] | Cenová soustava |  | DPH | J. Nh [h] | Nh celkem [h] | J. hmotnost [t] | Hmotnost celkem [t] | J. suť [t] | Suť Celkem [t]
Náklady soupisu celkem | [6 empty] | 0 |  |  |  |  | 0 |  | 0 |  | 0 |  | D | -1 | [10 empty] | 0
| D | HSV | Práce a dodávky HSV |  |  |  | 0 |  |  |  |  | 0 |  | 0 |  | 0 | 1 | D | 0 |  |  |  | ROZPOCET | [6 empty] | 0
| D | 1 | Zemní práce |  |  |  | 0 |  |  |  |  | 0 |  | 0 |  | 0 | 1 | D | 1 |  |  |  | ROZPOCET | [6 empty] | 0
1 | K | 111151103 | Odstranění travin z celkové plochy přes 500 m2 strojně | m2 | 728.17 |  | 0 | CS ÚRS 2024 02 |  | základní |  | 0 | 0 | 0 | 0 | 0 | 4 | K | 2 |  |  |  | ROZPOCET | 0 | 0 | 0 | 0 | 0 | 1 | 0 | 4 | 2
| Online PSC |  | https://podminky.urs.cz/item/CS_URS_2024_02/111151103 | [14 empty] | Online PSC | 2
| VV |  | " Odstranění travin před objektem. " | [14 empty] | VV | 2 | 1 | True | 0 | ROZPOCET
| VV |  | " Odstranění původních travin a zeleně z plochy sklonu do 1:5 " 3,6+6,6+100,8+31,1+157,7+43,5+3,2+346,5 |  | 693 | [12 empty] | VV | 2 | 2 | True | 0 | ROZPOCET
| VV |  | " Odstranění původních travin a zeleně z plochy sklonu od 1:5 do 1:2 " 16,55 |  | 16.55 | [12 empty] | VV | 2 | 2 | True | 0 | ROZPOCET
| VV |  | " Odstranění původních travin a zeleně z plochy sklonu od 1:2 do 1:1 " 77,4 |  | 77.4 | [12 empty] | VV | 2 | 2 | True | 0 | ROZPOCET
| VV |  | " Odstranění původních travin a zeleně z plochy sklonu přes 1:1 " 15,1 |  | 15.1 | [12 empty] | VV | 2 | 2 | True | 0 | ROZPOCET
| VV |  | " Odečet půdorysné plochy za svahy " -((11,95)+(30,83+11,6+12,3)+(7,2)) |  | -73.88 | [12 empty] | VV | 2 | 2 | True | 0 | ROZPOCET
| VV |  | Součet |  | 728.17 | [12 empty] | VV | 2 | 4 | True | 1 | ROZPOCET
2 | K | 111211101 | Odstranění křovin a stromů průměru kmene do 100 mm i s kořeny sklonu terénu do 1:5 ručně | m2 | 130.5 |  | 0 | CS ÚRS 2024 02 |  | základní |  | 0 | 0 | 0 | 0 | 0 | 4 | K | 2 |  |  |  | ROZPOCET | 0 | 0 | 0 | 0 | 0 | 1 | 0 | 4 | 4
| Online PSC |  | https://podminky.urs.cz/item/CS_URS_2024_02/111211101 | [14 empty] | Online PSC | 2
| P |  | Poznámka k položce: " V ceně také odstranění kořenů vč případných zemních prací pro přístup k nim. " POZN: Pro rozpočet je uvažována celková půdorysná plocha pro odstranění křovin s ozn: 11 a 22. " | [14 empty] | P | 2
| VV |  | " Odstranění keřů a stromů do Ø 100 mm nutných pro provedení prací - před objektem " | [14 empty] | VV | 2 | 1 | True | 0 | ROZPOCET
| VV |  | " Odstranění křovin - ozn. 10 " 3,0 |  | 3 | [12 empty] | VV | 2 | 2 | True | 0 | ROZPOCET
| VV |  | " Odstranění křovin s nutností povolení pro jejich kácení - ozn. 11, 22 " (41,6+27,6) |  | 69.2 | [12 empty] | VV | 2 | 2 | True | 0 | ROZPOCET
| VV |  | " Odstranění křovin - ozn. 20 " 7,0 |  | 7 | [12 empty] | VV | 2 | 2 | True | 0 | ROZPOCET
| VV |  | " Odstranění křovin - ozn. 13, 14, 15 " 4,0+4,0+4,0 |  | 12 | [12 empty] | VV | 2 | 2 | True | 0 | ROZPOCET
| VV |  | " Odstranění křovin - ozn. 26 " 9,0 |  | 9 | [12 empty] | VV | 2 | 2 | True | 0 | ROZPOCET
| VV |  | " Odstranění křovin - ozn. 22b " 18,3 |  | 18.3 | [12 empty] | VV | 2 | 2 | True | 0 | ROZPOCET
| VV |  | " Odstranění skupiny stromů Ø do 100 mm - ozn. 18, 19 " 6,0+6,0 |  | 12 | [12 empty] | VV | 2 | 2 | True | 0 | ROZPOCET
| VV |  | Součet |  | 130.5 | [12 empty] | VV | 2 | 4 | True | 1 | ROZPOCET
3 | K | 112101121 | Odstranění stromů jehličnatých průměru kmene přes 100 do 300 mm | kus | 15 |  | 0 | CS ÚRS 2024 02 |  | základní |  | 0 | 0 | 0 | 0 | 0 | 4 | K | 2 |  |  |  | ROZPOCET | 0 | 0 | 0 | 0 | 0 | 1 | 0 | 4 | 6
| Online PSC |  | https://podminky.urs.cz/item/CS_URS_2024_02/112101121 | [14 empty] | Online PSC | 2
| P |  | Poznámka k položce: " V ceně obsaženo kácení, odvětvení a uložení dřevin na skládku k přípravě na likvidaci " | [14 empty] | P | 2
| VV |  | " Kácení stromů nutných pro provedení prací " | [14 empty] | VV | 2 | 1 | True | 0 | ROZPOCET
| VV |  | " Kácení stromů - ozn. 12, 16, 17, 23, 24, 25, 27, 28, 29. " 9 |  | 9 | [12 empty] | VV | 2 | 2 | True | 0 | ROZPOCET
| VV |  | " Kácení stromů vícekmenů - ozn. 9 (4×), 21 (2×). " 4+2 |  | 6 | [12 empty] | VV | 2 | 2 | True | 0 | ROZPOCET
| VV |  | Součet |  | 15 | [12 empty] | VV | 2 | 4 | True | 1 | ROZPOCET
4 | K | 112251101 | Odstranění pařezů průměru přes 100 do 300 mm | kus | 15 |  | 0 | CS ÚRS 2024 02 |  | základní |  | 0 | 0 | 0 | 0 | 0 | 4 | K | 2 |  |  |  | ROZPOCET | 0 | 0 | 0 | 0 | 0 | 1 | 0 | 4 | 8
| Online PSC |  | https://podminky.urs.cz/item/CS_URS_2024_02/112251101 | [14 empty] | Online PSC | 2
| P |  | Poznámka k položce: " V ceně obsaženo vykopání a uložení pařezů na skládku k přípravě na likvidaci " | [14 empty] | P | 2
| VV |  | " Odstranění pařezů kácených stromů. " | [14 empty] | VV | 2 | 1 | True | 0 | ROZPOCET
| VV |  | " Ostranění pařezů kácených stromů jehličnatých " 9+6 |  | 15 | [12 empty] | VV | 2 | 2 | True | 0 | ROZPOCET
| VV |  | Součet |  | 15 | [12 empty] | VV | 2 | 4 | True | 1 | ROZPOCET
5 | K | 121151103 | Sejmutí ornice plochy do 100 m2 tl vrstvy do 200 mm strojně | m2 | 197.05 |  | 0 | CS ÚRS 2024 02 |  | základní |  | 0 | 0 | 0 | 0 | 0 | 4 | K | 2 |  |  |  | ROZPOCET | 0 | 0 | 0 | 0 | 0 | 1 | 0 | 4 | 10
| Online PSC |  | https://podminky.urs.cz/item/CS_URS_2024_02/121151103 | [14 empty] | Online PSC | 2
| P |  | Poznámka k položce: " V ceně uložení ornice na skládku do 50 m se složením / naložení na dopravní prostředek. " | [14 empty] | P | 2
| VV |  | " Sejmutí ornice strojně při souvislé ploše do 100 m2 " | [14 empty] | VV | 2 | 1 | True | 0 | ROZPOCET
| VV |  | " Sejmutí ornice z plochy sklonu do 1:5 " 3,6+6,6+31,1+43,5+3,2 |  | 88 | [12 empty] | VV | 2 | 2 | True | 0 | ROZPOCET
| VV |  | " Sejmutí ornice z plochy sklonu do 1:2 " 16,55 |  | 16.55 | [12 empty] | VV | 2 | 2 | True | 0 | ROZPOCET
| VV |  | " Sejmutí ornice z plochy sklonu do 1:1 " 77,4 |  | 77.4 | [12 empty] | VV | 2 | 2 | True | 0 | ROZPOCET
| VV |  | " Sejmutí ornice z plochy sklonu přes 1:1 " 15,1 |  | 15.1 | [12 empty] | VV | 2 | 2 | True | 0 | ROZPOCET
| VV |  | Součet |  | 197.05 | [12 empty] | VV | 2 | 4 | True | 1 | ROZPOCET
6 | K | 121151113 | Sejmutí ornice plochy do 500 m2 tl vrstvy do 200 mm strojně | m2 | 531.12 |  | 0 | CS ÚRS 2024 02 |  | základní |  | 0 | 0 | 0 | 0 | 0 | 4 | K | 2 |  |  |  | ROZPOCET | 0 | 0 | 0 | 0 | 0 | 1 | 0 | 4 | 12
| Online PSC |  | https://podminky.urs.cz/item/CS_URS_2024_02/121151113 | [14 empty] | Online PSC | 2
| P |  | Poznámka k položce: " V ceně uložení ornice na skládku do 50 m se složením / naložení na dopravní prostředek. " | [14 empty] | P | 2
| VV |  | " Sejmutí ornice strojně při souvislé ploše přes 100 m2 do 500 m2 " | [14 empty] | VV | 2 | 1 | True | 0 | ROZPOCET
| VV |  | " Sejmutí ornice z plochy sklonu do 1:5 " 157,7+100,8+346,5 |  | 605 | [12 empty] | VV | 2 | 2 | True | 0 | ROZPOCET
| VV |  | " Odečet půdorysné plochy za svahy " -((11,95)+(30,83+11,6+12,3)+(7,2)) |  | -73.88 | [12 empty] | VV | 2 | 2 | True | 0 | ROZPOCET
| VV |  | Součet |  | 531.12 | [12 empty] | VV | 2 | 4 | True | 1 | ROZPOCET
7 | K | 174251201 | Zásyp jam po pařezech D pařezů do 300 mm strojně | kus | 15 |  | 0 | CS ÚRS 2024 02 |  | základní |  | 0 | 0 | 0 | 0 | 0 | 4 | K | 2 |  |  |  | ROZPOCET | 0 | 0 | 0 | 0 | 0 | 1 | 0 | 4 | 14
| Online PSC |  | https://podminky.urs.cz/item/CS_URS_2024_02/174251201 | [14 empty] | Online PSC | 2
| P |  | Poznámka k položce: " Zásyp jam po pařezech výkopkem z horniny získané při dobývání pařezů s hrubým urovnáním povrchu " | [14 empty] | P | 2
| VV |  | " Zásyp jam po odstraněných pařezech kácených stromů. " | [14 empty] | VV | 2 | 1 | True | 0 | ROZPOCET
| VV |  | " Zásyp jam po odstraněných pařezech kácených stromů. " 15 |  | 15 | [12 empty] | VV | 2 | 2 | True | 0 | ROZPOCET
| VV |  | Součet |  | 15 | [12 empty] | VV | 2 | 4 | True | 1 | ROZPOCET
8 | K | 181111121 | Plošná úprava terénu do 500 m2 zemina skupiny 1 až 4 nerovnosti do 150 mm v rovinně a svahu do 1:5 | m2 | 111.5 |  | 0 | CS ÚRS 2024 02 |  | základní |  | 0 | 0 | 0 | 0 | 0 | 4 | K | 2 |  |  |  | ROZPOCET | 0 | 0 | 0 | 0 | 0 | 1 | 0 | 4 | 16
| Online PSC |  | https://podminky.urs.cz/item/CS_URS_2024_02/181111121 | [14 empty] | Online PSC | 2
| VV |  | " Úprava ploch před realizací sadových úprav - pro zatravněné plochy " (11,0+10,4+0,9+36,1+17,2)+(35,9) |  | 111.5 | [12 empty] | VV | 2 | 2 | True | 0 | ROZPOCET
| VV |  | Součet |  | 111.5 | [12 empty] | VV | 2 | 4 | True | 1 | ROZPOCET
9 | K | 181111122 | Plošná úprava terénu do 500 m2 zemina skupiny 1 až 4 nerovnosti přes 100 do 150 mm ve svahu přes 1:5 do 1:2 | m2 | 44.2 |  | 0 | CS ÚRS 2024 02 |  | základní |  | 0 | 0 | 0 | 0 | 0 | 4 | K | 2 |  |  |  | ROZPOCET | 0 | 0 | 0 | 0 | 0 | 1 | 0 | 4 | 18
| Online PSC |  | https://podminky.urs.cz/item/CS_URS_2024_02/181111122 | [14 empty] | Online PSC | 2
| VV |  | " Úprava ploch před realizací sadových úprav - pro zatravněné plochy " 21,2+23,0 |  | 44.2 | [12 empty] | VV | 2 | 2 | True | 0 | ROZPOCET
| VV |  | Součet |  | 44.2 | [12 empty] | VV | 2 | 4 | True | 1 | ROZPOCET
10 | K | 181111123 | Plošná úprava terénu do 500 m2 zemina skupiny 1 až 4 nerovnosti přes 100 do 150 mm ve svahu přes 1:2 do 1:1 | m2 | 43.7 |  | 0 | CS ÚRS 2024 02 |  | základní |  | 0 | 0 | 0 | 0 | 0 | 4 | K | 2 |  |  |  | ROZPOCET | 0 | 0 | 0 | 0 | 0 | 1 | 0 | 4 | 20
| Online PSC |  | https://podminky.urs.cz/item/CS_URS_2024_02/181111123 | [14 empty] | Online PSC | 2
| VV |  | " Úprava ploch před realizací sadových úprav - pro zatravněné plochy " 15,1+28,6 |  | 43.7 | [12 empty] | VV | 2 | 2 | True | 0 | ROZPOCET
| VV |  | Součet |  | 43.7 | [12 empty] | VV | 2 | 4 | True | 1 | ROZPOCET
11 | K | 181351003 | Rozprostření ornice tl vrstvy do 200 mm pl do 100 m2 v rovině nebo ve svahu do 1:5 strojně | m2 | 111.5 |  | 0 | CS ÚRS 2024 02 |  | základní |  | 0 | 0 | 0 | 0 | 0 | 4 | K | 2 |  |  |  | ROZPOCET | 0 | 0 | 0 | 0 | 0 | 1 | 0 | 4 | 22
| Online PSC |  | https://podminky.urs.cz/item/CS_URS_2024_02/181351003 | [14 empty] | Online PSC | 2
| VV |  | " Rozprostření ornice při souvislé ploše do 100 m2 " | [14 empty] | VV | 2 | 1 | True | 0 | ROZPOCET
| VV |  | " Zpětné rozprostření sejmuté / dovezené ornice v tl. 200 mm - před výsadbou - položením travního koberce " (75,6)+(35,9) |  | 111.5 | [12 empty] | VV | 2 | 2 | True | 0 | ROZPOCET
| VV |  | Součet |  | 111.5 | [12 empty] | VV | 2 | 4 | True | 1 | ROZPOCET
12 | K | 182151111 | Svahování v zářezech v hornině třídy těžitelnosti I skupiny 1 až 3 strojně | m2 | 36.3 |  | 0 | CS ÚRS 2024 02 |  | základní |  | 0 | 0 | 0 | 0 | 0 | 4 | K | 2 |  |  |  | ROZPOCET | 0 | 0 | 0 | 0 | 0 | 1 | 0 | 4 | 24
| Online PSC |  | https://podminky.urs.cz/item/CS_URS_2024_02/182151111 | [14 empty] | Online PSC | 2
| VV |  | " Úprava terénu pro položení ornice - ve středové části zatravněného ostrůvku. " | [14 empty] | VV | 2 | 1 | True | 0 | ROZPOCET
| VV |  | " Úprava terénu - sklon do 1:2 " 21,2 |  | 21.2 | [12 empty] | VV | 2 | 2 | True | 0 | ROZPOCET
| VV |  | " Úprava terénu - sklon do 1:1 " 15,1 |  | 15.1 | [12 empty] | VV | 2 | 2 | True | 0 | ROZPOCET
| VV |  | Součet |  | 36.3 | [12 empty] | VV | 2 | 4 | True | 1 | ROZPOCET
13 | K | 182151112 | Svahování v zářezech v hornině třídy těžitelnosti II skupiny 4 a 5 strojně | m2 | 51.6 |  | 0 | CS ÚRS 2024 02 |  | základní |  | 0 | 0 | 0 | 0 | 0 | 4 | K | 2 |  |  |  | ROZPOCET | 0 | 0 | 0 | 0 | 0 | 1 | 0 | 4 | 26
| Online PSC |  | https://podminky.urs.cz/item/CS_URS_2024_02/182151112 | [14 empty] | Online PSC | 2
| VV |  | " Úprava terénu pro položení ornice - boční část před objektem. " | [14 empty] | VV | 2 | 1 | True | 0 | ROZPOCET
| VV |  | " Úprava terénu - sklon do 1:2 " 23,0 |  | 23 | [12 empty] | VV | 2 | 2 | True | 0 | ROZPOCET
| VV |  | " Úprava terénu - sklon do 1:1 " 28,6 |  | 28.6 | [12 empty] | VV | 2 | 2 | True | 0 | ROZPOCET
| VV |  | Součet |  | 51.6 | [12 empty] | VV | 2 | 4 | True | 1 | ROZPOCET
14 | K | 182351023 | Rozprostření ornice pl do 100 m2 ve svahu přes 1:5 tl vrstvy do 200 mm strojně | m2 | 87.9 |  | 0 | CS ÚRS 2024 02 |  | základní |  | 0 | 0 | 0 | 0 | 0 | 4 | K | 2 |  |  |  | ROZPOCET | 0 | 0 | 0 | 0 | 0 | 1 | 0 | 4 | 28
| Online PSC |  | https://podminky.urs.cz/item/CS_URS_2024_02/182351023 | [14 empty] | Online PSC | 2
| VV |  | " Rozprostření ornice při souvislé ploše do 100 m2 " | [14 empty] | VV | 2 | 1 | True | 0 | ROZPOCET
| VV |  | " Zpětné rozprostření sejmuté / dovezené ornice v tl. 200 mm - před výsadbou - položením travního koberce - svah do 1:2 " 21,2+23,0 |  | 44.2 | [12 empty] | VV | 2 | 2 | True | 0 | ROZPOCET
| VV |  | " Zpětné rozprostření sejmuté / dovezené ornice v tl. 200 mm - před výsadbou - položením travního koberce - svah do 1:1 " 15,1+28,6 |  | 43.7 | [12 empty] | VV | 2 | 2 | True | 0 | ROZPOCET
| VV |  | Součet |  | 87.9 | [12 empty] | VV | 2 | 4 | True | 1 | ROZPOCET
15 | M | 10364101 | zemina pro terénní úpravy - ornice | t | 33.898 |  | 0 | CS ÚRS 2024 02 |  | základní |  | 0 | 0 | 0 | 0 | 0 | 8 | M | 2 |  |  |  | ROZPOCET | 0 | 0 | 0 | 0 | 0 | 1 | 0 | 4 | 30
| P |  | Poznámka k položce: " Rezerva dovozu ornice jako podklad pod travní koberec z důvodu nekvalitní sejmuté ornice / nenacházející se všude - uvažováno pro 50 % plochy " | [14 empty] | P | 2
| VV |  | " Rezerva dovozu " (((111,5+44,2+43,7)*0,2)*0,5)*1,7 |  | 33.898 | [12 empty] | VV | 2 | 2 | True | 0 | ROZPOCET
| VV |  | Součet |  | 33.898 | [12 empty] | VV | 2 | 4 | True | 1 | ROZPOCET
16 | K | 181411151 | Založení parkového trávníku travním kobercem pl do 1000 m2 v rovině a ve svahu do 1:5 | m2 | 111.5 |  | 0 | CS ÚRS 2024 02 |  | základní |  | 0 | 0 | 0 | 0 | 0 | 4 | K | 2 |  |  |  | ROZPOCET | 0 | 0 | 0 | 0 | 0 | 1 | 0 | 4 | 32
| Online PSC |  | https://podminky.urs.cz/item/CS_URS_2024_02/181411151 | [14 empty] | Online PSC | 2
| VV |  | " Založení parkového trávníku - travní koberec - zatravněné plochy " (75,6)+(35,9) |  | 111.5 | [12 empty] | VV | 2 | 2 | True | 0 | ROZPOCET
| VV |  | Součet |  | 111.5 | [12 empty] | VV | 2 | 4 | True | 1 | ROZPOCET
17 | K | 181411152 | Založení parkového trávníku travním kobercem pl do 1000 m2 ve svahu přes 1:5 do 1:2 | m2 | 44.2 |  | 0 | CS ÚRS 2024 02 |  | základní |  | 0 | 0 | 0 | 0 | 0 | 4 | K | 2 |  |  |  | ROZPOCET | 0 | 0 | 0 | 0 | 0 | 1 | 0 | 4 | 34
| Online PSC |  | https://podminky.urs.cz/item/CS_URS_2024_02/181411152 | [14 empty] | Online PSC | 2
| VV |  | " Založení parkového trávníku - travní koberec - zatravněné plochy " 21,2+23,0 |  | 44.2 | [12 empty] | VV | 2 | 2 | True | 0 | ROZPOCET
| VV |  | Součet |  | 44.2 | [12 empty] | VV | 2 | 4 | True | 1 | ROZPOCET
18 | K | 181411153 | Založení parkového trávníku travním kobercem pl do 1000 m2 ve svahu přes 1:2 do 1:1 | m2 | 43.7 |  | 0 | CS ÚRS 2024 02 |  | základní |  | 0 | 0 | 0 | 0 | 0 | 4 | K | 2 |  |  |  | ROZPOCET | 0 | 0 | 0 | 0 | 0 | 1 | 0 | 4 | 36
| Online PSC |  | https://podminky.urs.cz/item/CS_URS_2024_02/181411153 | [14 empty] | Online PSC | 2
| VV |  | " Založení parkového trávníku - travní koberec - zatravněné plochy " 15,1+28,6 |  | 43.7 | [12 empty] | VV | 2 | 2 | True | 0 | ROZPOCET
| VV |  | Součet |  | 43.7 | [12 empty] | VV | 2 | 4 | True | 1 | ROZPOCET
19 | M | 00570010 | koberec travní | m2 | 209.37 |  | 0 | CS ÚRS 2024 02 |  | základní |  | 0 | 0 | 0 | 0 | 0 | 8 | M | 2 |  |  |  | ROZPOCET | 0 | 0 | 0 | 0 | 0 | 1 | 0 | 4 | 38
| VV |  | " Koberec travní " (111,5+44,2+43,7)*1,05 |  | 209.37 | [12 empty] | VV | 2 | 2 | True | 0 | ROZPOCET
| VV |  | Součet |  | 209.37 | [12 empty] | VV | 2 | 4 | True | 1 | ROZPOCET
20 | K | 183403152 | Obdělání půdy vláčením v rovině a svahu do 1:5 | m2 | 223 |  | 0 | CS ÚRS 2024 02 |  | základní |  | 0 | 0 | 0 | 0 | 0 | 4 | K | 2 |  |  |  | ROZPOCET | 0 | 0 | 0 | 0 | 0 | 1 | 0 | 4 | 40
| Online PSC |  | https://podminky.urs.cz/item/CS_URS_2024_02/183403152 | [14 empty] | Online PSC | 2
| VV |  | " Příprava zeminy před položením travního koberce - zatravněná plocha - 2x " (111,5)*2 |  | 223 | [12 empty] | VV | 2 | 2 | True | 0 | ROZPOCET
| VV |  | Součet |  | 223 | [12 empty] | VV | 2 | 4 | True | 1 | ROZPOCET
21 | K | 183403153 | Obdělání půdy hrabáním v rovině a svahu do 1:5 | m2 | 392.8 |  | 0 | CS ÚRS 2024 02 |  | základní |  | 0 | 0 | 0 | 0 | 0 | 4 | K | 2 |  |  |  | ROZPOCET | 0 | 0 | 0 | 0 | 0 | 1 | 0 | 4 | 42
| Online PSC |  | https://podminky.urs.cz/item/CS_URS_2024_02/183403153 | [14 empty] | Online PSC | 2
| VV |  | " Příprava zeminy před realizací sadových úprav -1x " (111,5)*1 |  | 111.5 | [12 empty] | VV | 2 | 2 | True | 0 | ROZPOCET
| VV |  | " Příprava zeminy před realizací sadových úprav -1x - přísev stávajícího trávníku " (281,3)*1 |  | 281.3 | [12 empty] | VV | 2 | 2 | True | 0 | ROZPOCET
| VV |  | Součet |  | 392.8 | [12 empty] | VV | 2 | 4 | True | 1 | ROZPOCET
22 | K | 183403161 | Obdělání půdy válením v rovině a svahu do 1:5 | m2 | 615.8 |  | 0 | CS ÚRS 2024 02 |  | základní |  | 0 | 0 | 0 | 0 | 0 | 4 | K | 2 |  |  |  | ROZPOCET | 0 | 0 | 0 | 0 | 0 | 1 | 0 | 4 | 44
| Online PSC |  | https://podminky.urs.cz/item/CS_URS_2024_02/183403161 | [14 empty] | Online PSC | 2
| VV |  | " Příprava zeminy před položením travního koberce - zatravněná plocha " (111,5)*2 |  | 223 | [12 empty] | VV | 2 | 2 | True | 0 | ROZPOCET
| VV |  | " Válení položeného trávního koberce pro vyrovnání nerovností " (111,5)*1 |  | 111.5 | [12 empty] | VV | 2 | 2 | True | 0 | ROZPOCET
| VV |  | " Příprava zeminy po výsevu nového trávníku - zatravněná plocha - 1x - přísev stávajícího trávníku " (281,3)*1 |  | 281.3 | [12 empty] | VV | 2 | 2 | True | 0 | ROZPOCET
| VV |  | Součet |  | 615.8 | [12 empty] | VV | 2 | 4 | True | 1 | ROZPOCET
23 | K | 183403252 | Obdělání půdy vláčením ve svahu přes 1:5 do 1:2 | m2 | 88.4 |  | 0 | CS ÚRS 2024 02 |  | základní |  | 0 | 0 | 0 | 0 | 0 | 4 | K | 2 |  |  |  | ROZPOCET | 0 | 0 | 0 | 0 | 0 | 1 | 0 | 4 | 46
| Online PSC |  | https://podminky.urs.cz/item/CS_URS_2024_02/183403252 | [14 empty] | Online PSC | 2
| VV |  | " Příprava zeminy před položením travního koberce - zatravněná plocha - 2x " (44,2)*2 |  | 88.4 | [12 empty] | VV | 2 | 2 | True | 0 | ROZPOCET
| VV |  | Součet |  | 88.4 | [12 empty] | VV | 2 | 4 | True | 1 | ROZPOCET
24 | K | 183403261 | Obdělání půdy válením ve svahu přes 1:5 do 1:2 | m2 | 132.6 |  | 0 | CS ÚRS 2024 02 |  | základní |  | 0 | 0 | 0 | 0 | 0 | 4 | K | 2 |  |  |  | ROZPOCET | 0 | 0 | 0 | 0 | 0 | 1 | 0 | 4 | 48
| Online PSC |  | https://podminky.urs.cz/item/CS_URS_2024_02/183403261 | [14 empty] | Online PSC | 2
| VV |  | " Příprava zeminy před položením travního koberce - zatravněná plocha " (44,2)*2 |  | 88.4 | [12 empty] | VV | 2 | 2 | True | 0 | ROZPOCET
| VV |  | " Válení položeného trávního koberce pro vyrovnání nerovností " (44,2)*1 |  | 44.2 | [12 empty] | VV | 2 | 2 | True | 0 | ROZPOCET
| VV |  | Součet |  | 132.6 | [12 empty] | VV | 2 | 4 | True | 1 | ROZPOCET
25 | K | 183403253 | Obdělání půdy hrabáním ve svahu přes 1:5 do 1:2 | m2 | 44.2 |  | 0 | CS ÚRS 2024 02 |  | základní |  | 0 | 0 | 0 | 0 | 0 | 4 | K | 2 |  |  |  | ROZPOCET | 0 | 0 | 0 | 0 | 0 | 1 | 0 | 4 | 50
| Online PSC |  | https://podminky.urs.cz/item/CS_URS_2024_02/183403253 | [14 empty] | Online PSC | 2
| VV |  | " Příprava zeminy před realizací sadových úprav -1x " (44,2)*1 |  | 44.2 | [12 empty] | VV | 2 | 2 | True | 0 | ROZPOCET
| VV |  | Součet |  | 44.2 | [12 empty] | VV | 2 | 4 | True | 1 | ROZPOCET
26 | K | 183403353 | Obdělání půdy hrabáním ve svahu přes 1:2 do 1:1 | m2 | 43.7 |  | 0 | CS ÚRS 2024 02 |  | základní |  | 0 | 0 | 0 | 0 | 0 | 4 | K | 2 |  |  |  | ROZPOCET | 0 | 0 | 0 | 0 | 0 | 1 | 0 | 4 | 52
| Online PSC |  | https://podminky.urs.cz/item/CS_URS_2024_02/183403353 | [14 empty] | Online PSC | 2
| VV |  | " Příprava zeminy před realizací sadových úprav -1x " (43,7)*1 |  | 43.7 | [12 empty] | VV | 2 | 2 | True | 0 | ROZPOCET
| VV |  | Součet |  | 43.7 | [12 empty] | VV | 2 | 4 | True | 1 | ROZPOCET
27 | K | 183403371 | Obdělání půdy dusáním ve svahu přes 1:2 do 1:1 | m2 | 131.1 |  | 0 | CS ÚRS 2024 02 |  | základní |  | 0 | 0 | 0 | 0 | 0 | 4 | K | 2 |  |  |  | ROZPOCET | 0 | 0 | 0 | 0 | 0 | 1 | 0 | 4 | 54
| Online PSC |  | https://podminky.urs.cz/item/CS_URS_2024_02/183403371 | [14 empty] | Online PSC | 2
| VV |  | " Příprava zeminy před položením travního koberce - zatravněná plocha " (43,7)*2 |  | 87.4 | [12 empty] | VV | 2 | 2 | True | 0 | ROZPOCET
| VV |  | " Válení položeného trávního koberce pro vyrovnání nerovností " (43,7)*1 |  | 43.7 | [12 empty] | VV | 2 | 2 | True | 0 | ROZPOCET
| VV |  | Součet |  | 131.1 | [12 empty] | VV | 2 | 4 | True | 1 | ROZPOCET
28 | K | 183451351 | Provzdušnění trávníku s přísevem travního osiva pl do 1000 m2 v rovině nebo na svahu do 1:5 | m2 | 281.3 |  | 0 | CS ÚRS 2024 02 |  | základní |  | 0 | 0 | 0 | 0 | 0 | 4 | K | 2 |  |  |  | ROZPOCET | 0 | 0 | 0 | 0 | 0 | 1 | 0 | 4 | 56
| Online PSC |  | https://podminky.urs.cz/item/CS_URS_2024_02/183451351 | [14 empty] | Online PSC | 2
| VV |  | " Provzdušnění trávníku s přísevem osiva - obnova stávajícího trávníku - středový prostor před objektem " 281,3 |  | 281.3 | [12 empty] | VV | 2 | 2 | True | 0 | ROZPOCET
| VV |  | Součet |  | 281.3 | [12 empty] | VV | 2 | 4 | True | 1 | ROZPOCET
29 | K | 183451431 | Prořezání trávníku s přísevem pl do 1000 m2 v rovině nebo na svahu do 1:5 | m2 | 281.3 |  | 0 | CS ÚRS 2024 02 |  | základní |  | 0 | 0 | 0 | 0 | 0 | 4 | K | 2 |  |  |  | ROZPOCET | 0 | 0 | 0 | 0 | 0 | 1 | 0 | 4 | 58
| Online PSC |  | https://podminky.urs.cz/item/CS_URS_2024_02/183451431 | [14 empty] | Online PSC | 2
| VV |  | " Prořezání trávníku s přísevem osiva - obnova stávajícího trávníku - středový prostor před objektem " 281,3 |  | 281.3 | [12 empty] | VV | 2 | 2 | True | 0 | ROZPOCET
| VV |  | Součet |  | 281.3 | [12 empty] | VV | 2 | 4 | True | 1 | ROZPOCET
30 | M | 00572410 | osivo směs travní parková | kg | 2.813 |  | 0 | CS ÚRS 2024 02 |  | základní |  | 0 | 0 | 0 | 0 | 0 | 8 | M | 2 |  |  |  | ROZPOCET | 0 | 0 | 0 | 0 | 0 | 1 | 0 | 4 | 60
| VV |  | " Osivo pro provzdušnění trávníku s přísevem - spotřeba 5 g/m2 " (281,3)*0,005 |  | 1.4065 | [12 empty] | VV | 2 | 2 | True | 0 | ROZPOCET
| VV |  | " Osivo pro prořezání trávníku s přísevem - spotřeba 5 g/m2 " (281,3)*0,005 |  | 1.4065 | [12 empty] | VV | 2 | 2 | True | 0 | ROZPOCET
| VV |  | Součet |  | 2.813 | [12 empty] | VV | 2 | 4 | True | 1 | ROZPOCET
31 | K | 183451511 | Zapískování travnatých ploch vrstvou tl. do 20 mm v rovině nebo na svahu do 1:5 plochy do 1000 m2 | m2 | 281.3 |  | 0 | CS ÚRS 2024 02 |  | základní |  | 0 | 0 | 0 | 0 | 0 | 4 | K | 2 |  |  |  | ROZPOCET | 0 | 0 | 0 | 0 | 0 | 1 | 0 | 4 | 62
| Online PSC |  | https://podminky.urs.cz/item/CS_URS_2024_02/183451511 | [14 empty] | Online PSC | 2
| VV |  | " Provedení zapískování trávníku vrstvou písku - přísev zatravněné plochy středového oválu před vstupem " 281,3 |  | 281.3 | [12 empty] | VV | 2 | 2 | True | 0 | ROZPOCET
| VV |  | Součet |  | 281.3 | [12 empty] | VV | 2 | 4 | True | 1 | ROZPOCET
32 | M | 58154421 RTO | křemičitý písek sušený pytlovaný 0,25-2mm | t | 2.7567 |  | 0 | vlastní |  | základní |  | 0 | 0 | 0 | 0 | 0 | 8 | M | 2 |  |  |  | ROZPOCET | 0 | 0 | 0 | 0 | 0 | 1 | 0 | 4 | 64
| VV |  | " Písek pro zapískování trávníku - spotřeba 9,8 kg/m2 " (281,3)*0,0098 |  | 2.7567 | [12 empty] | VV | 2 | 2 | True | 0 | ROZPOCET
| VV |  | Součet |  | 2.7567 | [12 empty] | VV | 2 | 4 | True | 1 | ROZPOCET
33 | K | 183911901 SPC | Dvojnásobný postřik trávníku přípravkem podporující růst a zakořenění | m2 | 281.3 |  | 0 | vlastní |  | základní |  | 0 | 0 | 0 | 0 | 0 | 4 | K | 2 |  |  |  | ROZPOCET | 0 | 0 | 0 | 0 | 0 | 1 | 0 | 4 | 66
| P |  | Poznámka k položce: " V ceně i dodávka vody " | [14 empty] | P | 2
| VV |  | " Dvojnásobný postřik trávníku přípravkem podporující zakořenění a růst - zatravněné plochy " (281,3) |  | 281.3 | [12 empty] | VV | 2 | 2 | True | 0 | ROZPOCET
| VV |  | Součet |  | 281.3 | [12 empty] | VV | 2 | 4 | True | 1 | ROZPOCET
34 | M | 25099911 SPC | stimulátor zakořenění a růstu trávníku | l | 0.2813 |  | 0 | vlastní |  | základní |  | 0 | 0 | 0 | 0 | 0 | 8 | M | 2 |  |  |  | ROZPOCET | 0 | 0 | 0 | 0 | 0 | 1 | 0 | 4 | 68
| VV |  | " Spotřeba - 50 ml / 100 m2 → 0,0005 l / 1 m2 " (0,0005*(281,3))*2 |  | 0.2813 | [12 empty] | VV | 2 | 2 | True | 0 | ROZPOCET
| VV |  | Součet |  | 0.2813 | [12 empty] | VV | 2 | 4 | True | 1 | ROZPOCET
35 | K | 184215901 SPC | Zajištění travního koberce kolíky | m2 | 87.9 |  | 0 | vlastní |  | základní |  | 0 | 0 | 0 | 0 | 0 | 4 | K | 2 |  |  |  | ROZPOCET | 0 | 0 | 0 | 0 | 0 | 1 | 0 | 4 | 70
| P |  | Poznámka k položce: " V ceně veškeré nutné práce související se zajištěním travního koberce - dodávka kolíků vč. případné úpravy, jejich případné odstranění po zakořenění koberce vč. úpravy po odstranění, kolíků do země, veškerý nutný kotvící materál a nutné příslušenství nutné pro zajištění travního koberce ve svahu proti posunu. " " POZN: Cena vztažena na m2 svahu koberce. Množství kolíků závisí na rozměru pásů koberce, způsobu pokládky, apod. " | [14 empty] | P | 2
| VV |  | " Zajištění jednotlivých pásů travního koberce kolíky proti jejímu posunu před zakořeněním. " | [14 empty] | VV | 2 | 1 | True | 0 | ROZPOCET
| VV |  | " Kolíky pro koberec ve svahu ve sklonu přes 1:5 do 1:2 " (44,2) |  | 44.2 | [12 empty] | VV | 2 | 2 | True | 0 | ROZPOCET
| VV |  | " Kolíky pro koberec ve svahu ve sklonu přes 1:2 do 1:1 " (43,7) |  | 43.7 | [12 empty] | VV | 2 | 2 | True | 0 | ROZPOCET
| VV |  | Součet |  | 87.9 | [12 empty] | VV | 2 | 4 | True | 1 | ROZPOCET
36 | K | 184813511 | Chemické odplevelení před založením kultury postřikem na široko v rovině a svahu do 1:5 ručně | m2 | 785.6 |  | 0 | CS ÚRS 2024 02 |  | základní |  | 0 | 0 | 0 | 0 | 0 | 4 | K | 2 |  |  |  | ROZPOCET | 0 | 0 | 0 | 0 | 0 | 1 | 0 | 4 | 72
| Online PSC |  | https://podminky.urs.cz/item/CS_URS_2024_02/184813511 | [14 empty] | Online PSC | 2
| VV |  | " Dvojnásobné odplevelení před realizací sadových úprav. " (111,5)*2 |  | 223 | [12 empty] | VV | 2 | 2 | True | 0 | ROZPOCET
| VV |  | " Dvojnásobné odplevelení před realizací sadových úprav - přísev stávajícího trávníku. " (281,3)*2 |  | 562.6 | [12 empty] | VV | 2 | 2 | True | 0 | ROZPOCET
| VV |  | Součet |  | 785.6 | [12 empty] | VV | 2 | 4 | True | 1 | ROZPOCET
37 | K | 184813512 | Chemické odplevelení před založením kultury postřikem na široko ve svahu přes 1:5 do 1:2 ručně | m2 | 88.4 |  | 0 | CS ÚRS 2024 02 |  | základní |  | 0 | 0 | 0 | 0 | 0 | 4 | K | 2 |  |  |  | ROZPOCET | 0 | 0 | 0 | 0 | 0 | 1 | 0 | 4 | 74
| Online PSC |  | https://podminky.urs.cz/item/CS_URS_2024_02/184813512 | [14 empty] | Online PSC | 2
| VV |  | " Dvojnásobné odplevelení před realizací sadových úprav. " (44,2)*2 |  | 88.4 | [12 empty] | VV | 2 | 2 | True | 0 | ROZPOCET
| VV |  | Součet |  | 88.4 | [12 empty] | VV | 2 | 4 | True | 1 | ROZPOCET
38 | K | 184813513 | Chemické odplevelení před založením kultury postřikem na široko ve svahu přes 1:2 do 1:1 ručně | m2 | 87.4 |  | 0 | CS ÚRS 2024 02 |  | základní |  | 0 | 0 | 0 | 0 | 0 | 4 | K | 2 |  |  |  | ROZPOCET | 0 | 0 | 0 | 0 | 0 | 1 | 0 | 4 | 76
| Online PSC |  | https://podminky.urs.cz/item/CS_URS_2024_02/184813513 | [14 empty] | Online PSC | 2
| VV |  | " Dvojnásobné odplevelení před realizací sadových úprav. " (43,7)*2 |  | 87.4 | [12 empty] | VV | 2 | 2 | True | 0 | ROZPOCET
| VV |  | Součet |  | 87.4 | [12 empty] | VV | 2 | 4 | True | 1 | ROZPOCET
39 | K | 184818241 | Ochrana kmene průměru do 300 mm bedněním výšky přes 2 do 3 m | kus | 10 |  | 0 | CS ÚRS 2024 02 |  | základní |  | 0 | 0 | 0 | 0 | 0 | 4 | K | 2 |  |  |  | ROZPOCET | 0 | 0 | 0 | 0 | 0 | 1 | 0 | 4 | 78
| Online PSC |  | https://podminky.urs.cz/item/CS_URS_2024_02/184818241 | [14 empty] | Online PSC | 2
| VV |  | " Ochrana stávajících stromů - ve středové části " (6,0) |  | 6 | [12 empty] | VV | 2 | 2 | True | 0 | ROZPOCET
| VV |  | " Ochrana stávajících stromů - podél nového chodníku " (4,0) |  | 4 | [12 empty] | VV | 2 | 2 | True | 0 | ROZPOCET
| VV |  | Součet |  | 10 | [12 empty] | VV | 2 | 4 | True | 1 | ROZPOCET
40 | K | 184818242 | Ochrana kmene průměru přes 300 do 500 mm bedněním výšky přes 2 do 3 m | kus | 5 |  | 0 | CS ÚRS 2024 02 |  | základní |  | 0 | 0 | 0 | 0 | 0 | 4 | K | 2 |  |  |  | ROZPOCET | 0 | 0 | 0 | 0 | 0 | 1 | 0 | 4 | 80
| Online PSC |  | https://podminky.urs.cz/item/CS_URS_2024_02/184818242 | [14 empty] | Online PSC | 2
| VV |  | " Ochrana stávajících stromů - ve středové části " (3,0) |  | 3 | [12 empty] | VV | 2 | 2 | True | 0 | ROZPOCET
| VV |  | " Ochrana stávajících stromů - podél nového chodníku " (2,0) |  | 2 | [12 empty] | VV | 2 | 2 | True | 0 | ROZPOCET
| VV |  | Součet |  | 5 | [12 empty] | VV | 2 | 4 | True | 1 | ROZPOCET
41 | K | 184818243 | Ochrana kmene průměru přes 500 do 700 mm bedněním výšky přes 2 do 3 m | kus | 1 |  | 0 | CS ÚRS 2024 02 |  | základní |  | 0 | 0 | 0 | 0 | 0 | 4 | K | 2 |  |  |  | ROZPOCET | 0 | 0 | 0 | 0 | 0 | 1 | 0 | 4 | 82
| Online PSC |  | https://podminky.urs.cz/item/CS_URS_2024_02/184818243 | [14 empty] | Online PSC | 2
| VV |  | " Ochrana stávajících stromů - u pavilonu A " (1,0) |  | 1 | [12 empty] | VV | 2 | 2 | True | 0 | ROZPOCET
| VV |  | Součet |  | 1 | [12 empty] | VV | 2 | 4 | True | 1 | ROZPOCET
42 | K | 185802113 | Hnojení půdy umělým hnojivem na široko v rovině a svahu do 1:5 | t | 0.01567 |  | 0 | CS ÚRS 2024 02 |  | základní |  | 0 | 0 | 0 | 0 | 0 | 4 | K | 2 |  |  |  | ROZPOCET | 0 | 0 | 0 | 0 | 0 | 1 | 0 | 4 | 84
| Online PSC |  | https://podminky.urs.cz/item/CS_URS_2024_02/185802113 | [14 empty] | Online PSC | 2
| VV |  | " Hnojení půdy travnatých ploch hnojivy " ((111,5)*0,09)/1000 |  | 0.01004 | [12 empty] | VV | 2 | 2 | True | 0 | ROZPOCET
| VV |  | " Hnojení půdy travnatých ploch hnojivy - přísev stávajícího trávníku " ((281,3)*0,02)/1000 |  | 0.00563 | [12 empty] | VV | 2 | 2 | True | 0 | ROZPOCET
| VV |  | Součet |  | 0.01567 | [12 empty] | VV | 2 | 4 | True | 1 | ROZPOCET
43 | K | 185802123 | Hnojení půdy umělým hnojivem na široko ve svahu přes 1:5 do 1:2 | t | 0.00398 |  | 0 | CS ÚRS 2024 02 |  | základní |  | 0 | 0 | 0 | 0 | 0 | 4 | K | 2 |  |  |  | ROZPOCET | 0 | 0 | 0 | 0 | 0 | 1 | 0 | 4 | 86
| Online PSC |  | https://podminky.urs.cz/item/CS_URS_2024_02/185802123 | [14 empty] | Online PSC | 2
| VV |  | " Hnojení půdy travnatých ploch hnojivy " ((44,2)*0,09)/1000 |  | 0.00398 | [12 empty] | VV | 2 | 2 | True | 0 | ROZPOCET
| VV |  | Součet |  | 0.00398 | [12 empty] | VV | 2 | 4 | True | 1 | ROZPOCET
44 | K | 185802133 | Hnojení půdy umělým hnojivem na široko ve svahu přes 1:2 do 1:1 | t | 0.00393 |  | 0 | CS ÚRS 2024 02 |  | základní |  | 0 | 0 | 0 | 0 | 0 | 4 | K | 2 |  |  |  | ROZPOCET | 0 | 0 | 0 | 0 | 0 | 1 | 0 | 4 | 88
| Online PSC |  | https://podminky.urs.cz/item/CS_URS_2024_02/185802133 | [14 empty] | Online PSC | 2
| VV |  | " Hnojení půdy travnatých ploch hnojivy " ((43,7)*0,09)/1000 |  | 0.00393 | [12 empty] | VV | 2 | 2 | True | 0 | ROZPOCET
| VV |  | Součet |  | 0.00393 | [12 empty] | VV | 2 | 4 | True | 1 | ROZPOCET
45 | M | 25191155 | hnojivo průmyslové | kg | 23.572 |  | 0 | CS ÚRS 2024 02 |  | základní |  | 0 | 0 | 0 | 0 | 0 | 8 | M | 2 |  |  |  | ROZPOCET | 0 | 0 | 0 | 0 | 0 | 1 | 0 | 4 | 90
| VV |  | " Hnojivo pro hnojení travnatých ploch - travní koberec - spotřeba 90 g/m2 " (111,5+44,2+43,7)*0,09 |  | 17.946 | [12 empty] | VV | 2 | 2 | True | 0 | ROZPOCET
| VV |  | " Hnojivo pro hnojení travnatých ploch - obnova stávajícího trávníku ve vnitrobloku - spotřeba 20 g/m2 " (281,3)*0,02 |  | 5.626 | [12 empty] | VV | 2 | 2 | True | 0 | ROZPOCET
| VV |  | Součet |  | 23.572 | [12 empty] | VV | 2 | 4 | True | 1 | ROZPOCET
46 | K | 185803111 | Ošetření trávníku shrabáním v rovině a ve svahu do 1:5 | m2 | 281.3 |  | 0 | CS ÚRS 2024 02 |  | základní |  | 0 | 0 | 0 | 0 | 0 | 4 | K | 2 |  |  |  | ROZPOCET | 0 | 0 | 0 | 0 | 0 | 1 | 0 | 4 | 92
| Online PSC |  | https://podminky.urs.cz/item/CS_URS_2024_02/185803111 | [14 empty] | Online PSC | 2
| VV |  | " Ošetření trávníku - přísev ve středovém oválu před vstupem " 281,3 |  | 281.3 | [12 empty] | VV | 2 | 2 | True | 0 | ROZPOCET
| VV |  | Součet |  | 281.3 | [12 empty] | VV | 2 | 4 | True | 1 | ROZPOCET
47 | K | 185804312 | Zalití rostlin vodou plocha přes 20 m2 | m3 | 90.9585 |  | 0 | CS ÚRS 2024 02 |  | základní |  | 0 | 0 | 0 | 0 | 0 | 4 | K | 2 |  |  |  | ROZPOCET | 0 | 0 | 0 | 0 | 0 | 1 | 0 | 4 | 94
| Online PSC |  | https://podminky.urs.cz/item/CS_URS_2024_02/185804312 | [14 empty] | Online PSC | 2
| VV |  | " Zalití travnatých ploch po výsadbě - 15 l na 1 m2 " (111,5+44,2+43,7)*0,015 |  | 2.991 | [12 empty] | VV | 2 | 2 | True | 0 | ROZPOCET
| VV |  | " Porealizační péče o trávník: - 15l na 1 m2, 2x denně po dobu 14 dní. " ((111,5+44,2+43,7)*0,015*2)*14 |  | 83.748 | [12 empty] | VV | 2 | 2 | True | 0 | ROZPOCET
| VV |  | " Zalití travnatých ploch po výsadbě -obnova stávajícího trávníku - 15 l na 1 m2 " 0,015*(281,3) |  | 4.2195 | [12 empty] | VV | 2 | 2 | True | 0 | ROZPOCET
| VV |  | Součet |  | 90.9585 | [12 empty] | VV | 2 | 4 | True | 1 | ROZPOCET
48 | K | 997231611 SPC | Nakládání biologického odpadu na dopravní prostředky pro vodorovnou dopravu | t | 3.25 |  | 0 | vlastní |  | základní |  | 0 | 0 | 0 | 0 | 0 | 4 | K | 2 |  |  |  | ROZPOCET | 0 | 0 | 0 | 0 | 0 | 1 | 0 | 4 | 96
| VV |  | " Náklady spojené s odstranění stávajících stromů, keřů, travin - předpokládaná hmotnost - cca 3,25 t " | [14 empty] | VV | 2 | 1 | True | 0 | ROZPOCET
| VV |  | " Odvoz biologického odpadu " (3,25) |  | 3.25 | [12 empty] | VV | 2 | 2 | True | 0 | ROZPOCET
| VV |  | Součet |  | 3.25 | [12 empty] | VV | 2 | 4 | True | 1 | ROZPOCET
49 | K | 997231561 SPC | Vodorovná doprava biologického odpadu do 1 km se složením a hrubým urovnáním. | t | 3.25 |  | 0 | vlastní |  | základní |  | 0 | 0 | 0 | 0 | 0 | 4 | K | 2 |  |  |  | ROZPOCET | 0 | 0 | 0 | 0 | 0 | 1 | 0 | 4 | 98
| VV |  | " Vodorovné přemístění biologického odpadu na skládku do 10 000 m " | [14 empty] | VV | 2 | 1 | True | 0 | ROZPOCET
| VV |  | " Odvoz biologického odpadu " (3,25) |  | 3.25 | [12 empty] | VV | 2 | 2 | True | 0 | ROZPOCET
| VV |  | Součet |  | 3.25 | [12 empty] | VV | 2 | 4 | True | 1 | ROZPOCET
50 | K | 997231569 SPC | Příplatek ZKD 1 km u vodorovné dopravy biologického odpadu - uvažována skládka ve vzdálenosti do 10 km | t | 29.25 |  | 0 | vlastní |  | základní |  | 0 | 0 | 0 | 0 | 0 | 4 | K | 2 |  |  |  | ROZPOCET | 0 | 0 | 0 | 0 | 0 | 1 | 0 | 4 | 100
| VV |  | " Příplatek ZKD 1 km u vodorovné dopravy biologického odpadu - uvažována skládka ve vzdálenosti do 10 km " | [14 empty] | VV | 2 | 1 | True | 0 | ROZPOCET
| VV |  | " Odvoz biologického odpadu " (3,25)*9 |  | 29.25 | [12 empty] | VV | 2 | 2 | True | 0 | ROZPOCET
| VV |  | Součet |  | 29.25 | [12 empty] | VV | 2 | 4 | True | 1 | ROZPOCET
51 | K | 997231901 SPC | Poplatek za uložení na skládce (skládkovné) / do kompostáren odpadu biologického rozložitelného kód odpadu 20 02 01 | t | 3.25 |  | 0 | vlastní |  | základní |  | 0 | 0 | 0 | 0 | 0 | 4 | K | 2 |  |  |  | ROZPOCET | 0 | 0 | 0 | 0 | 0 | 1 | 0 | 4 | 102
| P |  | Poznámka k položce: " POZN: Odpad zatříděn dle katalogu o odpadech do skupiny 20 02 01 - Biologicky rozložitelný odpad. " " Včetně naložení, svislého a vodorovného přesunu přesun bioodpadu (dřevin, travin, křovin), odvoz biodpadu. Likvidace v souladu se zákonem č. 541/2020 Sb. O odpadech vč. správného začlenění dle přílohy č. 1 vyhlášky č. 8/2021 o Katalogu odpadů a posuzování vlastností odpadů (Katalog odpadů). Likvidace dle technologie na místa určené zhotovitelem, včetně poplatků za uložení odpadu. " | [14 empty] | P | 2
| VV |  | " Poplatek za uložení biologického odpadu na skládce " (3,25) |  | 3.25 | [12 empty] | VV | 2 | 2 | True | 0 | ROZPOCET
| VV |  | Součet |  | 3.25 | [12 empty] | VV | 2 | 4 | True | 1 | ROZPOCET
52 | K | 167151101 | Nakládání výkopku z hornin třídy těžitelnosti I skupiny 1 až 3 do 100 m3 | m3 | 39.88 |  | 0 | CS ÚRS 2024 02 |  | základní |  | 0 | 0 | 0 | 0 | 0 | 4 | K | 2 |  |  |  | ROZPOCET | 0 | 0 | 0 | 0 | 0 | 1 | 0 | 4 | 104
| Online PSC |  | https://podminky.urs.cz/item/CS_URS_2024_02/167151101 | [14 empty] | Online PSC | 2
| P |  | Poznámka k položce: " POZN: Pro zpětné přemístění uvažováno 50 % z celkového množství nové ornice z důvodu předpokladu nekvalitní zeminy. " | [14 empty] | P | 2
| VV |  | " Odvoz zeminy na meziskládku a z meziskládky - ornice " | [14 empty] | VV | 2 | 1 | True | 0 | ROZPOCET
| VV |  | " Odvoz ornice - na meziskládku " ((111,5+44,2+43,7)*0,2)*0,5 |  | 19.94 | [12 empty] | VV | 2 | 2 | True | 0 | ROZPOCET
| VV |  | " Odvoz ornice - z meziskládky pro zpětné použití " ((111,5+44,2+43,7)*0,2)*0,5 |  | 19.94 | [12 empty] | VV | 2 | 2 | True | 0 | ROZPOCET
| VV |  | Součet |  | 39.88 | [12 empty] | VV | 2 | 4 | True | 1 | ROZPOCET
53 | K | 162351103 | Vodorovné přemístění přes 50 do 500 m výkopku/sypaniny z horniny třídy těžitelnosti I skupiny 1 až 3 | m3 | 39.88 |  | 0 | CS ÚRS 2024 02 |  | základní |  | 0 | 0 | 0 | 0 | 0 | 4 | K | 2 |  |  |  | ROZPOCET | 0 | 0 | 0 | 0 | 0 | 1 | 0 | 4 | 106
| Online PSC |  | https://podminky.urs.cz/item/CS_URS_2024_02/162351103 | [14 empty] | Online PSC | 2
| P |  | Poznámka k položce: " V ceně také složení zeminy " | [14 empty] | P | 2
| VV |  | " Vodorovné přemístění vytěžené zeminy - ornice - na meziskládku a z meziskládku do 500 m " | [14 empty] | VV | 2 | 1 | True | 0 | ROZPOCET
| VV |  | " Odvoz ornice - na meziskládku " ((111,5+44,2+43,7)*0,2)*0,5 |  | 19.94 | [12 empty] | VV | 2 | 2 | True | 0 | ROZPOCET
| VV |  | " Odvoz ornice - z meziskládky pro zpětné použití " ((111,5+44,2+43,7)*0,2)*0,5 |  | 19.94 | [12 empty] | VV | 2 | 2 | True | 0 | ROZPOCET
| VV |  | Součet |  | 39.88 | [12 empty] | VV | 2 | 4 | True | 1 | ROZPOCET
54 | K | 171251201 | Uložení sypaniny na skládky nebo meziskládky | m3 | 19.94 |  | 0 | CS ÚRS 2024 02 |  | základní |  | 0 | 0 | 0 | 0 | 0 | 4 | K | 2 |  |  |  | ROZPOCET | 0 | 0 | 0 | 0 | 0 | 1 | 0 | 4 | 108
| Online PSC |  | https://podminky.urs.cz/item/CS_URS_2024_02/171251201 | [14 empty] | Online PSC | 2
| VV |  | " Uložení ornice na meziskládce " ((111,5+44,2+43,7)*0,2)*0,5 |  | 19.94 | [12 empty] | VV | 2 | 2 | True | 0 | ROZPOCET
| VV |  | Součet |  | 19.94 | [12 empty] | VV | 2 | 4 | True | 1 | ROZPOCET
55 | K | 167151111 | Nakládání výkopku z hornin třídy těžitelnosti I skupiny 1 až 3 přes 100 m3 | m3 | 125.694 |  | 0 | CS ÚRS 2024 02 |  | základní |  | 0 | 0 | 0 | 0 | 0 | 4 | K | 2 |  |  |  | ROZPOCET | 0 | 0 | 0 | 0 | 0 | 1 | 0 | 4 | 110
| Online PSC |  | https://podminky.urs.cz/item/CS_URS_2024_02/167151111 | [14 empty] | Online PSC | 2
| VV |  | " Odvoz zeminy z meziskládky na trvalou skládku - ornice " | [14 empty] | VV | 2 | 1 | True | 0 | ROZPOCET
| VV |  | " Odvoz ornice " (728,17)*0,2-19,94 |  | 125.694 | [12 empty] | VV | 2 | 2 | True | 0 | ROZPOCET
| VV |  | Součet |  | 125.694 | [12 empty] | VV | 2 | 4 | True | 1 | ROZPOCET
56 | K | 162751117 | Vodorovné přemístění přes 9 000 do 10000 m výkopku/sypaniny z horniny třídy těžitelnosti I skupiny 1 až 3 | m3 | 125.694 |  | 0 | CS ÚRS 2024 02 |  | základní |  | 0 | 0 | 0 | 0 | 0 | 4 | K | 2 |  |  |  | ROZPOCET | 0 | 0 | 0 | 0 | 0 | 1 | 0 | 4 | 112
| Online PSC |  | https://podminky.urs.cz/item/CS_URS_2024_02/162751117 | [14 empty] | Online PSC | 2
| VV |  | " Vodorovné přemístění vytěžené zeminy na skládku do 10 000 m " | [14 empty] | VV | 2 | 1 | True | 0 | ROZPOCET
| VV |  | " Odvoz ornice na skládku " (125,694) |  | 125.694 | [12 empty] | VV | 2 | 2 | True | 0 | ROZPOCET
| VV |  | Součet |  | 125.694 | [12 empty] | VV | 2 | 4 | True | 1 | ROZPOCET
57 | K | 162751119 | Příplatek k vodorovnému přemístění výkopku/sypaniny z horniny třídy těžitelnosti I skupiny 1 až 3 ZKD 1000 m přes 10000 m | m3 | 1256.94 |  | 0 | CS ÚRS 2024 02 |  | základní |  | 0 | 0 | 0 | 0 | 0 | 4 | K | 2 |  |  |  | ROZPOCET | 0 | 0 | 0 | 0 | 0 | 1 | 0 | 4 | 114
| Online PSC |  | https://podminky.urs.cz/item/CS_URS_2024_02/162751119 | [14 empty] | Online PSC | 2
| VV |  | " Příplatek k přemístění za zeminy na skládu přes 10 km - uvažována skládka ve vzdálenosti do 20 km. " | [14 empty] | VV | 2 | 1 | True | 0 | ROZPOCET
| VV |  | " Odvoz ornice na skládku " (125,694)*10 |  | 1256.94 | [12 empty] | VV | 2 | 2 | True | 0 | ROZPOCET
| VV |  | Součet |  | 1256.94 | [12 empty] | VV | 2 | 4 | True | 1 | ROZPOCET
58 | K | 171251101 | Uložení sypaniny do násypů nezhutněných strojně | m3 | 125.694 |  | 0 | CS ÚRS 2024 02 |  | základní |  | 0 | 0 | 0 | 0 | 0 | 4 | K | 2 |  |  |  | ROZPOCET | 0 | 0 | 0 | 0 | 0 | 1 | 0 | 4 | 116
| Online PSC |  | https://podminky.urs.cz/item/CS_URS_2024_02/171251101 | [14 empty] | Online PSC | 2
| VV |  | " Uložení zeminy na trvalé skládce vč. předepsaného zhutnění " (125,694) |  | 125.694 | [12 empty] | VV | 2 | 2 | True | 0 | ROZPOCET
| VV |  | Součet |  | 125.694 | [12 empty] | VV | 2 | 4 | True | 1 | ROZPOCET
59 | K | 171201231 | Poplatek za uložení zeminy a kamení na recyklační skládce (skládkovné) kód odpadu 17 05 04 | t | 213.6798 |  | 0 | CS ÚRS 2024 02 |  | základní |  | 0 | 0 | 0 | 0 | 0 | 4 | K | 2 |  |  |  | ROZPOCET | 0 | 0 | 0 | 0 | 0 | 1 | 0 | 4 | 118
| Online PSC |  | https://podminky.urs.cz/item/CS_URS_2024_02/171201231 | [14 empty] | Online PSC | 2
| P |  | Poznámka k položce: " POZN: Množství ze poplatek násobeno vzhledem k MJ koeficientem 1,7 → 1 m3 ≈ 1,7 t. " " Likvidace v souladu se zákonem č. 541/2020 Sb. O odpadech vč. správného začleněné dle přílohy č. 1 vyhlášky č. 8/2021 o Katalogu odpadů a posuzování vlastností odpadů (Katalog odpadů). Likvidace dle technologie na místa určené zhotovitelem, včetně poplatků za uložení zeminy / sypaniny / výkopku. " | [14 empty] | P | 2
| VV |  | " Poplatek za uložení zeminy na skládce " (125,694)*1,7 |  | 213.6798 | [12 empty] | VV | 2 | 2 | True | 0 | ROZPOCET
| VV |  | Součet |  | 213.6798 | [12 empty] | VV | 2 | 4 | True | 1 | ROZPOCET
| D | 99 | Přesun hmot |  |  |  | 0 |  |  |  |  | 0 |  | 0 |  | 0 | 1 | D | 1 |  |  |  | ROZPOCET | [6 empty] | 0
60 | K | 998231311 | Přesun hmot pro sadovnické a krajinářské úpravy vodorovně do 5000 m | t | 41.287 |  | 0 | CS ÚRS 2024 02 |  | základní |  | 0 | 0 | 0 | 0 | 0 | 4 | K | 2 |  |  |  | ROZPOCET | 0 | 0 | 0 | 0 | 0 | 1 | 0 | 4 | 120
| Online PSC |  | https://podminky.urs.cz/item/CS_URS_2024_02/998231311 | [14 empty] | Online PSC | 2
| VV |  | " Přesun hmot pro sadové úpravy kolem objektu a ve vnitrobloku. " 41,287 |  | 41.287 | [12 empty] | VV | 2 | 2 | True | 0 | ROZPOCET
| VV |  | Součet |  | 41.287 | [12 empty] | VV | 2 | 4 | True | 1 | ROZPOCET
61 | K | HZS1291 | Hodinová zúčtovací sazba pomocný stavební dělník | hod | 25 |  | 0 | CS ÚRS 2024 02 |  | základní |  | 0 | 0 | 0 | 0 | 0 | 4 | K | 2 |  |  |  | ROZPOCET | 0 | 0 | 0 | 0 | 0 | 1 | 0 | 4 | 122
| Online PSC |  | https://podminky.urs.cz/item/CS_URS_2024_02/HZS1291 | [14 empty] | Online PSC | 2
| P |  | Poznámka k položce: " Stavební práce a dodávky spojené s provedením funkčního celku HSV - výpomoce, doplňkové práce a dodávky,kompletace apod. - např. odstranění nevhodných příměsí a kemnů při sejmutí ornice. " | [14 empty] | P | 2
| VV |  | " Stavební práce a dodávky spojené s provedením funkčního celku HSV " (25,0) |  | 25 | [12 empty] | VV | 2 | 2 | True | 0 | ROZPOCET
| VV |  | Součet |  | 25 | [12 empty] | VV | 2 | 4 | True | 1 | ROZPOCET

## D.1.4.10.1.-2 - SADOVÉ ÚP...
{17619860-4697-4dff-88f1-94b98561ad75}
2
| KRYCÍ LIST SOUPISU PRACÍ | [7 empty] | v --- níže se nacházejí doplnkové a pomocné údaje k sestavám --- v | [8 empty] | False
Stavba:
Výstavba urgentního příjmu nemocnice Sokolov - Úprava po ZD č. 24
Objekt:
D.1.4.10.1. - SADOVÉ ÚPRAVY, VENKOVNÍ VYBAVENÍ, OPLOCENÍ
Soupis:
D.1.4.10.1.-2 - SADOVÉ ÚPRAVY - OKOLO OBJEKTU
| KSO: |  |  |  |  | CC-CZ:
| Místo: |  |  |  |  | Datum: | 2025-02-17
| Zadavatel: |  |  |  |  | IČ:
DIČ:
| Účastník: |  |  |  |  | IČ: | Vyplň údaj
|  | Vyplň údaj |  |  |  | DIČ: | Vyplň údaj
| Projektant: |  |  |  |  | IČ:
DIČ:
| Zpracovatel: |  |  |  |  | IČ:
DIČ:
Poznámka:
| Cena bez DPH | [5 empty] | 0
|  |  | Základ daně |  |  | Sazba daně | Výše daně
| DPH | základní | 0 |  |  | 21% | 0
|  | snížená | 0 |  |  | 12% | 0
|  | zákl. přenesená | 0 |  |  | 21% | 0
|  | sníž. přenesená | 0 |  |  | 12% | 0
|  | nulová | 0 |  |  | 0% | 0
| Cena s DPH |  |  | v | CZK |  | 0
REKAPITULACE ČLENĚNÍ SOUPISU PRACÍ
Stavba:
Výstavba urgentního příjmu nemocnice Sokolov - Úprava po ZD č. 24
Objekt:
D.1.4.10.1. - SADOVÉ ÚPRAVY, VENKOVNÍ VYBAVENÍ, OPLOCENÍ
Soupis:
D.1.4.10.1.-2 - SADOVÉ ÚPRAVY - OKOLO OBJEKTU
Místo: | [5 empty] | Datum: | 2025-02-17
Zadavatel: | [5 empty] | Projektant:
Účastník: |  |  | Vyplň údaj |  |  | Zpracovatel:
Kód dílu - Popis | [6 empty] | Cena celkem [CZK]
Náklady stavby celkem | [6 empty] | 0 | [11 empty] | -1
| HSV - Práce a dodávky HSV | [5 empty] | 0
| 1 - Zemní práce | [5 empty] | 0
| 99 - Přesun hmot | [5 empty] | 0
SOUPIS PRACÍ
Stavba:
Výstavba urgentního příjmu nemocnice Sokolov - Úprava po ZD č. 24
Objekt:
D.1.4.10.1. - SADOVÉ ÚPRAVY, VENKOVNÍ VYBAVENÍ, OPLOCENÍ
Soupis:
D.1.4.10.1.-2 - SADOVÉ ÚPRAVY - OKOLO OBJEKTU
Místo: | [5 empty] | Datum: | 2025-02-17
Zadavatel: | [5 empty] | Projektant:
Účastník: |  |  | Vyplň údaj |  |  | Zpracovatel:
PČ | Typ | Kód | Popis | MJ | Množství | J.cena [CZK] | Cena celkem [CZK] | Cenová soustava |  | DPH | J. Nh [h] | Nh celkem [h] | J. hmotnost [t] | Hmotnost celkem [t] | J. suť [t] | Suť Celkem [t]
Náklady soupisu celkem | [6 empty] | 0 |  |  |  |  | 0 |  | 0 |  | 0 |  | D | -1 | [10 empty] | 0
| D | HSV | Práce a dodávky HSV |  |  |  | 0 |  |  |  |  | 0 |  | 0 |  | 0 | 1 | D | 0 |  |  |  | ROZPOCET | [6 empty] | 0
| D | 1 | Zemní práce |  |  |  | 0 |  |  |  |  | 0 |  | 0 |  | 0 | 1 | D | 1 |  |  |  | ROZPOCET | [6 empty] | 0
1 | K | 111111101 | Odstranění travin v rovině nebo ve svahu do 1:5 ručně | m2 | 224.7 |  | 0 | CS ÚRS 2024 02 |  | základní |  | 0 | 0 | 0 | 0 | 0 | 4 | K | 2 |  |  |  | ROZPOCET | 0 | 0 | 0 | 0 | 0 | 1 | 0 | 4 | 2
| Online PSC |  | https://podminky.urs.cz/item/CS_URS_2024_02/111111101 | [14 empty] | Online PSC | 2
| VV |  | " Odstranění původních travin z plochy sklonu do 1:5 " (127,5+23,5+12,2+61,5) |  | 224.7 | [12 empty] | VV | 2 | 2 | True | 0 | ROZPOCET
| VV |  | Součet |  | 224.7 | [12 empty] | VV | 2 | 4 | True | 1 | ROZPOCET
2 | K | 111211101 | Odstranění křovin a stromů průměru kmene do 100 mm i s kořeny sklonu terénu do 1:5 ručně | m2 | 49.1586 |  | 0 | CS ÚRS 2024 02 |  | základní |  | 0 | 0 | 0 | 0 | 0 | 4 | K | 2 |  |  |  | ROZPOCET | 0 | 0 | 0 | 0 | 0 | 1 | 0 | 4 | 4
| Online PSC |  | https://podminky.urs.cz/item/CS_URS_2024_02/111211101 | [14 empty] | Online PSC | 2
| P |  | Poznámka k položce: " V ceně také odstranění kořenů vč případných zemních prací pro přístup k nim. " POZN: Odstranění křovin s ozn. 33, 45 a 50 uvedeno také v soupise "I-D.1.4.10.1. SADOVÉ ÚPRAVY, VENKOVNÍ VYBAVENÍ, MOBILIÁŘ", neboť není jasný posput prací a tyto křoviny zasahují do výkopů obou částí. " | [14 empty] | P | 2
| VV |  | " Odstranění keřů a stromů do Ø 100 mm nutných pro provedení prací - ve vnitrobloku. " | [14 empty] | VV | 2 | 1 | True | 0 | ROZPOCET
| VV |  | " Odstranění křovin (tújí - živého plotu) ve vnitrobloku - ozn 33, 34 " (5*2)*0,7 |  | 7 | [12 empty] | VV | 2 | 2 | True | 0 | ROZPOCET
| VV |  | " Odstranění křovin (pěnišník hybrid) ve vnitrobloku - ozn 43, 45, 47, 49 " (4)*1,4 |  | 5.6 | [12 empty] | VV | 2 | 2 | True | 0 | ROZPOCET
| VV |  | " Odstranění křovin (břečťan popínavý) ve vnitrobloku - ozn 50 " (4,8*3,5+3,2*(2*3,14*0,61)) |  | 29.0586 | [12 empty] | VV | 2 | 2 | True | 0 | ROZPOCET
| VV |  | " Odstranění křovin neuvedených v kácení okolo oploccení - odhad plochy - 7,5 m2 " 7,5 |  | 7.5 | [12 empty] | VV | 2 | 2 | True | 0 | ROZPOCET
| VV |  | Součet |  | 49.1586 | [12 empty] | VV | 2 | 4 | True | 1 | ROZPOCET
3 | K | 119999903 SPC | Ochrana / dočasná demontáž, uskladnění a zpětná montáž oplocení vč. případné úpravy kolem tújí v atiru - Specifikace dle PD | m | 37 |  | 0 | vlastní |  | základní |  | 0 | 0 | 0 | 0 | 0 | 4 | K | 2 |  |  |  | ROZPOCET | 0 | 0 | 0 | 0 | 0 | 1 | 0 | 4 | 6
| P |  | Poznámka k položce: " Součást soupisu "D.1.4.10.2. ZPEVNĚNÉ PLOCHY A KOMUNIKACE - OKOLO OBJEKTU". " " V ceně věci pro případnou ochranu - ochranné prvky (geotextílie, desky, apod.) či práce a materiál související s dočasnou demontáží, přesunem na skládku a z ní, zpětnpou montáží a případnou výměnou - kotvící prvky a materiál, nátěr vč. odstranění pů vodního, případná dodávky nových planěk, a další práce související s ochrnou či dočasnou demontáží oplocení. " | [14 empty] | P | 2
4 | K | 121112003 | Sejmutí ornice tl vrstvy do 200 mm ručně | m2 | 224.7 |  | 0 | CS ÚRS 2024 02 |  | základní |  | 0 | 0 | 0 | 0 | 0 | 4 | K | 2 |  |  |  | ROZPOCET | 0 | 0 | 0 | 0 | 0 | 1 | 0 | 4 | 8
| Online PSC |  | https://podminky.urs.cz/item/CS_URS_2024_02/121112003 | [14 empty] | Online PSC | 2
| P |  | Poznámka k položce: " V ceně odhození ornice na skládku do 3,0 m / naložení na dopravní prostředek. " | [14 empty] | P | 2
| VV |  | " Sejmutí ornice ručně " | [14 empty] | VV | 2 | 1 | True | 0 | ROZPOCET
| VV |  | " Sejmutí ornice z plochy sklonu do 1:5 " (127,5+23,5+12,2+61,5) |  | 224.7 | [12 empty] | VV | 2 | 2 | True | 0 | ROZPOCET
| VV |  | Součet |  | 224.7 | [12 empty] | VV | 2 | 4 | True | 1 | ROZPOCET
5 | K | 181111121 | Plošná úprava terénu do 500 m2 zemina skupiny 1 až 4 nerovnosti do 150 mm v rovinně a svahu do 1:5 | m2 | 225.9 |  | 0 | CS ÚRS 2024 02 |  | základní |  | 0 | 0 | 0 | 0 | 0 | 4 | K | 2 |  |  |  | ROZPOCET | 0 | 0 | 0 | 0 | 0 | 1 | 0 | 4 | 10
| Online PSC |  | https://podminky.urs.cz/item/CS_URS_2024_02/181111121 | [14 empty] | Online PSC | 2
| VV |  | " Úprava ploch před realizací sadových úprav - pro zatravněné plochy " (49,9+3,7+1,0+172,4+0,6+1,6+0,4+1,0+0,3)-(5,0) |  | 225.9 | [12 empty] | VV | 2 | 2 | True | 0 | ROZPOCET
| VV |  | Součet |  | 225.9 | [12 empty] | VV | 2 | 4 | True | 1 | ROZPOCET
6 | K | 181111122 | Plošná úprava terénu do 500 m2 zemina skupiny 1 až 4 nerovnosti přes 100 do 150 mm ve svahu přes 1:5 do 1:2 | m2 | 6.6 |  | 0 | CS ÚRS 2024 02 |  | základní |  | 0 | 0 | 0 | 0 | 0 | 4 | K | 2 |  |  |  | ROZPOCET | 0 | 0 | 0 | 0 | 0 | 1 | 0 | 4 | 12
| Online PSC |  | https://podminky.urs.cz/item/CS_URS_2024_02/181111122 | [14 empty] | Online PSC | 2
| VV |  | " Úprava ploch před realizací sadových úprav - pro zatravněné plochy " 6,6 |  | 6.6 | [12 empty] | VV | 2 | 2 | True | 0 | ROZPOCET
| VV |  | Součet |  | 6.6 | [12 empty] | VV | 2 | 4 | True | 1 | ROZPOCET
7 | K | 181111123 | Plošná úprava terénu do 500 m2 zemina skupiny 1 až 4 nerovnosti přes 100 do 150 mm ve svahu přes 1:2 do 1:1 | m2 | 4.3 |  | 0 | CS ÚRS 2024 02 |  | základní |  | 0 | 0 | 0 | 0 | 0 | 4 | K | 2 |  |  |  | ROZPOCET | 0 | 0 | 0 | 0 | 0 | 1 | 0 | 4 | 14
| Online PSC |  | https://podminky.urs.cz/item/CS_URS_2024_02/181111123 | [14 empty] | Online PSC | 2
| VV |  | " Úprava ploch před realizací sadových úprav - pro zatravněné plochy + plocha s kokosovou rohoží " 4,3 |  | 4.3 | [12 empty] | VV | 2 | 2 | True | 0 | ROZPOCET
| VV |  | Součet |  | 4.3 | [12 empty] | VV | 2 | 4 | True | 1 | ROZPOCET
8 | K | 181111124 | Plošná úprava terénu do 500 m2 zemina skupiny 1 až 4 nerovnosti přes 100 do 150 mm ve svahu přes 1:1 | m2 | 27.1 |  | 0 | CS ÚRS 2024 02 |  | základní |  | 0 | 0 | 0 | 0 | 0 | 4 | K | 2 |  |  |  | ROZPOCET | 0 | 0 | 0 | 0 | 0 | 1 | 0 | 4 | 16
| Online PSC |  | https://podminky.urs.cz/item/CS_URS_2024_02/181111124 | [14 empty] | Online PSC | 2
| VV |  | " Úprava ploch před realizací sadových úprav - pro zatravněné plochy + plocha s kokosovou rohoží " 27,1 |  | 27.1 | [12 empty] | VV | 2 | 2 | True | 0 | ROZPOCET
| VV |  | Součet |  | 27.1 | [12 empty] | VV | 2 | 4 | True | 1 | ROZPOCET
9 | K | 181311103 | Rozprostření ornice tl vrstvy do 200 mm v rovině nebo ve svahu do 1:5 ručně | m2 | 225.9 |  | 0 | CS ÚRS 2024 02 |  | základní |  | 0 | 0 | 0 | 0 | 0 | 4 | K | 2 |  |  |  | ROZPOCET | 0 | 0 | 0 | 0 | 0 | 1 | 0 | 4 | 18
| Online PSC |  | https://podminky.urs.cz/item/CS_URS_2024_02/181311103 | [14 empty] | Online PSC | 2
| VV |  | " Rozprostření ornice ručně " | [14 empty] | VV | 2 | 1 | True | 0 | ROZPOCET
| VV |  | " Zpětné rozprostření sejmuté / dovezené ornice v tl. 200 mm - před výsadbou - položením travního koberce " 225,9 |  | 225.9 | [12 empty] | VV | 2 | 2 | True | 0 | ROZPOCET
| VV |  | Součet |  | 225.9 | [12 empty] | VV | 2 | 4 | True | 1 | ROZPOCET
10 | K | 181411151 | Založení parkového trávníku travním kobercem pl do 1000 m2 v rovině a ve svahu do 1:5 | m2 | 225.9 |  | 0 | CS ÚRS 2024 02 |  | základní |  | 0 | 0 | 0 | 0 | 0 | 4 | K | 2 |  |  |  | ROZPOCET | 0 | 0 | 0 | 0 | 0 | 1 | 0 | 4 | 20
| Online PSC |  | https://podminky.urs.cz/item/CS_URS_2024_02/181411151 | [14 empty] | Online PSC | 2
| VV |  | " Založení parkového trávníku - travní koberec - zatravněné plochy " 225,9 |  | 225.9 | [12 empty] | VV | 2 | 2 | True | 0 | ROZPOCET
| VV |  | Součet |  | 225.9 | [12 empty] | VV | 2 | 4 | True | 1 | ROZPOCET
11 | K | 181411152 | Založení parkového trávníku travním kobercem pl do 1000 m2 ve svahu přes 1:5 do 1:2 | m2 | 6.6 |  | 0 | CS ÚRS 2024 02 |  | základní |  | 0 | 0 | 0 | 0 | 0 | 4 | K | 2 |  |  |  | ROZPOCET | 0 | 0 | 0 | 0 | 0 | 1 | 0 | 4 | 22
| Online PSC |  | https://podminky.urs.cz/item/CS_URS_2024_02/181411152 | [14 empty] | Online PSC | 2
| VV |  | " Založení parkového trávníku - travní koberec - zatravněné plochy " 6,6 |  | 6.6 | [12 empty] | VV | 2 | 2 | True | 0 | ROZPOCET
| VV |  | Součet |  | 6.6 | [12 empty] | VV | 2 | 4 | True | 1 | ROZPOCET
12 | K | 181411153 | Založení parkového trávníku travním kobercem pl do 1000 m2 ve svahu přes 1:2 do 1:1 | m2 | 4.3 |  | 0 | CS ÚRS 2024 02 |  | základní |  | 0 | 0 | 0 | 0 | 0 | 4 | K | 2 |  |  |  | ROZPOCET | 0 | 0 | 0 | 0 | 0 | 1 | 0 | 4 | 24
| Online PSC |  | https://podminky.urs.cz/item/CS_URS_2024_02/181411153 | [14 empty] | Online PSC | 2
| VV |  | " Založení parkového trávníku - travní koberec - zatravněné plochy " 4,3 |  | 4.3 | [12 empty] | VV | 2 | 2 | True | 0 | ROZPOCET
| VV |  | Součet |  | 4.3 | [12 empty] | VV | 2 | 4 | True | 1 | ROZPOCET
13 | K | 181411154 SPC | Založení parkového trávníku travním kobercem pl do 1000 m2 ve svahu přes 1:1 | m2 | 27.1 |  | 0 | vlastní |  | základní |  | 0 | 0 | 0 | 0 | 0 | 4 | K | 2 |  |  |  | ROZPOCET | 0 | 0 | 0 | 0 | 0 | 1 | 0 | 4 | 26
| VV |  | " Založení parkového trávníku - travní koberec - zatravněné plochy " 27,1 |  | 27.1 | [12 empty] | VV | 2 | 2 | True | 0 | ROZPOCET
| VV |  | Součet |  | 27.1 | [12 empty] | VV | 2 | 4 | True | 1 | ROZPOCET
14 | M | 00570010 | koberec travní | m2 | 277.095 |  | 0 | CS ÚRS 2024 02 |  | základní |  | 0 | 0 | 0 | 0 | 0 | 8 | M | 2 |  |  |  | ROZPOCET | 0 | 0 | 0 | 0 | 0 | 1 | 0 | 4 | 28
| VV |  | " Koberec travní " (225,9+6,6+4,3+27,1)*1,05 |  | 277.095 | [12 empty] | VV | 2 | 2 | True | 0 | ROZPOCET
| VV |  | Součet |  | 277.095 | [12 empty] | VV | 2 | 4 | True | 1 | ROZPOCET
15 | K | 181411901 SPC | Zajištění travního koberce kolíky | m2 | 38 |  | 0 | vlastní |  | základní |  | 0 | 0 | 0 | 0 | 0 | 4 | K | 2 |  |  |  | ROZPOCET | 0 | 0 | 0 | 0 | 0 | 1 | 0 | 4 | 30
| P |  | Poznámka k položce: " V ceně veškeré nutné práce související se zajištěním travního koberce - dodávka kolíků vč. případné úpravy, jejich případné odstranění po zakořenění koberce vč. úpravy po odstranění, kolíků do země, veškerý nutný kotvící materál a nutné příslušenství nutné pro zajištění travního koberce ve svahu proti posunu. " " POZN: Cena vztažena na m2 svahu koberce. Množství kolíků závisí na rozměru pásů koberce, způsobu pokládky, apod. " | [14 empty] | P | 2
| VV |  | " Zajištění jednotlivých pásů travního koberce kolíky proti jejímu posunu před zakořeněním. " | [14 empty] | VV | 2 | 1 | True | 0 | ROZPOCET
| VV |  | " Kolíky pro koberec ve svahu ve sklonu přes 1:5 do 1:2 " (6,6) |  | 6.6 | [12 empty] | VV | 2 | 2 | True | 0 | ROZPOCET
| VV |  | " Kolíky pro koberec ve svahu ve sklonu přes 1:2 do 1:1 " (4,3) |  | 4.3 | [12 empty] | VV | 2 | 2 | True | 0 | ROZPOCET
| VV |  | " Kolíky pro koberec ve svahu ve sklonu přes 1:1 " (27,1) |  | 27.1 | [12 empty] | VV | 2 | 2 | True | 0 | ROZPOCET
| VV |  | Součet |  | 38 | [12 empty] | VV | 2 | 4 | True | 1 | ROZPOCET
16 | K | 182111111 | Zpevnění svahu jutovou, kokosovou nebo plastovou rohoží přes 1:2 do 1:1 | m2 | 4.3 |  | 0 | CS ÚRS 2024 02 |  | základní |  | 0 | 0 | 0 | 0 | 0 | 4 | K | 2 |  |  |  | ROZPOCET | 0 | 0 | 0 | 0 | 0 | 1 | 0 | 4 | 32
| Online PSC |  | https://podminky.urs.cz/item/CS_URS_2024_02/182111111 | [14 empty] | Online PSC | 2
| VV |  | " Provedení trvalého zpevnění svahu na boční straně protierozní textílií - kokosovou rohoží 700 g/m2. " | [14 empty] | VV | 2 | 1 | True | 0 | ROZPOCET
| VV |  | " Provedení kokosové geotextílie jako zpevnění svahu sklonu 1:1. " 4,3 |  | 4.3 | [12 empty] | VV | 2 | 2 | True | 0 | ROZPOCET
| VV |  | Součet |  | 4.3 | [12 empty] | VV | 2 | 4 | True | 1 | ROZPOCET
17 | K | 182111112 | Zpevnění svahu jutovou, kokosovou nebo plastovou rohoží přes 1:1 do 1:0,7 | m2 | 27.1 |  | 0 | CS ÚRS 2024 02 |  | základní |  | 0 | 0 | 0 | 0 | 0 | 4 | K | 2 |  |  |  | ROZPOCET | 0 | 0 | 0 | 0 | 0 | 1 | 0 | 4 | 34
| Online PSC |  | https://podminky.urs.cz/item/CS_URS_2024_02/182111112 | [14 empty] | Online PSC | 2
| VV |  | " Provedení trvalého zpevnění svahu na boční straně protierozní textílií - kokosovou rohoží 700 g/m2. " | [14 empty] | VV | 2 | 1 | True | 0 | ROZPOCET
| VV |  | " Provedení kokosové geotextílie jako zpevnění svahu sklonu 1,5:1. " 27,1 |  | 27.1 | [12 empty] | VV | 2 | 2 | True | 0 | ROZPOCET
| VV |  | Součet |  | 27.1 | [12 empty] | VV | 2 | 4 | True | 1 | ROZPOCET
18 | M | 61894013 | síť protierozní z kokosových vláken 700g/m2 | m2 | 36.11 |  | 0 | CS ÚRS 2024 02 |  | základní |  | 0 | 0 | 0 | 0 | 0 | 8 | M | 2 |  |  |  | ROZPOCET | 0 | 0 | 0 | 0 | 0 | 1 | 0 | 4 | 36
| VV |  | " Protierozní síť z kokosových vláken proti zajištění svahu. " (4,3+27,1)*1,15 |  | 36.11 | [12 empty] | VV | 2 | 2 | True | 0 | ROZPOCET
| VV |  | Součet |  | 36.11 | [12 empty] | VV | 2 | 4 | True | 1 | ROZPOCET
19 | K | 182112121 | Svahování v zářezech v hornině třídy těžitelnosti I skupiny 3 ručně | m2 | 9.5 |  | 0 | CS ÚRS 2024 02 |  | základní |  | 0 | 0 | 0 | 0 | 0 | 4 | K | 2 |  |  |  | ROZPOCET | 0 | 0 | 0 | 0 | 0 | 1 | 0 | 4 | 38
| Online PSC |  | https://podminky.urs.cz/item/CS_URS_2024_02/182112121 | [14 empty] | Online PSC | 2
| VV |  | " Úprava terénu pro položení ornice - svah kolem objektu u části nové přístavby - 25 % z plochy. " | [14 empty] | VV | 2 | 1 | True | 0 | ROZPOCET
| VV |  | " Úprava terénu - sklon do 1:2 " (6,6)*0,25 |  | 1.65 | [12 empty] | VV | 2 | 2 | True | 0 | ROZPOCET
| VV |  | " Úprava terénu pro položení ornice - svah pokrytý kokosovou rohoží - 25 % z plochy. " | [14 empty] | VV | 2 | 1 | True | 0 | ROZPOCET
| VV |  | " Úprava terénu - sklon 1:1 " (4,3)*0,25 |  | 1.075 | [12 empty] | VV | 2 | 2 | True | 0 | ROZPOCET
| VV |  | " Úprava terénu - sklon 1,5:1 " (27,1)*0,25 |  | 6.775 | [12 empty] | VV | 2 | 2 | True | 0 | ROZPOCET
| VV |  | Součet |  | 9.5 | [12 empty] | VV | 2 | 4 | True | 1 | ROZPOCET
20 | K | 182113121 | Svahování v zářezech v hornině třídy těžitelnosti II skupiny 4 ručně | m2 | 15.2 |  | 0 | CS ÚRS 2024 02 |  | základní |  | 0 | 0 | 0 | 0 | 0 | 4 | K | 2 |  |  |  | ROZPOCET | 0 | 0 | 0 | 0 | 0 | 1 | 0 | 4 | 40
| Online PSC |  | https://podminky.urs.cz/item/CS_URS_2024_02/182113121 | [14 empty] | Online PSC | 2
| VV |  | " Úprava terénu pro položení ornice - svah kolem objektu u části nové přístavby - 40 % z plochy. " | [14 empty] | VV | 2 | 1 | True | 0 | ROZPOCET
| VV |  | " Úprava terénu - sklon do 1:2 " (6,6)*0,4 |  | 2.64 | [12 empty] | VV | 2 | 2 | True | 0 | ROZPOCET
| VV |  | " Úprava terénu pro položení ornice - svah pokrytý kokosovou rohoží - 40 % z plochy. " | [14 empty] | VV | 2 | 1 | True | 0 | ROZPOCET
| VV |  | " Úprava terénu - sklon 1:1 " (4,3)*0,4 |  | 1.72 | [12 empty] | VV | 2 | 2 | True | 0 | ROZPOCET
| VV |  | " Úprava terénu - sklon 1,5:1 " (27,1)*0,4 |  | 10.84 | [12 empty] | VV | 2 | 2 | True | 0 | ROZPOCET
| VV |  | Součet |  | 15.2 | [12 empty] | VV | 2 | 4 | True | 1 | ROZPOCET
21 | K | 182114121 | Svahování v zářezech v hornině třídy těžitelnosti II skupiny 5 ručně | m2 | 13.3 |  | 0 | CS ÚRS 2024 02 |  | základní |  | 0 | 0 | 0 | 0 | 0 | 4 | K | 2 |  |  |  | ROZPOCET | 0 | 0 | 0 | 0 | 0 | 1 | 0 | 4 | 42
| Online PSC |  | https://podminky.urs.cz/item/CS_URS_2024_02/182114121 | [14 empty] | Online PSC | 2
| VV |  | " Úprava terénu pro položení ornice - svah kolem objektu u části nové přístavby - 35 % z plochy. " | [14 empty] | VV | 2 | 1 | True | 0 | ROZPOCET
| VV |  | " Úprava terénu - sklon do 1:2 " (6,6)*0,35 |  | 2.31 | [12 empty] | VV | 2 | 2 | True | 0 | ROZPOCET
| VV |  | " Úprava terénu pro položení ornice - svah pokrytý kokosovou rohoží - 35 % z plochy. " | [14 empty] | VV | 2 | 1 | True | 0 | ROZPOCET
| VV |  | " Úprava terénu - sklon 1:1 " (4,3)*0,35 |  | 1.505 | [12 empty] | VV | 2 | 2 | True | 0 | ROZPOCET
| VV |  | " Úprava terénu - sklon 1,5:1 " (27,1)*0,35 |  | 9.485 | [12 empty] | VV | 2 | 2 | True | 0 | ROZPOCET
| VV |  | Součet |  | 13.3 | [12 empty] | VV | 2 | 4 | True | 1 | ROZPOCET
22 | K | 182311123 | Rozprostření ornice ve svahu přes 1:5 tl vrstvy do 200 mm ručně | m2 | 38 |  | 0 | CS ÚRS 2024 02 |  | základní |  | 0 | 0 | 0 | 0 | 0 | 4 | K | 2 |  |  |  | ROZPOCET | 0 | 0 | 0 | 0 | 0 | 1 | 0 | 4 | 44
| Online PSC |  | https://podminky.urs.cz/item/CS_URS_2024_02/182311123 | [14 empty] | Online PSC | 2
| VV |  | " Rozprostření ornice ručně " | [14 empty] | VV | 2 | 1 | True | 0 | ROZPOCET
| VV |  | " Zpětné rozprostření sejmuté / dovezené ornice v tl. 200 mm - před výsadbou - položením travního koberce - svah do 1:2 " 6,6 |  | 6.6 | [12 empty] | VV | 2 | 2 | True | 0 | ROZPOCET
| VV |  | " Zpětné rozprostření sejmuté / dovezené ornice v tl. 200 mm - před výsadbou - položením travního koberce - svah do 1:1 - plocha s kokosovou rohoží " | [14 empty] | VV | 2 | 1 | True | 0 | ROZPOCET
| VV |  | 4,3 |  | 4.3 | [12 empty] | VV | 2 | 2 | True | 0 | ROZPOCET
| VV |  | " Zpětné rozprostření sejmuté / dovezené ornice v tl. 200 mm - před výsadbou - položením travního koberce - svah přes 1:1 - plocha s kokosovou rohoží | [14 empty] | VV | 2 | 1 | True | 0 | ROZPOCET
| VV |  | 27,1 |  | 27.1 | [12 empty] | VV | 2 | 2 | True | 0 | ROZPOCET
| VV |  | Součet |  | 38 | [12 empty] | VV | 2 | 4 | True | 1 | ROZPOCET
23 | M | 10364101 | zemina pro terénní úpravy - ornice | t | 35.8904 |  | 0 | CS ÚRS 2024 02 |  | základní |  | 0 | 0 | 0 | 0 | 0 | 8 | M | 2 |  |  |  | ROZPOCET | 0 | 0 | 0 | 0 | 0 | 1 | 0 | 4 | 46
| P |  | Poznámka k položce: " Rezerva dovozu ornice jako podklad pod travní koberec z důvodu nekvalitní sejmuté ornice / nenacházející se všude - uvažováno pro 40 % plochy " | [14 empty] | P | 2
| VV |  | " Rezerva dovozu " (((225,9+6,6+4,3+27,1)*0,2)*0,4)*1,7 |  | 35.8904 | [12 empty] | VV | 2 | 2 | True | 0 | ROZPOCET
| VV |  | Součet |  | 35.8904 | [12 empty] | VV | 2 | 4 | True | 1 | ROZPOCET
24 | K | 183403152 | Obdělání půdy vláčením v rovině a svahu do 1:5 | m2 | 451.8 |  | 0 | CS ÚRS 2024 02 |  | základní |  | 0 | 0 | 0 | 0 | 0 | 4 | K | 2 |  |  |  | ROZPOCET | 0 | 0 | 0 | 0 | 0 | 1 | 0 | 4 | 48
| Online PSC |  | https://podminky.urs.cz/item/CS_URS_2024_02/183403152 | [14 empty] | Online PSC | 2
| VV |  | " Příprava zeminy před položením travního koberce - zatravněná plocha - 2x " (225,9)*2 |  | 451.8 | [12 empty] | VV | 2 | 2 | True | 0 | ROZPOCET
| VV |  | Součet |  | 451.8 | [12 empty] | VV | 2 | 4 | True | 1 | ROZPOCET
25 | K | 183403153 | Obdělání půdy hrabáním v rovině a svahu do 1:5 | m2 | 300.2 |  | 0 | CS ÚRS 2024 02 |  | základní |  | 0 | 0 | 0 | 0 | 0 | 4 | K | 2 |  |  |  | ROZPOCET | 0 | 0 | 0 | 0 | 0 | 1 | 0 | 4 | 50
| Online PSC |  | https://podminky.urs.cz/item/CS_URS_2024_02/183403153 | [14 empty] | Online PSC | 2
| VV |  | " Příprava zeminy před realizací sadových úprav -1x " (225,9)*1 |  | 225.9 | [12 empty] | VV | 2 | 2 | True | 0 | ROZPOCET
| VV |  | " Příprava zeminy před realizací sadových úprav -1x - přísev stávajícího trávníku " (74,3)*1 |  | 74.3 | [12 empty] | VV | 2 | 2 | True | 0 | ROZPOCET
| VV |  | Součet |  | 300.2 | [12 empty] | VV | 2 | 4 | True | 1 | ROZPOCET
26 | K | 183403161 | Obdělání půdy válením v rovině a svahu do 1:5 | m2 | 752 |  | 0 | CS ÚRS 2024 02 |  | základní |  | 0 | 0 | 0 | 0 | 0 | 4 | K | 2 |  |  |  | ROZPOCET | 0 | 0 | 0 | 0 | 0 | 1 | 0 | 4 | 52
| Online PSC |  | https://podminky.urs.cz/item/CS_URS_2024_02/183403161 | [14 empty] | Online PSC | 2
| VV |  | " Příprava zeminy před položením travního koberce - zatravněná plocha " (225,9)*2 |  | 451.8 | [12 empty] | VV | 2 | 2 | True | 0 | ROZPOCET
| VV |  | " Válení položeného trávního koberce pro vyrovnání nerovností " (225,9)*1 |  | 225.9 | [12 empty] | VV | 2 | 2 | True | 0 | ROZPOCET
| VV |  | " Příprava zeminy po výsevu nového trávníku - zatravněná plocha - 1x - přísev stávajícího trávníku " (74,3)*1 |  | 74.3 | [12 empty] | VV | 2 | 2 | True | 0 | ROZPOCET
| VV |  | Součet |  | 752 | [12 empty] | VV | 2 | 4 | True | 1 | ROZPOCET
27 | K | 183403252 | Obdělání půdy vláčením ve svahu přes 1:5 do 1:2 | m2 | 13.2 |  | 0 | CS ÚRS 2024 02 |  | základní |  | 0 | 0 | 0 | 0 | 0 | 4 | K | 2 |  |  |  | ROZPOCET | 0 | 0 | 0 | 0 | 0 | 1 | 0 | 4 | 54
| Online PSC |  | https://podminky.urs.cz/item/CS_URS_2024_02/183403252 | [14 empty] | Online PSC | 2
| VV |  | " Příprava zeminy před položením travního koberce - zatravněná plocha - 2x " (6,6)*2 |  | 13.2 | [12 empty] | VV | 2 | 2 | True | 0 | ROZPOCET
| VV |  | Součet |  | 13.2 | [12 empty] | VV | 2 | 4 | True | 1 | ROZPOCET
28 | K | 183403253 | Obdělání půdy hrabáním ve svahu přes 1:5 do 1:2 | m2 | 6.6 |  | 0 | CS ÚRS 2024 02 |  | základní |  | 0 | 0 | 0 | 0 | 0 | 4 | K | 2 |  |  |  | ROZPOCET | 0 | 0 | 0 | 0 | 0 | 1 | 0 | 4 | 56
| Online PSC |  | https://podminky.urs.cz/item/CS_URS_2024_02/183403253 | [14 empty] | Online PSC | 2
| VV |  | " Příprava zeminy před realizací sadových úprav -1x " (6,6)*1 |  | 6.6 | [12 empty] | VV | 2 | 2 | True | 0 | ROZPOCET
| VV |  | Součet |  | 6.6 | [12 empty] | VV | 2 | 4 | True | 1 | ROZPOCET
29 | K | 183403261 | Obdělání půdy válením ve svahu přes 1:5 do 1:2 | m2 | 19.8 |  | 0 | CS ÚRS 2024 02 |  | základní |  | 0 | 0 | 0 | 0 | 0 | 4 | K | 2 |  |  |  | ROZPOCET | 0 | 0 | 0 | 0 | 0 | 1 | 0 | 4 | 58
| Online PSC |  | https://podminky.urs.cz/item/CS_URS_2024_02/183403261 | [14 empty] | Online PSC | 2
| VV |  | " Příprava zeminy před položením travního koberce - zatravněná plocha " (6,6)*2 |  | 13.2 | [12 empty] | VV | 2 | 2 | True | 0 | ROZPOCET
| VV |  | " Válení položeného trávního koberce pro vyrovnání nerovností " (6,6)*1 |  | 6.6 | [12 empty] | VV | 2 | 2 | True | 0 | ROZPOCET
| VV |  | Součet |  | 19.8 | [12 empty] | VV | 2 | 4 | True | 1 | ROZPOCET
30 | K | 183403353 | Obdělání půdy hrabáním ve svahu přes 1:2 do 1:1 | m2 | 4.3 |  | 0 | CS ÚRS 2024 02 |  | základní |  | 0 | 0 | 0 | 0 | 0 | 4 | K | 2 |  |  |  | ROZPOCET | 0 | 0 | 0 | 0 | 0 | 1 | 0 | 4 | 60
| Online PSC |  | https://podminky.urs.cz/item/CS_URS_2024_02/183403353 | [14 empty] | Online PSC | 2
| VV |  | " Příprava zeminy před realizací sadových úprav -1x " (4,3)*1 |  | 4.3 | [12 empty] | VV | 2 | 2 | True | 0 | ROZPOCET
| VV |  | Součet |  | 4.3 | [12 empty] | VV | 2 | 4 | True | 1 | ROZPOCET
31 | K | 183403371 | Obdělání půdy dusáním ve svahu přes 1:2 do 1:1 | m2 | 12.9 |  | 0 | CS ÚRS 2024 02 |  | základní |  | 0 | 0 | 0 | 0 | 0 | 4 | K | 2 |  |  |  | ROZPOCET | 0 | 0 | 0 | 0 | 0 | 1 | 0 | 4 | 62
| Online PSC |  | https://podminky.urs.cz/item/CS_URS_2024_02/183403371 | [14 empty] | Online PSC | 2
| VV |  | " Příprava zeminy před položením travního koberce - zatravněná plocha " (4,3)*2 |  | 8.6 | [12 empty] | VV | 2 | 2 | True | 0 | ROZPOCET
| VV |  | " Válení položeného trávního koberce pro vyrovnání nerovností " (4,3)*1 |  | 4.3 | [12 empty] | VV | 2 | 2 | True | 0 | ROZPOCET
| VV |  | Součet |  | 12.9 | [12 empty] | VV | 2 | 4 | True | 1 | ROZPOCET
32 | K | 183403901 SPC | Obdělání půdy před položením travního koberce ve svahu přes 1:1 pod kokosovou rohož | m2 | 54.2 |  | 0 | vlastní |  | základní |  | 0 | 0 | 0 | 0 | 0 | 4 | K | 2 |  |  |  | ROZPOCET | 0 | 0 | 0 | 0 | 0 | 1 | 0 | 4 | 64
| P |  | Poznámka k položce: " V ceně veškeré práce nutně pro přípravu před provedením ve svahu způsobem dle možností - vláčení, válení, hrabíní, dusání, apod. " " POZN: Množství stanoveno jen pro 2 provedení. Případné více provedení je třeba zohlednit v ceně. " | [14 empty] | P | 2
| VV |  | " Obdělání půdy ve svahu před travním kobercem - realizací sadových úprav. " | [14 empty] | VV | 2 | 1 | True | 0 | ROZPOCET
| VV |  | " Příprava zeminy před položením travního koberce - zatravněná plocha " (27,1)*2 |  | 54.2 | [12 empty] | VV | 2 | 2 | True | 0 | ROZPOCET
| VV |  | Součet |  | 54.2 | [12 empty] | VV | 2 | 4 | True | 1 | ROZPOCET
33 | K | 183451351 | Provzdušnění trávníku s přísevem travního osiva pl do 1000 m2 v rovině nebo na svahu do 1:5 | m2 | 74.3 |  | 0 | CS ÚRS 2024 02 |  | základní |  | 0 | 0 | 0 | 0 | 0 | 4 | K | 2 |  |  |  | ROZPOCET | 0 | 0 | 0 | 0 | 0 | 1 | 0 | 4 | 66
| Online PSC |  | https://podminky.urs.cz/item/CS_URS_2024_02/183451351 | [14 empty] | Online PSC | 2
| VV |  | " Provzdušnění trávníku s přísevem osiva - obnova stávajícího trávníku ve vnitrobloku " 53,1+21,2 |  | 74.3 | [12 empty] | VV | 2 | 2 | True | 0 | ROZPOCET
| VV |  | Součet |  | 74.3 | [12 empty] | VV | 2 | 4 | True | 1 | ROZPOCET
34 | K | 183451431 | Prořezání trávníku s přísevem pl do 1000 m2 v rovině nebo na svahu do 1:5 | m2 | 74.3 |  | 0 | CS ÚRS 2024 02 |  | základní |  | 0 | 0 | 0 | 0 | 0 | 4 | K | 2 |  |  |  | ROZPOCET | 0 | 0 | 0 | 0 | 0 | 1 | 0 | 4 | 68
| Online PSC |  | https://podminky.urs.cz/item/CS_URS_2024_02/183451431 | [14 empty] | Online PSC | 2
| VV |  | " Prořezání trávníku s přísevem osiva - obnova stávajícího trávníku " 53,1+21,2 |  | 74.3 | [12 empty] | VV | 2 | 2 | True | 0 | ROZPOCET
| VV |  | Součet |  | 74.3 | [12 empty] | VV | 2 | 4 | True | 1 | ROZPOCET
35 | M | 00572410 | osivo směs travní parková | kg | 0.743 |  | 0 | CS ÚRS 2024 02 |  | základní |  | 0 | 0 | 0 | 0 | 0 | 8 | M | 2 |  |  |  | ROZPOCET | 0 | 0 | 0 | 0 | 0 | 1 | 0 | 4 | 70
| VV |  | " Osivo pro provzdušnění trávníku s přísevem - spotřeba 5 g/m2 " (74,3)*0,005 |  | 0.3715 | [12 empty] | VV | 2 | 2 | True | 0 | ROZPOCET
| VV |  | " Osivo pro prořezání trávníku s přísevem - spotřeba 5 g/m2 " (74,3)*0,005 |  | 0.3715 | [12 empty] | VV | 2 | 2 | True | 0 | ROZPOCET
| VV |  | Součet |  | 0.743 | [12 empty] | VV | 2 | 4 | True | 1 | ROZPOCET
36 | K | 183451511 | Zapískování travnatých ploch vrstvou tl. do 20 mm v rovině nebo na svahu do 1:5 plochy do 1000 m2 | m2 | 74.3 |  | 0 | CS ÚRS 2024 02 |  | základní |  | 0 | 0 | 0 | 0 | 0 | 4 | K | 2 |  |  |  | ROZPOCET | 0 | 0 | 0 | 0 | 0 | 1 | 0 | 4 | 72
| Online PSC |  | https://podminky.urs.cz/item/CS_URS_2024_02/183451511 | [14 empty] | Online PSC | 2
| VV |  | " Provedení zapískování trávníku vrstvou písku - obnova zatravněné plochy ve vnitrobloku " 74,3 |  | 74.3 | [12 empty] | VV | 2 | 2 | True | 0 | ROZPOCET
| VV |  | Součet |  | 74.3 | [12 empty] | VV | 2 | 4 | True | 1 | ROZPOCET
37 | M | 58154421 RTO | křemičitý písek sušený pytlovaný 0,25-2mm | t | 0.72814 |  | 0 | vlastní |  | základní |  | 0 | 0 | 0 | 0 | 0 | 8 | M | 2 |  |  |  | ROZPOCET | 0 | 0 | 0 | 0 | 0 | 1 | 0 | 4 | 74
| VV |  | " Písek pro zapískování trávníku - spotřeba 9,8 kg/m2 " (74,3)*0,0098 |  | 0.72814 | [12 empty] | VV | 2 | 2 | True | 0 | ROZPOCET
| VV |  | Součet |  | 0.72814 | [12 empty] | VV | 2 | 4 | True | 1 | ROZPOCET
38 | K | 183911901 SPC | Dvojnásobný postřik trávníku přípravkem podporující růst a zakořenění | m2 | 74.3 |  | 0 | vlastní |  | základní |  | 0 | 0 | 0 | 0 | 0 | 4 | K | 2 |  |  |  | ROZPOCET | 0 | 0 | 0 | 0 | 0 | 1 | 0 | 4 | 76
| VV |  | " Dvojnásobný postřik trávníku přípravkem podporující zakořenění a růst - zatravněné plochy " (74,3) |  | 74.3 | [12 empty] | VV | 2 | 2 | True | 0 | ROZPOCET
| VV |  | " V ceně i dodávka vody " | [14 empty] | VV | 2 | 1 | True | 0 | ROZPOCET
| VV |  | Součet |  | 74.3 | [12 empty] | VV | 2 | 4 | True | 1 | ROZPOCET
39 | M | 25099911 SPC | stimulátor zakořenění a růstu trávníku | l | 0.0743 |  | 0 | vlastní |  | základní |  | 0 | 0 | 0 | 0 | 0 | 8 | M | 2 |  |  |  | ROZPOCET | 0 | 0 | 0 | 0 | 0 | 1 | 0 | 4 | 78
| VV |  | " Spotřeba - 50 ml / 100 m2 → 0,0005 l / 1 m2 " (0,0005*(74,3))*2 |  | 0.0743 | [12 empty] | VV | 2 | 2 | True | 0 | ROZPOCET
| VV |  | Součet |  | 0.0743 | [12 empty] | VV | 2 | 4 | True | 1 | ROZPOCET
40 | K | 184813511 | Chemické odplevelení před založením kultury postřikem na široko v rovině a svahu do 1:5 ručně | m2 | 600.4 |  | 0 | CS ÚRS 2024 02 |  | základní |  | 0 | 0 | 0 | 0 | 0 | 4 | K | 2 |  |  |  | ROZPOCET | 0 | 0 | 0 | 0 | 0 | 1 | 0 | 4 | 80
| Online PSC |  | https://podminky.urs.cz/item/CS_URS_2024_02/184813511 | [14 empty] | Online PSC | 2
| VV |  | " Dvojnásobné odplevelení před realizací sadových úprav. " (225,9)*2 |  | 451.8 | [12 empty] | VV | 2 | 2 | True | 0 | ROZPOCET
| VV |  | " Dvojnásobné odplevelení před realizací sadových úprav - přísev stávajícího trávníku. " (74,3)*2 |  | 148.6 | [12 empty] | VV | 2 | 2 | True | 0 | ROZPOCET
| VV |  | Součet |  | 600.4 | [12 empty] | VV | 2 | 4 | True | 1 | ROZPOCET
41 | K | 184813512 | Chemické odplevelení před založením kultury postřikem na široko ve svahu přes 1:5 do 1:2 ručně | m2 | 13.2 |  | 0 | CS ÚRS 2024 02 |  | základní |  | 0 | 0 | 0 | 0 | 0 | 4 | K | 2 |  |  |  | ROZPOCET | 0 | 0 | 0 | 0 | 0 | 1 | 0 | 4 | 82
| Online PSC |  | https://podminky.urs.cz/item/CS_URS_2024_02/184813512 | [14 empty] | Online PSC | 2
| VV |  | " Dvojnásobné odplevelení před realizací sadových úprav. " (6,6)*2 |  | 13.2 | [12 empty] | VV | 2 | 2 | True | 0 | ROZPOCET
| VV |  | Součet |  | 13.2 | [12 empty] | VV | 2 | 4 | True | 1 | ROZPOCET
42 | K | 184813513 | Chemické odplevelení před založením kultury postřikem na široko ve svahu přes 1:2 do 1:1 ručně | m2 | 8.6 |  | 0 | CS ÚRS 2024 02 |  | základní |  | 0 | 0 | 0 | 0 | 0 | 4 | K | 2 |  |  |  | ROZPOCET | 0 | 0 | 0 | 0 | 0 | 1 | 0 | 4 | 84
| Online PSC |  | https://podminky.urs.cz/item/CS_URS_2024_02/184813513 | [14 empty] | Online PSC | 2
| VV |  | " Dvojnásobné odplevelení před realizací sadových úprav. " (4,3)*2 |  | 8.6 | [12 empty] | VV | 2 | 2 | True | 0 | ROZPOCET
| VV |  | Součet |  | 8.6 | [12 empty] | VV | 2 | 4 | True | 1 | ROZPOCET
43 | K | 184813514 | Chemické odplevelení před založením kultury postřikem na široko ve svahu přes 1:1 ručně | m2 | 54.2 |  | 0 | CS ÚRS 2024 02 |  | základní |  | 0 | 0 | 0 | 0 | 0 | 4 | K | 2 |  |  |  | ROZPOCET | 0 | 0 | 0 | 0 | 0 | 1 | 0 | 4 | 86
| Online PSC |  | https://podminky.urs.cz/item/CS_URS_2024_02/184813514 | [14 empty] | Online PSC | 2
| VV |  | " Dvojnásobné odplevelení před realizací sadových úprav. " (27,1)*2 |  | 54.2 | [12 empty] | VV | 2 | 2 | True | 0 | ROZPOCET
| VV |  | Součet |  | 54.2 | [12 empty] | VV | 2 | 4 | True | 1 | ROZPOCET
44 | K | 185802113 | Hnojení půdy umělým hnojivem na široko v rovině a svahu do 1:5 | t | 0.022 |  | 0 | CS ÚRS 2024 02 |  | základní |  | 0 | 0 | 0 | 0 | 0 | 4 | K | 2 |  |  |  | ROZPOCET | 0 | 0 | 0 | 0 | 0 | 1 | 0 | 4 | 88
| Online PSC |  | https://podminky.urs.cz/item/CS_URS_2024_02/185802113 | [14 empty] | Online PSC | 2
45 | K | 185802123 | Hnojení půdy umělým hnojivem na široko ve svahu přes 1:5 do 1:2 | t | 0.00059 |  | 0 | CS ÚRS 2024 02 |  | základní |  | 0 | 0 | 0 | 0 | 0 | 4 | K | 2 |  |  |  | ROZPOCET | 0 | 0 | 0 | 0 | 0 | 1 | 0 | 4 | 90
| Online PSC |  | https://podminky.urs.cz/item/CS_URS_2024_02/185802123 | [14 empty] | Online PSC | 2
| VV |  | " Hnojení půdy travnatých ploch hnojivy " ((6,6)*0,09)/1000 |  | 0.00059 | [12 empty] | VV | 2 | 2 | True | 0 | ROZPOCET
| VV |  | Součet |  | 0.00059 | [12 empty] | VV | 2 | 4 | True | 1 | ROZPOCET
46 | K | 185802133 | Hnojení půdy umělým hnojivem na široko ve svahu přes 1:2 do 1:1 | t | 0.00039 |  | 0 | CS ÚRS 2024 02 |  | základní |  | 0 | 0 | 0 | 0 | 0 | 4 | K | 2 |  |  |  | ROZPOCET | 0 | 0 | 0 | 0 | 0 | 1 | 0 | 4 | 92
| Online PSC |  | https://podminky.urs.cz/item/CS_URS_2024_02/185802133 | [14 empty] | Online PSC | 2
| VV |  | " Hnojení půdy travnatých ploch hnojivy " ((4,3)*0,09)/1000 |  | 0.00039 | [12 empty] | VV | 2 | 2 | True | 0 | ROZPOCET
| VV |  | Součet |  | 0.00039 | [12 empty] | VV | 2 | 4 | True | 1 | ROZPOCET
47 | K | 185802143 | Hnojení půdy umělým hnojivem na široko ve svahu přes 1:1 | t | 0.00244 |  | 0 | CS ÚRS 2024 02 |  | základní |  | 0 | 0 | 0 | 0 | 0 | 4 | K | 2 |  |  |  | ROZPOCET | 0 | 0 | 0 | 0 | 0 | 1 | 0 | 4 | 94
| Online PSC |  | https://podminky.urs.cz/item/CS_URS_2024_02/185802143 | [14 empty] | Online PSC | 2
| VV |  | " Hnojení půdy travnatých ploch hnojivy " ((27,1)*0,09)/1000 |  | 0.00244 | [12 empty] | VV | 2 | 2 | True | 0 | ROZPOCET
| VV |  | Součet |  | 0.00244 | [12 empty] | VV | 2 | 4 | True | 1 | ROZPOCET
48 | M | 25191155 | hnojivo průmyslové | kg | 25.237 |  | 0 | CS ÚRS 2024 02 |  | základní |  | 0 | 0 | 0 | 0 | 0 | 8 | M | 2 |  |  |  | ROZPOCET | 0 | 0 | 0 | 0 | 0 | 1 | 0 | 4 | 96
| VV |  | " Hnojivo pro hnojení travnatých ploch - travní koberec - spotřeba 90 g/m2 " (225,9+6,6+4,3+27,1)*0,09 |  | 23.751 | [12 empty] | VV | 2 | 2 | True | 0 | ROZPOCET
| VV |  | " Hnojivo pro hnojení travnatých ploch - obnova stávajícího trávníku ve vnitrobloku - spotřeba 20 g/m2 " (74,3)*0,02 |  | 1.486 | [12 empty] | VV | 2 | 2 | True | 0 | ROZPOCET
| VV |  | Součet |  | 25.237 | [12 empty] | VV | 2 | 4 | True | 1 | ROZPOCET
49 | K | 184806301 SPC | Ochrana kmene a kořenové části stávajících křovin a kořenů stávajících stromů vč. nutných prořezů kořenů - Specifikace dle PD | kus | 3 |  | 0 | vlastní |  | základní |  | 0 | 0 | 0 | 0 | 0 | 4 | K | 2 |  |  |  | ROZPOCET | 0 | 0 | 0 | 0 | 0 | 1 | 0 | 4 | 98
| P |  | Poznámka k položce: " V ceně veškerý nutný materiál pro ochranu kmene a kořenových částí stromů, křovin, vč, nutného řezání a veškerých dalších nutných prací a materiálů souvisejících s ochranou. V ceně také přesun hmot, odvoz a likvidace suti. " " V ceně také případný odvoz biologického odpadu z případného prořezu a úprav. " " Včetně naložení, svislého a vodorovného přesunu přesun bioodpadu (dřevin, travin, křovin), odvoz biodpadu. Likvidace v souladu se zákonem č. 541/2020 Sb. O odpadech vč. správného začlenění dle přílohy č. 1 vyhlášky č. 8/2021 o Katalogu odpadů a posuzování vlastností odpadů (Katalog odpadů). Likvidace dle technologie na místa určené zhotovitelem, včetně poplatků za uložení odpadu. " | [14 empty] | P | 2
| VV |  | " Ochrana stávajících stromů a křovin při provádění stavební prací vč. případného nutného prořezu a pozdějšího odstranění ochrany. " (3,0) |  | 3 | [12 empty] | VV | 2 | 2 | True | 0 | ROZPOCET
| VV |  | Součet |  | 3 | [12 empty] | VV | 2 | 4 | True | 1 | ROZPOCET
50 | K | 185803111 | Ošetření trávníku shrabáním v rovině a ve svahu do 1:5 | m2 | 74.3 |  | 0 | CS ÚRS 2024 02 |  | základní |  | 0 | 0 | 0 | 0 | 0 | 4 | K | 2 |  |  |  | ROZPOCET | 0 | 0 | 0 | 0 | 0 | 1 | 0 | 4 | 100
| Online PSC |  | https://podminky.urs.cz/item/CS_URS_2024_02/185803111 | [14 empty] | Online PSC | 2
| VV |  | " Ošetření trávníku - přísev ve ve vnitrobloku " 74,3 |  | 74.3 | [12 empty] | VV | 2 | 2 | True | 0 | ROZPOCET
| VV |  | Součet |  | 74.3 | [12 empty] | VV | 2 | 4 | True | 1 | ROZPOCET
51 | K | 185804312 | Zalití rostlin vodou plocha přes 20 m2 | m3 | 115.911 |  | 0 | CS ÚRS 2024 02 |  | základní |  | 0 | 0 | 0 | 0 | 0 | 4 | K | 2 |  |  |  | ROZPOCET | 0 | 0 | 0 | 0 | 0 | 1 | 0 | 4 | 102
| Online PSC |  | https://podminky.urs.cz/item/CS_URS_2024_02/185804312 | [14 empty] | Online PSC | 2
| VV |  | " Zalití travnatých ploch po výsadbě - 15 l na 1 m2 " (225,9+6,6+4,3+27,1)*0,015 |  | 3.9585 | [12 empty] | VV | 2 | 2 | True | 0 | ROZPOCET
| VV |  | " Porealizační péče o trávník: - 15l na 1 m2, 2x denně po dobu 14 dní. " ((225,9+6,6+4,3+27,1)*0,015*2)*14 |  | 110.838 | [12 empty] | VV | 2 | 2 | True | 0 | ROZPOCET
| VV |  | " Zalití travnatých ploch po výsadbě -obnova stávajícího trávníku - 15 l na 1 m2 " 0,015*(74,3) |  | 1.1145 | [12 empty] | VV | 2 | 2 | True | 0 | ROZPOCET
| VV |  | Součet |  | 115.911 | [12 empty] | VV | 2 | 4 | True | 1 | ROZPOCET
52 | K | 997221161 SPC | Přesun biologického odpadu ruční na hromady pro odvoz do vzdálenosti 200 m | t | 0.5 |  | 0 | vlastní |  | základní |  | 0 | 0 | 0 | 0 | 0 | 4 | K | 2 |  |  |  | ROZPOCET | 0 | 0 | 0 | 0 | 0 | 1 | 0 | 4 | 104
| VV |  | " Přesun biologického odpadu ruční na hromady pro odvoz do vzdálenosti 200 m - předpokládaná hmotnost - cca 0,5 t " | [14 empty] | VV | 2 | 1 | True | 0 | ROZPOCET
| VV |  | " Přesun ruční biologického odpadu z vnitrobloku, kolem objektu pro odvoz " (0,5) |  | 0.5 | [12 empty] | VV | 2 | 2 | True | 0 | ROZPOCET
| VV |  | Součet |  | 0.5 | [12 empty] | VV | 2 | 4 | True | 1 | ROZPOCET
53 | K | 997231611 SPC | Nakládání biologického odpadu na dopravní prostředky pro vodorovnou dopravu | t | 0.5 |  | 0 | vlastní |  | základní |  | 0 | 0 | 0 | 0 | 0 | 4 | K | 2 |  |  |  | ROZPOCET | 0 | 0 | 0 | 0 | 0 | 1 | 0 | 4 | 106
| VV |  | " Náklady spojené s odstranění stávajících stromů, keřů, travin - předpokládaná hmotnost - cca 0,5 t " | [14 empty] | VV | 2 | 1 | True | 0 | ROZPOCET
| VV |  | " Odvoz biologického odpadu " (0,5) |  | 0.5 | [12 empty] | VV | 2 | 2 | True | 0 | ROZPOCET
| VV |  | Součet |  | 0.5 | [12 empty] | VV | 2 | 4 | True | 1 | ROZPOCET
54 | K | 997231561 SPC | Vodorovná doprava biologického odpadu do 1 km se složením a hrubým urovnáním. | t | 0.5 |  | 0 | vlastní |  | základní |  | 0 | 0 | 0 | 0 | 0 | 4 | K | 2 |  |  |  | ROZPOCET | 0 | 0 | 0 | 0 | 0 | 1 | 0 | 4 | 108
| VV |  | " Vodorovné přemístění biologického odpadu na skládku do 10 000 m " | [14 empty] | VV | 2 | 1 | True | 0 | ROZPOCET
| VV |  | " Odvoz biologického odpadu " (0,5) |  | 0.5 | [12 empty] | VV | 2 | 2 | True | 0 | ROZPOCET
| VV |  | Součet |  | 0.5 | [12 empty] | VV | 2 | 4 | True | 1 | ROZPOCET
55 | K | 997231569 SPC | Příplatek ZKD 1 km u vodorovné dopravy biologického odpadu - uvažována skládka ve vzdálenosti do 10 km | t | 4.5 |  | 0 | vlastní |  | základní |  | 0 | 0 | 0 | 0 | 0 | 4 | K | 2 |  |  |  | ROZPOCET | 0 | 0 | 0 | 0 | 0 | 1 | 0 | 4 | 110
| VV |  | " Příplatek ZKD 1 km u vodorovné dopravy biologického odpadu - uvažována skládka ve vzdálenosti do 10 km " | [14 empty] | VV | 2 | 1 | True | 0 | ROZPOCET
| VV |  | " Odvoz biologického odpadu " (0,5)*9 |  | 4.5 | [12 empty] | VV | 2 | 2 | True | 0 | ROZPOCET
| VV |  | Součet |  | 4.5 | [12 empty] | VV | 2 | 4 | True | 1 | ROZPOCET
56 | K | 997231901 SPC | Poplatek za uložení na skládce (skládkovné) / do kompostáren odpadu biologického rozložitelného kód odpadu 20 02 01 | t | 0.5 |  | 0 | vlastní |  | základní |  | 0 | 0 | 0 | 0 | 0 | 4 | K | 2 |  |  |  | ROZPOCET | 0 | 0 | 0 | 0 | 0 | 1 | 0 | 4 | 112
| P |  | Poznámka k položce: " POZN: Odpad zatříděn dle katalogu o odpadech do skupiny 20 02 01 - Biologicky rozložitelný odpad. " " Včetně naložení, svislého a vodorovného přesunu přesun bioodpadu (dřevin, travin, křovin), odvoz biodpadu. Likvidace v souladu se zákonem č. 541/2020 Sb. O odpadech vč. správného začlenění dle přílohy č. 1 vyhlášky č. 8/2021 o Katalogu odpadů a posuzování vlastností odpadů (Katalog odpadů). Likvidace dle technologie na místa určené zhotovitelem, včetně poplatků za uložení odpadu. " | [14 empty] | P | 2
| VV |  | " Poplatek za uložení biologického odpadu na skládce " (0,5) |  | 0.5 | [12 empty] | VV | 2 | 2 | True | 0 | ROZPOCET
| VV |  | Součet |  | 0.5 | [12 empty] | VV | 2 | 4 | True | 1 | ROZPOCET
57 | K | 167111101 | Nakládání výkopku z hornin třídy těžitelnosti I skupiny 1 až 3 ručně | m3 | 76.608 |  | 0 | CS ÚRS 2024 02 |  | základní |  | 0 | 0 | 0 | 0 | 0 | 4 | K | 2 |  |  |  | ROZPOCET | 0 | 0 | 0 | 0 | 0 | 1 | 0 | 4 | 114
| Online PSC |  | https://podminky.urs.cz/item/CS_URS_2024_02/167111101 | [14 empty] | Online PSC | 2
| P |  | Poznámka k položce: " POZN: Pro zpětné přemístění uvažováno 60 % z celkového množství potřeby ornice z důvodu předpokladu nekvalitní zeminy. " | [14 empty] | P | 2
| VV |  | " Odvoz zeminy na meziskládku a z meziskládky - ornice " | [14 empty] | VV | 2 | 1 | True | 0 | ROZPOCET
| VV |  | " Odvoz ornice - na meziskládku " (224,7)*0,2 |  | 44.94 | [12 empty] | VV | 2 | 2 | True | 0 | ROZPOCET
| VV |  | " Odvoz ornice - z meziskládky pro zpětné použití " ((225,9+6,6+4,3+27,1)*0,2)*0,6 |  | 31.668 | [12 empty] | VV | 2 | 2 | True | 0 | ROZPOCET
| VV |  | Součet |  | 76.608 | [12 empty] | VV | 2 | 4 | True | 1 | ROZPOCET
58 | K | 162211311 | Vodorovné přemístění výkopku z horniny třídy těžitelnosti I skupiny 1 až 3 stavebním kolečkem do 10 m | m3 | 76.608 |  | 0 | CS ÚRS 2024 02 |  | základní |  | 0 | 0 | 0 | 0 | 0 | 4 | K | 2 |  |  |  | ROZPOCET | 0 | 0 | 0 | 0 | 0 | 1 | 0 | 4 | 116
| Online PSC |  | https://podminky.urs.cz/item/CS_URS_2024_02/162211311 | [14 empty] | Online PSC | 2
| P |  | Poznámka k položce: " V ceně také složení zeminy " | [14 empty] | P | 2
| VV |  | " Vodorovné přemístění vytěžené zeminy - ornice - na meziskládku a z meziskládky " | [14 empty] | VV | 2 | 1 | True | 0 | ROZPOCET
| VV |  | " Odvoz ornice - na meziskládku " (224,7)*0,2 |  | 44.94 | [12 empty] | VV | 2 | 2 | True | 0 | ROZPOCET
| VV |  | " Odvoz ornice - z meziskládky pro zpětné použití " ((225,9+6,6+4,3+27,1)*0,2)*0,6 |  | 31.668 | [12 empty] | VV | 2 | 2 | True | 0 | ROZPOCET
| VV |  | Součet |  | 76.608 | [12 empty] | VV | 2 | 4 | True | 1 | ROZPOCET
59 | K | 162211319 | Příplatek k vodorovnému přemístění výkopku z horniny třídy těžitelnosti I skupiny 1 až 3 stavebním kolečkem za každých dalších 10 m | m3 | 1455.552 |  | 0 | CS ÚRS 2024 02 |  | základní |  | 0 | 0 | 0 | 0 | 0 | 4 | K | 2 |  |  |  | ROZPOCET | 0 | 0 | 0 | 0 | 0 | 1 | 0 | 4 | 118
| Online PSC |  | https://podminky.urs.cz/item/CS_URS_2024_02/162211319 | [14 empty] | Online PSC | 2
| VV |  | " Příplatek k vodorovnému přemístění výkopku z horniny třídy těžitelnosti I skupiny 1 až 3 stavebním kolečkem za každých dalších 10 m. " | [14 empty] | VV | 2 | 1 | True | 0 | ROZPOCET
| VV |  | " Uvažováno přemístění do 200 m - na meziskládku. " | [14 empty] | VV | 2 | 1 | True | 0 | ROZPOCET
| VV |  | " Odvoz ornice - na meziskládku " ((224,7)*0,2)*19 |  | 853.86 | [12 empty] | VV | 2 | 2 | True | 0 | ROZPOCET
| VV |  | " Odvoz ornice - z meziskládky pro zpětné použití " (((225,9+6,6+4,3+27,1)*0,2)*0,6)*19 |  | 601.692 | [12 empty] | VV | 2 | 2 | True | 0 | ROZPOCET
| VV |  | Součet |  | 1455.552 | [12 empty] | VV | 2 | 4 | True | 1 | ROZPOCET
60 | K | 171251201 | Uložení sypaniny na skládky nebo meziskládky | m3 | 44.94 |  | 0 | CS ÚRS 2024 02 |  | základní |  | 0 | 0 | 0 | 0 | 0 | 4 | K | 2 |  |  |  | ROZPOCET | 0 | 0 | 0 | 0 | 0 | 1 | 0 | 4 | 120
| Online PSC |  | https://podminky.urs.cz/item/CS_URS_2024_02/171251201 | [14 empty] | Online PSC | 2
| VV |  | " Uložení ornice na meziskládce " (224,7)*0,2 |  | 44.94 | [12 empty] | VV | 2 | 2 | True | 0 | ROZPOCET
| VV |  | Součet |  | 44.94 | [12 empty] | VV | 2 | 4 | True | 1 | ROZPOCET
61 | K | 167151101 | Nakládání výkopku z hornin třídy těžitelnosti I skupiny 1 až 3 do 100 m3 | m3 | 13.272 |  | 0 | CS ÚRS 2024 02 |  | základní |  | 0 | 0 | 0 | 0 | 0 | 4 | K | 2 |  |  |  | ROZPOCET | 0 | 0 | 0 | 0 | 0 | 1 | 0 | 4 | 122
| Online PSC |  | https://podminky.urs.cz/item/CS_URS_2024_02/167151101 | [14 empty] | Online PSC | 2
| VV |  | " Odvoz zeminy z meziskládky na trvalou skládku - ornice " | [14 empty] | VV | 2 | 1 | True | 0 | ROZPOCET
| VV |  | " Odvoz ornice " (44,94)-31,668 |  | 13.272 | [12 empty] | VV | 2 | 2 | True | 0 | ROZPOCET
| VV |  | Součet |  | 13.272 | [12 empty] | VV | 2 | 4 | True | 1 | ROZPOCET
62 | K | 162751117 | Vodorovné přemístění přes 9 000 do 10000 m výkopku/sypaniny z horniny třídy těžitelnosti I skupiny 1 až 3 | m3 | 13.272 |  | 0 | CS ÚRS 2024 02 |  | základní |  | 0 | 0 | 0 | 0 | 0 | 4 | K | 2 |  |  |  | ROZPOCET | 0 | 0 | 0 | 0 | 0 | 1 | 0 | 4 | 124
| Online PSC |  | https://podminky.urs.cz/item/CS_URS_2024_02/162751117 | [14 empty] | Online PSC | 2
| VV |  | " Vodorovné přemístění vytěžené zeminy na skládku do 10 000 m " | [14 empty] | VV | 2 | 1 | True | 0 | ROZPOCET
| VV |  | " Odvoz ornice na skládku " (13,272) |  | 13.272 | [12 empty] | VV | 2 | 2 | True | 0 | ROZPOCET
| VV |  | Součet |  | 13.272 | [12 empty] | VV | 2 | 4 | True | 1 | ROZPOCET
63 | K | 162751119 | Příplatek k vodorovnému přemístění výkopku/sypaniny z horniny třídy těžitelnosti I skupiny 1 až 3 ZKD 1000 m přes 10000 m | m3 | 132.72 |  | 0 | CS ÚRS 2024 02 |  | základní |  | 0 | 0 | 0 | 0 | 0 | 4 | K | 2 |  |  |  | ROZPOCET | 0 | 0 | 0 | 0 | 0 | 1 | 0 | 4 | 126
| Online PSC |  | https://podminky.urs.cz/item/CS_URS_2024_02/162751119 | [14 empty] | Online PSC | 2
| VV |  | " Příplatek k přemístění za zeminy na skládu přes 10 km - uvažována skládka ve vzdálenosti do 20 km. " | [14 empty] | VV | 2 | 1 | True | 0 | ROZPOCET
| VV |  | " Odvoz ornice na skládku " (13,272)*10 |  | 132.72 | [12 empty] | VV | 2 | 2 | True | 0 | ROZPOCET
| VV |  | Součet |  | 132.72 | [12 empty] | VV | 2 | 4 | True | 1 | ROZPOCET
64 | K | 171251101 | Uložení sypaniny do násypů nezhutněných strojně | m3 | 13.272 |  | 0 | CS ÚRS 2024 02 |  | základní |  | 0 | 0 | 0 | 0 | 0 | 4 | K | 2 |  |  |  | ROZPOCET | 0 | 0 | 0 | 0 | 0 | 1 | 0 | 4 | 128
| Online PSC |  | https://podminky.urs.cz/item/CS_URS_2024_02/171251101 | [14 empty] | Online PSC | 2
| VV |  | " Uložení zeminy na trvalé skládce vč. předepsaného zhutnění " (13,272) |  | 13.272 | [12 empty] | VV | 2 | 2 | True | 0 | ROZPOCET
| VV |  | Součet |  | 13.272 | [12 empty] | VV | 2 | 4 | True | 1 | ROZPOCET
65 | K | 171201231 | Poplatek za uložení zeminy a kamení na recyklační skládce (skládkovné) kód odpadu 17 05 04 | t | 22.5624 |  | 0 | CS ÚRS 2024 02 |  | základní |  | 0 | 0 | 0 | 0 | 0 | 4 | K | 2 |  |  |  | ROZPOCET | 0 | 0 | 0 | 0 | 0 | 1 | 0 | 4 | 130
| Online PSC |  | https://podminky.urs.cz/item/CS_URS_2024_02/171201231 | [14 empty] | Online PSC | 2
| P |  | Poznámka k položce: " POZN: Množství ze poplatek násobeno vzhledem k MJ koeficientem 1,7 → 1 m3 ≈ 1,7 t. " " Likvidace v souladu se zákonem č. 541/2020 Sb. O odpadech vč. správného začleněné dle přílohy č. 1 vyhlášky č. 8/2021 o Katalogu odpadů a posuzování vlastností odpadů (Katalog odpadů). Likvidace dle technologie na místa určené zhotovitelem, včetně poplatků za uložení zeminy / sypaniny / výkopku. " | [14 empty] | P | 2
| VV |  | " Poplatek za uložení zeminy na skládce " (13,272)*1,7 |  | 22.5624 | [12 empty] | VV | 2 | 2 | True | 0 | ROZPOCET
| VV |  | Součet |  | 22.5624 | [12 empty] | VV | 2 | 4 | True | 1 | ROZPOCET
| D | 99 | Přesun hmot |  |  |  | 0 |  |  |  |  | 0 |  | 0 |  | 0 | 1 | D | 1 |  |  |  | ROZPOCET | [6 empty] | 0
66 | K | 998231411 | Ruční přesun hmot pro sadovnické a krajinářské úpravy do 100 m | t | 42.234 |  | 0 | CS ÚRS 2024 02 |  | základní |  | 0 | 0 | 0 | 0 | 0 | 4 | K | 2 |  |  |  | ROZPOCET | 0 | 0 | 0 | 0 | 0 | 1 | 0 | 4 | 132
| Online PSC |  | https://podminky.urs.cz/item/CS_URS_2024_02/998231411 | [14 empty] | Online PSC | 2
| VV |  | " Přesun hmot pro sadové úpravy kolem objektu a ve vnitrobloku. " 42,234 |  | 42.234 | [12 empty] | VV | 2 | 2 | True | 0 | ROZPOCET
| VV |  | Součet |  | 42.234 | [12 empty] | VV | 2 | 4 | True | 1 | ROZPOCET
67 | K | 998231431 | Příplatek k ručnímu přesunu hmot pro sadovnické a krajinářské úpravy za zvětšený přesun ZKD 100 m | t | 42.234 |  | 0 | CS ÚRS 2024 02 |  | základní |  | 0 | 0 | 0 | 0 | 0 | 4 | K | 2 |  |  |  | ROZPOCET | 0 | 0 | 0 | 0 | 0 | 1 | 0 | 4 | 134
| Online PSC |  | https://podminky.urs.cz/item/CS_URS_2024_02/998231431 | [14 empty] | Online PSC | 2
| VV |  | " Příplatek k přesunu hmot pro sadové úpravy - kolem objektu a ve vnitrobloku. Uvažována vzdálenost do 200 m → 1× množství. " (42,234)*1 |  | 42.234 | [12 empty] | VV | 2 | 2 | True | 0 | ROZPOCET
| VV |  | Součet |  | 42.234 | [12 empty] | VV | 2 | 4 | True | 1 | ROZPOCET
68 | K | HZS1291 | Hodinová zúčtovací sazba pomocný stavební dělník | hod | 25 |  | 0 | CS ÚRS 2024 02 |  | základní |  | 0 | 0 | 0 | 0 | 0 | 4 | K | 2 |  |  |  | ROZPOCET | 0 | 0 | 0 | 0 | 0 | 1 | 0 | 4 | 136
| Online PSC |  | https://podminky.urs.cz/item/CS_URS_2024_02/HZS1291 | [14 empty] | Online PSC | 2
| P |  | Poznámka k položce: " Stavební práce a dodávky spojené s provedením funkčního celku HSV - výpomoce, doplňkové práce a dodávky,kompletace apod. - např. odstranění nevhodných příměsí a kemnů při sejmutí ornice. " | [14 empty] | P | 2
| VV |  | " Stavební práce a dodávky spojené s provedením funkčního celku HSV " (25,0) |  | 25 | [12 empty] | VV | 2 | 2 | True | 0 | ROZPOCET
| VV |  | Součet |  | 25 | [12 empty] | VV | 2 | 4 | True | 1 | ROZPOCET

## D.1.4.10.2.-1 - ZPEVNĚNÉ ...
{f75bde6e-9cd2-42f7-8507-595b4f687814}
2
| KRYCÍ LIST SOUPISU PRACÍ | [7 empty] | v --- níže se nacházejí doplnkové a pomocné údaje k sestavám --- v | [8 empty] | False
Stavba:
Výstavba urgentního příjmu nemocnice Sokolov - Úprava po ZD č. 24
Objekt:
D.1.4.10.2. - ZPEVNĚNÉ PLOCHY, KOMUNIKACE, CHODNÍKY
Soupis:
D.1.4.10.2.-1 - ZPEVNĚNÉ PLOCHY A KOMUNIKACE - PŘED OBJEKTEM
| KSO: |  |  |  |  | CC-CZ:
| Místo: |  |  |  |  | Datum: | 2025-02-17
| Zadavatel: |  |  |  |  | IČ:
DIČ:
| Účastník: |  |  |  |  | IČ: | Vyplň údaj
|  | Vyplň údaj |  |  |  | DIČ: | Vyplň údaj
| Projektant: |  |  |  |  | IČ:
DIČ:
| Zpracovatel: |  |  |  |  | IČ:
DIČ:
Poznámka:
| Cena bez DPH | [5 empty] | 0
|  |  | Základ daně |  |  | Sazba daně | Výše daně
| DPH | základní | 0 |  |  | 21% | 0
|  | snížená | 0 |  |  | 12% | 0
|  | zákl. přenesená | 0 |  |  | 21% | 0
|  | sníž. přenesená | 0 |  |  | 12% | 0
|  | nulová | 0 |  |  | 0% | 0
| Cena s DPH |  |  | v | CZK |  | 0
REKAPITULACE ČLENĚNÍ SOUPISU PRACÍ
Stavba:
Výstavba urgentního příjmu nemocnice Sokolov - Úprava po ZD č. 24
Objekt:
D.1.4.10.2. - ZPEVNĚNÉ PLOCHY, KOMUNIKACE, CHODNÍKY
Soupis:
D.1.4.10.2.-1 - ZPEVNĚNÉ PLOCHY A KOMUNIKACE - PŘED OBJEKTEM
Místo: | [5 empty] | Datum: | 2025-02-17
Zadavatel: | [5 empty] | Projektant:
Účastník: |  |  | Vyplň údaj |  |  | Zpracovatel:
Kód dílu - Popis | [6 empty] | Cena celkem [CZK]
Náklady stavby celkem | [6 empty] | 0 | [11 empty] | -1
| HSV - Práce a dodávky HSV | [5 empty] | 0
| 1 - Zemní práce | [5 empty] | 0
| 2 - Zakládání | [5 empty] | 0
| 5 - Komunikace | [5 empty] | 0
| 8 - Trubní vedení | [5 empty] | 0
| 9 - Ostatní konstrukce a práce-bourání | [5 empty] | 0
| 99 - Přesun hmot | [5 empty] | 0
SOUPIS PRACÍ
Stavba:
Výstavba urgentního příjmu nemocnice Sokolov - Úprava po ZD č. 24
Objekt:
D.1.4.10.2. - ZPEVNĚNÉ PLOCHY, KOMUNIKACE, CHODNÍKY
Soupis:
D.1.4.10.2.-1 - ZPEVNĚNÉ PLOCHY A KOMUNIKACE - PŘED OBJEKTEM
Místo: | [5 empty] | Datum: | 2025-02-17
Zadavatel: | [5 empty] | Projektant:
Účastník: |  |  | Vyplň údaj |  |  | Zpracovatel:
PČ | Typ | Kód | Popis | MJ | Množství | J.cena [CZK] | Cena celkem [CZK] | Cenová soustava |  | DPH | J. Nh [h] | Nh celkem [h] | J. hmotnost [t] | Hmotnost celkem [t] | J. suť [t] | Suť Celkem [t]
Náklady soupisu celkem | [6 empty] | 0 |  |  |  |  | 0 |  | 0.10706 |  | 0 |  | D | -1 | [10 empty] | 0
| D | HSV | Práce a dodávky HSV |  |  |  | 0 |  |  |  |  | 0 |  | 0.10706 |  | 0 | 1 | D | 0 |  |  |  | ROZPOCET | [6 empty] | 0
| D | 1 | Zemní práce |  |  |  | 0 |  |  |  |  | 0 |  | 0 |  | 0 | 1 | D | 1 |  |  |  | ROZPOCET | [6 empty] | 0
1 | K | 113106121 | Rozebrání dlažeb z betonových nebo kamenných dlaždic komunikací pro pěší ručně | m2 | 8.3 |  | 0 | CS ÚRS 2024 02 |  | základní |  | 0 | 0 | 0 | 0 | 0 | 4 | K | 2 |  |  |  | ROZPOCET | 0 | 0 | 0 | 0 | 0 | 1 | 0 | 4 | 2
| Online PSC |  | https://podminky.urs.cz/item/CS_URS_2024_02/113106121 | [14 empty] | Online PSC | 2
| VV |  | " Rozebrání chodníků ze betonové čtvercové dlažby. " | [14 empty] | VV | 2 | 1 | True | 0 | ROZPOCET
| VV |  | " Rozebrání dlažby chodníku " 1,5+2,7+4,1 |  | 8.3 | [12 empty] | VV | 2 | 2 | True | 0 | ROZPOCET
| VV |  | Součet |  | 8.3 | [12 empty] | VV | 2 | 4 | True | 1 | ROZPOCET
2 | K | 113106123 | Rozebrání dlažeb ze zámkových dlaždic komunikací pro pěší ručně | m2 | 20 |  | 0 | CS ÚRS 2024 02 |  | základní |  | 0 | 0 | 0 | 0 | 0 | 4 | K | 2 |  |  |  | ROZPOCET | 0 | 0 | 0 | 0 | 0 | 1 | 0 | 4 | 4
| Online PSC |  | https://podminky.urs.cz/item/CS_URS_2024_02/113106123 | [14 empty] | Online PSC | 2
| VV |  | " Rozebrání chodníků ze zámkové dlažby. " | [14 empty] | VV | 2 | 1 | True | 0 | ROZPOCET
| VV |  | " Rozebrání dlažby chodníku - tvralé odstranění. " 17,9+2,1 |  | 20 | [12 empty] | VV | 2 | 2 | True | 0 | ROZPOCET
| VV |  | Součet |  | 20 | [12 empty] | VV | 2 | 4 | True | 1 | ROZPOCET
3 | K | 113107122 | Odstranění podkladu z kameniva drceného tl přes 100 do 200 mm ručně | m2 | 61.3 |  | 0 | CS ÚRS 2024 02 |  | základní |  | 0 | 0 | 0 | 0 | 0 | 4 | K | 2 |  |  |  | ROZPOCET | 0 | 0 | 0 | 0 | 0 | 1 | 0 | 4 | 6
| Online PSC |  | https://podminky.urs.cz/item/CS_URS_2024_02/113107122 | [14 empty] | Online PSC | 2
| VV |  | " Odstrannění plochy kameniva pod zpevněnými plochami ručně. " | [14 empty] | VV | 2 | 1 | True | 0 | ROZPOCET
| VV |  | " Odstranění podkladu pod chodníkem ze zámkové dlažby " 17,9+2,1 |  | 20 | [12 empty] | VV | 2 | 2 | True | 0 | ROZPOCET
| VV |  | " Odstranění podkladu pod chodníkem z betonové čtvercové dlažby " 1,5+2,7+4,1 |  | 8.3 | [12 empty] | VV | 2 | 2 | True | 0 | ROZPOCET
| VV |  | " Odstranění vrstev kameniva ručně. " | [14 empty] | VV | 2 | 1 | True | 0 | ROZPOCET
| VV |  | " Odstranění okapových chodníků kolem objektu z kačírku " 7,7+25,3 |  | 33 | [12 empty] | VV | 2 | 2 | True | 0 | ROZPOCET
| VV |  | Součet |  | 61.3 | [12 empty] | VV | 2 | 4 | True | 1 | ROZPOCET
4 | K | 113107123 | Odstranění podkladu z kameniva drceného tl přes 200 do 300 mm ručně | m2 | 4.8 |  | 0 | CS ÚRS 2024 02 |  | základní |  | 0 | 0 | 0 | 0 | 0 | 4 | K | 2 |  |  |  | ROZPOCET | 0 | 0 | 0 | 0 | 0 | 1 | 0 | 4 | 8
| Online PSC |  | https://podminky.urs.cz/item/CS_URS_2024_02/113107123 | [14 empty] | Online PSC | 2
| VV |  | " Odstranění podkladu betonových ploch ručně " | [14 empty] | VV | 2 | 1 | True | 0 | ROZPOCET
| VV |  | " Odstranění podkladu pod betonem - před bočním vstupem. " 4,8 |  | 4.8 | [12 empty] | VV | 2 | 2 | True | 0 | ROZPOCET
| VV |  | Součet |  | 4.8 | [12 empty] | VV | 2 | 4 | True | 1 | ROZPOCET
5 | K | 113107136 | Odstranění podkladu z betonu vyztuženého sítěmi tl přes 100 do 150 mm ručně | m2 | 4.8 |  | 0 | CS ÚRS 2024 02 |  | základní |  | 0 | 0 | 0 | 0 | 0 | 4 | K | 2 |  |  |  | ROZPOCET | 0 | 0 | 0 | 0 | 0 | 1 | 0 | 4 | 10
| Online PSC |  | https://podminky.urs.cz/item/CS_URS_2024_02/113107136 | [14 empty] | Online PSC | 2
| VV |  | " Odstranění betonových ploch - vrchní vrstvy - ručně " | [14 empty] | VV | 2 | 1 | True | 0 | ROZPOCET
| VV |  | " Odstranění betonové vrstvy - před bočním vstupem. " 4,8 |  | 4.8 | [12 empty] | VV | 2 | 2 | True | 0 | ROZPOCET
| VV |  | Součet |  | 4.8 | [12 empty] | VV | 2 | 4 | True | 1 | ROZPOCET
6 | K | 113107223 | Odstranění podkladu z kameniva drceného tl přes 200 do 300 mm strojně pl přes 200 m2 | m2 | 983.8 |  | 0 | CS ÚRS 2024 02 |  | základní |  | 0 | 0 | 0 | 0 | 0 | 4 | K | 2 |  |  |  | ROZPOCET | 0 | 0 | 0 | 0 | 0 | 1 | 0 | 4 | 12
| Online PSC |  | https://podminky.urs.cz/item/CS_URS_2024_02/113107223 | [14 empty] | Online PSC | 2
| VV |  | " Odstranění podkladních vrstev strojně pro jednotlivé plochy přes 200 m2. " | [14 empty] | VV | 2 | 1 | True | 0 | ROZPOCET
| VV |  | " Odstranění podkladních vrstev pod asfaltovou komunikací " 983,8 |  | 983.8 | [12 empty] | VV | 2 | 2 | True | 0 | ROZPOCET
| VV |  | Součet |  | 983.8 | [12 empty] | VV | 2 | 4 | True | 1 | ROZPOCET
7 | K | 113107243 | Odstranění podkladu živičného tl přes 100 do 150 mm strojně pl přes 200 m2 | m2 | 983.8 |  | 0 | CS ÚRS 2024 02 |  | základní |  | 0 | 0 | 0 | 0 | 0 | 4 | K | 2 |  |  |  | ROZPOCET | 0 | 0 | 0 | 0 | 0 | 1 | 0 | 4 | 14
| Online PSC |  | https://podminky.urs.cz/item/CS_URS_2024_02/113107243 | [14 empty] | Online PSC | 2
| VV |  | " Odstranění živičné vrstvy asfaltové komunikace pro jednotlivé plochy přes 200 m2. " | [14 empty] | VV | 2 | 1 | True | 0 | ROZPOCET
| VV |  | " Odstranění asfaltu v areálu " 983,8 |  | 983.8 | [12 empty] | VV | 2 | 2 | True | 0 | ROZPOCET
| VV |  | Součet |  | 983.8 | [12 empty] | VV | 2 | 4 | True | 1 | ROZPOCET
8 | K | 113201112 | Vytrhání obrub silničních ležatých | m | 3.7 |  | 0 | CS ÚRS 2024 02 |  | základní |  | 0 | 0 | 0 | 0 | 0 | 4 | K | 2 |  |  |  | ROZPOCET | 0 | 0 | 0 | 0 | 0 | 1 | 0 | 4 | 16
| Online PSC |  | https://podminky.urs.cz/item/CS_URS_2024_02/113201112 | [14 empty] | Online PSC | 2
| P |  | Poznámka k položce: " V ceně také vybourání lože. " | [14 empty] | P | 2
| VV |  | " Vytrhání ležatých obrub - silničních " 3,7 |  | 3.7 | [12 empty] | VV | 2 | 2 | True | 0 | ROZPOCET
| VV |  | Součet |  | 3.7 | [12 empty] | VV | 2 | 4 | True | 1 | ROZPOCET
9 | K | 113202111 | Vytrhání obrub krajníků obrubníků stojatých | m | 265.5 |  | 0 | CS ÚRS 2024 02 |  | základní |  | 0 | 0 | 0 | 0 | 0 | 4 | K | 2 |  |  |  | ROZPOCET | 0 | 0 | 0 | 0 | 0 | 1 | 0 | 4 | 18
| Online PSC |  | https://podminky.urs.cz/item/CS_URS_2024_02/113202111 | [14 empty] | Online PSC | 2
| P |  | Poznámka k položce: " V ceně také vybourání lože. " | [14 empty] | P | 2
| VV |  | " Vytrhání stojatých obrub - silničních " 75,5+34,8+41,6+89,3 |  | 241.2 | [12 empty] | VV | 2 | 2 | True | 0 | ROZPOCET
| VV |  | " Vytrhání stojatých obrub - chodníkových " 24,3 |  | 24.3 | [12 empty] | VV | 2 | 2 | True | 0 | ROZPOCET
| VV |  | Součet |  | 265.5 | [12 empty] | VV | 2 | 4 | True | 1 | ROZPOCET
10 | K | 113204111 | Vytrhání obrub záhonových | m | 54.3 |  | 0 | CS ÚRS 2024 02 |  | základní |  | 0 | 0 | 0 | 0 | 0 | 4 | K | 2 |  |  |  | ROZPOCET | 0 | 0 | 0 | 0 | 0 | 1 | 0 | 4 | 20
| Online PSC |  | https://podminky.urs.cz/item/CS_URS_2024_02/113204111 | [14 empty] | Online PSC | 2
| P |  | Poznámka k položce: " V ceně také vybourání lože. " | [14 empty] | P | 2
| VV |  | " Vytrhání stojatých obrub - záhonových " 43,7+6,4+0,6+3,6 |  | 54.3 | [12 empty] | VV | 2 | 2 | True | 0 | ROZPOCET
| VV |  | Součet |  | 54.3 | [12 empty] | VV | 2 | 4 | True | 1 | ROZPOCET
11 | K | 115101201 | Čerpání vody na dopravní výšku do 10 m průměrný přítok do 500 l/min | hod | 80 |  | 0 | CS ÚRS 2024 02 |  | základní |  | 0 | 0 | 0 | 0 | 0 | 4 | K | 2 |  |  |  | ROZPOCET | 0 | 0 | 0 | 0 | 0 | 1 | 0 | 4 | 22
| Online PSC |  | https://podminky.urs.cz/item/CS_URS_2024_02/115101201 | [14 empty] | Online PSC | 2
12 | K | 115101301 | Pohotovost čerpací soupravy pro dopravní výšku do 10 m přítok do 500 l/min | den | 10 |  | 0 | CS ÚRS 2024 02 |  | základní |  | 0 | 0 | 0 | 0 | 0 | 4 | K | 2 |  |  |  | ROZPOCET | 0 | 0 | 0 | 0 | 0 | 1 | 0 | 4 | 24
| Online PSC |  | https://podminky.urs.cz/item/CS_URS_2024_02/115101301 | [14 empty] | Online PSC | 2
13 | K | 119001402 | Dočasné zajištění potrubí ocelového nebo litinového DN do 500 mm | m | 5 |  | 0 | CS ÚRS 2024 02 |  | základní |  | 0 | 0 | 0 | 0 | 0 | 4 | K | 2 |  |  |  | ROZPOCET | 0 | 0 | 0 | 0 | 0 | 1 | 0 | 4 | 26
| Online PSC |  | https://podminky.urs.cz/item/CS_URS_2024_02/119001402 | [14 empty] | Online PSC | 2
14 | K | 119001406 | Dočasné zajištění potrubí z PE DN do 500 mm | m | 5 |  | 0 | CS ÚRS 2024 02 |  | základní |  | 0 | 0 | 0 | 0 | 0 | 4 | K | 2 |  |  |  | ROZPOCET | 0 | 0 | 0 | 0 | 0 | 1 | 0 | 4 | 28
| Online PSC |  | https://podminky.urs.cz/item/CS_URS_2024_02/119001406 | [14 empty] | Online PSC | 2
15 | K | 119001412 | Dočasné zajištění potrubí betonového, ŽB nebo kameninového DN do 500 mm | m | 3 |  | 0 | CS ÚRS 2024 02 |  | základní |  | 0 | 0 | 0 | 0 | 0 | 4 | K | 2 |  |  |  | ROZPOCET | 0 | 0 | 0 | 0 | 0 | 1 | 0 | 4 | 30
| Online PSC |  | https://podminky.urs.cz/item/CS_URS_2024_02/119001412 | [14 empty] | Online PSC | 2
16 | K | 119001422 | Dočasné zajištění kabelů a kabelových tratí z 6 volně ložených kabelů | m | 30 |  | 0 | CS ÚRS 2024 02 |  | základní |  | 0 | 0 | 0 | 0 | 0 | 4 | K | 2 |  |  |  | ROZPOCET | 0 | 0 | 0 | 0 | 0 | 1 | 0 | 4 | 32
| Online PSC |  | https://podminky.urs.cz/item/CS_URS_2024_02/119001422 | [14 empty] | Online PSC | 2
17 | K | 119999901 SPC | D+M + DMTŽ Ochrana / zajištění stávajících prvků při provádění a bourání zpevněných ploch - Specifikace dle PD | sada | 1 |  | 0 | vlastní |  | základní |  | 0 | 0 | 0 | 0 | 0 | 4 | K | 2 |  |  |  | ROZPOCET | 0 | 0 | 0 | 0 | 0 | 1 | 0 | 4 | 34
| P |  | Poznámka k položce: " Ochrana / zajištění stávajících šachet (ZTI i kabelových), podzemních hydrantů, vpustí, mobiliáře (košů, laviček, …), skříní (elektro, plyn, …), sloupů VO, dopravních značek, informačních panelů, kamenného pomníku, atd. při provádění a bourání zpevněných ploch. " " V ceně veškeré nutné příslušenství související s ochranou a zajištěním stávajících šachet, vpustí, podzemních hydrantů a dalších věcí související s provedením a bouráním zpevněných ploch. V ceně také přesun hmot, případný odvoz a likviedace suti. " " POZN: Předpokládá se ochrana a zajištění vč. pozdějšího odstranění / demontáž a zpětná montáž následujícího množství a druhů prvků: - uliční vpusti – 2 ks; - kamenný pomník – 1 ks; - stávající šachty a konstrukce v zatravněném ostrůvku – 6 ks." | [14 empty] | P | 2
| VV |  | " Ochrana stávajících prvků během prací " (1,0) |  | 1 | [12 empty] | VV | 2 | 2 | True | 0 | ROZPOCET
| VV |  | Součet |  | 1 | [12 empty] | VV | 2 | 4 | True | 1 | ROZPOCET
20 | K | 122251104 | Odkopávky a prokopávky nezapažené v hornině třídy těžitelnosti I skupiny 3 objem do 500 m3 strojně | m3 | 282.0424 |  | 0 | CS ÚRS 2024 02 |  | základní |  | 0 | 0 | 0 | 0 | 0 | 4 | K | 2 |  |  |  | ROZPOCET | 0 | 0 | 0 | 0 | 0 | 1 | 0 | 4 | 40
| Online PSC |  | https://podminky.urs.cz/item/CS_URS_2024_02/122251104 | [14 empty] | Online PSC | 2
| P |  | Poznámka k položce: " V ceně také zohledněna lepivost vytěžené zeminy. " | [14 empty] | P | 2
| VV |  | " Odkopávky pro zpevněné plochy ostatní - 45 % z celkového objemu . " | [14 empty] | VV | 2 | 1 | True | 0 | ROZPOCET
| VV |  | " Odkopávka pro zpevněné plochy - asfaltová komunikace. " ((643,4)*0,41)*0,45 |  | 118.7073 | [12 empty] | VV | 2 | 2 | True | 0 | ROZPOCET
| VV |  | " Odkopávka pro zpevněné plochy - cementobetonový (CB) kryt " ((146,1)*0,36)*0,45 |  | 23.6682 | [12 empty] | VV | 2 | 2 | True | 0 | ROZPOCET
| VV |  | " Odkopávka pro zpevněné plochy - areálový chodník. " ((122,7)*0,24)*0,45 |  | 13.2516 | [12 empty] | VV | 2 | 2 | True | 0 | ROZPOCET
| VV |  | " Odkopávka pro zpevněné plochy - areálový chodník - reliéfní dlažba. " ((1,2)*0,24)*0,45 |  | 0.1296 | [12 empty] | VV | 2 | 2 | True | 0 | ROZPOCET
| VV |  | " Odkopávka pro zpevněné plochy - okapový chodník. " ((44,1)*0,15)*0,45 |  | 2.9768 | [12 empty] | VV | 2 | 2 | True | 0 | ROZPOCET
| VV |  | " Odkopávka pro zpevněné plochy - sanace pláně " ((643,4+146,1+(122,7+1,2))*0,3)*0,45 |  | 123.309 | [12 empty] | VV | 2 | 2 | True | 0 | ROZPOCET
| VV |  | Součet |  | 282.0424 | [12 empty] | VV | 2 | 4 | True | 1 | ROZPOCET
21 | K | 122351104 | Odkopávky a prokopávky nezapažené v hornině třídy těžitelnosti II skupiny 4 objem do 500 m3 strojně | m3 | 282.0424 |  | 0 | CS ÚRS 2024 02 |  | základní |  | 0 | 0 | 0 | 0 | 0 | 4 | K | 2 |  |  |  | ROZPOCET | 0 | 0 | 0 | 0 | 0 | 1 | 0 | 4 | 42
| Online PSC |  | https://podminky.urs.cz/item/CS_URS_2024_02/122351104 | [14 empty] | Online PSC | 2
| P |  | Poznámka k položce: " V ceně také zohledněna lepivost vytěžené zeminy. " | [14 empty] | P | 2
| VV |  | " Odkopávky pro zpevněné plochy ostatní - 45 % z celkového objemu . " | [14 empty] | VV | 2 | 1 | True | 0 | ROZPOCET
| VV |  | " Odkopávka pro zpevněné plochy - asfaltová komunikace. " ((643,4)*0,41)*0,45 |  | 118.7073 | [12 empty] | VV | 2 | 2 | True | 0 | ROZPOCET
| VV |  | " Odkopávka pro zpevněné plochy - cementobetonový (CB) kryt " ((146,1)*0,36)*0,45 |  | 23.6682 | [12 empty] | VV | 2 | 2 | True | 0 | ROZPOCET
| VV |  | " Odkopávka pro zpevněné plochy - areálový chodník. " ((122,7)*0,24)*0,45 |  | 13.2516 | [12 empty] | VV | 2 | 2 | True | 0 | ROZPOCET
| VV |  | " Odkopávka pro zpevněné plochy - areálový chodník - reliéfní dlažba. " ((1,2)*0,24)*0,45 |  | 0.1296 | [12 empty] | VV | 2 | 2 | True | 0 | ROZPOCET
| VV |  | " Odkopávka pro zpevněné plochy - okapový chodník. " ((44,1)*0,15)*0,45 |  | 2.9768 | [12 empty] | VV | 2 | 2 | True | 0 | ROZPOCET
| VV |  | " Odkopávka pro zpevněné plochy - sanace pláně " ((643,4+146,1+(122,7+1,2))*0,3)*0,45 |  | 123.309 | [12 empty] | VV | 2 | 2 | True | 0 | ROZPOCET
| VV |  | Součet |  | 282.0424 | [12 empty] | VV | 2 | 4 | True | 1 | ROZPOCET
22 | K | 122451103 | Odkopávky a prokopávky nezapažené v hornině třídy těžitelnosti II skupiny 5 objem do 100 m3 strojně | m3 | 50.1409 |  | 0 | CS ÚRS 2024 02 |  | základní |  | 0 | 0 | 0 | 0 | 0 | 4 | K | 2 |  |  |  | ROZPOCET | 0 | 0 | 0 | 0 | 0 | 1 | 0 | 4 | 44
| Online PSC |  | https://podminky.urs.cz/item/CS_URS_2024_02/122451103 | [14 empty] | Online PSC | 2
| P |  | Poznámka k položce: " V ceně také zohledněna lepivost vytěžené zeminy. " | [14 empty] | P | 2
| VV |  | " Odkopávky pro zpevněné plochy ostatní - 8 % z celkového objemu . " | [14 empty] | VV | 2 | 1 | True | 0 | ROZPOCET
| VV |  | " Odkopávka pro zpevněné plochy - asfaltová komunikace. " ((643,4)*0,41)*0,08 |  | 21.1035 | [12 empty] | VV | 2 | 2 | True | 0 | ROZPOCET
| VV |  | " Odkopávka pro zpevněné plochy - cementobetonový (CB) kryt " ((146,1)*0,36)*0,08 |  | 4.2077 | [12 empty] | VV | 2 | 2 | True | 0 | ROZPOCET
| VV |  | " Odkopávka pro zpevněné plochy - areálový chodník. " ((122,7)*0,24)*0,08 |  | 2.3558 | [12 empty] | VV | 2 | 2 | True | 0 | ROZPOCET
| VV |  | " Odkopávka pro zpevněné plochy - areálový chodník - reliéfní dlažba. " ((1,2)*0,24)*0,08 |  | 0.02304 | [12 empty] | VV | 2 | 2 | True | 0 | ROZPOCET
| VV |  | " Odkopávka pro zpevněné plochy - okapový chodník. " ((44,1)*0,15)*0,08 |  | 0.5292 | [12 empty] | VV | 2 | 2 | True | 0 | ROZPOCET
| VV |  | " Odkopávka pro zpevněné plochy - sanace pláně " ((643,4+146,1+(122,7+1,2))*0,3)*0,08 |  | 21.9216 | [12 empty] | VV | 2 | 2 | True | 0 | ROZPOCET
| VV |  | Součet |  | 50.1409 | [12 empty] | VV | 2 | 4 | True | 1 | ROZPOCET
23 | K | 122551101 | Odkopávky a prokopávky nezapažené v hornině třídy těžitelnosti III skupiny 6 objem do 20 m3 strojně | m3 | 12.5352 |  | 0 | CS ÚRS 2024 02 |  | základní |  | 0 | 0 | 0 | 0 | 0 | 4 | K | 2 |  |  |  | ROZPOCET | 0 | 0 | 0 | 0 | 0 | 1 | 0 | 4 | 46
| Online PSC |  | https://podminky.urs.cz/item/CS_URS_2024_02/122551101 | [14 empty] | Online PSC | 2
| P |  | Poznámka k položce: " V ceně také zohledněna lepivost vytěžené zeminy. " | [14 empty] | P | 2
| VV |  | " Odkopávky pro zpevněné plochy ostatní - 2 % z celkového objemu . " | [14 empty] | VV | 2 | 1 | True | 0 | ROZPOCET
| VV |  | " Odkopávka pro zpevněné plochy - asfaltová komunikace. " ((643,4)*0,41)*0,02 |  | 5.2759 | [12 empty] | VV | 2 | 2 | True | 0 | ROZPOCET
| VV |  | " Odkopávka pro zpevněné plochy - cementobetonový (CB) kryt " ((146,1)*0,36)*0,02 |  | 1.0519 | [12 empty] | VV | 2 | 2 | True | 0 | ROZPOCET
| VV |  | " Odkopávka pro zpevněné plochy - areálový chodník. " ((122,7)*0,24)*0,02 |  | 0.58896 | [12 empty] | VV | 2 | 2 | True | 0 | ROZPOCET
| VV |  | " Odkopávka pro zpevněné plochy - areálový chodník - reliéfní dlažba. " ((1,2)*0,24)*0,02 |  | 0.00576 | [12 empty] | VV | 2 | 2 | True | 0 | ROZPOCET
| VV |  | " Odkopávka pro zpevněné plochy - okapový chodník. " ((44,1)*0,15)*0,02 |  | 0.1323 | [12 empty] | VV | 2 | 2 | True | 0 | ROZPOCET
| VV |  | " Odkopávka pro zpevněné plochy - sanace pláně " ((643,4+146,1+(122,7+1,2))*0,3)*0,02 |  | 5.4804 | [12 empty] | VV | 2 | 2 | True | 0 | ROZPOCET
| VV |  | Součet |  | 12.5352 | [12 empty] | VV | 2 | 4 | True | 1 | ROZPOCET
24 | K | 129001101 | Příplatek za ztížení odkopávky nebo prokopávky v blízkosti inženýrských sítí | m3 | 12.5352 |  | 0 | CS ÚRS 2024 02 |  | základní |  | 0 | 0 | 0 | 0 | 0 | 4 | K | 2 |  |  |  | ROZPOCET | 0 | 0 | 0 | 0 | 0 | 1 | 0 | 4 | 48
| Online PSC |  | https://podminky.urs.cz/item/CS_URS_2024_02/129001101 | [14 empty] | Online PSC | 2
| VV |  | " Příplatek 2 % " (282,04+282,04+50,14+12,54)*0,02 |  | 12.5352 | [12 empty] | VV | 2 | 2 | True | 0 | ROZPOCET
| VV |  | Součet |  | 12.5352 | [12 empty] | VV | 2 | 4 | True | 1 | ROZPOCET
25 | K | 132251101 | Hloubení rýh nezapažených š do 800 mm v hornině třídy těžitelnosti I skupiny 3 objem do 20 m3 strojně | m3 | 1.0854 |  | 0 | CS ÚRS 2024 02 |  | základní |  | 0 | 0 | 0 | 0 | 0 | 4 | K | 2 |  |  |  | ROZPOCET | 0 | 0 | 0 | 0 | 0 | 1 | 0 | 4 | 50
| Online PSC |  | https://podminky.urs.cz/item/CS_URS_2024_02/132251101 | [14 empty] | Online PSC | 2
| P |  | Poznámka k položce: " V ceně zohledněno svislé přemístění zeminy, naložení výkopku nebo uložení ve vzdálenosti do 3,0 m od rýhy, lepivost a případné urovnání dna. " " POZN: Pažení pro hloubku 0,3 m není uvažováno. Výška výkopu uvažována od dna odkopávek. " | [14 empty] | P | 2
| VV |  | " Hloubení rýh pro trativod u zastřešeného příjezdu - 45 % z celkové kubatury " | [14 empty] | VV | 2 | 1 | True | 0 | ROZPOCET
| VV |  | " Hloubení rýhy pro trativod " (20,1*0,4*0,3)*0,45 |  | 1.0854 | [12 empty] | VV | 2 | 2 | True | 0 | ROZPOCET
| VV |  | Součet |  | 1.0854 | [12 empty] | VV | 2 | 4 | True | 1 | ROZPOCET
26 | K | 132351101 | Hloubení rýh nezapažených š do 800 mm v hornině třídy těžitelnosti II skupiny 4 objem do 20 m3 strojně | m3 | 1.0854 |  | 0 | CS ÚRS 2024 02 |  | základní |  | 0 | 0 | 0 | 0 | 0 | 4 | K | 2 |  |  |  | ROZPOCET | 0 | 0 | 0 | 0 | 0 | 1 | 0 | 4 | 52
| Online PSC |  | https://podminky.urs.cz/item/CS_URS_2024_02/132351101 | [14 empty] | Online PSC | 2
| P |  | Poznámka k položce: " V ceně zohledněno svislé přemístění zeminy, naložení výkopku nebo uložení ve vzdálenosti do 3,0 m od rýhy, lepivost a případné urovnání dna. " " POZN: Pažení pro hloubku 0,3 m není uvažováno. Výška výkopu uvažována od dna odkopávek. " | [14 empty] | P | 2
| VV |  | " Hloubení rýh pro trativod u zastřešeného příjezdu - 45 % z celkové kubatury " | [14 empty] | VV | 2 | 1 | True | 0 | ROZPOCET
| VV |  | " Hloubení rýhy pro trativod " (20,1*0,4*0,3)*0,45 |  | 1.0854 | [12 empty] | VV | 2 | 2 | True | 0 | ROZPOCET
| VV |  | Součet |  | 1.0854 | [12 empty] | VV | 2 | 4 | True | 1 | ROZPOCET
27 | K | 132451101 | Hloubení rýh nezapažených š do 800 mm v hornině třídy těžitelnosti II skupiny 5 objem do 20 m3 strojně | m3 | 0.19296 |  | 0 | CS ÚRS 2024 02 |  | základní |  | 0 | 0 | 0 | 0 | 0 | 4 | K | 2 |  |  |  | ROZPOCET | 0 | 0 | 0 | 0 | 0 | 1 | 0 | 4 | 54
| Online PSC |  | https://podminky.urs.cz/item/CS_URS_2024_02/132451101 | [14 empty] | Online PSC | 2
| P |  | Poznámka k položce: " V ceně zohledněno svislé přemístění zeminy, naložení výkopku nebo uložení ve vzdálenosti do 3,0 m od rýhy, lepivost a případné urovnání dna. " " POZN: Pažení pro hloubku 0,3 m není uvažováno. Výška výkopu uvažována od dna odkopávek. " | [14 empty] | P | 2
| VV |  | " Hloubení rýh pro trativod u zastřešeného příjezdu - 8 % z celkové kubatury " | [14 empty] | VV | 2 | 1 | True | 0 | ROZPOCET
| VV |  | " Hloubení rýhy pro trativod " (20,1*0,4*0,3)*0,08 |  | 0.19296 | [12 empty] | VV | 2 | 2 | True | 0 | ROZPOCET
| VV |  | Součet |  | 0.19296 | [12 empty] | VV | 2 | 4 | True | 1 | ROZPOCET
28 | K | 132551101 | Hloubení rýh nezapažených š do 800 mm v hornině třídy těžitelnosti III skupiny 6 objem do 20 m3 strojně | m3 | 0.04824 |  | 0 | CS ÚRS 2024 02 |  | základní |  | 0 | 0 | 0 | 0 | 0 | 4 | K | 2 |  |  |  | ROZPOCET | 0 | 0 | 0 | 0 | 0 | 1 | 0 | 4 | 56
| Online PSC |  | https://podminky.urs.cz/item/CS_URS_2024_02/132551101 | [14 empty] | Online PSC | 2
| P |  | Poznámka k položce: " V ceně zohledněno svislé přemístění zeminy, naložení výkopku nebo uložení ve vzdálenosti do 3,0 m od rýhy, lepivost a případné urovnání dna. " " POZN: Pažení pro hloubku 0,3 m není uvažováno. Výška výkopu uvažována od dna odkopávek. " | [14 empty] | P | 2
| VV |  | " Hloubení rýh pro trativod u zastřešeného příjezdu - 2 % z celkové kubatury " | [14 empty] | VV | 2 | 1 | True | 0 | ROZPOCET
| VV |  | " Hloubení rýhy pro trativod " (20,1*0,4*0,3)*0,02 |  | 0.04824 | [12 empty] | VV | 2 | 2 | True | 0 | ROZPOCET
| VV |  | Součet |  | 0.04824 | [12 empty] | VV | 2 | 4 | True | 1 | ROZPOCET
29 | K | 139001101 | Příplatek za ztížení vykopávky v blízkosti podzemního vedení | m3 | 0.242 |  | 0 | CS ÚRS 2024 02 |  | základní |  | 0 | 0 | 0 | 0 | 0 | 4 | K | 2 |  |  |  | ROZPOCET | 0 | 0 | 0 | 0 | 0 | 1 | 0 | 4 | 58
| Online PSC |  | https://podminky.urs.cz/item/CS_URS_2024_02/139001101 | [14 empty] | Online PSC | 2
| VV |  | " Příplatek 10 % " (1,09+1,09+0,19+0,05)*0,1 |  | 0.242 | [12 empty] | VV | 2 | 2 | True | 0 | ROZPOCET
| VV |  | Součet |  | 0.242 | [12 empty] | VV | 2 | 4 | True | 1 | ROZPOCET
30 | K | 171152501 | Zhutnění podloží z hornin soudržných nebo nesoudržných pod násypy | m2 | 913.4 |  | 0 | CS ÚRS 2024 02 |  | základní |  | 0 | 0 | 0 | 0 | 0 | 4 | K | 2 |  |  |  | ROZPOCET | 0 | 0 | 0 | 0 | 0 | 1 | 0 | 4 | 60
| Online PSC |  | https://podminky.urs.cz/item/CS_URS_2024_02/171152501 | [14 empty] | Online PSC | 2
| VV |  | " Hutnění podloží před realizací zpevněných ploch " (643,4)+(146,1)+(122,7)+(1,2) |  | 913.4 | [12 empty] | VV | 2 | 2 | True | 0 | ROZPOCET
| VV |  | Součet |  | 913.4 | [12 empty] | VV | 2 | 4 | True | 1 | ROZPOCET
31 | K | 175111101 | Obsypání potrubí ručně sypaninou bez prohození, uloženou do 3 m | m3 | 1.206 |  | 0 | CS ÚRS 2024 02 |  | základní |  | 0 | 0 | 0 | 0 | 0 | 4 | K | 2 |  |  |  | ROZPOCET | 0 | 0 | 0 | 0 | 0 | 1 | 0 | 4 | 62
| Online PSC |  | https://podminky.urs.cz/item/CS_URS_2024_02/175111101 | [14 empty] | Online PSC | 2
| VV |  | " Obsyp potrubí štěrkem / drti pro trativod - v. 150 mm. " | [14 empty] | VV | 2 | 1 | True | 0 | ROZPOCET
| VV |  | " Obsyp potrubí štěrkem pro trativod - tl. 150 mm. " (20,1)*0,4*0,15 |  | 1.206 | [12 empty] | VV | 2 | 2 | True | 0 | ROZPOCET
| VV |  | Součet |  | 1.206 | [12 empty] | VV | 2 | 4 | True | 1 | ROZPOCET
32 | M | 58343872 | kamenivo drcené hrubé frakce 8/16 | t | 2.42 |  | 0 | CS ÚRS 2024 02 |  | základní |  | 0 | 0 | 0 | 0 | 0 | 8 | M | 2 |  |  |  | ROZPOCET | 0 | 0 | 0 | 0 | 0 | 1 | 0 | 4 | 64
| VV |  | " Obsyp potrubí štěrkem pro trativod. " | [14 empty] | VV | 2 | 1 | True | 0 | ROZPOCET
| VV |  | " Obsyp potrubí štěrkem pro trativod - tl. 150 mm. " (1,21)*2,0 |  | 2.42 | [12 empty] | VV | 2 | 2 | True | 0 | ROZPOCET
| VV |  | Součet |  | 2.42 | [12 empty] | VV | 2 | 4 | True | 1 | ROZPOCET
33 | K | 181151321 | Plošná úprava terénu přes 500 m2 zemina skupiny 1 až 4 nerovnosti do 150 mm v rovinně a svahu do 1:5 | m2 | 957.5 |  | 0 | CS ÚRS 2024 02 |  | základní |  | 0 | 0 | 0 | 0 | 0 | 4 | K | 2 |  |  |  | ROZPOCET | 0 | 0 | 0 | 0 | 0 | 1 | 0 | 4 | 66
| Online PSC |  | https://podminky.urs.cz/item/CS_URS_2024_02/181151321 | [14 empty] | Online PSC | 2
| VV |  | " Úprava ploch před realizací zpevněných ploch - souvislé plochy přes 500 m2 → zpevněné plochy ostatní. " (643,4)+(146,1)+(122,7)+(1,2)+(44,1) |  | 957.5 | [12 empty] | VV | 2 | 2 | True | 0 | ROZPOCET
| VV |  | Součet |  | 957.5 | [12 empty] | VV | 2 | 4 | True | 1 | ROZPOCET
34 | K | 167151111 | Nakládání výkopku z hornin třídy těžitelnosti I skupiny 1 až 3 přes 100 m3 | m3 | 283.127 |  | 0 | CS ÚRS 2024 02 |  | základní |  | 0 | 0 | 0 | 0 | 0 | 4 | K | 2 |  |  |  | ROZPOCET | 0 | 0 | 0 | 0 | 0 | 1 | 0 | 4 | 68
| Online PSC |  | https://podminky.urs.cz/item/CS_URS_2024_02/167151111 | [14 empty] | Online PSC | 2
| VV |  | " Odvoz zeminy (sypaniny / výkopku / navážky) z odkopávek a hloubení rýh - přesuny strojně. " | [14 empty] | VV | 2 | 1 | True | 0 | ROZPOCET
| VV |  | " Odkopávky " (282,042) |  | 282.042 | [12 empty] | VV | 2 | 2 | True | 0 | ROZPOCET
| VV |  | " Hloubení rýh pro trativod " (1,085) |  | 1.085 | [12 empty] | VV | 2 | 2 | True | 0 | ROZPOCET
| VV |  | Součet |  | 283.127 | [12 empty] | VV | 2 | 4 | True | 1 | ROZPOCET
35 | K | 167151112 | Nakládání výkopku z hornin třídy těžitelnosti II skupiny 4 a 5 přes 100 m3 | m3 | 333.461 |  | 0 | CS ÚRS 2024 02 |  | základní |  | 0 | 0 | 0 | 0 | 0 | 4 | K | 2 |  |  |  | ROZPOCET | 0 | 0 | 0 | 0 | 0 | 1 | 0 | 4 | 70
| Online PSC |  | https://podminky.urs.cz/item/CS_URS_2024_02/167151112 | [14 empty] | Online PSC | 2
| VV |  | " Odvoz zeminy (sypaniny / výkopku / navážky) z odkopávek a hloubení rýh - přesuny strojně. " | [14 empty] | VV | 2 | 1 | True | 0 | ROZPOCET
| VV |  | " Odkopávky " (282,042)+(50,141) |  | 332.183 | [12 empty] | VV | 2 | 2 | True | 0 | ROZPOCET
| VV |  | " Hloubení rýh pro trativod " (1,085)+(0,193) |  | 1.278 | [12 empty] | VV | 2 | 2 | True | 0 | ROZPOCET
| VV |  | Součet |  | 333.461 | [12 empty] | VV | 2 | 4 | True | 1 | ROZPOCET
36 | K | 167151103 | Nakládání výkopku z hornin třídy těžitelnosti III skupiny 6 a 7 do 100 m3 | m3 | 12.583 |  | 0 | CS ÚRS 2024 02 |  | základní |  | 0 | 0 | 0 | 0 | 0 | 4 | K | 2 |  |  |  | ROZPOCET | 0 | 0 | 0 | 0 | 0 | 1 | 0 | 4 | 72
| Online PSC |  | https://podminky.urs.cz/item/CS_URS_2024_02/167151103 | [14 empty] | Online PSC | 2
| VV |  | " Odvoz zeminy (sypaniny / výkopku / navážky) z odkopávek a hloubení rýh - přesuny strojně. " | [14 empty] | VV | 2 | 1 | True | 0 | ROZPOCET
| VV |  | " Odkopávky " (12,535) |  | 12.535 | [12 empty] | VV | 2 | 2 | True | 0 | ROZPOCET
| VV |  | " Hloubení rýh pro trativod " (0,048) |  | 0.048 | [12 empty] | VV | 2 | 2 | True | 0 | ROZPOCET
| VV |  | Součet |  | 12.583 | [12 empty] | VV | 2 | 4 | True | 1 | ROZPOCET
37 | K | 162751117 | Vodorovné přemístění přes 9 000 do 10000 m výkopku/sypaniny z horniny třídy těžitelnosti I skupiny 1 až 3 | m3 | 283.127 |  | 0 | CS ÚRS 2024 02 |  | základní |  | 0 | 0 | 0 | 0 | 0 | 4 | K | 2 |  |  |  | ROZPOCET | 0 | 0 | 0 | 0 | 0 | 1 | 0 | 4 | 74
| Online PSC |  | https://podminky.urs.cz/item/CS_URS_2024_02/162751117 | [14 empty] | Online PSC | 2
| VV |  | " Vodorovné přemístění vytěžené zeminy na skládku do 10 000 m " | [14 empty] | VV | 2 | 1 | True | 0 | ROZPOCET
| VV |  | " Odvoz zeminy na skládku " (282,042+1,085) |  | 283.127 | [12 empty] | VV | 2 | 2 | True | 0 | ROZPOCET
| VV |  | Součet |  | 283.127 | [12 empty] | VV | 2 | 4 | True | 1 | ROZPOCET
38 | K | 162751137 | Vodorovné přemístění přes 9 000 do 10000 m výkopku/sypaniny z horniny třídy těžitelnosti II skupiny 4 a 5 | m3 | 333.461 |  | 0 | CS ÚRS 2024 02 |  | základní |  | 0 | 0 | 0 | 0 | 0 | 4 | K | 2 |  |  |  | ROZPOCET | 0 | 0 | 0 | 0 | 0 | 1 | 0 | 4 | 76
| Online PSC |  | https://podminky.urs.cz/item/CS_URS_2024_02/162751137 | [14 empty] | Online PSC | 2
| VV |  | " Vodorovné přemístění vytěžené zeminy na skládku do 10 000 m " | [14 empty] | VV | 2 | 1 | True | 0 | ROZPOCET
| VV |  | " Odvoz zeminy na skládku " (332,183+1,278) |  | 333.461 | [12 empty] | VV | 2 | 2 | True | 0 | ROZPOCET
| VV |  | Součet |  | 333.461 | [12 empty] | VV | 2 | 4 | True | 1 | ROZPOCET
39 | K | 162751157 | Vodorovné přemístění přes 9 000 do 10000 m výkopku/sypaniny z horniny třídy těžitelnosti III skupiny 6 a 7 | m3 | 12.583 |  | 0 | CS ÚRS 2024 02 |  | základní |  | 0 | 0 | 0 | 0 | 0 | 4 | K | 2 |  |  |  | ROZPOCET | 0 | 0 | 0 | 0 | 0 | 1 | 0 | 4 | 78
| Online PSC |  | https://podminky.urs.cz/item/CS_URS_2024_02/162751157 | [14 empty] | Online PSC | 2
| VV |  | " Vodorovné přemístění vytěžené zeminy na skládku do 10 000 m " | [14 empty] | VV | 2 | 1 | True | 0 | ROZPOCET
| VV |  | " Odvoz zeminy na skládku " (12,535+0,048) |  | 12.583 | [12 empty] | VV | 2 | 2 | True | 0 | ROZPOCET
| VV |  | Součet |  | 12.583 | [12 empty] | VV | 2 | 4 | True | 1 | ROZPOCET
40 | K | 162751119 | Příplatek k vodorovnému přemístění výkopku/sypaniny z horniny třídy těžitelnosti I skupiny 1 až 3 ZKD 1000 m přes 10000 m | m3 | 2831.27 |  | 0 | CS ÚRS 2024 02 |  | základní |  | 0 | 0 | 0 | 0 | 0 | 4 | K | 2 |  |  |  | ROZPOCET | 0 | 0 | 0 | 0 | 0 | 1 | 0 | 4 | 80
| Online PSC |  | https://podminky.urs.cz/item/CS_URS_2024_02/162751119 | [14 empty] | Online PSC | 2
| VV |  | " Příplatek k přemístění za zeminy na skládu přes 10 km - uvažována skládka ve vzdálenosti do 20 km. " | [14 empty] | VV | 2 | 1 | True | 0 | ROZPOCET
| VV |  | " Odvoz zeminy na skládku " (283,127)*10 |  | 2831.27 | [12 empty] | VV | 2 | 2 | True | 0 | ROZPOCET
| VV |  | Součet |  | 2831.27 | [12 empty] | VV | 2 | 4 | True | 1 | ROZPOCET
41 | K | 162751139 | Příplatek k vodorovnému přemístění výkopku/sypaniny z horniny třídy těžitelnosti II skupiny 4 a 5 ZKD 1000 m přes 10000 m | m3 | 3334.61 |  | 0 | CS ÚRS 2024 02 |  | základní |  | 0 | 0 | 0 | 0 | 0 | 4 | K | 2 |  |  |  | ROZPOCET | 0 | 0 | 0 | 0 | 0 | 1 | 0 | 4 | 82
| Online PSC |  | https://podminky.urs.cz/item/CS_URS_2024_02/162751139 | [14 empty] | Online PSC | 2
| VV |  | " Příplatek k přemístění za zeminy na skládu přes 10 km - uvažována skládka ve vzdálenosti do 20 km. " | [14 empty] | VV | 2 | 1 | True | 0 | ROZPOCET
| VV |  | " Odvoz zeminy na skládku " (333,461)*10 |  | 3334.61 | [12 empty] | VV | 2 | 2 | True | 0 | ROZPOCET
| VV |  | Součet |  | 3334.61 | [12 empty] | VV | 2 | 4 | True | 1 | ROZPOCET
42 | K | 162751159 | Příplatek k vodorovnému přemístění výkopku/sypaniny z horniny třídy těžitelnosti III skupiny 6 a 7 ZKD 1000 m přes 10000 m | m3 | 125.83 |  | 0 | CS ÚRS 2024 02 |  | základní |  | 0 | 0 | 0 | 0 | 0 | 4 | K | 2 |  |  |  | ROZPOCET | 0 | 0 | 0 | 0 | 0 | 1 | 0 | 4 | 84
| Online PSC |  | https://podminky.urs.cz/item/CS_URS_2024_02/162751159 | [14 empty] | Online PSC | 2
| VV |  | " Příplatek k přemístění za zeminy na skládu přes 10 km - uvažována skládka ve vzdálenosti do 20 km. " | [14 empty] | VV | 2 | 1 | True | 0 | ROZPOCET
| VV |  | " Odvoz zeminy na skládku " (12,583)*10 |  | 125.83 | [12 empty] | VV | 2 | 2 | True | 0 | ROZPOCET
| VV |  | Součet |  | 125.83 | [12 empty] | VV | 2 | 4 | True | 1 | ROZPOCET
43 | K | 171251101 | Uložení sypaniny do násypů nezhutněných strojně | m3 | 629.171 |  | 0 | CS ÚRS 2024 02 |  | základní |  | 0 | 0 | 0 | 0 | 0 | 4 | K | 2 |  |  |  | ROZPOCET | 0 | 0 | 0 | 0 | 0 | 1 | 0 | 4 | 86
| Online PSC |  | https://podminky.urs.cz/item/CS_URS_2024_02/171251101 | [14 empty] | Online PSC | 2
| VV |  | " Uložení zeminy na trvalé skládce vč. předepsaného zhutnění " (283,127+333,461+12,583) |  | 629.171 | [12 empty] | VV | 2 | 2 | True | 0 | ROZPOCET
| VV |  | Součet |  | 629.171 | [12 empty] | VV | 2 | 4 | True | 1 | ROZPOCET
44 | K | 171201231 | Poplatek za uložení zeminy a kamení na recyklační skládce (skládkovné) kód odpadu 17 05 04 | t | 1258.342 |  | 0 | CS ÚRS 2024 02 |  | základní |  | 0 | 0 | 0 | 0 | 0 | 4 | K | 2 |  |  |  | ROZPOCET | 0 | 0 | 0 | 0 | 0 | 1 | 0 | 4 | 88
| Online PSC |  | https://podminky.urs.cz/item/CS_URS_2024_02/171201231 | [14 empty] | Online PSC | 2
| P |  | Poznámka k položce: " POZN: Množství ze poplatek násobeno vzhledem k MJ koeficientem 2,0 → 1 m3 ≈ 2,0 t. " " Likvidace v souladu se zákonem č. 541/2020 Sb. O odpadech vč. správného začleněné dle přílohy č. 1 vyhlášky č. 8/2021 o Katalogu odpadů a posuzování vlastností odpadů (Katalog odpadů). Likvidace dle technologie na místa určené zhotovitelem, včetně poplatků za uložení zeminy / sypaniny / výkopku. " | [14 empty] | P | 2
| VV |  | " Poplatek za uložení zeminy na skládce " (283,127+333,461+12,583)*2,0 |  | 1258.342 | [12 empty] | VV | 2 | 2 | True | 0 | ROZPOCET
| VV |  | Součet |  | 1258.342 | [12 empty] | VV | 2 | 4 | True | 1 | ROZPOCET
| D | 2 | Zakládání |  |  |  | 0 |  |  |  |  | 0 |  | 0 |  | 0 | 1 | D | 1 |  |  |  | ROZPOCET | [6 empty] | 0
45 | K | 211531111 RTO | Výplň odvodňovacích žeber nebo trativodů kamenivem hrubým drceným frakce 32 až 63 mm | m3 | 0.804 |  | 0 | vlastní |  | základní |  | 0 | 0 | 0 | 0 | 0 | 4 | K | 2 |  |  |  | ROZPOCET | 0 | 0 | 0 | 0 | 0 | 1 | 0 | 4 | 90
| P |  | Poznámka k položce: " POZN: Obsyp potrubí trativodu naceněn v položce č. 31 - 175111101. " | [14 empty] | P | 2
| VV |  | " Zásyp rýh potrubí trativodu vsakovacích rýh drt frakce 32-63 mm " 20,1*0,4*0,1 |  | 0.804 | [12 empty] | VV | 2 | 2 | True | 0 | ROZPOCET
| VV |  | Součet |  | 0.804 | [12 empty] | VV | 2 | 4 | True | 1 | ROZPOCET
46 | K | 211971121 | Zřízení opláštění žeber nebo trativodů geotextilií v rýze nebo zářezu sklonu přes 1:2 š do 2,5 m | m2 | 24.12 |  | 0 | CS ÚRS 2024 02 |  | základní |  | 0 | 0 | 0 | 0 | 0 | 4 | K | 2 |  |  |  | ROZPOCET | 0 | 0 | 0 | 0 | 0 | 1 | 0 | 4 | 92
| Online PSC |  | https://podminky.urs.cz/item/CS_URS_2024_02/211971121 | [14 empty] | Online PSC | 2
| P |  | Poznámka k položce: " POZN: V ploše uvažováno obalení vč. lože. " | [14 empty] | P | 2
| VV |  | " Obalení vsakovacích rýh " (0,4+0,4+0,2+0,2)*20,1 |  | 24.12 | [12 empty] | VV | 2 | 2 | True | 0 | ROZPOCET
| VV |  | Součet |  | 24.12 | [12 empty] | VV | 2 | 4 | True | 1 | ROZPOCET
47 | M | 69311068 | geotextilie netkaná separační, ochranná, filtrační, drenážní PP 300g/m2 | m2 | 27.738 |  | 0 | CS ÚRS 2024 02 |  | základní |  | 0 | 0 | 0 | 0 | 0 | 8 | M | 2 |  |  |  | ROZPOCET | 0 | 0 | 0 | 0 | 0 | 1 | 0 | 4 | 94
| VV |  | " Obalení vsakovacích rýh " ((0,4+0,4+0,2+0,2)*20,1)*1,15 |  | 27.738 | [12 empty] | VV | 2 | 2 | True | 0 | ROZPOCET
| VV |  | Součet |  | 27.738 | [12 empty] | VV | 2 | 4 | True | 1 | ROZPOCET
48 | K | 212572121 | Lože pro trativody z kameniva drobného těženého | m3 | 0.4002 |  | 0 | CS ÚRS 2024 02 |  | základní |  | 0 | 0 | 0 | 0 | 0 | 4 | K | 2 |  |  |  | ROZPOCET | 0 | 0 | 0 | 0 | 0 | 1 | 0 | 4 | 96
| Online PSC |  | https://podminky.urs.cz/item/CS_URS_2024_02/212572121 | [14 empty] | Online PSC | 2
| VV |  | " Lože pod drenáž / trativod z drti frakce 2-8 m, tl. 50 mm. " (20,01)*0,4*0,05 |  | 0.4002 | [12 empty] | VV | 2 | 2 | True | 0 | ROZPOCET
| VV |  | " V ceně také vyčištění dna rýhy a urovnání povrchu lože. " | [14 empty] | VV | 2 | 1 | True | 0 | ROZPOCET
| VV |  | Součet |  | 0.4002 | [12 empty] | VV | 2 | 4 | True | 1 | ROZPOCET
49 | K | 212755214 | Trativody z drenážních trubek plastových flexibilních D 100 mm bez lože | m | 22.11 |  | 0 | CS ÚRS 2024 02 |  | základní |  | 0 | 0 | 0 | 0 | 0 | 4 | K | 2 |  |  |  | ROZPOCET | 0 | 0 | 0 | 0 | 0 | 1 | 0 | 4 | 98
| Online PSC |  | https://podminky.urs.cz/item/CS_URS_2024_02/212755214 | [14 empty] | Online PSC | 2
| VV |  | " Drenážní potrubí do vsakovacích rýh - DN 100 " (20,1)*1,1 |  | 22.11 | [12 empty] | VV | 2 | 2 | True | 0 | ROZPOCET
| VV |  | Součet |  | 22.11 | [12 empty] | VV | 2 | 4 | True | 1 | ROZPOCET
| D | 5 | Komunikace |  |  |  | 0 |  |  |  |  | 0 |  | 0.10706 |  | 0 | 1 | D | 1 |  |  |  | ROZPOCET | [6 empty] | 0
50 | K | 577134141 | Asfaltový beton vrstva obrusná ACO 11 (ABS) tř. I tl 40 mm š přes 3 m z modifikovaného asfaltu | m2 | 707.74 |  | 0 | CS ÚRS 2024 02 |  | základní |  | 0 | 0 | 0 | 0 | 0 | 4 | K | 2 |  |  |  | ROZPOCET | 0 | 0 | 0 | 0 | 0 | 1 | 0 | 4 | 100
| Online PSC |  | https://podminky.urs.cz/item/CS_URS_2024_02/577134141 | [14 empty] | Online PSC | 2
| P |  | Poznámka k položce: " POZN: Je uvažováno s maximální šíří - přes 3,0 m. " | [14 empty] | P | 2
| VV |  | " Provedení areálové komunikace se živičným krytem " | [14 empty] | VV | 2 | 1 | True | 0 | ROZPOCET
| VV |  | " Areálová komunikace s živičným krytem " (643,4)*1,1 |  | 707.74 | [12 empty] | VV | 2 | 2 | True | 0 | ROZPOCET
| VV |  | Součet |  | 707.74 | [12 empty] | VV | 2 | 4 | True | 1 | ROZPOCET
51 | K | 573231111 | Postřik živičný spojovací ze silniční emulze v množství 0,70 kg/m2 | m2 | 1415.48 |  | 0 | CS ÚRS 2024 02 |  | základní |  | 0 | 0 | 0 | 0 | 0 | 4 | K | 2 |  |  |  | ROZPOCET | 0 | 0 | 0 | 0 | 0 | 1 | 0 | 4 | 102
| Online PSC |  | https://podminky.urs.cz/item/CS_URS_2024_02/573231111 | [14 empty] | Online PSC | 2
| VV |  | " Provedení areálové komunikace se živičným krytem - spojovací postřik - 1× pod obrusnou a 1× pod podkladní vrstvou → plocha 2× " | [14 empty] | VV | 2 | 1 | True | 0 | ROZPOCET
| VV |  | " Areálová komunikace s živičným krytem " ((643,4)*2)*1,1 |  | 1415.48 | [12 empty] | VV | 2 | 2 | True | 0 | ROZPOCET
| VV |  | Součet |  | 1415.48 | [12 empty] | VV | 2 | 4 | True | 1 | ROZPOCET
52 | K | 565155121 | Asfaltový beton vrstva podkladní ACP 16 (obalované kamenivo OKS) tl 70 mm š přes 3 m | m2 | 707.74 |  | 0 | CS ÚRS 2024 02 |  | základní |  | 0 | 0 | 0 | 0 | 0 | 4 | K | 2 |  |  |  | ROZPOCET | 0 | 0 | 0 | 0 | 0 | 1 | 0 | 4 | 104
| Online PSC |  | https://podminky.urs.cz/item/CS_URS_2024_02/565155121 | [14 empty] | Online PSC | 2
| P |  | Poznámka k položce: " POZN: Je uvažováno s maximální šíří - přes 3,0 m. " | [14 empty] | P | 2
| VV |  | " Provedení areálové komunikace se živičným krytem " | [14 empty] | VV | 2 | 1 | True | 0 | ROZPOCET
| VV |  | " Areálová komunikace s živičným krytem " (643,4)*1,1 |  | 707.74 | [12 empty] | VV | 2 | 2 | True | 0 | ROZPOCET
| VV |  | Součet |  | 707.74 | [12 empty] | VV | 2 | 4 | True | 1 | ROZPOCET
53 | K | 564851111 | Podklad ze štěrkodrtě ŠD plochy přes 100 m2 tl 150 mm | m2 | 707.74 |  | 0 | CS ÚRS 2024 02 |  | základní |  | 0 | 0 | 0 | 0 | 0 | 4 | K | 2 |  |  |  | ROZPOCET | 0 | 0 | 0 | 0 | 0 | 1 | 0 | 4 | 106
| Online PSC |  | https://podminky.urs.cz/item/CS_URS_2024_02/564851111 | [14 empty] | Online PSC | 2
| VV |  | " Štěrkodrť ŠD-A frakce 0-32 mm - tl. 150 mm. " | [14 empty] | VV | 2 | 1 | True | 0 | ROZPOCET
| VV |  | " Areálová komunikace s živičným krytem " (643,4)*1,1 |  | 707.74 | [12 empty] | VV | 2 | 2 | True | 0 | ROZPOCET
| VV |  | Součet |  | 707.74 | [12 empty] | VV | 2 | 4 | True | 1 | ROZPOCET
54 | K | 564751111 | Podklad z kameniva hrubého drceného vel. 32-63 mm plochy přes 100 m2 tl 150 mm | m2 | 707.74 |  | 0 | CS ÚRS 2024 02 |  | základní |  | 0 | 0 | 0 | 0 | 0 | 4 | K | 2 |  |  |  | ROZPOCET | 0 | 0 | 0 | 0 | 0 | 1 | 0 | 4 | 108
| Online PSC |  | https://podminky.urs.cz/item/CS_URS_2024_02/564751111 | [14 empty] | Online PSC | 2
| VV |  | " Štěrkodrť ŠD-B frakce 32-63 mm - tl. 150 mm. " | [14 empty] | VV | 2 | 1 | True | 0 | ROZPOCET
| VV |  | " Areálová komunikace s živičným krytem " (643,4)*1,1 |  | 707.74 | [12 empty] | VV | 2 | 2 | True | 0 | ROZPOCET
| VV |  | Součet |  | 707.74 | [12 empty] | VV | 2 | 4 | True | 1 | ROZPOCET
55 | K | 596211122 | Kladení zámkové dlažby komunikací pro pěší ručně tl 60 mm skupiny B pl přes 100 do 300 m2 | m2 | 122.7 |  | 0 | CS ÚRS 2024 02 |  | základní |  | 0 | 0 | 0 | 0 | 0 | 4 | K | 2 |  |  |  | ROZPOCET | 0 | 0 | 0 | 0 | 0 | 1 | 0 | 4 | 110
| Online PSC |  | https://podminky.urs.cz/item/CS_URS_2024_02/596211122 | [14 empty] | Online PSC | 2
| VV |  | " Kladení zámkové dlažby vč. lože. " | [14 empty] | VV | 2 | 1 | True | 0 | ROZPOCET
| VV |  | " Pochůzí zámková dlažba - chodník " (77,1+39,6) |  | 116.7 | [12 empty] | VV | 2 | 2 | True | 0 | ROZPOCET
| VV |  | " Pochůzí zámková dlažba - chodník kolem objektu- část pro přesun strojní zde " (3,3+2,7) |  | 6 | [12 empty] | VV | 2 | 2 | True | 0 | ROZPOCET
| VV |  | Součet |  | 122.7 | [12 empty] | VV | 2 | 4 | True | 1 | ROZPOCET
56 | M | 59245018 RTO | dlažba skladebná betonová 200/100x100mm tl 60mm přírodní | m2 | 134.97 |  | 0 | vlastní |  | základní |  | 0 | 0 | 0 | 0 | 0 | 8 | M | 2 |  |  |  | ROZPOCET | 0 | 0 | 0 | 0 | 0 | 1 | 0 | 4 | 112
| P |  | Poznámka k položce: " V ceně dodávky dalžby veškeré nutné prvky a doplňující tvarovky - ukončující, apod. " | [14 empty] | P | 2
| VV |  | " Areálový chodník - pochůzí zámková dlažba " | [14 empty] | VV | 2 | 1 | True | 0 | ROZPOCET
| VV |  | " Pochůzí zámková dlažba - chodník " (77,1+39,6)*1,1 |  | 128.37 | [12 empty] | VV | 2 | 2 | True | 0 | ROZPOCET
| VV |  | " Pochůzí zámková dlažba - chodník kolem objektu- část pro přesun strojní zde " (3,3+2,7)*1,1 |  | 6.6 | [12 empty] | VV | 2 | 2 | True | 0 | ROZPOCET
| VV |  | Součet |  | 134.97 | [12 empty] | VV | 2 | 4 | True | 1 | ROZPOCET
57 | K | 564851111 | Podklad ze štěrkodrtě ŠD plochy přes 100 m2 tl 150 mm | m2 | 134.97 |  | 0 | CS ÚRS 2024 02 |  | základní |  | 0 | 0 | 0 | 0 | 0 | 4 | K | 2 |  |  |  | ROZPOCET | 0 | 0 | 0 | 0 | 0 | 1 | 0 | 4 | 114
| Online PSC |  | https://podminky.urs.cz/item/CS_URS_2024_02/564851111 | [14 empty] | Online PSC | 2
| VV |  | " Štěrkodrť ŠD-B frakce 0-32 mm - tl. 150 mm. " | [14 empty] | VV | 2 | 1 | True | 0 | ROZPOCET
| VV |  | " Pochůzí zámková dlažba - chodník " (77,1+39,6)*1,1 |  | 128.37 | [12 empty] | VV | 2 | 2 | True | 0 | ROZPOCET
| VV |  | " Pochůzí zámková dlažba - chodník kolem objektu- část pro přesun strojní zde " (3,3+2,7)*1,1 |  | 6.6 | [12 empty] | VV | 2 | 2 | True | 0 | ROZPOCET
| VV |  | Součet |  | 134.97 | [12 empty] | VV | 2 | 4 | True | 1 | ROZPOCET
58 | K | 596211120 | Kladení dlažby z betonových zámkových dlaždic komunikací pro pěší ručně s ložem z kameniva těženého nebo drceného tl. do 40 mm, s vyplněním spár s dvojitým hutněním, vibrováním a se smetením přebytečného materiálu na krajnici tl. 60 mm skupiny B, pro plochy do 50 m2 | m2 | 1.2 |  | 0 | CS ÚRS 2024 02 |  | základní |  | 0 | 0.08922 | 0.10706 | 0 | 0 | 4 | K | 2 |  |  |  | ROZPOCET | 0 | 0 | 0 | 0 | 0 | 1 | 0 | 4 | 116
| Online PSC |  | https://podminky.urs.cz/item/CS_URS_2024_02/596211120 | [14 empty] | Online PSC | 2
| VV |  | " Kladení zámkové dlažby vč. lože. " | [14 empty] | VV | 2 | 1 | True | 0 | ROZPOCET
| VV |  | " Pochůzí zámková dlažba reliéfní - chodník " 1,2 |  | 1.2 | [12 empty] | VV | 2 | 2 | True | 0 | ROZPOCET
| VV |  | Součet |  | 1.2 | [12 empty] | VV | 2 | 4 | True | 1 | ROZPOCET
59 | M | 59245006 RTO | dlažba tvar obdélník betonová pro nevidomé 200/100x100x60mm barevná | m2 | 1.32 |  | 0 | vlastní |  | základní |  | 0 | 0 | 0 | 0 | 0 | 8 | M | 2 |  |  |  | ROZPOCET | 0 | 0 | 0 | 0 | 0 | 1 | 0 | 4 | 118
| P |  | Poznámka k položce: " V ceně dodávky dalžby veškeré nutné prvky a doplňující tvarovky - ukončující, apod. " | [14 empty] | P | 2
| VV |  | " Areálový chodník - pochůzí zámková dlažba " | [14 empty] | VV | 2 | 1 | True | 0 | ROZPOCET
| VV |  | " Pochůzí zámková dlažba reliéfní - chodník " (1,2)*1,1 |  | 1.32 | [12 empty] | VV | 2 | 2 | True | 0 | ROZPOCET
| VV |  | Součet |  | 1.32 | [12 empty] | VV | 2 | 4 | True | 1 | ROZPOCET
60 | K | 564851011 | Podklad ze štěrkodrtě ŠD plochy do 100 m2 tl 150 mm | m2 | 1.32 |  | 0 | CS ÚRS 2024 02 |  | základní |  | 0 | 0 | 0 | 0 | 0 | 4 | K | 2 |  |  |  | ROZPOCET | 0 | 0 | 0 | 0 | 0 | 1 | 0 | 4 | 120
| Online PSC |  | https://podminky.urs.cz/item/CS_URS_2024_02/564851011 | [14 empty] | Online PSC | 2
| VV |  | " Štěrkodrť ŠD-B frakce 0-32 mm - tl. 150 mm. " | [14 empty] | VV | 2 | 1 | True | 0 | ROZPOCET
| VV |  | " Pochůzí zámková dlažba reliéfní - chodník " (1,2)*1,1 |  | 1.32 | [12 empty] | VV | 2 | 2 | True | 0 | ROZPOCET
| VV |  | Součet |  | 1.32 | [12 empty] | VV | 2 | 4 | True | 1 | ROZPOCET
61 | K | 919748111 RTO | Provedení nástřiku zvyšující odolnost proti obrusu a snižující nasákavost povrchu | m2 | 146.1 |  | 0 | vlastní |  | základní |  | 0 | 0 | 0 | 0 | 0 | 4 | K | 2 |  |  |  | ROZPOCET | 0 | 0 | 0 | 0 | 0 | 1 | 0 | 4 | 122
| VV |  | " Provedení nástřiku zvyšující odolnost proti obrusu a snižující nasákavost povrchu - např. čirou akrylátovou pryskyřicí " | [14 empty] | VV | 2 | 1 | True | 0 | ROZPOCET
| VV |  | " Areálová komunikace z cementobetonového krytu (CB III) " 146,1 |  | 146.1 | [12 empty] | VV | 2 | 2 | True | 0 | ROZPOCET
| VV |  | Součet |  | 146.1 | [12 empty] | VV | 2 | 4 | True | 1 | ROZPOCET
62 | M | 24551099 SPC | Materiál pro nástřik zvyšující odolnost proti obrusu a snižující nasákavost povrchu - např. čirá akrylátová pryskyřice | l | 64.284 |  | 0 | vlastní |  | základní |  | 0 | 0 | 0 | 0 | 0 | 8 | M | 2 |  |  |  | ROZPOCET | 0 | 0 | 0 | 0 | 0 | 1 | 0 | 4 | 124
| P |  | Poznámka k položce: " V ceně dodávky dalžby veškeré nutné prvky a doplňující tvarovky - ukončující, apod. " | [14 empty] | P | 2
| VV |  | " Materiál pro nástřik zvyšující odolnost proti obrusu a snižující nasákavost povrchu - např. čirá akrylátová pryskyřice " | [14 empty] | VV | 2 | 1 | True | 0 | ROZPOCET
| VV |  | " Spotřeba - 0,1 - 0,2 l / m2 / vrstvu. Uvažovány 2 vrstvy + spotřeba 0,2 l/m2. " | [14 empty] | VV | 2 | 1 | True | 0 | ROZPOCET
| VV |  | " Areálová komunikace z cementobetonového krytu (CB III) " ((146,1*0,2)*2)*1,1 |  | 64.284 | [12 empty] | VV | 2 | 2 | True | 0 | ROZPOCET
| VV |  | Součet |  | 64.284 | [12 empty] | VV | 2 | 4 | True | 1 | ROZPOCET
63 | K | 965046901 SPC | Provedení úpravy povrchu - zahlazení hladičkami a zakartáčování | m2 | 146.1 |  | 0 | vlastní |  | základní |  | 0 | 0 | 0 | 0 | 0 | 4 | K | 2 |  |  |  | ROZPOCET | 0 | 0 | 0 | 0 | 0 | 1 | 0 | 4 | 126
| VV |  | " Provedení úpravy povrchu - zahlazení hladičkami a zakartáčování " | [14 empty] | VV | 2 | 1 | True | 0 | ROZPOCET
| VV |  | " Areálová komunikace z cementobetonového krytu (CB III) " 146,1 |  | 146.1 | [12 empty] | VV | 2 | 2 | True | 0 | ROZPOCET
| VV |  | Součet |  | 146.1 | [12 empty] | VV | 2 | 4 | True | 1 | ROZPOCET
64 | K | 581131312 | Kryt cementobetonový vozovek skupiny CB III tl 160 mm | m2 | 153.405 |  | 0 | CS ÚRS 2024 02 |  | základní |  | 0 | 0 | 0 | 0 | 0 | 4 | K | 2 |  |  |  | ROZPOCET | 0 | 0 | 0 | 0 | 0 | 1 | 0 | 4 | 128
| Online PSC |  | https://podminky.urs.cz/item/CS_URS_2024_02/581131312 | [14 empty] | Online PSC | 2
| VV |  | " Kryt cementobetonový (CB III) vč. postřiku proti odpaření vody a ošetření povrchu vodou " | [14 empty] | VV | 2 | 1 | True | 0 | ROZPOCET
| VV |  | " Areálová komunikace z cementobetonového krytu (CB III) " (146,1)*1,05 |  | 153.405 | [12 empty] | VV | 2 | 2 | True | 0 | ROZPOCET
| VV |  | Součet |  | 153.405 | [12 empty] | VV | 2 | 4 | True | 1 | ROZPOCET
65 | K | 919716111 | Výztuž cementobetonového krytu ze svařovaných sítí hmotnosti do 7,5 kg/m2 | t | 0.93504 |  | 0 | CS ÚRS 2024 02 |  | základní |  | 0 | 0 | 0 | 0 | 0 | 4 | K | 2 |  |  |  | ROZPOCET | 0 | 0 | 0 | 0 | 0 | 1 | 0 | 4 | 130
| Online PSC |  | https://podminky.urs.cz/item/CS_URS_2024_02/919716111 | [14 empty] | Online PSC | 2
| P |  | Poznámka k položce: " V ceně také případné kotvy, trny " | [14 empty] | P | 2
| VV |  | " Výztuž CB III krytu ze svařovaných sítí (KARI) - sítě 150×150×6 mm - předpokladaná hmotnost vyztužerní vč. ztratného 40 kg/m3 " | [14 empty] | VV | 2 | 1 | True | 0 | ROZPOCET
| VV |  | " Areálová komunikace z cementobetonového krytu (CB III) " (146,1*0,16)*0,04 |  | 0.93504 | [12 empty] | VV | 2 | 2 | True | 0 | ROZPOCET
| VV |  | Součet |  | 0.93504 | [12 empty] | VV | 2 | 4 | True | 1 | ROZPOCET
66 | K | 561121112 | Podklad z mechanicky zpevněné zeminy MZ tl 200 mm | m2 | 146.1 |  | 0 | CS ÚRS 2024 02 |  | základní |  | 0 | 0 | 0 | 0 | 0 | 4 | K | 2 |  |  |  | ROZPOCET | 0 | 0 | 0 | 0 | 0 | 1 | 0 | 4 | 132
| Online PSC |  | https://podminky.urs.cz/item/CS_URS_2024_02/561121112 | [14 empty] | Online PSC | 2
| VV |  | " Provedení mechanicky zpevněné zeminy - tl. 200 mm " | [14 empty] | VV | 2 | 1 | True | 0 | ROZPOCET
| VV |  | " Areálová komunikace z cementobetonového krytu (CB III) " 146,1 |  | 146.1 | [12 empty] | VV | 2 | 2 | True | 0 | ROZPOCET
| VV |  | Součet |  | 146.1 | [12 empty] | VV | 2 | 4 | True | 1 | ROZPOCET
67 | M | 58331299 SPC | Dodání mechanicky zpevněné zeminy - tl. 200 mm | t | 58.44 |  | 0 | vlastní |  | základní |  | 0 | 0 | 0 | 0 | 0 | 8 | M | 2 |  |  |  | ROZPOCET | 0 | 0 | 0 | 0 | 0 | 1 | 0 | 4 | 134
| P |  | Poznámka k položce: " Dodání mechanicky zpevněné zeminy požadovaných parametrů - např. smíchání zeminy s pískem, štěrkem, apod. " " POZN:Pro mechanicky zpevněnou zeminu uvažováno množství 0,4 t/m2. Položky na řezání a výplň dilatační spar jsou v oddíle č. 9 Ostatní konstrukce a práce-bourání. " | [14 empty] | P | 2
| VV |  | " Areálová komunikace z cementobetonového krytu (CB III) " (146,1)*0,4 |  | 58.44 | [12 empty] | VV | 2 | 2 | True | 0 | ROZPOCET
| VV |  | Součet |  | 58.44 | [12 empty] | VV | 2 | 4 | True | 1 | ROZPOCET
68 | K | 637121112 | Okapový chodník z kačírku tl 150 mm s udusáním | m2 | 48.51 |  | 0 | CS ÚRS 2024 02 |  | základní |  | 0 | 0 | 0 | 0 | 0 | 4 | K | 2 |  |  |  | ROZPOCET | 0 | 0 | 0 | 0 | 0 | 1 | 0 | 4 | 136
| Online PSC |  | https://podminky.urs.cz/item/CS_URS_2024_02/637121112 | [14 empty] | Online PSC | 2
| VV |  | " Okapový chodník z kačírku tl. 150 mm vč. udusání. " | [14 empty] | VV | 2 | 1 | True | 0 | ROZPOCET
| VV |  | " Okapový chodník z kačírku " (44,1)*1,1 |  | 48.51 | [12 empty] | VV | 2 | 2 | True | 0 | ROZPOCET
| VV |  | Součet |  | 48.51 | [12 empty] | VV | 2 | 4 | True | 1 | ROZPOCET
69 | K | 919726120 SPC | D+M Černá separační zahradní tkaná geotextílie 90 g/m2 | m2 | 50.715 |  | 0 | vlastní |  | základní |  | 0 | 0 | 0 | 0 | 0 | 4 | K | 2 |  |  |  | ROZPOCET | 0 | 0 | 0 | 0 | 0 | 1 | 0 | 4 | 138
| VV |  | " Černá separační zahradní tkaná geotextílie 90 g/m2 pod kačírek. " | [14 empty] | VV | 2 | 1 | True | 0 | ROZPOCET
| VV |  | " Okapový chodník z kačírku - kolem objektu a ve vnitrobloku " (44,1)*1,15 |  | 50.715 | [12 empty] | VV | 2 | 2 | True | 0 | ROZPOCET
| VV |  | Součet |  | 50.715 | [12 empty] | VV | 2 | 4 | True | 1 | ROZPOCET
70 | K | 564751111 | Podklad z kameniva hrubého drceného vel. 32-63 mm plochy přes 100 m2 tl 150 mm | m2 | 2009.48 |  | 0 | CS ÚRS 2024 02 |  | základní |  | 0 | 0 | 0 | 0 | 0 | 4 | K | 2 |  |  |  | ROZPOCET | 0 | 0 | 0 | 0 | 0 | 1 | 0 | 4 | 140
| Online PSC |  | https://podminky.urs.cz/item/CS_URS_2024_02/564751111 | [14 empty] | Online PSC | 2
| P |  | Poznámka k položce: " POZN: Pro štěrkodrť jako sanace v tl. 300 mm je uvažováno 2×150 mm. Z tohoto důvodu je množství dvojnásobné. " | [14 empty] | P | 2
| VV |  | " Štěrkodrť frakce 32-63 mm - tl. 300 mm (2×150 mm).- pro sanaci ZP " | [14 empty] | VV | 2 | 1 | True | 0 | ROZPOCET
| VV |  | " Sanace pláně - asfaltová komunikace " ((643,4)*2)*1,1 |  | 1415.48 | [12 empty] | VV | 2 | 2 | True | 0 | ROZPOCET
| VV |  | " Sanace pláně - cementobetonový (CB III) kryt " ((146,1)*2)*1,1 |  | 321.42 | [12 empty] | VV | 2 | 2 | True | 0 | ROZPOCET
| VV |  | " Sanace pláně - areálový chodník. " ((116,7+6,0)*2)*1,1 |  | 269.94 | [12 empty] | VV | 2 | 2 | True | 0 | ROZPOCET
| VV |  | " Sanace pláně - areálový chodník - reliéfní dlažba. " ((1,2)*2)*1,1 |  | 2.64 | [12 empty] | VV | 2 | 2 | True | 0 | ROZPOCET
| VV |  | Součet |  | 2009.48 | [12 empty] | VV | 2 | 4 | True | 1 | ROZPOCET
71 | K | 919726123 | Geotextilie pro ochranu, separaci a filtraci netkaná měrná hm přes 300 do 500 g/m2 | m2 | 1156.333 |  | 0 | CS ÚRS 2024 02 |  | základní |  | 0 | 0 | 0 | 0 | 0 | 4 | K | 2 |  |  |  | ROZPOCET | 0 | 0 | 0 | 0 | 0 | 1 | 0 | 4 | 142
| Online PSC |  | https://podminky.urs.cz/item/CS_URS_2024_02/919726123 | [14 empty] | Online PSC | 2
| P |  | Poznámka k položce: " POZN: Čistá plocha geotextílie navýšena o 10 % z celkové plochy za případné provedení geotextílie i na svislé / šikmé části odkopávek. " | [14 empty] | P | 2
| VV |  | " Separační geotextílie netkaná 500 g/m2 - pro sanaci ZP. " | [14 empty] | VV | 2 | 1 | True | 0 | ROZPOCET
| VV |  | " Sanace pláně - asfaltová komunikace " ((643,4)*1,1)*1,15 |  | 813.901 | [12 empty] | VV | 2 | 2 | True | 0 | ROZPOCET
| VV |  | " Sanace pláně - cementobetonový (CB III) kryt " ((146,1)*1,1)*1,15 |  | 184.8165 | [12 empty] | VV | 2 | 2 | True | 0 | ROZPOCET
| VV |  | " Sanace pláně - areálový chodník. " ((116,7+6,0)*1,1)*1,15 |  | 155.2155 | [12 empty] | VV | 2 | 2 | True | 0 | ROZPOCET
| VV |  | " Sanace pláně - areálový chodník - reliéfní dlažba. " ((1,2)*2) |  | 2.4 | [12 empty] | VV | 2 | 2 | True | 0 | ROZPOCET
| VV |  | Součet |  | 1156.333 | [12 empty] | VV | 2 | 4 | True | 1 | ROZPOCET
72 | K | 596999901 SPC | D+M Betonový ochranný ostrůvek v místě sloupu - oválného | kus | 1 |  | 0 | vlastní |  | základní |  | 0 | 0 | 0 | 0 | 0 | 4 | K | 2 |  |  |  | ROZPOCET | 0 | 0 | 0 | 0 | 0 | 1 | 0 | 4 | 144
| P |  | Poznámka k položce: " Ostrůvek proveden v pohledové kvalitě PB2. " " V eně veškeré nutné práce související s provedením ochraného ostrůvku kolem sloupu - beton, bednění vč. odbednění a příplatku za pohledovou kvalitu, výztuž, ošetření, případný ochranný nátěr, a další veškeré nutné práce a materiál související s provedneím ochranného ostrůvku z pohledového betonu kolem sloupu. V ceně také přesun hmot. " | [14 empty] | P | 2
| VV |  | " Ochranný ostrůvek kolem stávajícího sloupu - oválného - jako náhrada odrazové obruby z betonu stejné kvality jako kryt. " (1,0) |  | 1 | [12 empty] | VV | 2 | 2 | True | 0 | ROZPOCET
| VV |  | Součet |  | 1 | [12 empty] | VV | 2 | 4 | True | 1 | ROZPOCET
73 | K | 596999902 SPC | D+M Betonový ochranný ostrůvek v místě sloupu - kruhového | kus | 1 |  | 0 | vlastní |  | základní |  | 0 | 0 | 0 | 0 | 0 | 4 | K | 2 |  |  |  | ROZPOCET | 0 | 0 | 0 | 0 | 0 | 1 | 0 | 4 | 146
| P |  | Poznámka k položce: " Ostrůvek proveden v pohledové kvalitě PB2. " " V eně veškeré nutné práce související s provedením ochraného ostrůvku kolem sloupu - beton, bednění vč. odbednění a příplatku za pohledovou kvalitu, výztuž, ošetření, případný ochranný nátěr, a další veškeré nutné práce a materiál související s provedneím ochranného ostrůvku z pohledového betonu kolem sloupu. V ceně také přesun hmot. " | [14 empty] | P | 2
| VV |  | " Ochranný ostrůvek kolem stávajícího sloupu - kruhového - jako náhrada odrazové obruby z betonu stejné kvality jako kryt. " (1,0) |  | 1 | [12 empty] | VV | 2 | 2 | True | 0 | ROZPOCET
| VV |  | Součet |  | 1 | [12 empty] | VV | 2 | 4 | True | 1 | ROZPOCET
| D | 8 | Trubní vedení |  |  |  | 0 |  |  |  |  | 0 |  | 0 |  | 0 | 1 | D | 1 |  |  |  | ROZPOCET | [6 empty] | 0
74 | K | 871999801 SPC | D+M Napojení potrubí trativodu na potrubí kanalizace | kus | 1 |  | 0 | vlastní |  | základní |  | 0 | 0 | 0 | 0 | 0 | 4 | K | 2 |  |  |  | ROZPOCET | 0 | 0 | 0 | 0 | 0 | 1 | 0 | 4 | 148
| P |  | Poznámka k položce: " V ceně veškeré nutné tvarovky a speciální prvky pro napojení potrubí drenáže na potrubí kanalizace vč. těsnících a dalších prvků, a další veškeré nutné práce a materiál nutný pro zajištění napojení trativodu na potrubí kanalizace. V ceně také přesun hmot. " | [14 empty] | P | 2
| VV |  | " Zajištění napojení drenážního potrubí na potrubí kanalizace. " (1,0) |  | 1 | [12 empty] | VV | 2 | 2 | True | 0 | ROZPOCET
| VV |  | Součet |  | 1 | [12 empty] | VV | 2 | 4 | True | 1 | ROZPOCET
| D | 9 | Ostatní konstrukce a práce-bourání |  |  |  | 0 |  |  |  |  | 0 |  | 0 |  | 0 | 1 | D | 1 |  |  |  | ROZPOCET | [6 empty] | 0
75 | K | 914511112 | Montáž sloupku dopravních značek délky do 3,5 m s betonovým základem a patkou D 60 mm | kus | 2 |  | 0 | CS ÚRS 2024 02 |  | základní |  | 0 | 0 | 0 | 0 | 0 | 4 | K | 2 |  |  |  | ROZPOCET | 0 | 0 | 0 | 0 | 0 | 1 | 0 | 4 | 150
| Online PSC |  | https://podminky.urs.cz/item/CS_URS_2024_02/914511112 | [14 empty] | Online PSC | 2
| P |  | Poznámka k položce: " Zpětné osazení demontovaného sloupu pro dopravní značku: - "B2 - Zákaz vjezdu všech vozidel". " " Zpětné osazení demontovaného sloupu pro dopravní značky: - "B1 - Zákaz vjezdu všech vozidel (v obou směrech)" - zvýrazněná, - "E13 - Text nebo symbol - "MIMO IZS"". " " V ceně také případný přesun sloupku z dočasné skládky. " | [14 empty] | P | 2
| VV |  | " Zpětné osazení demontovaných sloupků pro dopravní značky vč. nové patky. " (1,0+1,0) |  | 2 | [12 empty] | VV | 2 | 2 | True | 0 | ROZPOCET
| VV |  | Součet |  | 2 | [12 empty] | VV | 2 | 4 | True | 1 | ROZPOCET
76 | K | 914531111 | Montáž nástavce na sloupky velikosti do 1 m2 pro uchycení dopravních značek | kus | 3 |  | 0 | CS ÚRS 2024 02 |  | základní |  | 0 | 0 | 0 | 0 | 0 | 4 | K | 2 |  |  |  | ROZPOCET | 0 | 0 | 0 | 0 | 0 | 1 | 0 | 4 | 152
| Online PSC |  | https://podminky.urs.cz/item/CS_URS_2024_02/914531111 | [14 empty] | Online PSC | 2
| P |  | Poznámka k položce: " Zpětné osazení demontovanédopravní značky: - "B2 - Zákaz vjezdu všech vozidel". " " Zpětné osazení demontovanédopravní značky: - "B1 - Zákaz vjezdu všech vozidel (v obou směrech)" - zvýrazněná, - "E13 - Text nebo symbol - "MIMO IZS"". " " V ceně také případný přesun značek z dočasné skládky. " | [14 empty] | P | 2
| VV |  | " Zpětné osazení demontovaných značek ze sloupků vč. kotevních prvků. " (1,0+2,0) |  | 3 | [12 empty] | VV | 2 | 2 | True | 0 | ROZPOCET
| VV |  | Součet |  | 3 | [12 empty] | VV | 2 | 4 | True | 1 | ROZPOCET
77 | K | 914511901 SPC | D+M Svislé dopravní značení včetně sloupku - Specifikace dle PD | sada | 1 |  | 0 | vlastní |  | základní |  | 0 | 0 | 0 | 0 | 0 | 4 | K | 2 |  |  |  | ROZPOCET | 0 | 0 | 0 | 0 | 0 | 1 | 0 | 4 | 154
| P |  | Poznámka k položce: " Dodávka a montáž sloupku, patky a dopravních značek: - 1× IP4b - Jednosměrný provoz. " " V ceně položky tyto práce a materiál s celkovými výměrami " " - Sloup pro dopravní značku s betonový základem a patkou vč. základu, víčka a veškerého příslušenství. " " Montáž sloupu pro dopravní značky s betonovým základem a patkou D 60 mm, vč. výkopových prací, základu, patky " " Dodávka sloupu pro dopravní značky - sloupek pro dopravní značku Zn D 60mm v 3,5m " " - Dopravní značka IP4b - Jednosměrný provoz. " " Montáž svislé dopravní značky do velikosti 1 m2 objímkami na sloupek nebo konzolu, vč. upevňovacího materiálu " " Dodávka dopravní značky - informativní značky provozní IP1-IP3, IP4b-IP7, IP10a, b 500x500 mm " " - Ostatní práce - výkopové práce, přesun hmot, nakládání se zeminou (odvoz nepotřebné zeminy, …), apod. " " V ceně přesun hmot, zemní práce, manipulace s výkopkem, provedení základu, kotevní prvky, apod. " " Včetně naložení, svislého a vodorovného přesunu zeminy / sypaniny / výkopku. Likvidace v souladu se zákonem č. 541/2020 Sb. O odpadech vč. správného začlenění dle přílohy č. 1 vyhlášky č. 8/2021 o Katalogu odpadů a posuzování vlastností odpadů (Katalog odpadů). Likvidace dle technologie na místa určené zhotovitelem, včetně poplatků za uložení zeminy / sypaniny / výkopku. " | [14 empty] | P | 2
| VV |  | " Svislé dopravní značení - sloup + značka 1× IP4b " (1,0) |  | 1 | [12 empty] | VV | 2 | 2 | True | 0 | ROZPOCET
| VV |  | Součet |  | 1 | [12 empty] | VV | 2 | 4 | True | 1 | ROZPOCET
78 | K | 914511902 SPC | D+M Svislé dopravní značení včetně sloupku - Specifikace dle PD | sada | 1 |  | 0 | vlastní |  | základní |  | 0 | 0 | 0 | 0 | 0 | 4 | K | 2 |  |  |  | ROZPOCET | 0 | 0 | 0 | 0 | 0 | 1 | 0 | 4 | 156
| P |  | Poznámka k položce: " Dodávka a montáž sloupku, patky a dopravních značek: - 1× B16 - Značka zakazuje vjezd vozidel, jejichž okamžitá výška včetně nákladu je vyšší než údaj uvedený na značce → 3,0 m. " " V ceně položky tyto práce a materiál s celkovými výměrami " " - Sloup pro dopravní značku s betonový základem a patkou vč. základu, víčka, výkopových prací a veškerého příslušenství. " " Montáž sloupu pro dopravní značky s betonovým základem a patkou D 60 mm, vč. výkopových prací, základu, patky " " Dodávka sloupu pro dopravní značky - sloupek pro dopravní značku Zn D 60mm v 3,5m " " - Dopravní značka: B16 - Značka zakazuje vjezd vozidel, jejichž okamžitá výška včetně nákladu je vyšší než údaj uvedený na značce → 3,0 m. " " Montáž svislé dopravní značky do velikosti 1 m2 objímkami na sloupek nebo konzolu, vč. upevňovacího materiálu " " Dodávka dopravní značky - zákazové, příkazové dopravní značky B1-B34, C1-15 700 mm " " - Ostatní práce - výkopové práce, přesun hmot, nakládání se zeminou (odvoz nepotřebné zeminy, …), apod. " " V ceně přesun hmot, zemní práce, manipulace s výkopkem, provedení základu, kotevní prvky, apod. " " Včetně naložení, svislého a vodorovného přesunu zeminy / sypaniny / výkopku. Likvidace v souladu se zákonem č. 541/2020 Sb. O odpadech vč. správného začlenění dle přílohy č. 1 vyhlášky č. 8/2021 o Katalogu odpadů a posuzování vlastností odpadů (Katalog odpadů). Likvidace dle technologie na místa určené zhotovitelem, včetně poplatků za uložení zeminy / sypaniny / výkopku. " | [14 empty] | P | 2
| VV |  | " Svislé dopravní značení - sloup + značka 1× B16 " (1,0) |  | 1 | [12 empty] | VV | 2 | 2 | True | 0 | ROZPOCET
| VV |  | Součet |  | 1 | [12 empty] | VV | 2 | 4 | True | 1 | ROZPOCET
79 | K | 914511911 SPC | D+M Svislé dopravní značení včetně sloupku - Specifikace dle PD | sada | 1 |  | 0 | vlastní |  | základní |  | 0 | 0 | 0 | 0 | 0 | 4 | K | 2 |  |  |  | ROZPOCET | 0 | 0 | 0 | 0 | 0 | 1 | 0 | 4 | 158
| P |  | Poznámka k položce: " Dodávka a montáž sloupku, patky a dopravních značek: - 1× B29 - Zákaz stání, - 1× E13 - Text nebo symbol → PACIENTI MAX. 15 MIN., - 1× E8e - Text nebo symbol → ÚSEK PLATNOSTI - "← 7 m" + "→ 7 m". " " V ceně položky tyto práce a materiál s celkovými výměrami " " - Sloup pro dopravní značku s betonový základem a patkou vč. základu, víčka a veškerého příslušenství. " " Montáž sloupu pro dopravní značky s betonovým základem a patkou D 60 mm, vč. výkopových prací, základu, patky " " Dodávka sloupu pro dopravní značky - sloupek pro dopravní značku Zn D 60mm v 3,5m " " - Dopravní značka B29 - Zákaz stání. " " Montáž svislé dopravní značky do velikosti 1 m2 objímkami na sloupek nebo konzolu, vč. upevňovacího materiálu " " Dodávka dopravní značky - zákazové, příkazové dopravní značky B1-B34, C1-15 700 mm " " - Dopravní značka E13 - Text nebo symbol → PACIENTI MAX. 15 MIN.. " " Montáž svislé dopravní značky do velikosti 1 m2 objímkami na sloupek nebo konzolu, vč. upevňovacího materiálu " " Dodávka dopravní značky - dodatkové tabulky E7, E12, E13 500x300 mm " " - Dopravní značka E8e - Text nebo symbol → ÚSEK PLATNOSTI - vlevo 7 m, vpravo 7 m. " " Montáž svislé dopravní značky do velikosti 1 m2 objímkami na sloupek nebo konzolu, vč. upevňovacího materiálu " " Dodávka dopravní značky - dodatkové tabulky E3-E5, E8, E14-E16 500x150 mm " " - Ostatní práce - výkopové práce, přesun hmot, nakládání se zeminou (odvoz nepotřebné zeminy, …), apod. " " V ceně přesun hmot, zemní práce, manipulace s výkopkem, provedení základu, kotevní prvky, apod. " " Včetně naložení, svislého a vodorovného přesunu zeminy / sypaniny / výkopku. Likvidace v souladu se zákonem č. 541/2020 Sb. O odpadech vč. správného začlenění dle přílohy č. 1 vyhlášky č. 8/2021 o Katalogu odpadů a posuzování vlastností odpadů (Katalog odpadů). Likvidace dle technologie na místa určené zhotovitelem, včetně poplatků za uložení zeminy / sypaniny / výkopku. " | [14 empty] | P | 2
| VV |  | " Svislé dopravní značení - sloup + značky 1× B19 + 1× E13 + 1× E8e " (1,0) |  | 1 | [12 empty] | VV | 2 | 2 | True | 0 | ROZPOCET
| VV |  | Součet |  | 1 | [12 empty] | VV | 2 | 4 | True | 1 | ROZPOCET
80 | K | 914511912 SPC | D+M Svislé dopravní značení včetně sloupku - Specifikace dle PD | sada | 1 |  | 0 | vlastní |  | základní |  | 0 | 0 | 0 | 0 | 0 | 4 | K | 2 |  |  |  | ROZPOCET | 0 | 0 | 0 | 0 | 0 | 1 | 0 | 4 | 160
| P |  | Poznámka k položce: " Dodávka a montáž sloupku, patky a dopravních značek: - 1× B29 - Zákaz stání, - 1× E13 - Text nebo symbol → MIMO ZÁSOBOVÁNÍ, - 1× E8d - Úsek platnosti → šipka "←" a text "9 m". " " V ceně položky tyto práce a materiál s celkovými výměrami " " - Sloup pro dopravní značku s betonový základem a patkou vč. základu, víčka a veškerého příslušenství. " " Montáž sloupu pro dopravní značky s betonovým základem a patkou D 60 mm, vč. výkopových prací, základu, patky " " Dodávka sloupu pro dopravní značky - sloupek pro dopravní značku Zn D 60mm v 3,5m " " - Dopravní značka B29 - Zákaz stání. " " Montáž svislé dopravní značky do velikosti 1 m2 objímkami na sloupek nebo konzolu, vč. upevňovacího materiálu " " Dodávka dopravní značky - zákazové, příkazové dopravní značky B1-B34, C1-15 700 mm " " - Dopravní značka E13 - Text nebo symbol → MIMO ZÁSOBOVÁNÍ. " " Montáž svislé dopravní značky do velikosti 1 m2 objímkami na sloupek nebo konzolu, vč. upevňovacího materiálu " " Dodávka dopravní značky - dodatkové tabulky E7, E12, E13 500x300 mm " " - Dopravní značka E8d - Úsek platnosti → šipka "←" a text "9 m". " " Montáž svislé dopravní značky do velikosti 1 m2 objímkami na sloupek nebo konzolu, vč. upevňovacího materiálu " " Dodávka dopravní značky - dodatkové tabulky E3-E5, E8, E14-E16 500x150 mm " " - Ostatní práce - výkopové práce, přesun hmot, nakládání se zeminou (odvoz nepotřebné zeminy, …), apod. " " V ceně přesun hmot, zemní práce, manipulace s výkopkem, provedení základu, kotevní prvky, apod. " " Včetně naložení, svislého a vodorovného přesunu zeminy / sypaniny / výkopku. Likvidace v souladu se zákonem č. 541/2020 Sb. O odpadech vč. správného začlenění dle přílohy č. 1 vyhlášky č. 8/2021 o Katalogu odpadů a posuzování vlastností odpadů (Katalog odpadů). Likvidace dle technologie na místa určené zhotovitelem, včetně poplatků za uložení zeminy / sypaniny / výkopku. " | [14 empty] | P | 2
| VV |  | " Svislé dopravní značení - sloup + značky 1× B29 + 1× E13 + 1× E8d " (1,0) |  | 1 | [12 empty] | VV | 2 | 2 | True | 0 | ROZPOCET
| VV |  | Součet |  | 1 | [12 empty] | VV | 2 | 4 | True | 1 | ROZPOCET
81 | K | 915111111 | Vodorovné dopravní značení dělící čáry souvislé š 125 mm základní bílá barva | m | 98.3 |  | 0 | CS ÚRS 2024 02 |  | základní |  | 0 | 0 | 0 | 0 | 0 | 4 | K | 2 |  |  |  | ROZPOCET | 0 | 0 | 0 | 0 | 0 | 1 | 0 | 4 | 162
| Online PSC |  | https://podminky.urs.cz/item/CS_URS_2024_02/915111111 | [14 empty] | Online PSC | 2
| VV |  | " Vodorovné značení na komunikace. " | [14 empty] | VV | 2 | 1 | True | 0 | ROZPOCET
| VV |  | " Značení V4 - Vodící čára " 14,6+11,3+57,8 |  | 83.7 | [12 empty] | VV | 2 | 2 | True | 0 | ROZPOCET
| VV |  | " Značení V4 - Vodící čára - kolem šikmých rovnoběžných čar V13. " 14,6 |  | 14.6 | [12 empty] | VV | 2 | 2 | True | 0 | ROZPOCET
| VV |  | Součet |  | 98.3 | [12 empty] | VV | 2 | 4 | True | 1 | ROZPOCET
82 | K | 915111115 | Vodorovné dopravní značení dělící čáry souvislé š 125 mm základní žlutá barva | m | 64 |  | 0 | CS ÚRS 2024 02 |  | základní |  | 0 | 0 | 0 | 0 | 0 | 4 | K | 2 |  |  |  | ROZPOCET | 0 | 0 | 0 | 0 | 0 | 1 | 0 | 4 | 164
| Online PSC |  | https://podminky.urs.cz/item/CS_URS_2024_02/915111115 | [14 empty] | Online PSC | 2
| VV |  | " Vodorovné značení na komunikace. " | [14 empty] | VV | 2 | 1 | True | 0 | ROZPOCET
| VV |  | " Značení V12a - Žlutá klikatá čára " (11,5+21,1)+(20,0) |  | 52.6 | [12 empty] | VV | 2 | 2 | True | 0 | ROZPOCET
| VV |  | " Značení V12a - Žlutá klikatá čára - nápis "ZAS" " | [14 empty] | VV | 2 | 1 | True | 0 | ROZPOCET
| VV |  | (1,7+2,3+1,7)*2 |  | 11.4 | [12 empty] | VV | 2 | 2 | True | 0 | ROZPOCET
| VV |  | Součet |  | 64 | [12 empty] | VV | 2 | 4 | True | 1 | ROZPOCET
83 | K | 915111121 | Vodorovné dopravní značení dělící čáry přerušované š 125 mm základní bílá barva | m | 26.2 |  | 0 | CS ÚRS 2024 02 |  | základní |  | 0 | 0 | 0 | 0 | 0 | 4 | K | 2 |  |  |  | ROZPOCET | 0 | 0 | 0 | 0 | 0 | 1 | 0 | 4 | 166
| Online PSC |  | https://podminky.urs.cz/item/CS_URS_2024_02/915111121 | [14 empty] | Online PSC | 2
| VV |  | " Vodorovné značení na komunikace. " | [14 empty] | VV | 2 | 1 | True | 0 | ROZPOCET
| VV |  | " Značení V2b - Podélná čára přerušovaná " 11,6+14,6 |  | 26.2 | [12 empty] | VV | 2 | 2 | True | 0 | ROZPOCET
| VV |  | Součet |  | 26.2 | [12 empty] | VV | 2 | 4 | True | 1 | ROZPOCET
84 | K | 915131111 | Vodorovné dopravní značení přechody pro chodce, šipky, symboly základní bílá barva | m2 | 24.9 |  | 0 | CS ÚRS 2024 02 |  | základní |  | 0 | 0 | 0 | 0 | 0 | 4 | K | 2 |  |  |  | ROZPOCET | 0 | 0 | 0 | 0 | 0 | 1 | 0 | 4 | 168
| Online PSC |  | https://podminky.urs.cz/item/CS_URS_2024_02/915131111 | [14 empty] | Online PSC | 2
| P |  | Poznámka k položce: " POZN: U značení V13 se jedná o čistou plochu čar, bez mezer, nikoli plochu, do které jsou čáry zaznačeny vč. mezer. " | [14 empty] | P | 2
| VV |  | " Vodorovné značení na komunikace. " | [14 empty] | VV | 2 | 1 | True | 0 | ROZPOCET
| VV |  | " Značení V13 - Šikmé rovnoběžné čáry " 5,3+1,6 |  | 6.9 | [12 empty] | VV | 2 | 2 | True | 0 | ROZPOCET
| VV |  | " Případná úprava, doplnění, zvýraznění značení V7a - Přechod pro chodce " (0,5*4,0)*9 |  | 18 | [12 empty] | VV | 2 | 2 | True | 0 | ROZPOCET
| VV |  | Součet |  | 24.9 | [12 empty] | VV | 2 | 4 | True | 1 | ROZPOCET
85 | K | 915611111 | Předznačení vodorovného liniového značení | m | 173.9 |  | 0 | CS ÚRS 2024 02 |  | základní |  | 0 | 0 | 0 | 0 | 0 | 4 | K | 2 |  |  |  | ROZPOCET | 0 | 0 | 0 | 0 | 0 | 1 | 0 | 4 | 170
| Online PSC |  | https://podminky.urs.cz/item/CS_URS_2024_02/915611111 | [14 empty] | Online PSC | 2
| VV |  | " Předznačení pro značení š. 125 mm - bílé barvy - souvislé. " | [14 empty] | VV | 2 | 1 | True | 0 | ROZPOCET
| VV |  | " Předznačení pro značení V4 - Vodící čára " 14,6+11,3+57,8 |  | 83.7 | [12 empty] | VV | 2 | 2 | True | 0 | ROZPOCET
| VV |  | " Předznačení pro značení š. 125 mm - bílé barvy - přerušované. " | [14 empty] | VV | 2 | 1 | True | 0 | ROZPOCET
| VV |  | " Předznačení pro značení V2b - Podélná čára přerušovaná " 11,6+14,6 |  | 26.2 | [12 empty] | VV | 2 | 2 | True | 0 | ROZPOCET
| VV |  | " Předznačení pro značení š. 125 mm - žluté barvy - souvislé. " | [14 empty] | VV | 2 | 1 | True | 0 | ROZPOCET
| VV |  | " Předznačení pro značení V12a - Žlutá klikatá čára " ((11,5+21,1)+(20,0))+((1,7+2,3+1,7)*2) |  | 64 | [12 empty] | VV | 2 | 2 | True | 0 | ROZPOCET
| VV |  | Součet |  | 173.9 | [12 empty] | VV | 2 | 4 | True | 1 | ROZPOCET
86 | K | 915621111 | Předznačení vodorovného plošného značení | m2 | 24.9 |  | 0 | CS ÚRS 2024 02 |  | základní |  | 0 | 0 | 0 | 0 | 0 | 4 | K | 2 |  |  |  | ROZPOCET | 0 | 0 | 0 | 0 | 0 | 1 | 0 | 4 | 172
| Online PSC |  | https://podminky.urs.cz/item/CS_URS_2024_02/915621111 | [14 empty] | Online PSC | 2
| VV |  | " Předznačení pro značení šipek, symbolů. " | [14 empty] | VV | 2 | 1 | True | 0 | ROZPOCET
| VV |  | " Předznačení pro značení V13 - Šikmé rovnoběžné čáry " 5,3+1,6 |  | 6.9 | [12 empty] | VV | 2 | 2 | True | 0 | ROZPOCET
| VV |  | " Předznačení pro případnou úpravu, doplnění, zvýraznění značení V7a - Přechod pro chodce " (0,5*4,0)*9 |  | 18 | [12 empty] | VV | 2 | 2 | True | 0 | ROZPOCET
| VV |  | Součet |  | 24.9 | [12 empty] | VV | 2 | 4 | True | 1 | ROZPOCET
87 | K | 916131213 | Osazení silničního obrubníku betonového stojatého s boční opěrou do lože z betonu prostého třídy C 12/15 | m | 171.2 |  | 0 | CS ÚRS 2024 02 |  | základní |  | 0 | 0 | 0 | 0 | 0 | 4 | K | 2 |  |  |  | ROZPOCET | 0 | 0 | 0 | 0 | 0 | 1 | 0 | 4 | 174
| Online PSC |  | https://podminky.urs.cz/item/CS_URS_2024_02/916131213 | [14 empty] | Online PSC | 2
| VV |  | " Osazení silničního obrubníku. " | [14 empty] | VV | 2 | 1 | True | 0 | ROZPOCET
| VV |  | " Osazení silničního obrubníku 1000×150×250 mm. " (31,6+74,7+8,1+56,8) |  | 171.2 | [12 empty] | VV | 2 | 2 | True | 0 | ROZPOCET
| VV |  | Součet |  | 171.2 | [12 empty] | VV | 2 | 4 | True | 1 | ROZPOCET
88 | M | 59217031 | obrubník betonový silniční 1000x150x250mm | m | 179.76 |  | 0 | CS ÚRS 2024 02 |  | základní |  | 0 | 0 | 0 | 0 | 0 | 8 | M | 2 |  |  |  | ROZPOCET | 0 | 0 | 0 | 0 | 0 | 1 | 0 | 4 | 176
| P |  | Poznámka k položce: " V ceně a množství zahrnuty i speciální druhy - snížené, náběhové, obloukové, rohové, apod. " | [14 empty] | P | 2
| VV |  | " Sliniční obrubník. " (31,6+74,7+8,1+56,8)*1,05 |  | 179.76 | [12 empty] | VV | 2 | 2 | True | 0 | ROZPOCET
| VV |  | Součet |  | 179.76 | [12 empty] | VV | 2 | 4 | True | 1 | ROZPOCET
89 | K | 916331112 | Osazení zahradního obrubníku betonového do lože z betonu s boční opěrou třídy C 12/15 | m | 125.5 |  | 0 | CS ÚRS 2024 02 |  | základní |  | 0 | 0 | 0 | 0 | 0 | 4 | K | 2 |  |  |  | ROZPOCET | 0 | 0 | 0 | 0 | 0 | 1 | 0 | 4 | 178
| Online PSC |  | https://podminky.urs.cz/item/CS_URS_2024_02/916331112 | [14 empty] | Online PSC | 2
| VV |  | " Osazení zahradní obruby kolem okapovového chodníku z kačírku a chodníku. " | [14 empty] | VV | 2 | 1 | True | 0 | ROZPOCET
| VV |  | " Osazení zahradní obruby - 1000×50×200 mm " (0,7+0,6+0,6+21,7+2,5+36,8+42,8+19,8) |  | 125.5 | [12 empty] | VV | 2 | 2 | True | 0 | ROZPOCET
| VV |  | Součet |  | 125.5 | [12 empty] | VV | 2 | 4 | True | 1 | ROZPOCET
90 | M | 59217002 | obrubník betonový zahradní šedý 1000x50x200mm | m | 131.775 |  | 0 | CS ÚRS 2024 02 |  | základní |  | 0 | 0 | 0 | 0 | 0 | 8 | M | 2 |  |  |  | ROZPOCET | 0 | 0 | 0 | 0 | 0 | 1 | 0 | 4 | 180
| P |  | Poznámka k položce: " V ceně a množství zahrnuty i speciální druhy - snížené, náběhové, obloukové, rohové, apod. " | [14 empty] | P | 2
| VV |  | " Betonový zahradní obrubník. " (0,7+0,6+0,6+21,7+2,5+36,8+42,8+19,8)*1,05 |  | 131.775 | [12 empty] | VV | 2 | 2 | True | 0 | ROZPOCET
| VV |  | Součet |  | 131.775 | [12 empty] | VV | 2 | 4 | True | 1 | ROZPOCET
91 | K | 919111112 RTO | Řezání dilatačních spár š 4 mm hl do 80 mm příčných nebo podélných v čerstvém CB krytu | m | 137.2 |  | 0 | vlastní |  | základní |  | 0 | 0 | 0 | 0 | 0 | 4 | K | 2 |  |  |  | ROZPOCET | 0 | 0 | 0 | 0 | 0 | 1 | 0 | 4 | 182
| P |  | Poznámka k položce: " V ceně započteny náklady také na vyčištění spár po řezání. " " POZN: Délka násobena 2× z důvodu šířky spár 8 mm. " | [14 empty] | P | 2
| VV |  | " Řezání spár š. 8 mm hl. min 60 mm " | [14 empty] | VV | 2 | 1 | True | 0 | ROZPOCET
| VV |  | " Řezání spár pro CB kryt " (18,1*2+8,1*4)*2 |  | 137.2 | [12 empty] | VV | 2 | 2 | True | 0 | ROZPOCET
| VV |  | Součet |  | 137.2 | [12 empty] | VV | 2 | 4 | True | 1 | ROZPOCET
92 | K | 919121901 SPC | Vyplnění spár mrazuvzdornou pružnou zálivkovou hmotou vhodnou do exteriéru - Specifikace dle PD | m | 68.6 |  | 0 | vlastní |  | základní |  | 0 | 0 | 0 | 0 | 0 | 4 | K | 2 |  |  |  | ROZPOCET | 0 | 0 | 0 | 0 | 0 | 1 | 0 | 4 | 184
| P |  | Poznámka k položce: " V ceně jsou zohledněny náklady také na vyčištění spáry před provedením, a veškeré další nutné práce a materiál - např. impregnace pro zálivku, apod. " " V ceně také přesun hmot. " | [14 empty] | P | 2
| VV |  | " Vyplnění smršťovacích spár zálivkovou hmotou " | [14 empty] | VV | 2 | 1 | True | 0 | ROZPOCET
| VV |  | " Vyplnění spár CB krytu. " (18,1*2+8,1*4) |  | 68.6 | [12 empty] | VV | 2 | 2 | True | 0 | ROZPOCET
| VV |  | Součet |  | 68.6 | [12 empty] | VV | 2 | 4 | True | 1 | ROZPOCET
93 | K | 935113219 SPC | D+M Betonový žlab se spádovaným dnem - Specifikace dle PD | m | 52 |  | 0 | vlastní |  | základní |  | 0 | 0 | 0 | 0 | 0 | 4 | K | 2 |  |  |  | ROZPOCET | 0 | 0 | 0 | 0 | 0 | 1 | 0 | 4 | 186
| P |  | Poznámka k položce: " Součástí zemní práce, podkladní lože, osazení žlabu včetně krycího roštu / mříže, systémové vpusti, tvarovky pro zajištění napojení na kanalizaci vč. napojení, sítko+sifon pro zachytávání nečistot, čela žlabu. V ceně také přesun hmot. " " Včetně naložení, svislého a vodorovného přesunu zeminy / sypaniny / výkopku. Likvidace v souladu se zákonem č. 541/2020 Sb. O odpadech vč. správného začlenění dle přílohy č. 1 vyhlášky č. 8/2021 o Katalogu odpadů a posuzování vlastností odpadů (Katalog odpadů). Likvidace dle technologie na místa určené zhotovitelem, včetně poplatků za uložení zeminy / sypaniny / výkopku. " | [14 empty] | P | 2
| VV |  | " "Betonový žlab se spádovaným dnem pro odvodnění paty svahu kolem nové přístavby vč. veškerého příslušenství.. " | [14 empty] | VV | 2 | 1 | True | 0 | ROZPOCET
| VV |  | " Betonový žlab odvodňovací - před objektem. " (10,2) |  | 10.2 | [12 empty] | VV | 2 | 2 | True | 0 | ROZPOCET
| VV |  | " Betonový žlab odvodňovací - kolem objektu " (41,8) |  | 41.8 | [12 empty] | VV | 2 | 2 | True | 0 | ROZPOCET
| VV |  | Součet |  | 52 | [12 empty] | VV | 2 | 4 | True | 1 | ROZPOCET
94 | K | 966006132 | Odstranění značek dopravních nebo orientačních se sloupky s betonovými patkami | kus | 3 |  | 0 | CS ÚRS 2024 02 |  | základní |  | 0 | 0 | 0 | 0 | 0 | 4 | K | 2 |  |  |  | ROZPOCET | 0 | 0 | 0 | 0 | 0 | 1 | 0 | 4 | 188
| Online PSC |  | https://podminky.urs.cz/item/CS_URS_2024_02/966006132 | [14 empty] | Online PSC | 2
| P |  | Poznámka k položce: " V ceně také zohledněn zásyp jam po odstranění patky. " | [14 empty] | P | 2
| VV |  | " Odstranění stávajících sloupů dopravních značek " | [14 empty] | VV | 2 | 1 | True | 0 | ROZPOCET
| VV |  | " Trvalá demontáž. " | [14 empty] | VV | 2 | 1 | True | 0 | ROZPOCET
| VV |  | " Odstranění sloupků pro dopravní značku B28. " (1,0) |  | 1 | [12 empty] | VV | 2 | 2 | True | 0 | ROZPOCET
| VV |  | " Dočasná demontáž pro zpětnou montáž vč. uložení na dočasnou skládku. " | [14 empty] | VV | 2 | 1 | True | 0 | ROZPOCET
| VV |  | " Dočasné odstranění sloupků pro dopravní značku B2. " (1,0) |  | 1 | [12 empty] | VV | 2 | 2 | True | 0 | ROZPOCET
| VV |  | " Dočasné odstranění sloupků pro dopravní značku B1 ¨zvýrazněná + E13. " (1,0) |  | 1 | [12 empty] | VV | 2 | 2 | True | 0 | ROZPOCET
| VV |  | Součet |  | 3 | [12 empty] | VV | 2 | 4 | True | 1 | ROZPOCET
95 | K | 966006211 | Odstranění svislých dopravních značek ze sloupů, sloupků nebo konzol | kus | 4 |  | 0 | CS ÚRS 2024 02 |  | základní |  | 0 | 0 | 0 | 0 | 0 | 4 | K | 2 |  |  |  | ROZPOCET | 0 | 0 | 0 | 0 | 0 | 1 | 0 | 4 | 190
| Online PSC |  | https://podminky.urs.cz/item/CS_URS_2024_02/966006211 | [14 empty] | Online PSC | 2
| P |  | Poznámka k položce: " Odstranění dopravních značek ze sloupku - trvale: - "B28 - Zákaz zastavení". " Odstranění dopravních značek ze sloupku - dočasné pro zpětnou montáž: - "B1 - Zákaz vjezdu všech vozidel (v obou směrech)" - zvýrazněná, - "E13 - Text nebo symbol - "MIMO IZS"". " " Odstranění dopravních značek ze sloupku - dočasné pro zpětnou montáž: - "B2 - Zákaz vjezdu všech vozidel". " | [14 empty] | P | 2
| VV |  | " Odstranění dopravnách značek ze sloupků a sloupů VO. " | [14 empty] | VV | 2 | 1 | True | 0 | ROZPOCET
| VV |  | " Trvalé odstranění. " (1,0) |  | 1 | [12 empty] | VV | 2 | 2 | True | 0 | ROZPOCET
| VV |  | " Dočasná demontáž pro zpětnou montáž vč. uložení na dočasnou skládku. " (2,0+1,0) |  | 3 | [12 empty] | VV | 2 | 2 | True | 0 | ROZPOCET
| VV |  | Součet |  | 4 | [12 empty] | VV | 2 | 4 | True | 1 | ROZPOCET
96 | K | 9719999901 SPC | D+M Řezání a výškové napojení nové skladby na stávající zpevněné plochy - asfaltových a betonových ploch - Specifikace dle PD | m | 19.9 |  | 0 | vlastní |  | základní |  | 0 | 0 | 0 | 0 | 0 | 4 | K | 2 |  |  |  | ROZPOCET | 0 | 0 | 0 | 0 | 0 | 1 | 0 | 4 | 192
| P |  | Poznámka k položce: " V ceně: - řezání asfaltového / betonového krytu; - frézování; - zarovnání styčných ploch; - úprava čela betonového / asfaltového krytu; - spojovací penetrační postřik; - zpětná zálivka spar / předláždění stávající plochy; - odvoz a uložení vybouraných hmot; - další nutné práce související s provedením napojení nových ploch na stávající. " " Včetně naložení, svislého a vodorovného přesunu suti, odvoz stavební suti. Likvidace v souladu se zákonem č. 541/2020 Sb. O odpadech vč. správného začlenění dle přílohy č. 1 vyhlášky č. 8/2021 o Katalogu odpadů a posuzování vlastností odpadů (Katalog odpadů). Likvidace dle technologie na místa určené zhotovitelem, včetně poplatků za uložení odpadu. " | [14 empty] | P | 2
| VV |  | " Řezání a výškové napojení asfaltových ploch na stávající komunikaci " | [14 empty] | VV | 2 | 1 | True | 0 | ROZPOCET
| VV |  | " Řezání a výškové napojení asfaltu v areálu " 7,7+3,4+8,8 |  | 19.9 | [12 empty] | VV | 2 | 2 | True | 0 | ROZPOCET
| VV |  | Součet |  | 19.9 | [12 empty] | VV | 2 | 4 | True | 1 | ROZPOCET
97 | K | 9719999902 SPC | D+M Řezání a výškové napojení nové skladby na stávající zpevněné plochy - dlážděných ploch - Specifikace dle PD | m | 3.9 |  | 0 | vlastní |  | základní |  | 0 | 0 | 0 | 0 | 0 | 4 | K | 2 |  |  |  | ROZPOCET | 0 | 0 | 0 | 0 | 0 | 1 | 0 | 4 | 194
| P |  | Poznámka k položce: " V ceně: - případné řezání krytu / dlažby; - zarovnání styčných ploch; - úprava čela krytu / napojení dlažby; - předláždění stávající plochy; - odvoz a uložení vybouraných hmot; - další nutné práce související s provedením napojení nových ploch na stávající. " " Včetně naložení, svislého a vodorovného přesunu suti, odvoz stavební suti. Likvidace v souladu se zákonem č. 541/2020 Sb. O odpadech vč. správného začlenění dle přílohy č. 1 vyhlášky č. 8/2021 o Katalogu odpadů a posuzování vlastností odpadů (Katalog odpadů). Likvidace dle technologie na místa určené zhotovitelem, včetně poplatků za uložení odpadu. " | [14 empty] | P | 2
| VV |  | " Výškové napojení dlážděných ploch na stávající komunikaci " | [14 empty] | VV | 2 | 1 | True | 0 | ROZPOCET
| VV |  | " Napojení dlažby v areálu na stávající. " 1,6+1,3+1,0 |  | 3.9 | [12 empty] | VV | 2 | 2 | True | 0 | ROZPOCET
| VV |  | Součet |  | 3.9 | [12 empty] | VV | 2 | 4 | True | 1 | ROZPOCET
98 | K | 971999903 SPC | D+M Ochrana zdiva nopovou fólií - Specifikace dle PD | m2 | 7.128 |  | 0 | vlastní |  | základní |  | 0 | 0 | 0 | 0 | 0 | 4 | K | 2 |  |  |  | ROZPOCET | 0 | 0 | 0 | 0 | 0 | 1 | 0 | 4 | 196
| P |  | Poznámka k položce: " Včetně kotvících a spojovacích prvků. Součástí ceny odstranění nesoudržných částí, očištění stávajícího nadzákladového zdiva a základů, vyspravení podkladu. V ceně také přesun hmot. " " POZN: Uvažována výška pro maximální skladbu - kačírek - 0,15 m " | [14 empty] | P | 2
| VV |  | " Provedení ochrany stávajícího zdiva v místě bez úprav - u nových okapových chodníků podél pavilonu B. " | [14 empty] | VV | 2 | 1 | True | 0 | ROZPOCET
| VV |  | " Nopová fólie podél stěn stávajícího objektu v místě řešení napojení skladby" ((43,2)*0,15)*1,1 |  | 7.128 | [12 empty] | VV | 2 | 2 | True | 0 | ROZPOCET
| VV |  | Součet |  | 7.128 | [12 empty] | VV | 2 | 4 | True | 1 | ROZPOCET
99 | K | 997221611 | Nakládání suti na dopravní prostředky pro vodorovnou dopravu | t | 452.761 |  | 0 | CS ÚRS 2024 02 |  | základní |  | 0 | 0 | 0 | 0 | 0 | 4 | K | 2 |  |  |  | ROZPOCET | 0 | 0 | 0 | 0 | 0 | 1 | 0 | 4 | 198
| Online PSC |  | https://podminky.urs.cz/item/CS_URS_2024_02/997221611 | [14 empty] | Online PSC | 2
| VV |  | " Nakládání suti na dopravní prostředky pro vodorovnou dopravu - v případně nutnosti " | [14 empty] | VV | 2 | 1 | True | 0 | ROZPOCET
| VV |  | " Sypké materiály " | [14 empty] | VV | 2 | 1 | True | 0 | ROZPOCET
| VV |  | " Lože pod komunikacemi, štěrk " (8,207+2,112+432,872) |  | 443.191 | [12 empty] | VV | 2 | 2 | True | 0 | ROZPOCET
| VV |  | " Kačírek z okapového chodníku " 9,57 |  | 9.57 | [12 empty] | VV | 2 | 2 | True | 0 | ROZPOCET
| VV |  | Součet |  | 452.761 | [12 empty] | VV | 2 | 4 | True | 1 | ROZPOCET
100 | K | 997221551 | Vodorovná doprava suti ze sypkých materiálů do 1 km | t | 452.761 |  | 0 | CS ÚRS 2024 02 |  | základní |  | 0 | 0 | 0 | 0 | 0 | 4 | K | 2 |  |  |  | ROZPOCET | 0 | 0 | 0 | 0 | 0 | 1 | 0 | 4 | 200
| Online PSC |  | https://podminky.urs.cz/item/CS_URS_2024_02/997221551 | [14 empty] | Online PSC | 2
| VV |  | " Vodorovná doprava suti ze sypkých materiálů do 1 km se složením a hrubým urovnáním " | [14 empty] | VV | 2 | 1 | True | 0 | ROZPOCET
| VV |  | " Lože pod komunikacemi, štěrk " (8,207+2,112+432,872) |  | 443.191 | [12 empty] | VV | 2 | 2 | True | 0 | ROZPOCET
| VV |  | " Kačírek z okapového chodníku " 9,57 |  | 9.57 | [12 empty] | VV | 2 | 2 | True | 0 | ROZPOCET
| VV |  | Součet |  | 452.761 | [12 empty] | VV | 2 | 4 | True | 1 | ROZPOCET
101 | K | 997221559 | Příplatek ZKD 1 km u vodorovné dopravy suti ze sypkých materiálů | t | 8602.459 |  | 0 | CS ÚRS 2024 02 |  | základní |  | 0 | 0 | 0 | 0 | 0 | 4 | K | 2 |  |  |  | ROZPOCET | 0 | 0 | 0 | 0 | 0 | 1 | 0 | 4 | 202
| Online PSC |  | https://podminky.urs.cz/item/CS_URS_2024_02/997221559 | [14 empty] | Online PSC | 2
| VV |  | " Příplatek ZKD 1 km u vodorovné dopravy suti ze sypkých materiálů - uvažována skládka ve vzdálenosti do 20 km " | [14 empty] | VV | 2 | 1 | True | 0 | ROZPOCET
| VV |  | " Lože pod komunikacemi, štěrk " (443,191)*19 |  | 8420.629 | [12 empty] | VV | 2 | 2 | True | 0 | ROZPOCET
| VV |  | " Kačírek z okapového chodníku " (9,57)*19 |  | 181.83 | [12 empty] | VV | 2 | 2 | True | 0 | ROZPOCET
| VV |  | Součet |  | 8602.459 | [12 empty] | VV | 2 | 4 | True | 1 | ROZPOCET
102 | K | 997221873 | Poplatek za uložení stavebního odpadu na recyklační skládce (skládkovné) zeminy a kamení zatříděného do Katalogu odpadů pod kódem 17 05 04 | t | 452.761 |  | 0 | CS ÚRS 2024 02 |  | základní |  | 0 | 0 | 0 | 0 | 0 | 4 | K | 2 |  |  |  | ROZPOCET | 0 | 0 | 0 | 0 | 0 | 1 | 0 | 4 | 204
| Online PSC |  | https://podminky.urs.cz/item/CS_URS_2024_02/997221873 | [14 empty] | Online PSC | 2
| P |  | Poznámka k položce: " Likvidace v souladu se zákonem č. 541/2020 Sb. O odpadech vč. správného začleněné dle přílohy č. 1 vyhlášky č. 8/2021 o Katalogu odpadů a posuzování vlastností odpadů (Katalog odpadů). Likvidace dle technologie na místa určené zhotovitelem, včetně poplatků za uložení zeminy / sypaniny / výkopku. " | [14 empty] | P | 2
| VV |  | " Poplatek za uložení odpadu na recyklační skládce " | [14 empty] | VV | 2 | 1 | True | 0 | ROZPOCET
| VV |  | " Lože pod komunikacemi, štěrk " (8,207+2,112+432,872) |  | 443.191 | [12 empty] | VV | 2 | 2 | True | 0 | ROZPOCET
| VV |  | " Kačírek z okapového chodníku " 9,57 |  | 9.57 | [12 empty] | VV | 2 | 2 | True | 0 | ROZPOCET
| VV |  | Součet |  | 452.761 | [12 empty] | VV | 2 | 4 | True | 1 | ROZPOCET
103 | K | 997221611 | Nakládání suti na dopravní prostředky pro vodorovnou dopravu | t | 377.541 |  | 0 | CS ÚRS 2024 02 |  | základní |  | 0 | 0 | 0 | 0 | 0 | 4 | K | 2 |  |  |  | ROZPOCET | 0 | 0 | 0 | 0 | 0 | 1 | 0 | 4 | 206
| Online PSC |  | https://podminky.urs.cz/item/CS_URS_2024_02/997221611 | [14 empty] | Online PSC | 2
| VV |  | " Nakládání suti na dopravní prostředky pro vodorovnou dopravu - v případně nutnosti " | [14 empty] | VV | 2 | 1 | True | 0 | ROZPOCET
| VV |  | " Kusové materiály " | [14 empty] | VV | 2 | 1 | True | 0 | ROZPOCET
| VV |  | " Asfalt, živice " (310,881) |  | 310.881 | [12 empty] | VV | 2 | 2 | True | 0 | ROZPOCET
| VV |  | " Dlažba " (2,117)+(5,2) |  | 7.317 | [12 empty] | VV | 2 | 2 | True | 0 | ROZPOCET
| VV |  | " Obrubníky vč. lože " (1,073)+(54,428)+(2,172) |  | 57.673 | [12 empty] | VV | 2 | 2 | True | 0 | ROZPOCET
| VV |  | " Betonové plochy " (1,584) |  | 1.584 | [12 empty] | VV | 2 | 2 | True | 0 | ROZPOCET
| VV |  | " Kovový odpad - dopravní značky vč. sloupů, trubková svodidla apod. " (0,086) |  | 0.086 | [12 empty] | VV | 2 | 2 | True | 0 | ROZPOCET
| VV |  | Součet |  | 377.541 | [12 empty] | VV | 2 | 4 | True | 1 | ROZPOCET
104 | K | 997221561 | Vodorovná doprava suti z kusových materiálů do 1 km | t | 377.541 |  | 0 | CS ÚRS 2024 02 |  | základní |  | 0 | 0 | 0 | 0 | 0 | 4 | K | 2 |  |  |  | ROZPOCET | 0 | 0 | 0 | 0 | 0 | 1 | 0 | 4 | 208
| Online PSC |  | https://podminky.urs.cz/item/CS_URS_2024_02/997221561 | [14 empty] | Online PSC | 2
| VV |  | " Vodorovná doprava suti z kusových materiálů do 1 km se složením a hrubým urovnáním " | [14 empty] | VV | 2 | 1 | True | 0 | ROZPOCET
| VV |  | " Asfalt, živice " (310,881) |  | 310.881 | [12 empty] | VV | 2 | 2 | True | 0 | ROZPOCET
| VV |  | " Dlažba " (2,117)+(5,2) |  | 7.317 | [12 empty] | VV | 2 | 2 | True | 0 | ROZPOCET
| VV |  | " Obrubníky vč. lože " (1,073)+(54,428)+(2,172) |  | 57.673 | [12 empty] | VV | 2 | 2 | True | 0 | ROZPOCET
| VV |  | " Betonové plochy " (1,584) |  | 1.584 | [12 empty] | VV | 2 | 2 | True | 0 | ROZPOCET
| VV |  | " Kovový odpad - dopravní značky vč. sloupů, trubková svodidla apod. " (0,086) |  | 0.086 | [12 empty] | VV | 2 | 2 | True | 0 | ROZPOCET
| VV |  | Součet |  | 377.541 | [12 empty] | VV | 2 | 4 | True | 1 | ROZPOCET
105 | K | 997221569 | Příplatek ZKD 1 km u vodorovné dopravy suti z kusových materiálů | t | 7173.279 |  | 0 | CS ÚRS 2024 02 |  | základní |  | 0 | 0 | 0 | 0 | 0 | 4 | K | 2 |  |  |  | ROZPOCET | 0 | 0 | 0 | 0 | 0 | 1 | 0 | 4 | 210
| Online PSC |  | https://podminky.urs.cz/item/CS_URS_2024_02/997221569 | [14 empty] | Online PSC | 2
| VV |  | " Příplatek ZKD 1 km u vodorovné dopravy suti ze sypkých materiálů - uvažována skládka ve vzdálenosti do 20 km " | [14 empty] | VV | 2 | 1 | True | 0 | ROZPOCET
| VV |  | " Asfalt, živice " (310,881)*19 |  | 5906.739 | [12 empty] | VV | 2 | 2 | True | 0 | ROZPOCET
| VV |  | " Dlažba " ((2,117)+(5,2))*19 |  | 139.023 | [12 empty] | VV | 2 | 2 | True | 0 | ROZPOCET
| VV |  | " Obrubníky vč. lože " ((1,073)+(54,428)+(2,172))*19 |  | 1095.787 | [12 empty] | VV | 2 | 2 | True | 0 | ROZPOCET
| VV |  | " Betonové plochy " ((1,584))*19 |  | 30.096 | [12 empty] | VV | 2 | 2 | True | 0 | ROZPOCET
| VV |  | " Kovový odpad - dopravní značky vč. sloupů, trubková svodidla apod. " (0,086)*19 |  | 1.634 | [12 empty] | VV | 2 | 2 | True | 0 | ROZPOCET
| VV |  | Součet |  | 7173.279 | [12 empty] | VV | 2 | 4 | True | 1 | ROZPOCET
106 | K | 997221875 | Poplatek za uložení stavebního odpadu na recyklační skládce (skládkovné) asfaltového bez obsahu dehtu zatříděného do Katalogu odpadů pod kódem 17 03 02 | t | 310.881 |  | 0 | CS ÚRS 2024 02 |  | základní |  | 0 | 0 | 0 | 0 | 0 | 4 | K | 2 |  |  |  | ROZPOCET | 0 | 0 | 0 | 0 | 0 | 1 | 0 | 4 | 212
| Online PSC |  | https://podminky.urs.cz/item/CS_URS_2024_02/997221875 | [14 empty] | Online PSC | 2
| P |  | Poznámka k položce: " Likvidace v souladu se zákonem č. 541/2020 Sb. O odpadech vč. správného začleněné dle přílohy č. 1 vyhlášky č. 8/2021 o Katalogu odpadů a posuzování vlastností odpadů (Katalog odpadů). Likvidace dle technologie na místa určené zhotovitelem, včetně poplatků za uložení odpadu. " | [14 empty] | P | 2
| VV |  | " Poplatek za uložení odpadu na skládce " | [14 empty] | VV | 2 | 1 | True | 0 | ROZPOCET
| VV |  | " Asfalt, živice " (310,881) |  | 310.881 | [12 empty] | VV | 2 | 2 | True | 0 | ROZPOCET
| VV |  | Součet |  | 310.881 | [12 empty] | VV | 2 | 4 | True | 1 | ROZPOCET
107 | K | 997221862 RTO | Poplatek za uložení stavebního odpadu na recyklační skládce (skládkovné) stavebního odpadu železobetonového / betonového kód odpadu 17 01 01 " | t | 66.574 |  | 0 | vlastní |  | základní |  | 0 | 0 | 0 | 0 | 0 | 4 | K | 2 |  |  |  | ROZPOCET | 0 | 0 | 0 | 0 | 0 | 1 | 0 | 4 | 214
| P |  | Poznámka k položce: " Likvidace v souladu se zákonem č. 541/2020 Sb. O odpadech vč. správného začleněné dle přílohy č. 1 vyhlášky č. 8/2021 o Katalogu odpadů a posuzování vlastností odpadů (Katalog odpadů). Likvidace dle technologie na místa určené zhotovitelem, včetně poplatků za uložení odpadu. " | [14 empty] | P | 2
| VV |  | " Poplatek za uložení odpadu na skládce " | [14 empty] | VV | 2 | 1 | True | 0 | ROZPOCET
| VV |  | " Dlažba " (2,117)+(5,2) |  | 7.317 | [12 empty] | VV | 2 | 2 | True | 0 | ROZPOCET
| VV |  | " Obrubníky vč. lože " (1,073)+(54,428)+(2,172) |  | 57.673 | [12 empty] | VV | 2 | 2 | True | 0 | ROZPOCET
| VV |  | " Betonové plochy " (1,584) |  | 1.584 | [12 empty] | VV | 2 | 2 | True | 0 | ROZPOCET
| VV |  | Součet |  | 66.574 | [12 empty] | VV | 2 | 4 | True | 1 | ROZPOCET
108 | K | 997999101 SPC | Poplatek za uložení na skládce (skládkovné) / do sběrného dvora / do sběrny druhotných surovin odpadu kovového | t | 0.086 |  | 0 | vlastní |  | základní |  | 0 | 0 | 0 | 0 | 0 | 4 | K | 2 |  |  |  | ROZPOCET | 0 | 0 | 0 | 0 | 0 | 1 | 0 | 4 | 216
| P |  | Poznámka k položce: " Likvidace v souladu se zákonem č. 541/2020 Sb. O odpadech vč. správného začleněné dle přílohy č. 1 vyhlášky č. 8/2021 o Katalogu odpadů a posuzování vlastností odpadů (Katalog odpadů). Likvidace dle technologie na místa určené zhotovitelem, včetně poplatků za uložení odpadu. " | [14 empty] | P | 2
| VV |  | " Poplatek za uložení odpadu kovového " | [14 empty] | VV | 2 | 1 | True | 0 | ROZPOCET
| VV |  | " Kov " (0,086) |  | 0.086 | [12 empty] | VV | 2 | 2 | True | 0 | ROZPOCET
| VV |  | Součet |  | 0.086 | [12 empty] | VV | 2 | 4 | True | 1 | ROZPOCET
| D | 99 | Přesun hmot |  |  |  | 0 |  |  |  |  | 0 |  | 0 |  | 0 | 1 | D | 1 |  |  |  | ROZPOCET | [6 empty] | 0
109 | K | 998223011 | Přesun hmot pro pozemní komunikace s krytem dlážděným | t | 158.434 |  | 0 | CS ÚRS 2024 02 |  | základní |  | 0 | 0 | 0 | 0 | 0 | 4 | K | 2 |  |  |  | ROZPOCET | 0 | 0 | 0 | 0 | 0 | 1 | 0 | 4 | 218
| Online PSC |  | https://podminky.urs.cz/item/CS_URS_2024_02/998223011 | [14 empty] | Online PSC | 2
| VV |  | " Přesun hmot pro skladby s horní vrstvou z dlažby. " (79,484+0,455+46,565+0,107+0,173+10,947+17,681)+(2,332+0,582+0,108) |  | 158.434 | [12 empty] | VV | 2 | 2 | True | 0 | ROZPOCET
| VV |  | Součet |  | 158.434 | [12 empty] | VV | 2 | 4 | True | 1 | ROZPOCET
110 | K | 998225111 | Přesun hmot pro pozemní komunikace s krytem z kamene, monolitickým betonovým nebo živičným | t | 1357.958 |  | 0 | CS ÚRS 2024 02 |  | základní |  | 0 | 0 | 0 | 0 | 0 | 4 | K | 2 |  |  |  | ROZPOCET | 0 | 0 | 0 | 0 | 0 | 1 | 0 | 4 | 220
| Online PSC |  | https://podminky.urs.cz/item/CS_URS_2024_02/998225111 | [14 empty] | Online PSC | 2
| VV |  | " Přesun hmot pro skladby s horní vrstvou z asfaltu. " 1516,392-(158,434+214,464+13,387+4,519) |  | 1125.588 | [12 empty] | VV | 2 | 2 | True | 0 | ROZPOCET
| VV |  | " Přesun hmot pro skladby s horní vrstvou z cementobetonového krytu. " (43,83+14,61+93,726+61,151+0,955+0,128+0,064) |  | 214.464 | [12 empty] | VV | 2 | 2 | True | 0 | ROZPOCET
| VV |  | " Přesun hmot pro skladby s kačírkem. " (13,369+0,018) |  | 13.387 | [12 empty] | VV | 2 | 2 | True | 0 | ROZPOCET
| VV |  | " Přesun hmot pro trativody pod asfaltovou komunikací. " (2,42+2,099) |  | 4.519 | [12 empty] | VV | 2 | 2 | True | 0 | ROZPOCET
| VV |  | Součet |  | 1357.958 | [12 empty] | VV | 2 | 4 | True | 1 | ROZPOCET
111 | K | HZS1291 | Hodinová zúčtovací sazba pomocný stavební dělník | hod | 15 |  | 0 | CS ÚRS 2024 02 |  | základní |  | 0 | 0 | 0 | 0 | 0 | 4 | K | 2 |  |  |  | ROZPOCET | 0 | 0 | 0 | 0 | 0 | 1 | 0 | 4 | 222
| Online PSC |  | https://podminky.urs.cz/item/CS_URS_2024_02/HZS1291 | [14 empty] | Online PSC | 2
| VV |  | " Stavební práce a dodávky spojené s provedením funkčního celku HSV - výpomoce, doplňkové práce a dodávky,kompletace apod. " (15,0) |  | 15 | [12 empty] | VV | 2 | 2 | True | 0 | ROZPOCET
| VV |  | Součet |  | 15 | [12 empty] | VV | 2 | 4 | True | 1 | ROZPOCET

## D.1.4.10.2.-2 - ZPEVNĚNÉ ...
{665e6419-2b0c-4d8f-8240-ed49e9ef393e}
2
| KRYCÍ LIST SOUPISU PRACÍ | [7 empty] | v --- níže se nacházejí doplnkové a pomocné údaje k sestavám --- v | [8 empty] | False
Stavba:
Výstavba urgentního příjmu nemocnice Sokolov - Úprava po ZD č. 24
Objekt:
D.1.4.10.2. - ZPEVNĚNÉ PLOCHY, KOMUNIKACE, CHODNÍKY
Soupis:
D.1.4.10.2.-2 - ZPEVNĚNÉ PLOCHY A KOMUNIKACE - OKOLO OBJEKTU
| KSO: |  |  |  |  | CC-CZ:
| Místo: |  |  |  |  | Datum: | 2025-02-17
| Zadavatel: |  |  |  |  | IČ:
DIČ:
| Účastník: |  |  |  |  | IČ: | Vyplň údaj
|  | Vyplň údaj |  |  |  | DIČ: | Vyplň údaj
| Projektant: |  |  |  |  | IČ:
DIČ:
| Zpracovatel: |  |  |  |  | IČ:
DIČ:
Poznámka:
| Cena bez DPH | [5 empty] | 0
|  |  | Základ daně |  |  | Sazba daně | Výše daně
| DPH | základní | 0 |  |  | 21% | 0
|  | snížená | 0 |  |  | 12% | 0
|  | zákl. přenesená | 0 |  |  | 21% | 0
|  | sníž. přenesená | 0 |  |  | 12% | 0
|  | nulová | 0 |  |  | 0% | 0
| Cena s DPH |  |  | v | CZK |  | 0
REKAPITULACE ČLENĚNÍ SOUPISU PRACÍ
Stavba:
Výstavba urgentního příjmu nemocnice Sokolov - Úprava po ZD č. 24
Objekt:
D.1.4.10.2. - ZPEVNĚNÉ PLOCHY, KOMUNIKACE, CHODNÍKY
Soupis:
D.1.4.10.2.-2 - ZPEVNĚNÉ PLOCHY A KOMUNIKACE - OKOLO OBJEKTU
Místo: | [5 empty] | Datum: | 2025-02-17
Zadavatel: | [5 empty] | Projektant:
Účastník: |  |  | Vyplň údaj |  |  | Zpracovatel:
Kód dílu - Popis | [6 empty] | Cena celkem [CZK]
Náklady stavby celkem | [6 empty] | 0 | [11 empty] | -1
| HSV - Práce a dodávky HSV | [5 empty] | 0
| 1 - Zemní práce | [5 empty] | 0
| 5 - Komunikace | [5 empty] | 0
| 9 - Ostatní konstrukce a práce-bourání | [5 empty] | 0
| 99 - Přesun hmot | [5 empty] | 0
SOUPIS PRACÍ
Stavba:
Výstavba urgentního příjmu nemocnice Sokolov - Úprava po ZD č. 24
Objekt:
D.1.4.10.2. - ZPEVNĚNÉ PLOCHY, KOMUNIKACE, CHODNÍKY
Soupis:
D.1.4.10.2.-2 - ZPEVNĚNÉ PLOCHY A KOMUNIKACE - OKOLO OBJEKTU
Místo: | [5 empty] | Datum: | 2025-02-17
Zadavatel: | [5 empty] | Projektant:
Účastník: |  |  | Vyplň údaj |  |  | Zpracovatel:
PČ | Typ | Kód | Popis | MJ | Množství | J.cena [CZK] | Cena celkem [CZK] | Cenová soustava |  | DPH | J. Nh [h] | Nh celkem [h] | J. hmotnost [t] | Hmotnost celkem [t] | J. suť [t] | Suť Celkem [t]
Náklady soupisu celkem | [6 empty] | 0 |  |  |  |  | 0 |  | 0 |  | 0 |  | D | -1 | [10 empty] | 0
| D | HSV | Práce a dodávky HSV |  |  |  | 0 |  |  |  |  | 0 |  | 0 |  | 0 | 1 | D | 0 |  |  |  | ROZPOCET | [6 empty] | 0
| D | 1 | Zemní práce |  |  |  | 0 |  |  |  |  | 0 |  | 0 |  | 0 | 1 | D | 1 |  |  |  | ROZPOCET | [6 empty] | 0
1 | K | 113106111 | Rozebrání dlažeb z mozaiky komunikací pro pěší ručně | m2 | 8 |  | 0 | CS ÚRS 2024 02 |  | základní |  | 0 | 0 | 0 | 0 | 0 | 4 | K | 2 |  |  |  | ROZPOCET | 0 | 0 | 0 | 0 | 0 | 1 | 0 | 4 | 2
| Online PSC |  | https://podminky.urs.cz/item/CS_URS_2024_02/113106111 | [14 empty] | Online PSC | 2
| P |  | Poznámka k položce: " V ceně také případný přesun na dočasnou skládku a ochrana dlažby po a před očištěním a před zpětným navrácením. " | [14 empty] | P | 2
| VV |  | " Rozebrání chodníků z dlažby - mozaiky. " | [14 empty] | VV | 2 | 1 | True | 0 | ROZPOCET
| VV |  | " Rozebrání dlažby z mozaiky - před bočnbím vstupem - pro zpětné navrácení. " 8,0 |  | 8 | [12 empty] | VV | 2 | 2 | True | 0 | ROZPOCET
| VV |  | Součet |  | 8 | [12 empty] | VV | 2 | 4 | True | 1 | ROZPOCET
2 | K | 113106119 SPC | Odstranění travin ze spar dlažby z mozaiky / roztřídění po jejich rozebrání | sada | 1 |  | 0 | vlastní |  | základní |  | 0 | 0 | 0 | 0 | 0 | 4 | K | 2 |  |  |  | ROZPOCET | 0 | 0 | 0 | 0 | 0 | 1 | 0 | 4 | 4
| P |  | Poznámka k položce: " Včetně naložení, svislého a vodorovného přesunu přesun bioodpadu (dřevin, travin, křovin), odvoz biodpadu. Likvidace v souladu se zákonem č. 541/2020 Sb. O odpadech vč. správného začlenění dle přílohy č. 1 vyhlášky č. 8/2021 o Katalogu odpadů a posuzování vlastností odpadů (Katalog odpadů). Likvidace dle technologie na místa určené zhotovitelem, včetně poplatků za uložení odpadu. " | [14 empty] | P | 2
| VV |  | " Odstranění travin ze spar dlažby z mozaiky / roztřídění jich po rozebrání dlažby vč. odvozu a likvidace travin - biologického odpadu. " (1,0) |  | 1 | [12 empty] | VV | 2 | 2 | True | 0 | ROZPOCET
| VV |  | Součet |  | 1 | [12 empty] | VV | 2 | 4 | True | 1 | ROZPOCET
3 | K | 113106123 | Rozebrání dlažeb ze zámkových dlaždic komunikací pro pěší ručně | m2 | 17.2 |  | 0 | CS ÚRS 2024 02 |  | základní |  | 0 | 0 | 0 | 0 | 0 | 4 | K | 2 |  |  |  | ROZPOCET | 0 | 0 | 0 | 0 | 0 | 1 | 0 | 4 | 6
| Online PSC |  | https://podminky.urs.cz/item/CS_URS_2024_02/113106123 | [14 empty] | Online PSC | 2
| P |  | Poznámka k položce: " V ceně také případný přesun na dočasnou skládku a ochrana dlažby po a před očištěním a před zpětným navrácením. " | [14 empty] | P | 2
| VV |  | " Rozebrání chodníků ze zámkové dlažby. " | [14 empty] | VV | 2 | 1 | True | 0 | ROZPOCET
| VV |  | " Rozebrání dlažby chodníku - pro zpětné navrácení. " 17,2 |  | 17.2 | [12 empty] | VV | 2 | 2 | True | 0 | ROZPOCET
| VV |  | Součet |  | 17.2 | [12 empty] | VV | 2 | 4 | True | 1 | ROZPOCET
4 | K | 113107122 | Odstranění podkladu z kameniva drceného tl přes 100 do 200 mm ručně | m2 | 52.2 |  | 0 | CS ÚRS 2024 02 |  | základní |  | 0 | 0 | 0 | 0 | 0 | 4 | K | 2 |  |  |  | ROZPOCET | 0 | 0 | 0 | 0 | 0 | 1 | 0 | 4 | 8
| Online PSC |  | https://podminky.urs.cz/item/CS_URS_2024_02/113107122 | [14 empty] | Online PSC | 2
| VV |  | " Odstrannění plochy kameniva pod zpevněnými plochami ručně. " | [14 empty] | VV | 2 | 1 | True | 0 | ROZPOCET
| VV |  | " Odstranění podkladu pod chodníkem ze zámkové dlažby " 17,2 |  | 17.2 | [12 empty] | VV | 2 | 2 | True | 0 | ROZPOCET
| VV |  | " Odstranění podkladu pod chodníkem z dlažby z mozaiky " 8,0 |  | 8 | [12 empty] | VV | 2 | 2 | True | 0 | ROZPOCET
| VV |  | " Odstranění vrstev kameniva ručně. " | [14 empty] | VV | 2 | 1 | True | 0 | ROZPOCET
| VV |  | " Odstranění okapových chodníků kolem objektu z kačírku " 2,0+3,6+9,0 |  | 14.6 | [12 empty] | VV | 2 | 2 | True | 0 | ROZPOCET
| VV |  | " Odstranění štěrkové plochy u napojení kanalizace " 12,4 |  | 12.4 | [12 empty] | VV | 2 | 2 | True | 0 | ROZPOCET
| VV |  | Součet |  | 52.2 | [12 empty] | VV | 2 | 4 | True | 1 | ROZPOCET
5 | K | 113107123 | Odstranění podkladu z kameniva drceného tl přes 200 do 300 mm ručně | m2 | 55.2 |  | 0 | CS ÚRS 2024 02 |  | základní |  | 0 | 0 | 0 | 0 | 0 | 4 | K | 2 |  |  |  | ROZPOCET | 0 | 0 | 0 | 0 | 0 | 1 | 0 | 4 | 10
| Online PSC |  | https://podminky.urs.cz/item/CS_URS_2024_02/113107123 | [14 empty] | Online PSC | 2
| VV |  | " Odstranění podkladu betonových ploch ručně " | [14 empty] | VV | 2 | 1 | True | 0 | ROZPOCET
| VV |  | " Odstranění podkladu pod betonem - kolem objektu + v oplocené části. " (10,3+11,3+6,5+3,6)+(23,5) |  | 55.2 | [12 empty] | VV | 2 | 2 | True | 0 | ROZPOCET
| VV |  | Součet |  | 55.2 | [12 empty] | VV | 2 | 4 | True | 1 | ROZPOCET
6 | K | 113107136 | Odstranění podkladu z betonu vyztuženého sítěmi tl přes 100 do 150 mm ručně | m2 | 55.2 |  | 0 | CS ÚRS 2024 02 |  | základní |  | 0 | 0 | 0 | 0 | 0 | 4 | K | 2 |  |  |  | ROZPOCET | 0 | 0 | 0 | 0 | 0 | 1 | 0 | 4 | 12
| Online PSC |  | https://podminky.urs.cz/item/CS_URS_2024_02/113107136 | [14 empty] | Online PSC | 2
| VV |  | " Odstranění betonových ploch - vrchní vrstvy - ručně " | [14 empty] | VV | 2 | 1 | True | 0 | ROZPOCET
| VV |  | " Odstranění betonové vrstvy - kolem objektu + v oplocené části. " (10,3+11,3+6,5+3,6)+(23,5) |  | 55.2 | [12 empty] | VV | 2 | 2 | True | 0 | ROZPOCET
| VV |  | Součet |  | 55.2 | [12 empty] | VV | 2 | 4 | True | 1 | ROZPOCET
7 | K | 113204111 | Vytrhání obrub záhonových | m | 50.1 |  | 0 | CS ÚRS 2024 02 |  | základní |  | 0 | 0 | 0 | 0 | 0 | 4 | K | 2 |  |  |  | ROZPOCET | 0 | 0 | 0 | 0 | 0 | 1 | 0 | 4 | 14
| Online PSC |  | https://podminky.urs.cz/item/CS_URS_2024_02/113204111 | [14 empty] | Online PSC | 2
| VV |  | " Vytrhání stojatých obrub - záhonových " 11,1+6,4+14,8+4,1+4,8+2,5+6,4 |  | 50.1 | [12 empty] | VV | 2 | 2 | True | 0 | ROZPOCET
| VV |  | " V ceně také vybourání lože. " | [14 empty] | VV | 2 | 1 | True | 0 | ROZPOCET
| VV |  | Součet |  | 50.1 | [12 empty] | VV | 2 | 4 | True | 1 | ROZPOCET
8 | K | 115101201 | Čerpání vody na dopravní výšku do 10 m průměrný přítok do 500 l/min | hod | 80 |  | 0 | CS ÚRS 2024 02 |  | základní |  | 0 | 0 | 0 | 0 | 0 | 4 | K | 2 |  |  |  | ROZPOCET | 0 | 0 | 0 | 0 | 0 | 1 | 0 | 4 | 16
| Online PSC |  | https://podminky.urs.cz/item/CS_URS_2024_02/115101201 | [14 empty] | Online PSC | 2
9 | K | 115101301 | Pohotovost čerpací soupravy pro dopravní výšku do 10 m přítok do 500 l/min | den | 10 |  | 0 | CS ÚRS 2024 02 |  | základní |  | 0 | 0 | 0 | 0 | 0 | 4 | K | 2 |  |  |  | ROZPOCET | 0 | 0 | 0 | 0 | 0 | 1 | 0 | 4 | 18
| Online PSC |  | https://podminky.urs.cz/item/CS_URS_2024_02/115101301 | [14 empty] | Online PSC | 2
10 | K | 119001402 | Dočasné zajištění potrubí ocelového nebo litinového DN do 500 mm | m | 2 |  | 0 | CS ÚRS 2024 02 |  | základní |  | 0 | 0 | 0 | 0 | 0 | 4 | K | 2 |  |  |  | ROZPOCET | 0 | 0 | 0 | 0 | 0 | 1 | 0 | 4 | 20
| Online PSC |  | https://podminky.urs.cz/item/CS_URS_2024_02/119001402 | [14 empty] | Online PSC | 2
11 | K | 119001406 | Dočasné zajištění potrubí z PE DN do 500 mm | m | 2 |  | 0 | CS ÚRS 2024 02 |  | základní |  | 0 | 0 | 0 | 0 | 0 | 4 | K | 2 |  |  |  | ROZPOCET | 0 | 0 | 0 | 0 | 0 | 1 | 0 | 4 | 22
| Online PSC |  | https://podminky.urs.cz/item/CS_URS_2024_02/119001406 | [14 empty] | Online PSC | 2
12 | K | 119001412 | Dočasné zajištění potrubí betonového, ŽB nebo kameninového DN do 500 mm | m | 2 |  | 0 | CS ÚRS 2024 02 |  | základní |  | 0 | 0 | 0 | 0 | 0 | 4 | K | 2 |  |  |  | ROZPOCET | 0 | 0 | 0 | 0 | 0 | 1 | 0 | 4 | 24
| Online PSC |  | https://podminky.urs.cz/item/CS_URS_2024_02/119001412 | [14 empty] | Online PSC | 2
13 | K | 119001422 | Dočasné zajištění kabelů a kabelových tratí z 6 volně ložených kabelů | m | 35 |  | 0 | CS ÚRS 2024 02 |  | základní |  | 0 | 0 | 0 | 0 | 0 | 4 | K | 2 |  |  |  | ROZPOCET | 0 | 0 | 0 | 0 | 0 | 1 | 0 | 4 | 26
| Online PSC |  | https://podminky.urs.cz/item/CS_URS_2024_02/119001422 | [14 empty] | Online PSC | 2
14 | K | 119999901 SPC | D+M + DMTŽ Ochrana / zajištění stávajících prvků při provádění a bourání zpevněných ploch - Specifikace dle PD | sada | 1 |  | 0 | vlastní |  | základní |  | 0 | 0 | 0 | 0 | 0 | 4 | K | 2 |  |  |  | ROZPOCET | 0 | 0 | 0 | 0 | 0 | 1 | 0 | 4 | 28
| P |  | Poznámka k položce: " Ochrana / zajištění stávajících šachet (ZTI i kabelových), podzemních hydrantů, vpustí, mobiliáře (košů, laviček, …), skříní (elektro, plyn, …), sloupů VO, dopravních značek, atd. při provádění a bourání zpevněných ploch. " " V ceně veškeré nutné příslušenství související s ochranou a zajištěním stávajících šachet, vpustí, podzemních hydrantů a dalších věcí související s provedením a bouráním zpevněných ploch. V ceně také přesun hmot. " | [14 empty] | P | 2
| VV |  | " Ochrana / zajištění stávajících prvků " (1,0) |  | 1 | [12 empty] | VV | 2 | 2 | True | 0 | ROZPOCET
| VV |  | Součet |  | 1 | [12 empty] | VV | 2 | 4 | True | 1 | ROZPOCET
16 | K | 119999903 SPC | Ochrana / dočasná demontáž, uskladnění a zpětná montáž oplocení vč. případné úpravy kolem tújí v atiru - Specifikace dle PD | m | 37 |  | 0 | vlastní |  | základní |  | 0 | 0 | 0 | 0 | 0 | 4 | K | 2 |  |  |  | ROZPOCET | 0 | 0 | 0 | 0 | 0 | 1 | 0 | 4 | 32
| P |  | Poznámka k položce: " Ochrana oplocení.(oplocení z planěk) či jeho případná demontáž, uskladnění, oprava, úprava, doplnění a zpětná montáž kolem tújí ve vnitrobloku během provádění stavebních prací. " " V ceně věci pro případnou ochranu - ochranné prvky (geotextílie, desky, apod.) či práce a materiál související s dočasnou demontáží, přesunem na skládku a z ní, zpětnpou montáží a případnou výměnou - kotvící prvky a materiál, nátěr vč. odstranění pů vodního, případná dodávky nových planěk, a další práce související s ochranou či dočasnou demontáží oplocení. " " V ceně také přesnu hmot, případný odvoz a likvidace suti. " | [14 empty] | P | 2
| VV |  | " Ochrana / DMTŽ + MTŽ oplocení " (37,0) |  | 37 | [12 empty] | VV | 2 | 2 | True | 0 | ROZPOCET
| VV |  | Součet |  | 37 | [12 empty] | VV | 2 | 4 | True | 1 | ROZPOCET
17 | K | 119999904 SPC | Ochrana stávajícího zařízení oploceného během stavebních prací vč. případné úpravy vedení - Specifikace dle PD | sada | 1 |  | 0 | vlastní |  | základní |  | 0 | 0 | 0 | 0 | 0 | 4 | K | 2 |  |  |  | ROZPOCET | 0 | 0 | 0 | 0 | 0 | 1 | 0 | 4 | 34
| P |  | Poznámka k položce: " Ochrana stávajícího zařízení oploceného před poškozením, znečištěním, apod. během provádění prací vč. případné úpravy, doplnění, kontroly, apod. potrubí. " " V ceně veškeér práce a materiál související s ochranou stávajícího zařízení - např. uložení zařízení do ochranné krabice vytvořené z desek vč. veškerých prvků vč. úpravy, případné vytvoření ochranné bariéry, obalení do geotextílie, případné dočasné odpojení a zapojení během prací dle investora, úprava vedení, a další veškeré nutné práce a materiál související s ochranou stávajícího zařízení během provádění stavebních prací. " " V ceně také přesun hmot, případný odvoz a likviedace suti. " " POZN: Předpokládá se ochrana a zajištění vč. pozdějšího odstranění / demontáž a zpětná montáž následujícího množství a druhů prvků: - stávající šachty – 3 ks - případná ochrana betonové konstrukce stávajících anglických dvorků před sanací při provádění žlabů – max. délka 25,0 m. " | [14 empty] | P | 2
| VV |  | " Ochrana stávajícího oplcoeného zařízení " (1,0) |  | 1 | [12 empty] | VV | 2 | 2 | True | 0 | ROZPOCET
| VV |  | Součet |  | 1 | [12 empty] | VV | 2 | 4 | True | 1 | ROZPOCET
18 | K | 119999905 SPC | Demontáž, uskladnění a zpětná montáž oplocení vč. případné úpravy, výměny, odbourání, doplnění,základů, apod. kolem venkovního zařízení - Specifikace ddle PD | m | 18 |  | 0 | vlastní |  | základní |  | 0 | 0 | 0 | 0 | 0 | 4 | K | 2 |  |  |  | ROZPOCET | 0 | 0 | 0 | 0 | 0 | 1 | 0 | 4 | 36
| P |  | Poznámka k položce: " Ochrana oplocení.(oplocení z pletiva) / jeho demontáž, uskladnění, oprava, doplnění a zpětná montáž, odstranění nevhodných částí, posunutí branky vč. zemní prací a základů kolem venkovního zařízení během provádění stavebních prací. " " V ceně věci pro případnou ochranu - ochranné prvky (geotextílie, desky, apod.) či práce a materiál související s dočasnou demontáží, přesunem na skládku a z ní, zpětnpou montáží, odstraněním polí a základů, případnou výměnou - kotvící prvky a materiál, nátěr vč. odstranění původního, případná dodávky nových výplní a další práce související s ochranou, přesunem a doplněním oplocení kolem zařízení vč. výkopových prací a základů. " " V ceně také přesnu hmot, odvoz a likvidace suti. " " Včetně naložení, svislého a vodorovného přesunu suti, odvoz stavební suti. Likvidace v souladu se zákonem č. 541/2020 Sb. O odpadech vč. správného začlenění dle přílohy č. 1 vyhlášky č. 8/2021 o Katalogu odpadů a posuzování vlastností odpadů (Katalog odpadů). Likvidace dle technologie na místa určené zhotovitelem, včetně poplatků za uložení odpadu. " | [14 empty] | P | 2
| VV |  | " Ochrana oplocení z pletiva " (18,0) |  | 18 | [12 empty] | VV | 2 | 2 | True | 0 | ROZPOCET
| VV |  | Součet |  | 18 | [12 empty] | VV | 2 | 4 | True | 1 | ROZPOCET
20 | K | 122211101 | Odkopávky a prokopávky v hornině třídy těžitelnosti I, skupiny 3 ručně | m3 | 20.2487 |  | 0 | CS ÚRS 2024 02 |  | základní |  | 0 | 0 | 0 | 0 | 0 | 4 | K | 2 |  |  |  | ROZPOCET | 0 | 0 | 0 | 0 | 0 | 1 | 0 | 4 | 40
| Online PSC |  | https://podminky.urs.cz/item/CS_URS_2024_02/122211101 | [14 empty] | Online PSC | 2
| P |  | Poznámka k položce: " V ceně také zohledněna lepivost vytěžené zeminy. " | [14 empty] | P | 2
| VV |  | " Odkopávky pro zpevněné plochy - zpevněné plochy okolo objektu a ve vnitrobloku - 45 % z celkového objemu. " | [14 empty] | VV | 2 | 1 | True | 0 | ROZPOCET
| VV |  | " Odkopávka pro zpevněné plochy - areálový chodník " ((47,6)*0,24)*0,45 |  | 5.1408 | [12 empty] | VV | 2 | 2 | True | 0 | ROZPOCET
| VV |  | " Odkopávka pro zpevněné plochy - areálový chodník - navrácení dlažby " ((17,2)*0,24)*0,45 |  | 1.8576 | [12 empty] | VV | 2 | 2 | True | 0 | ROZPOCET
| VV |  | " Odkopávka pro zpevněné plochy - dlažba z mozaiky u bočního vstupu " ((8,0)*0,24)*0,45 |  | 0.864 | [12 empty] | VV | 2 | 2 | True | 0 | ROZPOCET
| VV |  | " Odkopávka pro zpevněné plochy - okapový chodník. " ((37,9)*0,15)*0,45 |  | 2.5583 | [12 empty] | VV | 2 | 2 | True | 0 | ROZPOCET
| VV |  | " Odkopávka pro zpevněné plochy - sanace pláně " ((47,6+17,2+8,0)*0,3)*0,45 |  | 9.828 | [12 empty] | VV | 2 | 2 | True | 0 | ROZPOCET
| VV |  | Součet |  | 20.2487 | [12 empty] | VV | 2 | 4 | True | 1 | ROZPOCET
21 | K | 122311101 | Odkopávky a prokopávky v hornině třídy těžitelnosti II, skupiny 4 ručně | m3 | 20.2487 |  | 0 | CS ÚRS 2024 02 |  | základní |  | 0 | 0 | 0 | 0 | 0 | 4 | K | 2 |  |  |  | ROZPOCET | 0 | 0 | 0 | 0 | 0 | 1 | 0 | 4 | 42
| Online PSC |  | https://podminky.urs.cz/item/CS_URS_2024_02/122311101 | [14 empty] | Online PSC | 2
| P |  | Poznámka k položce: " V ceně také zohledněna lepivost vytěžené zeminy. " | [14 empty] | P | 2
| VV |  | " Odkopávky pro zpevněné plochy - zpevněné plochy okolo objektu a ve vnitrobloku - 45 % z celkového objemu. " | [14 empty] | VV | 2 | 1 | True | 0 | ROZPOCET
| VV |  | " Odkopávka pro zpevněné plochy - areálový chodník. " ((47,6)*0,24)*0,45 |  | 5.1408 | [12 empty] | VV | 2 | 2 | True | 0 | ROZPOCET
| VV |  | " Odkopávka pro zpevněné plochy - areálový chodník - navrácení dlažby." ((17,2)*0,24)*0,45 |  | 1.8576 | [12 empty] | VV | 2 | 2 | True | 0 | ROZPOCET
| VV |  | " Odkopávka pro zpevněné plochy - dlažba z mozaiky u bočního vstupu " ((8,0)*0,24)*0,45 |  | 0.864 | [12 empty] | VV | 2 | 2 | True | 0 | ROZPOCET
| VV |  | " Odkopávka pro zpevněné plochy - okapový chodník. " ((37,9)*0,15)*0,45 |  | 2.5583 | [12 empty] | VV | 2 | 2 | True | 0 | ROZPOCET
| VV |  | " Odkopávka pro zpevněné plochy - sanace pláně " ((47,6+17,2+8,0)*0,3)*0,45 |  | 9.828 | [12 empty] | VV | 2 | 2 | True | 0 | ROZPOCET
| VV |  | Součet |  | 20.2487 | [12 empty] | VV | 2 | 4 | True | 1 | ROZPOCET
22 | K | 122411101 | Odkopávky a prokopávky v hornině třídy těžitelnosti II, skupiny 5 ručně | m3 | 3.5998 |  | 0 | CS ÚRS 2024 02 |  | základní |  | 0 | 0 | 0 | 0 | 0 | 4 | K | 2 |  |  |  | ROZPOCET | 0 | 0 | 0 | 0 | 0 | 1 | 0 | 4 | 44
| Online PSC |  | https://podminky.urs.cz/item/CS_URS_2024_02/122411101 | [14 empty] | Online PSC | 2
| P |  | Poznámka k položce: " V ceně také zohledněna lepivost vytěžené zeminy. " | [14 empty] | P | 2
| VV |  | " Odkopávky pro zpevněné plochy - zpevněné plochy okolo objektu a ve vnitrobloku - 8 % z celkového objemu. " | [14 empty] | VV | 2 | 1 | True | 0 | ROZPOCET
| VV |  | " Odkopávka pro zpevněné plochy - areálový chodník. " ((47,6)*0,24)*0,08 |  | 0.91392 | [12 empty] | VV | 2 | 2 | True | 0 | ROZPOCET
| VV |  | " Odkopávka pro zpevněné plochy - areálový chodník - navrácení dlažby." ((17,2)*0,24)*0,08 |  | 0.33024 | [12 empty] | VV | 2 | 2 | True | 0 | ROZPOCET
| VV |  | " Odkopávka pro zpevněné plochy - dlažba z mozaiky u bočního vstupu " ((8,0)*0,24)*0,08 |  | 0.1536 | [12 empty] | VV | 2 | 2 | True | 0 | ROZPOCET
| VV |  | " Odkopávka pro zpevněné plochy - okapový chodník. " ((37,9)*0,15)*0,08 |  | 0.4548 | [12 empty] | VV | 2 | 2 | True | 0 | ROZPOCET
| VV |  | " Odkopávka pro zpevněné plochy - sanace pláně " ((47,6+17,2+8,0)*0,3)*0,08 |  | 1.7472 | [12 empty] | VV | 2 | 2 | True | 0 | ROZPOCET
| VV |  | Součet |  | 3.5998 | [12 empty] | VV | 2 | 4 | True | 1 | ROZPOCET
23 | K | 128511101 | Dolamování na dně odkopávek a prokopávek v hornině třídy těžitelnosti III skupiny 6 | m3 | 0.89994 |  | 0 | CS ÚRS 2024 02 |  | základní |  | 0 | 0 | 0 | 0 | 0 | 4 | K | 2 |  |  |  | ROZPOCET | 0 | 0 | 0 | 0 | 0 | 1 | 0 | 4 | 46
| Online PSC |  | https://podminky.urs.cz/item/CS_URS_2024_02/128511101 | [14 empty] | Online PSC | 2
| P |  | Poznámka k položce: " V ceně také zohledněna lepivost vytěžené zeminy. " | [14 empty] | P | 2
| VV |  | " Odkopávky / dolamování pro zpevněné plochy - zpevněné plochy okolo objektu a ve vnitrobloku - 2 % z celkového objemu. " | [14 empty] | VV | 2 | 1 | True | 0 | ROZPOCET
| VV |  | " Odkopávka / dolamování pro zpevněné plochy - areálový chodník. " ((47,6)*0,24)*0,02 |  | 0.22848 | [12 empty] | VV | 2 | 2 | True | 0 | ROZPOCET
| VV |  | " Odkopávka / dolamování pro zpevněné plochy - areálový chodník - navrácení dlažby." ((17,2)*0,24)*0,02 |  | 0.08256 | [12 empty] | VV | 2 | 2 | True | 0 | ROZPOCET
| VV |  | " Odkopávka / dolamování pro zpevněné plochy - dlažba z mozaiky u bočního vstupu " ((8,0)*0,24)*0,02 |  | 0.0384 | [12 empty] | VV | 2 | 2 | True | 0 | ROZPOCET
| VV |  | " Odkopávka / dolamování pro zpevněné plochy - okapový chodník. " ((37,9)*0,15)*0,02 |  | 0.1137 | [12 empty] | VV | 2 | 2 | True | 0 | ROZPOCET
| VV |  | " Odkopávka / dolamování pro zpevněné plochy - sanace pláně " ((47,6+17,2+8,0)*0,3)*0,02 |  | 0.4368 | [12 empty] | VV | 2 | 2 | True | 0 | ROZPOCET
| VV |  | Součet |  | 0.89994 | [12 empty] | VV | 2 | 4 | True | 1 | ROZPOCET
24 | K | 129001101 | Příplatek za ztížení odkopávky nebo prokopávky v blízkosti inženýrských sítí | m3 | 0.9 |  | 0 | CS ÚRS 2024 02 |  | základní |  | 0 | 0 | 0 | 0 | 0 | 4 | K | 2 |  |  |  | ROZPOCET | 0 | 0 | 0 | 0 | 0 | 1 | 0 | 4 | 48
| Online PSC |  | https://podminky.urs.cz/item/CS_URS_2024_02/129001101 | [14 empty] | Online PSC | 2
| VV |  | " Příplatek 2 % " (20,25+20,25+3,6+0,9)*0,02 |  | 0.9 | [12 empty] | VV | 2 | 2 | True | 0 | ROZPOCET
| VV |  | Součet |  | 0.9 | [12 empty] | VV | 2 | 4 | True | 1 | ROZPOCET
25 | K | 171152501 | Zhutnění podloží z hornin soudržných nebo nesoudržných pod násypy | m2 | 72.8 |  | 0 | CS ÚRS 2024 02 |  | základní |  | 0 | 0 | 0 | 0 | 0 | 4 | K | 2 |  |  |  | ROZPOCET | 0 | 0 | 0 | 0 | 0 | 1 | 0 | 4 | 50
| Online PSC |  | https://podminky.urs.cz/item/CS_URS_2024_02/171152501 | [14 empty] | Online PSC | 2
| VV |  | " Hutnění podloží před realizací zpevněných ploch " (47,6)+(17,2)+(8,0) |  | 72.8 | [12 empty] | VV | 2 | 2 | True | 0 | ROZPOCET
| VV |  | Součet |  | 72.8 | [12 empty] | VV | 2 | 4 | True | 1 | ROZPOCET
26 | K | 181111121 | Plošná úprava terénu do 500 m2 zemina skupiny 1 až 4 nerovnosti přes 100 do 150 mm v rovinně a svahu do 1:5 | m2 | 110.7 |  | 0 | CS ÚRS 2024 02 |  | základní |  | 0 | 0 | 0 | 0 | 0 | 4 | K | 2 |  |  |  | ROZPOCET | 0 | 0 | 0 | 0 | 0 | 1 | 0 | 4 | 52
| Online PSC |  | https://podminky.urs.cz/item/CS_URS_2024_02/181111121 | [14 empty] | Online PSC | 2
| P |  | Poznámka k položce: " POZN: Plocha uvažována do 500 m2 z důvodu malého prostoru pro vozidla k plošné úpravě terénu, i když chodník tvoří souvislou plochu s chodníkem uvedeným v části "D.1.4.10.2. ZPEVNĚNÉ PLOCHY A KOMUNIKACE - ZPEVNĚNÉ PLOCHY A KOMUNIKACE - PŘED OBJEKTEM" | [14 empty] | P | 2
| VV |  | " Úprava ploch před realizací zpevněných ploch - souvislé plochy do 500 m2 → zpevněné plochy okolo objektu a ve vnitrobloku. " 47,6+17,2+37,9+8,0 |  | 110.7 | [12 empty] | VV | 2 | 2 | True | 0 | ROZPOCET
| VV |  | Součet |  | 110.7 | [12 empty] | VV | 2 | 4 | True | 1 | ROZPOCET
27 | K | 167111101 | Nakládání výkopku z hornin třídy těžitelnosti I skupiny 1 až 3 ručně | m3 | 20.249 |  | 0 | CS ÚRS 2024 02 |  | základní |  | 0 | 0 | 0 | 0 | 0 | 4 | K | 2 |  |  |  | ROZPOCET | 0 | 0 | 0 | 0 | 0 | 1 | 0 | 4 | 54
| Online PSC |  | https://podminky.urs.cz/item/CS_URS_2024_02/167111101 | [14 empty] | Online PSC | 2
| VV |  | " Odvoz zeminy (sypaniny / výkopku / navážky) z odkopávek a hloubení rýh - přesuny ručně a strojně. " | [14 empty] | VV | 2 | 1 | True | 0 | ROZPOCET
| VV |  | " Odkopávky okolo objektu a ve vnitrobloku. " (20,249) |  | 20.249 | [12 empty] | VV | 2 | 2 | True | 0 | ROZPOCET
| VV |  | Součet |  | 20.249 | [12 empty] | VV | 2 | 4 | True | 1 | ROZPOCET
28 | K | 167111102 | Nakládání výkopku z hornin třídy těžitelnosti II skupiny 4 a 5 ručně | m3 | 23.849 |  | 0 | CS ÚRS 2024 02 |  | základní |  | 0 | 0 | 0 | 0 | 0 | 4 | K | 2 |  |  |  | ROZPOCET | 0 | 0 | 0 | 0 | 0 | 1 | 0 | 4 | 56
| Online PSC |  | https://podminky.urs.cz/item/CS_URS_2024_02/167111102 | [14 empty] | Online PSC | 2
| VV |  | " Odvoz zeminy (sypaniny / výkopku / navážky) z odkopávek a hloubení rýh - přesuny ručně a strojně. " | [14 empty] | VV | 2 | 1 | True | 0 | ROZPOCET
| VV |  | " Odkopávky okolo objektu a ve vnitrobloku. " (20,249)+(3,6) |  | 23.849 | [12 empty] | VV | 2 | 2 | True | 0 | ROZPOCET
| VV |  | Součet |  | 23.849 | [12 empty] | VV | 2 | 4 | True | 1 | ROZPOCET
29 | K | 167111103 | Nakládání výkopku z hornin třídy těžitelnosti III skupiny 6 a 7 ručně | m3 | 0.9 |  | 0 | CS ÚRS 2024 02 |  | základní |  | 0 | 0 | 0 | 0 | 0 | 4 | K | 2 |  |  |  | ROZPOCET | 0 | 0 | 0 | 0 | 0 | 1 | 0 | 4 | 58
| Online PSC |  | https://podminky.urs.cz/item/CS_URS_2024_02/167111103 | [14 empty] | Online PSC | 2
| VV |  | " Odvoz zeminy (sypaniny / výkopku / navážky) z odkopávek a hloubení rýh - přesuny ručně a strojně. " | [14 empty] | VV | 2 | 1 | True | 0 | ROZPOCET
| VV |  | " Odkopávky okolo objektu a ve vnitrobloku. " (0,9) |  | 0.9 | [12 empty] | VV | 2 | 2 | True | 0 | ROZPOCET
| VV |  | Součet |  | 0.9 | [12 empty] | VV | 2 | 4 | True | 1 | ROZPOCET
30 | K | 162211311 | Vodorovné přemístění výkopku z horniny třídy těžitelnosti I skupiny 1 až 3 stavebním kolečkem do 10 m | m3 | 20.249 |  | 0 | CS ÚRS 2024 02 |  | základní |  | 0 | 0 | 0 | 0 | 0 | 4 | K | 2 |  |  |  | ROZPOCET | 0 | 0 | 0 | 0 | 0 | 1 | 0 | 4 | 60
| Online PSC |  | https://podminky.urs.cz/item/CS_URS_2024_02/162211311 | [14 empty] | Online PSC | 2
| VV |  | " Vodorovné přemístění výkopku z horniny třídy těžitelnosti I skupiny 1 až 3 stavebním kolečkem do 10 m. " | [14 empty] | VV | 2 | 1 | True | 0 | ROZPOCET
| VV |  | " Odkopávky okolo objektu a ve vnitrobloku. " (20,249) |  | 20.249 | [12 empty] | VV | 2 | 2 | True | 0 | ROZPOCET
| VV |  | Součet |  | 20.249 | [12 empty] | VV | 2 | 4 | True | 1 | ROZPOCET
31 | K | 162211321 | Vodorovné přemístění výkopku z horniny třídy těžitelnosti II skupiny 4 a 5 stavebním kolečkem do 10 m | m3 | 23.849 |  | 0 | CS ÚRS 2024 02 |  | základní |  | 0 | 0 | 0 | 0 | 0 | 4 | K | 2 |  |  |  | ROZPOCET | 0 | 0 | 0 | 0 | 0 | 1 | 0 | 4 | 62
| Online PSC |  | https://podminky.urs.cz/item/CS_URS_2024_02/162211321 | [14 empty] | Online PSC | 2
| VV |  | " Vodorovné přemístění výkopku z horniny třídy těžitelnosti II skupiny 4 a 5 stavebním kolečkem do 10 m. " | [14 empty] | VV | 2 | 1 | True | 0 | ROZPOCET
| VV |  | " Odkopávky okolo objektu a ve vnitrobloku. " (20,249)+(3,6) |  | 23.849 | [12 empty] | VV | 2 | 2 | True | 0 | ROZPOCET
| VV |  | Součet |  | 23.849 | [12 empty] | VV | 2 | 4 | True | 1 | ROZPOCET
32 | K | 162211331 | Vodorovné přemístění výkopku z horniny třídy těžitelnosti III skupiny 6 a 7 stavebním kolečkem do 10 m | m3 | 0.9 |  | 0 | CS ÚRS 2024 02 |  | základní |  | 0 | 0 | 0 | 0 | 0 | 4 | K | 2 |  |  |  | ROZPOCET | 0 | 0 | 0 | 0 | 0 | 1 | 0 | 4 | 64
| Online PSC |  | https://podminky.urs.cz/item/CS_URS_2024_02/162211331 | [14 empty] | Online PSC | 2
| VV |  | " Vodorovné přemístění výkopku z horniny třídy těžitelnosti III skupiny 6 a 7 stavebním kolečkem do 10 m " | [14 empty] | VV | 2 | 1 | True | 0 | ROZPOCET
| VV |  | " Odkopávky okolo objektu a ve vnitrobloku. " (0,9) |  | 0.9 | [12 empty] | VV | 2 | 2 | True | 0 | ROZPOCET
| VV |  | Součet |  | 0.9 | [12 empty] | VV | 2 | 4 | True | 1 | ROZPOCET
33 | K | 162211319 | Příplatek k vodorovnému přemístění výkopku z horniny třídy těžitelnosti I skupiny 1 až 3 stavebním kolečkem za každých dalších 10 m | m3 | 384.731 |  | 0 | CS ÚRS 2024 02 |  | základní |  | 0 | 0 | 0 | 0 | 0 | 4 | K | 2 |  |  |  | ROZPOCET | 0 | 0 | 0 | 0 | 0 | 1 | 0 | 4 | 66
| Online PSC |  | https://podminky.urs.cz/item/CS_URS_2024_02/162211319 | [14 empty] | Online PSC | 2
| VV |  | " Příplatek k vodorovnému přemístění výkopku z horniny třídy těžitelnosti I skupiny 1 až 3 stavebním kolečkem za každých dalších 10 m. " | [14 empty] | VV | 2 | 1 | True | 0 | ROZPOCET
| VV |  | " Uvažováno přemístění do 200 m - do kontejneru. " | [14 empty] | VV | 2 | 1 | True | 0 | ROZPOCET
| VV |  | " Odkopávky " (20,249)*19 |  | 384.731 | [12 empty] | VV | 2 | 2 | True | 0 | ROZPOCET
| VV |  | Součet |  | 384.731 | [12 empty] | VV | 2 | 4 | True | 1 | ROZPOCET
34 | K | 162211329 | Příplatek k vodorovnému přemístění výkopku z horniny třídy těžitelnosti II skupiny 4 a 5 stavebním kolečkem za každých dalších 10 m | m3 | 453.131 |  | 0 | CS ÚRS 2024 02 |  | základní |  | 0 | 0 | 0 | 0 | 0 | 4 | K | 2 |  |  |  | ROZPOCET | 0 | 0 | 0 | 0 | 0 | 1 | 0 | 4 | 68
| Online PSC |  | https://podminky.urs.cz/item/CS_URS_2024_02/162211329 | [14 empty] | Online PSC | 2
| VV |  | " Příplatek k vodorovnému přemístění výkopku z horniny třídy těžitelnosti I skupiny 1 až 3 stavebním kolečkem za každých dalších 10 m. " | [14 empty] | VV | 2 | 1 | True | 0 | ROZPOCET
| VV |  | " Uvažováno přemístění do 200 m - do kontejneru. " | [14 empty] | VV | 2 | 1 | True | 0 | ROZPOCET
| VV |  | " Odkopávky " ((20,249)+(3,6))*19 |  | 453.131 | [12 empty] | VV | 2 | 2 | True | 0 | ROZPOCET
| VV |  | Součet |  | 453.131 | [12 empty] | VV | 2 | 4 | True | 1 | ROZPOCET
35 | K | 162211339 | Příplatek k vodorovnému přemístění výkopku z horniny třídy těžitelnosti III skupiny 6 a 7 stavebním kolečkem za každých dalších 10 m | m3 | 17.1 |  | 0 | CS ÚRS 2024 02 |  | základní |  | 0 | 0 | 0 | 0 | 0 | 4 | K | 2 |  |  |  | ROZPOCET | 0 | 0 | 0 | 0 | 0 | 1 | 0 | 4 | 70
| Online PSC |  | https://podminky.urs.cz/item/CS_URS_2024_02/162211339 | [14 empty] | Online PSC | 2
| VV |  | " Příplatek k vodorovnému přemístění výkopku z horniny třídy těžitelnosti I skupiny 1 až 3 stavebním kolečkem za každých dalších 10 m. " | [14 empty] | VV | 2 | 1 | True | 0 | ROZPOCET
| VV |  | " Uvažováno přemístění do 200 m - do kontejneru. " | [14 empty] | VV | 2 | 1 | True | 0 | ROZPOCET
| VV |  | " Odkopávky " (0,9)*19 |  | 17.1 | [12 empty] | VV | 2 | 2 | True | 0 | ROZPOCET
| VV |  | Součet |  | 17.1 | [12 empty] | VV | 2 | 4 | True | 1 | ROZPOCET
36 | K | 162751117 | Vodorovné přemístění přes 9 000 do 10000 m výkopku/sypaniny z horniny třídy těžitelnosti I skupiny 1 až 3 | m3 | 20.249 |  | 0 | CS ÚRS 2024 02 |  | základní |  | 0 | 0 | 0 | 0 | 0 | 4 | K | 2 |  |  |  | ROZPOCET | 0 | 0 | 0 | 0 | 0 | 1 | 0 | 4 | 72
| Online PSC |  | https://podminky.urs.cz/item/CS_URS_2024_02/162751117 | [14 empty] | Online PSC | 2
| VV |  | " Vodorovné přemístění vytěžené zeminy na skládku do 10 000 m " | [14 empty] | VV | 2 | 1 | True | 0 | ROZPOCET
| VV |  | " Odvoz zeminy na skládku " (20,249) |  | 20.249 | [12 empty] | VV | 2 | 2 | True | 0 | ROZPOCET
| VV |  | Součet |  | 20.249 | [12 empty] | VV | 2 | 4 | True | 1 | ROZPOCET
37 | K | 162751137 | Vodorovné přemístění přes 9 000 do 10000 m výkopku/sypaniny z horniny třídy těžitelnosti II skupiny 4 a 5 | m3 | 23.849 |  | 0 | CS ÚRS 2024 02 |  | základní |  | 0 | 0 | 0 | 0 | 0 | 4 | K | 2 |  |  |  | ROZPOCET | 0 | 0 | 0 | 0 | 0 | 1 | 0 | 4 | 74
| Online PSC |  | https://podminky.urs.cz/item/CS_URS_2024_02/162751137 | [14 empty] | Online PSC | 2
| VV |  | " Vodorovné přemístění vytěžené zeminy na skládku do 10 000 m " | [14 empty] | VV | 2 | 1 | True | 0 | ROZPOCET
| VV |  | " Odvoz zeminy na skládku " (20,249)+(3,6) |  | 23.849 | [12 empty] | VV | 2 | 2 | True | 0 | ROZPOCET
| VV |  | Součet |  | 23.849 | [12 empty] | VV | 2 | 4 | True | 1 | ROZPOCET
38 | K | 162751157 | Vodorovné přemístění přes 9 000 do 10000 m výkopku/sypaniny z horniny třídy těžitelnosti III skupiny 6 a 7 | m3 | 0.9 |  | 0 | CS ÚRS 2024 02 |  | základní |  | 0 | 0 | 0 | 0 | 0 | 4 | K | 2 |  |  |  | ROZPOCET | 0 | 0 | 0 | 0 | 0 | 1 | 0 | 4 | 76
| Online PSC |  | https://podminky.urs.cz/item/CS_URS_2024_02/162751157 | [14 empty] | Online PSC | 2
| VV |  | " Vodorovné přemístění vytěžené zeminy na skládku do 10 000 m " | [14 empty] | VV | 2 | 1 | True | 0 | ROZPOCET
| VV |  | " Odvoz zeminy na skládku " (0,9) |  | 0.9 | [12 empty] | VV | 2 | 2 | True | 0 | ROZPOCET
| VV |  | Součet |  | 0.9 | [12 empty] | VV | 2 | 4 | True | 1 | ROZPOCET
39 | K | 162751119 | Příplatek k vodorovnému přemístění výkopku/sypaniny z horniny třídy těžitelnosti I skupiny 1 až 3 ZKD 1000 m přes 10000 m | m3 | 202.49 |  | 0 | CS ÚRS 2024 02 |  | základní |  | 0 | 0 | 0 | 0 | 0 | 4 | K | 2 |  |  |  | ROZPOCET | 0 | 0 | 0 | 0 | 0 | 1 | 0 | 4 | 78
| Online PSC |  | https://podminky.urs.cz/item/CS_URS_2024_02/162751119 | [14 empty] | Online PSC | 2
| VV |  | " Příplatek k přemístění za zeminy na skládu přes 10 km - uvažována skládka ve vzdálenosti do 20 km. " | [14 empty] | VV | 2 | 1 | True | 0 | ROZPOCET
| VV |  | " Odvoz zeminy na skládku " (20,249)*10 |  | 202.49 | [12 empty] | VV | 2 | 2 | True | 0 | ROZPOCET
| VV |  | Součet |  | 202.49 | [12 empty] | VV | 2 | 4 | True | 1 | ROZPOCET
40 | K | 162751139 | Příplatek k vodorovnému přemístění výkopku/sypaniny z horniny třídy těžitelnosti II skupiny 4 a 5 ZKD 1000 m přes 10000 m | m3 | 238.49 |  | 0 | CS ÚRS 2024 02 |  | základní |  | 0 | 0 | 0 | 0 | 0 | 4 | K | 2 |  |  |  | ROZPOCET | 0 | 0 | 0 | 0 | 0 | 1 | 0 | 4 | 80
| Online PSC |  | https://podminky.urs.cz/item/CS_URS_2024_02/162751139 | [14 empty] | Online PSC | 2
| VV |  | " Příplatek k přemístění za zeminy na skládu přes 10 km - uvažována skládka ve vzdálenosti do 20 km. " | [14 empty] | VV | 2 | 1 | True | 0 | ROZPOCET
| VV |  | " Odvoz zeminy na skládku " (23,849)*10 |  | 238.49 | [12 empty] | VV | 2 | 2 | True | 0 | ROZPOCET
| VV |  | Součet |  | 238.49 | [12 empty] | VV | 2 | 4 | True | 1 | ROZPOCET
41 | K | 162751159 | Příplatek k vodorovnému přemístění výkopku/sypaniny z horniny třídy těžitelnosti III skupiny 6 a 7 ZKD 1000 m přes 10000 m | m3 | 9 |  | 0 | CS ÚRS 2024 02 |  | základní |  | 0 | 0 | 0 | 0 | 0 | 4 | K | 2 |  |  |  | ROZPOCET | 0 | 0 | 0 | 0 | 0 | 1 | 0 | 4 | 82
| Online PSC |  | https://podminky.urs.cz/item/CS_URS_2024_02/162751159 | [14 empty] | Online PSC | 2
| VV |  | " Příplatek k přemístění za zeminy na skládu přes 10 km - uvažována skládka ve vzdálenosti do 20 km. " | [14 empty] | VV | 2 | 1 | True | 0 | ROZPOCET
| VV |  | " Odvoz zeminy na skládku " (0,9)*10 |  | 9 | [12 empty] | VV | 2 | 2 | True | 0 | ROZPOCET
| VV |  | Součet |  | 9 | [12 empty] | VV | 2 | 4 | True | 1 | ROZPOCET
42 | K | 171251101 | Uložení sypaniny do násypů nezhutněných strojně | m3 | 44.998 |  | 0 | CS ÚRS 2024 02 |  | základní |  | 0 | 0 | 0 | 0 | 0 | 4 | K | 2 |  |  |  | ROZPOCET | 0 | 0 | 0 | 0 | 0 | 1 | 0 | 4 | 84
| Online PSC |  | https://podminky.urs.cz/item/CS_URS_2024_02/171251101 | [14 empty] | Online PSC | 2
| VV |  | " Uložení zeminy na trvalé skládce vč. předepsaného zhutnění " (20,249+23,849+0,9) |  | 44.998 | [12 empty] | VV | 2 | 2 | True | 0 | ROZPOCET
| VV |  | Součet |  | 44.998 | [12 empty] | VV | 2 | 4 | True | 1 | ROZPOCET
43 | K | 171201231 | Poplatek za uložení zeminy a kamení na recyklační skládce (skládkovné) kód odpadu 17 05 04 | t | 89.996 |  | 0 | CS ÚRS 2024 02 |  | základní |  | 0 | 0 | 0 | 0 | 0 | 4 | K | 2 |  |  |  | ROZPOCET | 0 | 0 | 0 | 0 | 0 | 1 | 0 | 4 | 86
| Online PSC |  | https://podminky.urs.cz/item/CS_URS_2024_02/171201231 | [14 empty] | Online PSC | 2
| P |  | Poznámka k položce: " POZN: Množství ze poplatek násobeno vzhledem k MJ koeficientem 2,0 → 1 m3 ≈ 2,0 t. " " Likvidace v souladu se zákonem č. 541/2020 Sb. O odpadech vč. správného začleněné dle přílohy č. 1 vyhlášky č. 8/2021 o Katalogu odpadů a posuzování vlastností odpadů (Katalog odpadů). Likvidace dle technologie na místa určené zhotovitelem, včetně poplatků za uložení zeminy / sypaniny / výkopku. " | [14 empty] | P | 2
| VV |  | " Poplatek za uložení zeminy na skládce " (20,249+23,849+0,9)*2,0 |  | 89.996 | [12 empty] | VV | 2 | 2 | True | 0 | ROZPOCET
| VV |  | Součet |  | 89.996 | [12 empty] | VV | 2 | 4 | True | 1 | ROZPOCET
| D | 5 | Komunikace |  |  |  | 0 |  |  |  |  | 0 |  | 0 |  | 0 | 1 | D | 1 |  |  |  | ROZPOCET | [6 empty] | 0
44 | K | 596211122 | Kladení zámkové dlažby komunikací pro pěší ručně tl 60 mm skupiny B pl přes 100 do 300 m2 | m2 | 47.6 |  | 0 | CS ÚRS 2024 02 |  | základní |  | 0 | 0 | 0 | 0 | 0 | 4 | K | 2 |  |  |  | ROZPOCET | 0 | 0 | 0 | 0 | 0 | 1 | 0 | 4 | 88
| Online PSC |  | https://podminky.urs.cz/item/CS_URS_2024_02/596211122 | [14 empty] | Online PSC | 2
| P |  | Poznámka k položce: " POZN: Cena za kladení uvažována přes 100 do 300 m2 z důvodu spojení chodníku kolem objektu a před objektem. Rozděleno na dvě části z důvodu přehlednosti pro práce ručně z důvodu omezeného prostoru pro mechanizaci. " | [14 empty] | P | 2
| VV |  | " Kladení zámkové dlažby vč. lože. " | [14 empty] | VV | 2 | 1 | True | 0 | ROZPOCET
| VV |  | " Pochůzí zámková dlažba - kolem objektu " 47,6 |  | 47.6 | [12 empty] | VV | 2 | 2 | True | 0 | ROZPOCET
| VV |  | Součet |  | 47.6 | [12 empty] | VV | 2 | 4 | True | 1 | ROZPOCET
45 | M | 59245018 RTO | dlažba skladebná betonová 200/100x100mm tl 60mm přírodní | m2 | 52.36 |  | 0 | vlastní |  | základní |  | 0 | 0 | 0 | 0 | 0 | 8 | M | 2 |  |  |  | ROZPOCET | 0 | 0 | 0 | 0 | 0 | 1 | 0 | 4 | 90
| P |  | Poznámka k položce: " V ceně dodávky dalžby veškeré nutné prvky a doplňující tvarovky - ukončující, apod. " | [14 empty] | P | 2
| VV |  | " Areálový chodník - pochůzí zámková dlažba " | [14 empty] | VV | 2 | 1 | True | 0 | ROZPOCET
| VV |  | " Pochůzí zámková dlažba - kolem objektu " (47,6)*1,1 |  | 52.36 | [12 empty] | VV | 2 | 2 | True | 0 | ROZPOCET
| VV |  | Součet |  | 52.36 | [12 empty] | VV | 2 | 4 | True | 1 | ROZPOCET
46 | K | 564851111 | Podklad ze štěrkodrtě ŠD plochy do 100 m2 tl 150 mm | m2 | 52.36 |  | 0 | CS ÚRS 2024 02 |  | základní |  | 0 | 0 | 0 | 0 | 0 | 4 | K | 2 |  |  |  | ROZPOCET | 0 | 0 | 0 | 0 | 0 | 1 | 0 | 4 | 92
| Online PSC |  | https://podminky.urs.cz/item/CS_URS_2024_02/564851111 | [14 empty] | Online PSC | 2
| VV |  | " Štěrkodrť ŠD-B frakce 0-32 mm - tl. 150 mm. " | [14 empty] | VV | 2 | 1 | True | 0 | ROZPOCET
| VV |  | " Pochůzí zámková dlažba - kolem objektu " (47,6)*1,1 |  | 52.36 | [12 empty] | VV | 2 | 2 | True | 0 | ROZPOCET
| VV |  | Součet |  | 52.36 | [12 empty] | VV | 2 | 4 | True | 1 | ROZPOCET
47 | K | 596211120 | Kladení zámkové dlažby komunikací pro pěší ručně tl 60 mm skupiny B pl do 50 m2 | m2 | 17.2 |  | 0 | CS ÚRS 2024 02 |  | základní |  | 0 | 0 | 0 | 0 | 0 | 4 | K | 2 |  |  |  | ROZPOCET | 0 | 0 | 0 | 0 | 0 | 1 | 0 | 4 | 94
| Online PSC |  | https://podminky.urs.cz/item/CS_URS_2024_02/596211120 | [14 empty] | Online PSC | 2
| VV |  | " Pokládka očištěné dlažby pochůzí " | [14 empty] | VV | 2 | 1 | True | 0 | ROZPOCET
| VV |  | " Navrácení původní vybourané a očištěné zámkové dlažby ve vnitrobloku. " 17,2 |  | 17.2 | [12 empty] | VV | 2 | 2 | True | 0 | ROZPOCET
| VV |  | Součet |  | 17.2 | [12 empty] | VV | 2 | 4 | True | 1 | ROZPOCET
48 | M | 59245008 | dlažba tvar obdélník betonová 200x100x60mm barevná | m2 | 1.72 |  | 0 | CS ÚRS 2024 02 |  | základní |  | 0 | 0 | 0 | 0 | 0 | 8 | M | 2 |  |  |  | ROZPOCET | 0 | 0 | 0 | 0 | 0 | 1 | 0 | 4 | 96
| P |  | Poznámka k položce: " V ceně dodávky dalžby veškeré nutné prvky a doplňující tvarovky - ukončující, apod. " | [14 empty] | P | 2
| VV |  | " Betonová dlažba zámková - červená - 200×100×60 mm - tl. 60 mm - rezerva cca 10 % " | [14 empty] | VV | 2 | 1 | True | 0 | ROZPOCET
| VV |  | " Navrácení původní vybourané a očištěné zámkové dlažby ve vnitrobloku. " (17,2)*0,1 |  | 1.72 | [12 empty] | VV | 2 | 2 | True | 0 | ROZPOCET
| VV |  | Součet |  | 1.72 | [12 empty] | VV | 2 | 4 | True | 1 | ROZPOCET
49 | K | 564851011 | Podklad ze štěrkodrtě ŠD plochy do 100 m2 tl 150 mm | m2 | 18.92 |  | 0 | CS ÚRS 2024 02 |  | základní |  | 0 | 0 | 0 | 0 | 0 | 4 | K | 2 |  |  |  | ROZPOCET | 0 | 0 | 0 | 0 | 0 | 1 | 0 | 4 | 98
| Online PSC |  | https://podminky.urs.cz/item/CS_URS_2024_02/564851011 | [14 empty] | Online PSC | 2
| VV |  | " Štěrkodrť ŠD-B frakce 0-32 mm - tl. 150 mm. " | [14 empty] | VV | 2 | 1 | True | 0 | ROZPOCET
| VV |  | " Navrácení původní vybourané a očištěné zámkové dlažby ve vnitrobloku. " (17,2)*1,1 |  | 18.92 | [12 empty] | VV | 2 | 2 | True | 0 | ROZPOCET
| VV |  | Součet |  | 18.92 | [12 empty] | VV | 2 | 4 | True | 1 | ROZPOCET
50 | K | 591411111 | Kladení dlažby z mozaiky jednobarevné komunikací pro pěší lože z kameniva | m2 | 8 |  | 0 | CS ÚRS 2024 02 |  | základní |  | 0 | 0 | 0 | 0 | 0 | 4 | K | 2 |  |  |  | ROZPOCET | 0 | 0 | 0 | 0 | 0 | 1 | 0 | 4 | 100
| Online PSC |  | https://podminky.urs.cz/item/CS_URS_2024_02/591411111 | [14 empty] | Online PSC | 2
| VV |  | " Pokládka očištěné dlažby pochůzí mozaikové " | [14 empty] | VV | 2 | 1 | True | 0 | ROZPOCET
| VV |  | " Navrácení původní vybourané a očištěné dlažby z mozaiky u bočního vstupu " 8,0 |  | 8 | [12 empty] | VV | 2 | 2 | True | 0 | ROZPOCET
| VV |  | Součet |  | 8 | [12 empty] | VV | 2 | 4 | True | 1 | ROZPOCET
51 | M | 59245016 | dlažba tvar čtverec betonová 100x100x60mm přírodní | m2 | 0.8 |  | 0 | CS ÚRS 2024 02 |  | základní |  | 0 | 0 | 0 | 0 | 0 | 8 | M | 2 |  |  |  | ROZPOCET | 0 | 0 | 0 | 0 | 0 | 1 | 0 | 4 | 102
| VV |  | " Betonová dlažba - přírodní - 100×100×60 mm - tl. 60 mm - rezerva cca 10 % " | [14 empty] | VV | 2 | 1 | True | 0 | ROZPOCET
| VV |  | " Navrácení původní vybourané a očištěné dlažby z mozaiky u bočního vstupu " (8,0)*0,1 |  | 0.8 | [12 empty] | VV | 2 | 2 | True | 0 | ROZPOCET
| VV |  | Součet |  | 0.8 | [12 empty] | VV | 2 | 4 | True | 1 | ROZPOCET
52 | K | 564851011 | Podklad ze štěrkodrtě ŠD plochy do 100 m2 tl 150 mm | m2 | 8.8 |  | 0 | CS ÚRS 2024 02 |  | základní |  | 0 | 0 | 0 | 0 | 0 | 4 | K | 2 |  |  |  | ROZPOCET | 0 | 0 | 0 | 0 | 0 | 1 | 0 | 4 | 104
| Online PSC |  | https://podminky.urs.cz/item/CS_URS_2024_02/564851011 | [14 empty] | Online PSC | 2
| VV |  | " Štěrkodrť ŠD-B frakce 0-32 mm - tl. 150 mm. " | [14 empty] | VV | 2 | 1 | True | 0 | ROZPOCET
| VV |  | " Navrácení původní vybourané a očištěné dlažby z mozaiky u bočního vstupu " (8,0)*1,1 |  | 8.8 | [12 empty] | VV | 2 | 2 | True | 0 | ROZPOCET
| VV |  | Součet |  | 8.8 | [12 empty] | VV | 2 | 4 | True | 1 | ROZPOCET
53 | K | 637121112 | Okapový chodník z kačírku tl 150 mm s udusáním | m2 | 41.69 |  | 0 | CS ÚRS 2024 02 |  | základní |  | 0 | 0 | 0 | 0 | 0 | 4 | K | 2 |  |  |  | ROZPOCET | 0 | 0 | 0 | 0 | 0 | 1 | 0 | 4 | 106
| Online PSC |  | https://podminky.urs.cz/item/CS_URS_2024_02/637121112 | [14 empty] | Online PSC | 2
| VV |  | " Okapový chodník z kačírku tl. 150 mm vč. udusání. " | [14 empty] | VV | 2 | 1 | True | 0 | ROZPOCET
| VV |  | " Okapový chodník z kačírku - kolem objektu a ve vnitrobloku " (10,1+24,5+3,3)*1,1 |  | 41.69 | [12 empty] | VV | 2 | 2 | True | 0 | ROZPOCET
| VV |  | Součet |  | 41.69 | [12 empty] | VV | 2 | 4 | True | 1 | ROZPOCET
54 | K | 919726120 SPC | D+M Černá separační zahradní tkaná geotextílie 90 g/m2 | m2 | 43.585 |  | 0 | vlastní |  | základní |  | 0 | 0 | 0 | 0 | 0 | 4 | K | 2 |  |  |  | ROZPOCET | 0 | 0 | 0 | 0 | 0 | 1 | 0 | 4 | 108
| VV |  | " Černá separační zahradní tkaná geotextílie 90 g/m2 pod kačírek. " | [14 empty] | VV | 2 | 1 | True | 0 | ROZPOCET
| VV |  | " Okapový chodník z kačírku - kolem objektu a ve vnitrobloku " (10,1+24,5+3,3)*1,15 |  | 43.585 | [12 empty] | VV | 2 | 2 | True | 0 | ROZPOCET
| VV |  | Součet |  | 43.585 | [12 empty] | VV | 2 | 4 | True | 1 | ROZPOCET
55 | K | 564751111 | Podklad z kameniva hrubého drceného vel. 32-63 mm plochy přes 100 m2 tl 150 mm | m2 | 160.16 |  | 0 | CS ÚRS 2024 02 |  | základní |  | 0 | 0 | 0 | 0 | 0 | 4 | K | 2 |  |  |  | ROZPOCET | 0 | 0 | 0 | 0 | 0 | 1 | 0 | 4 | 110
| Online PSC |  | https://podminky.urs.cz/item/CS_URS_2024_02/564751111 | [14 empty] | Online PSC | 2
| P |  | Poznámka k položce: " POZN: Pro štěrkodrť jako sanace v tl. 300 mm je uvažováno 2×150 mm. Z tohoto důvodu je množství dvojnásobné. " | [14 empty] | P | 2
| VV |  | " Štěrkodrť frakce 32-63 mm - tl. 300 mm (2×150 mm).- pro sanaci ZP " | [14 empty] | VV | 2 | 1 | True | 0 | ROZPOCET
| VV |  | " Sanace pláně - areálový chodník. " ((47,6)*2)*1,1 |  | 104.72 | [12 empty] | VV | 2 | 2 | True | 0 | ROZPOCET
| VV |  | " Sanace pláně - areálový chodník - navrácení původní. " ((17,2)*2)*1,1 |  | 37.84 | [12 empty] | VV | 2 | 2 | True | 0 | ROZPOCET
| VV |  | " Sanace pláně - dlažba z mozaiky u bočního vstupu - navrácení původní. " ((8,0)*2)*1,1 |  | 17.6 | [12 empty] | VV | 2 | 2 | True | 0 | ROZPOCET
| VV |  | Součet |  | 160.16 | [12 empty] | VV | 2 | 4 | True | 1 | ROZPOCET
56 | K | 919726123 | Geotextilie pro ochranu, separaci a filtraci netkaná měrná hm přes 300 do 500 g/m2 | m2 | 92.092 |  | 0 | CS ÚRS 2024 02 |  | základní |  | 0 | 0 | 0 | 0 | 0 | 4 | K | 2 |  |  |  | ROZPOCET | 0 | 0 | 0 | 0 | 0 | 1 | 0 | 4 | 112
| Online PSC |  | https://podminky.urs.cz/item/CS_URS_2024_02/919726123 | [14 empty] | Online PSC | 2
| P |  | Poznámka k položce: " POZN: Čistá plocha geotextílie navýšena o 10 % z celkové plochy za případné provedení geotextílie i na svislé / šikmé části odkopávek. " | [14 empty] | P | 2
| VV |  | " Separační geotextílie netkaná 500 g/m2 - pro sanaci ZP. " | [14 empty] | VV | 2 | 1 | True | 0 | ROZPOCET
| VV |  | " Sanace pláně - areálový chodník. " ((47,6)*1,1)*1,15 |  | 60.214 | [12 empty] | VV | 2 | 2 | True | 0 | ROZPOCET
| VV |  | " Sanace pláně - areálový chodník - navrácení původní. " ((17,2)*1,1)*1,15 |  | 21.758 | [12 empty] | VV | 2 | 2 | True | 0 | ROZPOCET
| VV |  | " Sanace pláně - dlažba z mozaiky u bočního vstupu - navrácení původní. " ((8,0)*1,1)*1,15 |  | 10.12 | [12 empty] | VV | 2 | 2 | True | 0 | ROZPOCET
| VV |  | Součet |  | 92.092 | [12 empty] | VV | 2 | 4 | True | 1 | ROZPOCET
| D | 9 | Ostatní konstrukce a práce-bourání |  |  |  | 0 |  |  |  |  | 0 |  | 0 |  | 0 | 1 | D | 1 |  |  |  | ROZPOCET | [6 empty] | 0
57 | K | 916331112 | Osazení zahradního obrubníku betonového do lože z betonu s boční opěrou třídy C 12/15 | m | 144.7 |  | 0 | CS ÚRS 2024 02 |  | základní |  | 0 | 0 | 0 | 0 | 0 | 4 | K | 2 |  |  |  | ROZPOCET | 0 | 0 | 0 | 0 | 0 | 1 | 0 | 4 | 114
| Online PSC |  | https://podminky.urs.cz/item/CS_URS_2024_02/916331112 | [14 empty] | Online PSC | 2
| VV |  | " Osazení zahradní obruby kolem okapovového chodníku z kačírku a chodníku. " | [14 empty] | VV | 2 | 1 | True | 0 | ROZPOCET
| VV |  | " Osazení zahradní obruby - 1000×50×200 mm kolem okapového chodníku " (20,6+1,9+4,3+1,7+35,5+7,4+3,8+2,6+6,3) |  | 84.1 | [12 empty] | VV | 2 | 2 | True | 0 | ROZPOCET
| VV |  | " Osazení zahradní obruby - 1000×50×200 mm - kolem chodníku " (42,7+4,2+6,4+4,8+2,5) |  | 60.6 | [12 empty] | VV | 2 | 2 | True | 0 | ROZPOCET
| VV |  | Součet |  | 144.7 | [12 empty] | VV | 2 | 4 | True | 1 | ROZPOCET
58 | M | 59217002 | obrubník betonový zahradní šedý 1000x50x200mm | m | 151.935 |  | 0 | CS ÚRS 2024 02 |  | základní |  | 0 | 0 | 0 | 0 | 0 | 8 | M | 2 |  |  |  | ROZPOCET | 0 | 0 | 0 | 0 | 0 | 1 | 0 | 4 | 116
| P |  | Poznámka k položce: " V ceně a množství zahrnuty i speciální druhy - snížené, náběhové, obloukové, rohové, apod. " | [14 empty] | P | 2
| VV |  | " Betonový zahradní obrubník - kolem okapového chodníku. " (20,6+1,9+4,3+1,7+35,5+7,4+3,8+2,6+6,3)*1,05 |  | 88.305 | [12 empty] | VV | 2 | 2 | True | 0 | ROZPOCET
| VV |  | " Betonový zahradní obrubník - kolem chodníku. " ((42,7+4,2+6,4+4,8+2,5))*1,05 |  | 63.63 | [12 empty] | VV | 2 | 2 | True | 0 | ROZPOCET
| VV |  | Součet |  | 151.935 | [12 empty] | VV | 2 | 4 | True | 1 | ROZPOCET
59 | K | 935112111 RTO | Osazení příkopového žlabu do betonu / lože ze štěrkopísku či kameniva tl 100 mm z betonových tvárnic š 500 mm | m | 87.3 |  | 0 | vlastní |  | základní |  | 0 | 0 | 0 | 0 | 0 | 4 | K | 2 |  |  |  | ROZPOCET | 0 | 0 | 0 | 0 | 0 | 1 | 0 | 4 | 118
| VV |  | " Osazení příkopového žřlabu š. 300 mm pro odvodnění pod svahem a přilehlých chodníků. " | [14 empty] | VV | 2 | 1 | True | 0 | ROZPOCET
| VV |  | " Osazení příkopového žlabu š. 300 mm. " (20,5+8,7+11,1+0,9+12,8+5,0+9,4+4,5+1,0+6,6+6,8) |  | 87.3 | [12 empty] | VV | 2 | 2 | True | 0 | ROZPOCET
| VV |  | Součet |  | 87.3 | [12 empty] | VV | 2 | 4 | True | 1 | ROZPOCET
60 | M | 59227029 RTO | žlabovka příkopová betonová 500x300x100mm | m | 91.665 |  | 0 | vlastní |  | základní |  | 0 | 0 | 0 | 0 | 0 | 8 | M | 2 |  |  |  | ROZPOCET | 0 | 0 | 0 | 0 | 0 | 1 | 0 | 4 | 120
| VV |  | " Příkopová tvarovka pro odvodnění pod svahem a přilehlých chodníků. " (20,5+8,7+11,1+0,9+12,8+5,0+9,4+4,5+1,0+6,6+6,8)*1,05 |  | 91.665 | [12 empty] | VV | 2 | 2 | True | 0 | ROZPOCET
| VV |  | Součet |  | 91.665 | [12 empty] | VV | 2 | 4 | True | 1 | ROZPOCET
61 | K | 935112112 RTO | Osazení příkopového žlabu do betonu / lože ze štěrkopísku či kameniva tl 100 mm z betonových desek | m2 | 1.8 |  | 0 | vlastní |  | základní |  | 0 | 0 | 0 | 0 | 0 | 4 | K | 2 |  |  |  | ROZPOCET | 0 | 0 | 0 | 0 | 0 | 1 | 0 | 4 | 122
| P |  | Poznámka k položce: " POZN: Uvažováno jen u bočního vstupu, kde je nyní nově svah. | [14 empty] | P | 2
| VV |  | " Osazení desek k příkopovému pro odvodnění pod svahem a přilehlých chodníků. " | [14 empty] | VV | 2 | 1 | True | 0 | ROZPOCET
| VV |  | " Osazení desek k příkopovému žlabu na svah - uvažována 1 řada na 1 straně. " (3,6)*0,5 |  | 1.8 | [12 empty] | VV | 2 | 2 | True | 0 | ROZPOCET
| VV |  | Součet |  | 1.8 | [12 empty] | VV | 2 | 4 | True | 1 | ROZPOCET
62 | M | 59227034 | deska betonová meliorační 500x500x100mm | m | 3.78 |  | 0 | CS ÚRS 2024 02 |  | základní |  | 0 | 0 | 0 | 0 | 0 | 8 | M | 2 |  |  |  | ROZPOCET | 0 | 0 | 0 | 0 | 0 | 1 | 0 | 4 | 124
| VV |  | " Deska k příkopovému žlabu (umístění na svah) pro odvodnění pod svahem a přilehlých chodníků. " (3,6)*1,05 |  | 3.78 | [12 empty] | VV | 2 | 2 | True | 0 | ROZPOCET
| VV |  | Součet |  | 3.78 | [12 empty] | VV | 2 | 4 | True | 1 | ROZPOCET
63 | K | 9719999902 SPC | D+M Řezání a výškové napojení nové skladby na stávající zpevněné plochy - dlážděných ploch - Specifikace dle PD | m | 7.5 |  | 0 | vlastní |  | základní |  | 0 | 0 | 0 | 0 | 0 | 4 | K | 2 |  |  |  | ROZPOCET | 0 | 0 | 0 | 0 | 0 | 1 | 0 | 4 | 126
| P |  | Poznámka k položce: " V ceně: - případné řezání krytu / dlažby; - zarovnání styčných ploch; - úprava čela krytu / napojení dlažby; - předláždění stávající plochy; - odvoz a uložení vybouraných hmot; - další nutné práce související s provedením napojení nových ploch na stávající. " " Včetně naložení, svislého a vodorovného přesunu suti, odvoz stavební suti. Likvidace v souladu se zákonem č. 541/2020 Sb. O odpadech vč. správného začlenění dle přílohy č. 1 vyhlášky č. 8/2021 o Katalogu odpadů a posuzování vlastností odpadů (Katalog odpadů). Likvidace dle technologie na místa určené zhotovitelem, včetně poplatků za uložení odpadu. " | [14 empty] | P | 2
| VV |  | " Výškové napojení dlážděných ploch na stávající komunikaci " | [14 empty] | VV | 2 | 1 | True | 0 | ROZPOCET
| VV |  | " Napojení dlažby v areálu na stávající. " 3,2+2,2+2,1 |  | 7.5 | [12 empty] | VV | 2 | 2 | True | 0 | ROZPOCET
| VV |  | Součet |  | 7.5 | [12 empty] | VV | 2 | 4 | True | 1 | ROZPOCET
64 | K | 971999903 SPC | D+M Ochrana zdiva nopovou fólií - Specifikace dle PD | m2 | 17.292 |  | 0 | vlastní |  | základní |  | 0 | 0 | 0 | 0 | 0 | 4 | K | 2 |  |  |  | ROZPOCET | 0 | 0 | 0 | 0 | 0 | 1 | 0 | 4 | 128
| P |  | Poznámka k položce: " Včetně kotvících a spojovacích prvků. Součástí ceny odstranění nesoudržných částí, očištění stávajícího nadzákladového zdiva a základů, vyspravení podkladu. V ceně také přesun hmot. " " POZN: Uvažována výška pro: - chodník vč. sanace - 0,54 m. - pro okapový chodník z kačírku - 0,15 m. " | [14 empty] | P | 2
| VV |  | " Provedení ochrany stávající zdiva v místě bez úprav - kolem stávajícího objektu. " | [14 empty] | VV | 2 | 1 | True | 0 | ROZPOCET
| VV |  | " Nopová fólie podél stěn stávajícího objektu v místě řešení napojení skladby" ((5,5)*0,54+(19,2+13,0+39,6+5,8+7,4)*0,15)*1,1 |  | 17.292 | [12 empty] | VV | 2 | 2 | True | 0 | ROZPOCET
| VV |  | Součet |  | 17.292 | [12 empty] | VV | 2 | 4 | True | 1 | ROZPOCET
65 | K | 979054441 | Očištění vybouraných z desek nebo dlaždic s původním spárováním z kameniva těženého | m2 | 8 |  | 0 | CS ÚRS 2024 02 |  | základní |  | 0 | 0 | 0 | 0 | 0 | 4 | K | 2 |  |  |  | ROZPOCET | 0 | 0 | 0 | 0 | 0 | 1 | 0 | 4 | 130
| Online PSC |  | https://podminky.urs.cz/item/CS_URS_2024_02/979054441 | [14 empty] | Online PSC | 2
| VV |  | " Očištění vybouraných dlaždic z mozaiky u vstupu pro zpětné použití. " 8,0 |  | 8 | [12 empty] | VV | 2 | 2 | True | 0 | ROZPOCET
| VV |  | Součet |  | 8 | [12 empty] | VV | 2 | 4 | True | 1 | ROZPOCET
66 | K | 979054451 | Očištění vybouraných zámkových dlaždic s původním spárováním z kameniva těženého | m2 | 17.2 |  | 0 | CS ÚRS 2024 02 |  | základní |  | 0 | 0 | 0 | 0 | 0 | 4 | K | 2 |  |  |  | ROZPOCET | 0 | 0 | 0 | 0 | 0 | 1 | 0 | 4 | 132
| Online PSC |  | https://podminky.urs.cz/item/CS_URS_2024_02/979054451 | [14 empty] | Online PSC | 2
| VV |  | " Očištění vybouraných zámkových dlaždic z vnitrobloku pro zpětné použití. " 17,2 |  | 17.2 | [12 empty] | VV | 2 | 2 | True | 0 | ROZPOCET
| VV |  | Součet |  | 17.2 | [12 empty] | VV | 2 | 4 | True | 1 | ROZPOCET
67 | K | 997221141 | Vodorovná doprava suti ze sypkých materiálů stavebním kolečkem do 50 m | t | 39.426 |  | 0 | CS ÚRS 2024 02 |  | základní |  | 0 | 0 | 0 | 0 | 0 | 4 | K | 2 |  |  |  | ROZPOCET | 0 | 0 | 0 | 0 | 0 | 1 | 0 | 4 | 134
| Online PSC |  | https://podminky.urs.cz/item/CS_URS_2024_02/997221141 | [14 empty] | Online PSC | 2
| P |  | Poznámka k položce: " POZN: Uvažován ruční přesun kolečkem z vnitrobloku kolem objektu " | [14 empty] | P | 2
| VV |  | " Vodorovná doprava suti ze sypkých materiálů stavebním kolečkem do 50 m s naložením a se složením. " | [14 empty] | VV | 2 | 1 | True | 0 | ROZPOCET
| VV |  | " Sypké materiály " | [14 empty] | VV | 2 | 1 | True | 0 | ROZPOCET
| VV |  | " Lože pod komunikacemi, štěrk " (7,308+24,288) |  | 31.596 | [12 empty] | VV | 2 | 2 | True | 0 | ROZPOCET
| VV |  | " Kačírek z okapového chodníku " (4,234) |  | 4.234 | [12 empty] | VV | 2 | 2 | True | 0 | ROZPOCET
| VV |  | " Štěrková plocha " (3,596) |  | 3.596 | [12 empty] | VV | 2 | 2 | True | 0 | ROZPOCET
| VV |  | Součet |  | 39.426 | [12 empty] | VV | 2 | 4 | True | 1 | ROZPOCET
68 | K | 997221149 | Příplatek za každých dalších 10 m u vodorovné dopravy suti ze sypkých materiálů stavebním kolečkem | t | 591.39 |  | 0 | CS ÚRS 2024 02 |  | základní |  | 0 | 0 | 0 | 0 | 0 | 4 | K | 2 |  |  |  | ROZPOCET | 0 | 0 | 0 | 0 | 0 | 1 | 0 | 4 | 136
| Online PSC |  | https://podminky.urs.cz/item/CS_URS_2024_02/997221149 | [14 empty] | Online PSC | 2
| P |  | Poznámka k položce: " POZN: Uvažován ruční přesun kolečkem z vnitrobloku kolem objektu " | [14 empty] | P | 2
| VV |  | " Příplatek za každých dalších 10 m u vodorovné dopravy suti ze sypkých materiálů stavebním kolečkem - uvažována vzdálenost do 200 m. " | [14 empty] | VV | 2 | 1 | True | 0 | ROZPOCET
| VV |  | " Sypké materiály " | [14 empty] | VV | 2 | 1 | True | 0 | ROZPOCET
| VV |  | " Lože pod komunikacemi, štěrk " (7,308+24,288)*15 |  | 473.94 | [12 empty] | VV | 2 | 2 | True | 0 | ROZPOCET
| VV |  | " Kačírek z okapového chodníku " (4,234)*15 |  | 63.51 | [12 empty] | VV | 2 | 2 | True | 0 | ROZPOCET
| VV |  | " Štěrková plocha " (3,596)*15 |  | 53.94 | [12 empty] | VV | 2 | 2 | True | 0 | ROZPOCET
| VV |  | Součet |  | 591.39 | [12 empty] | VV | 2 | 4 | True | 1 | ROZPOCET
69 | K | 997221611 | Nakládání suti na dopravní prostředky pro vodorovnou dopravu | t | 39.426 |  | 0 | CS ÚRS 2024 02 |  | základní |  | 0 | 0 | 0 | 0 | 0 | 4 | K | 2 |  |  |  | ROZPOCET | 0 | 0 | 0 | 0 | 0 | 1 | 0 | 4 | 138
| Online PSC |  | https://podminky.urs.cz/item/CS_URS_2024_02/997221611 | [14 empty] | Online PSC | 2
| VV |  | " Nakládání suti na dopravní prostředky pro vodorovnou dopravu - v případně nutnosti " | [14 empty] | VV | 2 | 1 | True | 0 | ROZPOCET
| VV |  | " Sypké materiály " | [14 empty] | VV | 2 | 1 | True | 0 | ROZPOCET
| VV |  | " Lože pod komunikacemi, štěrk " (7,308+24,288) |  | 31.596 | [12 empty] | VV | 2 | 2 | True | 0 | ROZPOCET
| VV |  | " Kačírek z okapového chodníku " (4,234) |  | 4.234 | [12 empty] | VV | 2 | 2 | True | 0 | ROZPOCET
| VV |  | " Štěrková plocha " (3,596) |  | 3.596 | [12 empty] | VV | 2 | 2 | True | 0 | ROZPOCET
| VV |  | Součet |  | 39.426 | [12 empty] | VV | 2 | 4 | True | 1 | ROZPOCET
70 | K | 997221551 | Vodorovná doprava suti ze sypkých materiálů do 1 km | t | 39.426 |  | 0 | CS ÚRS 2024 02 |  | základní |  | 0 | 0 | 0 | 0 | 0 | 4 | K | 2 |  |  |  | ROZPOCET | 0 | 0 | 0 | 0 | 0 | 1 | 0 | 4 | 140
| Online PSC |  | https://podminky.urs.cz/item/CS_URS_2024_02/997221551 | [14 empty] | Online PSC | 2
| VV |  | " Vodorovná doprava suti ze sypkých materiálů do 1 km se složením a hrubým urovnáním " | [14 empty] | VV | 2 | 1 | True | 0 | ROZPOCET
| VV |  | " Lože pod komunikacemi, štěrk " (7,308+24,288) |  | 31.596 | [12 empty] | VV | 2 | 2 | True | 0 | ROZPOCET
| VV |  | " Kačírek z okapového chodníku " (4,234) |  | 4.234 | [12 empty] | VV | 2 | 2 | True | 0 | ROZPOCET
| VV |  | " Štěrková plocha " (3,596) |  | 3.596 | [12 empty] | VV | 2 | 2 | True | 0 | ROZPOCET
| VV |  | Součet |  | 39.426 | [12 empty] | VV | 2 | 4 | True | 1 | ROZPOCET
71 | K | 997221559 | Příplatek ZKD 1 km u vodorovné dopravy suti ze sypkých materiálů | t | 749.094 |  | 0 | CS ÚRS 2024 02 |  | základní |  | 0 | 0 | 0 | 0 | 0 | 4 | K | 2 |  |  |  | ROZPOCET | 0 | 0 | 0 | 0 | 0 | 1 | 0 | 4 | 142
| Online PSC |  | https://podminky.urs.cz/item/CS_URS_2024_02/997221559 | [14 empty] | Online PSC | 2
| VV |  | " Příplatek ZKD 1 km u vodorovné dopravy suti ze sypkých materiálů - uvažována skládka ve vzdálenosti do 20 km " | [14 empty] | VV | 2 | 1 | True | 0 | ROZPOCET
| VV |  | " Lože pod komunikacemi, štěrk " (7,308+24,288)*19 |  | 600.324 | [12 empty] | VV | 2 | 2 | True | 0 | ROZPOCET
| VV |  | " Kačírek z okapového chodníku " (4,234)*19 |  | 80.446 | [12 empty] | VV | 2 | 2 | True | 0 | ROZPOCET
| VV |  | " Štěrková plocha " (3,596)*19 |  | 68.324 | [12 empty] | VV | 2 | 2 | True | 0 | ROZPOCET
| VV |  | Součet |  | 749.094 | [12 empty] | VV | 2 | 4 | True | 1 | ROZPOCET
72 | K | 997221873 | Poplatek za uložení stavebního odpadu na recyklační skládce (skládkovné) zeminy a kamení zatříděného do Katalogu odpadů pod kódem 17 05 04 | t | 39.426 |  | 0 | CS ÚRS 2024 02 |  | základní |  | 0 | 0 | 0 | 0 | 0 | 4 | K | 2 |  |  |  | ROZPOCET | 0 | 0 | 0 | 0 | 0 | 1 | 0 | 4 | 144
| Online PSC |  | https://podminky.urs.cz/item/CS_URS_2024_02/997221873 | [14 empty] | Online PSC | 2
| P |  | Poznámka k položce: " Likvidace v souladu se zákonem č. 541/2020 Sb. O odpadech vč. správného začleněné dle přílohy č. 1 vyhlášky č. 8/2021 o Katalogu odpadů a posuzování vlastností odpadů (Katalog odpadů). Likvidace dle technologie na místa určené zhotovitelem, včetně poplatků za uložení zeminy / sypaniny / výkopku. " | [14 empty] | P | 2
| VV |  | " Poplatek za uložení odpadu na recyklační skládce " | [14 empty] | VV | 2 | 1 | True | 0 | ROZPOCET
| VV |  | " Lože pod komunikacemi, štěrk " (7,308+24,288) |  | 31.596 | [12 empty] | VV | 2 | 2 | True | 0 | ROZPOCET
| VV |  | " Kačírek z okapového chodníku " (4,234) |  | 4.234 | [12 empty] | VV | 2 | 2 | True | 0 | ROZPOCET
| VV |  | " Štěrková plocha " (3,596) |  | 3.596 | [12 empty] | VV | 2 | 2 | True | 0 | ROZPOCET
| VV |  | Součet |  | 39.426 | [12 empty] | VV | 2 | 4 | True | 1 | ROZPOCET
73 | K | 997221151 | Vodorovná doprava suti z kusových materiálů stavebním kolečkem do 50 m | t | 20.22 |  | 0 | CS ÚRS 2024 02 |  | základní |  | 0 | 0 | 0 | 0 | 0 | 4 | K | 2 |  |  |  | ROZPOCET | 0 | 0 | 0 | 0 | 0 | 1 | 0 | 4 | 146
| Online PSC |  | https://podminky.urs.cz/item/CS_URS_2024_02/997221151 | [14 empty] | Online PSC | 2
| P |  | Poznámka k položce: " POZN: Uvažován ruční přesun kolečkem z vnitrobloku kolem objektu " | [14 empty] | P | 2
| VV |  | " Vodorovná doprava suti z kusových materiálů stavebním kolečkem do 50 m s naložením a se složením. " | [14 empty] | VV | 2 | 1 | True | 0 | ROZPOCET
| VV |  | " Sypké materiály " | [14 empty] | VV | 2 | 1 | True | 0 | ROZPOCET
| VV |  | " Obrubníky vč. lože " (2,004) |  | 2.004 | [12 empty] | VV | 2 | 2 | True | 0 | ROZPOCET
| VV |  | " Betonové plochy " (18,216) |  | 18.216 | [12 empty] | VV | 2 | 2 | True | 0 | ROZPOCET
| VV |  | Součet |  | 20.22 | [12 empty] | VV | 2 | 4 | True | 1 | ROZPOCET
74 | K | 997221159 | Příplatek za každých dalších 10 m u vodorovné dopravy suti z kusových materiálů stavebním kolečkem | t | 303.3 |  | 0 | CS ÚRS 2024 02 |  | základní |  | 0 | 0 | 0 | 0 | 0 | 4 | K | 2 |  |  |  | ROZPOCET | 0 | 0 | 0 | 0 | 0 | 1 | 0 | 4 | 148
| Online PSC |  | https://podminky.urs.cz/item/CS_URS_2024_02/997221159 | [14 empty] | Online PSC | 2
| P |  | Poznámka k položce: " POZN: Uvažován ruční přesun kolečkem z vnitrobloku kolem objektu " | [14 empty] | P | 2
| VV |  | " Příplatek za každých dalších 10 m u vodorovné dopravy suti z kusových materiálů stavebním kolečkem - uvažována vzdálenost do 200 m. " | [14 empty] | VV | 2 | 1 | True | 0 | ROZPOCET
| VV |  | " Sypké materiály " | [14 empty] | VV | 2 | 1 | True | 0 | ROZPOCET
| VV |  | " Obrubníky vč. lože " (2,004)*15 |  | 30.06 | [12 empty] | VV | 2 | 2 | True | 0 | ROZPOCET
| VV |  | " Betonové plochy " (18,216)*15 |  | 273.24 | [12 empty] | VV | 2 | 2 | True | 0 | ROZPOCET
| VV |  | Součet |  | 303.3 | [12 empty] | VV | 2 | 4 | True | 1 | ROZPOCET
75 | K | 997221611 | Nakládání suti na dopravní prostředky pro vodorovnou dopravu | t | 20.22 |  | 0 | CS ÚRS 2024 02 |  | základní |  | 0 | 0 | 0 | 0 | 0 | 4 | K | 2 |  |  |  | ROZPOCET | 0 | 0 | 0 | 0 | 0 | 1 | 0 | 4 | 150
| Online PSC |  | https://podminky.urs.cz/item/CS_URS_2024_02/997221611 | [14 empty] | Online PSC | 2
| VV |  | " Nakládání suti na dopravní prostředky pro vodorovnou dopravu - v případně nutnosti " | [14 empty] | VV | 2 | 1 | True | 0 | ROZPOCET
| VV |  | " Kusové materiály " | [14 empty] | VV | 2 | 1 | True | 0 | ROZPOCET
| VV |  | " Obrubníky vč. lože " (2,004) |  | 2.004 | [12 empty] | VV | 2 | 2 | True | 0 | ROZPOCET
| VV |  | " Betonové plochy " (18,216) |  | 18.216 | [12 empty] | VV | 2 | 2 | True | 0 | ROZPOCET
| VV |  | Součet |  | 20.22 | [12 empty] | VV | 2 | 4 | True | 1 | ROZPOCET
76 | K | 997221561 | Vodorovná doprava suti z kusových materiálů do 1 km | t | 20.22 |  | 0 | CS ÚRS 2024 02 |  | základní |  | 0 | 0 | 0 | 0 | 0 | 4 | K | 2 |  |  |  | ROZPOCET | 0 | 0 | 0 | 0 | 0 | 1 | 0 | 4 | 152
| Online PSC |  | https://podminky.urs.cz/item/CS_URS_2024_02/997221561 | [14 empty] | Online PSC | 2
| VV |  | " Vodorovná doprava suti z kusových materiálů do 1 km se složením a hrubým urovnáním " | [14 empty] | VV | 2 | 1 | True | 0 | ROZPOCET
| VV |  | " Obrubníky vč. lože " (2,004) |  | 2.004 | [12 empty] | VV | 2 | 2 | True | 0 | ROZPOCET
| VV |  | " Betonové plochy " (18,216) |  | 18.216 | [12 empty] | VV | 2 | 2 | True | 0 | ROZPOCET
| VV |  | Součet |  | 20.22 | [12 empty] | VV | 2 | 4 | True | 1 | ROZPOCET
77 | K | 997221569 | Příplatek ZKD 1 km u vodorovné dopravy suti z kusových materiálů | t | 384.18 |  | 0 | CS ÚRS 2024 02 |  | základní |  | 0 | 0 | 0 | 0 | 0 | 4 | K | 2 |  |  |  | ROZPOCET | 0 | 0 | 0 | 0 | 0 | 1 | 0 | 4 | 154
| Online PSC |  | https://podminky.urs.cz/item/CS_URS_2024_02/997221569 | [14 empty] | Online PSC | 2
| VV |  | " Příplatek ZKD 1 km u vodorovné dopravy suti ze sypkých materiálů - uvažována skládka ve vzdálenosti do 20 km " | [14 empty] | VV | 2 | 1 | True | 0 | ROZPOCET
| VV |  | " Obrubníky vč. lože " (2,004)*19 |  | 38.076 | [12 empty] | VV | 2 | 2 | True | 0 | ROZPOCET
| VV |  | " Betonové plochy " (18,216)*19 |  | 346.104 | [12 empty] | VV | 2 | 2 | True | 0 | ROZPOCET
| VV |  | Součet |  | 384.18 | [12 empty] | VV | 2 | 4 | True | 1 | ROZPOCET
78 | K | 997221862 RTO | Poplatek za uložení stavebního odpadu na recyklační skládce (skládkovné) stavebního odpadu železobetonového / betonového kód odpadu 17 01 01 " | t | 20.22 |  | 0 | vlastní |  | základní |  | 0 | 0 | 0 | 0 | 0 | 4 | K | 2 |  |  |  | ROZPOCET | 0 | 0 | 0 | 0 | 0 | 1 | 0 | 4 | 156
| P |  | Poznámka k položce: " Likvidace v souladu se zákonem č. 541/2020 Sb. O odpadech vč. správného začleněné dle přílohy č. 1 vyhlášky č. 8/2021 o Katalogu odpadů a posuzování vlastností odpadů (Katalog odpadů). Likvidace dle technologie na místa určené zhotovitelem, včetně poplatků za uložení odpadu. " | [14 empty] | P | 2
| VV |  | " Poplatek za uložení odpadu na skládce " | [14 empty] | VV | 2 | 1 | True | 0 | ROZPOCET
| VV |  | " Obrubníky vč. lože " (2,004) |  | 2.004 | [12 empty] | VV | 2 | 2 | True | 0 | ROZPOCET
| VV |  | " Betonové plochy " (18,216) |  | 18.216 | [12 empty] | VV | 2 | 2 | True | 0 | ROZPOCET
| VV |  | Součet |  | 20.22 | [12 empty] | VV | 2 | 4 | True | 1 | ROZPOCET
| D | 99 | Přesun hmot |  |  |  | 0 |  |  |  |  | 0 |  | 0 |  | 0 | 1 | D | 1 |  |  |  | ROZPOCET | [6 empty] | 0
79 | K | 998229111 | Přesun hmot ruční pro pozemní komunikace s krytem z kameniva, betonu,živice na vzdálenost do 50 m | t | 22.115 |  | 0 | CS ÚRS 2024 02 |  | základní |  | 0 | 0 | 0 | 0 | 0 | 4 | K | 2 |  |  |  | ROZPOCET | 0 | 0 | 0 | 0 | 0 | 1 | 0 | 4 | 158
| Online PSC |  | https://podminky.urs.cz/item/CS_URS_2024_02/998229111 | [14 empty] | Online PSC | 2
| VV |  | " Přesun hmot pro skladby s kačírkem - kolem objektu a ve vnitrobloku. " (11,49+8,49+2,119+0,016) |  | 22.115 | [12 empty] | VV | 2 | 2 | True | 0 | ROZPOCET
| VV |  | Součet |  | 22.115 | [12 empty] | VV | 2 | 4 | True | 1 | ROZPOCET
80 | K | 998229112 | Přesun hmot ruční pro pozemní komunikace s krytem dlážděným na vzdálenost do 50 m | t | 123.177 |  | 0 | CS ÚRS 2024 02 |  | základní |  | 0 | 0 | 0 | 0 | 0 | 4 | K | 2 |  |  |  | ROZPOCET | 0 | 0 | 0 | 0 | 0 | 1 | 0 | 4 | 160
| Online PSC |  | https://podminky.urs.cz/item/CS_URS_2024_02/998229112 | [14 empty] | Online PSC | 2
| VV |  | " Přesun hmot pro skladby s horní vrstvou z dlažby - kolem objektu a ve vnitrobloku. " 145,292-(11,49+8,49+2,119+0,016) |  | 123.177 | [12 empty] | VV | 2 | 2 | True | 0 | ROZPOCET
| VV |  | Součet |  | 123.177 | [12 empty] | VV | 2 | 4 | True | 1 | ROZPOCET
81 | K | 998229121 | Příplatek k ručnímu přesunu hmot pro pro pozemní komunikace za zvětšený přesun ZKD 50 m | t | 435.876 |  | 0 | CS ÚRS 2024 02 |  | základní |  | 0 | 0 | 0 | 0 | 0 | 4 | K | 2 |  |  |  | ROZPOCET | 0 | 0 | 0 | 0 | 0 | 1 | 0 | 4 | 162
| Online PSC |  | https://podminky.urs.cz/item/CS_URS_2024_02/998229121 | [14 empty] | Online PSC | 2
| VV |  | " Příplatek k přesunu hmot pro skladby s kačírkem - kolem objektu a ve vnitrobloku. Uvažována vzdálenost do 200 m → 3× množství. " (22,115)*3 |  | 66.345 | [12 empty] | VV | 2 | 2 | True | 0 | ROZPOCET
| VV |  | " Příplatek k přesunu hmot pro skladby s horní vrstvou z dlažby - kolem objektu a ve vnitrobloku. Vzdálenost do 200 m → 3× množství. " (123,177)*3 |  | 369.531 | [12 empty] | VV | 2 | 2 | True | 0 | ROZPOCET
| VV |  | Součet |  | 435.876 | [12 empty] | VV | 2 | 4 | True | 1 | ROZPOCET
82 | K | HZS1291 | Hodinová zúčtovací sazba pomocný stavební dělník | hod | 15 |  | 0 | CS ÚRS 2024 02 |  | základní |  | 0 | 0 | 0 | 0 | 0 | 4 | K | 2 |  |  |  | ROZPOCET | 0 | 0 | 0 | 0 | 0 | 1 | 0 | 4 | 164
| Online PSC |  | https://podminky.urs.cz/item/CS_URS_2024_02/HZS1291 | [14 empty] | Online PSC | 2
| VV |  | " Stavební práce a dodávky spojené s provedením funkčního celku HSV - výpomoce, doplňkové práce a dodávky,kompletace apod. " (15,0) |  | 15 | [12 empty] | VV | 2 | 2 | True | 0 | ROZPOCET
| VV |  | Součet |  | 15 | [12 empty] | VV | 2 | 4 | True | 1 | ROZPOCET

## D.1.4.10.3. - PŘÍPRAVA ÚZ...
{0d06fd8d-9a3a-4004-849d-e26d50a5f42a}
2
| KRYCÍ LIST SOUPISU PRACÍ | [7 empty] | v --- níže se nacházejí doplnkové a pomocné údaje k sestavám --- v | [8 empty] | False
Stavba:
Výstavba urgentního příjmu nemocnice Sokolov - Úprava po ZD č. 24
Objekt:
D.1.4.10.3. - PŘÍPRAVA ÚZEMÍ, OPĚRNÉ STĚNY
| KSO: |  |  |  |  | CC-CZ:
| Místo: |  |  |  |  | Datum: | 2025-02-17
| Zadavatel: |  |  |  |  | IČ:
DIČ:
| Účastník: |  |  |  |  | IČ: | Vyplň údaj
|  | Vyplň údaj |  |  |  | DIČ: | Vyplň údaj
| Projektant: |  |  |  |  | IČ:
DIČ:
| Zpracovatel: |  |  |  |  | IČ:
DIČ:
Poznámka:
| Cena bez DPH | [5 empty] | 0
|  |  | Základ daně |  |  | Sazba daně | Výše daně
| DPH | základní | 0 |  |  | 21% | 0
|  | snížená | 0 |  |  | 12% | 0
|  | zákl. přenesená | 0 |  |  | 21% | 0
|  | sníž. přenesená | 0 |  |  | 12% | 0
|  | nulová | 0 |  |  | 0% | 0
| Cena s DPH |  |  | v | CZK |  | 0
REKAPITULACE ČLENĚNÍ SOUPISU PRACÍ
Stavba:
Výstavba urgentního příjmu nemocnice Sokolov - Úprava po ZD č. 24
Objekt:
D.1.4.10.3. - PŘÍPRAVA ÚZEMÍ, OPĚRNÉ STĚNY
Místo: | [5 empty] | Datum: | 2025-02-17
Zadavatel: | [5 empty] | Projektant:
Účastník: |  |  | Vyplň údaj |  |  | Zpracovatel:
Kód dílu - Popis | [6 empty] | Cena celkem [CZK]
Náklady stavby celkem | [6 empty] | 0 | [11 empty] | -1
| HSV - Práce a dodávky HSV | [5 empty] | 0
| 1 - Zemní práce | [5 empty] | 0
| 2 - Zakládání | [5 empty] | 0
| 9 - Ostatní konstrukce a práce-bourání | [5 empty] | 0
| 99 - Přesun hmot | [5 empty] | 0
SOUPIS PRACÍ
Stavba:
Výstavba urgentního příjmu nemocnice Sokolov - Úprava po ZD č. 24
Objekt:
D.1.4.10.3. - PŘÍPRAVA ÚZEMÍ, OPĚRNÉ STĚNY
Místo: | [5 empty] | Datum: | 2025-02-17
Zadavatel: | [5 empty] | Projektant:
Účastník: |  |  | Vyplň údaj |  |  | Zpracovatel:
PČ | Typ | Kód | Popis | MJ | Množství | J.cena [CZK] | Cena celkem [CZK] | Cenová soustava |  | DPH | J. Nh [h] | Nh celkem [h] | J. hmotnost [t] | Hmotnost celkem [t] | J. suť [t] | Suť Celkem [t]
Náklady soupisu celkem | [6 empty] | 0 |  |  |  |  | 0 |  | 0 |  | 0 |  | D | -1 | [10 empty] | 0
| D | HSV | Práce a dodávky HSV |  |  |  | 0 |  |  |  |  | 0 |  | 0 |  | 0 | 1 | D | 0 |  |  |  | ROZPOCET | [6 empty] | 0
| D | 1 | Zemní práce |  |  |  | 0 |  |  |  |  | 0 |  | 0 |  | 0 | 1 | D | 1 |  |  |  | ROZPOCET | [6 empty] | 0
1 | K | 122251102 | Odkopávky a prokopávky nezapažené v hornině třídy těžitelnosti I skupiny 3 objem do 50 m3 strojně | m3 | 49.95 |  | 0 | CS ÚRS 2024 02 |  | základní |  | 0 | 0 | 0 | 0 | 0 | 4 | K | 2 |  |  |  | ROZPOCET | 0 | 0 | 0 | 0 | 0 | 1 | 0 | 4 | 2
| Online PSC |  | https://podminky.urs.cz/item/CS_URS_2024_02/122251102 | [14 empty] | Online PSC | 2
| P |  | Poznámka k položce: " V ceně také zohledněna lepivost vytěžené zeminy. " | [14 empty] | P | 2
| VV |  | " Odkopávky pro vyrovnání povrchu před vstupem - 45 % z celkového objemu . " | [14 empty] | VV | 2 | 1 | True | 0 | ROZPOCET
| VV |  | " Odkopávky snížení terénu před vstupem " (370,0*0,3)*0,45 |  | 49.95 | [12 empty] | VV | 2 | 2 | True | 0 | ROZPOCET
| VV |  | Součet |  | 49.95 | [12 empty] | VV | 2 | 4 | True | 1 | ROZPOCET
2 | K | 122351101 | Odkopávky a prokopávky nezapažené v hornině třídy těžitelnosti II skupiny 4 objem do 20 m3 strojně | m3 | 61.647 |  | 0 | CS ÚRS 2024 02 |  | základní |  | 0 | 0 | 0 | 0 | 0 | 4 | K | 2 |  |  |  | ROZPOCET | 0 | 0 | 0 | 0 | 0 | 1 | 0 | 4 | 4
| Online PSC |  | https://podminky.urs.cz/item/CS_URS_2024_02/122351101 | [14 empty] | Online PSC | 2
| P |  | Poznámka k položce: " V ceně také zohledněna lepivost vytěžené zeminy. " | [14 empty] | P | 2
| VV |  | " Odkopávky svahu pro provedení hřebíkování - 3 % z celkového objemu . " | [14 empty] | VV | 2 | 1 | True | 0 | ROZPOCET
| VV |  | " Odkopávky svahu pro hřebíkování " (176,5+98,1+115,3)*0,03 |  | 11.697 | [12 empty] | VV | 2 | 2 | True | 0 | ROZPOCET
| VV |  | " Odkopávky pro vyrovnání povrchu před vstupem - 45 % z celkového objemu . " | [14 empty] | VV | 2 | 1 | True | 0 | ROZPOCET
| VV |  | " Odkopávky snížení terénu před vstupem " (370,0*0,3)*0,45 |  | 49.95 | [12 empty] | VV | 2 | 2 | True | 0 | ROZPOCET
| VV |  | Součet |  | 61.647 | [12 empty] | VV | 2 | 4 | True | 1 | ROZPOCET
3 | K | 122451102 | Odkopávky a prokopávky nezapažené v hornině třídy těžitelnosti II skupiny 5 objem do 50 m3 strojně | m3 | 36.173 |  | 0 | CS ÚRS 2024 02 |  | základní |  | 0 | 0 | 0 | 0 | 0 | 4 | K | 2 |  |  |  | ROZPOCET | 0 | 0 | 0 | 0 | 0 | 1 | 0 | 4 | 6
| Online PSC |  | https://podminky.urs.cz/item/CS_URS_2024_02/122451102 | [14 empty] | Online PSC | 2
| VV |  | " Odkopávky svahu pro provedení hřebíkování - 7 % z celkového objemu . " | [14 empty] | VV | 2 | 1 | True | 0 | ROZPOCET
| VV |  | " Odkopávky svahu pro hřebíkování " (176,5+98,1+115,3)*0,07 |  | 27.293 | [12 empty] | VV | 2 | 2 | True | 0 | ROZPOCET
| VV |  | " Odkopávky pro vyrovnání povrchu před vstupem - 8 % z celkového objemu . " | [14 empty] | VV | 2 | 1 | True | 0 | ROZPOCET
| VV |  | " Odkopávky snížení terénu před vstupem " (370,0*0,3)*0,08 |  | 8.88 | [12 empty] | VV | 2 | 2 | True | 0 | ROZPOCET
| VV |  | Součet |  | 36.173 | [12 empty] | VV | 2 | 4 | True | 1 | ROZPOCET
4 | K | 122551104 | Odkopávky a prokopávky nezapažené v hornině třídy těžitelnosti III skupiny 6 objem do 500 m3 strojně | m3 | 353.13 |  | 0 | CS ÚRS 2024 02 |  | základní |  | 0 | 0 | 0 | 0 | 0 | 4 | K | 2 |  |  |  | ROZPOCET | 0 | 0 | 0 | 0 | 0 | 1 | 0 | 4 | 8
| Online PSC |  | https://podminky.urs.cz/item/CS_URS_2024_02/122551104 | [14 empty] | Online PSC | 2
| VV |  | " Odkopávky svahu pro provedení hřebíkování - 90 % z celkového objemu . " | [14 empty] | VV | 2 | 1 | True | 0 | ROZPOCET
| VV |  | " Odkopávky svahu pro hřebíkování " (176,5+98,1+115,3)*0,9 |  | 350.91 | [12 empty] | VV | 2 | 2 | True | 0 | ROZPOCET
| VV |  | " Odkopávky pro vyrovnání povrchu před vstupem - 2 % z celkového objemu . " | [14 empty] | VV | 2 | 1 | True | 0 | ROZPOCET
| VV |  | " Odkopávky snížení terénu před vstupem " (370,0*0,3)*0,02 |  | 2.22 | [12 empty] | VV | 2 | 2 | True | 0 | ROZPOCET
| VV |  | Součet |  | 353.13 | [12 empty] | VV | 2 | 4 | True | 1 | ROZPOCET
5 | K | 129001101 | Příplatek za ztížení odkopávky nebo prokopávky v blízkosti inženýrských sítí | m3 | 25.045 |  | 0 | CS ÚRS 2024 02 |  | základní |  | 0 | 0 | 0 | 0 | 0 | 4 | K | 2 |  |  |  | ROZPOCET | 0 | 0 | 0 | 0 | 0 | 1 | 0 | 4 | 10
| Online PSC |  | https://podminky.urs.cz/item/CS_URS_2024_02/129001101 | [14 empty] | Online PSC | 2
| VV |  | " Příplatek 5 % " (49,95+61,65+36,17+353,13)*0,05 |  | 25.045 | [12 empty] | VV | 2 | 2 | True | 0 | ROZPOCET
| VV |  | Součet |  | 25.045 | [12 empty] | VV | 2 | 4 | True | 1 | ROZPOCET
6 | K | 153211003 | Zřízení stříkaného betonu tl přes 100 do 150 mm skalních a poloskalních ploch | m2 | 100.5 |  | 0 | CS ÚRS 2024 02 |  | základní |  | 0 | 0 | 0 | 0 | 0 | 4 | K | 2 |  |  |  | ROZPOCET | 0 | 0 | 0 | 0 | 0 | 1 | 0 | 4 | 12
| Online PSC |  | https://podminky.urs.cz/item/CS_URS_2024_02/153211003 | [14 empty] | Online PSC | 2
| VV |  | " Zajištění svahu před objektem stříkaným betonem a hřebííkováním. " | [14 empty] | VV | 2 | 1 | True | 0 | ROZPOCET
| VV |  | " Zajištění svahu stříkaným betonem v tl. 150 mm. " 11,7+26,1+26,9+14,6+21,2 |  | 100.5 | [12 empty] | VV | 2 | 2 | True | 0 | ROZPOCET
| VV |  | Součet |  | 100.5 | [12 empty] | VV | 2 | 4 | True | 1 | ROZPOCET
7 | M | 58932908 RTO | beton C 20/25 X0 | m3 | 17.3362 |  | 0 | vlastní |  | základní |  | 0 | 0 | 0 | 0 | 0 | 8 | M | 2 |  |  |  | ROZPOCET | 0 | 0 | 0 | 0 | 0 | 1 | 0 | 4 | 14
| VV |  | " Beton C 25/30 - XC0, vhodný pro trorkret " | [14 empty] | VV | 2 | 1 | True | 0 | ROZPOCET
| VV |  | " Beton pro zajištění svahu - torkret. " ((100,5)*0,15)*1,15 |  | 17.3362 | [12 empty] | VV | 2 | 2 | True | 0 | ROZPOCET
| VV |  | Součet |  | 17.3362 | [12 empty] | VV | 2 | 4 | True | 1 | ROZPOCET
8 | K | 153273123 | Výztuž stříkaného betonu ze svařovaných sítí dvouvrstvá D drátu přes 6 do 8 mm skalních a poloskalních ploch | m2 | 105.525 |  | 0 | CS ÚRS 2024 02 |  | základní |  | 0 | 0 | 0 | 0 | 0 | 4 | K | 2 |  |  |  | ROZPOCET | 0 | 0 | 0 | 0 | 0 | 1 | 0 | 4 | 16
| Online PSC |  | https://podminky.urs.cz/item/CS_URS_2024_02/153273123 | [14 empty] | Online PSC | 2
| VV |  | " Zajištění svahu před objektem stříkaným betonem a hřebííkováním - výztuž z KARI sítí 100×100×8 mm. " | [14 empty] | VV | 2 | 1 | True | 0 | ROZPOCET
| VV |  | " Zajištění svahu - výztiž pod stříkaný beton. " (100,5)*1,05 |  | 105.525 | [12 empty] | VV | 2 | 2 | True | 0 | ROZPOCET
| VV |  | Součet |  | 105.525 | [12 empty] | VV | 2 | 4 | True | 1 | ROZPOCET
9 | K | 153812121 RTO | Trn z betonářské oceli včetně zainjektování D od 20 do 26 mm l přes 0,4 do 3 m vč. zainjektování, spon, závlače | kus | 18 |  | 0 | vlastní |  | základní |  | 0 | 0 | 0 | 0 | 0 | 4 | K | 2 |  |  |  | ROZPOCET | 0 | 0 | 0 | 0 | 0 | 1 | 0 | 4 | 18
| P |  | Poznámka k položce: " V ceně také injektáž, spony (6 ks / hřebík z ØB6), závlač z betonářské výztuže (ØB20 dl. 0,5 m), plastové distančníky a veškeré další nutné příslušenství a práce související s provedením zajištění svahu hřebíky. " | [14 empty] | P | 2
| VV |  | " Zajištění svahu před objektem stříkaným betonem a hřebííkováním - hřebíky z prutů betonářské výztiže ØB25. " | [14 empty] | VV | 2 | 1 | True | 0 | ROZPOCET
| VV |  | " Zajištění svahu - hřebíky délky 3,0 m. " | [14 empty] | VV | 2 | 1 | True | 0 | ROZPOCET
| VV |  | " Hřebíky - H4/1 až H4/18. " 18 |  | 18 | [12 empty] | VV | 2 | 2 | True | 0 | ROZPOCET
| VV |  | Součet |  | 18 | [12 empty] | VV | 2 | 4 | True | 1 | ROZPOCET
10 | K | 153812122 RTO | Trn z betonářské oceli včetně zainjektování D od 20 do 26 mm l přes 3 do 5 m vč. zainjektování, spon, závlače | kus | 32 |  | 0 | vlastní |  | základní |  | 0 | 0 | 0 | 0 | 0 | 4 | K | 2 |  |  |  | ROZPOCET | 0 | 0 | 0 | 0 | 0 | 1 | 0 | 4 | 20
| P |  | Poznámka k položce: " V ceně také injektáž, spony (6 ks / hřebík z ØB6), závlač z betonářské výztuže (ØB20 dl. 0,5 m), plastové distančníky a veškeré další nutné příslušenství a práce související s provedením zajištění svahu hřebíky. " | [14 empty] | P | 2
| VV |  | " Zajištění svahu před objektem stříkaným betonem a hřebííkováním - hřebíky z prutů betonářské výztiže ØB25. " | [14 empty] | VV | 2 | 1 | True | 0 | ROZPOCET
| VV |  | " Zajištění svahu - hřebíky délky 4,0 m. " | [14 empty] | VV | 2 | 1 | True | 0 | ROZPOCET
| VV |  | " Hřebíky - H2/1 až H2/11. " 11 |  | 11 | [12 empty] | VV | 2 | 2 | True | 0 | ROZPOCET
| VV |  | " Hřebíky - H3/1 až H2/13. " 13 |  | 13 | [12 empty] | VV | 2 | 2 | True | 0 | ROZPOCET
| VV |  | " Zajištění svahu - hřebíky délky 5,0 m. " | [14 empty] | VV | 2 | 1 | True | 0 | ROZPOCET
| VV |  | " Hřebíky - H1/1. " 1 |  | 1 | [12 empty] | VV | 2 | 2 | True | 0 | ROZPOCET
| VV |  | " Hřebíky - H1/2 až H1/6. " 5 |  | 5 | [12 empty] | VV | 2 | 2 | True | 0 | ROZPOCET
| VV |  | " Hřebíky - H1/7 až H1/8. " 2 |  | 2 | [12 empty] | VV | 2 | 2 | True | 0 | ROZPOCET
| VV |  | Součet |  | 32 | [12 empty] | VV | 2 | 4 | True | 1 | ROZPOCET
11 | K | 167151101 | Nakládání výkopku z hornin třídy těžitelnosti I skupiny 1 až 3 do 100 m3 | m3 | 49.95 |  | 0 | CS ÚRS 2024 02 |  | základní |  | 0 | 0 | 0 | 0 | 0 | 4 | K | 2 |  |  |  | ROZPOCET | 0 | 0 | 0 | 0 | 0 | 1 | 0 | 4 | 22
| Online PSC |  | https://podminky.urs.cz/item/CS_URS_2024_02/167151101 | [14 empty] | Online PSC | 2
| VV |  | " Odvoz zeminy (sypaniny / výkopku / navážky) z odkopávek a hloubení rýh - přesuny strojně. " | [14 empty] | VV | 2 | 1 | True | 0 | ROZPOCET
| VV |  | " Odkopávky - snížení ternénu před vstupem " (49,95) |  | 49.95 | [12 empty] | VV | 2 | 2 | True | 0 | ROZPOCET
| VV |  | Součet |  | 49.95 | [12 empty] | VV | 2 | 4 | True | 1 | ROZPOCET
12 | K | 167151102 | Nakládání výkopku z hornin třídy těžitelnosti II skupiny 4 a 5 do 100 m3 | m3 | 97.82 |  | 0 | CS ÚRS 2024 02 |  | základní |  | 0 | 0 | 0 | 0 | 0 | 4 | K | 2 |  |  |  | ROZPOCET | 0 | 0 | 0 | 0 | 0 | 1 | 0 | 4 | 24
| Online PSC |  | https://podminky.urs.cz/item/CS_URS_2024_02/167151102 | [14 empty] | Online PSC | 2
| VV |  | " Odvoz zeminy (sypaniny / výkopku / navážky) z odkopávek a hloubení rýh - přesuny strojně. " | [14 empty] | VV | 2 | 1 | True | 0 | ROZPOCET
| VV |  | " Odkopávky pro zajištění svahu " (11,697)+(27,293) |  | 38.99 | [12 empty] | VV | 2 | 2 | True | 0 | ROZPOCET
| VV |  | " Odkopávky - snížení ternénu před vstupem " (49,95)+(8,88) |  | 58.83 | [12 empty] | VV | 2 | 2 | True | 0 | ROZPOCET
| VV |  | Součet |  | 97.82 | [12 empty] | VV | 2 | 4 | True | 1 | ROZPOCET
13 | K | 167151113 | Nakládání výkopku z hornin třídy těžitelnosti III skupiny 6 a 7 přes 100 m3 | m3 | 355.7697 |  | 0 | CS ÚRS 2024 02 |  | základní |  | 0 | 0 | 0 | 0 | 0 | 4 | K | 2 |  |  |  | ROZPOCET | 0 | 0 | 0 | 0 | 0 | 1 | 0 | 4 | 26
| Online PSC |  | https://podminky.urs.cz/item/CS_URS_2024_02/167151113 | [14 empty] | Online PSC | 2
| VV |  | " Odvoz zeminy (sypaniny / výkopku / navážky) z odkopávek a hloubení rýh - přesuny strojně. " | [14 empty] | VV | 2 | 1 | True | 0 | ROZPOCET
| VV |  | " Odkopávky pro zajištění svahu " (350,91) |  | 350.91 | [12 empty] | VV | 2 | 2 | True | 0 | ROZPOCET
| VV |  | " Odkopávky - snížení ternénu před vstupem " (2,22) |  | 2.22 | [12 empty] | VV | 2 | 2 | True | 0 | ROZPOCET
| VV |  | " Odvoz zeminy z provedení vrtů hřebíků " | [14 empty] | VV | 2 | 1 | True | 0 | ROZPOCET
| VV |  | " Odvoz zeminy z vrtání pro hřebíky - H1 " (((0,133/2)*(0,133/2)*3,141592654*(5,0))*8) |  | 0.55572 | [12 empty] | VV | 2 | 2 | True | 0 | ROZPOCET
| VV |  | " Odvoz zeminy z vrtání pro hřebíky - H2 " (((0,133/2)*(0,133/2)*3,141592654*(4,0))*11) |  | 0.61129 | [12 empty] | VV | 2 | 2 | True | 0 | ROZPOCET
| VV |  | " Odvoz zeminy z vrtání pro hřebíky - H3 " (((0,133/2)*(0,133/2)*3,141592654*(4,0))*13) |  | 0.72243 | [12 empty] | VV | 2 | 2 | True | 0 | ROZPOCET
| VV |  | " Odvoz zeminy z vrtání pro hřebíky - H4 " (((0,133/2)*(0,133/2)*3,141592654*(3,0))*18) |  | 0.75022 | [12 empty] | VV | 2 | 2 | True | 0 | ROZPOCET
| VV |  | Součet |  | 355.7697 | [12 empty] | VV | 2 | 4 | True | 1 | ROZPOCET
14 | K | 162751117 | Vodorovné přemístění přes 9 000 do 10000 m výkopku/sypaniny z horniny třídy těžitelnosti I skupiny 1 až 3 | m3 | 49.95 |  | 0 | CS ÚRS 2024 02 |  | základní |  | 0 | 0 | 0 | 0 | 0 | 4 | K | 2 |  |  |  | ROZPOCET | 0 | 0 | 0 | 0 | 0 | 1 | 0 | 4 | 28
| Online PSC |  | https://podminky.urs.cz/item/CS_URS_2024_02/162751117 | [14 empty] | Online PSC | 2
| VV |  | " Vodorovné přemístění vytěžené zeminy na skládku do 10 000 m " | [14 empty] | VV | 2 | 1 | True | 0 | ROZPOCET
| VV |  | " Odvoz zeminy na skládku " (49,95) |  | 49.95 | [12 empty] | VV | 2 | 2 | True | 0 | ROZPOCET
| VV |  | Součet |  | 49.95 | [12 empty] | VV | 2 | 4 | True | 1 | ROZPOCET
15 | K | 162751137 | Vodorovné přemístění přes 9 000 do 10000 m výkopku/sypaniny z horniny třídy těžitelnosti II skupiny 4 a 5 | m3 | 97.82 |  | 0 | CS ÚRS 2024 02 |  | základní |  | 0 | 0 | 0 | 0 | 0 | 4 | K | 2 |  |  |  | ROZPOCET | 0 | 0 | 0 | 0 | 0 | 1 | 0 | 4 | 30
| Online PSC |  | https://podminky.urs.cz/item/CS_URS_2024_02/162751137 | [14 empty] | Online PSC | 2
| VV |  | " Vodorovné přemístění vytěžené zeminy na skládku do 10 000 m " | [14 empty] | VV | 2 | 1 | True | 0 | ROZPOCET
| VV |  | " Odvoz zeminy na skládku " (38,99+58,83) |  | 97.82 | [12 empty] | VV | 2 | 2 | True | 0 | ROZPOCET
| VV |  | Součet |  | 97.82 | [12 empty] | VV | 2 | 4 | True | 1 | ROZPOCET
16 | K | 162751157 | Vodorovné přemístění přes 9 000 do 10000 m výkopku/sypaniny z horniny třídy těžitelnosti III skupiny 6 a 7 | m3 | 355.769 |  | 0 | CS ÚRS 2024 02 |  | základní |  | 0 | 0 | 0 | 0 | 0 | 4 | K | 2 |  |  |  | ROZPOCET | 0 | 0 | 0 | 0 | 0 | 1 | 0 | 4 | 32
| Online PSC |  | https://podminky.urs.cz/item/CS_URS_2024_02/162751157 | [14 empty] | Online PSC | 2
| VV |  | " Vodorovné přemístění vytěžené zeminy na skládku do 10 000 m " | [14 empty] | VV | 2 | 1 | True | 0 | ROZPOCET
| VV |  | " Odvoz zeminy na skládku " (350,91+2,22)+(0,556+0,611+0,722+0,75) |  | 355.769 | [12 empty] | VV | 2 | 2 | True | 0 | ROZPOCET
| VV |  | Součet |  | 355.769 | [12 empty] | VV | 2 | 4 | True | 1 | ROZPOCET
17 | K | 162751119 | Příplatek k vodorovnému přemístění výkopku/sypaniny z horniny třídy těžitelnosti I skupiny 1 až 3 ZKD 1000 m přes 10000 m | m3 | 499.5 |  | 0 | CS ÚRS 2024 02 |  | základní |  | 0 | 0 | 0 | 0 | 0 | 4 | K | 2 |  |  |  | ROZPOCET | 0 | 0 | 0 | 0 | 0 | 1 | 0 | 4 | 34
| Online PSC |  | https://podminky.urs.cz/item/CS_URS_2024_02/162751119 | [14 empty] | Online PSC | 2
| VV |  | " Příplatek k přemístění za zeminy na skládu přes 10 km - uvažována skládka ve vzdálenosti do 20 km. " | [14 empty] | VV | 2 | 1 | True | 0 | ROZPOCET
| VV |  | " Odvoz zeminy na skládku " (49,95)*10 |  | 499.5 | [12 empty] | VV | 2 | 2 | True | 0 | ROZPOCET
| VV |  | Součet |  | 499.5 | [12 empty] | VV | 2 | 4 | True | 1 | ROZPOCET
18 | K | 162751139 | Příplatek k vodorovnému přemístění výkopku/sypaniny z horniny třídy těžitelnosti II skupiny 4 a 5 ZKD 1000 m přes 10000 m | m3 | 978.2 |  | 0 | CS ÚRS 2024 02 |  | základní |  | 0 | 0 | 0 | 0 | 0 | 4 | K | 2 |  |  |  | ROZPOCET | 0 | 0 | 0 | 0 | 0 | 1 | 0 | 4 | 36
| Online PSC |  | https://podminky.urs.cz/item/CS_URS_2024_02/162751139 | [14 empty] | Online PSC | 2
| VV |  | " Příplatek k přemístění za zeminy na skládu přes 10 km - uvažována skládka ve vzdálenosti do 20 km. " | [14 empty] | VV | 2 | 1 | True | 0 | ROZPOCET
| VV |  | " Odvoz zeminy na skládku " (38,99+58,83)*10 |  | 978.2 | [12 empty] | VV | 2 | 2 | True | 0 | ROZPOCET
| VV |  | Součet |  | 978.2 | [12 empty] | VV | 2 | 4 | True | 1 | ROZPOCET
19 | K | 162751159 | Příplatek k vodorovnému přemístění výkopku/sypaniny z horniny třídy těžitelnosti III skupiny 6 a 7 ZKD 1000 m přes 10000 m | m3 | 3557.69 |  | 0 | CS ÚRS 2024 02 |  | základní |  | 0 | 0 | 0 | 0 | 0 | 4 | K | 2 |  |  |  | ROZPOCET | 0 | 0 | 0 | 0 | 0 | 1 | 0 | 4 | 38
| Online PSC |  | https://podminky.urs.cz/item/CS_URS_2024_02/162751159 | [14 empty] | Online PSC | 2
| VV |  | " Příplatek k přemístění za zeminy na skládu přes 10 km - uvažována skládka ve vzdálenosti do 20 km. " | [14 empty] | VV | 2 | 1 | True | 0 | ROZPOCET
| VV |  | " Odvoz zeminy na skládku " ((350,91+2,22)+(0,556+0,611+0,722+0,75))*10 |  | 3557.69 | [12 empty] | VV | 2 | 2 | True | 0 | ROZPOCET
| VV |  | Součet |  | 3557.69 | [12 empty] | VV | 2 | 4 | True | 1 | ROZPOCET
20 | K | 171251101 | Uložení sypaniny do násypů nezhutněných strojně | m3 | 503.539 |  | 0 | CS ÚRS 2024 02 |  | základní |  | 0 | 0 | 0 | 0 | 0 | 4 | K | 2 |  |  |  | ROZPOCET | 0 | 0 | 0 | 0 | 0 | 1 | 0 | 4 | 40
| Online PSC |  | https://podminky.urs.cz/item/CS_URS_2024_02/171251101 | [14 empty] | Online PSC | 2
| VV |  | " Uložení zeminy na trvalé skládce vč. předepsaného zhutnění " (49,95+97,82+355,769) |  | 503.539 | [12 empty] | VV | 2 | 2 | True | 0 | ROZPOCET
| VV |  | Součet |  | 503.539 | [12 empty] | VV | 2 | 4 | True | 1 | ROZPOCET
21 | K | 171201231 | Poplatek za uložení zeminy a kamení na recyklační skládce (skládkovné) kód odpadu 17 05 04 | t | 1007.078 |  | 0 | CS ÚRS 2024 02 |  | základní |  | 0 | 0 | 0 | 0 | 0 | 4 | K | 2 |  |  |  | ROZPOCET | 0 | 0 | 0 | 0 | 0 | 1 | 0 | 4 | 42
| Online PSC |  | https://podminky.urs.cz/item/CS_URS_2024_02/171201231 | [14 empty] | Online PSC | 2
| P |  | Poznámka k položce: " POZN: Množství ze poplatek násobeno vzhledem k MJ koeficientem 2,0 → 1 m3 ≈ 2,0 t. " " Likvidace v souladu se zákonem č. 541/2020 Sb. O odpadech vč. správného začleněné dle přílohy č. 1 vyhlášky č. 8/2021 o Katalogu odpadů a posuzování vlastností odpadů (Katalog odpadů). Likvidace dle technologie na místa určené zhotovitelem, včetně poplatků za uložení zeminy / sypaniny / výkopku. " | [14 empty] | P | 2
| VV |  | " Poplatek za uložení zeminy na skládce " (49,95+97,82+355,769)*2,0 |  | 1007.078 | [12 empty] | VV | 2 | 2 | True | 0 | ROZPOCET
| VV |  | Součet |  | 1007.078 | [12 empty] | VV | 2 | 4 | True | 1 | ROZPOCET
| D | 2 | Zakládání |  |  |  | 0 |  |  |  |  | 0 |  | 0 |  | 0 | 1 | D | 1 |  |  |  | ROZPOCET | [6 empty] | 0
22 | K | 225311116 | Vrty maloprofilové jádrové D přes 93 do 156 mm úklon do 45° hl 0 až 25 m hornina V a VI | m | 190 |  | 0 | CS ÚRS 2024 02 |  | základní |  | 0 | 0 | 0 | 0 | 0 | 4 | K | 2 |  |  |  | ROZPOCET | 0 | 0 | 0 | 0 | 0 | 1 | 0 | 4 | 44
| Online PSC |  | https://podminky.urs.cz/item/CS_URS_2024_02/225311116 | [14 empty] | Online PSC | 2
| VV |  | " Zajištění svahu před objektem stříkaným betonem a hřebííkováním - maloprofilové vrty pro pruty hřebíku. " | [14 empty] | VV | 2 | 1 | True | 0 | ROZPOCET
| VV |  | " Vrty pro výztuž hřebíků Ø 133 mm - 100 % z celkové délky. " | [14 empty] | VV | 2 | 1 | True | 0 | ROZPOCET
| VV |  | " Vrty pro hřebíky dl. 3,0 m " | [14 empty] | VV | 2 | 1 | True | 0 | ROZPOCET
| VV |  | " Hřebíky - H4/1 až H4/18. " (3,0)*18 |  | 54 | [12 empty] | VV | 2 | 2 | True | 0 | ROZPOCET
| VV |  | " Vrty pro hřebíky dl. 4,0 m " | [14 empty] | VV | 2 | 1 | True | 0 | ROZPOCET
| VV |  | " Hřebíky - H2/1 až H2/11. " (4,0)*11 |  | 44 | [12 empty] | VV | 2 | 2 | True | 0 | ROZPOCET
| VV |  | " Hřebíky - H3/1 až H3/13. " (4,0)*13 |  | 52 | [12 empty] | VV | 2 | 2 | True | 0 | ROZPOCET
| VV |  | " Vrty pro hřebíky dl. 5,0 m " | [14 empty] | VV | 2 | 1 | True | 0 | ROZPOCET
| VV |  | " Hřebíky - H1/1 až H1/8. " (5,0)*8 |  | 40 | [12 empty] | VV | 2 | 2 | True | 0 | ROZPOCET
| VV |  | Součet |  | 190 | [12 empty] | VV | 2 | 4 | True | 1 | ROZPOCET
| D | 9 | Ostatní konstrukce a práce-bourání |  |  |  | 0 |  |  |  |  | 0 |  | 0 |  | 0 | 1 | D | 1 |  |  |  | ROZPOCET | [6 empty] | 0
23 | K | 985131901 SPC | Příprava podkladu před provedením torkretace stěny při zajištění svahu | m2 | 100.5 |  | 0 | vlastní |  | základní |  | 0 | 0 | 0 | 0 | 0 | 4 | K | 2 |  |  |  | ROZPOCET | 0 | 0 | 0 | 0 | 0 | 1 | 0 | 4 | 46
| P |  | Poznámka k položce: " V ceně veškeré nutné práce pro přípravu plochy před provedením stříkaného betonu a hřebíkování. Jedná se např. o: - očištění - např. tlakovou vodou, odstranění nesoudržných částí, úlomků; - vyrovnání plochy - např. odstraněním nerovností; - případné navlhčení povrchu před torkretem; - provedení odvodu vody ze svahu - např. pomocí drenážních kanálků vč. veškerých prací souvisejících s kanálky - vrty, trubka, odvoz zeminy, apod.; - přesun hmot; - další veškeré nutné práce a materiál související s přípravou plochy před torkretováním vč. případného odvozu a likvidace suti. " | [14 empty] | P | 2
| VV |  | " Přípprava podkladu pro střídaný beton a hřebíkování " 11,7+26,1+26,9+14,6+21,2 |  | 100.5 | [12 empty] | VV | 2 | 2 | True | 0 | ROZPOCET
| VV |  | Součet |  | 100.5 | [12 empty] | VV | 2 | 4 | True | 1 | ROZPOCET
| D | 99 | Přesun hmot |  |  |  | 0 |  |  |  |  | 0 |  | 0 |  | 0 | 1 | D | 1 |  |  |  | ROZPOCET | [6 empty] | 0
24 | K | 998004011 | Přesun hmot pro injektování, kotvy a mikropiloty | t | 45.79 |  | 0 | CS ÚRS 2024 02 |  | základní |  | 0 | 0 | 0 | 0 | 0 | 4 | K | 2 |  |  |  | ROZPOCET | 0 | 0 | 0 | 0 | 0 | 1 | 0 | 4 | 48
| Online PSC |  | https://podminky.urs.cz/item/CS_URS_2024_02/998004011 | [14 empty] | Online PSC | 2
| VV |  | " Přesun hmot pro stříkaný beton a hřebíkování " 45,79 |  | 45.79 | [12 empty] | VV | 2 | 2 | True | 0 | ROZPOCET
| VV |  | Součet |  | 45.79 | [12 empty] | VV | 2 | 4 | True | 1 | ROZPOCET
25 | K | HZS1291 | Hodinová zúčtovací sazba pomocný stavební dělník | hod | 25 |  | 0 | CS ÚRS 2024 02 |  | základní |  | 0 | 0 | 0 | 0 | 0 | 4 | K | 2 |  |  |  | ROZPOCET | 0 | 0 | 0 | 0 | 0 | 1 | 0 | 4 | 50
| Online PSC |  | https://podminky.urs.cz/item/CS_URS_2024_02/HZS1291 | [14 empty] | Online PSC | 2
| P |  | Poznámka k položce: " Stavební práce a dodávky spojené s provedením funkčního celku HSV - výpomoce, doplňkové práce a dodávky,kompletace apod. - např. odstranění nevhodných příměsí a kemnů při sejmutí ornice. " | [14 empty] | P | 2
| VV |  | " Stavební práce a dodávky spojené s provedením funkčního celku HSV " (25,0) |  | 25 | [12 empty] | VV | 2 | 2 | True | 0 | ROZPOCET
| VV |  | Součet |  | 25 | [12 empty] | VV | 2 | 4 | True | 1 | ROZPOCET

## D.2.1. - ROZVOD MEDICIÁL....
{b407e76b-f911-4071-beee-88669ec3b726}
2
| KRYCÍ LIST SOUPISU PRACÍ | [7 empty] | v --- níže se nacházejí doplnkové a pomocné údaje k sestavám --- v | [8 empty] | False
Stavba:
Výstavba urgentního příjmu nemocnice Sokolov - Úprava po ZD č. 24
Objekt:
D.2.1. - ROZVOD MEDICIÁL. PLYNŮ
| KSO: |  |  |  |  | CC-CZ:
| Místo: |  |  |  |  | Datum: | 2025-02-17
| Zadavatel: |  |  |  |  | IČ:
DIČ:
| Účastník: |  |  |  |  | IČ: | Vyplň údaj
|  | Vyplň údaj |  |  |  | DIČ: | Vyplň údaj
| Projektant: |  |  |  |  | IČ:
DIČ:
| Zpracovatel: |  |  |  |  | IČ:
DIČ:
Poznámka:
| Cena bez DPH | [5 empty] | 0
|  |  | Základ daně |  |  | Sazba daně | Výše daně
| DPH | základní | 0 |  |  | 21% | 0
|  | snížená | 0 |  |  | 12% | 0
|  | zákl. přenesená | 0 |  |  | 21% | 0
|  | sníž. přenesená | 0 |  |  | 12% | 0
|  | nulová | 0 |  |  | 0% | 0
| Cena s DPH |  |  | v | CZK |  | 0
REKAPITULACE ČLENĚNÍ SOUPISU PRACÍ
Stavba:
Výstavba urgentního příjmu nemocnice Sokolov - Úprava po ZD č. 24
Objekt:
D.2.1. - ROZVOD MEDICIÁL. PLYNŮ
Místo: | [5 empty] | Datum: | 2025-02-17
Zadavatel: | [5 empty] | Projektant:
Účastník: |  |  | Vyplň údaj |  |  | Zpracovatel:
Kód dílu - Popis | [6 empty] | Cena celkem [CZK]
Náklady stavby celkem | [6 empty] | 0 | [11 empty] | -1
| PSV - Práce a dodávky PSV | [5 empty] | 0
| 723 - Mediciální plyny - Potrubní rozvod | [5 empty] | 0
| D1 - Mediciální plyny - Siglanizace | [5 empty] | 0
| D2 - Mediciální plyny - Ukončovací prvky | [5 empty] | 0
| D3 - Mediciální plyny - Montáže, revize, zkoušky | [5 empty] | 0
SOUPIS PRACÍ
Stavba:
Výstavba urgentního příjmu nemocnice Sokolov - Úprava po ZD č. 24
Objekt:
D.2.1. - ROZVOD MEDICIÁL. PLYNŮ
Místo: | [5 empty] | Datum: | 2025-02-17
Zadavatel: | [5 empty] | Projektant:
Účastník: |  |  | Vyplň údaj |  |  | Zpracovatel:
PČ | Typ | Kód | Popis | MJ | Množství | J.cena [CZK] | Cena celkem [CZK] | Cenová soustava |  | DPH | J. Nh [h] | Nh celkem [h] | J. hmotnost [t] | Hmotnost celkem [t] | J. suť [t] | Suť Celkem [t]
Náklady soupisu celkem | [6 empty] | 0 |  |  |  |  | 0 |  | 0 |  | 0 |  | D | -1 | [10 empty] | 0
| D | PSV | Práce a dodávky PSV |  |  |  | 0 |  |  |  |  | 0 |  | 0 |  | 0 | 2 | D | 0 |  |  |  | ROZPOCET | [6 empty] | 0
| D | 723 | Mediciální plyny - Potrubní rozvod |  |  |  | 0 |  |  |  |  | 0 |  | 0 |  | 0 | 2 | D | 1 |  |  |  | ROZPOCET | [6 empty] | 0
1 | K | 723900101 SPC | D+M Potrubí Cu ø 8×1,0 mm | m | 5 |  | 0 | vlastní |  | základní |  | 0 | 0 | 0 | 0 | 0 | 16 | K | 2 |  |  |  | ROZPOCET | 0 | 0 | 0 | 0 | 0 | 1 | 0 | 16 | 2
| P |  | Poznámka k položce: " V ceně veškeré příslušenství, kotvící prvky a spojovací materiál. " | [14 empty] | P | 2
| VV |  | " Měděné potrubí pro rozvod mediciálních plynů. " | [14 empty] | VV | 2 | 1 | True | 0 | ROZPOCET
| VV |  | " Měděné potrubí 8×1,0 mm. " (5,0) |  | 5 | [12 empty] | VV | 2 | 2 | True | 0 | ROZPOCET
| VV |  | Součet |  | 5 | [12 empty] | VV | 2 | 4 | True | 1 | ROZPOCET
2 | K | 723900102 SPC | D+M Potrubí Cu ø 12×1,0 mm | m | 168 |  | 0 | vlastní |  | základní |  | 0 | 0 | 0 | 0 | 0 | 16 | K | 2 |  |  |  | ROZPOCET | 0 | 0 | 0 | 0 | 0 | 1 | 0 | 16 | 4
| P |  | Poznámka k položce: " V ceně veškeré příslušenství, kotvící prvky a spojovací materiál. " | [14 empty] | P | 2
| VV |  | " Měděné potrubí pro rozvod mediciálních plynů. " | [14 empty] | VV | 2 | 1 | True | 0 | ROZPOCET
| VV |  | " Měděné potrubí 12×1,0 mm. " (168,0) |  | 168 | [12 empty] | VV | 2 | 2 | True | 0 | ROZPOCET
| VV |  | Součet |  | 168 | [12 empty] | VV | 2 | 4 | True | 1 | ROZPOCET
3 | K | 723900103 SPC | D+M Potrubí Cu ø 18×1,0 mm | m | 336 |  | 0 | vlastní |  | základní |  | 0 | 0 | 0 | 0 | 0 | 16 | K | 2 |  |  |  | ROZPOCET | 0 | 0 | 0 | 0 | 0 | 1 | 0 | 16 | 6
| P |  | Poznámka k položce: " V ceně veškeré příslušenství, kotvící prvky a spojovací materiál. " | [14 empty] | P | 2
| VV |  | " Měděné potrubí pro rozvod mediciálních plynů. " | [14 empty] | VV | 2 | 1 | True | 0 | ROZPOCET
| VV |  | " Měděné potrubí 18×1,0 mm. " (336,0) |  | 336 | [12 empty] | VV | 2 | 2 | True | 0 | ROZPOCET
| VV |  | Součet |  | 336 | [12 empty] | VV | 2 | 4 | True | 1 | ROZPOCET
4 | K | 723900104 SPC | D+M Potrubí Cu ø 22×1,0 mm | m | 53 |  | 0 | vlastní |  | základní |  | 0 | 0 | 0 | 0 | 0 | 16 | K | 2 |  |  |  | ROZPOCET | 0 | 0 | 0 | 0 | 0 | 1 | 0 | 16 | 8
| P |  | Poznámka k položce: " V ceně veškeré příslušenství, kotvící prvky a spojovací materiál. " | [14 empty] | P | 2
| VV |  | " Měděné potrubí pro rozvod mediciálních plynů. " | [14 empty] | VV | 2 | 1 | True | 0 | ROZPOCET
| VV |  | " Měděné potrubí 22×1,0 mm. " (53,0) |  | 53 | [12 empty] | VV | 2 | 2 | True | 0 | ROZPOCET
| VV |  | Součet |  | 53 | [12 empty] | VV | 2 | 4 | True | 1 | ROZPOCET
5 | K | 723900105 SPC | D+M Potrubí Cu ø 28×1,5 mm | m | 196 |  | 0 | vlastní |  | základní |  | 0 | 0 | 0 | 0 | 0 | 16 | K | 2 |  |  |  | ROZPOCET | 0 | 0 | 0 | 0 | 0 | 1 | 0 | 16 | 10
| P |  | Poznámka k položce: " V ceně veškeré příslušenství, kotvící prvky a spojovací materiál. " | [14 empty] | P | 2
| VV |  | " Měděné potrubí pro rozvod mediciálních plynů. " | [14 empty] | VV | 2 | 1 | True | 0 | ROZPOCET
| VV |  | " Měděné potrubí 18×1,0 mm. " (196,0) |  | 196 | [12 empty] | VV | 2 | 2 | True | 0 | ROZPOCET
| VV |  | Součet |  | 196 | [12 empty] | VV | 2 | 4 | True | 1 | ROZPOCET
6 | K | 723900111 SPC | Prořez potrubí 3% | sada | 1 |  | 0 | vlastní |  | základní |  | 0 | 0 | 0 | 0 | 0 | 16 | K | 2 |  |  |  | ROZPOCET | 0 | 0 | 0 | 0 | 0 | 1 | 0 | 16 | 12
| VV |  | " Prořez potrubí pro rozvod mediciálních plynů. " (1,0) |  | 1 | [12 empty] | VV | 2 | 2 | True | 0 | ROZPOCET
| VV |  | Součet |  | 1 | [12 empty] | VV | 2 | 4 | True | 1 | ROZPOCET
7 | K | 723900112 SPC | D+M Pájka Ag 45% | gram | 2350 |  | 0 | vlastní |  | základní |  | 0 | 0 | 0 | 0 | 0 | 16 | K | 2 |  |  |  | ROZPOCET | 0 | 0 | 0 | 0 | 0 | 1 | 0 | 16 | 14
| P |  | Poznámka k položce: " V ceně veškeré příslušenství. " | [14 empty] | P | 2
| VV |  | " Pájka pro rozvod mediciálních plynů. " | [14 empty] | VV | 2 | 1 | True | 0 | ROZPOCET
| VV |  | " Pájka Ag 45%. " (2350,0) |  | 2350 | [12 empty] | VV | 2 | 2 | True | 0 | ROZPOCET
| VV |  | Součet |  | 2350 | [12 empty] | VV | 2 | 4 | True | 1 | ROZPOCET
8 | K | 723900121 SPC | D+M Chránička potrubí ø 12 | kus | 13 |  | 0 | vlastní |  | základní |  | 0 | 0 | 0 | 0 | 0 | 16 | K | 2 |  |  |  | ROZPOCET | 0 | 0 | 0 | 0 | 0 | 1 | 0 | 16 | 16
| P |  | Poznámka k položce: " V ceně veškeré příslušenství, tvarovky,kotvící prvky a spojovací materiál. " | [14 empty] | P | 2
| VV |  | " Chránička měděného potrubí pro rozvod mediciálních plynů. " | [14 empty] | VV | 2 | 1 | True | 0 | ROZPOCET
| VV |  | " Chránička měděného potrubí 12×1,0 mm. " (13,0) |  | 13 | [12 empty] | VV | 2 | 2 | True | 0 | ROZPOCET
| VV |  | Součet |  | 13 | [12 empty] | VV | 2 | 4 | True | 1 | ROZPOCET
9 | K | 723900122 SPC | D+M Chránička potrubí ø 18 | kus | 31 |  | 0 | vlastní |  | základní |  | 0 | 0 | 0 | 0 | 0 | 16 | K | 2 |  |  |  | ROZPOCET | 0 | 0 | 0 | 0 | 0 | 1 | 0 | 16 | 18
| P |  | Poznámka k položce: " V ceně veškeré příslušenství, tvarovky,kotvící prvky a spojovací materiál. " | [14 empty] | P | 2
| VV |  | " Chránička měděného potrubí pro rozvod mediciálních plynů. " | [14 empty] | VV | 2 | 1 | True | 0 | ROZPOCET
| VV |  | " Chránička měděného potrubí 18×1,0 mm. " (31,0) |  | 31 | [12 empty] | VV | 2 | 2 | True | 0 | ROZPOCET
| VV |  | Součet |  | 31 | [12 empty] | VV | 2 | 4 | True | 1 | ROZPOCET
10 | K | 723900123 SPC | D+M Chránička potrubí ø 22 | kus | 9 |  | 0 | vlastní |  | základní |  | 0 | 0 | 0 | 0 | 0 | 16 | K | 2 |  |  |  | ROZPOCET | 0 | 0 | 0 | 0 | 0 | 1 | 0 | 16 | 20
| P |  | Poznámka k položce: " V ceně veškeré příslušenství, tvarovky,kotvící prvky a spojovací materiál. " | [14 empty] | P | 2
| VV |  | " Chránička měděného potrubí pro rozvod mediciálních plynů. " | [14 empty] | VV | 2 | 1 | True | 0 | ROZPOCET
| VV |  | " Chránička měděného potrubí 22×1,0 mm. " (9,0) |  | 9 | [12 empty] | VV | 2 | 2 | True | 0 | ROZPOCET
| VV |  | Součet |  | 9 | [12 empty] | VV | 2 | 4 | True | 1 | ROZPOCET
11 | K | 723900124 SPC | D+M Chránička potrubí ø 28 | kus | 11 |  | 0 | vlastní |  | základní |  | 0 | 0 | 0 | 0 | 0 | 16 | K | 2 |  |  |  | ROZPOCET | 0 | 0 | 0 | 0 | 0 | 1 | 0 | 16 | 22
| P |  | Poznámka k položce: " V ceně veškeré příslušenství, tvarovky,kotvící prvky a spojovací materiál. " | [14 empty] | P | 2
| VV |  | " Chránička měděného potrubí pro rozvod mediciálních plynů. " | [14 empty] | VV | 2 | 1 | True | 0 | ROZPOCET
| VV |  | " Chránička měděného potrubí 28×1,5 mm. " (11,0) |  | 11 | [12 empty] | VV | 2 | 2 | True | 0 | ROZPOCET
| VV |  | Součet |  | 11 | [12 empty] | VV | 2 | 4 | True | 1 | ROZPOCET
12 | K | 723900131 SPC | D+M Potrubní tvarovky Cu pro potrubí ø 8x1 | kus | 2 |  | 0 | vlastní |  | základní |  | 0 | 0 | 0 | 0 | 0 | 16 | K | 2 |  |  |  | ROZPOCET | 0 | 0 | 0 | 0 | 0 | 1 | 0 | 16 | 24
| P |  | Poznámka k položce: " V ceně veškeré příslušenství, kotvící prvky a spojovací materiál. " | [14 empty] | P | 2
| VV |  | " Potrubní tvarovky pro potrubí pro rozvod mediciálních plynů. " | [14 empty] | VV | 2 | 1 | True | 0 | ROZPOCET
| VV |  | " Potrubní tvarovky pro potrubí 8×1,0 mm. " (2,0) |  | 2 | [12 empty] | VV | 2 | 2 | True | 0 | ROZPOCET
| VV |  | Součet |  | 2 | [12 empty] | VV | 2 | 4 | True | 1 | ROZPOCET
13 | K | 723900132 SPC | D+M Potrubní tvarovky Cu pro potrubí ø 12x1 | kus | 117 |  | 0 | vlastní |  | základní |  | 0 | 0 | 0 | 0 | 0 | 16 | K | 2 |  |  |  | ROZPOCET | 0 | 0 | 0 | 0 | 0 | 1 | 0 | 16 | 26
| P |  | Poznámka k položce: " V ceně veškeré příslušenství, kotvící prvky a spojovací materiál. " | [14 empty] | P | 2
| VV |  | " Potrubní tvarovky pro potrubí pro rozvod mediciálních plynů. " | [14 empty] | VV | 2 | 1 | True | 0 | ROZPOCET
| VV |  | " Potrubní tvarovky pro potrubí 12×1,0 mm. " (117,0) |  | 117 | [12 empty] | VV | 2 | 2 | True | 0 | ROZPOCET
| VV |  | Součet |  | 117 | [12 empty] | VV | 2 | 4 | True | 1 | ROZPOCET
14 | K | 723900133 SPC | D+M Potrubní tvarovky Cu pro potrubí ø 18x1 | kus | 118 |  | 0 | vlastní |  | základní |  | 0 | 0 | 0 | 0 | 0 | 16 | K | 2 |  |  |  | ROZPOCET | 0 | 0 | 0 | 0 | 0 | 1 | 0 | 16 | 28
| P |  | Poznámka k položce: " V ceně veškeré příslušenství, kotvící prvky a spojovací materiál. " | [14 empty] | P | 2
| VV |  | " Potrubní tvarovky pro potrubí pro rozvod mediciálních plynů. " | [14 empty] | VV | 2 | 1 | True | 0 | ROZPOCET
| VV |  | " Potrubní tvarovky pro potrubí 18×1,0 mm. " (118,0) |  | 118 | [12 empty] | VV | 2 | 2 | True | 0 | ROZPOCET
| VV |  | Součet |  | 118 | [12 empty] | VV | 2 | 4 | True | 1 | ROZPOCET
15 | K | 723900134 SPC | D+M Potrubní tvarovky Cu pro potrubí ø 22x1 | kus | 30 |  | 0 | vlastní |  | základní |  | 0 | 0 | 0 | 0 | 0 | 16 | K | 2 |  |  |  | ROZPOCET | 0 | 0 | 0 | 0 | 0 | 1 | 0 | 16 | 30
| P |  | Poznámka k položce: " V ceně veškeré příslušenství, kotvící prvky a spojovací materiál. " | [14 empty] | P | 2
| VV |  | " Potrubní tvarovky pro potrubí pro rozvod mediciálních plynů. " | [14 empty] | VV | 2 | 1 | True | 0 | ROZPOCET
| VV |  | " Potrubní tvarovky pro potrubí 22×1,0 mm. " (30,0) |  | 30 | [12 empty] | VV | 2 | 2 | True | 0 | ROZPOCET
| VV |  | Součet |  | 30 | [12 empty] | VV | 2 | 4 | True | 1 | ROZPOCET
16 | K | 723900135 SPC | D+M Potrubní tvarovky Cu pro potrubí ø 28x1,5 | kus | 41 |  | 0 | vlastní |  | základní |  | 0 | 0 | 0 | 0 | 0 | 16 | K | 2 |  |  |  | ROZPOCET | 0 | 0 | 0 | 0 | 0 | 1 | 0 | 16 | 32
| P |  | Poznámka k položce: " V ceně veškeré příslušenství, kotvící prvky a spojovací materiál. " | [14 empty] | P | 2
| VV |  | " Potrubní tvarovky pro potrubí pro rozvod mediciálních plynů. " | [14 empty] | VV | 2 | 1 | True | 0 | ROZPOCET
| VV |  | " Potrubní tvarovky pro potrubí 28×1,5 mm. " (41,0) |  | 41 | [12 empty] | VV | 2 | 2 | True | 0 | ROZPOCET
| VV |  | Součet |  | 41 | [12 empty] | VV | 2 | 4 | True | 1 | ROZPOCET
17 | K | 723900141 SPC | D+M Konzolový systém pro jeden plyn ø 12 | kus | 112 |  | 0 | vlastní |  | základní |  | 0 | 0 | 0 | 0 | 0 | 16 | K | 2 |  |  |  | ROZPOCET | 0 | 0 | 0 | 0 | 0 | 1 | 0 | 16 | 34
| P |  | Poznámka k položce: " V ceně veškeré příslušenství, kotvící prvky a spojovací materiál. " | [14 empty] | P | 2
| VV |  | " Konzolový systém pro potrubí pro rozvod mediciálních plynů. " | [14 empty] | VV | 2 | 1 | True | 0 | ROZPOCET
| VV |  | " Konzolový systém pro potrubí 12×1,0 mm. " (112,0) |  | 112 | [12 empty] | VV | 2 | 2 | True | 0 | ROZPOCET
| VV |  | Součet |  | 112 | [12 empty] | VV | 2 | 4 | True | 1 | ROZPOCET
18 | K | 723900142 SPC | D+M Konzolový systém pro jeden plyn ø 18 | kus | 24 |  | 0 | vlastní |  | základní |  | 0 | 0 | 0 | 0 | 0 | 16 | K | 2 |  |  |  | ROZPOCET | 0 | 0 | 0 | 0 | 0 | 1 | 0 | 16 | 36
| P |  | Poznámka k položce: " V ceně veškeré příslušenství, kotvící prvky a spojovací materiál. " | [14 empty] | P | 2
| VV |  | " Konzolový systém pro potrubí pro rozvod mediciálních plynů. " | [14 empty] | VV | 2 | 1 | True | 0 | ROZPOCET
| VV |  | " Konzolový systém pro potrubí 18×1,0 mm. " (24,0) |  | 24 | [12 empty] | VV | 2 | 2 | True | 0 | ROZPOCET
| VV |  | Součet |  | 24 | [12 empty] | VV | 2 | 4 | True | 1 | ROZPOCET
19 | K | 723900143 SPC | D+M Konzolový systém pro jeden plyn ø 28 | kus | 18 |  | 0 | vlastní |  | základní |  | 0 | 0 | 0 | 0 | 0 | 16 | K | 2 |  |  |  | ROZPOCET | 0 | 0 | 0 | 0 | 0 | 1 | 0 | 16 | 38
| P |  | Poznámka k položce: " V ceně veškeré příslušenství, kotvící prvky a spojovací materiál. " | [14 empty] | P | 2
| VV |  | " Konzolový systém pro potrubí pro rozvod mediciálních plynů. " | [14 empty] | VV | 2 | 1 | True | 0 | ROZPOCET
| VV |  | " Konzolový systém pro potrubí 28×1,5 mm. " (18,0) |  | 18 | [12 empty] | VV | 2 | 2 | True | 0 | ROZPOCET
| VV |  | Součet |  | 18 | [12 empty] | VV | 2 | 4 | True | 1 | ROZPOCET
20 | K | 723900144 SPC | D+M Konzolový systém pro dva plyny ø 28, 28 | kus | 8 |  | 0 | vlastní |  | základní |  | 0 | 0 | 0 | 0 | 0 | 16 | K | 2 |  |  |  | ROZPOCET | 0 | 0 | 0 | 0 | 0 | 1 | 0 | 16 | 40
| P |  | Poznámka k položce: " V ceně veškeré příslušenství, kotvící prvky a spojovací materiál. " | [14 empty] | P | 2
| VV |  | " Konzolový systém pro potrubí pro rozvod mediciálních plynů. " | [14 empty] | VV | 2 | 1 | True | 0 | ROZPOCET
| VV |  | " Konzolový systém pro potrubí 28×1,5 mm. " (8,0) |  | 8 | [12 empty] | VV | 2 | 2 | True | 0 | ROZPOCET
| VV |  | Součet |  | 8 | [12 empty] | VV | 2 | 4 | True | 1 | ROZPOCET
21 | K | 723900145 SPC | D+M Konzolový systém pro tři plyny ø 18, 18, 18 | kus | 57 |  | 0 | vlastní |  | základní |  | 0 | 0 | 0 | 0 | 0 | 16 | K | 2 |  |  |  | ROZPOCET | 0 | 0 | 0 | 0 | 0 | 1 | 0 | 16 | 42
| P |  | Poznámka k položce: " V ceně veškeré příslušenství, kotvící prvky a spojovací materiál. " | [14 empty] | P | 2
| VV |  | " Konzolový systém pro potrubí pro rozvod mediciálních plynů. " | [14 empty] | VV | 2 | 1 | True | 0 | ROZPOCET
| VV |  | " Konzolový systém pro potrubí 18×1,0 mm. " (57,0) |  | 57 | [12 empty] | VV | 2 | 2 | True | 0 | ROZPOCET
| VV |  | Součet |  | 57 | [12 empty] | VV | 2 | 4 | True | 1 | ROZPOCET
22 | K | 723900146 SPC | D+M Konzolový systém pro tři plyny ø 22, 22, 22 | kus | 15 |  | 0 | vlastní |  | základní |  | 0 | 0 | 0 | 0 | 0 | 16 | K | 2 |  |  |  | ROZPOCET | 0 | 0 | 0 | 0 | 0 | 1 | 0 | 16 | 44
| P |  | Poznámka k položce: " V ceně veškeré příslušenství, kotvící prvky a spojovací materiál. " | [14 empty] | P | 2
| VV |  | " Konzolový systém pro potrubí pro rozvod mediciálních plynů. " | [14 empty] | VV | 2 | 1 | True | 0 | ROZPOCET
| VV |  | " Konzolový systém pro potrubí 22×1,0 mm. " (15,0) |  | 15 | [12 empty] | VV | 2 | 2 | True | 0 | ROZPOCET
| VV |  | Součet |  | 15 | [12 empty] | VV | 2 | 4 | True | 1 | ROZPOCET
23 | K | 723900147 SPC | D+M Konzolový systém pro tři plyny ø 18, 28, 28 | kus | 20 |  | 0 | vlastní |  | základní |  | 0 | 0 | 0 | 0 | 0 | 16 | K | 2 |  |  |  | ROZPOCET | 0 | 0 | 0 | 0 | 0 | 1 | 0 | 16 | 46
| P |  | Poznámka k položce: " V ceně veškeré příslušenství, kotvící prvky a spojovací materiál. " | [14 empty] | P | 2
| VV |  | " Konzolový systém pro potrubí pro rozvod mediciálních plynů. " | [14 empty] | VV | 2 | 1 | True | 0 | ROZPOCET
| VV |  | " Konzolový systém pro potrubí 18×1,0 mm a 28×1,5 mm. " (20,0) |  | 20 | [12 empty] | VV | 2 | 2 | True | 0 | ROZPOCET
| VV |  | Součet |  | 20 | [12 empty] | VV | 2 | 4 | True | 1 | ROZPOCET
24 | K | 723900148 SPC | D+M Konzolový systém pro tři plyny ø 28, 28, 28 | kus | 8 |  | 0 | vlastní |  | základní |  | 0 | 0 | 0 | 0 | 0 | 16 | K | 2 |  |  |  | ROZPOCET | 0 | 0 | 0 | 0 | 0 | 1 | 0 | 16 | 48
| P |  | Poznámka k položce: " V ceně veškeré příslušenství, kotvící prvky a spojovací materiál. " | [14 empty] | P | 2
| VV |  | " Konzolový systém pro potrubí pro rozvod mediciálních plynů. " | [14 empty] | VV | 2 | 1 | True | 0 | ROZPOCET
| VV |  | " Konzolový systém pro potrubí 28×1,5 mm. " (8,0) |  | 8 | [12 empty] | VV | 2 | 2 | True | 0 | ROZPOCET
| VV |  | Součet |  | 8 | [12 empty] | VV | 2 | 4 | True | 1 | ROZPOCET
25 | K | 723900151 SPC | D+M Kulový kohout DN 10, včetně šroubení | kus | 2 |  | 0 | vlastní |  | základní |  | 0 | 0 | 0 | 0 | 0 | 16 | K | 2 |  |  |  | ROZPOCET | 0 | 0 | 0 | 0 | 0 | 1 | 0 | 16 | 50
| P |  | Poznámka k položce: " V ceně veškeré příslušenství, kotvící a těsnící prvky a spojovací materiál. " | [14 empty] | P | 2
| VV |  | " Kulový kohout se šroubením pro potrubí pro rozvod mediciálních plynů. " | [14 empty] | VV | 2 | 1 | True | 0 | ROZPOCET
| VV |  | " Kulový kohout se šroubením - DN 10. " (2,0) |  | 2 | [12 empty] | VV | 2 | 2 | True | 0 | ROZPOCET
| VV |  | Součet |  | 2 | [12 empty] | VV | 2 | 4 | True | 1 | ROZPOCET
26 | K | 723900152 SPC | D+M Kulový kohout DN 15, včetně šroubení | kus | 1 |  | 0 | vlastní |  | základní |  | 0 | 0 | 0 | 0 | 0 | 16 | K | 2 |  |  |  | ROZPOCET | 0 | 0 | 0 | 0 | 0 | 1 | 0 | 16 | 52
| P |  | Poznámka k položce: " V ceně veškeré příslušenství, kotvící a těsnící prvky a spojovací materiál. " | [14 empty] | P | 2
| VV |  | " Kulový kohout se šroubením pro potrubí pro rozvod mediciálních plynů. " | [14 empty] | VV | 2 | 1 | True | 0 | ROZPOCET
| VV |  | " Kulový kohout se šroubením - DN 15. " (1,0) |  | 1 | [12 empty] | VV | 2 | 2 | True | 0 | ROZPOCET
| VV |  | Součet |  | 1 | [12 empty] | VV | 2 | 4 | True | 1 | ROZPOCET
27 | K | 723900153 SPC | D+M Kulový kohout DN 20, včetně šroubení | kus | 3 |  | 0 | vlastní |  | základní |  | 0 | 0 | 0 | 0 | 0 | 16 | K | 2 |  |  |  | ROZPOCET | 0 | 0 | 0 | 0 | 0 | 1 | 0 | 16 | 54
| P |  | Poznámka k položce: " V ceně veškeré příslušenství, kotvící a těsnící prvky a spojovací materiál. " | [14 empty] | P | 2
| VV |  | " Kulový kohout se šroubením pro potrubí pro rozvod mediciálních plynů. " | [14 empty] | VV | 2 | 1 | True | 0 | ROZPOCET
| VV |  | " Kulový kohout se šroubením - DN 20. " (3,0) |  | 3 | [12 empty] | VV | 2 | 2 | True | 0 | ROZPOCET
| VV |  | Součet |  | 3 | [12 empty] | VV | 2 | 4 | True | 1 | ROZPOCET
28 | K | 723900154 SPC | D+M Kulový kohout DN 25, včetně šroubení | kus | 1 |  | 0 | vlastní |  | základní |  | 0 | 0 | 0 | 0 | 0 | 16 | K | 2 |  |  |  | ROZPOCET | 0 | 0 | 0 | 0 | 0 | 1 | 0 | 16 | 56
| P |  | Poznámka k položce: " V ceně veškeré příslušenství, kotvící a těsnící prvky a spojovací materiál. " | [14 empty] | P | 2
| VV |  | " Kulový kohout se šroubením pro potrubí pro rozvod mediciálních plynů. " | [14 empty] | VV | 2 | 1 | True | 0 | ROZPOCET
| VV |  | " Kulový kohout se šroubením - DN 25. " (1,0) |  | 1 | [12 empty] | VV | 2 | 2 | True | 0 | ROZPOCET
| VV |  | Součet |  | 1 | [12 empty] | VV | 2 | 4 | True | 1 | ROZPOCET
29 | K | 723900161 SPC | D+M Sestava provozního alarmu | kus | 5 |  | 0 | vlastní |  | základní |  | 0 | 0 | 0 | 0 | 0 | 16 | K | 2 |  |  |  | ROZPOCET | 0 | 0 | 0 | 0 | 0 | 1 | 0 | 16 | 58
| P |  | Poznámka k položce: " Sestava provozního alarmu, jehož součástí je: - uzavírací ventil; - čidlo provozního alarmu s výstupem 4-20mA; - kontrolní manometr 0-1MPa, vakuometr -100-0 kPa. Musí odpovídat použití pro medicinální kyslík. " " V ceně veškeré příslušenství vč. případného napojení na elektro, prokabelování. " " POZN: Čidlo provozního alarmu bude napojeno na centrální velín – zajišťuje profese MaR. " | [14 empty] | P | 2
| VV |  | " Sestava provozního alarmu pro rozvod mediciálních plynů. " | [14 empty] | VV | 2 | 1 | True | 0 | ROZPOCET
| VV |  | " Sestava provozního alarmu. " (5,0) |  | 5 | [12 empty] | VV | 2 | 2 | True | 0 | ROZPOCET
| VV |  | Součet |  | 5 | [12 empty] | VV | 2 | 4 | True | 1 | ROZPOCET
30 | K | 723900171 SPC | D+M Značení potrubí | m | 758 |  | 0 | vlastní |  | základní |  | 0 | 0 | 0 | 0 | 0 | 16 | K | 2 |  |  |  | ROZPOCET | 0 | 0 | 0 | 0 | 0 | 1 | 0 | 16 | 60
| P |  | Poznámka k položce: " V ceně veškeré příslušenství. " | [14 empty] | P | 2
| VV |  | " Značení potrubí pro rozvod mediciálních plynů. " | [14 empty] | VV | 2 | 1 | True | 0 | ROZPOCET
| VV |  | " Značení potrubí. " (758,0) |  | 758 | [12 empty] | VV | 2 | 2 | True | 0 | ROZPOCET
| VV |  | Součet |  | 758 | [12 empty] | VV | 2 | 4 | True | 1 | ROZPOCET
31 | K | 723900181 SPC | D+M Ochranný plyn při pájení potrubí | m | 758 |  | 0 | vlastní |  | základní |  | 0 | 0 | 0 | 0 | 0 | 16 | K | 2 |  |  |  | ROZPOCET | 0 | 0 | 0 | 0 | 0 | 1 | 0 | 16 | 62
| P |  | Poznámka k položce: " V ceně veškeré příslušenství. " | [14 empty] | P | 2
| VV |  | " Ochranný plyn při pájení potrubí pro rozvod mediciálních plynů. " | [14 empty] | VV | 2 | 1 | True | 0 | ROZPOCET
| VV |  | " Ochranný plyn. " (758,0) |  | 758 | [12 empty] | VV | 2 | 2 | True | 0 | ROZPOCET
| VV |  | Součet |  | 758 | [12 empty] | VV | 2 | 4 | True | 1 | ROZPOCET
32 | K | 723900182 SPC | D+M Čistící plyn - dusík | m | 758 |  | 0 | vlastní |  | základní |  | 0 | 0 | 0 | 0 | 0 | 16 | K | 2 |  |  |  | ROZPOCET | 0 | 0 | 0 | 0 | 0 | 1 | 0 | 16 | 64
| P |  | Poznámka k položce: " V ceně veškeré příslušenství. " | [14 empty] | P | 2
| VV |  | " Čistící plyn pro rozvod mediciálních plynů. " | [14 empty] | VV | 2 | 1 | True | 0 | ROZPOCET
| VV |  | " Čistící plyn - dusík. " (758,0) |  | 758 | [12 empty] | VV | 2 | 2 | True | 0 | ROZPOCET
| VV |  | Součet |  | 758 | [12 empty] | VV | 2 | 4 | True | 1 | ROZPOCET
33 | K | 723900191 SPC | D+M Tlaková zkouška, úseková | kus | 10 |  | 0 | vlastní |  | základní |  | 0 | 0 | 0 | 0 | 0 | 16 | K | 2 |  |  |  | ROZPOCET | 0 | 0 | 0 | 0 | 0 | 1 | 0 | 16 | 66
| P |  | Poznámka k položce: " V ceně veškeré příslušenství. pro přípravu a provedení zkoušky. " | [14 empty] | P | 2
| VV |  | " Tlaková zkouška, úseková potrubí pro rozvod mediciálních plynů. " | [14 empty] | VV | 2 | 1 | True | 0 | ROZPOCET
| VV |  | " Úseková tlaková zkouška. " (10,0) |  | 10 | [12 empty] | VV | 2 | 2 | True | 0 | ROZPOCET
| VV |  | Součet |  | 10 | [12 empty] | VV | 2 | 4 | True | 1 | ROZPOCET
34 | K | 723900192 SPC | D+M Tlaková zkouška, závěrečná | kus | 7 |  | 0 | vlastní |  | základní |  | 0 | 0 | 0 | 0 | 0 | 16 | K | 2 |  |  |  | ROZPOCET | 0 | 0 | 0 | 0 | 0 | 1 | 0 | 16 | 68
| P |  | Poznámka k položce: " V ceně veškeré příslušenství. pro přípravu a provedení zkoušky. " | [14 empty] | P | 2
| VV |  | " Tlaková zkouška, závěrečná potrubí pro rozvod mediciálních plynů. " | [14 empty] | VV | 2 | 1 | True | 0 | ROZPOCET
| VV |  | " Závěrečná tlaková zkouška. " (7,0) |  | 7 | [12 empty] | VV | 2 | 2 | True | 0 | ROZPOCET
| VV |  | Součet |  | 7 | [12 empty] | VV | 2 | 4 | True | 1 | ROZPOCET
35 | K | 723900199 SPC | D+M Napojení na stávající rozvod, včetně odstávky | kus | 3 |  | 0 | vlastní |  | základní |  | 0 | 0 | 0 | 0 | 0 | 16 | K | 2 |  |  |  | ROZPOCET | 0 | 0 | 0 | 0 | 0 | 1 | 0 | 16 | 70
| P |  | Poznámka k položce: " V ceně veškeré příslušenství. pro přípravu a provedení zkoušky. " | [14 empty] | P | 2
| VV |  | " Tlaková zkouška, závěrečná potrubí pro rozvod mediciálních plynů. " | [14 empty] | VV | 2 | 1 | True | 0 | ROZPOCET
| VV |  | " Závěrečná tlaková zkouška. " (3,0) |  | 3 | [12 empty] | VV | 2 | 2 | True | 0 | ROZPOCET
| VV |  | Součet |  | 3 | [12 empty] | VV | 2 | 4 | True | 1 | ROZPOCET
| D | D1 | Mediciální plyny - Siglanizace |  |  |  | 0 |  |  |  |  | 0 |  | 0 |  | 0 | 1 | D | 1 |  |  |  | ROZPOCET | [6 empty] | 0
36 | K | 723900201 SPC | D+M Skupinový uzávěr pro 1 plyn (O2) | kus | 1 |  | 0 | vlastní |  | základní |  | 0 | 0 | 0 | 0 | 0 | 4 | K | 2 |  |  |  | ROZPOCET | 0 | 0 | 0 | 0 | 0 | 1 | 0 | 4 | 72
| P |  | Poznámka k položce: " Skupinový uzávěr pro 1 plyn (O2), jehož součástí je: - 1× ventil 3/4´´; - 1× čidlo klinické signalizace - 4-20 mA; - 1× manometr - měřící rozsah 0-1 MPa. Součástí je také integraný monitorovací panel kinické signalizace. Instalace pod omítku Musí splňovat ČSN EN ISO 7396-1 ed.2 " " V ceně veškeré příslušenství vč. případného napojení na elektro, prokabelování. " | [14 empty] | P | 2
| VV |  | " Skupinový uzávěr pro vedení kyslíku. " | [14 empty] | VV | 2 | 1 | True | 0 | ROZPOCET
| VV |  | " Skupinový uzávěr pro 1 plyn (O2). " (1,0) |  | 1 | [12 empty] | VV | 2 | 2 | True | 0 | ROZPOCET
| VV |  | Součet |  | 1 | [12 empty] | VV | 2 | 4 | True | 1 | ROZPOCET
37 | K | 723900202 SPC | D+M Skupinový uzávěr pro 3 plyny (O2, Air4bar, Vac) | kus | 2 |  | 0 | vlastní |  | základní |  | 0 | 0 | 0 | 0 | 0 | 4 | K | 2 |  |  |  | ROZPOCET | 0 | 0 | 0 | 0 | 0 | 1 | 0 | 4 | 74
| P |  | Poznámka k položce: " Skupinový uzávěr pro 3 plyny (O2, Air4bar, Vac), jehož součástí je: - 3× ventil 3/4´´; - 3× čidlo klinické signalizace - 4-20 mA; - 2× manometr - měřící rozsah 0-1 MPa; - 1× vakuometr - měřící rozsah -100-0 kPa. Propojeno s panelem klinické signalizace. Instalace pod omítku Musí splňovat ČSN EN ISO 7396-1 ed.2 " " V ceně veškeré příslušenství vč. případného napojení na elektro, prokabelování. " | [14 empty] | P | 2
| VV |  | " Skupinový uzávěr pro vedení kyslíku, stlačeného vzduchu a vakua. " | [14 empty] | VV | 2 | 1 | True | 0 | ROZPOCET
| VV |  | " Skupinový uzávěr pro 3 plyny (O2, Air4bar, Vac) " (2,0) |  | 2 | [12 empty] | VV | 2 | 2 | True | 0 | ROZPOCET
| VV |  | Součet |  | 2 | [12 empty] | VV | 2 | 4 | True | 1 | ROZPOCET
38 | K | 723900211 SPC | D+M Monitorovací zařízení | kus | 1 |  | 0 | vlastní |  | základní |  | 0 | 0 | 0 | 0 | 0 | 4 | K | 2 |  |  |  | ROZPOCET | 0 | 0 | 0 | 0 | 0 | 1 | 0 | 4 | 76
| P |  | Poznámka k položce: " Instalace monitorovacího zařízení pod omítku. Zařízení musí splňovat ČSN EN ISO 7396-1 ed. 2. " " V ceně veškeré příslušenství vč. případného napojení na elektro, prokabelování. " | [14 empty] | P | 2
| VV |  | " Monitorovací zařízení.pro mediciální plyny. " | [14 empty] | VV | 2 | 1 | True | 0 | ROZPOCET
| VV |  | " Monitorovací zařízení. " (1,0) |  | 1 | [12 empty] | VV | 2 | 2 | True | 0 | ROZPOCET
| VV |  | Součet |  | 1 | [12 empty] | VV | 2 | 4 | True | 1 | ROZPOCET
39 | K | 723900221 SPC | D+M Propojovací kabel ventilové krabice a monitorovacího zařízení klinického alarmu | m | 120 |  | 0 | vlastní |  | základní |  | 0 | 0 | 0 | 0 | 0 | 4 | K | 2 |  |  |  | ROZPOCET | 0 | 0 | 0 | 0 | 0 | 1 | 0 | 4 | 78
| P |  | Poznámka k položce: " V ceně uložení, zapojení, ukončení. " | [14 empty] | P | 2
| VV |  | " Propojovací kabel ventilové krabice a monitorovacího zařízení klinického alarmu. " | [14 empty] | VV | 2 | 1 | True | 0 | ROZPOCET
| VV |  | " Propojovací kabel. " (120,0) |  | 120 | [12 empty] | VV | 2 | 2 | True | 0 | ROZPOCET
| VV |  | Součet |  | 120 | [12 empty] | VV | 2 | 4 | True | 1 | ROZPOCET
| D | D2 | Mediciální plyny - Ukončovací prvky |  |  |  | 0 |  |  |  |  | 0 |  | 0 |  | 0 | 1 | D | 1 |  |  |  | ROZPOCET | [6 empty] | 0
40 | K | 723900301 SPC | D+M Lékařský panel pro kyslík | kus | 9 |  | 0 | vlastní |  | základní |  | 0 | 0 | 0 | 0 | 0 | 4 | K | 2 |  |  |  | ROZPOCET | 0 | 0 | 0 | 0 | 0 | 1 | 0 | 4 | 80
| P |  | Poznámka k položce: " V ceně veškeré příslušenství vč. případného napojení na elektro, prokabelování. " | [14 empty] | P | 2
| VV |  | " Lékařský panel pro mediciální plyny s instalací pod omítku.. " | [14 empty] | VV | 2 | 1 | True | 0 | ROZPOCET
| VV |  | " Lékařský panel pro kyslík. " (9,0) |  | 9 | [12 empty] | VV | 2 | 2 | True | 0 | ROZPOCET
| VV |  | Součet |  | 9 | [12 empty] | VV | 2 | 4 | True | 1 | ROZPOCET
41 | K | 723900302 SPC | D+M Lůžková rampa pro jedno lůžko + osazení ukončovacího prvku | kus | 9 |  | 0 | vlastní |  | základní |  | 0 | 0 | 0 | 0 | 0 | 4 | K | 2 |  |  |  | ROZPOCET | 0 | 0 | 0 | 0 | 0 | 1 | 0 | 4 | 82
| P |  | Poznámka k položce: " V ceně veškeré příslušenství vč. případného napojení na elektro, prokabelování. " " POZN: Přesnější specifikace lůžkové rampy - viz "I-D.2.1.c.01_a. - Specifikace MP". " | [14 empty] | P | 2
| VV |  | " Lůžková rampa pro jedno lůžko + osazení ukončovacího prvku. " | [14 empty] | VV | 2 | 1 | True | 0 | ROZPOCET
| VV |  | " Lůžková rampa. " (9,0) |  | 9 | [12 empty] | VV | 2 | 2 | True | 0 | ROZPOCET
| VV |  | Součet |  | 9 | [12 empty] | VV | 2 | 4 | True | 1 | ROZPOCET
| D | D3 | Mediciální plyny - Montáže, revize, zkoušky |  |  |  | 0 |  |  |  |  | 0 |  | 0 |  | 0 | 1 | D | 1 |  |  |  | ROZPOCET | [6 empty] | 0
42 | K | 723900401 SPC | Revize, předání díla | kus | 1 |  | 0 | vlastní |  | základní |  | 0 | 0 | 0 | 0 | 0 | 4 | K | 2 |  |  |  | ROZPOCET | 0 | 0 | 0 | 0 | 0 | 1 | 0 | 4 | 84
| VV |  | " Revize, předání díla rozvodu medicálních plynů. " | [14 empty] | VV | 2 | 1 | True | 0 | ROZPOCET
| VV |  | " Revize, předání díla. " (1,0) |  | 1 | [12 empty] | VV | 2 | 2 | True | 0 | ROZPOCET
| VV |  | Součet |  | 1 | [12 empty] | VV | 2 | 4 | True | 1 | ROZPOCET
43 | K | 723900402 SPC | Uvedení do provozu, provozní zkoušky, zkušební provoz | kus | 1 |  | 0 | vlastní |  | základní |  | 0 | 0 | 0 | 0 | 0 | 4 | K | 2 |  |  |  | ROZPOCET | 0 | 0 | 0 | 0 | 0 | 1 | 0 | 4 | 86
| VV |  | " Uvedení do provozu, provozní zkoušky, zkušební provoz rozvodu medicálních plynů. " | [14 empty] | VV | 2 | 1 | True | 0 | ROZPOCET
| VV |  | " Uvedení do provozu, provozní zkoušky, zkušební provoz. " (1,0) |  | 1 | [12 empty] | VV | 2 | 2 | True | 0 | ROZPOCET
| VV |  | Součet |  | 1 | [12 empty] | VV | 2 | 4 | True | 1 | ROZPOCET
44 | K | 723900403 SPC | Zaškolení obsluhy | kus | 1 |  | 0 | vlastní |  | základní |  | 0 | 0 | 0 | 0 | 0 | 4 | K | 2 |  |  |  | ROZPOCET | 0 | 0 | 0 | 0 | 0 | 1 | 0 | 4 | 88
| VV |  | " Zaškolení obsluhy pro ovládání věcí mediciálních plynů. " | [14 empty] | VV | 2 | 1 | True | 0 | ROZPOCET
| VV |  | " Zaškolení obsluhy " (1,0) |  | 1 | [12 empty] | VV | 2 | 2 | True | 0 | ROZPOCET
| VV |  | Součet |  | 1 | [12 empty] | VV | 2 | 4 | True | 1 | ROZPOCET
45 | K | 723900404 SPC | Dokumentace skutečného stavu | kus | 1 |  | 0 | vlastní |  | základní |  | 0 | 0 | 0 | 0 | 0 | 4 | K | 2 |  |  |  | ROZPOCET | 0 | 0 | 0 | 0 | 0 | 1 | 0 | 4 | 90
| VV |  | " Vypracování dokumentace skutečného stavu mediciálních plynů. " | [14 empty] | VV | 2 | 1 | True | 0 | ROZPOCET
| VV |  | " Dokumentace skutečného stavu. " (1,0) |  | 1 | [12 empty] | VV | 2 | 2 | True | 0 | ROZPOCET
| VV |  | Součet |  | 1 | [12 empty] | VV | 2 | 4 | True | 1 | ROZPOCET
46 | K | 723900405 SPC | Doprava materiálu | kus | 1 |  | 0 | vlastní |  | základní |  | 0 | 0 | 0 | 0 | 0 | 4 | K | 2 |  |  |  | ROZPOCET | 0 | 0 | 0 | 0 | 0 | 1 | 0 | 4 | 92
| VV |  | " Doprava materiálu prvků rozvodu medicálních plynů. " | [14 empty] | VV | 2 | 1 | True | 0 | ROZPOCET
| VV |  | " Doprava materiálu. " (1,0) |  | 1 | [12 empty] | VV | 2 | 2 | True | 0 | ROZPOCET
| VV |  | Součet |  | 1 | [12 empty] | VV | 2 | 4 | True | 1 | ROZPOCET

## D.2.2. - ZDRAVOTNICKÁ TEC...
{08f5ba2b-5c8d-4325-abe5-25bdf177796c}
2
| KRYCÍ LIST SOUPISU PRACÍ | [7 empty] | v --- níže se nacházejí doplnkové a pomocné údaje k sestavám --- v | [8 empty] | False
Stavba:
Výstavba urgentního příjmu nemocnice Sokolov - Úprava po ZD č. 24
Objekt:
D.2.2. - ZDRAVOTNICKÁ TECHNOLOGIE
| KSO: |  |  |  |  | CC-CZ:
| Místo: |  |  |  |  | Datum: | 2025-02-17
| Zadavatel: |  |  |  |  | IČ:
DIČ:
| Účastník: |  |  |  |  | IČ: | Vyplň údaj
|  | Vyplň údaj |  |  |  | DIČ: | Vyplň údaj
| Projektant: |  |  |  |  | IČ:
DIČ:
| Zpracovatel: |  |  |  |  | IČ:
DIČ:
Poznámka:
Tato část není předmětem této PD - veřejné zakázky "Výstavba urgentního příjmu nemocnice Sokolov - stavební práce". Z tohoto důvodu jsou v soupise nulová množství a položky není třeba oceňovat. Soupis pro tuto část je ponechán v celkoévm soupisu pro uchazeče, aby věděl, jaké prvky bude potřeba napojit, pro jaké je nutno nutno mít přípravu pro pozdější napojení.
| Cena bez DPH | [5 empty] | 0
|  |  | Základ daně |  |  | Sazba daně | Výše daně
| DPH | základní | 0 |  |  | 21% | 0
|  | snížená | 0 |  |  | 12% | 0
|  | zákl. přenesená | 0 |  |  | 21% | 0
|  | sníž. přenesená | 0 |  |  | 12% | 0
|  | nulová | 0 |  |  | 0% | 0
| Cena s DPH |  |  | v | CZK |  | 0
REKAPITULACE ČLENĚNÍ SOUPISU PRACÍ
Stavba:
Výstavba urgentního příjmu nemocnice Sokolov - Úprava po ZD č. 24
Objekt:
D.2.2. - ZDRAVOTNICKÁ TECHNOLOGIE
Místo: | [5 empty] | Datum: | 2025-02-17
Zadavatel: | [5 empty] | Projektant:
Účastník: |  |  | Vyplň údaj |  |  | Zpracovatel:
Kód dílu - Popis | [6 empty] | Cena celkem [CZK]
Náklady stavby celkem | [6 empty] | 0 | [11 empty] | -1
| PSV - Práce a dodávky PSV | [5 empty] | 0
| 790 - Ostatní vybavení - Zdravotnická technologie | [5 empty] | 0
SOUPIS PRACÍ
Stavba:
Výstavba urgentního příjmu nemocnice Sokolov - Úprava po ZD č. 24
Objekt:
D.2.2. - ZDRAVOTNICKÁ TECHNOLOGIE
Místo: | [5 empty] | Datum: | 2025-02-17
Zadavatel: | [5 empty] | Projektant:
Účastník: |  |  | Vyplň údaj |  |  | Zpracovatel:
PČ | Typ | Kód | Popis | MJ | Množství | J.cena [CZK] | Cena celkem [CZK] | Cenová soustava |  | DPH | J. Nh [h] | Nh celkem [h] | J. hmotnost [t] | Hmotnost celkem [t] | J. suť [t] | Suť Celkem [t]
Náklady soupisu celkem | [6 empty] | 0 |  |  |  |  | 0 |  | 0 |  | 0 |  | D | -1 | [7 empty] | 0
| D | PSV | Práce a dodávky PSV |  |  |  | 0 |  |  |  |  | 0 |  | 0 |  | 0 | 2 | D | 0 | ROZPOCET | [6 empty] | 0
| D | 790 | Ostatní vybavení - Zdravotnická technologie |  |  |  | 0 |  |  |  |  | 0 |  | 0 |  | 0 | 1 | D | 1 | ROZPOCET | [6 empty] | 0
1 | K | 790900101 SPC | D+M Dávkovač lineární | kus | 0 |  | 0 | vlastní |  | základní |  | 0 | 0 | 0 | 0 | 0 | 4 | K | 2 | ROZPOCET | 0 | 0 | 0 | 0 | 0 | 1 | 0 | 4 | 2
| P |  | Poznámka k položce: " Specifikace: - samostatně stojící nebo k uchycení na stojan, eurolištu; - možnost sestavování přístrojů do sestav; - zobrazení aktuálních parametrů infúze na LCD displeji; - komunikace s obsluhou v českém jazyce přes aktivní LCD displey; - použití stříkaček od různých výrobců a různých objemů; - automatické rozpoznání velikosti stříkačky; - rychlost infúze 0,1 ml - 1200 ml/hod s krokem po 0,1 ml (základní nastavení 1,01 - 200 ml/hod); - kalkulace rychlosti průtoku při programování objemu / času nebo objem / rychlost plnění setu před spuštěním infúze; - bolus, rychlost podání možno nastavit v rozmezí 50 - 1200 ml; - funkce KVO - možnost volby ze dvou rychlostí; - možnost zobrazení názvu podávaného léku; - zobrazení zbývajícího času do konce stříkačky; - nastavení limitace okluzního tlaku ve dvou režimech: - režim variabilního nastavení 100 - 900 mm Hg; - režim tří předvolených prahů; - nastavení systému Dynamic Pressure system; - objem k zavedení infúzi: od 0,1 ml do 99,9 ml s krokováním po 0,1 ml; - nastavení pre - alarmu upozorňujícího blízký konec infúze; - přesnost průtoku ± 3 %, přesnost přístroje ± 1 %; - nastavení pauzy : od 1 min. do 24 hod. " " Další funkce : - časová prodleva; - možnost uzamčení klávesnice; - možnost vyvolání historie provozu; - celkové infundované množství; - možnost připojení na externí alarm; - infraport; - chránič tlačného zařízení poskytující maximální bezpečnosti v případě, že injectomat upadne na zem; - možnost provozu z elektr. sítě; - možnost provozu z vestavěného akumulátoru alespoň na 5 hod.; - okamžitá aktivace akumulátoru při výpadku elektr. proudu bez ztráty dat; - možnost zobrazení zbývající kapacity provozu vestavěného akumulátoru; - k čištění a dezinfekci možno použít běžně používaných mycích a dezinfekčních prostředků; - odolnost vůči vodě. " " V ceně veškeré příslušenství, prvky, napojení, apod. " | [14 empty] | P | 2
2 | K | 790900102 SPC | D+M Defibrilátor, monitor | kus | 0 |  | 0 | vlastní |  | základní |  | 0 | 0 | 0 | 0 | 0 | 4 | K | 2 | ROZPOCET | 0 | 0 | 0 | 0 | 0 | 1 | 0 | 4 | 4
| P |  | Poznámka k položce: " Přenosný defibrilátor / monitor s vybavením, který splňuje následující požadavky : - popis ovládacích tlačítek na přístroji, doprovodné texty na obrazovce přístroje, hlasové výzvy v češtině; - jednoduché, intuitivní ovládání; - bifazický defibrilační výboj s eskalací energie výboje do 360J v manuálním i automatickém režimu; - volba energií pro defibrilaci v manuálním režimu : 2J, 3J,4J,5J,6J,7J,8J, 9J,10J,20J,30J ..... do 360J; - režim manuální externí defibrilace přes pevné defibrilační elektrody /pádla/ pro dospělé; - režim manuální externí defibrilace přes pevné defibrilační elektrody /pádla/ pro děti; - režim manuální externí defibrilace přes samolepící podgelované defibrilační elektrody /na jedno použití / pro dospělé; - režim manuální externí defibrilace přes samolepící podgelované defibrilační elektrody /na jedno použití / pro děti; - režim poloautomatické externí defibrilace se systémem doporučení výboje přes samolepící podgelované defibrilační elektrody /na jedno použití; " " - LCD monitor s barevným zobrazením měřených grafických,číselných hodnot a textových výzev; - synchronizovaná kardioverze; - napájení přístroje ze sítě (provoz a dobíjení - ze sítě 230V) s pevně vestavěnou vnitřní záložní baterií, která je součástí přístroje a umožní provoz přístroje mimo síť 230 V - signalizace a zpráva o nízkém napětí baterie - vestavěná tiskárna - vestavěná paměť na kritické události /data o pacientovi, jednotlivé úkony a křivky/ možnost tisku a přenosu dat na PC - pro archivaci a další zpracování záznamů pacientů ... (i po vypnutí přístroje na neomezenou dobu),včetně potřebného software pro práci s daty na PC včetně funkčního přenosu dat z přístroje na PC; - automatické každodenní testování přístroje s možností tisku a indikace případné závady - standardní příslušenství, které umožňuje funkční využití přístroje . " " V ceně veškeré příslušenství, prvky, napojení, apod. " | [14 empty] | P | 2
3 | K | 790900103 SPC | D+M Germicidní zářič | kus | 0 |  | 0 | vlastní |  | základní |  | 0 | 0 | 0 | 0 | 0 | 4 | K | 2 | ROZPOCET | 0 | 0 | 0 | 0 | 0 | 1 | 0 | 4 | 6
| P |  | Poznámka k položce: " Specifikace: - možnost umístění svítidla na strop nebo na stěnu místnosti; - ozařování bez přítomnosti lidí; - přímý dopad záření na povrch předmětů - ničení zárodků ve vzduchu i na povrchu současně; - zářič s vyšším výkonem a životností - jednoduchá výměna zářiče; - výkon alespoň 55 W; - životnost alespoň 8 000 hodin. " " V ceně veškeré příslušenství, prvky, napojení, apod. " | [14 empty] | P | 2
4 | K | 790900104 SPC | D+M Lehátko vyšetřovací 2-dílné,výšk.zdv.,poj.+držák papírové role | kus | 0 |  | 0 | vlastní |  | základní |  | 0 | 0 | 0 | 0 | 0 | 4 | K | 2 | ROZPOCET | 0 | 0 | 0 | 0 | 0 | 1 | 0 | 4 | 8
| P |  | Poznámka k položce: " Specifikace: - stabilní kovová konstrukce; - 2 dílné provedení; - manuálně plně stavitelná podpěrka hlavy; - kovové části se zdravotně nezávadným nástřikem; - vrchní část lehátka čalouněná s umyvatelným a nehořlavým povrchem; - kvalitní čalounění pracovní plochy včetně hran; - konstrukci i čalounění možno dezinfikovat; - pro snadnou jízdu a manipulaci osazena brzděnými kolečky o Ø alespoň 75 mm; - odolné proti otěru; - nezanechávající barevné pruhy,odolná proti korozi; - nosnost alespoň 150 kg; - možnost výběru barvy koženky dle vzorníku výrobce. " " V ceně veškeré příslušenství, prvky, napojení, apod. " | [14 empty] | P | 2
5 | K | 790900105 SPC | D+M Lůžko 4-dílné mechanické polohování,pevná výška, pojízdné | kus | 0 |  | 0 | vlastní |  | základní |  | 0 | 0 | 0 | 0 | 0 | 4 | K | 2 | ROZPOCET | 0 | 0 | 0 | 0 | 0 | 1 | 0 | 4 | 10
| P |  | Poznámka k položce: " Lůžko nemocniční polohovatelné pro standardní péči: - nejlépe 4-dílná ložná plocha z kovových vevařených sítí; - s podvozkem s mechanickým naklápěním; - možnost náklonu Trendelenburg / antiTrendelenburg; - možnost polohování zádového a stehenního dílu; - možnost polohování lýtkového dílu; - 2× sklopné postranice; - pevné hlavové a nožní čelo s barevnými HPL výplněmi (možnost výběru barevného provedení dle vzorníku výrobce); - držáky příslušenství součástí rámu: držáky na drobné příslušenství; držáky na inf. tyč, hrazdu; - 1× infuzní tyč; - hrazda; - rukověť k hrazdě; " " - koš na moč. lahev; - pro snadnou jízdu a manipulaci musí být osazena kolečky o pr. alespoň 125 mm, z toho alespoň dvě s brzdou; - 1× kolečko se směrovou aretací; - nárazová kolečka v rozích lůžka; - možnost oboustranného prodloužení ložné plochy (alespoň 2 x 10 cm); - bezpečné pracovní zatížení 170 kg; - matrace antidekubitní pasivní; - zabezpečení rovnoměrného rozložení hmotnosti pacienta; - velmi dobrá cirkulace vzduchu a odvádění par; - potah: vodonepropustný paropropustný obousměrně elastický antibakteriální. " " V ceně veškeré příslušenství, prvky, napojení, apod. " | [14 empty] | P | 2
6 | K | 790900106 SPC | D+M Monitor centrální - emergency | kus | 0 |  | 0 | vlastní |  | základní |  | 0 | 0 | 0 | 0 | 0 | 4 | K | 2 | ROZPOCET | 0 | 0 | 0 | 0 | 0 | 1 | 0 | 4 | 12
| P |  | Poznámka k položce: " Specifikace: - zobrazení min. 9 stop současně; - plná komunikace s připojenými monitory a telemetrickými jednotkami; - min.19" displej; - tisk na laserová tiskárně, vč. přímého tisku z monitorů; - možnost trvalého zobrazení libovolného počtu stop z každého připojeného monitoru; - archivace plného průběhu křivek (Full Disclosure) po dobu min. 24 hodin + možnost jejich následného ukládání, vypalování na CD; - holterovské vyhodnocování arytmií, následná práce s křivkami; - ukládání 12 svodového EKG z monitorů; - přístup z více pracovních stanic současně, např. lékařských pokojů; - ukládání dat od pacientů připojených jak na lůžkové monitory, tak na telemetrické jednotky; - plné zobrazení vybraného monitoru; - zobrazení jak lůžkových monitorů, tak telemetrických jednotek na kterékoli z centrálních stanic. " " V ceně veškeré příslušenství, prvky, napojení, apod. " | [14 empty] | P | 2
7 | K | 790900107 SPC | D+M Monitor lůžkový s možností transportu | kus | 0 |  | 0 | vlastní |  | základní |  | 0 | 0 | 0 | 0 | 0 | 4 | K | 2 | ROZPOCET | 0 | 0 | 0 | 0 | 0 | 1 | 0 | 4 | 14
| P |  | Poznámka k položce: " Specifikace: - obrazovka min. 10"; - modulární monitor; - monitor ovládaný pomocí dotykové obrazovky; - min. 4 stopy; - společné parametry modulů pro všechny monitory: - EKG 3, 5 svodů s možností zobrazit 2 libovolné svody, NIBP, teplota, SpO2, respirace s možností volby svodů; - trendy min. 24 hod., přenos dat z monitoru do modulu a mezi monitory; - možnost automatického zobrazení alarmů z vybraného monitoru, zapojeného v síti; - možnost připojení infuzní techniky, ventilátorů apod., zobrazení jejich dat na monitoru a přenos na centrální stanici. " " V ceně veškeré příslušenství, prvky, napojení, apod. " | [14 empty] | P | 2
8 | K | 790900108 SPC | D+M Nebulizátor s ohřevem | kus | 0 |  | 0 | vlastní |  | základní |  | 0 | 0 | 0 | 0 | 0 | 4 | K | 2 | ROZPOCET | 0 | 0 | 0 | 0 | 0 | 1 | 0 | 4 | 16
| P |  | Poznámka k položce: " Sestava: - komora s aut. připouštěním vody, pro dospělé i děti; - hlavice nebulizační kovová; - držák přístroje; - průtokoměr; - držák flexibilní; - hadice vrapová aerosolová. " " V ceně veškeré příslušenství, prvky, napojení, apod. " | [14 empty] | P | 2
9 | K | 790900109 SPC | D+M Počítač s LCD monitorem | kus | 0 |  | 0 | vlastní |  | základní |  | 0 | 0 | 0 | 0 | 0 | 4 | K | 2 | ROZPOCET | 0 | 0 | 0 | 0 | 0 | 1 | 0 | 4 | 18
| P |  | Poznámka k položce: " Specifikace: - pracovní PC stanice vč. LCD monitoru a OS, antivir; - standardní multimediální PC; - HW konfigurace a operační systém musí odpovídat zamýšlenému účelu použití podle NIS v době realizace; - GB síťové karty; - čtečka čipových karet; - grafická karta; - zvuková karta; - klávesnice; - optická myš; - repro (musí být od značkového výrobce + musí mít servisní středisko a skladovací prostory v místě instalace nebo v nejbližším okolí); - LCD monitor velikost min. 20''; - rychlá doba odezvy; - maximální jas a kontrast. " " V ceně veškeré příslušenství, prvky, napojení, apod. " | [14 empty] | P | 2
10 | K | 790900110 SPC | D+M Pumpa infuzní | kus | 0 |  | 0 | vlastní |  | základní |  | 0 | 0 | 0 | 0 | 0 | 4 | K | 2 | ROZPOCET | 0 | 0 | 0 | 0 | 0 | 1 | 0 | 4 | 20
| P |  | Poznámka k položce: " Specifikace: - možnost využití pro intravenózní a intraarteriální infúze léčiv; - možnost využití pro podávání parenterální výživy; - možnost využití pro provádění krevní transfúze; - pracující s běžně používanými standardními sety; - samostatně stojící nebo k uchycení na stojan, eurolištu; - nastavitelná rychlost dávkování (průtok) 0,1 – 1000 ml/h; - přesnost dávkování ± 5 %; - možnost volby způsobu zadání a výpočtu dávky (rychlost nebo objem / čas / rychlost); - detektor kapek; - detektor vzduchu v setu; - možnost nastavení alarmu pro detekci vzduchových bublin v setu na kumulativní množství za 15 min. v rozmezí 30 - 1000 µl; - možnost nastavení alarmu pro detekci vzduchové bubliny v rozmezí 10 - 200 µl; - programování v režimu volitelně; - nastavitelná objemová mez 1 - 9999 ml; - nastavení limitu okluzního tlaku - nastavitelné plynule po krocích od 100 - 900 mmHg nebo možnost nastavení ve 3 úrovních; " " - nastavení dávkové infuze (bolus) - nastavitelný objemový limit a rychlost; - rychlost režimu v KVO : 3 ml / hod při průtoku větším než 10 ml; 1 ml / hod při průtoku 1,0 - 10,0 ml / hod; - časový alarm; - výpočet rychlosti z objemu a času; - předvolba objemu k infuzi; - celkové infundované množství; - zobrazení aktuálně infundovaného roztoku na displeji; - bezpečnost provozu zajištěn řídícím a bezepečnostním systémem; - možnost připojení na externí alarm; - možnost provozu z elektr. sítě; - možnost provozu z vestavěného akumulátoru; - okamžitá aktivace akumulátoru při výpadku elektr. proudu bez ztráty dat; - možnost zobrazení zbývající kapacity provozu vestavěného akumulátoru; - komunikace s obsluhou pomocí LCD display; - český jazyk; - k čištění a dezinfekci možno použít běžně používaných mycích a dezinfekčních prostředků. " " V ceně veškeré příslušenství, prvky, napojení, apod. " | [14 empty] | P | 2
11 | K | 790900111 SPC | D+M Skříňka uzavřená policová - NR | kus | 0 |  | 0 | vlastní |  | základní |  | 0 | 0 | 0 | 0 | 0 | 4 | K | 2 | ROZPOCET | 0 | 0 | 0 | 0 | 0 | 1 | 0 | 4 | 22
| P |  | Poznámka k položce: " Specifikace: - eozměr (š×hl×v): 800×300×600 mm. - materiál nerezová ocel dle ČSN 17240; - bezspárově svařená konstrukce; - povrch nerezového materiálu musí být upraven tak, aby na něm nedocházelo při čištění k ulpívání čistících materiálů; - 2x dvířka zašupovací. " " V ceně veškeré příslušenství, prvky, napojení, apod. " | [14 empty] | P | 2
12 | K | 790900112 SPC | D+M Stolek oboustranný pojízdný | kus | 0 |  | 0 | vlastní |  | základní |  | 0 | 0 | 0 | 0 | 0 | 4 | K | 2 | ROZPOCET | 0 | 0 | 0 | 0 | 0 | 1 | 0 | 4 | 24
| P |  | Poznámka k položce: " Rozměr (š×hl×v): 470×415×870 mm. " " Specifikace: - samoobslužný stolek k lůžku; - univerzální, dvoustranně přístupný ; - korpus nejlépe z pozinkovaného lakovaného plechu; - odolná horní plocha nejlépe z HPL (vysokotlakého laminátu); - provedení stolku – horní zásuvka, prostřední nika, dolní dvířka; - zásuvka přístupná z obou stran, uzamykatelná; - kolečka o Ø alespoň 75 mm, min. 2 kolečka s individuálním bržděním; - stolek dobře čistitelný, vnitřek zásuvky nejlépe vyjímatelný; - držák na zavěšení ručníku; - design odpovídající lůžkům. " " V ceně veškeré příslušenství, prvky, napojení, apod. " | [14 empty] | P | 2
13 | K | 790900113 SPC | D+M Stůl mycí zakrytý s policí se zadním límcem NR | kus | 0 |  | 0 | vlastní |  | základní |  | 0 | 0 | 0 | 0 | 0 | 4 | K | 2 | ROZPOCET | 0 | 0 | 0 | 0 | 0 | 1 | 0 | 4 | 26
| P |  | Poznámka k položce: " Specifikace: - sestava 2 stolů a výlevky: - 1x stůl 1800×600×900 mm vč. 2 dřezů; - 1x stůl 1450×600×900 mm; - materiál nerezová ocel dle ČSN 17240; - bezspárově svařená konstrukce; - povrch nerezového materiálu musí být upraven tak, aby na něm nedocházelo při čištění k ulpívání čistících materiálů; - 2× dřez lisovaný 450×450×280 mm (vč. sifonu); mezi stoly prstor pro vyplachovač podložních míst š. 450 mm . " " V ceně veškeré příslušenství, prvky, napojení, apod. " | [14 empty] | P | 2
14 | K | 790900114 SPC | D+M Stůl s umyvadlem a spodními skříňkami NR | kus | 0 |  | 0 | vlastní |  | základní |  | 0 | 0 | 0 | 0 | 0 | 4 | K | 2 | ROZPOCET | 0 | 0 | 0 | 0 | 0 | 1 | 0 | 4 | 28
| P |  | Poznámka k položce: " Rozměr (š×hl×v): 1600×600×900 mm. " " Specifikace: - materiál nerezová ocel dle ČSN 17240; - bezspárově svařená konstrukce; - povrch nerezového materiálu musí být upraven tak, aby na něm nedocházelo při čištění k ulpívání čistících materiálů; - 1x umyvadlo lisované Ø 450 mm×280 mm (vč. sifonu). " " V ceně veškeré příslušenství, prvky, napojení, apod. " | [14 empty] | P | 2
15 | K | 790900115 SPC | D+M Svítidlo vyšetřovací stojanové pojízdné | kus | 0 |  | 0 | vlastní |  | základní |  | 0 | 0 | 0 | 0 | 0 | 4 | K | 2 | ROZPOCET | 0 | 0 | 0 | 0 | 0 | 1 | 0 | 4 | 30
| P |  | Poznámka k položce: " Specifikace: - centrální intenzita osvětlení ve vzdálenosti 500 mm max. 46000 lx; - teplota chromatičnosti max. 3200 K; - průměr osvětleného pole cca 180 mm; - halogenová žárovka - životnost halogenové žárovky až 2000 hodin; - pojízdné na 5i kolečkách; - ergonomický design; - hladký povrch z odolného plastu; - možnost dezinfekce; - jednoduše nastavitelné; - přesná polohovatelnost. " " V ceně veškeré příslušenství, prvky, napojení, apod. " | [14 empty] | P | 2
16 | K | 790900116 SPC | D+M Televizor barevný LCD vč. držáku | kus | 0 |  | 0 | vlastní |  | základní |  | 0 | 0 | 0 | 0 | 0 | 4 | K | 2 | ROZPOCET | 0 | 0 | 0 | 0 | 0 | 1 | 0 | 4 | 32
| P |  | Poznámka k položce: " Specifikace: - Televize SMART LED, 109cm, 4K Ultra HD, PQI 2000 (50Hz), HDR10, HDR10+, HLG, DVB-T2/S2/C, H.265/HEVC, 3× HDMI, 1× USB, LAN, WiFi, Bluetooth, DLNA, HbbTV 2.0, herní režim, Netflix, Disney+, HBO Max, Apple TV, Voyo, O2 TV, Steam Link, Apple Airplay 2, Tizen, VESA 200×200, repro 20W, Dolby Digital Plus, en. třída G - vč. nástěnného držáku a spojovacího materiálu. " " V ceně veškeré příslušenství, prvky, napojení, apod. " | [14 empty] | P | 2
17 | K | 790900117 SPC | D+M Tiskárna laserová | kus | 0 |  | 0 | vlastní |  | základní |  | 0 | 0 | 0 | 0 | 0 | 4 | K | 2 | ROZPOCET | 0 | 0 | 0 | 0 | 0 | 1 | 0 | 4 | 34
| P |  | Poznámka k položce: " Specifikace: - tisk, kopírování, skenování - rychlost tisku až 20 str./min (černobíle) a 10 str./min (barevně); - vstupní zásobník na 225 listů, automatický podavač dokumentů na 35 listů; - 1x USB 2.0; 1x Ethernet; 1x bezdrátové rozhraní 802.11a/b/g/n; - Možnost mobilního tisku: Chrome OS; Aplikace HP Smart; Apple AirPrint™; Funkce Wi-Fi® Direct. " " V ceně veškeré příslušenství, prvky, napojení, apod. " | [14 empty] | P | 2
18 | K | 790900118 SPC | D+M Váha osobní do 250 kg digitální sloupová s metrem | kus | 0 |  | 0 | vlastní |  | základní |  | 0 | 0 | 0 | 0 | 0 | 4 | K | 2 | ROZPOCET | 0 | 0 | 0 | 0 | 0 | 1 | 0 | 4 | 36
| P |  | Poznámka k položce: " Specifikace: - možnost objednání prvotního ověření z výroby (štítek s "M"); - třída přesnosti III; - schváleno jako zdravotnický prostředek podle směrnice 93/42/EHS; - profesionální osobní váha s elegantním vysouvacím výškoměrem; - rozsah měření výšky: 88–200 cm - přesnost (dělení výškoměru): 1 mm - velká vážící platforma s protiskluzovým povrchem; - snadné a rychlé čištění a dezinfekce; - kolečka pro snadný transport; - funkce: HOLD, BMI, Matka+dítě, potlačení vibrací během vážení; - protiskluzové, výškově nastavitelné gumové nožičky; - vodováha pro přesné ustavení váhy; ; " - možnost komunikace s PC; - oboustranný LCD displej, výška číslice 25 mm; - rozsah vážení: do 250 kg; - citlivost: 0,1 kg; - ověřovací hodnota: 0,1 kg; - rozměry vážící plochy: 365×360×80 mm; - celkové rozměry: 365×570×2134 mm; - síťový adaptér součástí balení; - napájení možné i na baterie, 6× 1,5V AA (nejsou součástí balení), doba provozu až 20 h; - komunikace: RS232; - hmotnost: cca 12 kg . " " V ceně veškeré příslušenství, prvky, napojení, apod. " | [14 empty] | P | 2
19 | K | 790900119 SPC | D+M Vozík nemocniční s galerkou (odběrový)+výklopné zásuvky/NR | kus | 0 |  | 0 | vlastní |  | základní |  | 0 | 0 | 0 | 0 | 0 | 4 | K | 2 | ROZPOCET | 0 | 0 | 0 | 0 | 0 | 1 | 0 | 4 | 38
| P |  | Poznámka k položce: " Rozměr (š×hl×v): 640×480×1650 mm. " " Specifikace: - vozík z mechanicky i chemicky odolného materiálu; - povrch materiálu musí být upraven tak, aby na něm nedocházelo při čištění k ulpívání čistících materiálů; - odolný proti nárazu a poškrábání; - hygienicky udržovatelný; - rezistentní proti běžným dezinfekčním prostředkům; - stabilní, hladká deska dolní s prolisem; - alespoň 1× zásuvka (se zamezením samootevření zásuvek při pohybu vozíku); - horní část s jednořadou galerkou s výklopnými plastovými boxy; - pro snadnou jízdu a manipulaci musí být osazen kolečky o Ø 75 mm, z toho alespoň dvěma s brzdou; - antistatické provedení; - po straně vozíku odpadkový koš s víkem; - manipulační madlo . " " V ceně veškeré příslušenství, prvky, napojení, apod. " | [14 empty] | P | 2
20 | K | 790900120 SPC | D+M Vozík nemocniční s vitrínou | kus | 0 |  | 0 | vlastní |  | základní |  | 0 | 0 | 0 | 0 | 0 | 4 | K | 2 | ROZPOCET | 0 | 0 | 0 | 0 | 0 | 1 | 0 | 4 | 40
| P |  | Poznámka k položce: " Rozměr (š×hl×v): 900×600×900 mm. " " Specifikace: - vozík z mechanicky i chemicky odolného materiálu; - povrch materiálu musí být upraven tak, aby na něm nedocházelo při čištění k ulpívání čistících materiálů; - odolný proti nárazu a poškrábání; - hygienicky udržovatelný; - rezistentní proti běžným dezinfekčním prostředkům; - stabilní, hladká deska dolní s prolisem; - alespoň 1× zásuvka (se zamezením samootevření zásuvek při pohybu vozíku); - horní část s jednořadou galerkou s výklopnými plastovými boxy; - pro snadnou jízdu a manipulaci musí být osazen kolečky o Ø 75 mm, z toho alespoň dvěma s brzdou; - antistatické provedení; - po straně vozíku odpadkový koš s víkem; - manipulační madlo . " " V ceně veškeré příslušenství, prvky, napojení, apod. " | [14 empty] | P | 2
21 | K | 790900121 SPC | D+M Vozík resuscitační | kus | 0 |  | 0 | vlastní |  | základní |  | 0 | 0 | 0 | 0 | 0 | 4 | K | 2 | ROZPOCET | 0 | 0 | 0 | 0 | 0 | 1 | 0 | 4 | 42
| P |  | Poznámka k položce: " Rozměr (š×hl×v): 770×700×1280 mm. " " Specifikace: - vozík z vysoce mechanicky i chemicky odolného materiálu; - povrch materiálu musí být upraven tak, aby na něm nedocházelo při čištění k ulpívání čistících materiálů; - odolný proti nárazu a poškrábání; - hygienicky udržovatelný; - rezistentní proti běžným dezinfekčním prostředkům; - horní lisovaná ABS deska stolku; - alespoň 2 uzamykatelné zásuvky s pnovýsuvy; - polohovatelný držák na defibrilátor; - prostor pro uložení resuscitační soupravy; - výškově stavitelná infuzní tyč; - integrovaný držák pro katetry; - držák kyslíkové lahve ( 3, 5, 7 l ); - integrovaná výsuvná deska pro možnost psaní; - prostor pro další přístroje; - výklopné boxy pro infuze; - pro snadnou jízdu a manipulaci musí být osazen kolečky o Ø alespoň 150 mm, z toho alespoň dvěma s brzdou; - antistatické provedení; - snímatelný odpadkový koš s víkem; - integrovaná elektrická zásuvka pro připojení přístrojů. " " V ceně veškeré příslušenství, prvky, napojení, apod. " | [14 empty] | P | 2
22 | K | 790900122 SPC | D+M Vyplachovač a desinfikátor ložních mís - termická desinf. | kus | 0 |  | 0 | vlastní |  | základní |  | 0 | 0 | 0 | 0 | 0 | 4 | K | 2 | ROZPOCET | 0 | 0 | 0 | 0 | 0 | 1 | 0 | 4 | 44
| P |  | Poznámka k položce: " Rozměr (š×hl×v): 450×580×1320 mm. " " Specifikace: - mycí a dezinfekční automat s termickou dezinfekcí; - kapacita 1 cyklu - 1 podl. mísa vč. víka + 1 močová lahev nebo 3 močové láhve; - 1-dvéřové provedení; - samostatně stojící; - opláštění a mycí prostor z nerez oceli; - velkoplošná ovládací foliová tastatura s názornými symboly; - displej s informací o fázi cyklu a se signalizací poruch a chybových hlášení; - elektronické ovládání s možností úpravy programů; - kontrola dezinfekčního procesu; - el. blokování dvířek v průběhu mycího cyklu; - s vlastním vyvíječem páry; - změkčovač; - výkonné čerpadlo pro tlakové mytí; - systém čištění pomocí mycího ramene s tryskami; - úplná termická dezinfekce celého potrubního systému a trysek v každém cyklu; - možnost zabudování držáků pro jiný typ vyplachovaných nádob; - Doba jednoho cyklu: - úsporný program 5 min; - intenzivní program 6 min. " " V ceně veškeré příslušenství, prvky, napojení, apod. " | [14 empty] | P | 2

## 1 - PŘELOŽKA VEŘEJNÉHO OS...
{62752773-5b77-4666-a429-53c0bfbb21ea}
2
| KRYCÍ LIST SOUPISU PRACÍ | [7 empty] | v --- níže se nacházejí doplnkové a pomocné údaje k sestavám --- v | [8 empty] | False
Stavba:
Výstavba urgentního příjmu nemocnice Sokolov - Úprava po ZD č. 24
Objekt:
1 - PŘELOŽKA VEŘEJNÉHO OSVĚTLENÍ
| KSO: |  |  |  |  | CC-CZ:
| Místo: |  |  |  |  | Datum: | 2025-02-17
| Zadavatel: |  |  |  |  | IČ:
DIČ:
| Účastník: |  |  |  |  | IČ: | Vyplň údaj
|  | Vyplň údaj |  |  |  | DIČ: | Vyplň údaj
| Projektant: |  |  |  |  | IČ:
DIČ:
| Zpracovatel: |  |  |  |  | IČ:
DIČ:
Poznámka:
| Cena bez DPH | [5 empty] | 0
|  |  | Základ daně |  |  | Sazba daně | Výše daně
| DPH | základní | 0 |  |  | 21% | 0
|  | snížená | 0 |  |  | 12% | 0
|  | zákl. přenesená | 0 |  |  | 21% | 0
|  | sníž. přenesená | 0 |  |  | 12% | 0
|  | nulová | 0 |  |  | 0% | 0
| Cena s DPH |  |  | v | CZK |  | 0
REKAPITULACE ČLENĚNÍ SOUPISU PRACÍ
Stavba:
Výstavba urgentního příjmu nemocnice Sokolov - Úprava po ZD č. 24
Objekt:
1 - PŘELOŽKA VEŘEJNÉHO OSVĚTLENÍ
Místo: | [5 empty] | Datum: | 2025-02-17
Zadavatel: | [5 empty] | Projektant:
Účastník: |  |  | Vyplň údaj |  |  | Zpracovatel:
Kód dílu - Popis | [6 empty] | Cena celkem [CZK]
Náklady stavby celkem | [6 empty] | 0 | [11 empty] | -1
| M - Práce a dodávky M | [5 empty] | 0
| 21-M - Elektromontážní práce - Silnoproud | [5 empty] | 0
| 46-M - Zemní práce při extr.mont.pracích | [5 empty] | 0
SOUPIS PRACÍ
Stavba:
Výstavba urgentního příjmu nemocnice Sokolov - Úprava po ZD č. 24
Objekt:
1 - PŘELOŽKA VEŘEJNÉHO OSVĚTLENÍ
Místo: | [5 empty] | Datum: | 2025-02-17
Zadavatel: | [5 empty] | Projektant:
Účastník: |  |  | Vyplň údaj |  |  | Zpracovatel:
PČ | Typ | Kód | Popis | MJ | Množství | J.cena [CZK] | Cena celkem [CZK] | Cenová soustava |  | DPH | J. Nh [h] | Nh celkem [h] | J. hmotnost [t] | Hmotnost celkem [t] | J. suť [t] | Suť Celkem [t]
Náklady soupisu celkem | [6 empty] | 0 |  |  |  |  | 0 |  | 0 |  | 0 |  | D | -1 | [10 empty] | 0
| D | M | Práce a dodávky M |  |  |  | 0 |  |  |  |  | 0 |  | 0 |  | 0 | 3 | D | 0 |  |  |  | ROZPOCET | [6 empty] | 0
| D | 21-M | Elektromontážní práce - Silnoproud |  |  |  | 0 |  |  |  |  | 0 |  | 0 |  | 0 | 3 | D | 1 |  |  |  | ROZPOCET | [6 empty] | 0
1 | K | 210999101 SPC | Vybourání stávajícího vedení | m | 80 |  | 0 | vlastní |  | základní |  | 0 | 0 | 0 | 0 | 0 | 64 | K | 2 |  |  |  | ROZPOCET | 0 | 0 | 0 | 0 | 0 | 1 | 0 | 64 | 2
| P |  | Poznámka k položce: " V ceně: " " - Vybourání stávajících zemnících prvků - pásky, dráty, .. vč. příslušenství - svorky, apod.. " " - Odstranění kabeláže. " " - Odstranění výstražné fólie, desky. " " - Odstranění ochranných trubek kabeláže " " - Odpojení kabelů, zemnících prvků, a veškerého příslušenství. " " - Odstranění ostatních prvků a příslušenství. " " - Naložení, odvoz, a likvidace suti vč. poplatků za uložení (skládkovné) " " Včetně naložení, svislého a vodorovného přesunu suti, odvoz stavební suti. Likvidace v souladu se zákonem č. 541/2020 Sb. O odpadech vč. správného začlenění dle přílohy č. 1 vyhlášky č. 8/2021 o Katalogu odpadů a posuzování vlastností odpadů (Katalog odpadů). Likvidace dle technologie na místa určené zhotovitelem, včetně poplatků za uložení odpadu. " | [14 empty] | P | 2
| VV |  | " Vybourání stávajícího vedení " (80,0) |  | 80 | [12 empty] | VV | 2 | 2 | True | 0 | ROZPOCET
| VV |  | Součet |  | 80 | [12 empty] | VV | 2 | 4 | True | 1 | ROZPOCET
2 | K | 210999102 SPC | Vybourání stávajícího sloupů VO | kus | 2 |  | 0 | vlastní |  | základní |  | 0 | 0 | 0 | 0 | 0 | 64 | K | 2 |  |  |  | ROZPOCET | 0 | 0 | 0 | 0 | 0 | 1 | 0 | 64 | 4
| P |  | Poznámka k položce: " V ceně: " " - Vybourání stávajících zemnících prvků - pásky, dráty, .. vč. příslušenství - svorky, apod.. " " - Odstranění kabeláže. " " - Odstranění ochranných trubek kabeláže " " - Odstranění sloupů vč. základů a veškerého příslušenství. " " - Odstranění ostatních prvků a příslušenství. " " - Naložení, odvoz, a likvidace suti vč. poplatků za uložení (skládkovné) " " Včetně naložení, svislého a vodorovného přesunu suti, odvoz stavební suti. Likvidace v souladu se zákonem č. 541/2020 Sb. O odpadech vč. správného začlenění dle přílohy č. 1 vyhlášky č. 8/2021 o Katalogu odpadů a posuzování vlastností odpadů (Katalog odpadů). Likvidace dle technologie na místa určené zhotovitelem, včetně poplatků za uložení odpadu. " | [14 empty] | P | 2
| VV |  | " Vybourání stávajícího sloupů VO " (2,0) |  | 2 | [12 empty] | VV | 2 | 2 | True | 0 | ROZPOCET
| VV |  | Součet |  | 2 | [12 empty] | VV | 2 | 4 | True | 1 | ROZPOCET
3 | K | 210999201 SPC | Nové vedení veřejného osvětlení | m | 60 |  | 0 | vlastní |  | základní |  | 0 | 0 | 0 | 0 | 0 | 64 | K | 2 |  |  |  | ROZPOCET | 0 | 0 | 0 | 0 | 0 | 1 | 0 | 64 | 6
| P |  | Poznámka k položce: " V ceně: " " - Zemnící prvky - pásky, dráty, .. vč. příslušenství - svorky, apod.. " " - Kabeláž pro rozvod NN vč. příslušenství. " " - Výstražná fólie, desky. " " - Ochranné trubky kabeláže " " - Napojení kabelů, zemnících prvků, a veškerého příslušenstvíí na stávající sloup VO" " - Případný podružný materiál.. " " - Revize vč. revizní zprávy. " " - Přesun hmot. " | [14 empty] | P | 2
| VV |  | " Vedení veřejného osvětlení " (60,0) |  | 60 | [12 empty] | VV | 2 | 2 | True | 0 | ROZPOCET
| VV |  | Součet |  | 60 | [12 empty] | VV | 2 | 4 | True | 1 | ROZPOCET
4 | K | 210999202 SPC | Svítidla osvětlení | kus | 2 |  | 0 | vlastní |  | základní |  | 0 | 0 | 0 | 0 | 0 | 64 | K | 2 |  |  |  | ROZPOCET | 0 | 0 | 0 | 0 | 0 | 1 | 0 | 64 | 8
| P |  | Poznámka k položce: " V ceně: " " - Veškeré zemní práce. " " - Základy pro sloup. " " - Sloup vč. výložníku a svítidla. " " - Veškeré nutné vypavení a prvky - HOP, apod.. " " - Přesun hmot. " " POZN: Jedná se o stožárové svítidlo, ocelové 4 m výšky, bez výložníku, ale se systémem svícení dolů, na způsob stávajících svítidel a se svítidlem systému LED." | [14 empty] | P | 2
| VV |  | " Vybavení pro napojení " (2,0) |  | 2 | [12 empty] | VV | 2 | 2 | True | 0 | ROZPOCET
| VV |  | Součet |  | 2 | [12 empty] | VV | 2 | 4 | True | 1 | ROZPOCET
5 | K | 210999999 SPC | Ostatní konstrukce a práce | sada | 1 |  | 0 | vlastní |  | základní |  | 0 | 0 | 0 | 0 | 0 | 64 | K | 2 |  |  |  | ROZPOCET | 0 | 0 | 0 | 0 | 0 | 1 | 0 | 64 | 10
| VV |  | " - Další stavební práce a dodávky spojené s provedením funkčního celku 21-M - výpomoce, doplňkové práce a dodávky,kompletace apod. " (1,0) |  | 1 | [12 empty] | VV | 2 | 2 | True | 0 | ROZPOCET
| VV |  | Součet |  | 1 | [12 empty] | VV | 2 | 4 | True | 1 | ROZPOCET
| D | 46-M | Zemní práce při extr.mont.pracích |  |  |  | 0 |  |  |  |  | 0 |  | 0 |  | 0 | 3 | D | 1 |  |  |  | ROZPOCET | [6 empty] | 0
6 | K | 460010101 SPC | Odstranění zeleně - sejmutí ornice a zpětné navrácení - v místě mimo řešené území | m2 | 47 |  | 0 | vlastní |  | základní |  | 0 | 0 | 0 | 0 | 0 | 64 | K | 2 |  |  |  | ROZPOCET | 0 | 0 | 0 | 0 | 0 | 1 | 0 | 64 | 12
| P |  | Poznámka k položce: " V ceně: " " - Sejmutí ornice. " " - Plošná úprava terénu před zpětným rozprostřením ornice. " " - Zpětné rozprostření ornice " " - Přesun ornice na meziskládku a z meziskládky. " " - Úprava ornice po rozprostření - provzdušnění trávníků, doplnění osiva, hnojení, odplevelení, hrabání, zabískování, aplikace stimulátoru růstu, zalítí, apod.. " " - Přesun hmot. " | [14 empty] | P | 2
| VV |  | " Odstranění zeleně - sejmutí ornice a zpětné navrácení " | [14 empty] | VV | 2 | 1 | True | 0 | ROZPOCET
| VV |  | " Pro bourání kabeláže " (13,0) |  | 13 | [12 empty] | VV | 2 | 2 | True | 0 | ROZPOCET
| VV |  | " Pro novou trasu kabeláže " (34,0) |  | 34 | [12 empty] | VV | 2 | 2 | True | 0 | ROZPOCET
| VV |  | Součet |  | 47 | [12 empty] | VV | 2 | 4 | True | 1 | ROZPOCET
7 | K | 460010201 SPC | Zemní práce - pro bourání stávající kabeláže | m | 80 |  | 0 | vlastní |  | základní |  | 0 | 0 | 0 | 0 | 0 | 64 | K | 2 |  |  |  | ROZPOCET | 0 | 0 | 0 | 0 | 0 | 1 | 0 | 64 | 14
| P |  | Poznámka k položce: " V ceně: " " - Vytyčení trasy. " " - Čerpání vody. " " - Dočasné zajištění stávajícího vedení a prvků" " - Hloubení rýh vč. příplatků. " " - Případné zřízení a odstranění pažení. " " - Přesun zeminy na meziskládku a z meziskládky. " " - Zpětný zásyp zeminou + kamenivem v místě původních zpevněných ploch. " " - Odvoz nepotřebné zeminy na trvalou skládku vč. naložení a poplatků za uložení zeminy (skládkovné). " " - Přesun hmot. " | [14 empty] | P | 2
| VV |  | " Zemní práce - pro bourání stávající kabeláže " (80,0) |  | 80 | [12 empty] | VV | 2 | 2 | True | 0 | ROZPOCET
| VV |  | Součet |  | 80 | [12 empty] | VV | 2 | 4 | True | 1 | ROZPOCET
8 | K | 460010202 SPC | Zemní práce - pro novou kabeláž | m | 60 |  | 0 | vlastní |  | základní |  | 0 | 0 | 0 | 0 | 0 | 64 | K | 2 |  |  |  | ROZPOCET | 0 | 0 | 0 | 0 | 0 | 1 | 0 | 64 | 16
| P |  | Poznámka k položce: " V ceně: " " - Vytyčení trasy. " " - Čerpání vody. " " - Dočasné zajištění stávajícího vedení a prvků" " - Hloubení rýh vč. příplatků. " " - Případné zřízení a odstranění pažení. " " - Přesun zeminy na meziskládku a z meziskládky. " " - Zpětný zásyp zeminou + kamenivem v místě původních zpevněných ploch. " " - Lože a obsyp kabeláže " " - Lože pod potrubí. " " - Odvoz nepotřebné zeminy na trvalou skládku vč. naložení a poplatků za uložení zeminy (skládkovné). " " - Přesun hmot. " " Včetně naložení, svislého a vodorovného přesunu zeminy / sypaniny / výkopku. Likvidace v souladu se zákonem č. 541/2020 Sb. O odpadech vč. správného začlenění dle přílohy č. 1 vyhlášky č. 8/2021 o Katalogu odpadů a posuzování vlastností odpadů (Katalog odpadů). Likvidace dle technologie na místa určené zhotovitelem, včetně poplatků za uložení zeminy / sypaniny / výkopku. " | [14 empty] | P | 2
| VV |  | " Zemní práce - pro novou kabeláž " (60,0) |  | 60 | [12 empty] | VV | 2 | 2 | True | 0 | ROZPOCET
| VV |  | Součet |  | 60 | [12 empty] | VV | 2 | 4 | True | 1 | ROZPOCET
9 | K | 468912301 SPC | Odstranění,stávajících zpevněných ploch - dlažby - v místě mimo řešené území | m2 | 2.4 |  | 0 | vlastní |  | základní |  | 0 | 0 | 0 | 0 | 0 | 64 | K | 2 |  |  |  | ROZPOCET | 0 | 0 | 0 | 0 | 0 | 1 | 0 | 64 | 18
| P |  | Poznámka k položce: " V ceně: " " - Rozebrání stávajících zpevněných ploch - dlažby - pro zpětné použití. " " - Odstranění podkladních vrstev. " " - Odstranění obrubníků, krajníků - pro zpětné použití. " " - Řezání krytu pro vybourání. " " - Naložení, odvoz, a likvidace suti vč. poplatků za uložení (skládkovné) " " Včetně naložení, svislého a vodorovného přesunu suti, odvoz stavební suti. Likvidace v souladu se zákonem č. 541/2020 Sb. O odpadech vč. správného začlenění dle přílohy č. 1 vyhlášky č. 8/2021 o Katalogu odpadů a posuzování vlastností odpadů (Katalog odpadů). Likvidace dle technologie na místa určené zhotovitelem, včetně poplatků za uložení odpadu. " | [14 empty] | P | 2
| VV |  | " Odstranění, očištění a navrácení stávajících zpevněných ploch - dlažby " (2,4) |  | 2.4 | [12 empty] | VV | 2 | 2 | True | 0 | ROZPOCET
| VV |  | Součet |  | 2.4 | [12 empty] | VV | 2 | 4 | True | 1 | ROZPOCET
10 | K | 468912302 SPC | Očištění a navrácení bouraných zpevněných ploch - dlažby | m2 | 2.4 |  | 0 | vlastní |  | základní |  | 0 | 0 | 0 | 0 | 0 | 64 | K | 2 |  |  |  | ROZPOCET | 0 | 0 | 0 | 0 | 0 | 1 | 0 | 64 | 20
| P |  | Poznámka k položce: " V ceně: " " - Očištění rozebrané dlažby vč. její montáže " " - Případná rezerva dlažby při poškození " " - Podkladní vrstvy " " - Zhutnění podloží. " " - Výškové napojení nové skladby na stávající zpevněné plochy. " " - Přesun hmot. " | [14 empty] | P | 2
| VV |  | " Očištění a navrácení bouraných zpevněných ploch - dlažby " (2,4) |  | 2.4 | [12 empty] | VV | 2 | 2 | True | 0 | ROZPOCET
| VV |  | Součet |  | 2.4 | [12 empty] | VV | 2 | 4 | True | 1 | ROZPOCET
11 | K | 468912303 SPC | Očištění a navrácení prvků lemování komunikace | m | 8 |  | 0 | vlastní |  | základní |  | 0 | 0 | 0 | 0 | 0 | 64 | K | 2 |  |  |  | ROZPOCET | 0 | 0 | 0 | 0 | 0 | 1 | 0 | 64 | 22
| P |  | Poznámka k položce: " V ceně: " " - Očištění prvků lemujících komunikace - obrubníků, " " - Osazení očištěných prvků komunikace. " " - Rezerva prvků lemování komunikace pro položení v případě poškození očištěných. " " - Přesun hmot. " | [14 empty] | P | 2
| VV |  | " Navrácení prvků lemování komunikace " (8,0) |  | 8 | [12 empty] | VV | 2 | 2 | True | 0 | ROZPOCET
| VV |  | Součet |  | 8 | [12 empty] | VV | 2 | 4 | True | 1 | ROZPOCET
12 | K | 460999999 SPC | Ostatní konstrukce a práce | sada | 1 |  | 0 | vlastní |  | základní |  | 0 | 0 | 0 | 0 | 0 | 64 | K | 2 |  |  |  | ROZPOCET | 0 | 0 | 0 | 0 | 0 | 1 | 0 | 64 | 24
| VV |  | " - Další stavební práce a dodávky spojené s provedením funkčního celku 46-M - výpomoce, doplňkové práce a dodávky,kompletace apod. " (1,0) |  | 1 | [12 empty] | VV | 2 | 2 | True | 0 | ROZPOCET
| VV |  | Součet |  | 1 | [12 empty] | VV | 2 | 4 | True | 1 | ROZPOCET

## Pokyny pro vyplnění
Struktura údajů, formát souboru a metodika pro zpracování
Struktura
Soubor je složen ze záložky Rekapitulace stavby a záložek s názvem soupisu prací pro jednotlivé objekty ve formátu XLSX. Každá ze záložek přitom obsahuje
ještě samostatné sestavy vymezené orámovaním a nadpisem sestavy.
Rekapitulace stavby obsahuje sestavu Rekapitulace stavby a Rekapitulace objektů stavby a soupisů prací.
V sestavě Rekapitulace stavby jsou uvedeny informace identifikující předmět veřejné zakázky na stavební práce, KSO, CC-CZ, CZ-CPV, CZ-CPA a rekapitulaci
celkové nabídkové ceny účastníka.
Termínem "učastník" (resp. zhotovitel) se myslí "účastník zadávacího řízení" ve smyslu zákona o zadávání veřejných zakázek.
V sestavě Rekapitulace objektů stavby a soupisů prací je uvedena rekapitulace stavebních objektů, inženýrských objektů, provozních souborů,
vedlejších a ostatních nákladů a ostatních nákladů s rekapitulací nabídkové ceny za jednotlivé soupisy prací. Na základě údaje Typ je možné
identifikovat, zda se jedná o objekt nebo soupis prací pro daný objekt:
|  | STA | Stavební objekt pozemní
|  | ING | Stavební objekt inženýrský
|  | PRO | Provozní soubor
|  | VON | Vedlejší a ostatní náklady
|  | OST | Ostatní
|  | Soupis | Soupis prací pro daný typ objektu
Soupis prací pro jednotlivé objekty obsahuje sestavy Krycí list soupisu prací, Rekapitulace členění soupisu prací, Soupis prací. Za soupis prací může být považován
i objekt stavby v případě, že neobsahuje podřízenou zakázku.
Krycí list soupisu obsahuje rekapitulaci informací o předmětu veřejné zakázky ze sestavy Rekapitulace stavby, informaci o zařazení objektu do KSO,
CC-CZ, CZ-CPV, CZ-CPA a rekapitulaci celkové nabídkové ceny účastníka za aktuální soupis prací.
Rekapitulace členění soupisu prací obsahuje rekapitulaci soupisu prací ve všech úrovních členění soupisu tak, jak byla tato členění použita (např.
stavební díly, funkční díly, případně jiné členění) s rekapitulací nabídkové ceny.
Soupis prací obsahuje položky veškerých stavebních nebo montážních prací, dodávek materiálů a služeb nezbytných pro zhotovení stavebního objektu,
inženýrského objektu, provozního souboru, vedlejších a ostatních nákladů.
Pro položky soupisu prací se zobrazují následující informace:
|  | PČ |  | Pořadové číslo položky v aktuálním soupisu
|  | TYP |  | Typ položky: K - konstrukce, M - materiál, PP - plný popis, PSC - poznámka k souboru cen, P - poznámka k položce, VV - výkaz výměr, FIG - rozpad figur
|  | Kód |  | Kód položky
|  | Popis |  | Zkrácený popis položky
|  | MJ |  | Měrná jednotka položky
|  | Množství |  | Množství v měrné jednotce
|  | J.cena |  | Jednotková cena položky. Zadaní může obsahovat namísto J.ceny sloupce J.materiál a J.montáž, jejichž součet definuje
J.cenu položky.
|  | Cena celkem |  | Celková cena položky daná jako součin množství a j.ceny
|  | Cenová soustava |  | Příslušnost položky do cenové soustavy
Ke každé položce soupisu prací se na samostatných řádcích může zobrazovat:
Plný popis položky
Poznámka k souboru cen a poznámka zadavatele
Výkaz výměr
Pokud je k řádku výkazu výměr evidovaný údaj ve sloupci Kód, jedná se o definovaný odkaz, na který se může odvolávat výkaz výměr z jiné položky.
Metodika pro zpracování
Jednotlivé sestavy jsou v souboru provázány. Editovatelné pole jsou zvýrazněny žlutým podbarvením, ostatní pole neslouží k editaci a nesmí být jakkoliv
modifikovány.
Účastník je pro podání nabídky povinen vyplnit žlutě podbarvená pole:
Pole Účastník v sestavě Rekapitulace stavby - zde účastník vyplní svůj název (název subjektu)
Pole IČ a DIČ v sestavě Rekapitulace stavby - zde účastník vyplní svoje IČ a DIČ
Datum v sestavě Rekapitulace stavby - zde účastník vyplní datum vytvoření nabídky
J.cena = jednotková cena v sestavě Soupis prací o maximálním počtu desetinných míst uvedených v poli
- pokud sestavy soupisů prací obsahují pole J.cena, měla by být všechna tato pole vyplněna nenulovými
Poznámka - nepovinný údaj pro položku soupisu
V případě, že sestavy soupisů prací neobsahují pole J.cena, potom ve všech soupisech prací obsahují pole:
- J.materiál - jednotková cena materiálu
- J.montáž - jednotková cena montáže
Účastník v tomto případě by měl vyplnit všechna pole J.materiál a pole J.montáž nenulovými kladnými číslicemi. V případech, kdy položka
neobsahuje žádný materiál je přípustné, aby pole J.materiál bylo vyplněno nulou. V případech, kdy položka neobsahuje žádnou montáž je přípustné,
aby pole J.montáž bylo vyplněno nulou. Obě pole - J.materiál, J.Montáž u jedné položky by však neměly být vyplněny nulou.
Rekapitulace stavby
Název |  |  | Povinný |  | Popis | Typ | Max. počet
atributu |  |  | (A/N) |  |  |  | znaků
Kód |  |  | A |  | Kód stavby | String | 20
Stavba |  |  | A |  | Název stavby | String | 120
Místo |  |  | N |  | Místo stavby | String | 50
Datum |  |  | A |  | Datum vykonaného exportu | Date
KSO |  |  | N |  | Klasifikace stavebního objektu | String | 15
CC-CZ |  |  | N |  | Klasifikace stavbeních děl | String | 15
CZ-CPV |  |  | N |  | Společný slovník pro veřejné zakázky | String | 20
CZ-CPA |  |  | N |  | Klasifikace produkce podle činností | String | 20
Zadavatel |  |  | N |  | Zadavatel zadaní | String | 50
IČ |  |  | N |  | IČ zadavatele zadaní | String | 20
DIČ |  |  | N |  | DIČ zadavatele zadaní | String | 20
Účastník |  |  | N |  | Účastník veřejné zakázky | String | 50
Projektant |  |  | N |  | Projektant | String | 50
Poznámka |  |  | N |  | Poznámka k zadání | String | 255
Sazba DPH |  |  | A |  | Rekapitulace sazeb DPH u položek soupisů | eGSazbaDph
Základna DPH |  |  | A |  | Základna DPH určena součtem celkové ceny z položek soupisů | Double
Hodnota DPH |  |  | A |  | Hodnota DPH | Double
Cena bez DPH |  |  | A |  | Celková cena bez DPH za celou stavbu. Sčítává se ze všech listů. | Double
Cena s DPH |  |  | A |  | Celková cena s DPH za celou stavbu | Double
Rekapitulace objektů stavby a soupisů prací
Název |  |  | Povinný |  | Popis | Typ | Max. počet
atributu |  |  | (A/N) |  |  |  | znaků
Kód |  |  | A |  | Přebírá se z Rekapitulace stavby | String | 20
Stavba |  |  | A |  | Přebírá se z Rekapitulace stavby | String | 120
Místo |  |  | N |  | Přebírá se z Rekapitulace stavby | String | 50
Datum |  |  | A |  | Přebírá se z Rekapitulace stavby | Date
Zadavatel |  |  | N |  | Přebírá se z Rekapitulace stavby | String | 50
Projektant |  |  | N |  | Přebírá se z Rekapitulace stavby | String | 50
Účastník |  |  | N |  | Přebírá se z Rekapitulace stavby | String | 50
Kód |  |  | A |  | Kód objektu | String | 20
Objektu, Soupis prací |  |  | A |  | Název objektu | String | 120
Cena bez DPH |  |  | A |  | Cena bez DPH za daný objekt | Double
Cena s DPH |  |  | A |  | Cena spolu s DPH za daný objekt | Double
Typ |  |  | A |  | Typ zakázky | eGTypZakazky
Krycí list soupisu
Název |  |  | Povinný |  | Popis | Typ | Max. počet
atributu |  |  | (A/N) |  |  |  | znaků
Stavba |  |  | A |  | Přebírá se z Rekapitulace stavby | String | 120
Objekt |  |  | A |  | Kód a název objektu | String | 20 + 120
Soupis |  |  | A |  | Kód a název soupisu | String | 20 + 120
KSO |  |  | N |  | Klasifikace stavebního objektu | String | 15
CC-CZ |  |  | N |  | Klasifikace stavbeních děl | String | 15
CZ-CPV |  |  | N |  | Společný slovník pro veřejné zakázky | String | 20
CZ-CPA |  |  | N |  | Klasifikace produkce podle činností | String | 20
Místo |  |  | N |  | Přebírá se z Rekapitulace stavby | String | 50
Zadavatel |  |  | N |  | Přebírá se z Rekapitulace stavby | String | 50
Účastník |  |  | N |  | Přebírá se z Rekapitulace stavby | String | 50
Projektant |  |  | N |  | Přebírá se z Rekapitulace stavby | String | 50
Poznámka |  |  | N |  | Poznámka k soupisu prací | String | 255
Sazba DPH |  |  | A |  | Rekapitulace sazeb DPH na položkách aktuálního soupisu | eGSazbaDph
Základna DPH |  |  | A |  | Základna DPH určena součtem celkové ceny z položek aktuálního soupisu | Double
Hodnota DPH |  |  | A |  | Hodnota DPH | Double
Cena bez DPH |  |  | A |  | Cena bez DPH za daný soupis | Double
Cena s DPH |  |  | A |  | Cena s DPH za daný soupis | Double
Rekapitulace členění soupisu prací
Název |  |  | Povinný |  | Popis | Typ | Max. počet
atributu |  |  | (A/N) |  |  |  | znaků
Stavba |  |  | A |  | Přebírá se z Rekapitulace stavby | String | 120
Objekt |  |  | A |  | Kód a název objektu, přebírá se z Krycího listu soupisu | String | 20 + 120
Soupis |  |  | A |  | Kód a název objektu, přebírá se z Krycího listu soupisu | String | 20 + 120
Místo |  |  | N |  | Přebírá se z Rekapitulace stavby | String | 50
Datum |  |  | A |  | Přebírá se z Rekapitulace stavby | Date
Zadavatel |  |  | N |  | Přebírá se z Rekapitulace stavby | String | 50
Projektant |  |  | N |  | Přebírá se z Rekapitulace stavby | String | 50
Účastník |  |  | N |  | Přebírá se z Rekapitulace stavby | String | 50
Kód dílu - Popis |  |  | A |  | Kód a název dílu ze soupisu | String | 20 + 100
Cena celkem |  |  | A |  | Cena celkem za díl ze soupisu | Double
Soupis prací
Název |  |  | Povinný |  | Popis | Typ | Max. počet
atributu |  |  | (A/N) |  |  |  | znaků
Stavba |  |  | A |  | Přebírá se z Rekapitulace stavby | String | 120
Objekt |  |  | A |  | Kód a název objektu | String | 20 + 120
Soupis |  |  | A |  | Přebírá se z Krycího listu soupisu | String | 20 + 120
Místo |  |  | N |  | Přebírá se z Krycího listu soupisu | String | 50
Datum |  |  | A |  | Přebírá se z Krycího listu soupisu | Date
Zadavatel |  |  | N |  | Přebírá se z Krycího listu soupisu | String | 50
Projektant |  |  | N |  | Přebírá se z Krycího listu soupisu | String | 50
Účastník |  |  | N |  | Přebírá se z Krycího listu soupisu | String | 50
PČ |  |  | A |  | Pořadové číslo položky soupisu | Long
Typ |  |  | A |  | Typ položky soupisu | eGTypPolozky | 1
Kód |  |  | A |  | Kód položky ze soupisu | String | 20
Popis |  |  | A |  | Popis položky ze soupisu | String | 255
MJ |  |  | A |  | Měrná jednotka položky | String | 10
Množství |  |  | A |  | Množství položky soupisu | Double
J.Cena |  |  | A |  | Jednotková cena položky | Double
Cena celkem |  |  | A |  | Cena celkem vyčíslena jako J.Cena * Množství | Double
Cenová soustava |  |  | N |  | Zařazení položky do cenové soustavy | String | 50
p |  |  | N |  | Poznámka položky ze soupisu | Memo
psc |  |  | N |  | Poznámka k souboru cen ze soupisu | Memo
pp |  |  | N |  | Plný popis položky ze soupisu | Memo
vv |  |  | N |  | Výkaz výměr (figura, výraz, výměra) ze soupisu | Text,Text,Double | 20, 150
fig |  |  | N |  | Rozpad figur | Text,Text,Double | 20, 150
DPH |  |  | A |  | Sazba DPH pro položku | eGSazbaDPH
Hmotnost |  |  | A |  | Hmotnost položky ze soupisu | Double
Suť |  |  | A |  | Suť položky ze soupisu | Double
Nh |  |  | N |  | Normohodiny položky ze soupisu | Double
Datová věta
Typ věty |  |  | Hodnota |  | Význam
eGSazbaDPH |  |  | základní |  | Základní sazba DPH
|  |  | snížená |  | Snížená sazba DPH
|  |  | nulová |  | Nulová sazba DPH
|  |  | zákl. přenesená |  | Základní sazba DPH přenesená
|  |  | sníž. přenesená |  | Snížená sazba DPH přenesená
eGTypZakazky |  |  | STA |  | Stavební objekt
|  |  | PRO |  | Provozní soubor
|  |  | ING |  | Inženýrský objekt
|  |  | VON |  | Vedlejší a ostatní náklady
|  |  | OST |  | Ostatní náklady
eGTypPolozky |  |  | 1 |  | Položka typu HSV
|  |  | 2 |  | Položka typu PSV
|  |  | 3 |  | Položka typu M
|  |  | 4 |  | Položka typu OST

## Poznámky k soupisu
Poznámky k soupisu prací
1. Procentuální (%) přesun hmot pro části PSV
U položek s % podílem přesunu hmot je nutno doplnit při naceňování % hodnotu pro výpočet uvedenou v popisku položky či poznámce do sloupce jednotkové ceny (popř. množství), aby došlo k řádnému počáítání % přesunu dle ceníkových standardů. Přesunu hmot pro u jednotlivých hlavních oddílu dělených na pododdíly (skladeb podlah, výpisu truhlářských výrobků, izolace tepelné, povlakové krytiny, ...) je nutno pro pododdíly nacenit v přesunu hlavního oddílu - ostatní práce.
2. Dělení soupisu prací pro sadové úpravy a zpevněné plochy
Soupis prací pro sadové úpravy rozdělen na dvě části z důvodu přehlednosti pro práce strojně (před objektem) a ručně (okolo objektu a ve vnitrobloku) z důvodu omezeného prostoru pro mechanizaci. Soupis prací pro zpevněné plochy rozdělen na dvě části z důvodu přehlednosti pro práce strojně (před objektem) a ručně (okolo objektu a ve vnitrobloku) z důvodu omezeného prostoru pro mechanizaci.
3. Protipožární izolace VZT
Protipožární izolace na potrubí VZT je uvažována s požární odolností při obousměrném působení požáru - pro obousměrnou orientaci.
4. Množství v soupise prací na 5 desetinných míst
Počet desetinných míst (5) byl pro soupis zvolen zejména z důvodu sadových úprav - hnojení půdy - kdy pro 3 desetinná místa z důvodu malé výměry by bylo celkové množství prací 0,000 t. Hodnoty pro přesun zemin a suti byly počítány z původní hodnoty - na 3 desetinná místa. Z tohoto důvody tyto výpočty nemusí sedět se zobrazením na 5 des. míst.
5. Název konkrétních výrobků výrobků
Pokud se v soupis objeví název odkazují na konkrétní výrobek určitého výrobce, jedná se o referenční výrobek, které je možno nahradit jakýmkoli jiným, kdy je nutno parametry daného výrobku uvažovat jako minimální požadované.
6. Nakládání se zeminou a sutí
Veškerou možnou suť a vytěženou zeminu (alespoň ze 70 %) je nutno odvážet na recyklační sklády / do sběru / do spalovny k možnému zpětnému využití.
7. Část D.2.2. - ZDRAVOTNICKÁ TECHNOLOGIE + vybavení kuchyňských linek
Část "D.2.2. ZDRAVOTNICKÁ TECHNOLOGIE" není předmětem této PD - veřejné zakázky "Výstavba urgentního příjmu nemocnice Sokolov - stavební práce". Z tohoto důvodu jsou v soupise nulová množství. Soupis pro tuto část je ponechán v celkoévm soupisu pro uchazeče, aby věděl, jaké prvky bude potřeba napojit, pro jaké je nutno nutno mít přípravu pro pozdější napojení. Nulové množství je také uvedeno v části "D.1.1.-2 - ASŘ - NOVÝ STAV" pro vybavení kuchyňských linek, které taktéž není součástí této veřejné zakázky.
8. Poznámka ke stanovení cen s vlastní cenovou soustavou
Vlastní CS, zde s označením "vlastní" se v soupise objevuje u položek ve dvou případech: 1. Nachází se u položek, které jsou softwarové ale došlo u nich k úpravě textu položky (odstranění specifikace, doplnění a drobná úprava popisku, apod). Takové položky mají za kódem označení "RT". 2. Nachází se u položek vlastních, ale tvořených a) sloučením více položek - např. montáží položek dle software a materiálem, který se v CS nenachází a je např. dle internetu, poptávek, apod. b) na základě cenové nabídky (u položek, u kterých montáž není v software, či se CN skládá z více věcí a komponentů), již realizovaných staveb, zkušeností, odborného odhadu a vlastního rozdělení vzhledem k předpokládané velikosti objektu, prací apod. Takové položky mají za kódem označení "SPC".