## Výkaz výměr
Příloha k formuláři pro ocenění nabídky
Oprava mostu ev.č. 226 - 019 Protivec
Název položky | Měrná jednotka | Počet jednotek | CENA
|  |  | jednotková | celkem
Otryskání tl.vodou nad 500 bar (křídla,boční líce nosníků, horní část nosníků po odstranění římsy) | M2 | 65.4 |  | 0
Odstranění stávajícího ocelového zábradlí | M | 44 |  | 0
Odstranění betonových konstrukcí - římsy | M3 | 8.92 |  | 0
Odstranění vozovkového souvrství podél říms (š. 0,2m x hl. 0,2m x dl. říms) | M3 | 1.76 |  | 0
Nové římsy z betonu C30/37-XF4 vč. bednění, vytvoření protispádu a dil.spár dle VL | M3 | 13.54 |  | 0
Kotvení říms - kotva římsy ve vývrtu dle VL | KS | 30 |  | 0
Výztuž říms z oceli 10 505 cca 150 kg/m3 | T | 2.03 |  | 0
NAIP tl. 5 mm (izolace pod a podél říms s napojením na stávající izolaci mostu), vč. penetrace | M2 | 37.4 |  | 0
Doplnění vozvkového souvrství podél říms (ACO) | M3 | 1.76 |  | 0
Sanace do 1 cm dle ČSN-EN 1504 vč. ošetření obnažené výztuže (lokálně - spodní stavba, NK) | M2 | 10 |  | 0
Zálivky těsnící trvale pružné (podél říms) | M | 90 |  | 0
Nátěr železobetonových konstrukcí dle ČSN-EN 1504 (křídla, boční líc NK a obrubníková část říms) | M2 | 50 |  | 0
Osazení a dodání zábradelního svodidla s úrovní zadržení H2 (pozink. úprava) bez výplně přes patní desky na chem. kotvy vč. podmazání plastmaltou a 8 ks směrových sloupků (4xmodrá + 4xbílá) na mostní svodidla - 300mm+refl.folie tř.3 | M | 48 |  | 0
Osazení a dodání ukončení svodidel NH4 na krátké výškové náběhy vč.náběhových přechodek | M | 16 |  | 0
Odvoz suti na skládku | M3 | 10.68 |  | 0
DIO | KPL | 1 |  | 0
Celkem bez DPH |  |  |  | 0
DPH 21% |  |  |  | 0
Celkem vč. DPH |  |  |  | 0
Datum:
Podpis:
Účastník: