## Výkaz výměr 212 - 005
Příloha k formuláři pro ocenění nabídky
Oprava mostu ev.č. 212 - 005 Studánka
Název položky | Měrná jednotka | Počet jednotek | CENA
|  |  | jednotková | celkem
Otryskání tl.vodou nad 500 bar (římsy, spodní stavba a NK) | M2 | 116.09 |  | 0
Odstranění stávajícího zádržného systému (odstraněny budou sloupky a madlo, svodnice budou osazeny zpět na sloupky zábradelního svodidla) | M | 18.4 |  | 0
Přesazení stávajících silničních svodiddel (svodnice + sloupky) na obou předmostích o cca 0,4m k vozovce (návaznost na zábradelní svodidlo mostu) levá strana: 14ks sloupků a 13ks svodnic - 52m pravá strana: 8ks sloupků a 7ks svodnic - 28m | M | 80 |  | 0
Navýšení říms o 0,22m z betonu C30/37-XF4 vč. bednění (do pracovní spáry bočního líce bude vložena lišta a poté utěsněna tmelem) a ukončení izolace dle VL | M3 | 3.58 |  | 0
Kotvení říms na chem. kotvy vč. vrtání, ocel. trny ∅18 mm, dl.300mm, 21ks * 2str | KS | 42 |  | 0
Výztuž říms z oceli 10 505 cca 100 kg/m3 | T | 0.36 |  | 0
Zálivky těsnící trvale pružné (podél říms) | M | 21.7 |  | 0
Zřízení odvodňovacího skluzu - nátok ze žulových kostek 1,5*1,5m do betonu C25/30-XF3 vč. spárování maltou XF4 s napojením na žlabovky 60 dl.3,5 m do betonu C25/30-XF3 | KS | 1 |  | 0
Zřízení odvodňovacíh skluzů - nátok ze žulových kostek 1,5*1,5m do betonu C25/30-XF3 vč. spárování maltou XF4 | KS | 2 |  | 0
Kamenný zához na povodní straně | M3 | 6 |  | 0
Sanace do 1 cm dle ČSN-EN 1504 vč. ošetření obnažené výztuže (lokálně - spodní stavba, NK a římsy) | M2 | 15 |  | 0
Sanace do 0,6 cm dle ČSN-EN 1504 (celoplošně podhled NK) | M2 | 41.71 |  | 0
Nátěr železobetonových konstrukcí dle ČSN-EN 1504 (římsy, spodní stavba a NK) | M2 | 116.09 |  | 0
Osazení zábradelního svodidla s výplní přes patní desky na chem. kotvy vč. podmazání plastmaltou a spojovacího materiálu KSÚSKK dodá: 10 ks mostních sloupků vč. distančních dílů, 16 m madla, 16 ks vodorovné výplně vč. manžet Zhotovitel dodá: 4 ks šikmých ukončujících madel Na sloupky budou osazeny stávající svodnice Předání zábradelního svodidla bude po dohodě | M | 24 |  | 0
Osazení a dodání sloupku vč. patky pro ev. č. | KS | 1 |  | 0
Přesazení SDZ rozcestníku na patku vč. dodání patky | KS | 1 |  | 0
Protikorozní nátěr zábradelního svodidla pro korozní prostředí C3 dle ČSN ISO 12944-5 (1x základ, 2x vrchní nátěr), vč. očištění omytím, odmaštěním, lokálně broušením | M2 | 17.1 |  | 0
DIO | KPL | 1 |  | 0
Celkem bez DPH |  |  |  | 0
DPH 21% |  |  |  | 0
Celkem vč. DPH |  |  |  | 0
Datum:
Podpis:
Účastník: