## Rekapitulace stavby
Export Komplet | [24 empty] | VZ | 2.0 | ZAMOK |  |  |  |  | False | False | {f3357f6e-942d-4c6f-92fd-de7809fbc1d0}
[31 empty] | 0,01 | 21
[31 empty] | 0,01 | 12
|  | REKAPITULACE STAVBY | [15 empty] | v --- níže se nacházejí doplnkové a pomocné údaje k sestavám --- v | [11 empty] | Návod na vyplnění | 0,001
|  | Kód: |  |  |  |  | 25h020 | [22 empty] | Měnit lze pouze buňky se žlutým podbarvením! 1) v Rekapitulaci stavby vyplňte údaje o Účastníkovi (přenesou se do ostatních sestav i v jiných listech) 2) na vybraných listech vyplňte v sestavě Soupis prací ceny u položek | 0,01
|  | Stavba: |  |  |  |  | Výmalba školy po rekonstrukci elektroinstalce | [23 empty] | 0,01
|  | KSO: | [11 empty] | CC-CZ: | [16 empty] | 0,01
|  | Místo: |  |  |  |  | SŠ Strav. a služeb, Ondřejská, K.vary | [6 empty] | Datum: |  | 27. 1. 2025 | [14 empty] | 0,01
0,01
|  | Zadavatel: | [11 empty] | IČ: | [16 empty] | 0,01
|  |  | SŠ Strav. a služeb, Ondřejská, K.vary | [10 empty] | DIČ: | [16 empty] | 0,01
0,01
|  | Účastník: | [11 empty] | IČ: |  | Vyplň údaj | [14 empty] | 0,01
|  |  | Vyplň údaj | [10 empty] | DIČ: |  | Vyplň údaj | [14 empty] | 0,01
False
|  | Projektant: | [11 empty] | IČ: | [16 empty] | False
[14 empty] | DIČ: | [16 empty] | True
0,01
|  | Zpracovatel: | [11 empty] | IČ: | [16 empty] | 0,01
|  |  | Daniela Hahnová | [10 empty] | DIČ: | [16 empty] | True
Poznámka:
Soupis prací je sestaven s využitím Cenové soustavy ÚRS. Položky, které pochází z této cenové soustavy, jsou ve sloupci 'Cenová soustava' označeny popisem 'CS ÚRS' a úrovní příslušného kalendářního pololetí. Veškeré další informace vymezující popis a podmínky použití těchto položek z Cenové soustavy, které nejsou uvedeny přímo v soupisu prací, jsou neomezeně dálkově k dispozici na webu podminky.urs.cz.
|  | Cena bez DPH | [11 empty] | 0
[8 empty] | Sazba daně |  | Základ daně |  |  |  | Výše daně
|  | DPH |  | základní |  |  |  | 21% |  | 0 |  |  |  | 0
|  |  |  | snížená |  |  |  | 12% |  | 0 |  |  |  | 0
|  |  |  | zákl. přenesená |  |  |  | 21% |  | 0 |  |  |  | 0
|  |  |  | sníž. přenesená |  |  |  | 12% |  | 0 |  |  |  | 0
|  |  |  | nulová |  |  |  | 0% |  | 0 |  |  |  | 0
|  | Cena s DPH | [6 empty] | v |  | CZK |  |  | 0
REKAPITULACE OBJEKTŮ STAVBY A SOUPISŮ PRACÍ
| Kód: | [6 empty] | 25h020
| Stavba: | [6 empty] | Výmalba školy po rekonstrukci elektroinstalce
| Místo: | [6 empty] | SŠ Strav. a služeb, Ondřejská, K.vary |  |  |  |  | Datum: |  | 27. 1. 2025
| Zadavatel: | [6 empty] | SŠ Strav. a služeb, Ondřejská, K.vary |  |  |  |  | Projektant: |  |  |  |  | Informatívní údaje z listů zakázek
| Účastník: | [11 empty] | Zpracovatel: |  | Daniela Hahnová
| Kód |  |  |  | Popis | [6 empty] | Cena bez DPH [CZK] |  |  |  | Cena s DPH [CZK] | Typ | z toho Ostat. náklady [CZK] | DPH [CZK] | Normohodiny [h] | DPH základní [CZK] | DPH snížená [CZK] | DPH základní přenesená [CZK] | DPH snížená přenesená [CZK] | Základna DPH základní | Základna DPH snížená | Základna DPH zákl. přenesená | Základna DPH sníž. přenesená | Základna DPH nulová
| Náklady stavby celkem | [10 empty] | 0 |  |  |  | 0 |  | 0 | 0 | 0 | 0 | 0 | 0 | 0 | 0 | 0 | 0 | 0 | 0 |  | D | 0 | ###NOIMPORT### | IMPORT | {f3357f6e-942d-4c6f-92fd-de7809fbc1d0} | {00000000-0000-0000-0000-000000000000}
/ |  | 01 |  |  |  | Dokončovací práce - malby a nátěry | [5 empty] | 0 |  |  |  | 0 | STA | 0 | 0 | 0 | 0 | 0 | 0 | 0 | 0 | 0 | 0 | 0 | 0 |  |  | 1 |  | IMPORT | {81340343-9df6-4c25-92fe-95597e3b00fd} | {f3357f6e-942d-4c6f-92fd-de7809fbc1d0} | 2

## 01 - Dokončovací práce - ...
{81340343-9df6-4c25-92fe-95597e3b00fd}
2
| KRYCÍ LIST SOUPISU PRACÍ | [7 empty] | v --- níže se nacházejí doplnkové a pomocné údaje k sestavám --- v | [8 empty] | False
Stavba:
Výmalba školy po rekonstrukci elektroinstalce
Objekt:
01 - Dokončovací práce - malby a nátěry
| KSO: |  |  |  |  | CC-CZ:
| Místo: |  | SŠ Strav. a služeb, Ondřejská, K.vary |  |  | Datum: | 27. 1. 2025
| Zadavatel: |  |  |  |  | IČ:
|  | SŠ Strav. a služeb, Ondřejská, K.vary |  |  |  | DIČ:
| Účastník: |  |  |  |  | IČ: | Vyplň údaj
|  | Vyplň údaj |  |  |  | DIČ: | Vyplň údaj
| Projektant: |  |  |  |  | IČ:
DIČ:
| Zpracovatel: |  |  |  |  | IČ:
|  | Daniela Hahnová |  |  |  | DIČ:
Poznámka:
| Cena bez DPH | [5 empty] | 0
|  |  | Základ daně |  |  | Sazba daně | Výše daně
| DPH | základní | 0 |  |  | 21% | 0
|  | snížená | 0 |  |  | 12% | 0
|  | zákl. přenesená | 0 |  |  | 21% | 0
|  | sníž. přenesená | 0 |  |  | 12% | 0
|  | nulová | 0 |  |  | 0% | 0
| Cena s DPH |  |  | v | CZK |  | 0
REKAPITULACE ČLENĚNÍ SOUPISU PRACÍ
Stavba:
Výmalba školy po rekonstrukci elektroinstalce
Objekt:
01 - Dokončovací práce - malby a nátěry
Místo: |  |  | SŠ Strav. a služeb, Ondřejská, K.vary |  |  | Datum: | 27. 1. 2025
Zadavatel: |  |  | SŠ Strav. a služeb, Ondřejská, K.vary |  |  | Projektant:
Účastník: |  |  | Vyplň údaj |  |  | Zpracovatel: | Daniela Hahnová
Kód dílu - Popis | [6 empty] | Cena celkem [CZK]
Náklady stavby celkem | [6 empty] | 0 | [11 empty] | -1
| HSV - Práce a dodávky HSV | [5 empty] | 0
| 6 - Úpravy povrchů, podlahy a osazování výplní | [5 empty] | 0
| 61 - Úprava povrchů vnitřních | [5 empty] | 0
| 9 - Ostatní konstrukce a práce, bourání | [5 empty] | 0
| 94 - Lešení a stavební výtahy | [5 empty] | 0
| 95 - Dokončovací konstrukce a práce pozemních staveb | [5 empty] | 0
| 997 - Doprava suti a vybouraných hmot | [5 empty] | 0
| 998 - Přesun hmot | [5 empty] | 0
| PSV - Práce a dodávky PSV | [5 empty] | 0
| 784 - Dokončovací práce - malby a tapety | [5 empty] | 0
| VRN - Vedlejší rozpočtové náklady | [5 empty] | 0
| VRN8 - Přesun stavebních kapacit | [5 empty] | 0
| VRN9 - Ostatní náklady | [5 empty] | 0
SOUPIS PRACÍ
Stavba:
Výmalba školy po rekonstrukci elektroinstalce
Objekt:
01 - Dokončovací práce - malby a nátěry
Místo: |  |  | SŠ Strav. a služeb, Ondřejská, K.vary |  |  | Datum: | 27. 1. 2025
Zadavatel: |  |  | SŠ Strav. a služeb, Ondřejská, K.vary |  |  | Projektant:
Účastník: |  |  | Vyplň údaj |  |  | Zpracovatel: | Daniela Hahnová
PČ | Typ | Kód | Popis | MJ | Množství | J.cena [CZK] | Cena celkem [CZK] | Cenová soustava |  | DPH | J. Nh [h] | Nh celkem [h] | J. hmotnost [t] | Hmotnost celkem [t] | J. suť [t] | Suť Celkem [t]
Náklady soupisu celkem | [6 empty] | 0 |  |  |  |  | 0 |  | 3.3708 |  | 0.94182 |  | D | -1 | [10 empty] | 0
| D | HSV | Práce a dodávky HSV |  |  |  | 0 |  |  |  |  | 0 |  | 0.12697 |  | 0.093098 | 1 | D | 0 |  |  |  | ROZPOCET | [6 empty] | 0
| D | 6 | Úpravy povrchů, podlahy a osazování výplní |  |  |  | 0 |  |  |  |  | 0 |  | 0.076283 |  | 0.093098 | 1 | D | 1 |  |  |  | ROZPOCET | [6 empty] | 0
| D | 61 | Úprava povrchů vnitřních |  |  |  | 0 |  |  |  |  | 0 |  | 0.076283 |  | 0.093098 | 1 | D | 2 |  |  |  | ROZPOCET | [6 empty] | 0
1 | K | 619991001 | Zakrytí podlahy PE fólií | m2 | 1267.277 |  | 0 | CS ÚRS 2025 01 |  | základní |  | 0 | 4e-05 | 0.050691 | 6e-05 | 0.076037 | 16 | K | 3 |  |  |  | ROZPOCET | 0 | 0 | 0 | 0 | 0 | 1 | 0 | 16 | 2074762673
| PP |  | Zakrytí vnitřních ploch před znečištěním PE fólií včetně pozdějšího odkrytí podlah | [14 empty] | PP | 3
| Online PSC |  | https://podminky.urs.cz/item/CS_URS_2025_01/619991001 | [14 empty] | Online PSC | 3
| VV |  | " strop" 8,0*3,9+6,2*4,0 |  | 56 | [12 empty] | VV | 3 | 2 | True | 0 | ROZPOCET
| VV |  | " strop" 3,33*3,56+7,85*6,97+6,92*6,97+4,66*10,98 |  | 165.969 | [12 empty] | VV | 3 | 2 | True | 0 | ROZPOCET
| VV |  | " strop" 3,45*3,99+8,59*4,25+8,73*6,97+11,06*7,7 |  | 196.283 | [12 empty] | VV | 3 | 2 | True | 0 | ROZPOCET
| VV |  | " stropy" 3,48*4,04+8,73*4,38+3,15*2,85+4,05*2,66+8,86*6,94+11,09*7,7 |  | 218.929 | [12 empty] | VV | 3 | 2 | True | 0 | ROZPOCET
| VV |  | " stropy" 3,49*4,05+3,5*4,37+5,2*4,37+3,64*2,92+4,25*2,66+8,87*6,95+11,07*7,7 |  | 220.973 | [12 empty] | VV | 3 | 2 | True | 0 | ROZPOCET
| VV |  | Mezisoučet 1-5.np místnosti |  | 858.154 | [12 empty] | VV | 3 | 3 | True | 0 | ROZPOCET
| VV |  | " strop" 14,93*2,0+4,55*1,97+2,0*1,4 |  | 41.624 | [12 empty] | VV | 3 | 2 | True | 0 | ROZPOCET
| VV |  | " strop" (16,3*3,56+1,0*3,35+8,22*2,1) |  | 78.64 | [12 empty] | VV | 3 | 2 | True | 0 | ROZPOCET
| VV |  | " strop" 15,95*2,8+1,0*3,45+13,2*2,1 |  | 75.83 | [12 empty] | VV | 3 | 2 | True | 0 | ROZPOCET
| VV |  | " strop" 16,32*2,85+1,0*3,45+13,21*2,1 |  | 77.703 | [12 empty] | VV | 3 | 2 | True | 0 | ROZPOCET
| VV |  | " strop" 15,73*2,92+1,0*3,45+13,24*2,1 |  | 77.186 | [12 empty] | VV | 3 | 2 | True | 0 | ROZPOCET
| VV |  | Mezisoučet 1-5.np chodby |  | 350.983 | [12 empty] | VV | 3 | 3 | True | 0 | ROZPOCET
| VV |  | " strop" 1,4*(3,25+1,25)+3,2*1,2 |  | 10.14 | [12 empty] | VV | 3 | 2 | True | 0 | ROZPOCET
| VV |  | " strop" 2,8*1,4*2+3,2*1,3 |  | 12 | [12 empty] | VV | 3 | 2 | True | 0 | ROZPOCET
| VV |  | " strop" 2,8*1,4*2+3,2*1,3 |  | 12 | [12 empty] | VV | 3 | 2 | True | 0 | ROZPOCET
| VV |  | " strop" 2,8*1,4*2+3,2*1,3 |  | 12 | [12 empty] | VV | 3 | 2 | True | 0 | ROZPOCET
| VV |  | " strop" 2,8*1,4*2+3,2*1,3 |  | 12 | [12 empty] | VV | 3 | 2 | True | 0 | ROZPOCET
| VV |  | Mezisoučet 1-5. schodiště |  | 58.14 | [12 empty] | VV | 3 | 3 | True | 0 | ROZPOCET
| VV |  | Součet |  | 1267.277 | [12 empty] | VV | 3 | 4 | True | 1 | ROZPOCET
2 | K | 619991005 | Zakrytí stěny PE fólií | m2 | 284.36 |  | 0 | CS ÚRS 2025 01 |  | základní |  | 0 | 9e-05 | 0.025592 | 6e-05 | 0.017062 | 16 | K | 3 |  |  |  | ROZPOCET | 0 | 0 | 0 | 0 | 0 | 1 | 0 | 16 | 970314803
| PP |  | Zakrytí vnitřních ploch před znečištěním PE fólií včetně pozdějšího odkrytí stěn nebo svislých ploch | [14 empty] | PP | 3
| Online PSC |  | https://podminky.urs.cz/item/CS_URS_2025_01/619991005 | [14 empty] | Online PSC | 3
| VV |  | "okna a dv ve fasádě" | [14 empty] | VV | 3 | 1 | True | 0 | ROZPOCET
| VV |  | " 1.np" 2,0*2,0+2,8*1,0*2+0,6*0,6 |  | 9.96 | [12 empty] | VV | 3 | 2 | True | 0 | ROZPOCET
| VV |  | " 2.np" 2,0*2,6*9+2,0*2,0 |  | 50.8 | [12 empty] | VV | 3 | 2 | True | 0 | ROZPOCET
| VV |  | " 3.np" 2,0*2,6*13 |  | 67.6 | [12 empty] | VV | 3 | 2 | True | 0 | ROZPOCET
| VV |  | " 4.np" 2,0*2,6*15 |  | 78 | [12 empty] | VV | 3 | 2 | True | 0 | ROZPOCET
| VV |  | "5.np" 2,0*2,6*14+2,0*2,6 |  | 78 | [12 empty] | VV | 3 | 2 | True | 0 | ROZPOCET
| VV |  | Součet |  | 284.36 | [12 empty] | VV | 3 | 4 | True | 1 | ROZPOCET
| D | 9 | Ostatní konstrukce a práce, bourání |  |  |  | 0 |  |  |  |  | 0 |  | 0.050691 |  | 0 | 1 | D | 1 |  |  |  | ROZPOCET | [6 empty] | 0
| D | 94 | Lešení a stavební výtahy |  |  |  | 0 |  |  |  |  | 0 |  | 0 |  | 0 | 1 | D | 2 |  |  |  | ROZPOCET | [6 empty] | 0
3 | K | 949121113 | Montáž lešení lehkého kozového dílcového v přes 1,9 do 2,5 m | sada | 32 |  | 0 | CS ÚRS 2025 01 |  | základní |  | 0 | 0 | 0 | 0 | 0 | 4 | K | 3 |  |  |  | ROZPOCET | 0 | 0 | 0 | 0 | 0 | 1 | 0 | 4 | 1727785122
| PP |  | Lešení lehké kozové dílcové o výšce lešeňové podlahy přes 1,9 do 2,5 m montáž | [14 empty] | PP | 3
| Online PSC |  | https://podminky.urs.cz/item/CS_URS_2025_01/949121113 | [14 empty] | Online PSC | 3
| VV |  | " 1.np strop" 3 |  | 3 | [12 empty] | VV | 3 | 2 | True | 0 | ROZPOCET
| VV |  | " 2.np strop" 6 |  | 6 | [12 empty] | VV | 3 | 2 | True | 0 | ROZPOCET
| VV |  | " 3.np strop" 6 |  | 6 | [12 empty] | VV | 3 | 2 | True | 0 | ROZPOCET
| VV |  | " 4.np stropy" 8 |  | 8 | [12 empty] | VV | 3 | 2 | True | 0 | ROZPOCET
| VV |  | " 5.np stropy" 9 |  | 9 | [12 empty] | VV | 3 | 2 | True | 0 | ROZPOCET
| VV |  | Součet místnosti a chodby |  | 32 | [12 empty] | VV | 3 | 4 | True | 1 | ROZPOCET
4 | K | 949121213 | Příplatek k lešení lehkému kozovému dílcovému v přes 1,9 do 2,5 m za každý den použití | sada | 448 |  | 0 | CS ÚRS 2025 01 |  | základní |  | 0 | 0 | 0 | 0 | 0 | 4 | K | 3 |  |  |  | ROZPOCET | 0 | 0 | 0 | 0 | 0 | 1 | 0 | 4 | 963162800
| PP |  | Lešení lehké kozové dílcové o výšce lešeňové podlahy přes 1,9 do 2,5 m příplatek k ceně za každý den použití | [14 empty] | PP | 3
| Online PSC |  | https://podminky.urs.cz/item/CS_URS_2025_01/949121213 | [14 empty] | Online PSC | 3
| VV |  | 32*14 |  | 448 | [12 empty] | VV | 3 | 2 | True | 1 | ROZPOCET
5 | K | 949121813 | Demontáž lešení lehkého kozového dílcového v přes 1,9 do 2,5 m | sada | 32 |  | 0 | CS ÚRS 2025 01 |  | základní |  | 0 | 0 | 0 | 0 | 0 | 4 | K | 3 |  |  |  | ROZPOCET | 0 | 0 | 0 | 0 | 0 | 1 | 0 | 4 | -1402918611
| PP |  | Lešení lehké kozové dílcové o výšce lešeňové podlahy přes 1,9 do 2,5 m demontáž | [14 empty] | PP | 3
| Online PSC |  | https://podminky.urs.cz/item/CS_URS_2025_01/949121813 | [14 empty] | Online PSC | 3
6 | K | 949121122 | Montáž lešení lehkého kozového dílcového ve schodišti v přes 1,5 do 3,5 m | sada | 10 |  | 0 | CS ÚRS 2025 01 |  | základní |  | 0 | 0 | 0 | 0 | 0 | 4 | K | 3 |  |  |  | ROZPOCET | 0 | 0 | 0 | 0 | 0 | 1 | 0 | 4 | -1097327133
| PP |  | Lešení lehké kozové dílcové ve schodišti o výšce lešeňové podlahy přes 1,5 do 3,5 m montáž | [14 empty] | PP | 3
| Online PSC |  | https://podminky.urs.cz/item/CS_URS_2025_01/949121122 | [14 empty] | Online PSC | 3
| VV |  | " strop" 2 |  | 2 | [12 empty] | VV | 3 | 2 | True | 0 | ROZPOCET
| VV |  | " strop" 2 |  | 2 | [12 empty] | VV | 3 | 2 | True | 0 | ROZPOCET
| VV |  | " strop" 2 |  | 2 | [12 empty] | VV | 3 | 2 | True | 0 | ROZPOCET
| VV |  | " strop" 2 |  | 2 | [12 empty] | VV | 3 | 2 | True | 0 | ROZPOCET
| VV |  | " strop" 2 |  | 2 | [12 empty] | VV | 3 | 2 | True | 0 | ROZPOCET
| VV |  | Součet 1-5.np ve schodišti |  | 10 | [12 empty] | VV | 3 | 4 | True | 1 | ROZPOCET
7 | K | 949121222 | Příplatek k lešení lehkému kozovému dílcovému ve schodišti v přes 1,5 do 3,5 m za každý den použití | sada | 140 |  | 0 | CS ÚRS 2025 01 |  | základní |  | 0 | 0 | 0 | 0 | 0 | 4 | K | 3 |  |  |  | ROZPOCET | 0 | 0 | 0 | 0 | 0 | 1 | 0 | 4 | -362060748
| PP |  | Lešení lehké kozové dílcové ve schodišti o výšce lešeňové podlahy přes 1,5 do 3,5 m příplatek k ceně za každý den použití | [14 empty] | PP | 3
| Online PSC |  | https://podminky.urs.cz/item/CS_URS_2025_01/949121222 | [14 empty] | Online PSC | 3
| VV |  | 10*14 |  | 140 | [12 empty] | VV | 3 | 2 | True | 1 | ROZPOCET
8 | K | 949121822 | Demontáž lešení lehkého kozového dílcového ve schodišti v přes 1,5 do 3,5 m | sada | 10 |  | 0 | CS ÚRS 2025 01 |  | základní |  | 0 | 0 | 0 | 0 | 0 | 4 | K | 3 |  |  |  | ROZPOCET | 0 | 0 | 0 | 0 | 0 | 1 | 0 | 4 | 1004153684
| PP |  | Lešení lehké kozové dílcové ve schodišti o výšce lešeňové podlahy přes 1,5 do 3,5 m demontáž | [14 empty] | PP | 3
| Online PSC |  | https://podminky.urs.cz/item/CS_URS_2025_01/949121822 | [14 empty] | Online PSC | 3
| D | 95 | Dokončovací konstrukce a práce pozemních staveb |  |  |  | 0 |  |  |  |  | 0 |  | 0.050691 |  | 0 | 1 | D | 2 |  |  |  | ROZPOCET | [6 empty] | 0
9 | K | 952901111 | Vyčištění budov bytové a občanské výstavby při výšce podlaží do 4 m | m2 | 1267.277 |  | 0 | CS ÚRS 2025 01 |  | základní |  | 0 | 4e-05 | 0.050691 | 0 | 0 | 4 | K | 3 |  |  |  | ROZPOCET | 0 | 0 | 0 | 0 | 0 | 1 | 0 | 4 | -404758772
| PP |  | Vyčištění budov nebo objektů před předáním do užívání budov bytové nebo občanské výstavby, světlé výšky podlaží do 4 m | [14 empty] | PP | 3
| Online PSC |  | https://podminky.urs.cz/item/CS_URS_2025_01/952901111 | [14 empty] | Online PSC | 3
| VV |  | " strop" 8,0*3,9+6,2*4,0 |  | 56 | [12 empty] | VV | 3 | 2 | True | 0 | ROZPOCET
| VV |  | " strop" 3,33*3,56+7,85*6,97+6,92*6,97+4,66*10,98 |  | 165.969 | [12 empty] | VV | 3 | 2 | True | 0 | ROZPOCET
| VV |  | " strop" 3,45*3,99+8,59*4,25+8,73*6,97+11,06*7,7 |  | 196.283 | [12 empty] | VV | 3 | 2 | True | 0 | ROZPOCET
| VV |  | " stropy" 3,48*4,04+8,73*4,38+3,15*2,85+4,05*2,66+8,86*6,94+11,09*7,7 |  | 218.929 | [12 empty] | VV | 3 | 2 | True | 0 | ROZPOCET
| VV |  | " stropy" 3,49*4,05+3,5*4,37+5,2*4,37+3,64*2,92+4,25*2,66+8,87*6,95+11,07*7,7 |  | 220.973 | [12 empty] | VV | 3 | 2 | True | 0 | ROZPOCET
| VV |  | Mezisoučet 1-5.np místnosti |  | 858.154 | [12 empty] | VV | 3 | 3 | True | 0 | ROZPOCET
| VV |  | " strop" 14,93*2,0+4,55*1,97+2,0*1,4 |  | 41.624 | [12 empty] | VV | 3 | 2 | True | 0 | ROZPOCET
| VV |  | " strop" (16,3*3,56+1,0*3,35+8,22*2,1) |  | 78.64 | [12 empty] | VV | 3 | 2 | True | 0 | ROZPOCET
| VV |  | " strop" 15,95*2,8+1,0*3,45+13,2*2,1 |  | 75.83 | [12 empty] | VV | 3 | 2 | True | 0 | ROZPOCET
| VV |  | " strop" 16,32*2,85+1,0*3,45+13,21*2,1 |  | 77.703 | [12 empty] | VV | 3 | 2 | True | 0 | ROZPOCET
| VV |  | " strop" 15,73*2,92+1,0*3,45+13,24*2,1 |  | 77.186 | [12 empty] | VV | 3 | 2 | True | 0 | ROZPOCET
| VV |  | Mezisoučet 1-5.np chodby |  | 350.983 | [12 empty] | VV | 3 | 3 | True | 0 | ROZPOCET
| VV |  | " strop" 1,4*(3,25+1,25)+3,2*1,2 |  | 10.14 | [12 empty] | VV | 3 | 2 | True | 0 | ROZPOCET
| VV |  | " strop" 2,8*1,4*2+3,2*1,3 |  | 12 | [12 empty] | VV | 3 | 2 | True | 0 | ROZPOCET
| VV |  | " strop" 2,8*1,4*2+3,2*1,3 |  | 12 | [12 empty] | VV | 3 | 2 | True | 0 | ROZPOCET
| VV |  | " strop" 2,8*1,4*2+3,2*1,3 |  | 12 | [12 empty] | VV | 3 | 2 | True | 0 | ROZPOCET
| VV |  | " strop" 2,8*1,4*2+3,2*1,3 |  | 12 | [12 empty] | VV | 3 | 2 | True | 0 | ROZPOCET
| VV |  | Mezisoučet 1-5. schodiště |  | 58.14 | [12 empty] | VV | 3 | 3 | True | 0 | ROZPOCET
| VV |  | Součet |  | 1267.277 | [12 empty] | VV | 3 | 4 | True | 1 | ROZPOCET
| D | 997 | Doprava suti a vybouraných hmot |  |  |  | 0 |  |  |  |  | 0 |  | 0 |  | 0 | 1 | D | 1 |  |  |  | ROZPOCET | [6 empty] | 0
10 | K | 997013155 | Vnitrostaveništní doprava suti a vybouraných hmot pro budovy v přes 15 do 18 m s omezením mechanizace | t | 0.942 |  | 0 | CS ÚRS 2025 01 |  | základní |  | 0 | 0 | 0 | 0 | 0 | 4 | K | 2 |  |  |  | ROZPOCET | 0 | 0 | 0 | 0 | 0 | 1 | 0 | 4 | -706948799
| PP |  | Vnitrostaveništní doprava suti a vybouraných hmot vodorovně do 50 m s naložením s omezením mechanizace pro budovy a haly výšky přes 15 do 18 m | [14 empty] | PP | 2
| Online PSC |  | https://podminky.urs.cz/item/CS_URS_2025_01/997013155 | [14 empty] | Online PSC | 2
11 | K | 997013501 | Odvoz suti a vybouraných hmot na skládku nebo meziskládku do 1 km se složením | t | 0.942 |  | 0 | CS ÚRS 2025 01 |  | základní |  | 0 | 0 | 0 | 0 | 0 | 4 | K | 2 |  |  |  | ROZPOCET | 0 | 0 | 0 | 0 | 0 | 1 | 0 | 4 | 1734225578
| PP |  | Odvoz suti a vybouraných hmot na skládku nebo meziskládku se složením, na vzdálenost do 1 km | [14 empty] | PP | 2
| Online PSC |  | https://podminky.urs.cz/item/CS_URS_2025_01/997013501 | [14 empty] | Online PSC | 2
12 | K | 997013509 | Příplatek k odvozu suti a vybouraných hmot na skládku ZKD 1 km přes 1 km | t | 6.594 |  | 0 | CS ÚRS 2025 01 |  | základní |  | 0 | 0 | 0 | 0 | 0 | 4 | K | 2 |  |  |  | ROZPOCET | 0 | 0 | 0 | 0 | 0 | 1 | 0 | 4 | 1708245985
| PP |  | Odvoz suti a vybouraných hmot na skládku nebo meziskládku se složením, na vzdálenost Příplatek k ceně za každý další započatý 1 km přes 1 km | [14 empty] | PP | 2
| Online PSC |  | https://podminky.urs.cz/item/CS_URS_2025_01/997013509 | [14 empty] | Online PSC | 2
| P |  | Poznámka k položce: celkem 8Km | [14 empty] | P | 2
| VV |  | 0,942*7 'Přepočtené koeficientem množství |  | 6.594 | [12 empty] | VV | 2 | 2 | False | 1 | ROZPOCET
13 | K | 997013631 | Poplatek za uložení na skládce (skládkovné) stavebního odpadu směsného kód odpadu 17 09 04 | t | 0.942 |  | 0 | CS ÚRS 2025 01 |  | základní |  | 0 | 0 | 0 | 0 | 0 | 4 | K | 2 |  |  |  | ROZPOCET | 0 | 0 | 0 | 0 | 0 | 1 | 0 | 4 | -1343376483
| PP |  | Poplatek za uložení stavebního odpadu na skládce (skládkovné) směsného stavebního a demoličního zatříděného do Katalogu odpadů pod kódem 17 09 04 | [14 empty] | PP | 2
| Online PSC |  | https://podminky.urs.cz/item/CS_URS_2025_01/997013631 | [14 empty] | Online PSC | 2
| D | 998 | Přesun hmot |  |  |  | 0 |  |  |  |  | 0 |  | 0 |  | 0 | 1 | D | 1 |  |  |  | ROZPOCET | [6 empty] | 0
14 | K | 998011010 | Přesun hmot pro budovy zděné s omezením mechanizace pro budovy v přes 12 do 24 m | t | 0.051 |  | 0 | CS ÚRS 2025 01 |  | základní |  | 0 | 0 | 0 | 0 | 0 | 4 | K | 2 |  |  |  | ROZPOCET | 0 | 0 | 0 | 0 | 0 | 1 | 0 | 4 | -1068993138
| PP |  | Přesun hmot pro budovy občanské výstavby, bydlení, výrobu a služby s nosnou svislou konstrukcí zděnou z cihel, tvárnic nebo kamene vodorovná dopravní vzdálenost do 100 m s omezením mechanizace pro budovy výšky přes 12 do 24 m | [14 empty] | PP | 2
| Online PSC |  | https://podminky.urs.cz/item/CS_URS_2025_01/998011010 | [14 empty] | Online PSC | 2
| D | PSV | Práce a dodávky PSV |  |  |  | 0 |  |  |  |  | 0 |  | 3.2438 |  | 0.84872 | 2 | D | 0 |  |  |  | ROZPOCET | [6 empty] | 0
| D | 784 | Dokončovací práce - malby a tapety |  |  |  | 0 |  |  |  |  | 0 |  | 3.2438 |  | 0.84872 | 2 | D | 1 |  |  |  | ROZPOCET | [6 empty] | 0
15 | K | 784121001 | Oškrabání malby v místnostech v do 3,80 m | m2 | 862.538 |  | 0 | CS ÚRS 2025 01 |  | základní |  | 0 | 0.001 | 0.86254 | 0.00031 | 0.26739 | 16 | K | 2 |  |  |  | ROZPOCET | 0 | 0 | 0 | 0 | 0 | 1 | 0 | 16 | -1854791273
| PP |  | Oškrabání malby v místnostech výšky do 3,80 m | [14 empty] | PP | 2
| Online PSC |  | https://podminky.urs.cz/item/CS_URS_2025_01/784121001 | [14 empty] | Online PSC | 2
| VV |  | " 1.np chodba" (3,03-1,35)*(14,93+2,01+4,55+2,0)*2 |  | 78.926 | [12 empty] | VV | 2 | 2 | True | 0 | ROZPOCET
| VV |  | " strop" 14,93*2,0+4,55*1,97+2,0*1,4 |  | 41.624 | [12 empty] | VV | 2 | 2 | True | 0 | ROZPOCET
| VV |  | Mezisoučet |  | 120.55 | [12 empty] | VV | 2 | 3 | True | 0 | ROZPOCET
| VV |  | " 2.np chodba" (3,44-1,35)*(16,3+4,5+3,56+1,0+2,1)*2 |  | 114.783 | [12 empty] | VV | 2 | 2 | True | 0 | ROZPOCET
| VV |  | " strop" (16,3*3,56+1,0*3,35+8,22*2,1) |  | 78.64 | [12 empty] | VV | 2 | 2 | True | 0 | ROZPOCET
| VV |  | Mezisoučet |  | 193.423 | [12 empty] | VV | 2 | 3 | True | 0 | ROZPOCET
| VV |  | " 3.np chodba" (3,25-1,35)*(15,95+9,1+6,02)*2 |  | 118.066 | [12 empty] | VV | 2 | 2 | True | 0 | ROZPOCET
| VV |  | " strop" 15,95*2,8+1,0*3,45+13,2*2,1 |  | 75.83 | [12 empty] | VV | 2 | 2 | True | 0 | ROZPOCET
| VV |  | Mezisoučet |  | 193.896 | [12 empty] | VV | 2 | 3 | True | 0 | ROZPOCET
| VV |  | " 4.np chodba" (2,98-1,35)*(16,32+9,1+6,09)*2 |  | 102.723 | [12 empty] | VV | 2 | 2 | True | 0 | ROZPOCET
| VV |  | " strop" 16,32*2,85+1,0*3,45+13,21*2,1 |  | 77.703 | [12 empty] | VV | 2 | 2 | True | 0 | ROZPOCET
| VV |  | Mezisoučet |  | 180.426 | [12 empty] | VV | 2 | 3 | True | 0 | ROZPOCET
| VV |  | " 5.np chodba" (2,92-1,35)*(15,73+9,1+6,08)*2 |  | 97.057 | [12 empty] | VV | 2 | 2 | True | 0 | ROZPOCET
| VV |  | " strop" 15,73*2,92+1,0*3,45+13,24*2,1 |  | 77.186 | [12 empty] | VV | 2 | 2 | True | 0 | ROZPOCET
| VV |  | Mezisoučet |  | 174.243 | [12 empty] | VV | 2 | 3 | True | 0 | ROZPOCET
| VV |  | Součet |  | 862.538 | [12 empty] | VV | 2 | 4 | True | 1 | ROZPOCET
16 | K | 784121007 | Oškrabání malby na schodišti podlaží v do 3,80 m | m2 | 199.522 |  | 0 | CS ÚRS 2025 01 |  | základní |  | 0 | 0.001 | 0.19952 | 0.00031 | 0.061852 | 16 | K | 2 |  |  |  | ROZPOCET | 0 | 0 | 0 | 0 | 0 | 1 | 0 | 16 | 193946488
| PP |  | Oškrabání malby na schodišti o výšce podlaží do 3,80 m | [14 empty] | PP | 2
| Online PSC |  | https://podminky.urs.cz/item/CS_URS_2025_01/784121007 | [14 empty] | Online PSC | 2
| VV |  | " 1.np schod" (3,03-1,35)*(3,25*2+1,2*2+1,25*2) |  | 19.152 | [12 empty] | VV | 2 | 2 | True | 0 | ROZPOCET
| VV |  | " strop" 1,4*(3,25+1,25)+3,2*1,2 |  | 10.14 | [12 empty] | VV | 2 | 2 | True | 0 | ROZPOCET
| VV |  | Mezisoučet |  | 29.292 | [12 empty] | VV | 2 | 3 | True | 0 | ROZPOCET
| VV |  | " 2.np schod" (3,44-1,35)*(2,8*4+1,3*2+3,2) |  | 35.53 | [12 empty] | VV | 2 | 2 | True | 0 | ROZPOCET
| VV |  | " strop" 2,8*1,4*2+3,2*1,3 |  | 12 | [12 empty] | VV | 2 | 2 | True | 0 | ROZPOCET
| VV |  | Mezisoučet |  | 47.53 | [12 empty] | VV | 2 | 3 | True | 0 | ROZPOCET
| VV |  | " 3.np schod" (3,25-1,35)*(2,8*4+1,3*2+3,2) |  | 32.3 | [12 empty] | VV | 2 | 2 | True | 0 | ROZPOCET
| VV |  | " strop" 2,8*1,4*2+3,2*1,3 |  | 12 | [12 empty] | VV | 2 | 2 | True | 0 | ROZPOCET
| VV |  | Mezisoučet |  | 44.3 | [12 empty] | VV | 2 | 3 | True | 0 | ROZPOCET
| VV |  | " 4.np schod" (2,98-1,35)*(2,8*4+1,3*2+3,2) |  | 27.71 | [12 empty] | VV | 2 | 2 | True | 0 | ROZPOCET
| VV |  | " strop" 2,8*1,4*2+3,2*1,3 |  | 12 | [12 empty] | VV | 2 | 2 | True | 0 | ROZPOCET
| VV |  | Mezisoučet |  | 39.71 | [12 empty] | VV | 2 | 3 | True | 0 | ROZPOCET
| VV |  | " 5.np schod" (2,92-1,35)*(2,8*4+1,3*2+3,2) |  | 26.69 | [12 empty] | VV | 2 | 2 | True | 0 | ROZPOCET
| VV |  | " strop" 2,8*1,4*2+3,2*1,3 |  | 12 | [12 empty] | VV | 2 | 2 | True | 0 | ROZPOCET
| VV |  | Mezisoučet |  | 38.69 | [12 empty] | VV | 2 | 3 | True | 0 | ROZPOCET
| VV |  | Součet |  | 199.522 | [12 empty] | VV | 2 | 4 | True | 1 | ROZPOCET
17 | K | 784121011 | Rozmývání podkladu po oškrabání malby v místnostech v do 3,80 m | m2 | 862.538 |  | 0 | CS ÚRS 2025 01 |  | základní |  | 0 | 0 | 0 | 0 | 0 | 16 | K | 2 |  |  |  | ROZPOCET | 0 | 0 | 0 | 0 | 0 | 1 | 0 | 16 | 1878511352
| PP |  | Rozmývání podkladu po oškrabání malby v místnostech výšky do 3,80 m | [14 empty] | PP | 2
| Online PSC |  | https://podminky.urs.cz/item/CS_URS_2025_01/784121011 | [14 empty] | Online PSC | 2
18 | K | 784121017 | Rozmývání podkladu po oškrabání malby na schodišti podlaží v do 3,80 m | m2 | 199.522 |  | 0 | CS ÚRS 2025 01 |  | základní |  | 0 | 0 | 0 | 0 | 0 | 16 | K | 2 |  |  |  | ROZPOCET | 0 | 0 | 0 | 0 | 0 | 1 | 0 | 16 | 1230611950
| PP |  | Rozmývání podkladu po oškrabání malby na schodišti o výšce podlaží do 3,80 m | [14 empty] | PP | 2
| Online PSC |  | https://podminky.urs.cz/item/CS_URS_2025_01/784121017 | [14 empty] | Online PSC | 2
19 | K | 784181121 | Hloubková jednonásobná bezbarvá penetrace podkladu v místnostech v do 3,80 m | m2 | 862.538 |  | 0 | CS ÚRS 2025 01 |  | základní |  | 0 | 0.0002 | 0.17251 | 0 | 0 | 16 | K | 2 |  |  |  | ROZPOCET | 0 | 0 | 0 | 0 | 0 | 1 | 0 | 16 | -1565442909
| PP |  | Penetrace podkladu jednonásobná hloubková akrylátová bezbarvá v místnostech výšky do 3,80 m | [14 empty] | PP | 2
| Online PSC |  | https://podminky.urs.cz/item/CS_URS_2025_01/784181121 | [14 empty] | Online PSC | 2
20 | K | 784181127 | Hloubková jednonásobná bezbarvá penetrace podkladu na schodišti podlaží v do 3,80 m | m2 | 199.522 |  | 0 | CS ÚRS 2025 01 |  | základní |  | 0 | 0.0002 | 0.039904 | 0 | 0 | 16 | K | 2 |  |  |  | ROZPOCET | 0 | 0 | 0 | 0 | 0 | 1 | 0 | 16 | 1937158932
| PP |  | Penetrace podkladu jednonásobná hloubková akrylátová bezbarvá na schodišti o výšce podlaží do 3,80 m | [14 empty] | PP | 2
| Online PSC |  | https://podminky.urs.cz/item/CS_URS_2025_01/784181127 | [14 empty] | Online PSC | 2
21 | K | 784221101 | Dvojnásobné bílé malby ze směsí za sucha dobře otěruvzdorných v místnostech do 3,80 m | m2 | 2868.552 |  | 0 | CS ÚRS 2025 01 |  | základní |  | 0 | 0.00029 | 0.83188 | 0 | 0 | 16 | K | 2 |  |  |  | ROZPOCET | 0 | 0 | 0 | 0 | 0 | 1 | 0 | 16 | 1369503454
| PP |  | Malby z malířských směsí otěruvzdorných za sucha dvojnásobné, bílé za sucha otěruvzdorné dobře v místnostech výšky do 3,80 m | [14 empty] | PP | 2
| Online PSC |  | https://podminky.urs.cz/item/CS_URS_2025_01/784221101 | [14 empty] | Online PSC | 2
| VV |  | " 1.np - šatny" (3,03-1,35)*(8,0+3,9+0,5+6,2+4,0+1,5)*2 |  | 80.976 | [12 empty] | VV | 2 | 2 | True | 0 | ROZPOCET
| VV |  | " strop" 8,0*3,9+6,2*4,0 |  | 56 | [12 empty] | VV | 2 | 2 | True | 0 | ROZPOCET
| VV |  | Mezisoučet |  | 136.976 | [12 empty] | VV | 2 | 3 | True | 0 | ROZPOCET
| VV |  | " 2.np- kuch., učebny 2-4" (3,44-1,35)*(3,33+3,56+7,85+6,97+6,92+6,97+4,66+10,98)*2 |  | 214.183 | [12 empty] | VV | 2 | 2 | True | 0 | ROZPOCET
| VV |  | " strop" 3,33*3,56+7,85*6,97+6,92*6,97+4,66*10,98 |  | 165.969 | [12 empty] | VV | 2 | 2 | True | 0 | ROZPOCET
| VV |  | Mezisoučet |  | 380.152 | [12 empty] | VV | 2 | 3 | True | 0 | ROZPOCET
| VV |  | " 3.np knihovna, učebny 6-8" (3,25-1,35)*(3,45+3,99+8,59+4,25+8,73+6,97+11,06+7,7)*2 |  | 208.012 | [12 empty] | VV | 2 | 2 | True | 0 | ROZPOCET
| VV |  | " strop" 3,45*3,99+8,59*4,25+8,73*6,97+11,06*7,7 |  | 196.283 | [12 empty] | VV | 2 | 2 | True | 0 | ROZPOCET
| VV |  | Mezisoučet |  | 404.295 | [12 empty] | VV | 2 | 3 | True | 0 | ROZPOCET
| VV |  | " 4.np sborovna" 2,98*(3,48+4,04+8,73+4,38)*2 |  | 122.955 | [12 empty] | VV | 2 | 2 | True | 0 | ROZPOCET
| VV |  | " zástupce řed.praxe" 2,98*(3,15+2,85+4,05+2,66)*2 |  | 75.752 | [12 empty] | VV | 2 | 2 | True | 0 | ROZPOCET
| VV |  | " uč. 9a10" (2,98-1,35)*(8,86+6,94+11,09+7,7)*2 |  | 112.763 | [12 empty] | VV | 2 | 2 | True | 0 | ROZPOCET
| VV |  | " stropy" 3,48*4,04+8,73*4,38+3,15*2,85+4,05*2,66+8,86*6,94+11,09*7,7 |  | 218.929 | [12 empty] | VV | 2 | 2 | True | 0 | ROZPOCET
| VV |  | Mezisoučet |  | 530.399 | [12 empty] | VV | 2 | 3 | True | 0 | ROZPOCET
| VV |  | " 5.np vedení, řed." 2,92*(3,49+4,05+3,5+4,37+5,2+4,37)*2 |  | 145.883 | [12 empty] | VV | 2 | 2 | True | 0 | ROZPOCET
| VV |  | " kabinet" 2,92*(3,65+2,92+4,25+2,66)*2 |  | 78.723 | [12 empty] | VV | 2 | 2 | True | 0 | ROZPOCET
| VV |  | " uč 11a12" (2,92-1,35)*(8,87+6,95+11,07+7,7)*2 |  | 108.613 | [12 empty] | VV | 2 | 2 | True | 0 | ROZPOCET
| VV |  | " stropy" 3,49*4,05+3,5*4,37+5,2*4,37+3,64*2,92+4,25*2,66+8,87*6,95+11,07*7,7 |  | 220.973 | [12 empty] | VV | 2 | 2 | True | 0 | ROZPOCET
| VV |  | Mezisoučet |  | 554.192 | [12 empty] | VV | 2 | 3 | True | 0 | ROZPOCET
| VV |  | " chodby 1.np-5.np" 862,538 |  | 862.538 | [12 empty] | VV | 2 | 2 | True | 0 | ROZPOCET
| VV |  | Mezisoučet |  | 862.538 | [12 empty] | VV | 2 | 3 | True | 0 | ROZPOCET
| VV |  | Součet |  | 2868.552 | [12 empty] | VV | 2 | 4 | True | 1 | ROZPOCET
22 | K | 784221107 | Dvojnásobné bílé malby ze směsí za sucha dobře otěruvzdorných na schodišti do 3,80 m | m2 | 199.522 |  | 0 | CS ÚRS 2025 01 |  | základní |  | 0 | 0.00029 | 0.057861 | 0 | 0 | 16 | K | 2 |  |  |  | ROZPOCET | 0 | 0 | 0 | 0 | 0 | 1 | 0 | 16 | 149045331
| PP |  | Malby z malířských směsí otěruvzdorných za sucha dvojnásobné, bílé za sucha otěruvzdorné dobře na schodišti o výšce podlaží do 3,80 m | [14 empty] | PP | 2
| Online PSC |  | https://podminky.urs.cz/item/CS_URS_2025_01/784221107 | [14 empty] | Online PSC | 2
23 | K | 784131201 | Odstranění dekoračních technik (imitací) obroušením | m2 | 199.8 |  | 0 | CS ÚRS 2025 01 |  | základní |  | 0 | 0 | 0 | 0.0026 | 0.51948 | 16 | K | 2 |  |  |  | ROZPOCET | 0 | 0 | 0 | 0 | 0 | 1 | 0 | 16 | -1279948098
| PP |  | Odstranění dekoračních technik imitací antických zemin, benátského štuku, betonu, zdiva, dřeva, travertinu, metalických efektů apod. obroušením | [14 empty] | PP | 2
| Online PSC |  | https://podminky.urs.cz/item/CS_URS_2025_01/784131201 | [14 empty] | Online PSC | 2
| VV |  | " 5.np chodba" (1,35)*(15,73+9,1+6,08)*2 |  | 83.457 | [12 empty] | VV | 2 | 2 | True | 0 | ROZPOCET
| VV |  | " 5.np schod" (1,35)*(2,8*4+1,3*2+3,2) |  | 22.95 | [12 empty] | VV | 2 | 2 | True | 0 | ROZPOCET
| VV |  | " 5.np - uč 11a12" (1,35)*(8,87+6,95+11,07+7,7)*2 |  | 93.393 | [12 empty] | VV | 2 | 2 | True | 0 | ROZPOCET
| VV |  | Součet |  | 199.8 | [12 empty] | VV | 2 | 4 | True | 1 | ROZPOCET
24 | K | 784161511 | Celoplošné vyrovnání podkladu disperzní stěrkou v místnostech v do 3,80 m | m2 | 176.85 |  | 0 | CS ÚRS 2025 01 |  | základní |  | 0 | 0.0045 | 0.79583 | 0 | 0 | 16 | K | 2 |  |  |  | ROZPOCET | 0 | 0 | 0 | 0 | 0 | 1 | 0 | 16 | 292362680
| PP |  | Celoplošné vyrovnání podkladu disperzní stěrkou, tloušťky do 3 mm vyrovnáním v místnostech výšky do 3,80 m | [14 empty] | PP | 2
| Online PSC |  | https://podminky.urs.cz/item/CS_URS_2025_01/784161511 | [14 empty] | Online PSC | 2
| VV |  | " 5.np chodba" (1,35)*(15,73+9,1+6,08)*2 |  | 83.457 | [12 empty] | VV | 2 | 2 | True | 0 | ROZPOCET
| VV |  | " 5.np - uč 11a12" (1,35)*(8,87+6,95+11,07+7,7)*2 |  | 93.393 | [12 empty] | VV | 2 | 2 | True | 0 | ROZPOCET
| VV |  | Součet |  | 176.85 | [12 empty] | VV | 2 | 4 | True | 1 | ROZPOCET
25 | K | 784161517 | Celoplošné vyrovnání podkladu disperzní stěrkou na schodišti podlaží v do 3,80 m | m2 | 22.95 |  | 0 | CS ÚRS 2025 01 |  | základní |  | 0 | 0.0045 | 0.10328 | 0 | 0 | 16 | K | 2 |  |  |  | ROZPOCET | 0 | 0 | 0 | 0 | 0 | 1 | 0 | 16 | 1148935208
| PP |  | Celoplošné vyrovnání podkladu disperzní stěrkou, tloušťky do 3 mm vyrovnáním na schodišti o výšce podlaží do 3,80 m | [14 empty] | PP | 2
| Online PSC |  | https://podminky.urs.cz/item/CS_URS_2025_01/784161517 | [14 empty] | Online PSC | 2
| VV |  | " 5.np schod" (1,35)*(2,8*4+1,3*2+3,2) |  | 22.95 | [12 empty] | VV | 2 | 2 | True | 1 | ROZPOCET
26 | K | 784181121 | Hloubková jednonásobná bezbarvá penetrace podkladu v místnostech v do 3,80 m | m2 | 176.85 |  | 0 | CS ÚRS 2025 01 |  | základní |  | 0 | 0.0002 | 0.03537 | 0 | 0 | 16 | K | 2 |  |  |  | ROZPOCET | 0 | 0 | 0 | 0 | 0 | 1 | 0 | 16 | -2032011603
| PP |  | Penetrace podkladu jednonásobná hloubková akrylátová bezbarvá v místnostech výšky do 3,80 m | [14 empty] | PP | 2
| Online PSC |  | https://podminky.urs.cz/item/CS_URS_2025_01/784181121 | [14 empty] | Online PSC | 2
| VV |  | " 5.np chodba" (1,35)*(15,73+9,1+6,08)*2 |  | 83.457 | [12 empty] | VV | 2 | 2 | True | 0 | ROZPOCET
| VV |  | " 5.np - uč 11a12" (1,35)*(8,87+6,95+11,07+7,7)*2 |  | 93.393 | [12 empty] | VV | 2 | 2 | True | 0 | ROZPOCET
| VV |  | Součet |  | 176.85 | [12 empty] | VV | 2 | 4 | True | 1 | ROZPOCET
27 | K | 784181127 | Hloubková jednonásobná bezbarvá penetrace podkladu na schodišti podlaží v do 3,80 m | m2 | 22.95 |  | 0 | CS ÚRS 2025 01 |  | základní |  | 0 | 0.0002 | 0.00459 | 0 | 0 | 16 | K | 2 |  |  |  | ROZPOCET | 0 | 0 | 0 | 0 | 0 | 1 | 0 | 16 | 1379016263
| PP |  | Penetrace podkladu jednonásobná hloubková akrylátová bezbarvá na schodišti o výšce podlaží do 3,80 m | [14 empty] | PP | 2
| Online PSC |  | https://podminky.urs.cz/item/CS_URS_2025_01/784181127 | [14 empty] | Online PSC | 2
| VV |  | " 5.np schod" (1,35)*(2,8*4+1,3*2+3,2) |  | 22.95 | [12 empty] | VV | 2 | 2 | True | 1 | ROZPOCET
28 | K | 784111041 | Omytí podkladu s odmaštěním v místnostech v do 3,80 m | m2 | 340.848 |  | 0 | CS ÚRS 2025 01 |  | základní |  | 0 | 0 | 0 | 0 | 0 | 16 | K | 2 |  |  |  | ROZPOCET | 0 | 0 | 0 | 0 | 0 | 1 | 0 | 16 | -1499601886
| PP |  | Omytí podkladu omytí omytím s odmaštěním a následným opláchnutím v místnostech výšky do 3,80 m | [14 empty] | PP | 2
| Online PSC |  | https://podminky.urs.cz/item/CS_URS_2025_01/784111041 | [14 empty] | Online PSC | 2
| VV |  | " 2.np- učebny 2-4" (1,35)*(7,85+6,97+6,92+6,97+4,66+10,98)*2 |  | 119.745 | [12 empty] | VV | 2 | 2 | True | 0 | ROZPOCET
| VV |  | " 3.np- učebny 6-8" (1,35)*(8,59+4,25+8,73+6,97+11,06+7,7)*2 |  | 127.71 | [12 empty] | VV | 2 | 2 | True | 0 | ROZPOCET
| VV |  | " 4.np -uč. 9a10" (1,35)*(8,86+6,94+11,09+7,7)*2 |  | 93.393 | [12 empty] | VV | 2 | 2 | True | 0 | ROZPOCET
| VV |  | Součet |  | 340.848 | [12 empty] | VV | 2 | 4 | True | 1 | ROZPOCET
29 | K | 784660141 | Jednonásobný obnovovací syntetický nátěr linkrusty v místnosti v do 3,80 m | m2 | 517.698 |  | 0 | CS ÚRS 2025 01 |  | základní |  | 0 | 0.00026 | 0.1346 | 0 | 0 | 16 | K | 2 |  |  |  | ROZPOCET | 0 | 0 | 0 | 0 | 0 | 1 | 0 | 16 | 702392182
| PP |  | Linkrustace obnovovací nátěr linkrusty, jednonásobný syntetický v místnostech výšky do 3,80 m | [14 empty] | PP | 2
| Online PSC |  | https://podminky.urs.cz/item/CS_URS_2025_01/784660141 | [14 empty] | Online PSC | 2
| VV |  | " 2.np- učebny 2-4" (1,35)*(7,85+6,97+6,92+6,97+4,66+10,98)*2 |  | 119.745 | [12 empty] | VV | 2 | 2 | True | 0 | ROZPOCET
| VV |  | " 3.np- učebny 6-8" (1,35)*(8,59+4,25+8,73+6,97+11,06+7,7)*2 |  | 127.71 | [12 empty] | VV | 2 | 2 | True | 0 | ROZPOCET
| VV |  | " 4.np -uč. 9a10" (1,35)*(8,86+6,94+11,09+7,7)*2 |  | 93.393 | [12 empty] | VV | 2 | 2 | True | 0 | ROZPOCET
| VV |  | " 5.np - uč 11a12" (1,35)*(8,87+6,95+11,07+7,7)*2 |  | 93.393 | [12 empty] | VV | 2 | 2 | True | 0 | ROZPOCET
| VV |  | Mezisoučet |  | 434.241 | [12 empty] | VV | 2 | 3 | True | 0 | ROZPOCET
| VV |  | " 5.np chodba" (1,35)*(15,73+9,1+6,08)*2 |  | 83.457 | [12 empty] | VV | 2 | 2 | True | 0 | ROZPOCET
| VV |  | Mezisoučet |  | 83.457 | [12 empty] | VV | 2 | 3 | True | 0 | ROZPOCET
| VV |  | Součet |  | 517.698 | [12 empty] | VV | 2 | 4 | True | 1 | ROZPOCET
30 | K | 784660147 | Jednonásobný obnovovací syntetický nátěr linkrusty na schodišti v do 3,80 m | m2 | 22.95 |  | 0 | CS ÚRS 2025 01 |  | základní |  | 0 | 0.00026 | 0.005967 | 0 | 0 | 16 | K | 2 |  |  |  | ROZPOCET | 0 | 0 | 0 | 0 | 0 | 1 | 0 | 16 | -968031322
| PP |  | Linkrustace obnovovací nátěr linkrusty, jednonásobný syntetický na schodišti o výšce podlaží do 3,80 m | [14 empty] | PP | 2
| Online PSC |  | https://podminky.urs.cz/item/CS_URS_2025_01/784660147 | [14 empty] | Online PSC | 2
| VV |  | " 5.np schod" (1,35)*(2,8*4+1,3*2+3,2) |  | 22.95 | [12 empty] | VV | 2 | 2 | True | 1 | ROZPOCET
| D | VRN | Vedlejší rozpočtové náklady |  |  |  | 0 |  |  |  |  | 0 |  | 0 |  | 0 | 5 | D | 0 |  |  |  | ROZPOCET | [6 empty] | 0
| D | VRN8 | Přesun stavebních kapacit |  |  |  | 0 |  |  |  |  | 0 |  | 0 |  | 0 | 5 | D | 1 |  |  |  | ROZPOCET | [6 empty] | 0
31 | K | 080001000 | Další náklady na pracovníky | % |  |  | 0 | CS ÚRS 2025 01 |  | základní |  | 0 | 0 | 0 | 0 | 0 | 1024 | K | 2 |  |  |  | ROZPOCET | 0 | 0 | 0 | 0 | 0 | 1 | 0 | 1024 | 207275869
| PP |  | Další náklady na pracovníky | [14 empty] | PP | 2
| Online PSC |  | https://podminky.urs.cz/item/CS_URS_2025_01/080001000 | [14 empty] | Online PSC | 2
| P |  | Poznámka k položce: Doprava na stavbu | [14 empty] | P | 2
| D | VRN9 | Ostatní náklady |  |  |  | 0 |  |  |  |  | 0 |  | 0 |  | 0 | 5 | D | 1 |  |  |  | ROZPOCET | [6 empty] | 0
32 | K | 090001000 | Ostatní náklady | % |  |  | 0 | CS ÚRS 2025 01 |  | základní |  | 0 | 0 | 0 | 0 | 0 | 1024 | K | 2 |  |  |  | ROZPOCET | 0 | 0 | 0 | 0 | 0 | 1 | 0 | 1024 | 96428757
| PP |  | Ostatní náklady | [14 empty] | PP | 2
| Online PSC |  | https://podminky.urs.cz/item/CS_URS_2025_01/090001000 | [14 empty] | Online PSC | 2
| P |  | Poznámka k položce: Sdružená sazba VRN | [14 empty] | P | 2

## Pokyny pro vyplnění
Struktura údajů, formát souboru a metodika pro zpracování
Struktura
Soubor je složen ze záložky Rekapitulace stavby a záložek s názvem soupisu prací pro jednotlivé objekty ve formátu XLSX. Každá ze záložek přitom obsahuje
ještě samostatné sestavy vymezené orámovaním a nadpisem sestavy.
Rekapitulace stavby obsahuje sestavu Rekapitulace stavby a Rekapitulace objektů stavby a soupisů prací.
V sestavě Rekapitulace stavby jsou uvedeny informace identifikující předmět veřejné zakázky na stavební práce, KSO, CC-CZ, CZ-CPV, CZ-CPA a rekapitulaci
celkové nabídkové ceny účastníka.
Termínem "učastník" (resp. zhotovitel) se myslí "účastník zadávacího řízení" ve smyslu zákona o zadávání veřejných zakázek.
V sestavě Rekapitulace objektů stavby a soupisů prací je uvedena rekapitulace stavebních objektů, inženýrských objektů, provozních souborů,
vedlejších a ostatních nákladů a ostatních nákladů s rekapitulací nabídkové ceny za jednotlivé soupisy prací. Na základě údaje Typ je možné
identifikovat, zda se jedná o objekt nebo soupis prací pro daný objekt:
|  | STA | Stavební objekt pozemní
|  | ING | Stavební objekt inženýrský
|  | PRO | Provozní soubor
|  | VON | Vedlejší a ostatní náklady
|  | OST | Ostatní
|  | Soupis | Soupis prací pro daný typ objektu
Soupis prací pro jednotlivé objekty obsahuje sestavy Krycí list soupisu prací, Rekapitulace členění soupisu prací, Soupis prací. Za soupis prací může být považován
i objekt stavby v případě, že neobsahuje podřízenou zakázku.
Krycí list soupisu obsahuje rekapitulaci informací o předmětu veřejné zakázky ze sestavy Rekapitulace stavby, informaci o zařazení objektu do KSO,
CC-CZ, CZ-CPV, CZ-CPA a rekapitulaci celkové nabídkové ceny účastníka za aktuální soupis prací.
Rekapitulace členění soupisu prací obsahuje rekapitulaci soupisu prací ve všech úrovních členění soupisu tak, jak byla tato členění použita (např.
stavební díly, funkční díly, případně jiné členění) s rekapitulací nabídkové ceny.
Soupis prací obsahuje položky veškerých stavebních nebo montážních prací, dodávek materiálů a služeb nezbytných pro zhotovení stavebního objektu,
inženýrského objektu, provozního souboru, vedlejších a ostatních nákladů.
Pro položky soupisu prací se zobrazují následující informace:
|  | PČ |  | Pořadové číslo položky v aktuálním soupisu
|  | TYP |  | Typ položky: K - konstrukce, M - materiál, PP - plný popis, PSC - poznámka k souboru cen, P - poznámka k položce, VV - výkaz výměr, FIG - rozpad figur
|  | Kód |  | Kód položky
|  | Popis |  | Zkrácený popis položky
|  | MJ |  | Měrná jednotka položky
|  | Množství |  | Množství v měrné jednotce
|  | J.cena |  | Jednotková cena položky. Zadaní může obsahovat namísto J.ceny sloupce J.materiál a J.montáž, jejichž součet definuje
J.cenu položky.
|  | Cena celkem |  | Celková cena položky daná jako součin množství a j.ceny
|  | Cenová soustava |  | Příslušnost položky do cenové soustavy
Ke každé položce soupisu prací se na samostatných řádcích může zobrazovat:
Plný popis položky
Poznámka k souboru cen a poznámka zadavatele
Výkaz výměr
Pokud je k řádku výkazu výměr evidovaný údaj ve sloupci Kód, jedná se o definovaný odkaz, na který se může odvolávat výkaz výměr z jiné položky.
Metodika pro zpracování
Jednotlivé sestavy jsou v souboru provázány. Editovatelné pole jsou zvýrazněny žlutým podbarvením, ostatní pole neslouží k editaci a nesmí být jakkoliv
modifikovány.
Účastník je pro podání nabídky povinen vyplnit žlutě podbarvená pole:
Pole Účastník v sestavě Rekapitulace stavby - zde účastník vyplní svůj název (název subjektu)
Pole IČ a DIČ v sestavě Rekapitulace stavby - zde účastník vyplní svoje IČ a DIČ
Datum v sestavě Rekapitulace stavby - zde účastník vyplní datum vytvoření nabídky
J.cena = jednotková cena v sestavě Soupis prací o maximálním počtu desetinných míst uvedených v poli
- pokud sestavy soupisů prací obsahují pole J.cena, měla by být všechna tato pole vyplněna nenulovými
Poznámka - nepovinný údaj pro položku soupisu
V případě, že sestavy soupisů prací neobsahují pole J.cena, potom ve všech soupisech prací obsahují pole:
- J.materiál - jednotková cena materiálu
- J.montáž - jednotková cena montáže
Účastník v tomto případě by měl vyplnit všechna pole J.materiál a pole J.montáž nenulovými kladnými číslicemi. V případech, kdy položka
neobsahuje žádný materiál je přípustné, aby pole J.materiál bylo vyplněno nulou. V případech, kdy položka neobsahuje žádnou montáž je přípustné,
aby pole J.montáž bylo vyplněno nulou. Obě pole - J.materiál, J.Montáž u jedné položky by však neměly být vyplněny nulou.
Rekapitulace stavby
Název |  |  | Povinný |  | Popis | Typ | Max. počet
atributu |  |  | (A/N) |  |  |  | znaků
Kód |  |  | A |  | Kód stavby | String | 20
Stavba |  |  | A |  | Název stavby | String | 120
Místo |  |  | N |  | Místo stavby | String | 50
Datum |  |  | A |  | Datum vykonaného exportu | Date
KSO |  |  | N |  | Klasifikace stavebního objektu | String | 15
CC-CZ |  |  | N |  | Klasifikace stavbeních děl | String | 15
CZ-CPV |  |  | N |  | Společný slovník pro veřejné zakázky | String | 20
CZ-CPA |  |  | N |  | Klasifikace produkce podle činností | String | 20
Zadavatel |  |  | N |  | Zadavatel zadaní | String | 50
IČ |  |  | N |  | IČ zadavatele zadaní | String | 20
DIČ |  |  | N |  | DIČ zadavatele zadaní | String | 20
Účastník |  |  | N |  | Účastník veřejné zakázky | String | 50
Projektant |  |  | N |  | Projektant | String | 50
Poznámka |  |  | N |  | Poznámka k zadání | String | 255
Sazba DPH |  |  | A |  | Rekapitulace sazeb DPH u položek soupisů | eGSazbaDph
Základna DPH |  |  | A |  | Základna DPH určena součtem celkové ceny z položek soupisů | Double
Hodnota DPH |  |  | A |  | Hodnota DPH | Double
Cena bez DPH |  |  | A |  | Celková cena bez DPH za celou stavbu. Sčítává se ze všech listů. | Double
Cena s DPH |  |  | A |  | Celková cena s DPH za celou stavbu | Double
Rekapitulace objektů stavby a soupisů prací
Název |  |  | Povinný |  | Popis | Typ | Max. počet
atributu |  |  | (A/N) |  |  |  | znaků
Kód |  |  | A |  | Přebírá se z Rekapitulace stavby | String | 20
Stavba |  |  | A |  | Přebírá se z Rekapitulace stavby | String | 120
Místo |  |  | N |  | Přebírá se z Rekapitulace stavby | String | 50
Datum |  |  | A |  | Přebírá se z Rekapitulace stavby | Date
Zadavatel |  |  | N |  | Přebírá se z Rekapitulace stavby | String | 50
Projektant |  |  | N |  | Přebírá se z Rekapitulace stavby | String | 50
Účastník |  |  | N |  | Přebírá se z Rekapitulace stavby | String | 50
Kód |  |  | A |  | Kód objektu | String | 20
Objektu, Soupis prací |  |  | A |  | Název objektu | String | 120
Cena bez DPH |  |  | A |  | Cena bez DPH za daný objekt | Double
Cena s DPH |  |  | A |  | Cena spolu s DPH za daný objekt | Double
Typ |  |  | A |  | Typ zakázky | eGTypZakazky
Krycí list soupisu
Název |  |  | Povinný |  | Popis | Typ | Max. počet
atributu |  |  | (A/N) |  |  |  | znaků
Stavba |  |  | A |  | Přebírá se z Rekapitulace stavby | String | 120
Objekt |  |  | A |  | Kód a název objektu | String | 20 + 120
Soupis |  |  | A |  | Kód a název soupisu | String | 20 + 120
KSO |  |  | N |  | Klasifikace stavebního objektu | String | 15
CC-CZ |  |  | N |  | Klasifikace stavbeních děl | String | 15
CZ-CPV |  |  | N |  | Společný slovník pro veřejné zakázky | String | 20
CZ-CPA |  |  | N |  | Klasifikace produkce podle činností | String | 20
Místo |  |  | N |  | Přebírá se z Rekapitulace stavby | String | 50
Zadavatel |  |  | N |  | Přebírá se z Rekapitulace stavby | String | 50
Účastník |  |  | N |  | Přebírá se z Rekapitulace stavby | String | 50
Projektant |  |  | N |  | Přebírá se z Rekapitulace stavby | String | 50
Poznámka |  |  | N |  | Poznámka k soupisu prací | String | 255
Sazba DPH |  |  | A |  | Rekapitulace sazeb DPH na položkách aktuálního soupisu | eGSazbaDph
Základna DPH |  |  | A |  | Základna DPH určena součtem celkové ceny z položek aktuálního soupisu | Double
Hodnota DPH |  |  | A |  | Hodnota DPH | Double
Cena bez DPH |  |  | A |  | Cena bez DPH za daný soupis | Double
Cena s DPH |  |  | A |  | Cena s DPH za daný soupis | Double
Rekapitulace členění soupisu prací
Název |  |  | Povinný |  | Popis | Typ | Max. počet
atributu |  |  | (A/N) |  |  |  | znaků
Stavba |  |  | A |  | Přebírá se z Rekapitulace stavby | String | 120
Objekt |  |  | A |  | Kód a název objektu, přebírá se z Krycího listu soupisu | String | 20 + 120
Soupis |  |  | A |  | Kód a název objektu, přebírá se z Krycího listu soupisu | String | 20 + 120
Místo |  |  | N |  | Přebírá se z Rekapitulace stavby | String | 50
Datum |  |  | A |  | Přebírá se z Rekapitulace stavby | Date
Zadavatel |  |  | N |  | Přebírá se z Rekapitulace stavby | String | 50
Projektant |  |  | N |  | Přebírá se z Rekapitulace stavby | String | 50
Účastník |  |  | N |  | Přebírá se z Rekapitulace stavby | String | 50
Kód dílu - Popis |  |  | A |  | Kód a název dílu ze soupisu | String | 20 + 100
Cena celkem |  |  | A |  | Cena celkem za díl ze soupisu | Double
Soupis prací
Název |  |  | Povinný |  | Popis | Typ | Max. počet
atributu |  |  | (A/N) |  |  |  | znaků
Stavba |  |  | A |  | Přebírá se z Rekapitulace stavby | String | 120
Objekt |  |  | A |  | Kód a název objektu | String | 20 + 120
Soupis |  |  | A |  | Přebírá se z Krycího listu soupisu | String | 20 + 120
Místo |  |  | N |  | Přebírá se z Krycího listu soupisu | String | 50
Datum |  |  | A |  | Přebírá se z Krycího listu soupisu | Date
Zadavatel |  |  | N |  | Přebírá se z Krycího listu soupisu | String | 50
Projektant |  |  | N |  | Přebírá se z Krycího listu soupisu | String | 50
Účastník |  |  | N |  | Přebírá se z Krycího listu soupisu | String | 50
PČ |  |  | A |  | Pořadové číslo položky soupisu | Long
Typ |  |  | A |  | Typ položky soupisu | eGTypPolozky | 1
Kód |  |  | A |  | Kód položky ze soupisu | String | 20
Popis |  |  | A |  | Popis položky ze soupisu | String | 255
MJ |  |  | A |  | Měrná jednotka položky | String | 10
Množství |  |  | A |  | Množství položky soupisu | Double
J.Cena |  |  | A |  | Jednotková cena položky | Double
Cena celkem |  |  | A |  | Cena celkem vyčíslena jako J.Cena * Množství | Double
Cenová soustava |  |  | N |  | Zařazení položky do cenové soustavy | String | 50
p |  |  | N |  | Poznámka položky ze soupisu | Memo
psc |  |  | N |  | Poznámka k souboru cen ze soupisu | Memo
pp |  |  | N |  | Plný popis položky ze soupisu | Memo
vv |  |  | N |  | Výkaz výměr (figura, výraz, výměra) ze soupisu | Text,Text,Double | 20, 150
fig |  |  | N |  | Rozpad figur | Text,Text,Double | 20, 150
DPH |  |  | A |  | Sazba DPH pro položku | eGSazbaDPH
Hmotnost |  |  | A |  | Hmotnost položky ze soupisu | Double
Suť |  |  | A |  | Suť položky ze soupisu | Double
Nh |  |  | N |  | Normohodiny položky ze soupisu | Double
Datová věta
Typ věty |  |  | Hodnota |  | Význam
eGSazbaDPH |  |  | základní |  | Základní sazba DPH
|  |  | snížená |  | Snížená sazba DPH
|  |  | nulová |  | Nulová sazba DPH
|  |  | zákl. přenesená |  | Základní sazba DPH přenesená
|  |  | sníž. přenesená |  | Snížená sazba DPH přenesená
eGTypZakazky |  |  | STA |  | Stavební objekt
|  |  | PRO |  | Provozní soubor
|  |  | ING |  | Inženýrský objekt
|  |  | VON |  | Vedlejší a ostatní náklady
|  |  | OST |  | Ostatní náklady
eGTypPolozky |  |  | 1 |  | Položka typu HSV
|  |  | 2 |  | Položka typu PSV
|  |  | 3 |  | Položka typu M
|  |  | 4 |  | Položka typu OST