## Třídící systém
Typ | Třídící kód | Název prvku | IFC třída | IFC předefinovaný typ | Typ
ARS + STA
ZÁKLADY, VÝKOPY SPODNÍ STAVBA
VK |  | Výkop | IfcEarthworksCut |  | VK
VK | VK01 | Jáma | IfcEarthworksCut | EXCAVATION | VK
VK | VK02 | Odkop | IfcEarthworksCut | CUT | VK
VK | VK03 | Rýha | IfcEarthworksCut | TRENCH | VK
VK | VK04 | Sejmutí ornice | IfcEarthworksCut | TOPSOILREMOVAL | VK
NS |  | Násyp | IfcEarthworksFill |  | NS
NS | NS01 | Zemina | IfcEarthworksFill | BACKFILL
NS | NS02 | Nakupovaný materiál | IfcEarthworksFill | BACKFILL | NS
NS | NS03 | Rozprostření ornice | IfcEarthworksFill | BACKFILL | NS
NS | NS04 | Založení trávníku | IfcEarthworksFill | NOTDEFINED | NS
BA |  | Aktivní zóna | IfcEarthworksFill |  | BA
BA | BA01 | Zemina | IfcEarthworksFill | NOTDEFINED | BA
SJ |  | Pažení stavební jámy | IfcWall |  | SJ
SJ | SJ01 | Betonové | IfcWall | NOTDEFINED | SJ
SJ | SJ02 | Železobetonové | IfcWall | NOTDEFINED | SJ
SJ | SJ03 | Ocelové | IfcWall | NOTDEFINED | SJ
SJ | SJ04 | Dřevěné | IfcWall | NOTDEFINED
ZO |  | Opěrná a podpůrná stěna | IfcWall |  | ZO
ZO | ZO01 | Betonová | IfcWall | SOLIDWALL | ZO
ZO | ZO02 | Železobetonová | IfcWall | SOLIDWALL | ZO
ZO | ZO03 | Gabionová | IfcWall | SOLIDWALL | ZO
ZO | ZO04 | Ocelová | IfcWall | SOLIDWALL | ZO
ZO | ZO05 | Kamenná | IfcWall | SOLIDWALL | ZO
ZO | ZO06 | Ztracené bednění | IfcWall | SOLIDWALL | ZO
DZ |  | Podkladní beton | IfcFooting |  | DZ
DZ | DZ01 | Beton | IfcFooting | PADFOOTING | DZ
DZ | DZ02 | Železobeton | IfcFooting | PADFOOTING
PP |  | Pilota | IfcPile |  | PP
PP | PP01 | Betonová | IfcPile | NOTDEFINED | PP
PP | PP02 | Železobetonová | IfcPile | NOTDEFINED | PP
PP | PP03 | Ocelová | IfcPile | NOTDEFINED | PP
PP | PP04 | Dřevěná | IfcPile | NOTDEFINED | PP
MP |  | Mikropilota | IfcPile |  | MP
MP | MP01 | Betonová | IfcPile | NOTDEFINED | MP
MP | MP02 | Železobetonová | IfcPile | NOTDEFINED | MP
MP | MP03 | Ocelová | IfcPile | NOTDEFINED | MP
MP | MP04 | Dřevěná | IfcPile | NOTDEFINED | VK
ZD |  | Základová deska | IfcFooting |  | ZD
ZD | ZD02 | Železobetonová | IfcFooting | PADFOOTING | ZD
ZP |  | Základová patka | IfcFooting |  | ZP
ZP | ZP01 | Betonová | IfcFooting | PADFOOTING | ZP
ZP | ZP02 | Železobetonová | IfcFooting | PADFOOTING | ZP
ZP | ZP03 | Kamenná | IfcFooting | PADFOOTING | ZP
ZP | ZP04 | Gabionová | IfcFooting | PADFOOTING | ZP
ZS |  | Základový pas | IfcFooting |  | ZS
ZS | ZS01 | Betonový | IfcFooting | STRIPFOOTING | ZS
ZS | ZS02 | Železobetonový | IfcFooting | STRIPFOOTING | VK
ZS | ZS03 | Kamenný | IfcFooting | STRIPFOOTING | ZS
ZS | ZS04 | Gabionový | IfcFooting | STRIPFOOTING | ZS
|  | HSV - KONSTRUKCE, SCHODIŠTĚ |  |  | 0
SN |  | Stěna | IfcWall |  | SN
SN | SN01 | Betonová | IfcWall | SOLIDWALL | SN
SN | SN02 | Železobetonová | IfcWall | SOLIDWALL | SN
SN | SN03 | Betonová tvarovka | IfcWall | SOLIDWALL | SN
SN | SN04 | Kamenná | IfcWall | SOLIDWALL | SN
SN | SN05 | Keramická dutinová | IfcWall | SOLIDWALL | SN
SN | SN06 | Plynosilikátová | IfcWall | SOLIDWALL | VK
SN | SN07 | Sádrokartonová | IfcWall | SOLIDWALL | SN
SN | SN08 | Vápenopísková | IfcWall | SOLIDWALL | SN
SN | SN09 | Ztracené bednění | IfcWall | SOLIDWALL | SN
SN | SN10 | Z cihel pálených | IfcWall | SOLIDWALL | SN
SN | SN11 | Skleněná | IfcWall | SOLIDWALL | SN
SN | SN12 | Luxferová | IfcWall | SOLIDWALL | SN
SN | SN13 | Kopilitová | IfcWall | SOLIDWALL | SN
SN | SN14 | Dřevěná | IfcWall | SOLIDWALL | SN
HL |  | Hlavice |  |  | HL
HL | HL01 | Železobetonová | IfcColumn | NOTDEFINED | VK
HL | HL02 | Kamenná | IfcColumn | NOTDEFINED | HL
HL | HL03 | Ocelová | IfcColumn |  | HL
SL |  | Sloup | IfcColumn | COLUMN | SL
SL | SL01 | Betonový | IfcColumn | COLUMN | SL
SL | SL02 | Železobetonový | IfcColumn | COLUMN | SL
SL | SL03 | Ocelový | IfcColumn | COLUMN | SL
SL | SL04 | Ocelobetonový | IfcColumn | COLUMN | SL
SL | SL05 | Dřevěný | IfcColumn | COLUMN | SL
SL | SL06 | Betonová tvarovka | IfcColumn | COLUMN | SL
SL | SL07 | Kamenný | IfcColumn | COLUMN | VK
SL | SL08 | Keramická dutinová tvarovka | IfcColumn | COLUMN | SL
SL | SL09 | Plynosilikátová tvarovka | IfcColumn | COLUMN | SL
SL | SL10 | Vápenopísková tvarovka | IfcColumn | COLUMN | SL
SL | SL11 | Z cihel plných | IfcColumn | COLUMN | SL
SD |  | Stropní deska | ifcSlab |  | SD
SD | SD01 | Ocelobetonová | ifcSlab | FLOOR | SD
SD | SD02 | Železobetonová | ifcSlab | FLOOR | SD
SD | SD03 | Keramická | ifcSlab | FLOOR | SD
SD | SD04 | Ocelová | ifcSlab | FLOOR | SD
SD | SD05 | Dřevěná | ifcSlab | FLOOR | NS
SD | SD06 | Skleněná | ifcSlab | FLOOR | SD
SD | SD07 | Plynosilikátová | ifcSlab | FLOOR | SD
SA |  | Stropní vložka | IfcMember |  | SA
SA | SA01 | Keramická | IfcMember | MEMBER | SA
SA | SA02 | Plynosilikátová | IfcMember | MEMBER | SA
IS |  | ISO nosník | IfcBeam |  | IS
IS | IS01 | ISO nosník | IfcBeam | BEAM | IS
SM |  | Smykový trn | IfcBeam |  | SM
SM | SM01 | Smykový trn | IfcBeam | BEAM | SM
IV |  | Izolace proti vibracím | IfcPlate |  | IV
IV | IV01 | Izolace proti vibracím | IfcPlate | NOTDEFINED | NS
KO |  | Kotevní deska | IfcPlate |  | KO
KO | KO01 | Kotevní deska | IfcPlate | NOTDEFINED | NS
TM |  | Nosník | IfcBeam |  | TM
TM | TM01 | Dřevěný | IfcBeam | BEAM | BA
TM | TM02 | Železobetonový | IfcBeam | BEAM | SJ
TM | TM03 | Ocelový | IfcBeam | BEAM | SJ
TM | TM04 | Keramický | IfcBeam | BEAM | SJ
TM | TM05 | Skleněný | IfcBeam | BEAM | SJ
TO |  | Táhlo | IfcTendon |  | TO
TO | TO01 | Ocelové | IfcTendon | NOTDEFINED | TO
TO | TO02 | Železobetonové | IfcTendon | NOTDEFINED | TO
TO | TO03 | Dřevěné | IfcTendon | NOTDEFINED | TO
VO |  | Vazník | IfcBeam |  | VO
VO | VO01 | Dřevěný | IfcBeam | BEAM | VO
VO | VO02 | Železobetonový | IfcBeam | BEAM | VO
VO | VO03 | Ocelový | IfcBeam | BEAM | VO
PA |  | Překlad | IfcBeam |  | PA
PA | PA01 | Železobetonový | IfcBeam | LINTEL | PA
PA | PA02 | Plynosilikátový | IfcBeam | LINTEL | NS
PA | PA03 | Keramický | IfcBeam | LINTEL | PA
PA | PA04 | Dřevěný | IfcBeam | LINTEL | PA
PA | PA05 | Kamenný | IfcBeam | LINTEL | PA
PA | PA06 | Ocelový | IfcBeam | LINTEL | PA
SH |  | Schodiště | IfcStair |  | SH
SH | SH01 | Betonové | IfcStair | NOTDEFINED | SH
SH | SH02 | Železobetonové | IfcStair | NOTDEFINED | SH
SH | SH03 | Ocelové | IfcStair | NOTDEFINED | SH
SH | SH04 | Dřevěné | IfcStair | NOTDEFINED | SH
SH | SH05 | Skleněné | IfcStair | NOTDEFINED | NS
SH | SH06 | Plynosilikátové | IfcStair | NOTDEFINED | SH
SH | SH07 | Kamenné | IfcStair | NOTDEFINED | SH
SR |  | Schodišťové rameno | IfcStairFlight |  | SR
SR | SR01 | Betonové | IfcStairFlight | NOTDEFINED | SR
SR | SR02 | Železobetonové | IfcStairFlight | NOTDEFINED | SR
SR | SR03 | Ocelové | IfcStairFlight | NOTDEFINED | SR
SR | SR04 | Dřevěné | IfcStairFlight | NOTDEFINED | SR
SY |  | Schodišťový stupeň | IfcBuildingElementProxy |  | SY
SY | SY01 | Dřevěný | IfcBuildingElementProxy | NOTDEFINED | SY
SY | SY02 | Kamenný | IfcBuildingElementProxy | NOTDEFINED | BA
SY | SY03 | Keramický | IfcBuildingElementProxy | NOTDEFINED | SY
SY | SY04 | Ocelový | IfcBuildingElementProxy | NOTDEFINED | SY
SY | SY05 | Teracový | IfcBuildingElementProxy | NOTDEFINED | SY
SY | SY06 | Plynosilikátový | IfcBuildingElementProxy | NOTDEFINED | SY
SY | SY07 | Skleněný | IfcBuildingElementProxy | NOTDEFINED | SY
SY | SY08 | Betonový | IfcBuildingElementProxy | NOTDEFINED | SY
SY | SY09 | Kobercový | IfcBuildingElementProxy | NOTDEFINED | SY
SP |  | Podesta | IfcSlab |  | SP
SP | SP01 | Betonová | IfcSlab | LANDING | SP
SP | SP02 | Železobetonová | IfcSlab | LANDING | BA
SP | SP03 | Ocelová | IfcSlab | LANDING | SP
SP | SP04 | Dřevěná | IfcSlab | LANDING | SP
SP | SP05 | Skleněná | IfcSlab | LANDING | SP
SC |  | Schodnice | IfcMember |  | SC
SC | SC01 | Betonová | IfcMember | STRINGER | SC
SC | SC02 | Železobetonová | IfcMember | STRINGER | SC
SC | SC03 | Ocelová | IfcMember | STRINGER | SC
SC | SC04 | Dřevěná | IfcMember | STRINGER | SC
NE |  | Nástupnice | IfcBuildingElementProxy |  | NE
NE | NE01 | Nástupnice | IfcBuildingElementProxy | NOTDEFINED | SJ
PE |  | Podstupnice | IfcBuildingElementProxy |  | PE
PE | PE01 | Dřevěná | IfcBuildingElementProxy | NOTDEFINED | PE
PE | PE02 | Kamenná | IfcBuildingElementProxy | NOTDEFINED | PE
PE | PE03 | Keramická | IfcBuildingElementProxy | NOTDEFINED | PE
PE | PE04 | Ocelová | IfcBuildingElementProxy | NOTDEFINED | PE
PE | PE05 | Teracová | IfcBuildingElementProxy | NOTDEFINED | PE
PE | PE06 | Skleněná | IfcBuildingElementProxy | NOTDEFINED | PE
RP |  | Rampa | IfcRamp |  | RP
RP | RP01 | Betonová | IfcRamp | NOTDEFINED | RP
RP | RP02 | Železobetonová | IfcRamp | NOTDEFINED | SJ
RP | RP03 | Ocelová | IfcRamp | NOTDEFINED | RP
RP | RP04 | Dřevěná | IfcRamp | NOTDEFINED | RP
RP | RP05 | Skleněná | IfcRamp | NOTDEFINED | RP
RP | RP06 | Kamenná | IfcRamp | NOTDEFINED | RP
|  | PSV - KOMPLETACE, SKLADBY, IZOLACE |  |  | 0
SK |  | Střešní krytina | IfcCovering |  | SK
SK | SK01 | Keramická | IfcCovering | ROOFING | SK
SK | SK02 | Betonová | IfcCovering | ROOFING | SK
SK | SK03 | Vláknocementová | IfcCovering | ROOFING | SK
SK | SK04 | Bitumenová | IfcCovering | ROOFING | SJ
SK | SK05 | Plechová | IfcCovering | ROOFING | SK
ST |  | Střecha | IfcRoof |  | ST
ST | ST01 | Plochá | IfcRoof | FLATROOF | ST
ST | ST02 | Šikmá | IfcRoof | NOTDEFINED | ST
PD |  | Podlaha | IfcCovering |  | PD
PD | PD01 | Keramická dlažba | IfcCovering | FLOORING | PD
PD | PD02 | Laminátová | IfcCovering | FLOORING | PD
PD | PD03 | Zdvojená | IfcCovering | FLOORING | PD
PD | PD04 | Litá | IfcCovering | FLOORING | PD
PD | PD05 | Dřevěná | IfcCovering | FLOORING | SJ
IT |  | Tepelná izolace | IfcCovering |  | IT
IT | IT01 | EPS | IfcCovering | INSULATION | IT
IT | IT02 | XPS | IfcCovering | INSULATION | IT
IT | IT03 | Vysokopevnostní polystyren | IfcCovering | INSULATION | IT
IT | IT04 | PUR | IfcCovering | INSULATION | IT
IT | IT05 | PIR | IfcCovering | INSULATION | IT
IT | IT06 | Minerální vata | IfcCovering | INSULATION | IT
IT | IT07 | Minerální vlna | IfcCovering | INSULATION | IT
IT | IT08 | Pěnové sklo | IfcCovering |  | IT
IH |  | Hydroizolace | IfcCovering | INSULATION | IH
IH | IH01 | Asfaltová | IfcCovering | INSULATION | ZO
IH | IH02 | Plastová | IfcCovering | INSULATION | ZO
IH | IH03 | Epoxidová | IfcCovering | INSULATION | ZO
IH | IH04 | Polyuretanová | IfcCovering | INSULATION | ZO
IH | IH05 | Silikátová | IfcCovering | INSULATION | ZO
IH | IH06 | Pryžová | IfcCovering | INSULATION | ZO
IA |  | Akustická izolace | IfcCovering |  | IA
IA | IA01 | Dřevěná | IfcCovering | CLADDING | DZ
IA | IA02 | Minerální | IfcCovering | CLADDING | DZ
IA | IA03 | PUR | IfcCovering | CLADDING | ZO
IA | IA04 | Akustický molitan | IfcCovering | CLADDING | IA
IA | IA05 | Lisovaná pěna | IfcCovering | CLADDING | IA
IA | IA06 | Pryžová | IfcCovering | CLADDING | IA
SF |  | Stropní panel | IfcSlab |  | SF
SF | SF01 | Dřevěný | IfcSlab | FLOOR | SF
SF | SF02 | Keramický | IfcSlab | FLOOR | SF
SF | SF03 | Ocelobetonový | IfcSlab | FLOOR | SF
SF | SF04 | Ocelový | IfcSlab | FLOOR | SF
SF | SF05 | Skleněný | IfcSlab | FLOOR | SF
SF | SF06 | Železobetonový | IfcSlab | FLOOR | ZO
SQ |  | Sokl podlahy | IfcCovering |  | SQ
SQ | SQ01 | Sokl podlahy | IfcCovering | FLOORING | SQ
DP |  | Dilatační prvek | IfcBuildingElementProxy |  | DP
DP | DP01 | Dilatační prvek | IfcBuildingElementProxy | NOTDEFINED | DP
|  | PSV - VÝROBKY A PRVKY |  |  | 0
SV |  | Světlík | IfcWindow |  | SV
SV | SV01 | Polykarbonát | IfcWindow | SKYLIGHT | SV
SV | SV02 | Luxfery | IfcWindow | SKYLIGHT | SV
SV | SV03 | Sklěněný | IfcWindow | SKYLIGHT | SV
SE |  | Světlovod | IfcWindow |  | SE
SE | SE01 | Světlovod | IfcWindow | SKYLIGHT | SE
ON |  | Okno | IfcWindow | WINDOW | ON
ON | ON01 | Okno | IfcWindow | WINDOW | ON
DD |  | Dveře | IfcDoor |  | DD
DD | DD01 | Dveře | IfcDoor | DOOR | DD
KV |  | Klempířský výrobek | IfcBuildingElementProxy |  | KV
KV | KV01 | Klempířský výrobek | IfcBuildingElementProxy | NOTDEFINED | KV
ZV |  | Zámečnický výrobek | IfcBuildingElementProxy |  | ZV
ZV | ZV01 | Zámečnický výrobek | IfcBuildingElementProxy | NOTDEFINED | ZV
TV |  | Truhlářský výrobek | IfcBuildingElementProxy |  | TV
TV | TV01 | Truhlářský výrobek | IfcBuildingElementProxy | NOTDEFINED | TV
OV |  | Ostatní výrobek | IfcBuildingElementProxy |  | OV
OV | OV01 | Ostatní výrobek | IfcBuildingElementProxy | NOTDEFINED | OV
KM |  | Spalinová cesta | IfcChimney |  | KM
KM | KM01 | Zděná | IfcChimney | NOTDEFINED | KM
KM | KM02 | Vložková | IfcChimney | NOTDEFINED | KM
KM | KM03 | Montovaná | IfcChimney | NOTDEFINED | KM
PU |  | Prostup | IfcBuildingElementProxy |  | PU
PU | PU01 | Ucpávka | IfcBuildingElementProxy | NOTDEFINED | PU
PU | PU02 | Požární prostup | IfcBuildingElementProxy | NOTDEFINED | ZO
PU | PU03 | Obecný prostup | IfcBuildingElementProxy | NOTDEFINED | PU
|  | ÚPRAVY POVRCHŮ, FASÁDY |  |  | 0
LP |  | Lehký obvodový plášť | IfcCurtainWall |  | LP
LP | LP01 | Terčový | IfcCurtainWall | NOTDEFINED | LP
LP | LP02 | Elementový | IfcCurtainWall | NOTDEFINED | LP
LP | LP03 | Rastrový | IfcCurtainWall | NOTDEFINED | LP
NL |  | Sloupek a paždík | IfcMember |  | NL
NL | NL01 | Ocelový | IfcMember | MULLION | NL
NL | NL02 | Hliníkový | IfcMember | MULLION | NL
NL | NL03 | Dřevěný | IfcMember | MULLION | ZO
PL |  | Panel LOP | IfcPlate |  | PL
PL | PL01 | Ocelový | IfcPlate | CURTAINPANEL | PL
PL | PL02 | Hliníkový | IfcPlate | CURTAINPANEL | PL
PL | PL03 | Dřevěný | IfcPlate | CURTAINPANEL | PL
PL | PL04 | Skleněný | IfcPlate | CURTAINPANEL | PL
TL |  | Terč | IfcMember |  | TL
TL | TL01 | Terč | IfcMember | NOTDEFINED | TL
PH |  | Podhled | IfcCovering |  | PH
PH | PH01 | Sádrokartonový | IfcCovering | CEILING | PH
PH | PH02 | Dřevěný | IfcCovering | CEILING | ZO
PH | PH03 | Minerální | IfcCovering | CEILING | PH
PH | PH04 | Kovový | IfcCovering | CEILING | PH
OD |  | Obklad | IfcCovering |  | OD
OD | OD01 | Kontaktní | IfcCovering | CLADDING | OD
OD | OD02 | Zavěšený | IfcCovering | CLADDING | OD
MB |  | Malba | IfcCovering |  | MB
MB | MB01 | Vápenná | IfcCovering | NOTDEFINED | MB
MB | MB02 | Klihová | IfcCovering | NOTDEFINED | MB
MB | MB03 | Disperzní | IfcCovering | NOTDEFINED | MB
MB | MB03 | Latexová | IfcCovering | NOTDEFINED | DZ
OM |  | Omítka | IfcCovering |  | OM
OM | OM01 | Vápenná | IfcCovering | NOTDEFINED | OM
OM | OM02 | Vápenocementová | IfcCovering | NOTDEFINED | OM
OM | OM03 | Cementová | IfcCovering | NOTDEFINED | OM
OM | OM04 | Sádrová | IfcCovering | NOTDEFINED | OM
OM | OM05 | Vápenosádrová | IfcCovering | NOTDEFINED | OM
OM | OM06 | Hliněná | IfcCovering | NOTDEFINED | OM
OM | OM07 | Barytová | IfcCovering | NOTDEFINED | OM
NK |  | Nábytek | IfcFurniture |  | NK
NK | NK01 | Nábytek | IfcFurniture | NOTDEFINED | DZ
VA |  | Výsadba | IfcBuildingElementProxy |  | VA
VA | VA01 | Výsadba | IfcBuildingElementProxy | NOTDEFINED | VA
|  | MÍSTNOSTI A PROSTORY |  |  | 0
MM |  | Místnost | IfcSpace |  | MM
MM | MM01 | Místnost | IfcSpace | INTERNAL | MM
ZA |  | Zóna | IfcSpace |  | ZA
ZA | ZA01 | Zóna | IfcSpace | SPACE | ZA
|  | VYBAVENÍ |  |  | 0
VT |  | Výtah | IfcTransportElement |  | VT
VT | VT01 | Výtah | IfcTransportElement | ELEVATOR | VT
TE |  | Travelátor | IfcTransportElement |  | TE
TE | TE01 | Travelátor | IfcTransportElement | MOVINGWALKWAY | PP
SB |  | Spotřebič | IfcElectricAppliance |  | SB
SB | SB01 | Pračka | IfcElectricAppliance | WASHINGMACHINE | PP
SB | SB02 | Myčka | IfcElectricAppliance | DISHWASHER | PP
SB | SB03 | Trouba | IfcElectricAppliance | ELECTRICOOKER | MP
SB | SB04 | Varná deska | IfcElectricAppliance | ELECTRICOOKER | MP
SB | SB05 | Mikrovlná trouba | IfcElectricAppliance | MICROWAVE | MP
SB | SB06 | Lednice | IfcElectricAppliance | REFRIGERATOR | MP
SB | SB07 | Kávovar | IfcElectricAppliance | NOTDEFINED | PP
SB | SB08 | Kopírka | IfcElectricAppliance | PHOTOCOPIER | SB
SB | SB09 | Monitor | IfcAudioVisualAppliance | DISPLAY | SB
SB | SB10 | Mraznička | IfcElectricAppliance | FREEZER | SB
SB | SB11 | Počítač | IfcCommunicationAppliance | COMPUTER | SB
SB | SB12 | Rádio | IfcAudioVisualAppliance | PLAYER | SB
SB | SB13 | Rychlovarná konvice | IfcElectricAppliance | NOTDEFINED | SB
SB | SB14 | Scanner | IfcCommunicationAppliance | SCANNER | SB
SB | SB15 | Skartovač | IfcCommunicationAppliance | NOTDEFINED | SB
SB | SB16 | Sušička | IfcElectricAppliance | TUMBLEDRYER | SB
SB | SB17 | Televize | IfcAudioVisualAppliance | DISPLAY | PP
SB | SB18 | Tiskárna | IfcCommunicationAppliance | PRINTER | SB
SB | SB19 | Ventilátor | IfcElectricAppliance | NOTDEFINED | SB
|  | OSTATNÍ |  |  | 0
VY |  | Výplň prostupu | IfcCovering |  | VY
VY | VY02 | Prostupová pažnice | IfcCovering | SLEEVING | VY
VY | VY03 | Prostupové tvarovky | IfcCovering | SLEEVING | VY
VY | VY04 | Kabelové prostupy | IfcCovering | SLEEVING | VY
VY | VY05 | Těsnící vložky | IfcCovering | SLEEVING | VY
VY | VY06 | Těsnící prstence proti netlakové vodě | IfcCovering | SLEEVING | VY
VY | VY07 | Těsnící prstence proti tlakové vodě | IfcCovering | SLEEVING | PP
VY | VY07 | Záslepky | IfcCovering | SLEEVING | VY
VY | VY08 | Bez specifikace | IfcCovering | SLEEVING | VY
VD |  | Vrstva skladby stropu | IfcSlab |  | VD
VD | VD01 | Vrstva skladby stropu | IfcSlab | FLOOR | VD
VS |  | Vrstva skladby střechy | IfcRoof |  | VS
VS | VS01 | Vrstva skladby střechy | IfcRoof |  | VS
PS |  | Vrstva skladby podlahy | IfcCovering |  | PS
PS | PS01 | Vrstva skladby podlahy | IfcCovering | FLOORING | PS
|  | TZB |  |  | 0
|  | STROJE A ZAŘÍZENÍ |  |  | 0
JV |  | Jednotka VZT | IfcUnitaryEquipment |  | JV
JV | JV01 | Samostatná | IfcUnitaryEquipment | AIRCONDITIONINGUNIT | JV
JV | JV02 | Do potrubí | IfcUnitaryEquipment | AIRCONDITIONINGUNIT | JV
FC |  | Fan Coil | IfcAirTerminalBox |  | FC
FC | FC01 | Připojitelný na VZT potrubí | IfcAirTerminalBox | VARIABLEFLOWPRESSUREINDEPENDANT | FC
FC | FC02 | Parapetní, nástěnný | IfcAirTerminalBox | VARIABLEFLOWPRESSUREINDEPENDANT | FC
FC | FC03 | Kazetový | IfcAirTerminalBox | VARIABLEFLOWPRESSUREINDEPENDANT | FC
FC | FC04 | Podstropní | IfcAirTerminalBox | VARIABLEFLOWPRESSUREINDEPENDANT | FC
FC | FC05 | Mezistropní | IfcAirTerminalBox | VARIABLEFLOWPRESSUREINDEPENDANT | FC
VB |  | VAV Box | IfcAirTerminalBox |  | VB
VB | VB01 | VAV Box | IfcAirTerminalBox | CONSTANTFLOW | VB
LX |  | Plenum box | IfcAirTerminalBox |  | LX
LX | LX01 | Plenum box | IfcAirTerminalBox | CONSTANTFLOW | LX
OP |  | Odsavač par | IFcPump |  | OP
OP | OP01 | Odsavač par | IFcPump | NOTDEFINED | OP
VN |  | Ventilátor | IfcFan |  | VN
VN | VN01 | Axiální | IfcFan | TUBEAXIAL | VN
VN | VN02 | Radiální | IfcFan | CENTRIFUGALRADIAL | VN
VN | VN03 | Diagonální | IfcFan | NOTDEFINED | VN
VN | VN04 | Tangenciální | IfcFan | NOTDEFINED | MP
VI |  | Výměník | IfcHeatExchanger |  | VI
VI | VI01 | Deskový | IfcHeatExchanger | PLATE | VI
VI | VI02 | Deskový rozebíratelný | IfcHeatExchanger | PLATE | VI
VI | VI03 | Deskový pájený | IfcHeatExchanger | PLATE | VI
VI | VI04 | Trubkový | IfcHeatExchanger | SHELLANDTUBE | VI
EK |  | Směšovací komora | IfcDistributionChamberElement |  | EK
EK | EK01 | Směšovací komora | IfcDistributionChamberElement | VALVECHAMBER | EK
CH |  | Chladič | IfcChiller |  | CH
CH | CH01 | Vodní | IfcChiller | WATERCOOLED | CH
CH | CH02 | Suchý | IfcChiller | NOTDEFINED | MP
RV |  | Rozvaděč | IfcElectricDistributionBoard |  | RV
RV | RV01 | Rozvaděč DBO | IfcElectricDistributionBoard | DISTRIBUTIONBOARD | RV
RV | RV02 | Rozvaděč výkonový | IfcElectricDistributionBoard | DISTRIBUTIONBOARD | RV
RV | RV03 | Elektroměrový | IfcElectricDistributionBoard | DISTRIBUTIONBOARD | RV
RV | RV04 | Rozvaděč pojistkový | IfcElectricDistributionBoard | DISTRIBUTIONBOARD | RV
RV | RV05 | Rozvaděč s bateriemi | IfcElectricDistributionBoard | DISTRIBUTIONBOARD | RV
ZC |  | Zvlhčovač | IfcHumidifier |  | ZC
ZC | ZC01 | Zvlhčovač | IfcHumidifier | NOTDEFINED | ZC
ZE |  | Zdroj tepla | IfcBoiler | NOTDEFINED | ZE
ZE | ZE01 | Kotel elektrický | IfcBoiler | NOTDEFINED | MP
ZE | ZE02 | Kotel plynový | IfcBoiler | NOTDEFINED | ZE
ZE | ZE03 | Chiller | IfcChiller | NOTDEFINED | ZE
ZE | ZE04 | Chladící jednotka | IfcChiller | NOTDEFINED | ZE
ZE | ZE05 | Chladicí věž | IfcCoolingTower | NOTDEFINED | ZE
ZE | ZE06 | Tepelné čerpadlo | IfcHeatExchanger | NOTDEFINED | ZE
ZE | ZE07 | Kogenerace | IfcElectricalElement |  | ZE
YP |  | Vyvíječ páry | IfcBoiler |  | YP
YP | YP01 | Vyvíječ páry | IfcBoiler | STEAM | YP
UM |  | Úpravna teplonosné látky | IfcBuildingElementProxy | NOTDEFINED | UM
UM | UM01 | Ohřívač teplé vody elektrický | IfcBuildingElementProxy | NOTDEFINED | MP
UM | UM02 | Odvodňovač | IfcBuildingElementProxy | NOTDEFINED | UM
UM | UM03 | Bloková úprava vody | IfcBuildingElementProxy | NOTDEFINED | UM
ZN |  | Zásobník | IfcTank |  | ZN
ZN | ZN01 | Stojatý | IfcTank | STORAGE | ZN
ZN | ZN02 | Ležatý | IfcTank | STORAGE | ZN
ZN | ZN03 | Nádoba na sůl | IfcTank | STORAGE | ZN
ZN | ZN04 | Na pelety | IfcTank | STORAGE | ZN
ZN | ZN05 | Přímo ohřívaný | IfcTank | STORAGE | ZN
ZN | ZN06 | Nepřímo ohřívaný | IfcTank | STORAGE | ZN
VL |  | Ventilová stanice a sestava | IfcDistributionChamberElement |  | VL
VL | VL01 | Ventilová stanice a sestava | IfcDistributionChamberElement | VALVECHAMBER | ZD
RS |  | Rozdělovač | IfcJunctionBox |  | RS
RS | RS01 | Patrový | IfcJunctionBox | NOTDEFINED | ZP
RS | RS02 | Sdružený | IfcJunctionBox | NOTDEFINED | ZP
RS | RS03 | Hydraulický rozdělovač | IfcJunctionBox | NOTDEFINED | ZP
EN |  | Tlaková nádoba | IfcTank |  | EN
EN | EN01 | Tlaková nádoba | IfcTank | PRESSUREVESSEL | ZP
EN | EN02 | Expanzní nádoba | IfcTank | EXPANSION | ZS
EN | EN03 | Vzdušník | IfcTank | NOTDEFINED | ZS
DA |  | Zdroje záložního napájení | IfcElectricFlowStorageDevice |  | DA
DA | DA01 | Rotační zdroj | IfcElectricFlowStorageDevice | UPS | DA
DA | DA02 | Statický zdroj | IfcElectricFlowStorageDevice | UPS | DA
DA | DA03 | Chemický zdroj | IfcElectricFlowStorageDevice | UPS | DA
RC |  | Racková zařízení | IfcJunctionBox |  | RC
RC | RC01 | Vyvazovací panel | IfcJunctionBox | DATA | RC
RC | RC02 | Rozvaděč | IfcJunctionBox | DATA | RC
RC | RC03 | Ventilační jednotka | IfcJunctionBox | DATA | RC
TN |  | Transformátor | IfcTransformer |  | TN
TN | TN01 | Transformátor | IfcTransformer | NOTDEFINED | TN
VJ |  | Výměníková jednotka | IfcHeatExchanger |  | VJ
VJ | VJ01 | Výměníková stanice | IfcHeatExchanger | NOTDEFINED | VJ
OU |  | Odlučovač tuku | IfcInterceptor |  | OU
OU | OU01 | Prvek bez názvu | IfcInterceptor | GREASE | OU
VM |  | Rekuperační výměníková jednotka | IfcBuildingElementProxy |  | VM
VM | VM01 | Rekuperační výměníková jednotka | IfcBuildingElementProxy | NOTDEFINED | VM
ML |  | Split a multisplit systém | IfcBuildingElementProxy |  | ML
ML | ML01 | Vnitřní nástěnná jednotka | IfcBuildingElementProxy | NOTDEFINED | ML
ML | ML02 | Vnitřní podstropní jednotka | IfcBuildingElementProxy | NOTDEFINED | ML
ML | ML03 | Vnitřní kazetová jednotka | IfcBuildingElementProxy | NOTDEFINED | ML
ML | ML04 | Vnitřní parapetová jednotka | IfcBuildingElementProxy | NOTDEFINED | ZP
ML | ML05 | Venkovní kondenzační jednotka | IfcBuildingElementProxy | NOTDEFINED | ML
|  | KONCOVÉ PRVKY |  |  | 0
ZT |  | Zařizovací předmět | IfcSanitaryTerminal |  | ZT
ZT | ZT01 | Záchodová mísa | IfcSanitaryTerminal | TOILETPAN | ZT
ZT | ZT02 | Pisoár | IfcSanitaryTerminal | URINAL | ZT
ZT | ZT03 | Bidet | IfcSanitaryTerminal | BIDET | ZT
ZT | ZT04 | Výlevka | IfcSanitaryTerminal | NOTDEFINED | ZT
ZT | ZT05 | Umyvadlo | IfcSanitaryTerminal | WASHHANDBASIN | ZT
ZT | ZT06 | Dřez | IfcSanitaryTerminal | SINK | ZT
ZT | ZT07 | Vana | IfcSanitaryTerminal | BATH | ZP
ZT | ZT08 | Sprchový kout | IfcSanitaryTerminal | SHOWER | ZT
ZT | ZT09 | Baterie | IfcValve | FAUCET | ZT
ZT | ZT10 | Pitná studánka | IfcSanitaryTerminal | SANITARYFOUNTAIN | ZT
ZT | ZT11 | Závěsný WC komplet | IfcSanitaryTerminal | NOTDEFINED | ZT
ZT | ZT12 | Splachovací nádrž | IfcSanitaryTerminal | CISTERN | ZT
KP |  | Podlahové a kapilární vytápění | IfcSpaceHeater |  | KP
KP | KP01 | Teplovodní | IfcSpaceHeater | NOTDEFINED | KP
KP | KP02 | Elektrické | IfcSpaceHeater | NOTDEFINED | KP
KP | KP03 | Kapilární rohože | IfcSpaceHeater | NOTDEFINED | KP
PI |  | Požární poplachové zařízení | IfcAlarm |  | PI
PI | PI01 | Obslužné pole požární ochrany | IfcAlarm | SIREN | PI
PI | PI02 | Optická signalizace | IfcAlarm | LIGHT | PI
PI | PI03 | Houkačka | IfcAlarm | NOTDEFINED | PI
RZ |  | Rozstřikovače | IfcFireSuPPRessionTerminal |  | RZ
RZ | RZ01 | Normální | IfcFireSuPPRessionTerminal | SPRINKLER | RZ
RZ | RZ02 | Stropní polozapuštěné | IfcFireSuPPRessionTerminal | SPRINKLER | RZ
RZ | RZ03 | Stropní pauštěné | IfcFireSuPPRessionTerminal | SPRINKLER | RZ
RZ | RZ04 | Stropní zakryté | IfcFireSuPPRessionTerminal | SPRINKLER | RZ
RZ | RZ05 | Stranové | IfcFireSuPPRessionTerminal | SPRINKLER | RZ
OS |  | Svítidlo | IfcLightFixture |  | OS
OS | OS01 | LED | IfcLightFixture | NOTDEFINED | OS
OS | OS02 | Zářivkové | IfcLightFixture | NOTDEFINED | OS
OS | OS03 | Výbojkové | IfcLightFixture | NOTDEFINED | OS
OS | OS04 | Sodíkové | IfcLightFixture | NOTDEFINED | OS
OS | OS05 | Žárovkové | IfcLightFixture | NOTDEFINED | OS
OT |  | Otopné těleso | IfcSpaceHeater |  | OT
OT | OT01 | Deskové | IfcSpaceHeater | RADIATOR | OT
OT | OT02 | Trubkové | IfcSpaceHeater | RADIATOR | OT
OT | OT03 | Článkové | IfcSpaceHeater | RADIATOR | OT
OT | OT04 | Konvektor podlahový | IfcSpaceHeater | CONVECTOR | ZP
OT | OT05 | Konvektor samostojný | IfcSpaceHeater | CONVECTOR | OT
OT | OT06 | Konvektor nástěnný | IfcSpaceHeater | CONVECTOR | OT
VP |  | Vpust | IfcWasteTerminal |  | VP
VP | VP01 | Střešní | IfcWasteTerminal | ROOFDRAIN | VP
VP | VP02 | Podlahová | IfcWasteTerminal | FLOORWASTE | VP
VP | VP03 | Vtok | IfcWasteTerminal | FLOORWASTE | VP
VP | VP04 | Uliční | IfcWasteTerminal |  | VP
VP | VP05 | Horská | IfcWasteTerminal |  | VP
SZ |  | Senzor | IfcFlowMeter |  | SZ
SZ | SZ01 | Vodoměr | IfcFlowMeter | WATERMETER | ZS
SZ | SZ02 | Požární hlásič | IfcSensor | FIRESENSOR | SZ
SZ | SZ03 | Elektroměr | IfcFlowMeter | ENERGYMETER | SZ
SZ | SZ04 | Plynoměr | IfcFlowMeter | GASMETER | SZ
SZ | SZ05 | Teploměr | IfcFlowInstrument | TEMPERATURESENSOR | SZ
SZ | SZ06 | Tlakoměr | IfcSensor | PRESSURESENSOR | SZ
SZ | SZ07 | Termostat | IfcSensor | MULTIPOSITION | SZ
SZ | SZ08 | Kalorimetr | IfcController | HEATSENSOR | SZ
SZ | SZ09 | Průtokoměr | IfcSensor | FLOWSENSOR | SZ
SZ | SZ10 | Tlaková diference | IfcSensor | PRESSURESENSOR | SZ
SZ | SZ11 | Rychlost proudění | IfcSensor | FLOWSENSOR | ZS
SZ | SZ12 | Hladiny | IfcSensor | LEVELSENSOR | SZ
SZ | SZ13 | Relativní vlhkosti | IfcSensor | HUMIDITYSENSOR | SZ
SZ | SZ14 | Pohybu | IfcSensor | MOVEMENTSENSOR | SZ
SZ | SZ15 | Soumrakový | IfcSensor | LIGHTSENSOR | SZ
SZ | SZ16 | Diagonální | IfcSensor | NOTDEFINED | SZ
SZ | SZ17 | Tříštění skla | IfcSensor | NOTDEFINED | SZ
SZ | SZ18 | Okenní kontakt | IfcSensor | CONTACTSENSOR | SZ
SZ | SZ19 | Urychlovač | IfcSensor | NOTDEFINED | SZ
SZ | SZ20 | Reléový indikátor polohy | IfcSensor | NOTDEFINED | SZ
SZ | SZ21 | Kondenzační smyčka | IfcSensor | NOTDEFINED | VK
SZ | SZ22 | Senzory osvětlení | IfcSensor | NOTDEFINED | ZS
MS |  | Monitorovací a alarmový systém | IfcUnitaryControlElement |  | MS
MS | MS01 | Indikátorový panel | IfcUnitaryControlElement | ALARMPANEL | MS
VV |  | Distribuční elementy | IfcAirTerminal |  | VV
VV | VV01 | Výustka | IfcAirTerminal | DIFFUSER | SN
VV | VV02 | Talířový ventil | IfcAirTerminal | DIFFUSER | SN
VV | VV03 | Anemostat | IfcAirTerminal | DIFFUSER | SN
VV | VV04 | Štěrbinová vyústka | IfcAirTerminal | DIFFUSER | SN
VV | VV05 | Dýza | IfcAirTerminal | DIFFUSER | SN
VV | VV06 | Přefuk | IfcAirTerminal | DIFFUSER | ZS
VV | VV07 | Mřížka | IfcAirTerminal | DIFFUSER | VV
VV | VV08 | Žaluzie | IfcAirTerminal | LOUVRE | VV
VV | VV09 | Hlavice | IfcAirTerminal | DIFFUSER | VV
VV | VV10 | Difuzor | IfcAirTerminal | DIFFUSER | VV
VV | VV11 | Vytěsňovací vyúst | IfcAirTerminal | DIFFUSER | VV
VV | VV12 | Vzduchová clona | IfcAirTerminal | GRILLE | VV
VV | VV13 | Indukční jednotka | IfcAirTerminal | NOTDEFINED | VV
VV | VV14 | Velkoobjemová vyúst | IfcAirTerminal | DIFFUSER | VV
TS |  | Terminální sestava | IfcMedicalDevice |  | TS
TS | TS01 | Vstupní sestava terminálních jednotek | IfcMedicalDevice | NOTDEFINED | ZS
TS | TS02 | Výstupní sestava terminálních jednotek | IfcMedicalDevice | NOTDEFINED | TS
TS | TS03 | Terminální sestava odvodu anestetických plynů AGSS | IfcMedicalDevice | NOTDEFINED | TS
TS | TS04 | Přenosové sestava terminálních jednotek AGSS | IfcMedicalDevice | NOTDEFINED | TS
TS | TS05 | Přenosové sestava terminálních jednotek AGSS | IfcMedicalDevice | NOTDEFINED | TS
RI |  | Řídící zařízení | IfcUnitaryControlElement |  | RI
RI | RI01 | Ústředna EPS | IfcUnitaryControlElement | CONTROLPANEL | RI
RI | RI02 | Tablo EPS | IfcUnitaryControlElement | CONTROLPANEL | RI
RI | RI03 | Zařízení dálkového přenosu | IfcUnitaryControlElement | CONTROLPANEL | RI
RI | RI04 | Obslužné pole požární ochrany | IfcUnitaryControlElement | CONTROLPANEL | RI
RI | RI05 | Ústředna EZS | IfcUnitaryControlElement | CONTROLPANEL | RI
OL |  | Ovládací zařízení | IfcController |  | OL
OL | OL01 | Čtečka karet | IfcSensor | IDENTIFIERSENSOR | OL
OL | OL02 | Dveřní interkom | IfcAudioVisualAppliance | SPEAKER | OL
OL | OL03 | Elektrický otevírač dveří | IfcController | NOTDEFINED | OL
BL |  | Bleskosvod | IfcCableSegment |  | BL
BL | BL01 | Jímací tyč | IfcCableSegment | CONDUCTORSEGMENT | BL
BL | BL02 | Jímací vodič | IfcCableSegment | CONDUCTORSEGMENT | BL
BL | BL03 | Svorka | IfcCableFitting | CONNECTOR | BL
BL | BL04 | Uzemňovací vodič | IfcCableSegment | CONDUCTORSEGMENT | BL
BL | BL05 | Podpěra | IfcCableFitting | NOTDEFINED | SN
BL | BL06 | Zkušební svorka | IfcCableFitting | CONNECTOR | BL
BL | BL07 | Distanční držák | IfcCableFitting | NOTDEFINED | BL
DS |  | Dobíjecí stanice osobních aut | IfcBuildingElementProxy |  | DS
DS | DS01 | Dobíjecí stanice osobních aut | IfcBuildingElementProxy | NOTDEFINED | DS
HP |  | Hasicí přístroj | IfcFireSuPPRessionTerminal |  | HP
HP | HP01 | Hasicí přístroj | IfcFireSuPPRessionTerminal | NOTDEFINED | HP
IJ |  | Indukční jednotka | IfcCooledBeam |  | IJ
IJ | IJ01 | Indukční jednotka | IfcCooledBeam | NOTDEFINED | IJ
MH |  | Hlavice a trysky | IfcFireSuPPRessionTerminal |  | MH
MH | MH01 | Rotační | IfcFireSuPPRessionTerminal | SPRINKLER | SN
MH | MH02 | Fixní | IfcFireSuPPRessionTerminal | SPRINKLER | MH
MH | MH03 | Pro skrápění | IfcFireSuPPRessionTerminal | SPRINKLER | MH
PC |  | Klíčový trezor požární ochrany | IfcBuildingElementProxy |  | PC
PC | PC01 | Klíčový trezor požární ochrany | IfcBuildingElementProxy | NOTDEFINED | PC
PQ |  | Podlahová krabice | IfcBuildingElementProxy |  | PQ
PQ | PQ01 | Podlahová krabice | IfcBuildingElementProxy | NOTDEFINED | PQ
ZK |  | Zásuvková skříň | IfcOutlet |  | ZK
ZK | ZK01 | Zásuvková skříň | IfcOutlet | NOTDEFINED | ZK
SI |  | Spínač | IfcController |  | SI
SI | SI01 | Řazení č.1 | IfcController | NOTDEFINED | SN
SI | SI02 | Řazení č.2 | IfcController | NOTDEFINED | SI
SI | SI03 | Řazení č.5 | IfcController | NOTDEFINED | SI
SI | SI04 | Řazení č.6 | IfcController | NOTDEFINED | SI
SI | SI05 | Řazení č.7 | IfcController | NOTDEFINED | SI
SI | SI06 | Řazení č.6+6 | IfcController | NOTDEFINED | SI
SI | SI07 | Řazení č.6+1 | IfcController | NOTDEFINED | SI
SI | SI08 | Stmívač | IfcSwitchingDevice | DIMMERSWITCH | SI
SI | SI09 | Tlačítko 1/10 | IfcController | NOTDEFINED | SI
SI | SI10 | Pohybový | IfcSensor | MOVEMENTSENSOR | SI
SI | SI11 | Soumrakové čidlo | IfcSensor | LIGHTSENSOR | SN
SI | SI12 | Žaluziový | IfcController | NOTDEFINED | SI
VX |  | Vývod | IfcOutlet |  | VX
VX | VX01 | Slaboproudý | IfcOutlet | POWEROUTLET | VX
VX | VX02 | Silnoproudý | IfcOutlet | POWEROUTLET | VX
VX | VX03 | Vstupně výstupní modul | IfcOutlet | NOTDEFINED | VX
VX | VX04 | Nouzové tlačítko | IfcSwitchingDevice | EMERGENCYSTOP | VX
VX | VX05 | Zvonek domovní | IfcOutlet | AUDIOVISUALOUTLET | VX
ZR |  | Zdroj nepřerušovaného napájení | IfcElectricGenerator |  | ZR
ZR | ZR01 | Online | IfcElectricGenerator | NOTDEFINED | ZR
ZR | ZR02 | Offline | IfcElectricGenerator | NOTDEFINED | SN
SG |  | Signalizační zařízení | IfcBuildingElementProxy |  | SG
SG | SG01 | Houkačka | IfcBuildingElementProxy | NOTDEFINED | SG
SG | SG02 | Siréna | IfcBuildingElementProxy | NOTDEFINED | SG
|  | POTRUBÍ A TRUBKY |  |  | 0
TR |  | Trubka | IfcPipeSegment |  | TR
TR | TR01 | Měď | IfcPipeSegment | NOTDEFINED | TR
TR | TR02 | Ocel | IfcPipeSegment | NOTDEFINED | TR
TR | TR03 | Ocel pozinkovaná | IfcPipeSegment | NOTDEFINED | TR
TR | TR04 | Ocel nerezová | IfcPipeSegment | NOTDEFINED | TR
TR | TR05 | Ocel litinová | IfcPipeSegment | NOTDEFINED | SN
TR | TR06 | Polyvinyl chlorid (PVC) | IfcPipeSegment | NOTDEFINED | TR
TR | TR07 | Polybutylen (PB) | IfcPipeSegment | NOTDEFINED | TR
TR | TR08 | Polypropylen (PP) | IfcPipeSegment | NOTDEFINED | TR
TR | TR09 | Polypropylen Random Copolymer (PPR) | IfcPipeSegment | NOTDEFINED | TR
TR | TR10 | Polypropylene Random Cristallinity Temperature (PP RCT) | IfcPipeSegment | NOTDEFINED | TR
TR | TR11 | Polyethylen (PE) | IfcPipeSegment | NOTDEFINED | TR
TR | TR12 | High-density Polyethylene (HDPE) | IfcPipeSegment | NOTDEFINED | TR
TR | TR13 | Cross-Linked Polyethylene (PEX) | IfcPipeSegment | NOTDEFINED | TR
TR | TR14 | Mosaz | IfcPipeSegment | NOTDEFINED | TR
TR | TR15 | Kamenina | IfcPipeSegment | NOTDEFINED | VK
TR | TR16 | Potrubí | IfcPipeSegment | NOTDEFINED | SN
TT |  | Tvarovka trubek | IfcPipeFitting |  | TT
TT | TT01 | Měď | IfcPipeFitting | NOTDEFINED | SN
TT | TT02 | Ocel | IfcPipeFitting | NOTDEFINED | SN
TT | TT03 | Ocel pozinkovaná | IfcPipeFitting | NOTDEFINED | SN
TT | TT04 | Ocel nerezová | IfcPipeFitting | NOTDEFINED | SN
TT | TT05 | Ocel litinová | IfcPipeFitting | NOTDEFINED | SN
TT | TT06 | Polyvinyl chlorid (PVC) | IfcPipeFitting | NOTDEFINED | SN
TT | TT07 | Polybutylen (PB) | IfcPipeFitting | NOTDEFINED | HL
TT | TT08 | Polypropylen (PP) | IfcPipeFitting | NOTDEFINED | SN
TT | TT09 | Polypropylene Random Copolymer (PPR) | IfcPipeFitting | NOTDEFINED | TT
TT | TT10 | Polypropylene Random Cristallinity Temperature (PP RCT) | IfcPipeFitting | NOTDEFINED | TT
TT | TT11 | Polyethylen (PE) | IfcPipeFitting | NOTDEFINED | TT
TT | TT12 | High-density Polyethylene (HDPE) | IfcPipeFitting | NOTDEFINED | TT
TT | TT13 | Cross-Linked Polyethylene (PEX) | IfcPipeFitting | NOTDEFINED | TT
TT | TT14 | Mosaz | IfcPipeFitting | NOTDEFINED | TT
TT | TT15 | Mosaz | IfcPipeFitting | NOTDEFINED | TT
TT | TT16 | Kompozitní materiál | IfcPipeFitting | NOTDEFINED | TT
PO |  | Potrubí | IfcDuctSegment | NOTDEFINED | PO
PO | PO01 | Plastové | IfcDuctSegment | NOTDEFINED | SN
PO | PO02 | Pozinkované | IfcDuctSegment | NOTDEFINED | PO
PO | PO03 | Nerezové | IfcDuctSegment | NOTDEFINED | PO
PO | PO04 | Polypropylenové | IfcDuctSegment | NOTDEFINED | PO
PO | PO05 | Flexi | IfcDuctSegment | NOTDEFINED | PO
TA |  | Tvarovka potrubí | IfcPipeFitting |  | TA
TA | TA01 | Plastové | IfcPipeFitting | NOTDEFINED | TA
TA | TA02 | Pozinkové | IfcPipeFitting | NOTDEFINED | TA
TA | TA03 | Nerezové | IfcPipeFitting | NOTDEFINED | TA
TA | TA04 | Polypropylenové | IfcPipeFitting | NOTDEFINED | TA
TA | TA05 | Flexi | IfcPipeFitting | NOTDEFINED | SN
TA | TA06 | Vinuté | IfcPipeFitting | NOTDEFINED | TA
IZ |  | Izolace TZB | IfcCovering |  | IZ
IZ | IZ01 | Tepelná | IfcCovering | INSULATION | IZ
IZ | IZ02 | Akustická | IfcCovering | SLEEVING | IZ
IZ | IZ03 | Protipožární | IfcCovering | SLEEVING | IZ
|  | PRVKY NA POTRUBÍ A TRUBKÁCH |  |  | 0
CO |  | Čerpadlo | IfcPump |  | CO
CO | CO01 | Odstředivé radiální | IfcPump | NOTDEFINED | CO
CO | CO02 | Odstředivé diagonální | IfcPump | NOTDEFINED | CO
CO | CO03 | Axiální | IfcPump | NOTDEFINED | SN
CO | CO04 | Obvodové | IfcPump | NOTDEFINED | CO
CO | CO05 | Labyrintové | IfcPump | NOTDEFINED | CO
CO | CO06 | Rotační | IfcPump | NOTDEFINED | CO
CO | CO07 | Peristaltické | IfcPump | NOTDEFINED | CO
CO | CO08 | S kmitavým pohybem | IfcPump | NOTDEFINED | CO
CO | CO09 | Zdvižné | IfcPump | NOTDEFINED | CO
CO | CO10 | Proudové | IfcPump | NOTDEFINED | CO
CO | CO11 | Plynotlaké | IfcPump | NOTDEFINED | CO
CO | CO12 | Mamutové | IfcPump | NOTDEFINED | CO
CO | CO13 | Elektromagnetické | IfcPump | NOTDEFINED | SN
CO | CO14 | Kombinované | IfcPump | NOTDEFINED | CO
OX |  | Přečerpávací box | IfcPump |  | OX
OX | OX01 | Přečerpávací box | IfcPump | NOTDEFINED | OX
FI |  | Filtr | IfcFilter |  | FI
FI | FI01 | Dechlorační | IfcFilter | WATERFILTER | FI
FI | FI02 | Mechanický | IfcFilter | WATERFILTER | FI
FI | FI03 | Pískový | IfcFilter | WATERFILTER | FI
FI | FI04 | Změkčovací | IfcFilter | WATERFILTER | FI
FI | FI05 | Bakteriální | IfcFilter | WATERFILTER | FI
FI | FI06 | UV-lampa | IfcFilter | WATERFILTER | SN
FZ |  | Vzduchotechnický filtr | IfcFilter |  | FZ
FZ | FZ01 | Na zachytávání nečistot | IfcFilter | AIRPARTICLEFILTER | FZ
FZ | FZ02 | Pachový | IfcFilter | AIRPARTICLEFILTER | FZ
FZ | FZ03 | Tukový | IfcFilter | AIRPARTICLEFILTER | FZ
FZ | FZ04 | Pro čisté prostory | IfcFilter | AIRPARTICLEFILTER | FZ
LV |  | Regulační, uzavírací klapka | IfcDamper |  | LV
LV | LV01 | Zpětná | IfcDamper | BACKDRAFTDAMPER | LV
LV | LV02 | Uzavírací | IfcDamper | NOTDEFINED | LV
LV | LV03 | Přetlaková | IfcDamper | NOTDEFINED | LV
LV | LV04 | Směšovací | IfcDamper | RELIEFDAMPER | SN
HV |  | Větrací hlavice | IfcAirTerminal |  | HV
HV | HV01 | Větrací | IfcAirTerminal | NOTDEFINED | HV
HV | HV02 | Přivzdušňovací | IfcAirTerminal | NOTDEFINED | HV
HV | HV03 | Ventilační | IfcAirTerminal | NOTDEFINED | HV
ZU |  | Zápachová uzávěrka | IfcValve | NOTDEFINED | ZU
ZU | ZU01 | Zápachová uzávěrka | IfcValve | NOTDEFINED | ZU
VE |  | Uzavírací a regulační armatury | IfcValve |  | VE
VE | VE01 | Kulový kohoutz | IfcValve | REGULATING | VE
VE | VE02 | Kulový kohout s filtrem | IfcValve | REGULATING | VE
VE | VE03 | Kulový kohout s vypouštěním | IfcValve | FLUSHING | SN
VE | VE04 | Šoupě | IfcValve | REGULATING | VE
VE | VE05 | Uzavírací klapka | IfcValve | STOPCOCK | VE
VE | VE06 | Regulační | IfcValve | REGULATING | VE
VE | VE07 | Redukční | IfcValve | REGULATING | VE
VE | VE08 | Vyvažovací | IfcValve | PRESSURERELIEF | VE
VE | VE09 | Pojišťovací | IfcValve | SAFETYCUTOFF | VE
VE | VE10 | Řídící | IfcValve | NOTDEFINED | VE
VE | VE11 | Odvzdušňovací a přivzdušňovací | IfcValve | AIRRELEASE | VE
VE | VE12 | Vypouštěcí | IfcValve | FLUSHING | VE
VE | VE13 | Rohový | IfcValve | NOTDEFINED | HL
VE | VE14 | Přímý | IfcValve | NOTDEFINED | VE
VE | VE15 | Zpětný | IfcValve | DOUBLECHECK | VE
VE | VE16 | Trojcestný | IfcValve | CHANGEOVER | VE
VE | VE17 | Čtyřcestná klapka | IfcValve | CHANGEOVER | VE
VE | VE18 | Výtokový | IfcValve | FAUCET | VE
VE | VE19 | Laboratorní | IfcValve | NOTDEFINED | VE
VE | VE20 | Vzorkovací | IfcValve | NOTDEFINED | VE
VE | VE21 | Membránový ruční | IfcValve | NOTDEFINED | VE
VE | VE22 | Membránový pneumatický | IfcValve | NOTDEFINED | VE
VE | VE23 | Hydrantový | IfcFireSuPPRessionTerminal | FIREHYDRANT | VK
VE | VE24 | Mrazuvzdorný | IfcValve | NOTDEFINED | HL
VE | VE25 | Automatický bezpečnostní uzávěr | IfcValve | SAFETYCUTOFF | HL
VE | VE26 | Odváděč kondenzátu | IfcValve | NOTDEFINED | SL
VE | VE27 | Radiátorový termostatický s hlavicí | IfcValve | REGULATING | SL
CT |  | Čistící tvarovka | IfcPipeFitting |  | CT
CT | CT01 | Čistící tvarovka | IfcPipeFitting | NOTDEFINED | SL
TC |  | Tlumič | IfcDuctSilencer |  | TC
TC | TC01 | Požární tlumiče HVAC | IfcDuctSilencer | NOTDEFINED | SL
RG |  | Regulátor | IfcValve |  | RG
RG | RG01 | Tlaku | IfcValve | PRESSUREREDUCING | HL
RG | RG02 | Hladiny | IfcValve | NOTDEFINED | RG
RG | RG03 | Diference tlaku | IfcValve | REGULATING | RG
RG | RG04 | Průtoku | IfcValve | NOTDEFINED | RG
RG | RG05 | Relativní vlhkostí | IfcValve | NOTDEFINED | RG
SO |  | Šroubení topenářské | IfcPipeFitting |  | SO
SO | SO01 | Přímé | IfcPipeFitting | CONNECTOR | SO
SO | SO02 | Přímé ve tvaru H | IfcPipeFitting | CONNECTOR | SO
SO | SO03 | Rohové | IfcPipeFitting | BEND | SO
SO | SO04 | Rohové ve tvaru H | IfcPipeFitting | BEND | SO
PB |  | Příruba | IfcPipeFitting |  | PB
PB | PB01 | Plochá | IfcPipeFitting | CONNECTOR | PB
PB | PB02 | Krková | IfcPipeFitting | CONNECTOR | PB
PB | PB03 | Točivá | IfcPipeFitting | CONNECTOR | PB
PB | PB04 | Zaslepovací | IfcPipeFitting | CONNECTOR | PB
PB | PB05 | Závitová | IfcPipeFitting | CONNECTOR | PB
PB | PB06 | Tri-clamp | IfcPipeFitting | CONNECTOR | PB
PK |  | Požární klapka | IfcBuildingElementProxy |  | PK
PK | PK01 | Požární klapka | IfcBuildingElementProxy | NOTDEFINED | PK
|  | TRASY ELEKTRO |  |  | 0
KZ |  | Kabelový nosný systém | IfcCableCarrierSegment |  | KZ
KZ | KZ01 | Kabelový žlab plechový | IfcCableCarrierSegment | CABLETRAYSEGMENT | KZ
KZ | KZ02 | Kabelový žlab drátěný | IfcCableCarrierSegment | CABLETRAYSEGMENT | KZ
KZ | KZ03 | Kabelová lávka a žebřík | IfcCableCarrierSegment | CABLELADDERSEGMENT | KZ
KZ | KZ04 | Parapetní kanály | IfcCableCarrierSegment | CONDUITSEGMENT | KZ
ZZ |  | Elektrické vedení | IfcOutlet |  | ZZ
ZZ | ZZ01 | 230 V | IfcOutlet | POWEROUTLET | ZZ
ZZ | ZZ02 | 401 V | IfcOutlet | POWEROUTLET | ZZ
ZZ | ZZ03 | Datová | IfcOutlet | DATAOUTLET | ZZ
ZZ | ZZ04 | Optická | IfcOutlet | DATAOUTLET | ZZ
ZZ | ZZ05 | Televizní | IfcOutlet | AUDIOVISUALOUTLET | SL
KT |  | Tvarovka kabelových nosných systémů | IfcCableCarrierFitting |  | KT
KT | KT01 | Kabelový žlab plechový | IfcCableCarrierFitting | NOTDEFINED | KT
KT | KT02 | Kabelový žlab drátěný | IfcCableCarrierFitting | NOTDEFINED | KT
KT | KT03 | Kabelová lávka a žebřík | IfcCableCarrierFitting | NOTDEFINED | KT
KT | KT04 | Parapetní kanály | IfcCableCarrierFitting | NOTDEFINED | KT
|  | OSTATNÍ |  |  | 0
RT |  | Retence | IfcTank |  | RT
RT | RT01 | Trativod | IfcTank | NOTDEFINED | RT
RT | RT02 | Vsak | IfcTank | NOTDEFINED | RT
RT | RT03 | Jímka | IfcTank | STORAGE | SL
RT | RT04 | Žumpa | IfcTank | STORAGE | RT
OK |  | Odkalovač | IfcBuildingElementProxy |  | OK
OK | OK01 | Odkalovač | IfcBuildingElementProxy | NOTDEFINED | OK
MT |  | Montážní prvek | IfcMechanicalFastener |  | MT
MT | MT01 | Nosník | IfcMechanicalFastener | NOTDEFINED | MT
MT | MT02 | Konzola | IfcMechanicalFastener | NOTDEFINED | MT
MT | MT03 | Držák | IfcMechanicalFastener | NOTDEFINED | MT
MT | MT04 | Závěs | IfcMechanicalFastener | NOTDEFINED | MT
MT | MT05 | Spojka | IfcMechanicalFastener | NOTDEFINED | MT
MT | MT06 | Čep | IfcMechanicalFastener | NOTDEFINED | SL
MT | MT07 | Příchytka | IfcMechanicalFastener | NOTDEFINED | MT
MT | MT08 | Svorka | IfcMechanicalFastener | NOTDEFINED | MT
MT | MT09 | Patka | IfcMechanicalFastener | NOTDEFINED | MT
CP |  | Čistící prvek | IfcInterceptor |  | CP
CP | CP01 | Lapač střešních splavenin | IfcWasteTerminal | ROOFDRAIN | CP
CP | CP02 | Domovní čistírna odpadních vod | IfcInterceptor | NOTDEFINED | CP
CP | CP03 | Septik | IfcInterceptor | NOTDEFINED | CP
CP | CP04 | Separátor | IfcInterceptor | GREASE | CP
CP | CP05 | Jímka | IfcInterceptor | NOTDEFINED | CP
HY |  | Hydrant | IfcFireSuPPRessionTerminal |  | HY
HY | HY01 | Hydrant | IfcFireSuPPRessionTerminal | FIREHYDRANT | HY
PY |  | Přípojnicové systémy | IfcJunctionBox |  | PY
PY | PY01 | Rovný díl | IfcJunctionBox | POWER | PY
PY | PY02 | Napájecí díl | IfcJunctionBox | POWER | PY
PY | PY03 | Vývodový díl | IfcJunctionBox | POWER | PY
PY | PY04 | Tvarovka | IfcJunctionBox | POWER | PY
VC |  | Vystrojení rozvaděče | IfcProtectiveDevice |  | VC
VC | VC01 | Jistič | IfcProtectiveDevice | CIRCUITBREAKER | VC
VC | VC02 | Proudový chráníč | IfcProtectiveDevice | RESIDUALCURRENTCIRCUITBREAKER | VC
VC | VC03 | Vypínač | IfcProtectiveDevice | NOTDEFINED | SL
VC | VC04 | Pojistkový odpojovač | IfcProtectiveDevice | FUSEDISCONNECTOR | VC
VC | VC05 | Pojistkový odpínač | IfcProtectiveDevice | FUSEDISCONNECTOR | VC
VC | VC06 | Přepěťová ochrana | IfcProtectiveDevice | VARISTOR | VC
VC | VC07 | Spouštěč motoru | IfcElectricDistributionBoard | NOTDEFINED | VC
VC | VC08 | Stykač | IfcElectricDistributionBoard | NOTDEFINED | VC
VC | VC09 | Relé | IfcElectricDistributionBoard | NOTDEFINED | VC
PZ |  | Požární lamelová klapka | IfcBuildingElementProxy |  | PZ
PZ | PZ01 | Požární lamelová klapka | IfcBuildingElementProxy | NOTDEFINED | PZ
PV |  | Požární stěnový uzávěr | IfcBuildingElementProxy |  | PV
PV | PV01 | Požární stěnový uzávěr | IfcBuildingElementProxy | NOTDEFINED | SL
|  | DOPRAVA |  |  | 0
|  | OBECNÉ |  |  | 0
PM |  | Parkovací místo | IfcSpace |  | PM
PM | PM01 | Běžné parkovací místo | IfcSpace | PARKING | PM
PM | PM02 | Pro OZP | IfcSpace | PARKING | PM
PM | PM03 | Pro elektromobil | IfcSpace | PARKING | PM
PM | PM04 | Pro taxi | IfcSpace | PARKING | PM
PM | PM05 | Pro zásobování | IfcSpace | PARKING | PM
PM | PM06 | Pro rodiny s dětmi | IfcSpace | PARKING | PM
PM | PM07 | Pro motocykly | IfcSpace | PARKING | VK
PM | PM08 | Pro kola | IfcSpace | PARKING | SL

## DS-DSPS
Vlastnost | Název vlastnosti v IFC | Skupina vlastností | Popis | Pravidlo | Hodnota pravidla | Jednotka
Kód prvku | Kód prvku | Základní informace | Jednoznačné a unikátní identifikační kód prvku. | Jakákoli hodnota
Název | IfcName | * | Název typu stavebního prvku. Projektové označení, které volí zhotovitel. | Jakákoli hodnota
Popis | IfcDescription | * | Podrobnější popis prvku, popis zákládních charakteristik. | Jakákoli hodnota
Délka | Délka | Rozměry | Číselná hodnota délky udávaná v mm. | Číslo větší než | 0 | mm
Šířka | Šířka | Rozměry | Číselná hodnota šířky prvku uvedená v mm. | Číslo větší než | 0 | mm
Výška | Výška | Rozměry | Číselná hodnota výšky prvku udávaná v mm. | Číslo větší než | 0 | mm
Tloušťka | Tloušťka | Rozměry | Číselná hodnota tloušťky prvku udávaná v mm. | Číslo větší než | 0 | mm
Hloubka | Hloubka | Rozměry | Číselná hodnota hloubky prvku udávaná v mm. | Číslo větší než | 0 | mm
Plocha | Plocha | Rozměry | Číselná hodnota plochy jedné strany prvku. | Číslo větší než | 0 | m2
Objem | Objem | Rozměry | Číselná hodnoty objemu prvku. | Číslo větší než | 0 | m3
Požární odolnost | Požární odolnost | Technické informace | Popisuje druh konstrukce (DP1, DP2, DP3), dobu požární odolnosti (15, 30, 45, …), mezní stav (R, E, I, W, …). | Jakákoli hodnota
Třída reakce na oheň | Třída reakce na oheň | Technické informace | Odezva výrobku na oheň, kterému je vystaven. | Jakákoli hodnota
* | Jedná se o IFC atribut a je tak bez skupiny vlastností.
Vlastnosti jsou definované společně pro všechny prvky. Budou využity pouze relevantní vlastnosti k danému prvku

## DS-CAFM
Vlastnost | Název vlastnosti v IFC | Skupina vlastností | Popis | Pravidlo | Hodnota pravidla | Jednotka
Kód prvku | Kód prvku | Základní informace | Jednoznačné a unikátní identifikační kód prvku | Jakákoli hodnota
Název | IfcName | * | Název typu stavebního prvku Projektové označení, které volí zhotovitel | Jakákoli hodnota
Popis | IfcDescription | * | Podrobnější popis prvku, popis zákldních charakteristik | Jakákoli hodnota
Délka | Délka | Rozměry | Číselná hodnota délky udávaná v mm | Číslo větší než | 0 | mm
Šířka | Šířka | Rozměry | Číselná hodnota šířky prvku uvedená v mm | Číslo větší než | 0 | mm
Výška | Výška | Rozměry | Číselná hodnota výšky prvku udávaná v mm | Číslo větší než | 0 | mm
Tloušťka | Tloušťka | Rozměry | Číselná hodnota tloušťky prvku udávaná v mm | Číslo větší než | 0 | mm
Hloubka | Hloubka | Rozměry | Číselná hodnota hloubky prvku udávaná v mm | Číslo větší než | 0 | mm
Plocha | Plocha | Rozměry | Číselná hodnota plochy jedné strany prvku | Číslo větší než | 0 | m2
Objem | Objem | Rozměry | Číselná hodnoty objemu prvku | Číslo větší než | 0 | m3
Kód prvku CAFM | ** | CAFM |  | Jakákoli hodnota
CAFM ID | ** | CAFM |  | Jakákoli hodnota
Sériové číslo | Sériové číslo | CAFM |  | Jakákoli hodnota
Model | Model | CAFM | Označení výrobku podle výrobce | Jakákoli hodnota
Výrobce | Výrobce | CAFM | Označení firmy, která výrobek vyrobila | Jakákoli hodnota
Uvedení do provozu | Uvedení do provozu | CAFM | Datum fyzického spuštění zařízení | Jakákoli hodnota
Profese | Profese | CAFM | Zařazení prvku dle členění stavby na profesní části | Jakákoli hodnota
Technologický celek | Technologický celek | CAFM | Zařazení prvku dle členění jednotlivých technologických částí | Jakákoli hodnota
Konec záruky | Konec záruky | CAFM |  | Jakákoli hodnota
Servisní firma | Servisní firma | CAFM | Subjekt, který provádí servis, v době záruky záruční servis | Jakákoli hodnota
Údržba Interval | Údržba Interval | CAFM | Standardní interval údržby | Číslo větší než | 0 | měsíc
Protokolární revize | Protokolární revize | CAFM | Je pro prvek předepsaná protokolární revize? | Ano/Ne
Revizní interval | Revizní interval | CAFM | Běžný interval pro opakování revize, délka platnosti revize | Číslo větší než | 0 | měsíc
Návrhová životnost | Návrhová životnost | CAFM | Doba životnosti do okamžiku celkové výměny / obnovy | Číslo větší než | 0 | měsíc
Návrhová životnost součásti | Návrhová životnost součásti | CAFM | Doba životnosti součásti / komponentu do okamžiku celkové výměny / obnovy | Číslo větší než | 0 | měsíc
Cena pořizovací | Cena pořizovací | CAFM | Orientační cena za výměnu prvku v době pořízení, odvozeno z rozpočtu stavby | Číslo větší než | 0 | Kč
Poznámka | Poznámka | CAFM | Upřesňující text k provozu a údržbě zařízení | Jakákoli hodnota
* | Jedná se o IFC atribut a je tak bez skupiny vlastností.
** | Názvy vlastností v IFC budou definovány po výběru CAFM systému
Vlastnosti jsou definované společně pro všechny prvky. Budou využity pouze relevantní vlastnosti k danému prvku

## Sledované prvky a zařízení
Název prvku | Třída stavebního prvku dle DS
ASR
Hasicí přístroj | HP
Dveře | DD
Podlaha | PD
Svítidlo | OS
Okno | ON
Spalinová cesta | KM
Prostup | PU
Výsadba | VA
Výtah | VT
Spotřebič | SB
Místnost | MM
Parkovací místo | PM
STROJE A ZAŘÍZENÍ
Jednotka VZT | JV
Fan Coil | FC
VAV Box | VB
Plenum box | LX
Odsavač par | OP
Ventilátor | SB
Výměník | VI
Směšovací komora | EK
Chladič | CH
Rozvaděč | RV
Zdroj tepla | ZE
Vyvíječ páry | YP
Úpravna teplonosné látky | UM
Zásobník | ZN
Ventilová stanice a sestava | VL
Tlaková nádoba | EN
Zdroje záložního napájení | DA
Racková zařízení | RC
Transformátor | TN
Výměníková jednotka | VJ
Odlučovač tuku | OU
Rekuperační výměníková jednotka | VM
Split a multisplit systém | ML
KONCOVÉ PRVKY
Senzor | SZ
Zařizovací předmět | ZT
Požární poplachové zařízení | PI
Otopné těleso | OT
Vpust | VP
Senzor | SZ
Monitorovací a alarmový systém | MS
Řídící zařízení | RI
Ovládací zařízení | OL
Bleskosvod | BL
Dobíjecí stanice osobních aut | DS
Indukční jednotka | VV
Klíčový trezor požární ochrany | PC
Podlahová krabice | PQ
Zásuvková skříň | ZK
Spínač | SI
Zdroj nepřerušovaného napájení | ZR
Signalizační zařízení | SG
PRVKY NA POTRUBÍ A TRUBKÁCH
Čerpadlo | CO
Přečerpávací box | OX
Filtr | FI
Vzduchotechnický filtr | FZ
Regulační, uzavírací klapka | LV
Uzavírací a regulační armatury | VE
Čistící tvarovka | CT
Tlumič | TC
Regulátor | RG
Požární klapka | PK
OSTATNÍ
Retence | RT
Odkalovač | OK
Montážní prvek | MT
Čistící prvek | CP
Hydrant | HY
Přípojnicové systémy | PY
Vystrojení rozvaděče | VC
Požární lamelová klapka | PZ
Požární stěnový uzávěr | PV