## List1
Modelovací nástroj RVT | IFC | SNIM TSP (Kód sestavy) | Popis SNIM TSP | SNIM PSP (Kód sestavy) | Popis SNIM PSP | CCI Vybudované prostory | CCI Funkční systém | CCI Technický systém | CCI Komponenta | Název parametru | Popis | Datový typ | Jednotka | DSP | DPS | MSPS | DSP | DPS | MSPS | Název parametru | Datový typ | Jednotka | vestavěný/vlastní sdílený | Název parametru | Datový typ | Jednotka | Shoda | Souhlas se změnou A/N
[10 empty] | ZADÁNÍ | [6 empty] | REVIT | [6 empty] | IFC
Patka | IfcSlab | ZP | Základová patka | 02 | Železobetonová |  | A | BB | ULJ | Kód prvku | Jednoznačné a unikátní identifikační kód prvku. | string | TEXT | x | x | x | x | x | x | Kód prvku | string | TEXT | vlastní sdílený | Kód prvku | Text | TEXT | TRUE
Patka | IfcSlab | ZP | Základová patka | 02 | Železobetonová | n/a | A | BB | ULJ | "nebylo zadáno" | [6 empty] | x | x | x | CCI Funkční systém | string | TEXT | vlastní sdílený | CCI Funkční systém | Text | TEXT | FALSE
Patka | IfcSlab | ZP | Základová patka | 02 | Železobetonová | n/a | A | BB | ULJ | "nebylo zadáno" | [6 empty] | x | x | x | CCI Technický systém | string | TEXT | vlastní sdílený | CCI Technický systém | Text | TEXT | FALSE
Patka | IfcSlab | ZP | Základová patka | 02 | Železobetonová | n/a | A | BB | ULJ | "nebylo zadáno" | [6 empty] | x | x | x | CCI Komponenta | string | TEXT | vlastní sdílený | CCI Komponenta | Text | TEXT | FALSE
Patka | IfcSlab | ZP | Základová patka | 02 | Železobetonová | n/a | A | BB | ULJ | Délka | Číselná hodnota délky udávaná v mm. | number | mm | x | x | x | x | x | x | Délka | number | mm | vestavěný | Délka | Length | mm | TRUE
Patka | IfcSlab | ZP | Základová patka | 02 | Železobetonová | n/a | A | BB | ULJ | Šířka | Číselná hodnota šířky prvku uvedená v mm. | number | mm | x | x | x | x | x | x | Šířka | number | mm | vestavěný | Šířka | Length | mm | TRUE
Patka | IfcSlab | ZP | Základová patka | 02 | Železobetonová | n/a | A | BB | ULJ | Výška | Číselná hodnota výšky prvku udávaná v mm. | number | mm | x | x | x | x | x | x | Výška | number | mm | vlastní sdílený | Výška | Length | mm | TRUE
Patka | IfcSlab | ZP | Základová patka | 02 | Železobetonová | n/a | A | BB | ULJ | Objem | Číselná hodnota objemu prvku udávaná v m3. | number | m3 | x | x | x | x | x | x | Objem | number | m3 | vlastní sdílený | Objem | Volume | m3 | TRUE
Patka | IfcSlab | ZP | Základová patka | 02 | Železobetonová | n/a | A | BB | ULJ | Třída betonu | Třída dle normy ČSN. | string | TEXT | x | x | x | x | x | x | Beton - pevnostní třída | string | TEXT | vlastní sdílený | Třída betonu | Text | TEXT | TRUE
Patka | IfcSlab | ZP | Základová patka | 02 | Železobetonová | n/a | A | BB | ULJ | Třída výztuže | [TEXT] Typ betonářské výztuže (10 216;10 335;10 425;10 505) | string | TEXT | x | x | x | x | x | x | Beton - třída oceli | string | TEXT | vlastní sdílený | Třída výztuže | Text | TEXT | TRUE
Podlaha | IfcSlab | ZD | Základová deska | 02 | Železobetonová |  | A | BB | ULK | Kód prvku | Jednoznačné a unikátní identifikační kód prvku. | string | TEXT | x | x | x | x | x | x | Kód prvku | string | TEXT | vlastní sdílený | Kód prvku | Text | TEXT | TRUE
Podlaha | IfcSlab | ZD | Základová deska | 02 | Železobetonová | n/a | A | BB | ULK | "nebylo zadáno" | [6 empty] | x | x | x | CCI Funkční systém | string | TEXT | vlastní sdílený | CCI Funkční systém | Text | TEXT | FALSE
Podlaha | IfcSlab | ZD | Základová deska | 02 | Železobetonová | n/a | A | BB | ULK | "nebylo zadáno" | [6 empty] | x | x | x | CCI Technický systém | string | TEXT | vlastní sdílený | CCI Technický systém | Text | TEXT | FALSE
Podlaha | IfcSlab | ZD | Základová deska | 02 | Železobetonová | n/a | A | BB | ULK | "nebylo zadáno" | [6 empty] | x | x | x | CCI Komponenta | string | TEXT | vlastní sdílený | CCI Komponenta | Text | TEXT | FALSE
Podlaha | IfcSlab | ZD | Základová deska | 02 | Železobetonová | n/a | A | BB | ULK | Tloušťka | Číselná hodnota tloušťky prvku udávaná v mm | number | mm | x | x | x | x | x | x | Tloušťka | number | mm | vestavěný | Tloušťka | Length | mm | TRUE
Podlaha | IfcSlab | ZD | Základová deska | 02 | Železobetonová | n/a | A | BB | ULK | Objem | Číselná hodnota objemu prvku udávaná v m3. | number | m3 | x | x | x | x | x | x | Objem | number | m3 | vestavěný | Objem | Volume | m3 | TRUE
Podlaha | IfcSlab | ZD | Základová deska | 02 | Železobetonová | n/a | A | BB | ULK | Plocha | Číselná hodnota plochy jedné strany prvku. | number | m2 | x | x | x | x | x | x | Plocha | number | m2 | vestavěný | Plocha | Area | m2 | TRUE
Podlaha | IfcSlab | ZD | Základová deska | 02 | Železobetonová | n/a | A | BB | ULK | Obvod | [m] Číselná hodnota obvodu prvku udávaná v m | number | m | x | x | x | x | x | x | Plocha povrchu průřezu | number | mm | vestavěný | Obvod | Length | mm | TRUE
Podlaha | IfcSlab | ZD | Základová deska | 02 | Železobetonová | n/a | A | BB | ULK | Třída betonu | Třída dle normy ČSN. | string | TEXT | x | x | x | x | x | x | Beton - pevnostní třída | string | TEXT | vlastní sdílený | Třída betonu | Text | TEXT | TRUE
Podlaha | IfcSlab | ZD | Základová deska | 02 | Železobetonová | n/a | A | BB | ULK | Třída výztuže | [TEXT] Typ betonářské výztuže (10 216;10 335;10 425;10 505) | string | TEXT | x | x | x | x | x | x | Beton - třída oceli | string | TEXT | vlastní sdílený | Třída výztuže | Text | TEXT | TRUE
Podlaha | IfcSlab | ZD | Základová deska | 03 | Podsyp |  | A | BB | ULK | Kód prvku | Jednoznačné a unikátní identifikační kód prvku. | string | TEXT | x | x | x | x | x | x | Kód prvku | string | TEXT | vlastní sdílený | Kód prvku | Text | TEXT | TRUE
Podlaha | IfcSlab | ZD | Základová deska | 03 | Podsyp | n/a | A | BB | ULK | "nebylo zadáno" | [6 empty] | x | x | x | CCI Funkční systém | string | TEXT | vlastní sdílený | CCI Funkční systém | Text | TEXT | FALSE
Podlaha | IfcSlab | ZD | Základová deska | 03 | Podsyp | n/a | A | BB | ULK | "nebylo zadáno" | [6 empty] | x | x | x | CCI Technický systém | string | TEXT | vlastní sdílený | CCI Technický systém | Text | TEXT | FALSE
Podlaha | IfcSlab | ZD | Základová deska | 03 | Podsyp | n/a | A | BB | ULK | "nebylo zadáno" | [6 empty] | x | x | x | CCI Komponenta | string | TEXT | vlastní sdílený | CCI Komponenta | Text | TEXT | FALSE
Podlaha | IfcSlab | ZD | Základová deska | 03 | Podsyp | n/a | A | BB | ULK | Tloušťka | Číselná hodnota tloušťky prvku udávaná v mm | number | mm | x | x | x | x | x | x | Tloušťka | number | mm | vestavěný | Tloušťka | Length | mm | TRUE
Podlaha | IfcSlab | ZD | Základová deska | 03 | Podsyp | n/a | A | BB | ULK | Objem | Číselná hodnota objemu prvku udávaná v m3. | number | m3 | x | x | x | x | x | x | Objem | number | m3 | vestavěný | Objem | Volume | m3 | TRUE
Podlaha | IfcSlab | ZD | Základová deska | 03 | Podsyp | n/a | A | BB | ULK | Plocha | Číselná hodnota plochy jedné strany prvku. | number | m2 | x | x | x | x | x | x | Plocha | number | m2 | vestavěný | Plocha | Area | m2 | TRUE
Podlaha | IfcSlab | ZD | Základová deska | 03 | Podsyp | n/a | A | BB | ULK | Obvod | [m] Číselná hodnota obvodu prvku udávaná v m | number | m | x | x | x | x | x | x | Plocha povrchu průřezu | number | mm | vestavěný | Obvod | Length | mm | TRUE
Stěna | IfcWall | ZS | Základový pás | 01 | Betonový |  | A | BB (AB) | ULJ | Kód prvku | Jednoznačné a unikátní identifikační kód prvku. | string | TEXT | x | x | x | x | x | x | Kód prvku | string | TEXT | vlastní sdílený | Kód prvku | Text | TEXT | TRUE
Stěna | IfcWall | ZS | Základový pás | 01 | Betonový | n/a | A | BB (AB) | ULJ | "nebylo zadáno" | [6 empty] | x | x | x | CCI Funkční systém | string | TEXT | vlastní sdílený | CCI Funkční systém | Text | TEXT | FALSE
Stěna | IfcWall | ZS | Základový pás | 01 | Betonový | n/a | A | BB (AB) | ULJ | "nebylo zadáno" | [6 empty] | x | x | x | CCI Technický systém | string | TEXT | vlastní sdílený | CCI Technický systém | Text | TEXT | FALSE
Stěna | IfcWall | ZS | Základový pás | 01 | Betonový | n/a | A | BB (AB) | ULJ | "nebylo zadáno" | [6 empty] | x | x | x | CCI Komponenta | string | TEXT | vlastní sdílený | CCI Komponenta | Text | TEXT | FALSE
Stěna | IfcWall | ZS | Základový pás | 01 | Betonový | n/a | A | BB (AB) | ULJ | "nebylo zadáno" | Číselná hodnota tloušťky prvku udávaná v mm | number | mm | x | x | x | x | x | x | Šířka | number | mm | vestavěný | Tloušťka | Length | mm | FALSE
Stěna | IfcWall | ZS | Základový pás | 01 | Betonový | n/a | A | BB (AB) | ULJ | "nebylo zadáno" | Číselná hodnota objemu prvku udávaná v m3. | number | m3 | x | x | x | x | x | x | Objem | number | m3 | vestavěný | Objem | Volume | m3 | FALSE
Stěna | IfcWall | ZS | Základový pás | 01 | Betonový | n/a | A | BB (AB) | ULJ | "nebylo zadáno" | Číselná hodnota výšky prvku udávaná v mm. | number | mm | x | x | x | x | x | x | Nepřipojená výška | number | mm | vestavěný | Výška | Length | mm
Stěna | IfcWall | ZS | Základový pás | 01 | Betonový | n/a | A | BB (AB) | ULJ | "nebylo zadáno" | Číselná hodnota délky udávaná v mm. | number | mm | x | x | x | x | x | x | Délka | number | mm | vestavěný | Délka | Length | mm
Stěna | IfcWall | ZS | Základová pás | 01 | Betonový | n/a | A | BB (AB) | ULJ | "nebylo zadáno" | Číselná hodnota plochy jedné strany prvku. | number | m2 | x | x | x | x | x | x | Plocha | number | m2 | vestavěný | Plocha | Area | m2 | FALSE
Stěna | IfcWall | ZS | Základový pás | 01 | Betonový | n/a | A | BB (AB) | ULJ | "nebylo zadáno" | Třída dle normy ČSN. | string | TEXT | x | x | x | x | x | x | Beton - pevnostní třída | string | TEXT | vlastní sdílený | Třída betonu | Text | TEXT | FALSE
Podlaha | IfcSlab | ZS | Základový pás | 02 | Železobetonový |  | A | BB (AB) | ULJ | Kód prvku | Jednoznačné a unikátní identifikační kód prvku. | string | TEXT | x | x | x | x | x | x | Kód prvku | string | TEXT | vlastní sdílený | Kód prvku | Text | TEXT | TRUE
Podlaha | IfcSlab | ZS | Základový pás | 02 | Železobetonový | n/a | A | BB (AB) | ULJ | "nebylo zadáno" | [6 empty] | x | x | x | CCI Funkční systém | string | TEXT | vlastní sdílený | CCI Funkční systém | Text | TEXT | FALSE
Podlaha | IfcSlab | ZS | Základový pás | 02 | Železobetonový | n/a | A | BB (AB) | ULJ | "nebylo zadáno" | [6 empty] | x | x | x | CCI Technický systém | string | TEXT | vlastní sdílený | CCI Technický systém | Text | TEXT | FALSE
Podlaha | IfcSlab | ZS | Základový pás | 02 | Železobetonový | n/a | A | BB (AB) | ULJ | "nebylo zadáno" | [6 empty] | x | x | x | CCI Komponenta | string | TEXT | vlastní sdílený | CCI Komponenta | Text | TEXT | FALSE
Podlaha | IfcSlab | ZS | Základový pás | 02 | Železobetonový | n/a | A | BB (AB) | ULJ | "nebylo zadáno" | Číselná hodnota tloušťky prvku udávaná v mm | number | mm | x | x | x | x | x | x | Šířka | number | mm | vestavěný | Tloušťka | Length | mm | FALSE
Podlaha | IfcSlab | ZS | Základový pás | 02 | Železobetonový | n/a | A | BB (AB) | ULJ | "nebylo zadáno" | Číselná hodnota objemu prvku udávaná v m3. | number | m3 | x | x | x | x | x | x | Objem | number | m3 | vestavěný | Objem | Volume | m3 | FALSE
Podlaha | IfcSlab | ZS | Základový pás | 02 | Železobetonový | n/a | A | BB (AB) | ULJ |  | Číselná hodnota výšky prvku udávaná v mm. | number | mm | x | x | x | x | x | x | Nepřipojená výška | number | mm | vestavěný | Výška | Length | mm
Podlaha | IfcSlab | ZS | Základový pás | 02 | Železobetonový | n/a | A | BB (AB) | ULJ |  | Číselná hodnota délky udávaná v mm. | number | mm | x | x | x | x | x | x | Délka | number | mm | vestavěný | Délka | Length | mm
Podlaha | IfcSlab | ZS | Základová pás | 02 | Železobetonový | n/a | A | BB (AB) | ULJ | "nebylo zadáno" | Číselná hodnota plochy jedné strany prvku. | number | m2 | x | x | x | x | x | x | Plocha | number | m2 | vestavěný | Plocha | Area | m2 | FALSE
Podlaha | IfcSlab | ZS | Základový pás | 02 | Železobetonový | n/a | A | BB (AB) | ULJ | "nebylo zadáno" | Třída dle normy ČSN. | string | TEXT | x | x | x | x | x | x | Beton - pevnostní třída | string | TEXT | vlastní sdílený | Třída betonu | Text | TEXT | FALSE
Podlaha | IfcSlab | ZS | Základový pás | 02 | Železobetonový | n/a | A | BB (AB) | ULJ | "nebylo zadáno" | [TEXT] Typ betonářské výztuže (10 216;10 335;10 425;10 505) | string | TEXT | x | x | x | x | x | x | Beton - třída oceli | string | TEXT | vlastní sdílený | Třída výztuže | Text | TEXT | FALSE
Patka | IfcSlab | PP | Pilota | 02 | Železobetonová |  | A | BB | ULC | Kód prvku | Jednoznačné a unikátní identifikační kód prvku. | string | TEXT | x | x | x | x | x | x | Kód prvku | string | TEXT | vlastní sdílený | Kód prvku | Text | TEXT | TRUE
Patka | IfcSlab | PP | Pilota | 02 | Železobetonová | n/a | A | BB | ULC | "nebylo zadáno" | [6 empty] | x | x | x | CCI Funkční systém | string | TEXT | vlastní sdílený | CCI Funkční systém | Text | TEXT | FALSE
Patka | IfcSlab | PP | Pilota | 02 | Železobetonová | n/a | A | BB | ULC | "nebylo zadáno" | [6 empty] | x | x | x | CCI Technický systém | string | TEXT | vlastní sdílený | CCI Technický systém | Text | TEXT | FALSE
Patka | IfcSlab | PP | Pilota | 02 | Železobetonová | n/a | A | BB | ULC | "nebylo zadáno" | [6 empty] | x | x | x | CCI Komponenta | string | TEXT | vlastní sdílený | CCI Komponenta | Text | TEXT | FALSE
Patka | IfcSlab | PP | Pilota | 02 | Železobetonová | n/a | A | BB | ULC | Délka | Číselná hodnota délky udávaná v mm. | number | mm | x | x | x | x | x | x | Délka | number | mm | vestavěný | Délka | Length | mm | TRUE
Patka | IfcSlab | PP | Pilota | 02 | Železobetonová | n/a | A | BB | ULC | Průměr | Číselná hodnota průměru udávaná v mm. | number | mm | x | x | x | x | x | x | Průměr | number | mm | vlastní sdílený | Průměr | Length | mm | TRUE
Patka | IfcSlab | PP | Pilota | 02 | Železobetonová | n/a | A | BB | ULC | Objem | Číselná hodnota objemu prvku udávaná v m3. | number | m3 | x | x | x | x | x | x | Objem | number | m3 | vlastní sdílený | Objem | Volume | m3 | TRUE
Patka | IfcSlab | PP | Pilota | 02 | Železobetonová | n/a | A | BB | ULC | Přenos zatížení | Udává, zda je pilota tlačena nebo tažena. | string | TEXT |  | x | x |  | x | x | Pilota - způsob namáhání | string | TEXT | vlastní sdílený | Pilota - způsob namáhání | string | TEXT | FALSE | A
Patka | IfcSlab | PP | Pilota | 02 | Železobetonová | n/a | A | BB | ULC | Třída betonu | Třída dle normy ČSN. | string | TEXT | x | x | x | x | x | x | Beton - pevnostní třída | string | TEXT | vlastní sdílený | Třída betonu | Text | TEXT | TRUE
Patka | IfcSlab | PP | Pilota | 02 | Železobetonová | n/a | A | BB | ULC | Třída výztuže | [TEXT] Typ betonářské výztuže (10 216;10 335;10 425;10 505) | string | TEXT | x | x | x | x | x | x | Beton - třída oceli | string | TEXT | vlastní sdílený | Třída výztuže | Text | TEXT | TRUE
Podlaha | IfcSlab | DZ | Podkladní beton | 01 | Betonový |  | A | AB | ULA | Kód prvku | Jednoznačné a unikátní identifikační kód prvku. | string | TEXT | x | x | x | x | x | x | Kód prvku | string | TEXT | vlastní sdílený | Kód prvku | Text | TEXT | TRUE
Podlaha | IfcSlab | DZ | Podkladní beton | 01 | Betonový | n/a | A | AB | ULA | "nebylo zadáno" | [6 empty] | x | x | x | CCI Funkční systém | string | TEXT | vlastní sdílený | CCI Funkční systém | Text | TEXT | FALSE
Podlaha | IfcSlab | DZ | Podkladní beton | 01 | Betonový | n/a | A | AB | ULA | "nebylo zadáno" | [6 empty] | x | x | x | CCI Technický systém | string | TEXT | vlastní sdílený | CCI Technický systém | Text | TEXT | FALSE
Podlaha | IfcSlab | DZ | Podkladní beton | 01 | Betonový | n/a | A | AB | ULA | "nebylo zadáno" | [6 empty] | x | x | x | CCI Komponenta | string | TEXT | vlastní sdílený | CCI Komponenta | Text | TEXT | FALSE
Podlaha | IfcSlab | DZ | Podkladní beton | 01 | Betonový | n/a | A | AB | ULA | "nebylo zadáno" |  |  |  | x | x | x | x | x | x | Tloušťka | number | mm | vestavěný | Tloušťka | Length | mm | FALSE | A
Podlaha | IfcSlab | DZ | Podkladní beton | 01 | Betonový | n/a | A | AB | ULA | "nebylo zadáno" |  |  |  | x | x | x | x | x | x | Objem | number | m3 | vestavěný | Objem | Volume | m3 | FALSE | A
Podlaha | IfcSlab | DZ | Podkladní beton | 01 | Betonový | n/a | A | AB | ULA | "nebylo zadáno" |  |  |  | x | x | x | x | x | x | Plocha | number | m2 | vestavěný | Plocha | Area | m2 | FALSE | A
Podlaha | IfcSlab | DZ | Podkladní beton | 01 | Betonový | n/a | A | AB | ULA | "nebylo zadáno" |  |  |  | x | x | x | x | x | x | Beton - pevnostní třída | string | TEXT | vlastní sdílený | Třída betonu | Text | TEXT | FALSE | A
Podlaha |  | DZ | Podkladní beton | 02 | Železobetonový |  | A | AB | ULA | Kód prvku | Jednoznačné a unikátní identifikační kód prvku. | string | TEXT | x | x | x | x | x | x | Kód prvku | string | TEXT | vlastní sdílený | Kód prvku | Text | TEXT | TRUE
Podlaha | IfcSlab | DZ | Podkladní beton | 02 | Železobetonový | n/a | A | AB | ULA | "nebylo zadáno" | [6 empty] | x | x | x | CCI Funkční systém | string | TEXT | vlastní sdílený | CCI Funkční systém | Text | TEXT | FALSE
Podlaha | IfcSlab | DZ | Podkladní beton | 02 | Železobetonový | n/a | A | AB | ULA | "nebylo zadáno" | [6 empty] | x | x | x | CCI Technický systém | string | TEXT | vlastní sdílený | CCI Technický systém | Text | TEXT | FALSE
Podlaha | IfcSlab | DZ | Podkladní beton | 02 | Železobetonový | n/a | A | AB | ULA | "nebylo zadáno" | [6 empty] | x | x | x | CCI Komponenta | string | TEXT | vlastní sdílený | CCI Komponenta | Text | TEXT | FALSE
Podlaha | IfcSlab | DZ | Podkladní beton | 02 | Železobetonový | n/a | A | AB | ULA | "nebylo zadáno" |  |  |  | x | x | x | x | x | x | Tloušťka | number | mm | vestavěný | Tloušťka | Length | mm | FALSE | A
Podlaha | IfcSlab | DZ | Podkladní beton | 02 | Železobetonový | n/a | A | AB | ULA | "nebylo zadáno" |  |  |  | x | x | x | x | x | x | Objem | number | m3 | vestavěný | Objem | Volume | m3 | FALSE | A
Podlaha | IfcSlab | DZ | Podkladní beton | 02 | Železobetonový | n/a | A | AB | ULA | "nebylo zadáno" |  |  |  | x | x | x | x | x | x | Plocha | number | m2 | vestavěný | Plocha | Area | m2 | FALSE | A
Podlaha | IfcSlab | DZ | Podkladní beton | 02 | Železobetonový | n/a | A | AB | ULA | "nebylo zadáno" |  |  |  | x | x | x | x | x | x | Beton - pevnostní třída | string | TEXT | vlastní sdílený | Třída betonu | Text | TEXT | FALSE | A
Podlaha | IfcSlab | DZ | Podkladní beton | 02 | Železobetonový | n/a | A | AB | ULA | "nebylo zadáno" |  |  |  | x | x | x | x | x | x | Beton - třída oceli | string | TEXT | vlastní sdílený | Třída výztuže | Text | TEXT | FALSE | A
Stěna | IfcWall | SN | Stěna | 01 | Betonová |  | B | AD | ULX | Kód prvku | Jednoznačné a unikátní identifikační kód prvku. | string | TEXT | x | x | x | x | x | x | Kód prvku | string | TEXT | vlastní sdílený | Kód prvku | Text | TEXT | TRUE
Stěna | IfcWall | SN | Stěna | 01 | Betonová | n/a | B | AD | ULX | "nebylo zadáno" | [6 empty] | x | x | x | CCI Funkční systém | string | TEXT | vlastní sdílený | CCI Funkční systém | Text | TEXT | FALSE
Stěna | IfcWall | SN | Stěna | 01 | Betonová | n/a | B | AD | ULX | "nebylo zadáno" | [6 empty] | x | x | x | CCI Technický systém | string | TEXT | vlastní sdílený | CCI Technický systém | Text | TEXT | FALSE
Stěna | IfcWall | SN | Stěna | 01 | Betonová | n/a | B | AD | ULX | "nebylo zadáno" | [6 empty] | x | x | x | CCI Komponenta | string | TEXT | vlastní sdílený | CCI Komponenta | Text | TEXT | FALSE
Stěna | IfcWall | SN | Stěna | 01 | Betonová | n/a | B | AD | ULX | Podlaží | Informace o přiřazení prvku ke konkrétnímu podlaží. Nadzemní podlaží 1NP, 2NP, atd. Podzemní podlaží 1PP, 2PP, atd. | string | TEXT | x | x | x | x | x | x | Dolní vazba | string | TEXT | vestavěný | Podlaží | Text | TEXT | TRUE
Stěna | IfcWall | SN | Stěna | 01 | Betonová | n/a | B | AD | ULX | Délka | Číselná hodnota délky udávaná v mm. | number | mm | x | x | x | x | x | x | Délka | number | mm | vestavěný | Délka | Length | mm | TRUE
Stěna | IfcWall | SN | Stěna | 01 | Betonová | n/a | B | AD | ULX | Výška | Číselná hodnota výšky prvku udávaná v mm. | number | mm | x | x | x | x | x | x | Nepřipojená výška | number | mm | vestavěný | Výška | Length | mm | TRUE
Stěna | IfcWall | SN | Stěna | 01 | Betonová | n/a | B | AD | ULX | Tloušťka | Číselná hodnota tloušťky prvku udávaná v mm | number | mm | x | x | x | x | x | x | Šířka | number | mm | vestavěný | Tloušťka | Length | mm | TRUE
Stěna | IfcWall | SN | Stěna | 01 | Betonová | n/a | B | AD | ULX | Objem | Číselná hodnota objemu prvku udávaná v m3. | number | m3 | x | x | x | x | x | x | Objem | number | m3 | vestavěný | Objem | Volume | m3 | TRUE
Stěna | IfcWall | SN | Stěna | 01 | Betonová | n/a | B | AD | ULX | Plocha | Číselná hodnota plochy jedné strany prvku. | number | m2 | x | x | x | x | x | x | Plocha | number | m2 | vestavěný | Plocha | Area | m2 | TRUE
Stěna | IfcWall | SN | Stěna | 01 | Betonová | n/a | B | AD | ULX | Funkce | [ANO/NE] Označuje zda je prvek vnější | boolean | ANO/NE | x | x | x | x | x | x | Funkce | boolean | VNITŘNÍ/VNĚJŠÍ | vestavěný | Funkce | Text | Vnější/Vnitřní | TRUE
Stěna | IfcWall | SN | Stěna | 01 | Betonová | n/a | B | AD | ULX | Statická funkce | Je prvek nosný? | boolean | ANO/NE | x | x | x | x | x | x | Statická funkce | boolean | ANO/NE | vlastní sdílený | Statická funkce | Text | Ano/Ne | TRUE
Stěna | IfcWall | SN | Stěna | 01 | Betonová | n/a | B | AD | ULX | Požární odolnost | Popisuje druh konstrukce (DP1, DP2, DP3), dobu požární odolnosti (15, 30, 45, …), mezní stav (R, E, I, W, …). | string | TEXT | x | x | x | x | x | x | Požární odolnost | string | TEXT | vestavěný | Požární odolnost | Text | TEXT | TRUE
Stěna | IfcWall | SN | Stěna | 01 | Betonová | n/a | B | AD | ULX | Součinitel prostupu tepla U | Číselná hodnota součinitele prostupu tepla uvedená v W/(m2.K) | number | W/m2.K | x | x | x | x | x | x | Tepelný odpor vrstvy (R) | number | m2.K/W | vlastní sdílený | Tepelný odpor vrstvy (R) |  |  | FALSE | A
Stěna | IfcWall | SN | Stěna | 01 | Betonová | n/a | B | AD | ULX | Vážená stavební neprůzvučnost | Číselná hodnota vážené stavební neprůzvučnosti prvku uvedená v dB. | number | dB | x | x | x | x | x | x | Požadovaná vzduchová neprůzvučnost | number | x | vlastní sdílený | Požadovaná vzduchová neprůzvučnost | Real | x | FALSE | A
Stěna | IfcWall | SN | Stěna | 01 | Betonová | n/a | B | AD | ULX | Třída betonu | Třída dle normy ČSN. | string | TEXT | x | x | x | x | x | x | Beton - pevnostní třída | string | TEXT | vlastní sdílený | Třída betonu | Text | TEXT | TRUE
Stěna | IfcWall | SN | Stěna | 02 | Železobetonová |  | B | AD | ULM | Kód prvku | Jednoznačné a unikátní identifikační kód prvku. | string | TEXT | x | x | x | x | x | x | Kód prvku | string | TEXT | vlastní sdílený | Kód prvku | Text | TEXT | TRUE
Stěna | IfcWall | SN | Stěna | 02 | Železobetonová | n/a | B | AD | ULM | "nebylo zadáno" | [6 empty] | x | x | x | CCI Funkční systém | string | TEXT | vlastní sdílený | CCI Funkční systém | Text | TEXT | FALSE
Stěna | IfcWall | SN | Stěna | 02 | Železobetonová | n/a | B | AD | ULM | "nebylo zadáno" | [6 empty] | x | x | x | CCI Technický systém | string | TEXT | vlastní sdílený | CCI Technický systém | Text | TEXT | FALSE
Stěna | IfcWall | SN | Stěna | 02 | Železobetonová | n/a | B | AD | ULM | "nebylo zadáno" | [6 empty] | x | x | x | CCI Komponenta | string | TEXT | vlastní sdílený | CCI Komponenta | Text | TEXT | FALSE
Stěna | IfcWall | SN | Stěna | 02 | Železobetonová | n/a | B | AD | ULM | Podlaží | Informace o přiřazení prvku ke konkrétnímu podlaží. Nadzemní podlaží 1NP, 2NP, atd. Podzemní podlaží 1PP, 2PP, atd. | string | TEXT | x | x | x | x | x | x | Dolní vazba | string | TEXT | vestavěný | Podlaží | Text | TEXT | TRUE
Stěna | IfcWall | SN | Stěna | 02 | Železobetonová | n/a | B | AD | ULM | Délka | Číselná hodnota délky udávaná v mm. | number | mm | x | x | x | x | x | x | Délka | number | mm | vestavěný | Délka | Length | mm | TRUE
Stěna | IfcWall | SN | Stěna | 02 | Železobetonová | n/a | B | AD | ULM | Výška | Číselná hodnota výšky prvku udávaná v mm. | number | mm | x | x | x | x | x | x | Nepřipojená výška | number | mm | vestavěný | Výška | Length | mm | TRUE
Stěna | IfcWall | SN | Stěna | 02 | Železobetonová | n/a | B | AD | ULM | Tloušťka | Číselná hodnota tloušťky prvku udávaná v mm | number | mm | x | x | x | x | x | x | Šířka | number | mm | vestavěný | Tloušťka | Length | mm | TRUE
Stěna | IfcWall | SN | Stěna | 02 | Železobetonová | n/a | B | AD | ULM | Objem | Číselná hodnota objemu prvku udávaná v m3. | number | m3 | x | x | x | x | x | x | Objem | number | m3 | vestavěný | Objem | Volume | m3 | TRUE
Stěna | IfcWall | SN | Stěna | 02 | Železobetonová | n/a | B | AD | ULM | Plocha | Číselná hodnota plochy jedné strany prvku. | number | m2 | x | x | x | x | x | x | Plocha | number | m2 | vestavěný | Plocha | Area | m2 | TRUE
Stěna | IfcWall | SN | Stěna | 02 | Železobetonová | n/a | B | AD | ULM | Funkce | [ANO/NE] Označuje zda je prvek vnější | boolean | ANO/NE | x | x | x | x | x | x | Funkce | boolean | VNITŘNÍ/VNĚJŠÍ | vestavěný | Funkce | Text | Vnější/Vnitřní | TRUE
Stěna | IfcWall | SN | Stěna | 02 | Železobetonová | n/a | B | AD | ULM | Statická funkce | Je prvek nosný? | boolean | ANO/NE | x | x | x | x | x | x | Statická funkce | boolean | ANO/NE | vlastní sdílený | Statická funkce | Text | Ano/Ne | TRUE
Stěna | IfcWall | SN | Stěna | 02 | Železobetonová | n/a | B | AD | ULM | Požární odolnost | Popisuje druh konstrukce (DP1, DP2, DP3), dobu požární odolnosti (15, 30, 45, …), mezní stav (R, E, I, W, …). | string | TEXT | x | x | x | x | x | x | Požadovaná požární odolnost | string | TEXT | vestavěný | Požární odolnost | Text | TEXT | TRUE
Stěna | IfcWall | SN | Stěna | 02 | Železobetonová | n/a | B | AD | ULM | Součinitel prostupu tepla U | Číselná hodnota součinitele prostupu tepla uvedená v W/(m2.K) | number | W/m2.K | x | x | x | x | x | x | Tepelný odpor vrstvy (R) | number | m2.K/W | vlastní sdílený | Tepelný odpor vrstvy (R) |  |  | FALSE | A
Stěna | IfcWall | SN | Stěna | 02 | Železobetonová | n/a | B | AD | ULM | Třída betonu | Třída dle normy ČSN. | string | TEXT | x | x | x | x | x | x | Beton - pevnostní třída | string | TEXT | vlastní sdílený | Třída betonu | Text | TEXT | TRUE
Stěna | IfcWall | SN | Stěna | 02 | Železobetonová | n/a | B | AD | ULM | Třída výztuže | [TEXT] Typ betonářské výztuže (10 216;10 335;10 425;10 505) | string | TEXT | x | x | x | x | x | x | Beton - třída oceli | string | TEXT | vlastní sdílený | Třída výztuže | Text | TEXT | TRUE
Stěna | IfcWall | SN | Stěna | 03 | Betonové tvarovky |  | B | AD | ULX | Kód prvku | Jednoznačné a unikátní identifikační kód prvku. | string | TEXT | x | x | x | x | x | x | Kód prvku | string | TEXT | vlastní sdílený | Kód prvku | Text | TEXT | TRUE
Stěna | IfcWall | SN | Stěna | 03 | Betonové tvarovky | n/a | B | AD | ULX | "nebylo zadáno" | [6 empty] | x | x | x | CCI Funkční systém | string | TEXT | vlastní sdílený | CCI Funkční systém | Text | TEXT | FALSE
Stěna | IfcWall | SN | Stěna | 03 | Betonové tvarovky | n/a | B | AD | ULX | "nebylo zadáno" | [6 empty] | x | x | x | CCI Technický systém | string | TEXT | vlastní sdílený | CCI Technický systém | Text | TEXT | FALSE
Stěna | IfcWall | SN | Stěna | 03 | Betonové tvarovky | n/a | B | AD | ULX | "nebylo zadáno" | [6 empty] | x | x | x | CCI Komponenta | string | TEXT | vlastní sdílený | CCI Komponenta | Text | TEXT | FALSE
Stěna | IfcWall | SN | Stěna | 03 | Betonové tvarovky | n/a | B | AD | ULX | Podlaží | Informace o přiřazení prvku ke konkrétnímu podlaží. Nadzemní podlaží 1NP, 2NP, atd. Podzemní podlaží 1PP, 2PP, atd. | string | TEXT | x | x | x | x | x | x | Dolní vazba | string | TEXT | vestavěný | Podlaží | Text | TEXT | TRUE
Stěna | IfcWall | SN | Stěna | 03 | Betonové tvarovky | n/a | B | AD | ULX | Délka | Číselná hodnota délky udávaná v mm. | number | mm | x | x | x | x | x | x | Délka | number | mm | vestavěný | Délka | Length | mm | TRUE
Stěna | IfcWall | SN | Stěna | 03 | Betonové tvarovky | n/a | B | AD | ULX | Výška | Číselná hodnota výšky prvku udávaná v mm. | number | mm | x | x | x | x | x | x | Nepřipojená výška | number | mm | vestavěný | Výška | Length | mm | TRUE
Stěna | IfcWall | SN | Stěna | 03 | Betonové tvarovky | n/a | B | AD | ULX | Tloušťka | Číselná hodnota tloušťky prvku udávaná v mm | number | mm | x | x | x | x | x | x | Šířka | number | mm | vestavěný | Tloušťka | Length | mm | TRUE
Stěna | IfcWall | SN | Stěna | 03 | Betonové tvarovky | n/a | B | AD | ULX | Objem | Číselná hodnota objemu prvku udávaná v m3. | number | m3 | x | x | x | x | x | x | Objem | number | m3 | vestavěný | Objem | Volume | m3 | TRUE
Stěna | IfcWall | SN | Stěna | 03 | Betonové tvarovky | n/a | B | AD | ULX | Plocha | Číselná hodnota plochy jedné strany prvku. | number | m2 | x | x | x | x | x | x | Plocha | number | m2 | vestavěný | Plocha | Area | m2 | TRUE
Stěna | IfcWall | SN | Stěna | 03 | Betonové tvarovky | n/a | B | AD | ULX | Funkce | [ANO/NE] Označuje zda je prvek vnější | boolean | ANO/NE | x | x | x | x | x | x | Funkce | boolean | VNITŘNÍ/VNĚJŠÍ | vestavěný | Funkce | Text | Vnější/Vnitřní | TRUE
Stěna | IfcWall | SN | Stěna | 03 | Betonové tvarovky | n/a | B | AD | ULX | Statická funkce | Je prvek nosný? | boolean | ANO/NE | x | x | x | x | x | x | Statická funkce | boolean | ANO/NE | vlastní sdílený | Statická funkce | Text | Ano/Ne | TRUE
Stěna | IfcWall | SN | Stěna | 03 | Betonové tvarovky | n/a | B | AD | ULX | Požární odolnost | Popisuje druh konstrukce (DP1, DP2, DP3), dobu požární odolnosti (15, 30, 45, …), mezní stav (R, E, I, W, …). | string | TEXT | x | x | x | x | x | x | Požadovaná požární odolnost | string | TEXT | vestavěný | Požární odolnost | Text | TEXT | TRUE
Stěna | IfcWall | SN | Stěna | 03 | Betonové tvarovky | n/a | B | AD | ULX | Součinitel prostupu tepla U | Číselná hodnota součinitele prostupu tepla uvedená v W/(m2.K) | number | W/m2.K | x | x | x | x | x | x | Tepelný odpor vrstvy (R) | number | m2.K/W | vlastní sdílený | Tepelný odpor vrstvy (R) |  |  | FALSE | A
Stěna | IfcWall | SN | Stěna | 03 | Keramická dutinová | n/a | B | AD | ULX | Vážená stavební neprůzvučnost | Číselná hodnota vážené stavební neprůzvučnosti prvku uvedená v dB. | number | dB | x | x | x | x | x | x | Požadovaná vzduchová neprůzvučnost | number | x | vlastní sdílený | Požadovaná vzduchová neprůzvučnost | Real | x | FALSE | A
Stěna | IfcWall | SN | Stěna | 05 | Keramická dutinová |  | B | AD | ULX | Kód prvku | Jednoznačné a unikátní identifikační kód prvku. | string | TEXT | x | x | x | x | x | x | Kód prvku | string | TEXT | vlastní sdílený | Kód prvku | Text | TEXT | TRUE
Stěna | IfcWall | SN | Stěna | 05 | Keramická dutinová | n/a | B | AD | ULX | "nebylo zadáno" | [6 empty] | x | x | x | CCI Funkční systém | string | TEXT | vlastní sdílený | CCI Funkční systém | Text | TEXT | FALSE
Stěna | IfcWall | SN | Stěna | 05 | Keramická dutinová | n/a | B | AD | ULX | "nebylo zadáno" | [6 empty] | x | x | x | CCI Technický systém | string | TEXT | vlastní sdílený | CCI Technický systém | Text | TEXT | FALSE
Stěna | IfcWall | SN | Stěna | 05 | Keramická dutinová | n/a | B | AD | ULX | "nebylo zadáno" | [6 empty] | x | x | x | CCI Komponenta | string | TEXT | vlastní sdílený | CCI Komponenta | Text | TEXT | FALSE
Stěna | IfcWall | SN | Stěna | 05 | Keramická dutinová | n/a | B | AD | ULX | Podlaží | Informace o přiřazení prvku ke konkrétnímu podlaží. Nadzemní podlaží 1NP, 2NP, atd. Podzemní podlaží 1PP, 2PP, atd. | string | TEXT | x | x | x | x | x | x | Dolní vazba | string | TEXT | vestavěný | Podlaží | Text | TEXT | TRUE
Stěna | IfcWall | SN | Stěna | 05 | Keramická dutinová | n/a | B | AD | ULX | Délka | Číselná hodnota délky udávaná v mm. | number | mm | x | x | x | x | x | x | Délka | number | mm | vestavěný | Délka | Length | mm | TRUE
Stěna | IfcWall | SN | Stěna | 05 | Keramická dutinová | n/a | B | AD | ULX | Výška | Číselná hodnota výšky prvku udávaná v mm. | number | mm | x | x | x | x | x | x | Nepřipojená výška | number | mm | vestavěný | Výška | Length | mm | TRUE
Stěna | IfcWall | SN | Stěna | 05 | Keramická dutinová | n/a | B | AD | ULX | Tloušťka | Číselná hodnota tloušťky prvku udávaná v mm | number | mm | x | x | x | x | x | x | Šířka | number | mm | vestavěný | Tloušťka | Length | mm | TRUE
Stěna | IfcWall | SN | Stěna | 05 | Keramická dutinová | n/a | B | AD | ULX | Objem | Číselná hodnota objemu prvku udávaná v m3. | number | m3 | x | x | x | x | x | x | Objem | number | m3 | vestavěný | Objem | Volume | m3 | TRUE
Stěna | IfcWall | SN | Stěna | 05 | Keramická dutinová | n/a | B | AD | ULX | Plocha | Číselná hodnota plochy jedné strany prvku. | number | m2 | x | x | x | x | x | x | Plocha | number | m2 | vestavěný | Plocha | Area | m2 | TRUE
Stěna | IfcWall | SN | Stěna | 05 | Keramická dutinová | n/a | B | AD | ULX | Funkce | [ANO/NE] Označuje zda je prvek vnější | boolean | ANO/NE | x | x | x | x | x | x | Funkce | boolean | VNITŘNÍ/VNĚJŠÍ | vestavěný | Funkce | Text | Vnější/Vnitřní | TRUE
Stěna | IfcWall | SN | Stěna | 05 | Keramická dutinová | n/a | B | AD | ULX | Statická funkce | Je prvek nosný? | boolean | ANO/NE | x | x | x | x | x | x | Statická funkce | boolean | ANO/NE | vlastní sdílený | Statická funkce | Text | Ano/Ne | TRUE
Stěna | IfcWall | SN | Stěna | 05 | Keramická dutinová | n/a | B | AD | ULX | Požární odolnost | Popisuje druh konstrukce (DP1, DP2, DP3), dobu požární odolnosti (15, 30, 45, …), mezní stav (R, E, I, W, …). | string | TEXT | x | x | x | x | x | x | Požadovaná požární odolnost | string | TEXT | vestavěný | Požární odolnost | Text | TEXT | TRUE
Stěna | IfcWall | SN | Stěna | 05 | Keramická dutinová | n/a | B | AD | ULX | Součinitel prostupu tepla U | Číselná hodnota součinitele prostupu tepla uvedená v W/(m2.K) | number | W/m2.K | x | x | x | x | x | x | Tepelný odpor vrstvy (R) | number | m2.K/W | vlastní sdílený | Tepelný odpor vrstvy (R) |  |  | FALSE | A
Stěna | IfcWall | SN | Stěna | 05 | Keramická dutinová | n/a | B | AD | ULX | Vážená stavební neprůzvučnost | Číselná hodnota vážené stavební neprůzvučnosti prvku uvedená v dB. | number | dB | x | x | x | x | x | x | Požadovaná vzduchová neprůzvučnost | number | x | vlastní sdílený | Požadovaná vzduchová neprůzvučnost | Real | x | FALSE | A
Stěna | IfcWall | SN | Stěna | 05 | Keramická dutinová | n/a | B | AD | ULX | Pevnost zdiva | Charakteristická pevnost zdiva v tlaku uvedená v MPa. | number | MPa | x | x | x | x | x | x | Zdivo - pevnost v tlaku zdicího prvku | number | Mpa | vlastní sdílený | Zdivo - pevnost v tlaku zdicího prvku | Pressure | Pa | FALSE | A
Stěna | IfcWall | SN | Stěna | 05 | Keramická dutinová | n/a | B | AD | ULX | Pevnost malty | Pevnost malty v tlaku, značení dle ČSN EN 998-2 ed. | string | TEXT | x | x | x | x | x | x | Zdivo - třída pevnosti v tlaku malty | string | TEXT | vlastní sdílený | Pevnost malty | Text | TEXT | TRUE
Stěna | IfcWall | SN | Stěna | 06 | Plynosilikátová |  | B | AD | ULX | Kód prvku | Jednoznačné a unikátní identifikační kód prvku. | string | TEXT | x | x | x | x | x | x | Kód prvku | string | TEXT | vlastní sdílený | Kód prvku | Text | TEXT | TRUE
Stěna | IfcWall | SN | Stěna | 06 | Plynosilikátová | n/a | B | AD | ULX | "nebylo zadáno" | [6 empty] | x | x | x | CCI Funkční systém | string | TEXT | vlastní sdílený | CCI Funkční systém | Text | TEXT | FALSE
Stěna | IfcWall | SN | Stěna | 06 | Plynosilikátová | n/a | B | AD | ULX | "nebylo zadáno" | [6 empty] | x | x | x | CCI Technický systém | string | TEXT | vlastní sdílený | CCI Technický systém | Text | TEXT | FALSE
Stěna | IfcWall | SN | Stěna | 06 | Plynosilikátová | n/a | B | AD | ULX | "nebylo zadáno" | [6 empty] | x | x | x | CCI Komponenta | string | TEXT | vlastní sdílený | CCI Komponenta | Text | TEXT | FALSE
Stěna | IfcWall | SN | Stěna | 06 | Plynosilikátová | n/a | B | AD | ULX | Podlaží | Informace o přiřazení prvku ke konkrétnímu podlaží. Nadzemní podlaží 1NP, 2NP, atd. Podzemní podlaží 1PP, 2PP, atd. | string | TEXT | x | x | x | x | x | x | Dolní vazba | string | TEXT | vestavěný | Podlaží | Text | TEXT | TRUE
Stěna | IfcWall | SN | Stěna | 06 | Plynosilikátová | n/a | B | AD | ULX | Délka | Číselná hodnota délky udávaná v mm. | number | mm | x | x | x | x | x | x | Délka | number | mm | vestavěný | Délka | Length | mm | TRUE
Stěna | IfcWall | SN | Stěna | 06 | Plynosilikátová | n/a | B | AD | ULX | Výška | Číselná hodnota výšky prvku udávaná v mm. | number | mm | x | x | x | x | x | x | Nepřipojená výška | number | mm | vestavěný | Výška | Length | mm | TRUE
Stěna | IfcWall | SN | Stěna | 06 | Plynosilikátová | n/a | B | AD | ULX | Tloušťka | Číselná hodnota tloušťky prvku udávaná v mm | number | mm | x | x | x | x | x | x | Šířka | number | mm | vestavěný | Tloušťka | Length | mm | TRUE
Stěna | IfcWall | SN | Stěna | 06 | Plynosilikátová | n/a | B | AD | ULX | Objem | Číselná hodnota objemu prvku udávaná v m3. | number | m3 | x | x | x | x | x | x | Objem | number | m3 | vestavěný | Objem | Volume | m3 | TRUE
Stěna | IfcWall | SN | Stěna | 06 | Plynosilikátová | n/a | B | AD | ULX | Plocha | Číselná hodnota plochy jedné strany prvku. | number | m2 | x | x | x | x | x | x | Plocha | number | m2 | vestavěný | Plocha | Area | m2 | TRUE
Stěna | IfcWall | SN | Stěna | 06 | Plynosilikátová | n/a | B | AD | ULX | Funkce | [ANO/NE] Označuje zda je prvek vnější | boolean | ANO/NE | x | x | x | x | x | x | Funkce | boolean | VNITŘNÍ/VNĚJŠÍ | vestavěný | Funkce | Text | Vnější/Vnitřní | TRUE
Stěna | IfcWall | SN | Stěna | 06 | Plynosilikátová | n/a | B | AD | ULX | Statická funkce | Je prvek nosný? | boolean | ANO/NE | x | x | x | x | x | x | Statická funkce | boolean | ANO/NE | vlastní sdílený | Statická funkce | Text | Ano/Ne | TRUE
Stěna | IfcWall | SN | Stěna | 06 | Plynosilikátová | n/a | B | AD | ULX | Požární odolnost | Popisuje druh konstrukce (DP1, DP2, DP3), dobu požární odolnosti (15, 30, 45, …), mezní stav (R, E, I, W, …). | string | TEXT | x | x | x | x | x | x | Požadovaná požární odolnost | string | TEXT | vestavěný | Požární odolnost | Text | TEXT | TRUE
Stěna | IfcWall | SN | Stěna | 06 | Plynosilikátová | n/a | B | AD | ULX | Součinitel prostupu tepla U | Číselná hodnota součinitele prostupu tepla uvedená v W/(m2.K) | number | W/m2.K | x | x | x | x | x | x | Tepelný odpor vrstvy (R) | number | m2.K/W | vlastní sdílený | Tepelný odpor vrstvy (R) |  |  | FALSE | A
Stěna | IfcWall | SN | Stěna | 06 | Plynosilikátová | n/a | B | AD | ULX | Vážená stavební neprůzvučnost | Číselná hodnota vážené stavební neprůzvučnosti prvku uvedená v dB. | number | dB | x | x | x | x | x | x | Požadovaná vzduchová neprůzvučnost | number | x | vlastní sdílený | Požadovaná vzduchová neprůzvučnost | Real | x | FALSE | A
Stěna | IfcWall | SN | Stěna | 06 | Plynosilikátová | n/a | B | AD | ULX | Pevnost zdiva | Charakteristická pevnost zdiva v tlaku uvedená v MPa. | number | MPa | x | x | x | x | x | x | Zdivo - pevnost v tlaku zdicího prvku | number | Mpa | vlastní sdílený | Zdivo - pevnost v tlaku zdicího prvku | Pressure | Pa | FALSE | A
Stěna | IfcWall | SN | Stěna | 06 | Plynosilikátová | n/a | B | AD | ULX | Pevnost malty | Pevnost malty v tlaku, značení dle ČSN EN 998-2 ed. | string | TEXT | x | x | x | x | x | x | Zdivo - třída pevnosti v tlaku malty | string | TEXT | vlastní sdílený | Pevnost malty | Text | TEXT | TRUE
Stěna | IfcWall | SN | Stěna | 07 | Sádrokartonová | n/a | B | AD | ULX | Kód prvku | Jednoznačné a unikátní identifikační kód prvku. | string | TEXT | x | x | x | x | x | x | Kód prvku | string | TEXT | vlastní sdílený | Kód prvku | Text | TEXT | TRUE
Stěna | IfcWall | SN | Stěna | 07 | Sádrokartonová | n/a | B | AD | ULX | "nebylo zadáno" | [6 empty] | x | x | x | CCI Funkční systém | string | TEXT | vlastní sdílený | CCI Funkční systém | Text | TEXT | FALSE
Stěna | IfcWall | SN | Stěna | 07 | Sádrokartonová | n/a | B | AD | ULX | "nebylo zadáno" | [6 empty] | x | x | x | CCI Technický systém | string | TEXT | vlastní sdílený | CCI Technický systém | Text | TEXT | FALSE
Stěna | IfcWall | SN | Stěna | 07 | Sádrokartonová | n/a | B | AD | ULX | "nebylo zadáno" | [6 empty] | x | x | x | CCI Komponenta | string | TEXT | vlastní sdílený | CCI Komponenta | Text | TEXT | FALSE
Stěna | IfcWall | SN | Stěna | 07 | Sádrokartonová | n/a | B | AD | ULX | Podlaží | Informace o přiřazení prvku ke konkrétnímu podlaží. Nadzemní podlaží 1NP, 2NP, atd. Podzemní podlaží 1PP, 2PP, atd. | string | TEXT | x | x | x | x | x | x | Dolní vazba | string | TEXT | vestavěný | Podlaží | Text | TEXT | TRUE
Stěna | IfcWall | SN | Stěna | 07 | Sádrokartonová | n/a | B | AD | ULX | Délka | Číselná hodnota délky udávaná v mm. | number | mm | x | x | x | x | x | x | Délka | number | mm | vestavěný | Délka | Length | mm | TRUE
Stěna | IfcWall | SN | Stěna | 07 | Sádrokartonová | n/a | B | AD | ULX | Výška | Číselná hodnota výšky prvku udávaná v mm. | number | mm | x | x | x | x | x | x | Nepřipojená výška | number | mm | vestavěný | Výška | Length | mm | TRUE
Stěna | IfcWall | SN | Stěna | 07 | Sádrokartonová | n/a | B | AD | ULX | Tloušťka | Číselná hodnota tloušťky prvku udávaná v mm | number | mm | x | x | x | x | x | x | Šířka | number | mm | vestavěný | Tloušťka | Length | mm | TRUE
Stěna | IfcWall | SN | Stěna | 07 | Sádrokartonová | n/a | B | AD | ULX | Objem | Číselná hodnota objemu prvku udávaná v m3. | number | m3 | x | x | x | x | x | x | Objem | number | m3 | vestavěný | Objem | Volume | m3 | TRUE
Stěna | IfcWall | SN | Stěna | 07 | Sádrokartonová | n/a | B | AD | ULX | Plocha | Číselná hodnota plochy jedné strany prvku. | number | m2 | x | x | x | x | x | x | Plocha | number | m2 | vestavěný | Plocha | Area | m2 | TRUE
Stěna | IfcWall | SN | Stěna | 07 | Sádrokartonová | n/a | B | AD | ULX | Funkce | [ANO/NE] Označuje zda je prvek vnější | boolean | ANO/NE | x | x | x | x | x | x | Funkce | boolean | VNITŘNÍ/VNĚJŠÍ | vestavěný | Funkce | Text | Vnější/Vnitřní | TRUE
Stěna | IfcWall | SN | Stěna | 07 | Sádrokartonová | n/a | B | AD | ULX | Statická funkce | Je prvek nosný? | boolean | ANO/NE | x | x | x | x | x | x | Statická funkce | boolean | ANO/NE | vlastní sdílený | Statická funkce | Text | Ano/Ne | TRUE
Stěna | IfcWall | SN | Stěna | 07 | Sádrokartonová | n/a | B | AD | ULX | Požární odolnost | Popisuje druh konstrukce (DP1, DP2, DP3), dobu požární odolnosti (15, 30, 45, …), mezní stav (R, E, I, W, …). | string | TEXT | x | x | x | x | x | x | Požadovaná požární odolnost | string | TEXT | vestavěný | Požární odolnost | Text | TEXT | TRUE
Stěna | IfcWall | SN | Stěna | 07 | Sádrokartonová | n/a | B | AD | ULX | Součinitel prostupu tepla U | Číselná hodnota součinitele prostupu tepla uvedená v W/(m2.K) | number | W/m2.K | x | x | x | x | x | x | Tepelný odpor vrstvy (R) | number | m2.K/W | vlastní sdílený | Tepelný odpor vrstvy (R) |  |  | FALSE | A
Stěna | IfcWall | SN | Stěna | 07 | Sádrokartonová | n/a | B | AD | ULX | Vážená stavební neprůzvučnost | Číselná hodnota vážené stavební neprůzvučnosti prvku uvedená v dB. | number | dB | x | x | x | x | x | x | Požadovaná vzduchová neprůzvučnost | number | x | vlastní sdílený | Požadovaná vzduchová neprůzvučnost | Real | x | FALSE | A
Stěna | IfcWall | SN | Stěna | 07 | Sádrokartonová | n/a | B | AD | ULX | Typ profilu | Textový popis typu použitého nosníku ve stěně. | string | TEXT |  | x | x |  | x | x | Montované z desek - typ profilu | string | TEXT | vlastní sdílený | Typ profilu | Text | TEXT | TRUE
Stěna | IfcWall | SN | Stěna | 07 | Sádrokartonová | n/a | B | AD | ULX | Rozteč rastru | Číselná hodnota použité rozteče nosného rastru udedená v mm. | string | TEXT |  | x | x |  | x | x | Montované z desek - rozteč rastru | string | TEXT | vlastní sdílený | Rozteč rastru | Text | TEXT | TRUE
Stěna | IfcWall | SN | Stěna | 07 | Sádrokartonová | n/a | B | AD | ULX | Typ desky | Textový popis typu použité sádrokartonové desky (stavební;akustická;protipožární;impregnovaná). | string | TEXT |  | x | x |  | x | x | Montované z desek - typ desky | string | TEXT | vlastní sdílený | Typ desky | Text | TEXT | TRUE
Stěna | IfcWall | SN | Stěna | 07 | Sádrokartonová | n/a | B | AD | ULX | Tloušťka izolace | Číselná hodnota tloušťky vrtstvy izolace udávaná v mm. | number | mm | x | x | x | x | x | x | Montované z desek - tloušťka izolace | number | mm | vlastní sdílený | Tloušťka izolace | Length | mm | TRUE
Stěna | IfcWall | SN | Stěna | 07 | Sádrokartonová | n/a | B | AD | ULX | Objemová hmotnost izolace | Číselná hodnota objemové hmotnosti izolace uvedená v kg/m3. | number | kg/m3 | x | x | x | x | x | x | Montované z desek - objemová hmotnost izolace | string | TEXT | vlastní sdílený | Objemová hmotnost izolace | Text | TEXT | TRUE
Stěna | IfcWall | SN | Stěna | 08 | Vápenopísková | n/a | B | AD | ULX | Kód prvku | Jednoznačné a unikátní identifikační kód prvku. | string | TEXT | x | x | x | x | x | x | Kód prvku | string | TEXT | vlastní sdílený | Kód prvku | Text | TEXT | TRUE
Stěna | IfcWall | SN | Stěna | 08 | Vápenopísková | n/a | B | AD | ULX | "nebylo zadáno" | [6 empty] | x | x | x | CCI Funkční systém | string | TEXT | vlastní sdílený | CCI Funkční systém | Text | TEXT | FALSE
Stěna | IfcWall | SN | Stěna | 08 | Vápenopísková | n/a | B | AD | ULX | "nebylo zadáno" | [6 empty] | x | x | x | CCI Technický systém | string | TEXT | vlastní sdílený | CCI Technický systém | Text | TEXT | FALSE
Stěna | IfcWall | SN | Stěna | 08 | Vápenopísková | n/a | B | AD | ULX | "nebylo zadáno" | [6 empty] | x | x | x | CCI Komponenta | string | TEXT | vlastní sdílený | CCI Komponenta | Text | TEXT | FALSE
Stěna | IfcWall | SN | Stěna | 08 | Vápenopísková | n/a | B | AD | ULX | Podlaží | Informace o přiřazení prvku ke konkrétnímu podlaží. Nadzemní podlaží 1NP, 2NP, atd. Podzemní podlaží 1PP, 2PP, atd. | string | TEXT | x | x | x | x | x | x | Dolní vazba | string | TEXT | vestavěný | Podlaží | Text | TEXT | TRUE
Stěna | IfcWall | SN | Stěna | 08 | Vápenopísková | n/a | B | AD | ULX | Délka | Číselná hodnota délky udávaná v mm. | number | mm | x | x | x | x | x | x | Délka | number | mm | vestavěný | Délka | Length | mm | TRUE
Stěna | IfcWall | SN | Stěna | 08 | Vápenopísková | n/a | B | AD | ULX | Výška | Číselná hodnota výšky prvku udávaná v mm. | number | mm | x | x | x | x | x | x | Nepřipojená výška | number | mm | vestavěný | Výška | Length | mm | TRUE
Stěna | IfcWall | SN | Stěna | 08 | Vápenopísková | n/a | B | AD | ULX | Tloušťka | Číselná hodnota tloušťky prvku udávaná v mm | number | mm | x | x | x | x | x | x | Šířka | number | mm | vestavěný | Tloušťka | Length | mm | TRUE
Stěna | IfcWall | SN | Stěna | 08 | Vápenopísková | n/a | B | AD | ULX | Objem | Číselná hodnota objemu prvku udávaná v m3. | number | m3 | x | x | x | x | x | x | Objem | number | m3 | vestavěný | Objem | Volume | m3 | TRUE
Stěna | IfcWall | SN | Stěna | 08 | Vápenopísková | n/a | B | AD | ULX | Plocha | Číselná hodnota plochy jedné strany prvku. | number | m2 | x | x | x | x | x | x | Plocha | number | m2 | vestavěný | Plocha | Area | m2 | TRUE
Stěna | IfcWall | SN | Stěna | 08 | Vápenopísková | n/a | B | AD | ULX | Funkce | [ANO/NE] Označuje zda je prvek vnější | boolean | ANO/NE | x | x | x | x | x | x | Funkce | boolean | VNITŘNÍ/VNĚJŠÍ | vestavěný | Funkce | Text | Vnější/Vnitřní | TRUE
Stěna | IfcWall | SN | Stěna | 08 | Vápenopísková | n/a | B | AD | ULX | Statická funkce | Je prvek nosný? | boolean | ANO/NE | x | x | x | x | x | x | Statická funkce | boolean | ANO/NE | vlastní sdílený | Statická funkce | Text | Ano/Ne | TRUE
Stěna | IfcWall | SN | Stěna | 08 | Vápenopísková | n/a | B | AD | ULX | Požární odolnost | Popisuje druh konstrukce (DP1, DP2, DP3), dobu požární odolnosti (15, 30, 45, …), mezní stav (R, E, I, W, …). | string | TEXT | x | x | x | x | x | x | Požadovaná požární odolnost | string | TEXT | vestavěný | Požární odolnost | Text | TEXT | TRUE
Stěna | IfcWall | SN | Stěna | 08 | Vápenopísková | n/a | B | AD | ULX | Součinitel prostupu tepla U | Číselná hodnota součinitele prostupu tepla uvedená v W/(m2.K) | number | W/m2.K | x | x | x | x | x | x | Tepelný odpor vrstvy (R) | number | m2.K/W | vlastní sdílený | Tepelný odpor vrstvy (R) |  |  | FALSE | A
Stěna | IfcWall | SN | Stěna | 08 | Vápenopísková | n/a | B | AD | ULX | Vážená stavební neprůzvučnost | Číselná hodnota vážené stavební neprůzvučnosti prvku uvedená v dB. | number | dB | x | x | x | x | x | x | Požadovaná vzduchová neprůzvučnost | number | x | vlastní sdílený | Požadovaná vzduchová neprůzvučnost | Real | x | FALSE | A
Stěna | IfcWall | SN | Stěna | 08 | Vápenopísková | n/a | B | AD | ULX | Pevnost zdiva | Charakteristická pevnost zdiva v tlaku uvedená v MPa. | number | MPa | x | x | x | x | x | x | Zdivo - pevnost v tlaku zdicího prvku | number | Mpa | vlastní sdílený | Zdivo - pevnost v tlaku zdicího prvku | Pressure | Pa | FALSE | A
Stěna | IfcWall | SN | Stěna | 08 | Vápenopísková | n/a | B | AD | ULX | Pevnost malty | Pevnost malty v tlaku, značení dle ČSN EN 998-2 ed. | string | TEXT | x | x | x | x | x | x | Zdivo - třída pevnosti v tlaku malty | string | TEXT | vlastní sdílený | Pevnost malty | Text | TEXT | TRUE
Stěna | IfcWall | SN | Stěna | 09 | Ztracené bednění | n/a | B | AD | ULX | Kód prvku | Jednoznačné a unikátní identifikační kód prvku. | string | TEXT | x | x | x | x | x | x | Kód prvku | string | TEXT | vlastní sdílený | Kód prvku | Text | TEXT | TRUE
Stěna | IfcWall | SN | Stěna | 09 | Ztracené bednění | n/a | B | AD | ULX | "nebylo zadáno" | [6 empty] | x | x | x | CCI Funkční systém | string | TEXT | vlastní sdílený | CCI Funkční systém | Text | TEXT | FALSE
Stěna | IfcWall | SN | Stěna | 09 | Ztracené bednění | n/a | B | AD | ULX | "nebylo zadáno" | [6 empty] | x | x | x | CCI Technický systém | string | TEXT | vlastní sdílený | CCI Technický systém | Text | TEXT | FALSE
Stěna | IfcWall | SN | Stěna | 09 | Ztracené bednění | n/a | B | AD | ULX | "nebylo zadáno" | [6 empty] | x | x | x | CCI Komponenta | string | TEXT | vlastní sdílený | CCI Komponenta | Text | TEXT | FALSE
Stěna | IfcWall | SN | Stěna | 09 | Ztracené bednění | n/a | B | AD | ULX | Podlaží | Informace o přiřazení prvku ke konkrétnímu podlaží. Nadzemní podlaží 1NP, 2NP, atd. Podzemní podlaží 1PP, 2PP, atd. | string | TEXT | x | x | x | x | x | x | Dolní vazba | string | TEXT | vestavěný | Podlaží | Text | TEXT | TRUE
Stěna | IfcWall | SN | Stěna | 09 | Ztracené bednění | n/a | B | AD | ULX | Délka | Číselná hodnota délky udávaná v mm. | number | mm | x | x | x | x | x | x | Délka | number | mm | vestavěný | Délka | Length | mm | TRUE
Stěna | IfcWall | SN | Stěna | 09 | Ztracené bednění | n/a | B | AD | ULX | Výška | Číselná hodnota výšky prvku udávaná v mm. | number | mm | x | x | x | x | x | x | Nepřipojená výška | number | mm | vestavěný | Výška | Length | mm | TRUE
Stěna | IfcWall | SN | Stěna | 09 | Ztracené bednění | n/a | B | AD | ULX | Tloušťka | Číselná hodnota tloušťky prvku udávaná v mm | number | mm | x | x | x | x | x | x | Šířka | number | mm | vestavěný | Tloušťka | Length | mm | TRUE
Stěna | IfcWall | SN | Stěna | 09 | Ztracené bednění | n/a | B | AD | ULX | Objem | Číselná hodnota objemu prvku udávaná v m3. | number | m3 | x | x | x | x | x | x | Objem | number | m3 | vestavěný | Objem | Volume | m3 | TRUE
Stěna | IfcWall | SN | Stěna | 09 | Ztracené bednění | n/a | B | AD | ULX | Plocha | Číselná hodnota plochy jedné strany prvku. | number | m2 | x | x | x | x | x | x | Plocha | number | m2 | vestavěný | Plocha | Area | m2 | TRUE
Stěna | IfcWall | SN | Stěna | 09 | Ztracené bednění | n/a | B | AD | ULX | Funkce | [ANO/NE] Označuje zda je prvek vnější | boolean | ANO/NE | x | x | x | x | x | x | Funkce | boolean | VNITŘNÍ/VNĚJŠÍ | vestavěný | Funkce | Text | Vnější/Vnitřní | TRUE
Stěna | IfcWall | SN | Stěna | 09 | Ztracené bednění | n/a | B | AD | ULX | Statická funkce | Je prvek nosný? | boolean | ANO/NE | x | x | x | x | x | x | Statická funkce | boolean | ANO/NE | vlastní sdílený | Statická funkce | Text | Ano/Ne | TRUE
Stěna | IfcWall | SN | Stěna | 09 | Ztracené bednění | n/a | B | AD | ULX | Požární odolnost | Popisuje druh konstrukce (DP1, DP2, DP3), dobu požární odolnosti (15, 30, 45, …), mezní stav (R, E, I, W, …). | string | TEXT | x | x | x | x | x | x | Požadovaná požární odolnost | string | TEXT | vestavěný | Požární odolnost | Text | TEXT | TRUE
Stěna | IfcWall | SN | Stěna | 10 | Z cihel pálených | n/a | B | AD | ULX | Kód prvku | Jednoznačné a unikátní identifikační kód prvku. | string | TEXT | x | x | x | x | x | x | Kód prvku | string | TEXT | vlastní sdílený | Kód prvku | Text | TEXT | TRUE
Stěna | IfcWall | SN | Stěna | 10 | Z cihel pálených | n/a | B | AD | ULX | "nebylo zadáno" | [6 empty] | x | x | x | CCI Funkční systém | string | TEXT | vlastní sdílený | CCI Funkční systém | Text | TEXT | FALSE
Stěna | IfcWall | SN | Stěna | 10 | Z cihel pálených | n/a | B | AD | ULX | "nebylo zadáno" | [6 empty] | x | x | x | CCI Technický systém | string | TEXT | vlastní sdílený | CCI Technický systém | Text | TEXT | FALSE
Stěna | IfcWall | SN | Stěna | 10 | Z cihel pálených | n/a | B | AD | ULX | "nebylo zadáno" | [6 empty] | x | x | x | CCI Komponenta | string | TEXT | vlastní sdílený | CCI Komponenta | Text | TEXT | FALSE
Stěna | IfcWall | SN | Stěna | 10 | Z cihel pálených | n/a | B | AD | ULX | Podlaží | Informace o přiřazení prvku ke konkrétnímu podlaží. Nadzemní podlaží 1NP, 2NP, atd. Podzemní podlaží 1PP, 2PP, atd. | string | TEXT | x | x | x | x | x | x | Dolní vazba | string | TEXT | vestavěný | Podlaží | Text | TEXT | TRUE
Stěna | IfcWall | SN | Stěna | 10 | Z cihel pálených | n/a | B | AD | ULX | Délka | Číselná hodnota délky udávaná v mm. | number | mm | x | x | x | x | x | x | Délka | number | mm | vestavěný | Délka | Length | mm | TRUE
Stěna | IfcWall | SN | Stěna | 10 | Z cihel pálených | n/a | B | AD | ULX | Výška | Číselná hodnota výšky prvku udávaná v mm. | number | mm | x | x | x | x | x | x | Nepřipojená výška | number | mm | vestavěný | Výška | Length | mm | TRUE
Stěna | IfcWall | SN | Stěna | 10 | Z cihel pálených | n/a | B | AD | ULX | Tloušťka | Číselná hodnota tloušťky prvku udávaná v mm | number | mm | x | x | x | x | x | x | Šířka | number | mm | vestavěný | Tloušťka | Length | mm | TRUE
Stěna | IfcWall | SN | Stěna | 10 | Z cihel pálených | n/a | B | AD | ULX | Objem | Číselná hodnota objemu prvku udávaná v m3. | number | m3 | x | x | x | x | x | x | Objem | number | m3 | vestavěný | Objem | Volume | m3 | TRUE
Stěna | IfcWall | SN | Stěna | 10 | Z cihel pálených | n/a | B | AD | ULX | Plocha | Číselná hodnota plochy jedné strany prvku. | number | m2 | x | x | x | x | x | x | Plocha | number | m2 | vestavěný | Plocha | Area | m2 | TRUE
Stěna | IfcWall | SN | Stěna | 10 | Z cihel pálených | n/a | B | AD | ULX | Funkce | [ANO/NE] Označuje zda je prvek vnější | boolean | ANO/NE | x | x | x | x | x | x | Funkce | boolean | VNITŘNÍ/VNĚJŠÍ | vestavěný | Funkce | Text | Vnější/Vnitřní | TRUE
Stěna | IfcWall | SN | Stěna | 10 | Z cihel pálených | n/a | B | AD | ULX | Statická funkce | Je prvek nosný? | boolean | ANO/NE | x | x | x | x | x | x | Statická funkce | boolean | ANO/NE | vlastní sdílený | Statická funkce | Text | Ano/Ne | TRUE
Stěna | IfcWall | SN | Stěna | 10 | Z cihel pálených | n/a | B | AD | ULX | Požární odolnost | Popisuje druh konstrukce (DP1, DP2, DP3), dobu požární odolnosti (15, 30, 45, …), mezní stav (R, E, I, W, …). | string | TEXT | x | x | x | x | x | x | Požadovaná požární odolnost | string | TEXT | vestavěný | Požární odolnost | Text | TEXT | TRUE
Stěna | IfcWall | SN | Stěna | 10 | Z cihel pálených | n/a | B | AD | ULX | Součinitel prostupu tepla U | Číselná hodnota součinitele prostupu tepla uvedená v W/(m2.K) | number | W/m2.K | x | x | x | x | x | x | Tepelný odpor vrstvy (R) | number | m2.K/W | vlastní sdílený | Tepelný odpor vrstvy (R) |  |  | FALSE | A
Stěna | IfcWall | SN | Stěna | 10 | Z cihel pálených | n/a | B | AD | ULX | Vážená stavební neprůzvučnost | Číselná hodnota vážené stavební neprůzvučnosti prvku uvedená v dB. | number | dB | x | x | x | x | x | x | Požadovaná vzduchová neprůzvučnost | number | x | vlastní sdílený | Požadovaná vzduchová neprůzvučnost | Real | x | FALSE | A
Stěna | IfcWall | SN | Stěna | 10 | Z cihel pálených | n/a | B | AD | ULX | Pevnost zdiva | Charakteristická pevnost zdiva v tlaku uvedená v MPa. | number | MPa | x | x | x | x | x | x | Zdivo - pevnost v tlaku zdicího prvku | number | Mpa | vlastní sdílený | Zdivo - pevnost v tlaku zdicího prvku | Pressure | Pa | FALSE | A
Stěna | IfcWall | SN | Stěna | 10 | Z cihel pálených | n/a | B | AD | ULX | Pevnost malty | Pevnost malty v tlaku, značení dle ČSN EN 998-2 ed. | string | TEXT | x | x | x | x | x | x | Zdivo - třída pevnosti v tlaku malty | string | TEXT | vlastní sdílený | Pevnost malty | Text | TEXT | TRUE
Stěna | IfcWall | SN | Stěna | 11 | Skleněná | n/a | B | AD | ULX | Kód prvku | Jednoznačné a unikátní identifikační kód prvku. | string | TEXT | x | x | x | x | x | x | Kód prvku | string | TEXT | vlastní sdílený | Kód prvku | Text | TEXT | TRUE
Stěna | IfcWall | SN | Stěna | 11 | Skleněná | n/a | B | AD | ULX | [7 empty] | x | x | x | CCI Funkční systém | string | TEXT | vlastní sdílený | CCI Funkční systém | Text | TEXT | FALSE
Stěna | IfcWall | SN | Stěna | 11 | Skleněná | n/a | B | AD | ULX | [7 empty] | x | x | x | CCI Technický systém | string | TEXT | vlastní sdílený | CCI Technický systém | Text | TEXT | FALSE
Stěna | IfcWall | SN | Stěna | 11 | Skleněná | n/a | B | AD | ULX | [7 empty] | x | x | x | CCI Komponenta | string | TEXT | vlastní sdílený | CCI Komponenta | Text | TEXT | FALSE
Stěna | IfcWall | SN | Stěna | 11 | Skleněná | n/a | B | AD | ULX | Podlaží | Informace o přiřazení prvku ke konkrétnímu podlaží. Nadzemní podlaží 1NP, 2NP, atd. Podzemní podlaží 1PP, 2PP, atd. | string | TEXT | x | x | x | x | x | x | Dolní vazba | string | TEXT | vestavěný | Podlaží | Text | TEXT | TRUE
Stěna | IfcWall | SN | Stěna | 11 | Skleněná | n/a | B | AD | ULX | Délka | Číselná hodnota délky udávaná v mm. | number | mm | x | x | x | x | x | x | Délka | number | mm | vestavěný | Délka | Length | mm | TRUE
Stěna | IfcWall | SN | Stěna | 11 | Skleněná | n/a | B | AD | ULX | Výška | Číselná hodnota výšky prvku udávaná v mm. | number | mm | x | x | x | x | x | x | Nepřipojená výška | number | mm | vestavěný | Výška | Length | mm | TRUE
Stěna | IfcWall | SN | Stěna | 11 | Skleněná | n/a | B | AD | ULX | Plocha | Číselná hodnota plochy jedné strany prvku. | number | m2 | x | x | x | x | x | x | Plocha | number | m2 | vestavěný | Plocha | Area | m2 | TRUE
Stěna | IfcWall | SN | Stěna | 11 | Skleněná | n/a | B | AD | ULX | Funkce | [ANO/NE] Označuje zda je prvek vnější | boolean | ANO/NE | x | x | x | x | x | x | Funkce | boolean | VNITŘNÍ/VNĚJŠÍ | vestavěný | Funkce | Text | Vnější/Vnitřní | TRUE
Stěna | IfcWall | SN | Stěna | 11 | Skleněná | n/a | B | AD | ULX | Požární odolnost | Popisuje druh konstrukce (DP1, DP2, DP3), dobu požární odolnosti (15, 30, 45, …), mezní stav (R, E, I, W, …). | string | TEXT | x | x | x | x | x | x | Požadovaná požární odolnost | string | TEXT | vestavěný | Požární odolnost | Text | TEXT | FALSE
Stěna | IfcWall | SN | Stěna | 11 | Skleněná | n/a | B | AD | ULX | Součinitel prostupu tepla U | Číselná hodnota součinitele prostupu tepla uvedená v W/(m2.K) | number | W/m2.K | x | x | x | x | x | x | Součinitel prostupu tepla U [W/m2.K] | number | W/m2.K | vestavěný | Součinitel prostupu tepla U | ThermalTransmittance | W/m2.K | TRUE
Stěna | IfcWall | SN | Stěna | 11 | Skleněná | n/a | B | AD | ULX | Vážená stavební neprůzvučnost | Číselná hodnota vážené stavební neprůzvučnosti prvku uvedená v dB. | number | dB | x | x | x | x | x | x | Požadovaná vzduchová neprůzvučnost | number | x | vlastní sdílený | Požadovaná vzduchová neprůzvučnost | Real | x | #REF! | A
Stěna | IfcWall | SN | Stěna | 14 | Dřevěná | n/a | B | AD | ULX | Kód prvku | Jednoznačné a unikátní identifikační kód prvku. | string | TEXT | x | x | x | x | x | x | Kód prvku | string | TEXT | vlastní sdílený | Kód prvku | Text | TEXT | TRUE
Stěna | IfcWall | SN | Stěna | 14 | Dřevěná | n/a | B | AD | ULX | [7 empty] | x | x | x | CCI Funkční systém | string | TEXT | vlastní sdílený | CCI Funkční systém | Text | TEXT | FALSE
Stěna | IfcWall | SN | Stěna | 14 | Dřevěná | n/a | B | AD | ULX | [7 empty] | x | x | x | CCI Technický systém | string | TEXT | vlastní sdílený | CCI Technický systém | Text | TEXT | FALSE
Stěna | IfcWall | SN | Stěna | 14 | Dřevěná | n/a | B | AD | ULX | [7 empty] | x | x | x | CCI Komponenta | string | TEXT | vlastní sdílený | CCI Komponenta | Text | TEXT | FALSE
Stěna | IfcWall | SN | Stěna | 14 | Dřevěná | n/a | B | AD | ULX | Podlaží | Informace o přiřazení prvku ke konkrétnímu podlaží. Nadzemní podlaží 1NP, 2NP, atd. Podzemní podlaží 1PP, 2PP, atd. | string | TEXT | x | x | x | x | x | x | Dolní vazba | string | TEXT | vestavěný | Podlaží | Text | TEXT | TRUE
Stěna | IfcWall | SN | Stěna | 14 | Dřevěná | n/a | B | AD | ULX | Délka | Číselná hodnota délky udávaná v mm. | number | mm | x | x | x | x | x | x | Délka | number | mm | vestavěný | Délka | Length | mm | TRUE
Stěna | IfcWall | SN | Stěna | 14 | Dřevěná | n/a | B | AD | ULX | Výška | Číselná hodnota výšky prvku udávaná v mm. | number | mm | x | x | x | x | x | x | Nepřipojená výška | number | mm | vestavěný | Výška | Length | mm | TRUE
Stěna | IfcWall | SN | Stěna | 14 | Dřevěná | n/a | B | AD | ULX | Plocha | Číselná hodnota plochy jedné strany prvku. | number | m2 | x | x | x | x | x | x | Plocha | number | m2 | vestavěný | Plocha | Area | m2 | TRUE
Stěna | IfcWall | SN | Stěna | 14 | Dřevěná | n/a | B | AD | ULX | Funkce | [ANO/NE] Označuje zda je prvek vnější | boolean | ANO/NE | x | x | x | x | x | x | Funkce | boolean | VNITŘNÍ/VNĚJŠÍ | vestavěný | Funkce | Text | Vnější/Vnitřní | TRUE
Stěna | IfcWall | SN | Stěna | 14 | Dřevěná | n/a | B | AD | ULX | Statická funkce | Je prvek nosný? | boolean | ANO/NE | x | x | x | x | x | x | Statická funkce | boolean | ANO/NE | vlastní sdílený | Statická funkce | Text | Ano/Ne | TRUE
Stěna | IfcWall | SN | Stěna | 14 | Dřevěná | n/a | B | AD | ULX | Požární odolnost | Popisuje druh konstrukce (DP1, DP2, DP3), dobu požární odolnosti (15, 30, 45, …), mezní stav (R, E, I, W, …). | string | TEXT | x | x | x | x | x | x | Požadovaná požární odolnost | string | TEXT | vestavěný | Požární odolnost | Text | TEXT | TRUE
Stěna | IfcWall | SN | Stěna | 14 | Dřevěná | n/a | B | AD | ULX | Součinitel prostupu tepla U | Číselná hodnota součinitele prostupu tepla uvedená v W/(m2.K) | number | W/m2.K | x | x | x | x | x | x | Součinitel prostupu tepla U [W/m2.K] | number | W/m2.K | vestavěný | Součinitel prostupu tepla U | ThermalTransmittance | W/m2.K | FALSE | A
Stěna | IfcWall | SN | Stěna | 14 | Dřevěná | n/a | B | AD | ULX | Vážená stavební neprůzvučnost | Číselná hodnota vážené stavební neprůzvučnosti prvku uvedená v dB. | number | dB | x | x | x | x | x | x | Požadovaná vzduchová neprůzvučnost | number | x | vlastní sdílený | Požadovaná vzduchová neprůzvučnost | Real | x | #REF!
Podlaha | IfcSlab | SD | Stropní deska | 01 | Železobetonová | n/a | C | BC | ULK | Kód prvku | Jednoznačné a unikátní identifikační kód prvku. | string | TEXT | x | x | x | x | x | x | Kód prvku | string | TEXT | vlastní sdílený | Kód prvku | Text | TEXT | TRUE
Podlaha | IfcSlab | SD | Stropní deska | 01 | Železobetonová | n/a | C | BC | ULK | "nebylo zadáno" | [6 empty] | x | x | x | CCI Funkční systém | string | TEXT | vlastní sdílený | CCI Funkční systém | Text | TEXT | FALSE
Podlaha | IfcSlab | SD | Stropní deska | 01 | Železobetonová | n/a | C | BC | ULK | "nebylo zadáno" | [6 empty] | x | x | x | CCI Technický systém | string | TEXT | vlastní sdílený | CCI Technický systém | Text | TEXT | FALSE
Podlaha | IfcSlab | SD | Stropní deska | 01 | Železobetonová | n/a | C | BC | ULK | "nebylo zadáno" | [6 empty] | x | x | x | CCI Komponenta | string | TEXT | vlastní sdílený | CCI Komponenta | Text | TEXT | FALSE
Podlaha | IfcSlab | SD | Stropní deska | 01 | Železobetonová | n/a | C | BC | ULK | Podlaží | Informace o přiřazení prvku ke konkrétnímu podlaží. Nadzemní podlaží 1NP, 2NP, atd. Podzemní podlaží 1PP, 2PP, atd. | string | TEXT | x | x | x | x | x | x | Podlaží | string | TEXT | vestavěný | Podlaží | Text | TEXT | TRUE
Podlaha | IfcSlab | SD | Stropní deska | 01 | Železobetonová | n/a | C | BC | ULK | Tloušťka | Číselná hodnota tloušťky prvku udávaná v mm | number | mm | x | x | x | x | x | x | Tloušťka | number | mm | vestavěný | Tloušťka | Length | mm | TRUE
Podlaha | IfcSlab | SD | Stropní deska | 01 | Železobetonová | n/a | C | BC | ULK | Plocha | Číselná hodnota plochy jedné strany prvku. | number | m2 | x | x | x | x | x | x | Plocha | number | m2 | vestavěný | Plocha | Area | m2 | TRUE
Podlaha | IfcSlab | SD | Stropní deska | 01 | Železobetonová | n/a | C | BC | ULK | Objem | Číselná hodnota objemu prvku udávaná v m3. | number | m3 | x | x | x | x | x | x | Objem | number | m3 | vestavěný | Objem | Volume | m3 | TRUE
Podlaha | IfcSlab | SD | Stropní deska | 01 | Železobetonová | n/a | C | BC | ULK | Požární odolnost | Popisuje druh konstrukce (DP1, DP2, DP3), dobu požární odolnosti (15, 30, 45, …), mezní stav (R, E, I, W, …). | string | TEXT | x | x | x | x | x | x | Požadovaná požární odolnost | string | TEXT | vlastní sdílený | Požární odolnost | Text | TEXT | TRUE
Podlaha | IfcSlab | SD | Stropní deska | 01 | Železobetonová | n/a | C | BC | ULK | Třída betonu | Třída dle normy ČSN. | string | TEXT | x | x | x | x | x | x | Beton - pevnostní třída | string | TEXT | vlastní sdílený | Třída betonu | Text | TEXT | TRUE
Podlaha | IfcSlab | SD | Stropní deska | 01 | Železobetonová | n/a | C | BC | ULK | Třída oceli | Třída dle normy ČSN. | string | TEXT | x | x | x | x | x | x | Beton - třída oceli | string | TEXT | vlastní sdílený | Třída výztuže | Text | TEXT | FALSE | A
Podlaha | IfcSlab | SD | Stropní deska | 02 | Ocelobetonová | n/a | C | BC | ULK | Kód prvku | Jednoznačné a unikátní identifikační kód prvku. | string | TEXT | x | x | x | x | x | x | Kód prvku | string | TEXT | vlastní sdílený | Kód prvku | Text | TEXT | TRUE
Podlaha | IfcSlab | SD | Stropní deska | 02 | Ocelobetonová | n/a | C | BC | ULK | "nebylo zadáno" | [6 empty] | x | x | x | CCI Funkční systém | string | TEXT | vlastní sdílený | CCI Funkční systém | Text | TEXT | FALSE
Podlaha | IfcSlab | SD | Stropní deska | 02 | Ocelobetonová | n/a | C | BC | ULK | "nebylo zadáno" | [6 empty] | x | x | x | CCI Technický systém | string | TEXT | vlastní sdílený | CCI Technický systém | Text | TEXT | FALSE
Podlaha | IfcSlab | SD | Stropní deska | 02 | Ocelobetonová | n/a | C | BC | ULK | "nebylo zadáno" | [6 empty] | x | x | x | CCI Komponenta | string | TEXT | vlastní sdílený | CCI Komponenta | Text | TEXT | FALSE
Podlaha | IfcSlab | SD | Stropní deska | 02 | Ocelobetonová | n/a | C | BC | ULK | Podlaží | Informace o přiřazení prvku ke konkrétnímu podlaží. Nadzemní podlaží 1NP, 2NP, atd. Podzemní podlaží 1PP, 2PP, atd. | string | TEXT | x | x | x | x | x | x | Podlaží | string | TEXT | vestavěný | Podlaží | Text | TEXT | TRUE
Podlaha | IfcSlab | SD | Stropní deska | 02 | Ocelobetonová | n/a | C | BC | ULK | Tloušťka | Číselná hodnota tloušťky prvku udávaná v mm | number | mm | x | x | x | x | x | x | Tloušťka | number | mm | vestavěný | Tloušťka | Length | mm | TRUE
Podlaha | IfcSlab | SD | Stropní deska | 02 | Ocelobetonová | n/a | C | BC | ULK | Plocha | Číselná hodnota plochy jedné strany prvku. | number | m2 | x | x | x | x | x | x | Plocha | number | m2 | vestavěný | Plocha | Area | m2 | TRUE
Podlaha | IfcSlab | SD | Stropní deska | 02 | Ocelobetonová | n/a | C | BC | ULK | Objem | Číselná hodnota objemu prvku udávaná v m3. | number | m3 | x | x | x | x | x | x | Objem | number | m3 | vestavěný | Objem | Volume | m3 | TRUE
Podlaha | IfcSlab | SD | Stropní deska | 02 | Ocelobetonová | n/a | C | BC | ULK | Požární odolnost | Popisuje druh konstrukce (DP1, DP2, DP3), dobu požární odolnosti (15, 30, 45, …), mezní stav (R, E, I, W, …). | string | TEXT | x | x | x | x | x | x | Požární odolnost | string | TEXT | vlastní sdílený | Požární odolnost | Text | TEXT | TRUE
Podlaha | IfcSlab | SD | Stropní deska | 04 | Ocelová | n/a | C | BC | ULK | Kód prvku | Jednoznačné a unikátní identifikační kód prvku. | string | TEXT | x | x | x | x | x | x | Kód prvku | string | TEXT | vlastní sdílený | Kód prvku | Text | TEXT | TRUE
Podlaha | IfcSlab | SD | Stropní deska | 04 | Ocelová | n/a | C | BC | ULK | "nebylo zadáno" | [6 empty] | x | x | x | CCI Funkční systém | string | TEXT | vlastní sdílený | CCI Funkční systém | Text | TEXT | FALSE
Podlaha | IfcSlab | SD | Stropní deska | 04 | Ocelová | n/a | C | BC | ULK | "nebylo zadáno" | [6 empty] | x | x | x | CCI Technický systém | string | TEXT | vlastní sdílený | CCI Technický systém | Text | TEXT | FALSE
Podlaha | IfcSlab | SD | Stropní deska | 04 | Ocelová | n/a | C | BC | ULK | "nebylo zadáno" | [6 empty] | x | x | x | CCI Komponenta | string | TEXT | vlastní sdílený | CCI Komponenta | Text | TEXT | FALSE
Podlaha | IfcSlab | SD | Stropní deska | 04 | Ocelová | n/a | C | BC | ULK | Podlaží | Informace o přiřazení prvku ke konkrétnímu podlaží. Nadzemní podlaží 1NP, 2NP, atd. Podzemní podlaží 1PP, 2PP, atd. | string | TEXT | x | x | x | x | x | x | Podlaží | string | TEXT | vestavěný | Podlaží | Text | TEXT | TRUE
Podlaha | IfcSlab | SD | Stropní deska | 04 | Ocelová | n/a | C | BC | ULK | Tloušťka | Číselná hodnota tloušťky prvku udávaná v mm | number | mm | x | x | x | x | x | x | Tloušťka | number | mm | vestavěný | Tloušťka | Length | mm | TRUE
Podlaha | IfcSlab | SD | Stropní deska | 04 | Ocelová | n/a | C | BC | ULK | Plocha | Číselná hodnota plochy jedné strany prvku. | number | m2 | x | x | x | x | x | x | Plocha | number | m2 | vestavěný | Plocha | Area | m2 | TRUE
Podlaha | IfcSlab | SD | Stropní deska | 04 | Ocelová | n/a | C | BC | ULK | Objem | Číselná hodnota objemu prvku udávaná v m3. | number | m3 | x | x | x | x | x | x | Objem | number | m3 | vestavěný | Objem | Volume | m3 | TRUE
Podlaha | IfcSlab | SD | Stropní deska | 04 | Ocelová | n/a | C | BC | ULK | Požární odolnost | Popisuje druh konstrukce (DP1, DP2, DP3), dobu požární odolnosti (15, 30, 45, …), mezní stav (R, E, I, W, …). | string | TEXT | x | x | x | x | x | x | Požární odolnost | string | TEXT | vlastní sdílený | Požární odolnost | Text | TEXT | TRUE
Podlaha | IfcSlab | SD | Stropní deska | 05 | Dřevěná |  | C | BC | ULK | Kód prvku | Jednoznačné a unikátní identifikační kód prvku. | string | TEXT | x | x | x | x | x | x | Kód prvku | string | TEXT | vlastní sdílený | Kód prvku | Text | TEXT | TRUE
Podlaha | IfcSlab | SD | Stropní deska | 05 | Dřevěná | n/a | C | BC | ULK | "nebylo zadáno" | [6 empty] | x | x | x | CCI Funkční systém | string | TEXT | vlastní sdílený | CCI Funkční systém | Text | TEXT | FALSE
Podlaha | IfcSlab | SD | Stropní deska | 05 | Dřevěná | n/a | C | BC | ULK | "nebylo zadáno" | [6 empty] | x | x | x | CCI Technický systém | string | TEXT | vlastní sdílený | CCI Technický systém | Text | TEXT | FALSE
Podlaha | IfcSlab | SD | Stropní deska | 05 | Dřevěná | n/a | C | BC | ULK | "nebylo zadáno" | [6 empty] | x | x | x | CCI Komponenta | string | TEXT | vlastní sdílený | CCI Komponenta | Text | TEXT | FALSE
Podlaha | IfcSlab | SD | Stropní deska | 05 | Dřevěná | n/a | C | BC | ULK | Podlaží | Informace o přiřazení prvku ke konkrétnímu podlaží. Nadzemní podlaží 1NP, 2NP, atd. Podzemní podlaží 1PP, 2PP, atd. | string | TEXT | x | x | x | x | x | x | Podlaží | string | TEXT | vestavěný | Podlaží | Text | TEXT | TRUE
Podlaha | IfcSlab | SD | Stropní deska | 05 | Dřevěná | n/a | C | BC | ULK | Tloušťka | Číselná hodnota tloušťky prvku udávaná v mm | number | mm | x | x | x | x | x | x | Tloušťka | number | mm | vestavěný | Tloušťka | Length | mm | TRUE
Podlaha | IfcSlab | SD | Stropní deska | 05 | Dřevěná | n/a | C | BC | ULK | Plocha | Číselná hodnota plochy jedné strany prvku. | number | m2 | x | x | x | x | x | x | Plocha | number | m2 | vestavěný | Plocha | Area | m2 | TRUE
Podlaha | IfcSlab | SD | Stropní deska | 05 | Dřevěná | n/a | C | BC | ULK | Objem | Číselná hodnota objemu prvku udávaná v m3. | number | m3 | x | x | x | x | x | x | Objem | number | m3 | vestavěný | Objem | Volume | m3 | TRUE
Podlaha | IfcSlab | SD | Stropní deska | 05 | Dřevěná | n/a | C | BC | ULK | Požární odolnost | Popisuje druh konstrukce (DP1, DP2, DP3), dobu požární odolnosti (15, 30, 45, …), mezní stav (R, E, I, W, …). | string | TEXT | x | x | x | x | x | x | Požární odolnost | string | TEXT | vlastní sdílený | Požární odolnost | Text | TEXT | TRUE
Podlaha | IfcSlab | SD | Stropní deska | 05 | Dřevěná | n/a | C | BC | ULK | Zapuštěný záklop | Je záklop zapuštěný? | boolean | ANO/NE | x | x | x | x | x | x | Dřevěné stropy - typ záklopu | string | TEXT | vlastní sdílený | Dřevěné stropy - typ záklopu | Text | TEXT | FALSE | A
Podlaha | IfcSlab | SD | Stropní deska | 05 | Dřevěná | n/a | C | BC | ULK | Násyp | Je proveden zásyp pro dřevěné stropy se záklopem? | boolean | ANO/NE | x | x | x | x | x | x | Dřevěné stropy - typ násypu | string | TEXT | vlastní sdílený | Dřevěné stropy - typ násypu | Text | TEXT | FALSE | A
Podlaha, Nosník | IfcSlab, IfcBuildingElementProxy | HL | Hlavice | 01 | Železobetonová |  | C | BC | ULQ | Kód prvku | Jednoznačné a unikátní identifikační kód prvku. | string | TEXT | x | x | x | x | x | x | Kód prvku | string | TEXT | vlastní sdílený | Kód prvku | Text | TEXT | TRUE
Podlaha, Nosník | IfcSlab, IfcBuildingElementProxy | HL | Hlavice | 01 | Železobetonová | n/a | C | BC | ULQ | "nebylo zadáno" | [6 empty] | x | x | x | CCI Funkční systém | string | TEXT | vlastní sdílený | CCI Funkční systém | Text | TEXT | FALSE
Podlaha, Nosník | IfcSlab, IfcBuildingElementProxy | HL | Hlavice | 01 | Železobetonová | n/a | C | BC | ULQ | "nebylo zadáno" | [6 empty] | x | x | x | CCI Technický systém | string | TEXT | vlastní sdílený | CCI Technický systém | Text | TEXT | FALSE
Podlaha, Nosník | IfcSlab, IfcBuildingElementProxy | HL | Hlavice | 01 | Železobetonová | n/a | C | BC | ULQ | "nebylo zadáno" | [6 empty] | x | x | x | CCI Komponenta | string | TEXT | vlastní sdílený | CCI Komponenta | Text | TEXT | FALSE
Podlaha, Nosník | IfcSlab, IfcBuildingElementProxy | HL | Hlavice | 01 | Železobetonová | n/a | C | BC | ULQ | Podlaží | Informace o přiřazení prvku ke konkrétnímu podlaží. Nadzemní podlaží 1NP, 2NP, atd. Podzemní podlaží 1PP, 2PP, atd. | string | TEXT | x | x | x | x | x | x | Podlaží | string | TEXT | vestavěný | Podlaží | Text | TEXT | TRUE
Podlaha, Nosník | IfcSlab, IfcBuildingElementProxy | HL | Hlavice | 01 | Železobetonová | n/a | C | BC | ULQ | Délka | Číselná hodnota délky udávaná v mm. | number | mm | x | x | x | x | x | x | Délka | number | mm | vlastní sdílený | Délka | Length | mm | TRUE
Podlaha, Nosník | IfcSlab, IfcBuildingElementProxy | HL | Hlavice | 01 | Železobetonová | n/a | C | BC | ULQ | Šířka | Číselná hodnota šířky prvku uvedená v mm. | number | mm | x | x | x | x | x | x | Šířka | number | mm | vlastní sdílený | Šířka | Length | mm | TRUE
Podlaha, Nosník | IfcSlab, IfcBuildingElementProxy | HL | Hlavice | 01 | Železobetonová | n/a | C | BC | ULQ | Výška | Číselná hodnota výšky prvku udávaná v mm. | number | mm | x | x | x | x | x | x | Výška | number | mm | vlastní sdílený | Výška | Length | mm | TRUE
Podlaha, Nosník | IfcSlab, IfcBuildingElementProxy | HL | Hlavice | 01 | Železobetonová | n/a | C | BC | ULQ | Objem | Číselná hodnota objemu prvku udávaná v m3. | number | m3 | x | x | x | x | x | x | Objem | number | m3 | vestavěný | Objem | Volume | m3 | TRUE
Podlaha, Nosník | IfcSlab, IfcBuildingElementProxy | HL | Hlavice | 01 | Železobetonová | n/a | C | BC | ULQ | Plocha | Číselná hodnota plochy jedné strany prvku. | number | m2 | x | x | x | x | x | x | Plocha | number | m2 | vestavěný | Plocha | Area | m2 | TRUE
Podlaha, Nosník | IfcSlab, IfcBuildingElementProxy | HL | Hlavice | 01 | Železobetonová | n/a | C | BC | ULQ | Požární odolnost | Popisuje druh konstrukce (DP1, DP2, DP3), dobu požární odolnosti (15, 30, 45, …), mezní stav (R, E, I, W, …). | string | TEXT | x | x | x | x | x | x | Požární odolnost | string | TEXT | vlastní sdílený | Požární odolnost | Text | TEXT | TRUE
Podlaha, Nosník | IfcSlab, IfcBuildingElementProxy | HL | Hlavice | 01 | Železobetonová | n/a | C | BC | ULQ | Třída betonu | Třída dle normy ČSN. | string | TEXT | x | x | x | x | x | x | Beton - pevnostní třída | string | TEXT | vlastní sdílený | Třída betonu | Text | TEXT | TRUE
Podlaha, Nosník | IfcSlab, IfcBuildingElementProxy | HL | Hlavice | 01 | Železobetonová | n/a | C | BC | ULQ | Třída výztuže | [TEXT] Typ betonářské výztuže (10 216;10 335;10 425;10 505) | string | TEXT | x | x | x | x | x | x | Beton - třída oceli | string | TEXT | vlastní sdílený | Třída výztuže | Text | TEXT | TRUE
Nosník | IfcBeam | TM | Trámy a průvlaky | 01 | Dřevěný |  | C | BC | ULE | Kód prvku | Jednoznačné a unikátní identifikační kód prvku. | string | TEXT | x | x | x | x | x | x | Kód prvku | string | TEXT | vlastní sdílený | Kód prvku | Text | TEXT | TRUE
Nosník | IfcBeam | TM | Trámy a průvlaky | 01 | Dřevěný | n/a | C | BC | ULE | "nebylo zadáno" | [6 empty] | x | x | x | CCI Funkční systém | string | TEXT | vlastní sdílený | CCI Funkční systém | Text | TEXT | FALSE
Nosník | IfcBeam | TM | Trámy a průvlaky | 01 | Dřevěný | n/a | C | BC | ULE | "nebylo zadáno" | [6 empty] | x | x | x | CCI Technický systém | string | TEXT | vlastní sdílený | CCI Technický systém | Text | TEXT | FALSE
Nosník | IfcBeam | TM | Trámy a průvlaky | 01 | Dřevěný | n/a | C | BC | ULE | "nebylo zadáno" | [6 empty] | x | x | x | CCI Komponenta | string | TEXT | vlastní sdílený | CCI Komponenta | Text | TEXT | FALSE
Nosník | IfcBeam | TM | Trámy a průvlaky | 01 | Dřevěný | n/a | C | BC | ULE | Délka | Číselná hodnota délky udávaná v mm. Udává se jako menší z rozměrů "délka x šířka". | number | mm | x | x | x | x | x | x | Délka | number | mm | vestavěný | Délka | Length | mm | TRUE
Nosník | IfcBeam | TM | Trámy a průvlaky | 01 | Dřevěný | n/a | C | BC | ULE | Šířka | Číselná hodnota šířky prvku uvedená v mm. | number | mm | x | x | x | x | x | x | Šířka | number | mm | vlastní sdílený | Šířka | Length | mm | TRUE
Nosník | IfcBeam | TM | Trámy a průvlaky | 01 | Dřevěný | n/a | C | BC | ULE | Výška | Číselná hodnota výšky prvku udávaná v mm. | number | mm | x | x | x | x | x | x | Výška | number | mm | vlastní sdílený | Výška | Length | mm | TRUE
Nosník | IfcBeam | TM | Trámy a průvlaky | 01 | Dřevěný | n/a | C | BC | ULE | Požární odolnost | Popisuje druh konstrukce (DP1, DP2, DP3), dobu požární odolnosti (15, 30, 45, …), mezní stav (R, E, I, W, …). | string | TEXT | x | x | x | x | x | x | Požární odolnost | string | TEXT | vestavěný | Požární odolnost | Text | TEXT | TRUE
Nosník | IfcBeam | TM | Trámy a průvlaky | 01 | Dřevěný | n/a | C | BC | ULE | Podlaží | Informace o přiřazení prvku ke konkrétnímu podlaží. Nadzemní podlaží 1NP, 2NP, atd. Podzemní podlaží 1PP, 2PP, atd. | string | TEXT | x | x | x | x | x | x | Referenční podlaží | string | TEXT | vestavěný | Podlaží | Text | TEXT | TRUE
Nosník | IfcBeam | TM | Trámy a průvlaky | 01 | Dřevěný | n/a | C | BC | ULE | Druh dřeva | Druh dřeva. Např. smrkové, dubové, modřínové apod. | string | TEXT | x | x | x | x | x | x | Dřevo - třída pevnosti | string | TEXT | vlastní sdílený | Dřevo - třída pevnosti | Text | TEXT | FALSE | A
Nosník | IfcBeam | TM | Trámy a průvlaky | 02 | Železobetonový |  | C | BC | ULE | Kód prvku | Jednoznačné a unikátní identifikační kód prvku. | string | TEXT | x | x | x | x | x | x | Kód prvku | string | TEXT | vlastní sdílený | Kód prvku | Text | TEXT | TRUE
Nosník | IfcBeam | TM | Trámy a průvlaky | 02 | Železobetonový | n/a | C | BC | ULE | "nebylo zadáno" | [6 empty] | x | x | x | CCI Funkční systém | string | TEXT | vlastní sdílený | CCI Funkční systém | Text | TEXT | FALSE
Nosník | IfcBeam | TM | Trámy a průvlaky | 02 | Železobetonový | n/a | C | BC | ULE | "nebylo zadáno" | [6 empty] | x | x | x | CCI Technický systém | string | TEXT | vlastní sdílený | CCI Technický systém | Text | TEXT | FALSE
Nosník | IfcBeam | TM | Trámy a průvlaky | 02 | Železobetonový | n/a | C | BC | ULE | "nebylo zadáno" | [6 empty] | x | x | x | CCI Komponenta | string | TEXT | vlastní sdílený | CCI Komponenta | Text | TEXT | FALSE
Nosník | IfcBeam | TM | Trámy a průvlaky | 02 | Železobetonový | n/a | C | BC | ULE | Podlaží | Informace o přiřazení prvku ke konkrétnímu podlaží. Nadzemní podlaží 1NP, 2NP, atd. Podzemní podlaží 1PP, 2PP, atd. | string | TEXT | x | x | x | x | x | x | Referenční podlaží | string | TEXT | vestavěný | Podlaží | Text | TEXT | TRUE
Nosník | IfcBeam | TM | Trámy a průvlaky | 02 | Železobetonový | n/a | C | BC | ULE | Délka | Číselná hodnota délky udávaná v mm. Udává se jako menší z rozměrů "délka x šířka". | number | mm | x | x | x | x | x | x | Délka | number | mm | vestavěný | Délka | Length | mm | TRUE
Nosník | IfcBeam | TM | Trámy a průvlaky | 02 | Železobetonový | n/a | C | BC | ULE | Šířka | Číselná hodnota šířky prvku uvedená v mm. | number | mm | x | x | x | x | x | x | Šířka | number | mm | vlastní sdílený | Šířka | Length | mm | TRUE
Nosník | IfcBeam | TM | Trámy a průvlaky | 02 | Železobetonový | n/a | C | BC | ULE | Výška | Číselná hodnota výšky prvku udávaná v mm. | number | mm | x | x | x | x | x | x | Výška | number | mm | vlastní sdílený | Výška | Length | mm | TRUE
Nosník | IfcBeam | TM | Trámy a průvlaky | 02 | Železobetonový | n/a | C | BC | ULE | Požární odolnost | Popisuje druh konstrukce (DP1, DP2, DP3), dobu požární odolnosti (15, 30, 45, …), mezní stav (R, E, I, W, …). | string | TEXT | x | x | x | x | x | x | Požární odolnost | string | TEXT | vestavěný | Požární odolnost | Text | TEXT | TRUE
Nosník | IfcBeam | TM | Trámy a průvlaky | 02 | Železobetonový | n/a | C | BC | ULE | Třída betonu | Třída dle normy ČSN. | string | TEXT | x | x | x | x | x | x | Beton - pevnostní třída | string | TEXT | vlastní sdílený | Třída betonu | Text | TEXT | TRUE
Nosník | IfcBeam | TM | Trámy a průvlaky | 02 | Železobetonový | n/a | C | BC | ULE | Třída výztuže | [TEXT] Typ betonářské výztuže (10 216;10 335;10 425;10 505) | string | TEXT | x | x | x | x | x | x | Beton - třída oceli | string | TEXT | vlastní sdílený | Třída výztuže | Text | TEXT | TRUE
Nosník | IfcBeam | TM | Trámy a průvlaky | 03 | Ocelový |  | C | BC | ULE | Kód prvku | Jednoznačné a unikátní identifikační kód prvku. | string | TEXT | x | x | x | x | x | x | Kód prvku | string | TEXT | vlastní sdílený | Kód prvku | Text | TEXT | TRUE
Nosník | IfcBeam | TM | Trámy a průvlaky | 03 | Ocelový | n/a | C | BC | ULE | "nebylo zadáno" | [6 empty] | x | x | x | CCI Funkční systém | string | TEXT | vlastní sdílený | CCI Funkční systém | Text | TEXT | FALSE
Nosník | IfcBeam | TM | Trámy a průvlaky | 03 | Ocelový | n/a | C | BC | ULE | "nebylo zadáno" | [6 empty] | x | x | x | CCI Technický systém | string | TEXT | vlastní sdílený | CCI Technický systém | Text | TEXT | FALSE
Nosník | IfcBeam | TM | Trámy a průvlaky | 03 | Ocelový | n/a | C | BC | ULE | "nebylo zadáno" | [6 empty] | x | x | x | CCI Komponenta | string | TEXT | vlastní sdílený | CCI Komponenta | Text | TEXT | FALSE
Nosník | IfcBeam | TM | Trámy a průvlaky | 03 | Ocelový | n/a | C | BC | ULE | Podlaží | Informace o přiřazení prvku ke konkrétnímu podlaží. Nadzemní podlaží 1NP, 2NP, atd. Podzemní podlaží 1PP, 2PP, atd. | string | TEXT | x | x | x | x | x | x | Referenční podlaží | string | TEXT | vestavěný | Podlaží | Text | TEXT | TRUE
Nosník | IfcBeam | TM | Trámy a průvlaky | 03 | Ocelový | n/a | C | BC | ULE | Délka | Číselná hodnota délky udávaná v mm. Udává se jako menší z rozměrů "délka x šířka". | number | mm | x | x | x | x | x | x | Délka | number | mm | vestavěný | Délka | Length | mm | TRUE
Nosník | IfcBeam | TM | Trámy a průvlaky | 03 | Ocelový | n/a | C | BC | ULE | Šířka | Číselná hodnota šířky prvku uvedená v mm. | number | mm | x | x | x | x | x | x | Šířka | number | mm | vlastní sdílený | Šířka | Length | mm | TRUE
Nosník | IfcBeam | TM | Trámy a průvlaky | 03 | Ocelový | n/a | C | BC | ULE | Výška | Číselná hodnota výšky prvku udávaná v mm. | number | mm | x | x | x | x | x | x | Výška | number | mm | vlastní sdílený | Výška | Length | mm | TRUE
Nosník | IfcBeam | TM | Trámy a průvlaky | 03 | Ocelový | n/a | C | BC | ULE | Typ profilu | Typ profilu např. I150. | number | mm | x | x | x | x | x | x | Ocel - typ profilu | string | TEXT | vlastní sdílený | Typ profilu | Text | TEXT | TRUE
Nosník | IfcBeam | TM | Trámy a průvlaky | 03 | Ocelový | n/a | C | BC | ULE | Požární odolnost | Popisuje druh konstrukce (DP1, DP2, DP3), dobu požární odolnosti (15, 30, 45, …), mezní stav (R, E, I, W, …). | string | TEXT | x | x | x | x | x | x | Požadovaná požární odolnost | string | TEXT | vestavěný | Požární odolnost | Text | TEXT | TRUE
Nosník | IfcBeam | TM | Trámy a průvlaky | 03 | Ocelový | n/a | C | BC | ULE | Třída oceli | Třída dle normy ČSN. | string | TEXT | x | x | x | x | x | x | Ocel - třída oceli | string | TEXT | vlastní sdílený | Třída oceli | Text | TEXT | TRUE
Konstrukční sloup | IfcColumn | SL | Sloup | 01 | Betonový |  | B | BD | ULD | Kód prvku | Jednoznačné a unikátní identifikační kód prvku. | string | TEXT | x | x | x | x | x | x | Kód prvku | string | TEXT | vlastní sdílený | Kód prvku | Text | TEXT | TRUE
Konstrukční sloup | IfcColumn | SL | Sloup | 01 | Betonový | n/a | B | BD | ULD | "nebylo zadáno" | [6 empty] | x | x | x | CCI Funkční systém | string | TEXT | vlastní sdílený | CCI Funkční systém | Text | TEXT | FALSE
Konstrukční sloup | IfcColumn | SL | Sloup | 01 | Betonový | n/a | B | BD | ULD | "nebylo zadáno" | [6 empty] | x | x | x | CCI Technický systém | string | TEXT | vlastní sdílený | CCI Technický systém | Text | TEXT | FALSE
Konstrukční sloup | IfcColumn | SL | Sloup | 01 | Betonový | n/a | B | BD | ULD | "nebylo zadáno" | [6 empty] | x | x | x | CCI Komponenta | string | TEXT | vlastní sdílený | CCI Komponenta | Text | TEXT | FALSE
Konstrukční sloup | IfcColumn | SL | Sloup | 01 | Betonový | n/a | B | BD | ULD | Podlaží | Informace o přiřazení prvku ke konkrétnímu podlaží. Nadzemní podlaží 1NP, 2NP, atd. Podzemní podlaží 1PP, 2PP, atd. | string | TEXT | x | x | x | x | x | x | Podlaží základny | string | TEXT | vestavěný | Podlaží | Text | TEXT | TRUE
Konstrukční sloup | IfcColumn | SL | Sloup | 01 | Betonový | n/a | B | BD | ULD | Průměr | Číselná hodnota průměru kruhového prvku uvedená v mm. | number | mm | x | x | x | x | x | x | Průměr | number | mm | vlastní sdílený | Průměr | Length | mm | TRUE
Konstrukční sloup | IfcColumn | SL | Sloup | 01 | Betonový | n/a | B | BD | ULD | Délka | Číselná hodnota délky udávaná v mm. Udává se jako menší z rozměrů "délka x šířka". | number | mm | x | x | x | x | x | x | Délka | number | mm | vlastní sdílený | Délka | Length | mm | TRUE
Konstrukční sloup | IfcColumn | SL | Sloup | 01 | Betonový | n/a | B | BD | ULD | Šířka | Číselná hodnota šířky prvku uvedená v mm. | number | mm | x | x | x | x | x | x | Šířka | number | mm | vlastní sdílený | Šířka | Length | mm | TRUE
Konstrukční sloup | IfcColumn | SL | Sloup | 01 | Betonový | n/a | B | BD | ULD | Výška | Číselná hodnota výšky prvku udávaná v mm. | number | mm | x | x | x | x | x | x | Výška | number | mm | vlastní sdílený | Výška | Length | mm | TRUE
Konstrukční sloup | IfcColumn | SL | Sloup | 01 | Betonový | n/a | B | BD | ULD | Plocha | Číselná hodnota plochy jedné strany prvku. | number | m2 | x | x | x | x | x | x | Plocha povrchu | number | m2 | vlastní sdílený | Plocha | Area | m2 | TRUE
Konstrukční sloup | IfcColumn | SL | Sloup | 01 | Betonový | n/a | B | BD | ULD | Objem | Číselná hodnota objemu prvku udávaná v m3. | number | m3 | x | x | x | x | x | x | Objem | number | m3 | vestavěný | Objem | Volume | m3 | TRUE
Konstrukční sloup | IfcColumn | SL | Sloup | 01 | Betonový | n/a | B | BD | ULD | Funkce | [ANO/NE] Označuje zda je prvek vnější | boolean | ANO/NE | x | x | x | x | x | x | Funkce | string | TEXT | vlastní sdílený | Funkce | Text | TEXT | TRUE | A
Konstrukční sloup | IfcColumn | SL | Sloup | 01 | Betonový | n/a | B | BD | ULD | Statická funkce | Je prvek nosný? | boolean | ANO/NE | x | x | x | x | x | x | Statická funkce | boolean | ANO/NE | vlastní sdílený | Statická funkce | Boolean | Ano/Ne | TRUE
Konstrukční sloup | IfcColumn | SL | Sloup | 01 | Betonový | n/a | B | BD | ULD | Požární odolnost | Popisuje druh konstrukce (DP1, DP2, DP3), dobu požární odolnosti (15, 30, 45, …), mezní stav (R, E, I, W, …). | string | TEXT | x | x | x | x | x | x | Požární odolnost | string | TEXT | vlastní sdílený | Požární odolnost | Text | TEXT | TRUE
Konstrukční sloup | IfcColumn | SL | Sloup | 01 | Betonový | n/a | B | BD | ULD | Třída betonu | Třída dle normy ČSN. | string | TEXT |  | x | x |  | x | x | Beton - pevnostní třída | string | TEXT | vlastní sdílený | Třída betonu | Text | TEXT | TRUE
Konstrukční sloup | IfcColumn | SL | Sloup | 02 | Železobetonový |  | B | BD | ULD | Kód prvku | Jednoznačné a unikátní identifikační kód prvku. | string | TEXT | x | x | x | x | x | x | Kód prvku | string | TEXT | vlastní sdílený | Kód prvku | Text | TEXT | TRUE
Konstrukční sloup | IfcColumn | SL | Sloup | 02 | Železobetonový | n/a | B | BD | ULD | "nebylo zadáno" | [6 empty] | x | x | x | CCI Funkční systém | string | TEXT | vlastní sdílený | CCI Funkční systém | Text | TEXT | FALSE
Konstrukční sloup | IfcColumn | SL | Sloup | 02 | Železobetonový | n/a | B | BD | ULD | "nebylo zadáno" | [6 empty] | x | x | x | CCI Technický systém | string | TEXT | vlastní sdílený | CCI Technický systém | Text | TEXT | FALSE
Konstrukční sloup | IfcColumn | SL | Sloup | 02 | Železobetonový | n/a | B | BD | ULD | "nebylo zadáno" | [6 empty] | x | x | x | CCI Komponenta | string | TEXT | vlastní sdílený | CCI Komponenta | Text | TEXT | FALSE
Konstrukční sloup | IfcColumn | SL | Sloup | 02 | Železobetonový | n/a | B | BD | ULD | Podlaží | Informace o přiřazení prvku ke konkrétnímu podlaží. Nadzemní podlaží 1NP, 2NP, atd. Podzemní podlaží 1PP, 2PP, atd. | string | TEXT | x | x | x | x | x | x | Podlaží základny | string | TEXT | vestavěný | Podlaží | Text | TEXT | TRUE
Konstrukční sloup | IfcColumn | SL | Sloup | 02 | Železobetonový | n/a | B | BD | ULD | Průměr | Číselná hodnota průměru kruhového prvku uvedená v mm. | number | mm | x | x | x | x | x | x | Průměr | number | mm | vlastní sdílený | Průměr | Length | mm | TRUE
Konstrukční sloup | IfcColumn | SL | Sloup | 02 | Železobetonový | n/a | B | BD | ULD | Délka | Číselná hodnota délky udávaná v mm. Udává se jako menší z rozměrů "délka x šířka". | number | mm | x | x | x | x | x | x | Délka | number | mm | vlastní sdílený | Délka | Length | mm | TRUE
Konstrukční sloup | IfcColumn | SL | Sloup | 02 | Železobetonový | n/a | B | BD | ULD | Šířka | Číselná hodnota šířky prvku uvedená v mm. | number | mm | x | x | x | x | x | x | Šířka | number | mm | vlastní sdílený | Šířka | Length | mm | TRUE
Konstrukční sloup | IfcColumn | SL | Sloup | 02 | Železobetonový | n/a | B | BD | ULD | Výška | Číselná hodnota výšky prvku udávaná v mm. | number | mm | x | x | x | x | x | x | Výška | number | mm | vlastní sdílený | Výška | Length | mm | TRUE
Konstrukční sloup | IfcColumn | SL | Sloup | 02 | Železobetonový | n/a | B | BD | ULD | Plocha | Číselná hodnota plochy jedné strany prvku. | number | m2 | x | x | x | x | x | x | Plocha povrchu | number | m2 | vlastní sdílený | Plocha | Area | m2 | TRUE
Konstrukční sloup | IfcColumn | SL | Sloup | 02 | Železobetonový | n/a | B | BD | ULD | Objem | Číselná hodnota objemu prvku udávaná v m3. | number | m3 | x | x | x | x | x | x | Objem | number | m3 | vestavěný | Objem | Volume | m3 | TRUE
Konstrukční sloup | IfcColumn | SL | Sloup | 02 | Železobetonový | n/a | B | BD | ULD | Statická funkce | Je prvek nosný? | boolean | ANO/NE | x | x | x | x | x | x | Statická funkce | boolean | ANO/NE | vlastní sdílený | Statická funkce | Boolean | Ano/Ne | TRUE
Konstrukční sloup | IfcColumn | SL | Sloup | 02 | Železobetonový | n/a | B | BD | ULD | Požární odolnost | Popisuje druh konstrukce (DP1, DP2, DP3), dobu požární odolnosti (15, 30, 45, …), mezní stav (R, E, I, W, …). | string | TEXT | x | x | x | x | x | x | Požadovaná požární odolnost | string | TEXT | vlastní sdílený | Požární odolnost | Text | TEXT | TRUE
Konstrukční sloup | IfcColumn | SL | Sloup | 02 | Železobetonový | n/a | B | BD | ULD | Třída betonu | Třída dle normy ČSN. | string | TEXT | x | x | x | x | x | x | Beton - pevnostní třída | string | TEXT | vlastní sdílený | Třída betonu | Text | TEXT | TRUE
Konstrukční sloup | IfcColumn | SL | Sloup | 02 | Železobetonový | n/a | B | BD | ULD | Třída výztuže | [TEXT] Typ betonářské výztuže (10 216;10 335;10 425;10 505) | string | TEXT | x | x | x | x | x | x | Beton - třída oceli | string | TEXT | vlastní sdílený | Třída výztuže | Text | TEXT | TRUE
Konstrukční sloup | IfcColumn | SL | Sloup | 03 | Ocelový |  | B | BD | ULD | Kód prvku | Jednoznačné a unikátní identifikační kód prvku. | string | TEXT | x | x | x | x | x | x | Kód prvku | string | TEXT | vlastní sdílený | Kód prvku | Text | TEXT | TRUE
Konstrukční sloup | IfcColumn | SL | Sloup | 03 | Ocelový | n/a | B | BD | ULD | "nebylo zadáno" | [6 empty] | x | x | x | CCI Funkční systém | string | TEXT | vlastní sdílený | CCI Funkční systém | Text | TEXT | FALSE
Konstrukční sloup | IfcColumn | SL | Sloup | 03 | Ocelový | n/a | B | BD | ULD | "nebylo zadáno" | [6 empty] | x | x | x | CCI Technický systém | string | TEXT | vlastní sdílený | CCI Technický systém | Text | TEXT | FALSE
Konstrukční sloup | IfcColumn | SL | Sloup | 03 | Ocelový | n/a | B | BD | ULD | "nebylo zadáno" | [6 empty] | x | x | x | CCI Komponenta | string | TEXT | vlastní sdílený | CCI Komponenta | Text | TEXT | FALSE
Konstrukční sloup | IfcColumn | SL | Sloup | 03 | Ocelový | n/a | B | BD | ULD | Podlaží | Informace o přiřazení prvku ke konkrétnímu podlaží. Nadzemní podlaží 1NP, 2NP, atd. Podzemní podlaží 1PP, 2PP, atd. | string | TEXT | x | x | x | x | x | x | Podlaží základny | string | TEXT | vestavěný | Podlaží | Text | TEXT | TRUE
Konstrukční sloup | IfcColumn | SL | Sloup | 03 | Ocelový | n/a | B | BD | ULD | Délka | Číselná hodnota délky udávaná v mm. | number | mm | x | x | x | x | x | x | Délka | number | mm | vlastní sdílený | Délka | Length | mm | TRUE
Konstrukční sloup | IfcColumn | SL | Sloup | 03 | Ocelový | n/a | B | BD | ULD | Šířka | Číselná hodnota šířky prvku uvedená v mm. | number | mm | x | x | x | x | x | x | Šířka | number | mm | vlastní sdílený | Šířka | Length | mm | TRUE
Konstrukční sloup | IfcColumn | SL | Sloup | 03 | Ocelový | n/a | B | BD | ULD | Výška | Číselná hodnota výšky prvku udávaná v mm. | number | mm | x | x | x | x | x | x | Výška | number | mm | vlastní sdílený | Výška | Length | mm | TRUE
Konstrukční sloup | IfcColumn | SL | Sloup | 03 | Ocelový | n/a | B | BD | ULD | Typ profilu | Typ profilu např. I150. | number | mm | x | x | x | x | x | x | Ocel - typ profilu | string | TEXT | vlastní sdílený | Typ profilu | Text | TEXT | TRUE
Konstrukční sloup | IfcColumn | SL | Sloup | 03 | Ocelový | n/a | B | BD | ULD | Statická funkce | Je prvek nosný? | boolean | ANO/NE | x | x | x | x | x | x | Statická funkce | boolean | ANO/NE | vlastní sdílený | Statická funkce | Boolean | Ano/Ne | TRUE
Konstrukční sloup | IfcColumn | SL | Sloup | 03 | Ocelový | n/a | B | BD | ULD | Požární odolnost | Popisuje druh konstrukce (DP1, DP2, DP3), dobu požární odolnosti (15, 30, 45, …), mezní stav (R, E, I, W, …). | string | TEXT | x | x | x | x | x | x | Požární odolnost | string | TEXT | vlastní sdílený | Požární odolnost | Text | TEXT | TRUE
Konstrukční sloup | IfcColumn | SL | Sloup | 03 | Ocelový | n/a | B | BD | ULD | Třída oceli | Třída dle normy ČSN. | string | TEXT |  |  | x |  | x | x | Ocel - třída oceli | string | TEXT | vlastní sdílený | Třída oceli | Text | TEXT | TRUE
Konstrukční sloup | IfcColumn | SL | Sloup | 05 | Dřevěný |  | B | BD | ULD | Kód prvku | Jednoznačné a unikátní identifikační kód prvku. | string | TEXT | x | x | x | x | x | x | Kód prvku | string | TEXT | vlastní sdílený | Kód prvku | Text | TEXT | TRUE
Konstrukční sloup | IfcColumn | SL | Sloup | 05 | Dřevěný | n/a | B | BD | ULD | "nebylo zadáno" | [6 empty] | x | x | x | CCI Funkční systém | string | TEXT | vlastní sdílený | CCI Funkční systém | Text | TEXT | FALSE
Konstrukční sloup | IfcColumn | SL | Sloup | 05 | Dřevěný | n/a | B | BD | ULD | "nebylo zadáno" | [6 empty] | x | x | x | CCI Technický systém | string | TEXT | vlastní sdílený | CCI Technický systém | Text | TEXT | FALSE
Konstrukční sloup | IfcColumn | SL | Sloup | 05 | Dřevěný | n/a | B | BD | ULD | "nebylo zadáno" | [6 empty] | x | x | x | CCI Komponenta | string | TEXT | vlastní sdílený | CCI Komponenta | Text | TEXT | FALSE
Konstrukční sloup | IfcColumn | SL | Sloup | 05 | Dřevěný | n/a | B | BD | ULD | Podlaží | Informace o přiřazení prvku ke konkrétnímu podlaží. Nadzemní podlaží 1NP, 2NP, atd. Podzemní podlaží 1PP, 2PP, atd. | string | TEXT | x | x | x | x | x | x | Podlaží základny | string | TEXT | vestavěný | Podlaží | Text | TEXT | TRUE
Konstrukční sloup | IfcColumn | SL | Sloup | 05 | Dřevěný | n/a | B | BD | ULD | Průměr | Číselná hodnota průměru kruhového prvku uvedená v mm. | number | mm | x | x | x | x | x | x | Průměr | number | mm | vlastní sdílený | Průměr | Length | mm | TRUE
Konstrukční sloup | IfcColumn | SL | Sloup | 05 | Dřevěný | n/a | B | BD | ULD | Délka | Číselná hodnota délky udávaná v mm. Udává se jako menší z rozměrů "délka x šířka". | number | mm | x | x | x | x | x | x | Délka | number | mm | vlastní sdílený | Délka | Length | mm | TRUE
Konstrukční sloup | IfcColumn | SL | Sloup | 05 | Dřevěný | n/a | B | BD | ULD | Šířka | Číselná hodnota šířky prvku uvedená v mm. | number | mm | x | x | x | x | x | x | Šířka | number | mm | vlastní sdílený | Šířka | Length | mm | TRUE
Konstrukční sloup | IfcColumn | SL | Sloup | 05 | Dřevěný | n/a | B | BD | ULD | Výška | Číselná hodnota výšky prvku udávaná v mm. | number | mm | x | x | x | x | x | x | Výška | number | mm | vlastní sdílený | Výška | Length | mm | TRUE
Konstrukční sloup | IfcColumn | SL | Sloup | 05 | Dřevěný | n/a | B | BD | ULD | Plocha | Číselná hodnota plochy jedné strany prvku. | number | m2 | x | x | x | x | x | x | Plocha povrchu | number | m2 | vlastní sdílený | Plocha | Area | m2 | TRUE
Konstrukční sloup | IfcColumn | SL | Sloup | 05 | Dřevěný | n/a | B | BD | ULD | Objem | Číselná hodnota objemu prvku udávaná v m3. | number | m3 | x | x | x | x | x | x | Objem | number | m3 | vestavěný | Objem | Volume | m3 | TRUE
Konstrukční sloup | IfcColumn | SL | Sloup | 05 | Dřevěný | n/a | B | BD | ULD | Funkce | [ANO/NE] Označuje zda je prvek vnější | boolean | ANO/NE | x | x | x | x | x | x | Funkce | string | TEXT | vlastní sdílený | Funkce | Text | TEXT | TRUE | A
Konstrukční sloup | IfcColumn | SL | Sloup | 05 | Dřevěný | n/a | B | BD | ULD | Statická funkce | Je prvek nosný? | boolean | ANO/NE | x | x | x | x | x | x | Statická funkce | boolean | ANO/NE | vlastní sdílený | Statická funkce | Boolean | Ano/Ne | TRUE
Konstrukční sloup | IfcColumn | SL | Sloup | 05 | Dřevěný | n/a | B | BD | ULD | Požární odolnost | Popisuje druh konstrukce (DP1, DP2, DP3), dobu požární odolnosti (15, 30, 45, …), mezní stav (R, E, I, W, …). | string | TEXT | x | x | x | x | x | x | Požární odolnost | string | TEXT | vlastní sdílený | Požární odolnost | Text | TEXT | TRUE
Nosník | IfcBuildingElementProxy | PK | Překlad | 02 | Źelezobetonový |  | B | BD | ULE | Kód prvku | Jednoznačné a unikátní identifikační kód prvku. | string | TEXT | x | x | x | x | x | x | Kód prvku | string | TEXT | vlastní sdílený | Kód prvku | Text | TEXT | TRUE
Nosník | IfcBuildingElementProxy | PK | Překlad | 02 | Źelezobetonový | n/a | B | BD | ULE | "nebylo zadáno" | [6 empty] | x | x | x | CCI Funkční systém | string | TEXT | vlastní sdílený | CCI Funkční systém | Text | TEXT | FALSE
Nosník | IfcBuildingElementProxy | PK | Překlad | 02 | Źelezobetonový | n/a | B | BD | ULE | "nebylo zadáno" | [6 empty] | x | x | x | CCI Technický systém | string | TEXT | vlastní sdílený | CCI Technický systém | Text | TEXT | FALSE
Nosník | IfcBuildingElementProxy | PK | Překlad | 02 | Źelezobetonový | n/a | B | BD | ULE | "nebylo zadáno" | [6 empty] | x | x | x | CCI Komponenta | string | TEXT | vlastní sdílený | CCI Komponenta | Text | TEXT | FALSE
Nosník | IfcBuildingElementProxy | PK | Překlad | 02 | Źelezobetonový | n/a | B | BD | ULE | Podlaží | Informace o přiřazení prvku ke konkrétnímu podlaží. Nadzemní podlaží 1NP, 2NP, atd. Podzemní podlaží 1PP, 2PP, atd. | string | TEXT | x | x | x | x | x | x | Podlaží | string | TEXT | vestavěný | Podlaží | Text | TEXT | TRUE
Nosník | IfcBuildingElementProxy | PK | Překlad | 02 | Źelezobetonový | n/a | B | BD | ULE | Délka | Číselná hodnota délky udávaná v mm. Udává se jako menší z rozměrů "délka x šířka". | number | mm | x | x | x | x | x | x | Délka | number | mm | vlastní sdílený | Délka | Length | mm | TRUE
Nosník | IfcBuildingElementProxy | PK | Překlad | 02 | Źelezobetonový | n/a | B | BD | ULE | Šířka | Číselná hodnota šířky prvku uvedená v mm. | number | mm | x | x | x | x | x | x | Šířka | number | mm | vlastní sdílený | Šířka | Length | mm | TRUE
Nosník | IfcBuildingElementProxy | PK | Překlad | 02 | Źelezobetonový | n/a | B | BD | ULE | Výška | Číselná hodnota výšky prvku udávaná v mm. | number | mm | x | x | x | x | x | x | Výška | number | mm | vlastní sdílený | Výška | Length | mm | TRUE
Nosník | IfcBuildingElementProxy | PK | Překlad | 02 | Źelezobetonový | n/a | B | BD | ULE | Objem | Číselná hodnota objemu prvku udávaná v m3. | number | m3 | x | x | x | x | x | x | Objem | number | m3 | vlastní sdílený | Objem | Volume | m3 | TRUE
Nosník | IfcBuildingElementProxy | PK | Překlad | 02 | Źelezobetonový | n/a | B | BD | ULE | Třída betonu | Třída dle normy ČSN. | string | TEXT | x | x | x | x | x | x | Beton - pevnostní třída | string | TEXT | vlastní sdílený | Třída betonu | Text | TEXT | TRUE
Nosník | IfcBuildingElementProxy | PK | Překlad | 02 | Źelezobetonový | n/a | B | BD | ULE | Třída oceli | Třída dle normy ČSN. | string | TEXT | x | x | x | x | x | x | Beton - třída oceli | string | TEXT | vlastní sdílený | Třída výztuže | Text | TEXT | FALSE | A
Obecný model | IfcBuildingElementProxy | PK | Překlad | 03 | Keramický |  | B | BD | ULE | Kód prvku | Jednoznačné a unikátní identifikační kód prvku. | string | TEXT | x | x | x | x | x | x | Kód prvku | string | TEXT | vlastní sdílený | Kód prvku | Text | TEXT | TRUE
Obecný model | IfcBuildingElementProxy | PK | Překlad | 03 | Keramický | n/a | B | BD | ULE | "nebylo zadáno" | [6 empty] | x | x | x | CCI Funkční systém | string | TEXT | vlastní sdílený | CCI Funkční systém | Text | TEXT | FALSE
Obecný model | IfcBuildingElementProxy | PK | Překlad | 03 | Keramický | n/a | B | BD | ULE | "nebylo zadáno" | [6 empty] | x | x | x | CCI Technický systém | string | TEXT | vlastní sdílený | CCI Technický systém | Text | TEXT | FALSE
Obecný model | IfcBuildingElementProxy | PK | Překlad | 03 | Keramický | n/a | B | BD | ULE | "nebylo zadáno" | [6 empty] | x | x | x | CCI Komponenta | string | TEXT | vlastní sdílený | CCI Komponenta | Text | TEXT | FALSE
Obecný model | IfcBuildingElementProxy | PK | Překlad | 03 | Keramický | n/a | B | BD | ULE | Podlaží | Informace o přiřazení prvku ke konkrétnímu podlaží. Nadzemní podlaží 1NP, 2NP, atd. Podzemní podlaží 1PP, 2PP, atd. | string | TEXT | x | x | x | x | x | x | Podlaží | string | TEXT | vestavěný | Podlaží | Text | TEXT | TRUE
Obecný model | IfcBuildingElementProxy | PK | Překlad | 03 | Keramický | n/a | B | BD | ULE | Délka | Číselná hodnota délky udávaná v mm. Udává se jako menší z rozměrů "délka x šířka". | number | mm | x | x | x | x | x | x | Délka | number | mm | vlastní sdílený | Délka | Length | mm | TRUE
Obecný model | IfcBuildingElementProxy | PK | Překlad | 03 | Keramický | n/a | B | BD | ULE | Šířka | Číselná hodnota šířky prvku uvedená v mm. | number | mm | x | x | x | x | x | x | Šířka | number | mm | vlastní sdílený | Šířka | Length | mm | TRUE
Obecný model | IfcBuildingElementProxy | PK | Překlad | 03 | Keramický | n/a | B | BD | ULE | Výška | Číselná hodnota výšky prvku udávaná v mm. | number | mm | x | x | x | x | x | x | Výška | number | mm | vlastní sdílený | Výška | Length | mm | TRUE
Obecný model | IfcBuildingElementProxy | PK | Překlad | 03 | Keramický | n/a | B | BD | ULE | Objem | Číselná hodnota objemu prvku udávaná v m3. | number | m3 | x | x | x | x | x | x | Objem | number | m3 | vlastní sdílený | Objem | Volume | m3 | TRUE
Obecný model | IfcBuildingElementProxy | PK | Překlad | 06 | Ocelový |  |  | BD |  | Kód prvku | Jednoznačné a unikátní identifikační kód prvku. | string | TEXT | x | x | x | x | x | x | Kód prvku | string | TEXT | vlastní sdílený | Kód prvku | Text | TEXT | TRUE
Obecný model | IfcBuildingElementProxy | PK | Překlad | 06 | Ocelový | n/a | B | BD | ULE | "nebylo zadáno" | [6 empty] | x | x | x | CCI Funkční systém | string | TEXT | vlastní sdílený | CCI Funkční systém | Text | TEXT | FALSE
Obecný model | IfcBuildingElementProxy | PK | Překlad | 06 | Ocelový | n/a | B | BD | ULE | "nebylo zadáno" | [6 empty] | x | x | x | CCI Technický systém | string | TEXT | vlastní sdílený | CCI Technický systém | Text | TEXT | FALSE
Obecný model | IfcBuildingElementProxy | PK | Překlad | 06 | Ocelový | n/a | B | BD | ULE | "nebylo zadáno" | [6 empty] | x | x | x | CCI Komponenta | string | TEXT | vlastní sdílený | CCI Komponenta | Text | TEXT | FALSE
Obecný model | IfcBuildingElementProxy | PK | Překlad | 06 | Ocelový | n/a | B | BD | ULE | Podlaží | Informace o přiřazení prvku ke konkrétnímu podlaží. Nadzemní podlaží 1NP, 2NP, atd. Podzemní podlaží 1PP, 2PP, atd. | string | TEXT | x | x | x | x | x | x | Podlaží | string | TEXT | vestavěný | Podlaží | Text | TEXT | TRUE
Obecný model | IfcBuildingElementProxy | PK | Překlad | 06 | Ocelový | n/a | B | BD | ULE | Délka | Číselná hodnota délky udávaná v mm. Udává se jako menší z rozměrů "délka x šířka". | number | mm | x | x | x | x | x | x | Délka | number | mm | vlastní sdílený | Délka | Length | mm | TRUE
Obecný model | IfcBuildingElementProxy | PK | Překlad | 06 | Ocelový | n/a | B | BD | ULE | Šířka | Číselná hodnota šířky prvku uvedená v mm. | number | mm | x | x | x | x | x | x | Šířka | number | mm | vlastní sdílený | Šířka | Length | mm | TRUE
Obecný model | IfcBuildingElementProxy | PK | Překlad | 06 | Ocelový | n/a | B | BD | ULE | Výška | Číselná hodnota výšky prvku udávaná v mm. | number | mm | x | x | x | x | x | x | Výška | number | mm | vlastní sdílený | Výška | Length | mm | TRUE
Obecný model | IfcBuildingElementProxy | PK | Překlad | 06 | Ocelový | n/a | B | BD | ULE | Objem | Číselná hodnota objemu prvku udávaná v m3. | number | m3 | x | x | x | x | x | x | Objem | number | m3 | vestavěný | Objem | Volume | m3 | TRUE
Obecný model | IfcBuildingElementProxy | PK | Překlad | 06 | Ocelový | n/a | B | BD | ULE | Třída oceli | Třída dle normy ČSN. | string | TEXT | x | x | x | x | x | x | Ocel - třída oceli | string | TEXT | vlastní sdílený | Třída oceli | Text | TEXT | TRUE
Podlaha | IfcSlab | PD | Podlaha | 01 | ??? |  |  |  | NCC | Kód prvku | Jednoznačné a unikátní identifikační kód prvku. | string | TEXT | x | x | x | x | x | x | Kód prvku | string | TEXT | vlastní sdílený | Kód prvku | Text | TEXT | TRUE
Podlaha | IfcSlab | PD | Podlaha | 01 | ??? | n/a | C | AC | NCC | "nebylo zadáno" | [6 empty] | x | x | x | CCI Funkční systém | string | TEXT | vlastní sdílený | CCI Funkční systém | Text | TEXT | FALSE
Podlaha | IfcSlab | PD | Podlaha | 01 | ??? | n/a | C | AC | NCC | "nebylo zadáno" | [6 empty] | x | x | x | CCI Technický systém | string | TEXT | vlastní sdílený | CCI Technický systém | Text | TEXT | FALSE
Podlaha | IfcSlab | PD | Podlaha | 01 | ??? | n/a | C | AC | NCC | "nebylo zadáno" | [6 empty] | x | x | x | CCI Komponenta | string | TEXT | vlastní sdílený | CCI Komponenta | Text | TEXT | FALSE
Podlaha | IfcSlab | PD | Podlaha | 01 | ??? | n/a | C | AC | NCC | Tloušťka | Číselná hodnota tloušťky prvku udávaná v mm | number | mm | x | x | x | x | x | x | Tloušťka | number | mm | vestavěný | Tloušťka | Length | mm | TRUE
Podlaha | IfcSlab | PD | Podlaha | 01 | ??? | n/a | C | AC | NCC | Obvod | [m] Číselná hodnota obvodu prvku udávaná v m | number | m | x | x | x | x | x | x | Plocha povrchu průřezu | number | mm | vestavěný | Obvod | Length | mm | TRUE
Podlaha | IfcSlab | PD | Podlaha | 01 | ??? | n/a | C | AC | NCC | Plocha | Číselná hodnota plochy jedné strany prvku. | number | m2 | x | x | x | x | x | x | Plocha | number | m2 | vestavěný | Plocha | Area | m2 | TRUE
Podlaha | IfcSlab | PD | Podlaha | 01 | ??? | n/a | C | AC | NCC | Podlaží | Informace o přiřazení prvku ke konkrétnímu podlaží. Nadzemní podlaží 1NP, 2NP, atd. Podzemní podlaží 1PP, 2PP, atd. | string | TEXT | x | x | x | x | x | x | Podlaží | string | TEXT | vestavěný | Podlaží | Text | TEXT | TRUE
Podlaha | IfcSlab | PD | Podlaha | 01 | ??? | n/a | C | AC | NCC | Kročejová neprůzvučnost | Ćíselná hodnota kročejové neprůzvučnosti podlahy uvedená v dB. | number | dB | x | x | x | x | x | x | Vážený akustický tlak kročejového zvuku Ln,w [dB] | number | x | vlastní sdílený | Vážený akustický tlak kročejového zvuku Ln,w [dB] | Real | x | FALSE | A
Podlaha | IfcSlab | PD | Podlaha | 01 | ??? | n/a | C | AC | NCC | Únosnost plošná | Číselná hodnota únosnosti plochy. | number | kN/m2 |  | x | x |  | x | x | Únosnost podlahového souvrství | number | kg/m2 | vlastní sdílený | Únosnost podlahového souvrství | Real | x | FALSE | A
Podlaha | IfcSlab | PD | Podlaha | 02 | ??? |  |  |  | NCC | Kód prvku | Jednoznačné a unikátní identifikační kód prvku. | string | TEXT | x | x | x | x | x | x | Kód prvku | string | TEXT | vlastní sdílený | Kód prvku | Text | TEXT | TRUE
Podlaha | IfcSlab | PD | Podlaha | 02 | ??? | n/a | C | AC | NCC | "nebylo zadáno" | [6 empty] | x | x | x | CCI Funkční systém | string | TEXT | vlastní sdílený | CCI Funkční systém | Text | TEXT | FALSE
Podlaha | IfcSlab | PD | Podlaha | 02 | ??? | n/a | C | AC | NCC | "nebylo zadáno" | [6 empty] | x | x | x | CCI Technický systém | string | TEXT | vlastní sdílený | CCI Technický systém | Text | TEXT | FALSE
Podlaha | IfcSlab | PD | Podlaha | 02 | ??? | n/a | C | AC | NCC | "nebylo zadáno" | [6 empty] | x | x | x | CCI Komponenta | string | TEXT | vlastní sdílený | CCI Komponenta | Text | TEXT | FALSE
Podlaha | IfcSlab | PD | Podlaha | 02 | ??? | n/a | C | AC | NCC | Tloušťka | Číselná hodnota tloušťky prvku udávaná v mm | number | mm | x | x | x | x | x | x | Tloušťka | number | mm | vestavěný | Tloušťka | Length | mm | TRUE
Podlaha | IfcSlab | PD | Podlaha | 02 | ??? | n/a | C | AC | NCC | Obvod | [m] Číselná hodnota obvodu prvku udávaná v m | number | m | x | x | x | x | x | x | Plocha povrchu průřezu | number | mm | vestavěný | Obvod | Length | mm | TRUE
Podlaha | IfcSlab | PD | Podlaha | 02 | ??? | n/a | C | AC | NCC | Plocha | Číselná hodnota plochy jedné strany prvku. | number | m2 | x | x | x | x | x | x | Plocha | number | m2 | vestavěný | Plocha | Area | m2 | TRUE
Podlaha | IfcSlab | PD | Podlaha | 02 | ??? | n/a | C | AC | NCC | Podlaží | Informace o přiřazení prvku ke konkrétnímu podlaží. Nadzemní podlaží 1NP, 2NP, atd. Podzemní podlaží 1PP, 2PP, atd. | string | TEXT | x | x | x | x | x | x | Podlaží | string | TEXT | vestavěný | Podlaží | Text | TEXT | TRUE
Podlaha | IfcSlab | PD | Podlaha | 02 | ??? | n/a | C | AC | NCC | Kročejová neprůzvučnost | Ćíselná hodnota kročejové neprůzvučnosti podlahy uvedená v dB. | number | dB | x | x | x | x | x | x | Vážený akustický tlak kročejového zvuku Ln,w [dB] | number | x | vlastní sdílený | Vážený akustický tlak kročejového zvuku Ln,w [dB] | Real | x | FALSE | A
Podlaha | IfcSlab | PD | Podlaha | 02 | ??? | n/a | C | AC | NCC | Únosnost plošná | Číselná hodnota únosnosti plochy. | number | kN/m2 |  | x | x |  | x | x | Únosnost podlahového souvrství | number | kg/m2 | vlastní sdílený | Únosnost podlahového souvrství | Real | x | FALSE | A
Podlaha | IfcSlab | PD | Podlaha | 03 | ??? |  |  |  | NCC | Kód prvku | Jednoznačné a unikátní identifikační kód prvku. | string | TEXT | x | x | x | x | x | x | Kód prvku | string | TEXT | vlastní sdílený | Kód prvku | Text | TEXT | TRUE
Podlaha | IfcSlab | PD | Podlaha | 03 | ??? | n/a | C | AC | NCC | "nebylo zadáno" | [6 empty] | x | x | x | CCI Funkční systém | string | TEXT | vlastní sdílený | CCI Funkční systém | Text | TEXT | FALSE
Podlaha | IfcSlab | PD | Podlaha | 03 | ??? | n/a | C | AC | NCC | "nebylo zadáno" | [6 empty] | x | x | x | CCI Technický systém | string | TEXT | vlastní sdílený | CCI Technický systém | Text | TEXT | FALSE
Podlaha | IfcSlab | PD | Podlaha | 03 | ??? | n/a | C | AC | NCC | "nebylo zadáno" | [6 empty] | x | x | x | CCI Komponenta | string | TEXT | vlastní sdílený | CCI Komponenta | Text | TEXT | FALSE
Podlaha | IfcSlab | PD | Podlaha | 03 | ??? | n/a | C | AC | NCC | Tloušťka | Číselná hodnota tloušťky prvku udávaná v mm | number | mm | x | x | x | x | x | x | Tloušťka | number | mm | vestavěný | Tloušťka | Length | mm | TRUE
Podlaha | IfcSlab | PD | Podlaha | 03 | ??? | n/a | C | AC | NCC | Obvod | [m] Číselná hodnota obvodu prvku udávaná v m | number | m | x | x | x | x | x | x | Plocha povrchu průřezu | number | mm | vestavěný | Obvod | Length | mm | TRUE
Podlaha | IfcSlab | PD | Podlaha | 03 | ??? | n/a | C | AC | NCC | Plocha | Číselná hodnota plochy jedné strany prvku. | number | m2 | x | x | x | x | x | x | Plocha | number | m2 | vestavěný | Plocha | Area | m2 | TRUE
Podlaha | IfcSlab | PD | Podlaha | 03 | ??? | n/a | C | AC | NCC | Podlaží | Informace o přiřazení prvku ke konkrétnímu podlaží. Nadzemní podlaží 1NP, 2NP, atd. Podzemní podlaží 1PP, 2PP, atd. | string | TEXT | x | x | x | x | x | x | Podlaží | string | TEXT | vestavěný | Podlaží | Text | TEXT | TRUE
Podlaha | IfcSlab | PD | Podlaha | 03 | ??? | n/a | C | AC | NCC | Kročejová neprůzvučnost | Ćíselná hodnota kročejové neprůzvučnosti podlahy uvedená v dB. | number | dB | x | x | x | x | x | x | Vážený akustický tlak kročejového zvuku Ln,w [dB] | number | x | vlastní sdílený | Vážený akustický tlak kročejového zvuku Ln,w [dB] | Real | x | FALSE | A
Podlaha | IfcSlab | PD | Podlaha | 03 | ??? | n/a | C | AC | NCC | Únosnost plošná | Číselná hodnota únosnosti plochy. | number | kN/m2 |  | x | x |  | x | x | Únosnost podlahového souvrství | number | kg/m2 | vlastní sdílený | Únosnost podlahového souvrství | Real | x | FALSE | A
Podlaha | IfcSlab | PD | Podlaha | 04 | ??? |  |  |  | NCC | Kód prvku | Jednoznačné a unikátní identifikační kód prvku. | string | TEXT | x | x | x | x | x | x | Kód prvku | string | TEXT | vlastní sdílený | Kód prvku | Text | TEXT | TRUE
Podlaha | IfcSlab | PD | Podlaha | 04 | ??? | n/a | C | AC | NCC | "nebylo zadáno" | [6 empty] | x | x | x | CCI Funkční systém | string | TEXT | vlastní sdílený | CCI Funkční systém | Text | TEXT | FALSE
Podlaha | IfcSlab | PD | Podlaha | 04 | ??? | n/a | C | AC | NCC | "nebylo zadáno" | [6 empty] | x | x | x | CCI Technický systém | string | TEXT | vlastní sdílený | CCI Technický systém | Text | TEXT | FALSE
Podlaha | IfcSlab | PD | Podlaha | 04 | ??? | n/a | C | AC | NCC | "nebylo zadáno" | [6 empty] | x | x | x | CCI Komponenta | string | TEXT | vlastní sdílený | CCI Komponenta | Text | TEXT | FALSE
Podlaha | IfcSlab | PD | Podlaha | 04 | ??? | n/a | C | AC | NCC | Tloušťka | Číselná hodnota tloušťky prvku udávaná v mm | number | mm | x | x | x | x | x | x | Tloušťka | number | mm | vestavěný | Tloušťka | Length | mm | TRUE
Podlaha | IfcSlab | PD | Podlaha | 04 | ??? | n/a | C | AC | NCC | Obvod | [m] Číselná hodnota obvodu prvku udávaná v m | number | m | x | x | x | x | x | x | Plocha povrchu průřezu | number | mm | vestavěný | Obvod | Length | mm | TRUE
Podlaha | IfcSlab | PD | Podlaha | 04 | ??? | n/a | C | AC | NCC | Plocha | Číselná hodnota plochy jedné strany prvku. | number | m2 | x | x | x | x | x | x | Plocha | number | m2 | vestavěný | Plocha | Area | m2 | TRUE
Podlaha | IfcSlab | PD | Podlaha | 04 | ??? | n/a | C | AC | NCC | Podlaží | Informace o přiřazení prvku ke konkrétnímu podlaží. Nadzemní podlaží 1NP, 2NP, atd. Podzemní podlaží 1PP, 2PP, atd. | string | TEXT | x | x | x | x | x | x | Podlaží | string | TEXT | vestavěný | Podlaží | Text | TEXT | TRUE
Podlaha | IfcSlab | PD | Podlaha | 04 | ??? | n/a | C | AC | NCC | Kročejová neprůzvučnost | Ćíselná hodnota kročejové neprůzvučnosti podlahy uvedená v dB. | number | dB | x | x | x | x | x | x | Vážený akustický tlak kročejového zvuku Ln,w [dB] | number | x | vlastní sdílený | Vážený akustický tlak kročejového zvuku Ln,w [dB] | Real | x | FALSE | A
Podlaha | IfcSlab | PD | Podlaha | 04 | ??? | n/a | C | AC | NCC | Únosnost plošná | Číselná hodnota únosnosti plochy. | number | kN/m2 |  | x | x |  | x | x | Únosnost podlahového souvrství | number | kg/m2 | vlastní sdílený | Únosnost podlahového souvrství | Real | x | FALSE | A
Podlaha | IfcSlab | PD | Podlaha | 05 | ??? |  |  |  | NCC | Kód prvku | Jednoznačné a unikátní identifikační kód prvku. | string | TEXT | x | x | x | x | x | x | Kód prvku | string | TEXT | vlastní sdílený | Kód prvku | Text | TEXT | TRUE
Podlaha | IfcSlab | PD | Podlaha | 05 | ??? | n/a | C | AC | NCC | "nebylo zadáno" | [6 empty] | x | x | x | CCI Funkční systém | string | TEXT | vlastní sdílený | CCI Funkční systém | Text | TEXT | FALSE
Podlaha | IfcSlab | PD | Podlaha | 05 | ??? | n/a | C | AC | NCC | "nebylo zadáno" | [6 empty] | x | x | x | CCI Technický systém | string | TEXT | vlastní sdílený | CCI Technický systém | Text | TEXT | FALSE
Podlaha | IfcSlab | PD | Podlaha | 05 | ??? | n/a | C | AC | NCC | "nebylo zadáno" | [6 empty] | x | x | x | CCI Komponenta | string | TEXT | vlastní sdílený | CCI Komponenta | Text | TEXT | FALSE
Podlaha | IfcSlab | PD | Podlaha | 05 | ??? | n/a | C | AC | NCC | Tloušťka | Číselná hodnota tloušťky prvku udávaná v mm | number | mm | x | x | x | x | x | x | Tloušťka | number | mm | vestavěný | Tloušťka | Length | mm | TRUE
Podlaha | IfcSlab | PD | Podlaha | 05 | ??? | n/a | C | AC | NCC | Obvod | [m] Číselná hodnota obvodu prvku udávaná v m | number | m | x | x | x | x | x | x | Plocha povrchu průřezu | number | mm | vestavěný | Obvod | Length | mm | TRUE
Podlaha | IfcSlab | PD | Podlaha | 05 | ??? | n/a | C | AC | NCC | Plocha | Číselná hodnota plochy jedné strany prvku. | number | m2 | x | x | x | x | x | x | Plocha | number | m2 | vestavěný | Plocha | Area | m2 | TRUE
Podlaha | IfcSlab | PD | Podlaha | 05 | ??? | n/a | C | AC | NCC | Podlaží | Informace o přiřazení prvku ke konkrétnímu podlaží. Nadzemní podlaží 1NP, 2NP, atd. Podzemní podlaží 1PP, 2PP, atd. | string | TEXT | x | x | x | x | x | x | Podlaží | string | TEXT | vestavěný | Podlaží | Text | TEXT | TRUE
Podlaha | IfcSlab | PD | Podlaha | 05 | ??? | n/a | C | AC | NCC | Kročejová neprůzvučnost | Ćíselná hodnota kročejové neprůzvučnosti podlahy uvedená v dB. | number | dB | x | x | x | x | x | x | Vážený akustický tlak kročejového zvuku Ln,w [dB] | number | x | vlastní sdílený | Vážený akustický tlak kročejového zvuku Ln,w [dB] | Real | x | FALSE | A
Podlaha | IfcSlab | PD | Podlaha | 05 | ??? | n/a | C | AC | NCC | Únosnost plošná | Číselná hodnota únosnosti plochy. | number | kN/m2 |  | x | x |  | x | x | Únosnost podlahového souvrství | number | kg/m2 | vlastní sdílený | Únosnost podlahového souvrství | Real | x | FALSE | A
Podlaha | IfcSlab | PD | Podlaha | 06 | ??? |  |  |  | NCC | Kód prvku | Jednoznačné a unikátní identifikační kód prvku. | string | TEXT | x | x | x | x | x | x | Kód prvku | string | TEXT | vlastní sdílený | Kód prvku | Text | TEXT | TRUE
Podlaha | IfcSlab | PD | Podlaha | 06 | ??? | n/a | C | AC | NCC | "nebylo zadáno" | [6 empty] | x | x | x | CCI Funkční systém | string | TEXT | vlastní sdílený | CCI Funkční systém | Text | TEXT | FALSE
Podlaha | IfcSlab | PD | Podlaha | 06 | ??? | n/a | C | AC | NCC | "nebylo zadáno" | [6 empty] | x | x | x | CCI Technický systém | string | TEXT | vlastní sdílený | CCI Technický systém | Text | TEXT | FALSE
Podlaha | IfcSlab | PD | Podlaha | 06 | ??? | n/a | C | AC | NCC | "nebylo zadáno" | [6 empty] | x | x | x | CCI Komponenta | string | TEXT | vlastní sdílený | CCI Komponenta | Text | TEXT | FALSE
Podlaha | IfcSlab | PD | Podlaha | 06 | ??? | n/a | C | AC | NCC | Tloušťka | Číselná hodnota tloušťky prvku udávaná v mm | number | mm | x | x | x | x | x | x | Tloušťka | number | mm | vestavěný | Tloušťka | Length | mm | TRUE
Podlaha | IfcSlab | PD | Podlaha | 06 | ??? | n/a | C | AC | NCC | Obvod | [m] Číselná hodnota obvodu prvku udávaná v m | number | m | x | x | x | x | x | x | Plocha povrchu průřezu | number | mm | vestavěný | Obvod | Length | mm | TRUE
Podlaha | IfcSlab | PD | Podlaha | 06 | ??? | n/a | C | AC | NCC | Plocha | Číselná hodnota plochy jedné strany prvku. | number | m2 | x | x | x | x | x | x | Plocha | number | m2 | vestavěný | Plocha | Area | m2 | TRUE
Podlaha | IfcSlab | PD | Podlaha | 06 | ??? | n/a | C | AC | NCC | Podlaží | Informace o přiřazení prvku ke konkrétnímu podlaží. Nadzemní podlaží 1NP, 2NP, atd. Podzemní podlaží 1PP, 2PP, atd. | string | TEXT | x | x | x | x | x | x | Podlaží | string | TEXT | vestavěný | Podlaží | Text | TEXT | TRUE
Podlaha | IfcSlab | PD | Podlaha | 06 | ??? | n/a | C | AC | NCC | Kročejová neprůzvučnost | Ćíselná hodnota kročejové neprůzvučnosti podlahy uvedená v dB. | number | dB | x | x | x | x | x | x | Vážený akustický tlak kročejového zvuku Ln,w [dB] | number | x | vlastní sdílený | Vážený akustický tlak kročejového zvuku Ln,w [dB] | Real | x | FALSE | A
Podlaha | IfcSlab | PD | Podlaha | 06 | ??? | n/a | C | AC | NCC | Únosnost plošná | Číselná hodnota únosnosti plochy. | number | kN/m2 |  | x | x |  | x | x | Únosnost podlahového souvrství | number | kg/m2 | vlastní sdílený | Únosnost podlahového souvrství | Real | x | FALSE | A
Podlaha | IfcSlab | PD | Podlaha | 07 | ??? |  |  |  | NCC | Kód prvku | Jednoznačné a unikátní identifikační kód prvku. | string | TEXT | x | x | x | x | x | x | Kód prvku | string | TEXT | vlastní sdílený | Kód prvku | Text | TEXT | TRUE
Podlaha | IfcSlab | PD | Podlaha | 07 | ??? | n/a | C | AC | NCC | "nebylo zadáno" | [6 empty] | x | x | x | CCI Funkční systém | string | TEXT | vlastní sdílený | CCI Funkční systém | Text | TEXT | FALSE
Podlaha | IfcSlab | PD | Podlaha | 07 | ??? | n/a | C | AC | NCC | "nebylo zadáno" | [6 empty] | x | x | x | CCI Technický systém | string | TEXT | vlastní sdílený | CCI Technický systém | Text | TEXT | FALSE
Podlaha | IfcSlab | PD | Podlaha | 07 | ??? | n/a | C | AC | NCC | "nebylo zadáno" | [6 empty] | x | x | x | CCI Komponenta | string | TEXT | vlastní sdílený | CCI Komponenta | Text | TEXT | FALSE
Podlaha | IfcSlab | PD | Podlaha | 07 | ??? | n/a | C | AC | NCC | Tloušťka | Číselná hodnota tloušťky prvku udávaná v mm | number | mm | x | x | x | x | x | x | Tloušťka | number | mm | vestavěný | Tloušťka | Length | mm | TRUE
Podlaha | IfcSlab | PD | Podlaha | 07 | ??? | n/a | C | AC | NCC | Obvod | [m] Číselná hodnota obvodu prvku udávaná v m | number | m | x | x | x | x | x | x | Plocha povrchu průřezu | number | mm | vestavěný | Obvod | Length | mm | TRUE
Podlaha | IfcSlab | PD | Podlaha | 07 | ??? | n/a | C | AC | NCC | Plocha | Číselná hodnota plochy jedné strany prvku. | number | m2 | x | x | x | x | x | x | Plocha | number | m2 | vestavěný | Plocha | Area | m2 | TRUE
Podlaha | IfcSlab | PD | Podlaha | 07 | ??? | n/a | C | AC | NCC | Podlaží | Informace o přiřazení prvku ke konkrétnímu podlaží. Nadzemní podlaží 1NP, 2NP, atd. Podzemní podlaží 1PP, 2PP, atd. | string | TEXT | x | x | x | x | x | x | Podlaží | string | TEXT | vestavěný | Podlaží | Text | TEXT | TRUE
Podlaha | IfcSlab | PD | Podlaha | 07 | ??? | n/a | C | AC | NCC | Kročejová neprůzvučnost | Ćíselná hodnota kročejové neprůzvučnosti podlahy uvedená v dB. | number | dB | x | x | x | x | x | x | Vážený akustický tlak kročejového zvuku Ln,w [dB] | number | x | vlastní sdílený | Vážený akustický tlak kročejového zvuku Ln,w [dB] | Real | x | FALSE | A
Podlaha | IfcSlab | PD | Podlaha | 07 | ??? | n/a | C | AC | NCC | Únosnost plošná | Číselná hodnota únosnosti plochy. | number | kN/m2 |  | x | x |  | x | x | Únosnost podlahového souvrství | number | kg/m2 | vlastní sdílený | Únosnost podlahového souvrství | Real | x | FALSE | A
Podlaha | IfcSlab | PD | Podlaha | 08 | ??? |  |  |  | NCC | Kód prvku | Jednoznačné a unikátní identifikační kód prvku. | string | TEXT | x | x | x | x | x | x | Kód prvku | string | TEXT | vlastní sdílený | Kód prvku | Text | TEXT | TRUE
Podlaha | IfcSlab | PD | Podlaha | 08 | ??? | n/a | C | AC | NCC | "nebylo zadáno" | [6 empty] | x | x | x | CCI Funkční systém | string | TEXT | vlastní sdílený | CCI Funkční systém | Text | TEXT | FALSE
Podlaha | IfcSlab | PD | Podlaha | 08 | ??? | n/a | C | AC | NCC | "nebylo zadáno" | [6 empty] | x | x | x | CCI Technický systém | string | TEXT | vlastní sdílený | CCI Technický systém | Text | TEXT | FALSE
Podlaha | IfcSlab | PD | Podlaha | 08 | ??? | n/a | C | AC | NCC | "nebylo zadáno" | [6 empty] | x | x | x | CCI Komponenta | string | TEXT | vlastní sdílený | CCI Komponenta | Text | TEXT | FALSE
Podlaha | IfcSlab | PD | Podlaha | 08 | ??? | n/a | C | AC | NCC | Tloušťka | Číselná hodnota tloušťky prvku udávaná v mm | number | mm | x | x | x | x | x | x | Tloušťka | number | mm | vestavěný | Tloušťka | Length | mm | TRUE
Podlaha | IfcSlab | PD | Podlaha | 08 | ??? | n/a | C | AC | NCC | Obvod | [m] Číselná hodnota obvodu prvku udávaná v m | number | m | x | x | x | x | x | x | Plocha povrchu průřezu | number | mm | vestavěný | Obvod | Length | mm | TRUE
Podlaha | IfcSlab | PD | Podlaha | 08 | ??? | n/a | C | AC | NCC | Plocha | Číselná hodnota plochy jedné strany prvku. | number | m2 | x | x | x | x | x | x | Plocha | number | m2 | vestavěný | Plocha | Area | m2 | TRUE
Podlaha | IfcSlab | PD | Podlaha | 08 | ??? | n/a | C | AC | NCC | Podlaží | Informace o přiřazení prvku ke konkrétnímu podlaží. Nadzemní podlaží 1NP, 2NP, atd. Podzemní podlaží 1PP, 2PP, atd. | string | TEXT | x | x | x | x | x | x | Podlaží | string | TEXT | vestavěný | Podlaží | Text | TEXT | TRUE
Podlaha | IfcSlab | PD | Podlaha | 08 | ??? | n/a | C | AC | NCC | Kročejová neprůzvučnost | Ćíselná hodnota kročejové neprůzvučnosti podlahy uvedená v dB. | number | dB | x | x | x | x | x | x | Vážený akustický tlak kročejového zvuku Ln,w [dB] | number | x | vlastní sdílený | Vážený akustický tlak kročejového zvuku Ln,w [dB] | Real | x | FALSE | A
Podlaha | IfcSlab | PD | Podlaha | 08 | ??? | n/a | C | AC | NCC | Únosnost plošná | Číselná hodnota únosnosti plochy. | number | kN/m2 |  | x | x |  | x | x | Únosnost podlahového souvrství | number | kg/m2 | vlastní sdílený | Únosnost podlahového souvrství | Real | x | FALSE | A
Podlaha | IfcSlab | PD | Podlaha | 09 | ??? |  |  |  | NCC | Kód prvku | Jednoznačné a unikátní identifikační kód prvku. | string | TEXT | x | x | x | x | x | x | Kód prvku | string | TEXT | vlastní sdílený | Kód prvku | Text | TEXT | TRUE
Podlaha | IfcSlab | PD | Podlaha | 09 | ??? | n/a | C | AC | NCC | "nebylo zadáno" | [6 empty] | x | x | x | CCI Funkční systém | string | TEXT | vlastní sdílený | CCI Funkční systém | Text | TEXT | FALSE
Podlaha | IfcSlab | PD | Podlaha | 09 | ??? | n/a | C | AC | NCC | "nebylo zadáno" | [6 empty] | x | x | x | CCI Technický systém | string | TEXT | vlastní sdílený | CCI Technický systém | Text | TEXT | FALSE
Podlaha | IfcSlab | PD | Podlaha | 09 | ??? | n/a | C | AC | NCC | "nebylo zadáno" | [6 empty] | x | x | x | CCI Komponenta | string | TEXT | vlastní sdílený | CCI Komponenta | Text | TEXT | FALSE
Podlaha | IfcSlab | PD | Podlaha | 09 | ??? | n/a | C | AC | NCC | Tloušťka | Číselná hodnota tloušťky prvku udávaná v mm | number | mm | x | x | x | x | x | x | Tloušťka | number | mm | vestavěný | Tloušťka | Length | mm | TRUE
Podlaha | IfcSlab | PD | Podlaha | 09 | ??? | n/a | C | AC | NCC | Obvod | [m] Číselná hodnota obvodu prvku udávaná v m | number | m | x | x | x | x | x | x | Plocha povrchu průřezu | number | mm | vestavěný | Obvod | Length | mm | TRUE
Podlaha | IfcSlab | PD | Podlaha | 09 | ??? | n/a | C | AC | NCC | Plocha | Číselná hodnota plochy jedné strany prvku. | number | m2 | x | x | x | x | x | x | Plocha | number | m2 | vestavěný | Plocha | Area | m2 | TRUE
Podlaha | IfcSlab | PD | Podlaha | 09 | ??? | n/a | C | AC | NCC | Podlaží | Informace o přiřazení prvku ke konkrétnímu podlaží. Nadzemní podlaží 1NP, 2NP, atd. Podzemní podlaží 1PP, 2PP, atd. | string | TEXT | x | x | x | x | x | x | Podlaží | string | TEXT | vestavěný | Podlaží | Text | TEXT | TRUE
Podlaha | IfcSlab | PD | Podlaha | 09 | ??? | n/a | C | AC | NCC | Kročejová neprůzvučnost | Ćíselná hodnota kročejové neprůzvučnosti podlahy uvedená v dB. | number | dB | x | x | x | x | x | x | Vážený akustický tlak kročejového zvuku Ln,w [dB] | number | x | vlastní sdílený | Vážený akustický tlak kročejového zvuku Ln,w [dB] | Real | x | FALSE | A
Podlaha | IfcSlab | PD | Podlaha | 09 | ??? | n/a | C | AC | NCC | Únosnost plošná | Číselná hodnota únosnosti plochy. | number | kN/m2 |  | x | x |  | x | x | Únosnost podlahového souvrství | number | kg/m2 | vlastní sdílený | Únosnost podlahového souvrství | Real | x | FALSE | A
Podlaha | IfcSlab | PD | Podlaha | 10 | ??? |  |  |  | NCC | Kód prvku | Jednoznačné a unikátní identifikační kód prvku. | string | TEXT | x | x | x | x | x | x | Kód prvku | string | TEXT | vlastní sdílený | Kód prvku | Text | TEXT | TRUE
Podlaha | IfcSlab | PD | Podlaha | 10 | ??? | n/a | C | AC | NCC | "nebylo zadáno" | [6 empty] | x | x | x | CCI Funkční systém | string | TEXT | vlastní sdílený | CCI Funkční systém | Text | TEXT | FALSE
Podlaha | IfcSlab | PD | Podlaha | 10 | ??? | n/a | C | AC | NCC | "nebylo zadáno" | [6 empty] | x | x | x | CCI Technický systém | string | TEXT | vlastní sdílený | CCI Technický systém | Text | TEXT | FALSE
Podlaha | IfcSlab | PD | Podlaha | 10 | ??? | n/a | C | AC | NCC | "nebylo zadáno" | [6 empty] | x | x | x | CCI Komponenta | string | TEXT | vlastní sdílený | CCI Komponenta | Text | TEXT | FALSE
Podlaha | IfcSlab | PD | Podlaha | 10 | ??? | n/a | C | AC | NCC | Tloušťka | Číselná hodnota tloušťky prvku udávaná v mm | number | mm | x | x | x | x | x | x | Tloušťka | number | mm | vestavěný | Tloušťka | Length | mm | TRUE
Podlaha | IfcSlab | PD | Podlaha | 10 | ??? | n/a | C | AC | NCC | Obvod | [m] Číselná hodnota obvodu prvku udávaná v m | number | m | x | x | x | x | x | x | Plocha povrchu průřezu | number | mm | vestavěný | Obvod | Length | mm | TRUE
Podlaha | IfcSlab | PD | Podlaha | 10 | ??? | n/a | C | AC | NCC | Plocha | Číselná hodnota plochy jedné strany prvku. | number | m2 | x | x | x | x | x | x | Plocha | number | m2 | vestavěný | Plocha | Area | m2 | TRUE
Podlaha | IfcSlab | PD | Podlaha | 10 | ??? | n/a | C | AC | NCC | Podlaží | Informace o přiřazení prvku ke konkrétnímu podlaží. Nadzemní podlaží 1NP, 2NP, atd. Podzemní podlaží 1PP, 2PP, atd. | string | TEXT | x | x | x | x | x | x | Podlaží | string | TEXT | vestavěný | Podlaží | Text | TEXT | TRUE
Podlaha | IfcSlab | PD | Podlaha | 10 | ??? | n/a | C | AC | NCC | Kročejová neprůzvučnost | Ćíselná hodnota kročejové neprůzvučnosti podlahy uvedená v dB. | number | dB | x | x | x | x | x | x | Vážený akustický tlak kročejového zvuku Ln,w [dB] | number | x | vlastní sdílený | Vážený akustický tlak kročejového zvuku Ln,w [dB] | Real | x | FALSE | A
Podlaha | IfcSlab | PD | Podlaha | 10 | ??? | n/a | C | AC | NCC | Únosnost plošná | Číselná hodnota únosnosti plochy. | number | kN/m2 |  | x | x |  | x | x | Únosnost podlahového souvrství | number | kg/m2 | vlastní sdílený | Únosnost podlahového souvrství | Real | x | FALSE | A
Stěna, střecha, podlaha, podhled | IfcWall, IfcRoof, IfcSlab, IfcCovering | TI | Tepelná izolace | 00 | Obecná |  | A,B,C,N | AB,AD,,AC,AE,AF,AH | RQA | Kód prvku | Jednoznačné a unikátní identifikační kód prvku. | string | TEXT | x | x | x | x | x | x | Kód prvku | string | TEXT | vlastní sdílený | Kód prvku | Text | TEXT | TRUE
Střecha, podlaha, podhled | IfcWall, IfcRoof, IfcSlab, IfcCovering | TI | Tepelná izolace | 00 | Obecná | n/a | A,B,C,N | AB,AD,,AC,AE,AF,AH | RQA | "nebylo zadáno" | [6 empty] | x | x | x | CCI Funkční systém | string | TEXT | vlastní sdílený | CCI Funkční systém | Text | TEXT | FALSE
Stěna, střecha, podlaha, podhled | IfcWall, IfcRoof, IfcSlab, IfcCovering | TI | Tepelná izolace | 00 | Obecná | n/a | A,B,C,N | AB,AD,,AC,AE,AF,AH | RQA | "nebylo zadáno" | [6 empty] | x | x | x | CCI Technický systém | string | TEXT | vlastní sdílený | CCI Technický systém | Text | TEXT | FALSE
Střecha, podlaha, podhled | IfcWall, IfcRoof, IfcSlab, IfcCovering | TI | Tepelná izolace | 00 | Obecná | n/a | A,B,C,N | AB,AD,,AC,AE,AF,AH | RQA | "nebylo zadáno" | [6 empty] | x | x | x | CCI Komponenta | string | TEXT | vlastní sdílený | CCI Komponenta | Text | TEXT | FALSE
Stěna, střecha, podlaha, podhled | IfcWall, IfcRoof, IfcSlab, IfcCovering | TI | Tepelná izolace | 00 | Obecná | n/a | A,B,C,N | AB,AD,,AC,AE,AF,AH | RQA | Plocha | Číselná hodnota plochy jedné strany prvku. | number | m2 | x | x | x | x | x | x | Plocha | number | m2 | vestavěný | Plocha | Area | m2 | TRUE
Střecha, podlaha, podhled | IfcWall, IfcRoof, IfcSlab, IfcCovering | TI | Tepelná izolace | 00 | Obecná | n/a | A,B,C,N | AB,AD,,AC,AE,AF,AH | RQA | Tloušťka | Číselná hodnota tloušťky prvku udávaná v mm | number | mm | x | x | x | x | x | x | Tloušťka | number | mm | vestavěný | Tloušťka | Length | mm | TRUE
Stěna | IfcWall | TI | Tepelná izolace | 00 | Obecná | n/a | A,B,C,N | AB,AD,,AC,AE,AF,AH | RQA |  |  |  |  | x | x | x | x | x | x | Šířka | number | mm | vestavěný | Tloušťka | Length | mm | FALSE
Stěna, střecha, podlaha, podhled | IfcWall, IfcRoof, IfcSlab, IfcCovering | TI | Tepelná izolace | 00 | Obecná | n/a | A,B,C,N | AB,AD,,AC,AE,AF,AH | RQA | Požární odolnost | Popisuje druh konstrukce (DP1, DP2, DP3), dobu požární odolnosti (15, 30, 45, …), mezní stav (R, E, I, W, …). | string | TEXT | x | x | x | x | x | x | Třída reakce na oheň | string | TEXT | vlastní sdílený | Třída reakce na oheň | Text | TEXT | FALSE
Stěna, střecha, podlaha, podhled | IfcWall, IfcRoof, IfcSlab, IfcCovering | TI | Tepelná izolace | 00 | Obecná | n/a | A,B,C,N | AB,AD,,AC,AE,AF,AH | RQA | Součinitel prostupu tepla U | Číselná hodnota součinitele prostupu tepla uvedená v W/(m2.K) | number | W/m2.K | x | x | x | x | x | x | Tepelný odpor vrstvy (R) | number | m2.K/W | vlastní sdílený | Tepelný odpor vrstvy (R) |  |  | FALSE
Stěna, střecha, podlaha, podhled | IfcWall, IfcRoof, IfcSlab, IfcCovering | TI | Tepelná izolace | 00 | Obecná | n/a | A,B,C,N | AB,AD,,AC,AE,AF,AH | RQA | Součinitel difúzního odporu | Hodnota difusního odporu daného prvku/materiálu. | number | m/s | x | x | x | x | x | x | Tepelná izolace - faktor difúzního odporu | number | bez jednotky | vlastní sdílený | Faktor difúzního odporu | Real | x | FALSE
Stěna, střecha, podlaha, podhled | IfcWall, IfcRoof, IfcSlab, IfcCovering | TI | Tepelná izolace | 00 | Obecná | n/a | A,B,C,N | AB,AD,,AC,AE,AF,AH | RQA | Systém kotvení | Textový popis systému kotvení. | string | TEXT | x | x | x | x | x | x | Tepelná izolace - systém kotvení | string | TEXT | vlastní sdílený | Systém kotvení | Text | TEXT | TRUE
Stěna, střecha, podlaha, podhled | IfcWall, IfcRoof, IfcSlab, IfcCovering | TI | Tepelná izolace | 00 | Obecná | n/a | A,B,C,N | AB,AD,,AC,AE,AF,AH | RQA | Kód povrchu 1 | Jednoznačné kódové označení líce povrchu prvku. | string | TEXT | x | x | x | x | x | x | Tepelná izolace - povrchová úprava | string | TEXT | vlastní sdílený | Tepelná izolace - povrchová úprava | Text | TEXT | FALSE
Stěna, střecha, podlaha, podhled | IfcWall, IfcRoof, IfcSlab, IfcCovering | TI | Tepelná izolace | 00 | Obecná | n/a | A,B,C,N | AB,AD,,AC,AE,AF,AH | RQA | Způsob spojení vrstev | Způsob spojení vrstev pro hydroizolace a tepelné izolace - natavení (plnoplošné, bodové), samolepící, kotvení, položení atd. | string | TEXT |  | x | x |  | x | x | Tepelná izolace - spojení vrstev | string | TEXT | vlastní sdílený | Způsob spojení vrstev | Text | TEXT | TRUE
Stěna, střecha, podlaha, podhled | IfcWall, IfcRoof, IfcSlab, IfcCovering | TI | Tepelná izolace | 01 | EPS |  | A,B,C,N | AB,AD,,AC,AE,AF,AH | RQA | Kód prvku | Jednoznačné a unikátní identifikační kód prvku. | string | TEXT | x | x | x | x | x | x | Kód prvku | string | TEXT | vlastní sdílený | Kód prvku | Text | TEXT | TRUE
Střecha, podlaha, podhled | IfcWall, IfcRoof, IfcSlab, IfcCovering | TI | Tepelná izolace | 01 | EPS | n/a | A,B,C,N | AB,AD,,AC,AE,AF,AH | RQA | "nebylo zadáno" | [6 empty] | x | x | x | CCI Funkční systém | string | TEXT | vlastní sdílený | CCI Funkční systém | Text | TEXT | FALSE
Stěna, střecha, podlaha, podhled | IfcWall, IfcRoof, IfcSlab, IfcCovering | TI | Tepelná izolace | 01 | EPS | n/a | A,B,C,N | AB,AD,,AC,AE,AF,AH | RQA | "nebylo zadáno" | [6 empty] | x | x | x | CCI Technický systém | string | TEXT | vlastní sdílený | CCI Technický systém | Text | TEXT | FALSE
Střecha, podlaha, podhled | IfcWall, IfcRoof, IfcSlab, IfcCovering | TI | Tepelná izolace | 01 | EPS | n/a | A,B,C,N | AB,AD,,AC,AE,AF,AH | RQA | "nebylo zadáno" | [6 empty] | x | x | x | CCI Komponenta | string | TEXT | vlastní sdílený | CCI Komponenta | Text | TEXT | FALSE
Stěna, střecha, podlaha, podhled | IfcWall, IfcRoof, IfcSlab, IfcCovering | TI | Tepelná izolace | 01 | EPS | n/a | A,B,C,N | AB,AD,,AC,AE,AF,AH | RQA | Plocha | Číselná hodnota plochy jedné strany prvku. | number | m2 | x | x | x | x | x | x | Plocha | number | m2 | vestavěný | Plocha | Area | m2 | TRUE
Střecha, podlaha, podhled | IfcWall, IfcRoof, IfcSlab, IfcCovering | TI | Tepelná izolace | 01 | EPS | n/a | A,B,C,N | AB,AD,,AC,AE,AF,AH | RQA | Tloušťka | Číselná hodnota tloušťky prvku udávaná v mm | number | mm | x | x | x | x | x | x | Tloušťka | number | mm | vestavěný | Tloušťka | Length | mm | TRUE
Stěna | IfcWall | TI | Tepelná izolace | 01 | EPS | n/a | A,B,C,N | AB,AD,,AC,AE,AF,AH | RQA |  |  |  |  | x | x | x | x | x | x | Šířka | number | mm | vestavěný | Tloušťka | Length | mm | FALSE | A
Stěna, střecha, podlaha, podhled | IfcWall, IfcRoof, IfcSlab, IfcCovering | TI | Tepelná izolace | 01 | EPS | n/a | A,B,C,N | AB,AD,,AC,AE,AF,AH | RQA | Požární odolnost | Popisuje druh konstrukce (DP1, DP2, DP3), dobu požární odolnosti (15, 30, 45, …), mezní stav (R, E, I, W, …). | string | TEXT | x | x | x | x | x | x | Třída reakce na oheň | string | TEXT | vlastní sdílený | Třída reakce na oheň | Text | TEXT | FALSE | A
Stěna, střecha, podlaha, podhled | IfcWall, IfcRoof, IfcSlab, IfcCovering | TI | Tepelná izolace | 01 | EPS | n/a | A,B,C,N | AB,AD,,AC,AE,AF,AH | RQA | Součinitel prostupu tepla U | Číselná hodnota součinitele prostupu tepla uvedená v W/(m2.K) | number | W/m2.K | x | x | x | x | x | x | Tepelný odpor vrstvy (R) | number | m2.K/W | vlastní sdílený | Tepelný odpor vrstvy (R) |  |  | FALSE | A
Stěna, střecha, podlaha, podhled | IfcWall, IfcRoof, IfcSlab, IfcCovering | TI | Tepelná izolace | 01 | EPS | n/a | A,B,C,N | AB,AD,,AC,AE,AF,AH | RQA | Součinitel difúzního odporu | Hodnota difusního odporu daného prvku/materiálu. | number | m/s | x | x | x | x | x | x | Tepelná izolace - faktor difúzního odporu | number | bez jednotky | vlastní sdílený | Faktor difúzního odporu | Real | x | FALSE | A
Stěna, střecha, podlaha, podhled | IfcWall, IfcRoof, IfcSlab, IfcCovering | TI | Tepelná izolace | 01 | EPS | n/a | A,B,C,N | AB,AD,,AC,AE,AF,AH | RQA | Systém kotvení | Textový popis systému kotvení. | string | TEXT | x | x | x | x | x | x | Tepelná izolace - systém kotvení | string | TEXT | vlastní sdílený | Systém kotvení | Text | TEXT | TRUE
Stěna, střecha, podlaha, podhled | IfcWall, IfcRoof, IfcSlab, IfcCovering | TI | Tepelná izolace | 01 | XPS | n/a | A,B,C,N | AB,AD,,AC,AE,AF,AH | RQA | Kód povrchu 1 | Jednoznačné kódové označení líce povrchu prvku. | string | TEXT | x | x | x | x | x | x | Tepelná izolace - povrchová úprava | string | TEXT | vlastní sdílený | Tepelná izolace - povrchová úprava | Text | TEXT | FALSE | A
Stěna, střecha, podlaha, podhled | IfcWall, IfcRoof, IfcSlab, IfcCovering | TI | Tepelná izolace | 01 | EPS | n/a | A,B,C,N | AB,AD,,AC,AE,AF,AH | RQA | Způsob spojení vrstev | Způsob spojení vrstev pro hydroizolace a tepelné izolace - natavení (plnoplošné, bodové), samolepící, kotvení, položení atd. | string | TEXT |  | x | x |  | x | x | Tepelná izolace - spojení vrstev | string | TEXT | vlastní sdílený | Způsob spojení vrstev | Text | TEXT | TRUE
Stěna, střecha, podlaha, podhled | IfcWall, IfcRoof, IfcSlab, IfcCovering | TI | Tepelná izolace | 02 | XPS |  | A,B,C,N | AB,AD,,AC,AE,AF,AH | RQA | Kód prvku | Jednoznačné a unikátní identifikační kód prvku. | string | TEXT | x | x | x | x | x | x | Kód prvku | string | TEXT | vlastní sdílený | Kód prvku | Text | TEXT | TRUE
Stěna, střecha, podlaha, podhled | IfcWall, IfcRoof, IfcSlab, IfcCovering | TI | Tepelná izolace | 02 | XPS | n/a | A,B,C,N | AB,AD,,AC,AE,AF,AH | RQA | "nebylo zadáno" | [6 empty] | x | x | x | CCI Funkční systém | string | TEXT | vlastní sdílený | CCI Funkční systém | Text | TEXT | FALSE
Stěna, střecha, podlaha, podhled | IfcWall, IfcRoof, IfcSlab, IfcCovering | TI | Tepelná izolace | 02 | XPS | n/a | A,B,C,N | AB,AD,,AC,AE,AF,AH | RQA | "nebylo zadáno" | [6 empty] | x | x | x | CCI Technický systém | string | TEXT | vlastní sdílený | CCI Technický systém | Text | TEXT | FALSE
Stěna, střecha, podlaha, podhled | IfcWall, IfcRoof, IfcSlab, IfcCovering | TI | Tepelná izolace | 02 | XPS | n/a | A,B,C,N | AB,AD,,AC,AE,AF,AH | RQA | "nebylo zadáno" | [6 empty] | x | x | x | CCI Komponenta | string | TEXT | vlastní sdílený | CCI Komponenta | Text | TEXT | FALSE
Stěna, střecha, podlaha, podhled | IfcWall, IfcRoof, IfcSlab, IfcCovering | TI | Tepelná izolace | 02 | XPS | n/a | A,B,C,N | AB,AD,,AC,AE,AF,AH | RQA | Plocha | Číselná hodnota plochy jedné strany prvku. | number | m2 | x | x | x | x | x | x | Plocha | number | m2 | vestavěný | Plocha | Area | m2 | TRUE
Stěna, střecha, podlaha, podhled | IfcWall, IfcRoof, IfcSlab, IfcCovering | TI | Tepelná izolace | 02 | XPS | n/a | A,B,C,N | AB,AD,,AC,AE,AF,AH | RQA | Tloušťka | Číselná hodnota tloušťky prvku udávaná v mm | number | mm | x | x | x | x | x | x | Tloušťka | number | mm | vestavěný | Tloušťka | Length | mm | TRUE
Stěna | IfcWall | TI | Tepelná izolace | 02 | XPS | n/a | A,B,C,N | AB,AD,,AC,AE,AF,AH | RQA |  |  |  |  | x | x | x | x | x | x | Šířka | number | mm | vestavěný | Tloušťka | Length | mm | FALSE | A
Stěna, střecha, podlaha, podhled | IfcWall, IfcRoof, IfcSlab, IfcCovering | TI | Tepelná izolace | 02 | XPS | n/a | A,B,C,N | AB,AD,,AC,AE,AF,AH | RQA | Požární odolnost | Popisuje druh konstrukce (DP1, DP2, DP3), dobu požární odolnosti (15, 30, 45, …), mezní stav (R, E, I, W, …). | string | TEXT | x | x | x | x | x | x | Třída reakce na oheň | string | TEXT | vlastní sdílený | Třída reakce na oheň | Text | TEXT | FALSE | A
Stěna, střecha, podlaha, podhled | IfcWall, IfcRoof, IfcSlab, IfcCovering | TI | Tepelná izolace | 02 | XPS | n/a | A,B,C,N | AB,AD,,AC,AE,AF,AH | RQA | Součinitel prostupu tepla U | Číselná hodnota součinitele prostupu tepla uvedená v W/(m2.K) | number | W/m2.K | x | x | x | x | x | x | Tepelný odpor vrstvy (R) | number | m2.K/W | vlastní sdílený | Tepelný odpor vrstvy (R) |  |  | FALSE | A
Stěna, střecha, podlaha, podhled | IfcWall, IfcRoof, IfcSlab, IfcCovering | TI | Tepelná izolace | 02 | XPS | n/a | A,B,C,N | AB,AD,,AC,AE,AF,AH | RQA | Součinitel difúzního odporu | Hodnota difusního odporu daného prvku/materiálu. | number | m/s | x | x | x | x | x | x | Tepelná izolace - faktor difúzního odporu | number | bez jednotky | vlastní sdílený | Faktor difúzního odporu | Real | x | FALSE | A
Stěna, střecha, podlaha, podhled | IfcWall, IfcRoof, IfcSlab, IfcCovering | TI | Tepelná izolace | 02 | XPS | n/a | A,B,C,N | AB,AD,,AC,AE,AF,AH | RQA | Systém kotvení | Textový popis systému kotvení střechy. | string | TEXT | x | x | x | x | x | x | Tepelná izolace - systém kotvení | string | TEXT | vlastní sdílený | Systém kotvení | Text | TEXT | TRUE
Stěna, střecha, podlaha, podhled | IfcWall, IfcRoof, IfcSlab, IfcCovering | TI | Tepelná izolace | 02 | XPS | n/a | A,B,C,N | AB,AD,,AC,AE,AF,AH | RQA | Kód povrchu 1 | Jednoznačné kódové označení líce povrchu prvku. | string | TEXT | x | x | x | x | x | x | Tepelná izolace - povrchová úprava | string | TEXT | vlastní sdílený | Tepelná izolace - povrchová úprava | Text | TEXT | FALSE | A
Stěna, střecha, podlaha, podhled | IfcWall, IfcRoof, IfcSlab, IfcCovering | TI | Tepelná izolace | 02 | XPS | n/a | A,B,C,N | AB,AD,,AC,AE,AF,AH | RQA | Způsob spojení vrstev | Způsob spojení vrstev pro hydroizolace a tepelné izolace - natavení (plnoplošné, bodové), samolepící, kotvení, položení atd. | string | TEXT |  | x | x |  | x | x | Tepelná izolace - spojení vrstev | string | TEXT | vlastní sdílený | Způsob spojení vrstev | Text | TEXT | TRUE
Stěna, střecha, podlaha, podhled | IfcWall, IfcRoof, IfcSlab, IfcCovering | TI | Tepelná izolace | 07 | Minerální vlna |  | A,B,C,N | AB,AD,,AC,AE,AF,AH | RQA | Kód prvku | Jednoznačné a unikátní identifikační kód prvku. | string | TEXT | x | x | x | x | x | x | Kód prvku | string | TEXT | vlastní sdílený | Kód prvku | Text | TEXT | TRUE
Stěna, střecha, podlaha, podhled | IfcWall, IfcRoof, IfcSlab, IfcCovering | TI | Tepelná izolace | 07 | Minerální vlna | n/a | A,B,C,N | AB,AD,,AC,AE,AF,AH | RQA | "nebylo zadáno" | [6 empty] | x | x | x | CCI Funkční systém | string | TEXT | vlastní sdílený | CCI Funkční systém | Text | TEXT | FALSE
Stěna, střecha, podlaha, podhled | IfcWall, IfcRoof, IfcSlab, IfcCovering | TI | Tepelná izolace | 07 | Minerální vlna | n/a | A,B,C,N | AB,AD,,AC,AE,AF,AH | RQA | "nebylo zadáno" | [6 empty] | x | x | x | CCI Technický systém | string | TEXT | vlastní sdílený | CCI Technický systém | Text | TEXT | FALSE
Stěna, střecha, podlaha, podhled | IfcWall, IfcRoof, IfcSlab, IfcCovering | TI | Tepelná izolace | 07 | Minerální vlna | n/a | A,B,C,N | AB,AD,,AC,AE,AF,AH | RQA | "nebylo zadáno" | [6 empty] | x | x | x | CCI Komponenta | string | TEXT | vlastní sdílený | CCI Komponenta | Text | TEXT | FALSE
Stěna, střecha, podlaha, podhled | IfcWall, IfcRoof, IfcSlab, IfcCovering | TI | Tepelná izolace | 07 | Minerální vlna | n/a | A,B,C,N | AB,AD,,AC,AE,AF,AH | RQA | Plocha | Číselná hodnota plochy jedné strany prvku. | number | m2 | x | x | x | x | x | x | Plocha | number | m2 | vestavěný | Plocha | Area | m2 | TRUE
Stěna, střecha, podlaha, podhled | IfcWall, IfcRoof, IfcSlab, IfcCovering | TI | Tepelná izolace | 07 | Minerální vlna | n/a | A,B,C,N | AB,AD,,AC,AE,AF,AH | RQA | Tloušťka | Číselná hodnota tloušťky prvku udávaná v mm | number | mm | x | x | x | x | x | x | Tloušťka | number | mm | vestavěný | Tloušťka | Length | mm | TRUE
Stěna | IfcWall | TI | Tepelná izolace | 07 | Minerální vlna | n/a | A,B,C,N | AB,AD,,AC,AE,AF,AH | RQA |  |  |  |  | x | x | x | x | x | x | Šířka | number | mm | vestavěný | Tloušťka | Length | mm | FALSE | A
Stěna, střecha, podlaha, podhled | IfcWall, IfcRoof, IfcSlab, IfcCovering | TI | Tepelná izolace | 07 | Minerální vlna | n/a | A,B,C,N | AB,AD,,AC,AE,AF,AH | RQA | Požární odolnost | Popisuje druh konstrukce (DP1, DP2, DP3), dobu požární odolnosti (15, 30, 45, …), mezní stav (R, E, I, W, …). | string | TEXT | x | x | x | x | x | x | Třída reakce na oheň | string | TEXT | vlastní sdílený | Třída reakce na oheň | Text | TEXT | FALSE | A
Stěna, střecha, podlaha, podhled | IfcWall, IfcRoof, IfcSlab, IfcCovering | TI | Tepelná izolace | 07 | Minerální vlna | n/a | A,B,C,N | AB,AD,,AC,AE,AF,AH | RQA | Součinitel prostupu tepla U | Číselná hodnota součinitele prostupu tepla uvedená v W/(m2.K) | number | W/m2.K | x | x | x | x | x | x | Tepelný odpor vrstvy (R) | number | m2.K/W | vlastní sdílený | Tepelný odpor vrstvy (R) |  |  | FALSE | A
Stěna, střecha, podlaha, podhled | IfcWall, IfcRoof, IfcSlab, IfcCovering | TI | Tepelná izolace | 07 | Minerální vlna | n/a | A,B,C,N | AB,AD,,AC,AE,AF,AH | RQA | Součinitel difúzního odporu | Hodnota difusního odporu daného prvku/materiálu. | number | m/s | x | x | x | x | x | x | Tepelná izolace - faktor difúzního odporu | number | bez jednotky | vlastní sdílený | Faktor difúzního odporu | Real | x | FALSE | A
Stěna, střecha, podlaha, podhled | IfcWall, IfcRoof, IfcSlab, IfcCovering | TI | Tepelná izolace | 07 | Minerální vlna | n/a | A,B,C,N | AB,AD,,AC,AE,AF,AH | RQA | Systém kotvení | Textový popis systému kotvení střechy. | string | TEXT | x | x | x | x | x | x | Tepelná izolace - systém kotvení | string | TEXT | vlastní sdílený | Systém kotvení | Text | TEXT | TRUE
Stěna, střecha, podlaha, podhled | IfcWall, IfcRoof, IfcSlab, IfcCovering | TI | Tepelná izolace | 07 | Minerální vlna | n/a | A,B,C,N | AB,AD,,AC,AE,AF,AH | RQA | Kód povrchu 1 | Jednoznačné kódové označení líce povrchu prvku. | string | TEXT | x | x | x | x | x | x | Tepelná izolace - povrchová úprava | string | TEXT | vlastní sdílený | Tepelná izolace - povrchová úprava | Text | TEXT | FALSE | A
Stěna, střecha, podlaha, podhled | IfcWall, IfcRoof, IfcSlab, IfcCovering | TI | Tepelná izolace | 07 | Minerální vlna | n/a | A,B,C,N | AB,AD,,AC,AE,AF,AH | RQA | Způsob spojení vrstev | Způsob spojení vrstev pro hydroizolace a tepelné izolace - natavení (plnoplošné, bodové), samolepící, kotvení, položení atd. | string | TEXT |  | x | x |  | x | x | Tepelná izolace - spojení vrstev | string | TEXT | vlastní sdílený | Způsob spojení vrstev | Text | TEXT | TRUE
Stěna, střecha, podlaha, podhled | IfcWall, IfcRoof, IfcSlab, IfcCovering | TI | Tepelná izolace | 09 | Podkladní profily oken a dveří |  | A,B,C,N | AB,AD,,AC,AE,AF,AH | RQA | Kód prvku | Jednoznačné a unikátní identifikační kód prvku. | string | TEXT | x | x | x | x | x | x | Kód prvku | string | TEXT | vlastní sdílený | Kód prvku | Text | TEXT | TRUE
Stěna, střecha, podlaha, podhled | IfcWall, IfcRoof, IfcSlab, IfcCovering | TI | Tepelná izolace | 09 | Minerální vlna | n/a | A,B,C,N | AB,AD,,AC,AE,AF,AH | RQA | "nebylo zadáno" | [6 empty] | x | x | x | CCI Funkční systém | string | TEXT | vlastní sdílený | CCI Funkční systém | Text | TEXT | FALSE
Stěna, střecha, podlaha, podhled | IfcWall, IfcRoof, IfcSlab, IfcCovering | TI | Tepelná izolace | 09 | Minerální vlna | n/a | A,B,C,N | AB,AD,,AC,AE,AF,AH | RQA | "nebylo zadáno" | [6 empty] | x | x | x | CCI Technický systém | string | TEXT | vlastní sdílený | CCI Technický systém | Text | TEXT | FALSE
Stěna, střecha, podlaha, podhled | IfcWall, IfcRoof, IfcSlab, IfcCovering | TI | Tepelná izolace | 09 | Minerální vlna | n/a | A,B,C,N | AB,AD,,AC,AE,AF,AH | RQA | "nebylo zadáno" | [6 empty] | x | x | x | CCI Komponenta | string | TEXT | vlastní sdílený | CCI Komponenta | Text | TEXT | FALSE
Stěna, střecha, podlaha, podhled | IfcWall, IfcRoof, IfcSlab, IfcCovering | TI | Tepelná izolace | 09 | Minerální vlna | n/a | A,B,C,N | AB,AD,,AC,AE,AF,AH | RQA | Plocha | Číselná hodnota plochy jedné strany prvku. | number | m2 | x | x | x | x | x | x | Plocha | number | m2 | vestavěný | Plocha | Area | m2 | TRUE
Stěna, střecha, podlaha, podhled | IfcWall, IfcRoof, IfcSlab, IfcCovering | TI | Tepelná izolace | 09 | Minerální vlna | n/a | A,B,C,N | AB,AD,,AC,AE,AF,AH | RQA | Tloušťka | Číselná hodnota tloušťky prvku udávaná v mm | number | mm | x | x | x | x | x | x | Tloušťka | number | mm | vestavěný | Tloušťka | Length | mm | TRUE
Stěna | IfcWall | TI | Tepelná izolace | 09 | Minerální vlna | n/a | A,B,C,N | AB,AD,,AC,AE,AF,AH | RQA |  |  |  |  | x | x | x | x | x | x | Šířka | number | mm | vestavěný | Tloušťka | Length | mm | FALSE
Stěna, střecha, podlaha, podhled | IfcWall, IfcRoof, IfcSlab, IfcCovering | TI | Tepelná izolace | 09 | Minerální vlna | n/a | A,B,C,N | AB,AD,,AC,AE,AF,AH | RQA | Požární odolnost | Popisuje druh konstrukce (DP1, DP2, DP3), dobu požární odolnosti (15, 30, 45, …), mezní stav (R, E, I, W, …). | string | TEXT | x | x | x | x | x | x | Třída reakce na oheň | string | TEXT | vlastní sdílený | Třída reakce na oheň | Text | TEXT | FALSE
Stěna, střecha, podlaha, podhled | IfcWall, IfcRoof, IfcSlab, IfcCovering | TI | Tepelná izolace | 09 | Minerální vlna | n/a | A,B,C,N | AB,AD,,AC,AE,AF,AH | RQA | Součinitel prostupu tepla U | Číselná hodnota součinitele prostupu tepla uvedená v W/(m2.K) | number | W/m2.K | x | x | x | x | x | x | Tepelný odpor vrstvy (R) | number | m2.K/W | vlastní sdílený | Tepelný odpor vrstvy (R) |  |  | FALSE
Stěna, střecha, podlaha, podhled | IfcWall, IfcRoof, IfcSlab, IfcCovering | TI | Tepelná izolace | 09 | Minerální vlna | n/a | A,B,C,N | AB,AD,,AC,AE,AF,AH | RQA | Součinitel difúzního odporu | Hodnota difusního odporu daného prvku/materiálu. | number | m/s | x | x | x | x | x | x | Tepelná izolace - faktor difúzního odporu | number | bez jednotky | vlastní sdílený | Faktor difúzního odporu | Real | x | FALSE
Stěna, střecha, podlaha, podhled | IfcWall, IfcRoof, IfcSlab, IfcCovering | TI | Tepelná izolace | 09 | Minerální vlna | n/a | A,B,C,N | AB,AD,,AC,AE,AF,AH | RQA | Systém kotvení | Textový popis systému kotvení střechy. | string | TEXT | x | x | x | x | x | x | Tepelná izolace - systém kotvení | string | TEXT | vlastní sdílený | Systém kotvení | Text | TEXT | TRUE
Stěna, střecha, podlaha, podhled | IfcWall, IfcRoof, IfcSlab, IfcCovering | TI | Tepelná izolace | 09 | Minerální vlna | n/a | A,B,C,N | AB,AD,,AC,AE,AF,AH | RQA | Kód povrchu 1 | Jednoznačné kódové označení líce povrchu prvku. | string | TEXT | x | x | x | x | x | x | Tepelná izolace - povrchová úprava | string | TEXT | vlastní sdílený | Tepelná izolace - povrchová úprava | Text | TEXT | FALSE
Stěna, střecha, podlaha, podhled | IfcWall, IfcRoof, IfcSlab, IfcCovering | TI | Tepelná izolace | 09 | Minerální vlna | n/a | A,B,C,N | AB,AD,,AC,AE,AF,AH | RQA | Způsob spojení vrstev | Způsob spojení vrstev pro hydroizolace a tepelné izolace - natavení (plnoplošné, bodové), samolepící, kotvení, položení atd. | string | TEXT |  | x | x |  | x | x | Tepelná izolace - spojení vrstev | string | TEXT | vlastní sdílený | Způsob spojení vrstev | Text | TEXT | TRUE
Stěna, střecha, podlaha, podhled |  | AI | Akustická izolace | 02 | Minerální vata |  | A,B,C,N | AB,AD,,AC,AE,AF,AH | RQA | Kód prvku | Jednoznačné a unikátní identifikační kód prvku. | string | TEXT | x | x | x | x | x | x | Kód prvku | string | TEXT | vlastní sdílený | Kód prvku | Text | TEXT | TRUE
Stěna, střecha, podlaha, podhled | IfcWall, IfcRoof, IfcSlab, IfcCovering | AI | Akustická izolace | 02 | Minerální vata | n/a | A,B,C,N | AB,AD,,AC,AE,AF,AH | RQA | "nebylo zadáno" | [6 empty] | x | x | x | CCI Funkční systém | string | TEXT | vlastní sdílený | CCI Funkční systém | Text | TEXT | FALSE
Stěna, střecha, podlaha, podhled | IfcWall, IfcRoof, IfcSlab, IfcCovering | AI | Akustická izolace | 02 | Minerální vata | n/a | A,B,C,N | AB,AD,,AC,AE,AF,AH | RQA | "nebylo zadáno" | [6 empty] | x | x | x | CCI Technický systém | string | TEXT | vlastní sdílený | CCI Technický systém | Text | TEXT | FALSE
Stěna, střecha, podlaha, podhled | IfcWall, IfcRoof, IfcSlab, IfcCovering | AI | Akustická izolace | 02 | Minerální vata | n/a | A,B,C,N | AB,AD,,AC,AE,AF,AH | RQA | "nebylo zadáno" | [6 empty] | x | x | x | CCI Komponenta | string | TEXT | vlastní sdílený | CCI Komponenta | Text | TEXT | FALSE
Stěna, střecha, podlaha, podhled | IfcWall, IfcRoof, IfcSlab, IfcCovering | AI | Akustická izolace | 02 | Minerální vata | n/a | A,B,C,N | AB,AD,,AC,AE,AF,AH | RQA | Plocha | Číselná hodnota plochy jedné strany prvku. | number | m2 | x | x | x | x | x | x | Plocha | number | m2 | vestavěný | Plocha | Area | m2 | TRUE
Stěna, střecha, podlaha, podhled | IfcWall, IfcRoof, IfcSlab, IfcCovering | AI | Akustická izolace | 02 | Minerální vata | n/a | A,B,C,N | AB,AD,,AC,AE,AF,AH | RQA | Tloušťka | Číselná hodnota tloušťky prvku udávaná v mm | number | mm | x | x | x | x | x | x | Tloušťka | number | mm | vestavěný | Tloušťka | Length | mm | TRUE
Stěna, střecha, podlaha, podhled | IfcWall, IfcRoof, IfcSlab, IfcCovering | AI | Akustická izolace | 02 | Minerální vata | n/a | A,B,C,N | AB,AD,,AC,AE,AF,AH | RQA | Požární odolnost | Popisuje druh konstrukce (DP1, DP2, DP3), dobu požární odolnosti (15, 30, 45, …), mezní stav (R, E, I, W, …). | string | TEXT | x | x | x | x | x | x | Třída reakce na oheň | string | TEXT | vlastní sdílený | Třída reakce na oheň | Text | TEXT | FALSE | A
Stěna, střecha, podlaha, podhled | IfcWall, IfcRoof, IfcSlab, IfcCovering | AI | Akustická izolace | 02 | Minerální vata | n/a | A,B,C,N | AB,AD,,AC,AE,AF,AH | RQA | Systém kotvení | Textový popis systému kotvení střechy. | string | TEXT | x | x | x | x | x | x | Tepelná izolace - systém kotvení | string | TEXT | vlastní sdílený | Systém kotvení | Text | TEXT | TRUE
Okno | IfcWindow | ON | Okno | 01 | Dřevěné |  | B,D | AD, AE | QQA | Kód prvku | Jednoznačné a unikátní identifikační kód prvku. | string | TEXT | x | x | x | x | x | x | Kód prvku | string | TEXT | vlastní sdílený | Kód prvku | Text | TEXT | TRUE
Okno | IfcWindow | ON | Okno | 01 | Dřevěné | n/a | B,D | AD, AE | QQA | "nebylo zadáno" | [6 empty] | x | x | x | CCI Funkční systém | string | TEXT | vlastní sdílený | CCI Funkční systém | Text | TEXT | FALSE
Okno | IfcWindow | ON | Okno | 01 | Dřevěné | n/a | B,D | AD, AE | QQA | "nebylo zadáno" | [6 empty] | x | x | x | CCI Technický systém | string | TEXT | vlastní sdílený | CCI Technický systém | Text | TEXT | FALSE
Okno | IfcWindow | ON | Okno | 01 | Dřevěné | n/a | B,D | AD, AE | QQA | "nebylo zadáno" | [6 empty] | x | x | x | CCI Komponenta | string | TEXT | vlastní sdílený | CCI Komponenta | Text | TEXT | FALSE
Okno | IfcWindow | ON | Okno | 01 | Dřevěné | n/a | B,D | AD, AE | QQA | Podlaží | Informace o přiřazení prvku ke konkrétnímu podlaží. Nadzemní podlaží 1NP, 2NP, atd. Podzemní podlaží 1PP, 2PP, atd. | string | TEXT | x | x | x | x | x | x | Podlaží | string | TEXT | vestavěný | Podlaží | Text | TEXT | TRUE
Okno | IfcWindow | ON | Okno | 01 | Dřevěné | n/a | B,D | AD, AE | QQA | Šířka | Číselná hodnota šířky prvku uvedená v mm. | number | mm | x | x | x | x | x | x | Šířka | number | mm | vestavěný | Šířka | Length | mm | TRUE
Okno | IfcWindow | ON | Okno | 01 | Dřevěné | n/a | B,D | AD, AE | QQA | Výška | Číselná hodnota výšky prvku udávaná v mm. | number | mm | x | x | x | x | x | x | Výška | number | mm | vestavěný | Výška | Length | mm | TRUE
Okno | IfcWindow | ON | Okno | 01 | Dřevěné | n/a | B,D | AD, AE | QQA | Výška parapetu | Číselná hodnota výšky parapetu udávaná v mm. | number | mm | x | x | x | x | x | x | Výška parapetu | number | mm | vestavěný | Výška parapetu | Length | mm | TRUE
Okno | IfcWindow | ON | Okno | 01 | Dřevěné | n/a | B,D | AD, AE | QQA | Zasklení | Textový popis materiálu skla. | string | TEXT | x | x | x | x | x | x | Popis zasklení | string | TEXT | vlastní sdílený | Zasklení | Text | TEXT | TRUE
Okno | IfcWindow | ON | Okno | 01 | Dřevěné | n/a | B,D | AD, AE | QQA | Solární faktor | Číselná hodnota solárního faktoru (Celkový činitel prostupu sluneční energie). | number | 0 až 1 | x | x | x | x | x | x | Koeficient slunečního tepelného zisku | number | 0-1 | vestavěný | Solární faktor | Real | x | TRUE
Okno | IfcWindow | ON | Okno | 01 | Dřevěné | n/a | B,D | AD, AE | QQA | Světelný činitel prostupu | Číselná hodnota světelného činitele prostupu. | number | 0 až 1 | x | x | x | x | x | x | Viditelná světelná propustnost | number | 0-1 | vestavěný | Světelný činitel prostupu | Real | x | TRUE
Okno | IfcWindow | ON | Okno | 01 | Dřevěné | n/a | B,D | AD, AE | QQA | Průvzdušnost | Číselná hodnota třídy průvzdušnosti (1-4). | integer | celé číslo | x | x | x | x | x | x | Průvzdušnost | string | TEXT | vlastní sdílený | Průvzdušnost | Text | TEXT | TRUE
Okno | IfcWindow | ON | Okno | 01 | Dřevěné | n/a | B,D | AD, AE | QQA | Kód doplňku | Jednoznačné kódové označení doplňku popisující např. mříž, folii, atd. | string | TEXT |  | x | x |  | x | x | Popis doplňků | string | TEXT | vlastní sdílený | Popis doplňků | Text | TEXT | FALSE | A
Okno | IfcWindow | ON | Okno | 01 | Dřevěné | n/a | B,D | AD, AE | QQA | Reakce na oheň | Textový popis třídy reakce na oheň. | string | TEXT | x | x | x | x | x | x | Třída reakce na oheň | string | TEXT | vlastní sdílený | Třída reakce na oheň | Text | TEXT | FALSE | A
Okno | IfcWindow | ON | Okno | 01 | Dřevěné | n/a | B,D | AD, AE | QQA | Odolnost proti násilnému vniknutí | Textový popis třídy odolnosti proti násilnému vniktnutí. (sklo EN 356, okno EN 1627). | string | TEXT | x | x | x | x | x | x | Odolnost proti násilnému vniknutí | string | TEXT | vlastní sdílený | Odolnost proti násilnému vniknutí | Text | TEXT | TRUE
Okno | IfcWindow | ON | Okno | 01 | Dřevěné | n/a | B,D | AD, AE | QQA | Typ otevírání | Popis typu otevírání. | string | TEXT | x | x | x | x | x | x | Popis otevírání | string | TEXT | vlastní sdílený | Typ otevírání | Text | TEXT | TRUE
Okno | IfcWindow | ON | Okno | 01 | Dřevěné | n/a | B,D | AD, AE | QQA | Kód kování | Jednoznačné kódové označení kování. | string | TEXT |  | x | x |  | x | x | Specifikace kování | string | TEXT | vlastní sdílený | Popis kování | Text | TEXT | FALSE | A
Okno | IfcWindow | ON | Okno | 01 | Dřevěné | n/a | B,D | AD, AE | QQA | Materiál kování | Textový popis materiálu kování. | string | TEXT |  | x | x |  | x | x | Materiál okenní kliky | material | TEXT | vlastní sdílený | Materiál kování | Text | TEXT | TRUE
Okno | IfcWindow | ON | Okno | 01 | Dřevěné | n/a | B,D | AD, AE | QQA | Rám - povrchová úprava interiér | Textový popis povrchové úpravy okna z interiéru. | string | TEXT |  | x | x |  | x | x | Povrchvová úprava rámu int | material | TEXT | vlastní sdílený | Rám - povrchová úprava interiér | Text | TEXT | TRUE
Okno | IfcWindow | ON | Okno | 01 | Dřevěné | n/a | B,D | AD, AE | QQA | Rám - povrchová úprava exteriér | Textový popis povrchové úpravy okna z exteriéru. | string | TEXT |  | x | x |  | x | x | Povrchvová úprava rámu ext | material | TEXT | vlastní sdílený | Rám - povrchová úprava exteriér | Text | TEXT | TRUE
Okno | IfcWindow | ON | Okno | 01 | Dřevěné | n/a | B,D | AD, AE | QQA | Součinitel prostupu tepla - rám (Uf) | Číselná hodnota součinitele prostupu tepla rámu uvedená v W/(m2.K). | number | W/m2.K | x | x | x | x | x | x | Součinitel prostupu tepla Uf [W/m2.K] | Text | W/m2.K | vlastní sdílený | Součinitel prostupu tepla - rám (Uf) | ThermalTransmittance | W/m2.K | TRUE
Okno | IfcWindow | ON | Okno | 01 | Dřevěné | n/a | B,D | AD, AE | QQA | Součinitel prostupu tepla - zasklení (Ug) | Číselná hodnota součinitele prostupu tepla zasklení uvedená v W/(m2.K). | number | W/m2.K | x | x | x | x | x | x | Součinitel prostupu tepla Ug [W/m2.K] | Text | W/m2.K | vlastní sdílený | Součinitel prostupu tepla - zasklení (Ug) | ThermalTransmittance | W/m2.K | TRUE
Okno | IfcWindow | ON | Okno | 01 | Dřevěné | n/a | B,D | AD, AE | QQA | Součinitel prostupu tepla U | Číselná hodnota součinitele prostupu tepla uvedená v W/(m2.K) | number | W/m2.K | x | x | x | x | x | x | Součinitel prostupu tepla U [W/m2K] | Text | W/m2.K | vestavěný | Součinitel prostupu tepla U | ThermalTransmittance | W/m2.K | TRUE
Okno | IfcWindow | ON | Okno | 01 | Dřevěné | n/a | B,D | AD, AE | QQA | Model | Konkrétní model instalovaného/předpokládaného výrobku. | string | TEXT |  |  | x |  |  | x | Model | string | TEXT | vestavěný | Model | Text | TEXT | TRUE | A
Okno | IfcWindow | ON | Okno | 01 | Dřevěné | n/a | B,D | AD, AE | QQA | Výrobce | Výrobce dodaného/předpokládaného výrobku. | string | TEXT |  |  | x |  |  | x | Výrobce | string | TEXT | vestavěný | Výrobce | Text | TEXT | TRUE | A
Okno | IfcWindow | ON | Okno | 01 | Dřevěné | n/a | B,D | AD, AE | QQA | Připojení EZS | Je připojení rozvodů EZS? | boolean | ANO/NE |  | x | x |  | x | x | Připojení EZS | boolean | ANO/NE | vlastní sdílený | Připojení EZS | Boolean | Ano/Ne | TRUE
Okno | IfcWindow | ON | Okno | 01 | Dřevěné | n/a | B,D | AD, AE | QQA | Připojení NN | Je připojení na rozvody NN? | boolean | ANO/NE |  | x | x |  | x | x | Připojení NN | boolean | ANO/NE | vlastní sdílený | Připojení NN | Boolean | Ano/Ne | TRUE
Okno | IfcWindow | ON | Okno | 01 | Dřevěné | n/a | B,D | AD, AE | QQA | Připojení EPS | Je připojení rozvodů EPS? | boolean | ANO/NE |  | x | x |  | x | x | Připojení EPS | boolean | ANO/NE | vlastní sdílený | Připojení EPS | Boolean | Ano/Ne | TRUE
Okno | IfcWindow | ON | Okno | 01 | Dřevěné | n/a | B,D | AD, AE | QQA | Připojení MaR | Je napojeni rozvodů na systém MaR? | boolean | ANO/NE |  | x | x |  | x | x | Připojení MaR | boolean | ANO/NE | vlastní sdílený | Připojení MaR | Boolean | Ano/Ne | TRUE
Okno | IfcWindow | ON | Okno | 03 | Hliníkové |  | B,D | AD, AE | QQA | Kód prvku | Jednoznačné a unikátní identifikační kód prvku. | string | TEXT | x | x | x | x | x | x | Kód prvku | string | TEXT | vlastní sdílený | Kód prvku | Text | TEXT | TRUE
Okno | IfcWindow | ON | Okno | 03 | Hliníkové | n/a | B,D | AD, AE | QQA | "nebylo zadáno" | [6 empty] | x | x | x | CCI Funkční systém | string | TEXT | vlastní sdílený | CCI Funkční systém | Text | TEXT | FALSE
Okno | IfcWindow | ON | Okno | 03 | Hliníkové | n/a | B,D | AD, AE | QQA | "nebylo zadáno" | [6 empty] | x | x | x | CCI Technický systém | string | TEXT | vlastní sdílený | CCI Technický systém | Text | TEXT | FALSE
Okno | IfcWindow | ON | Okno | 03 | Hliníkové | n/a | B,D | AD, AE | QQA | "nebylo zadáno" | [6 empty] | x | x | x | CCI Komponenta | string | TEXT | vlastní sdílený | CCI Komponenta | Text | TEXT | FALSE
Okno | IfcWindow | ON | Okno | 03 | Hliníkové | n/a | B,D | AD, AE | QQA | Podlaží | Informace o přiřazení prvku ke konkrétnímu podlaží. Nadzemní podlaží 1NP, 2NP, atd. Podzemní podlaží 1PP, 2PP, atd. | string | TEXT | x | x | x | x | x | x | Podlaží | string | TEXT | vestavěný | Podlaží | Text | TEXT | TRUE
Okno | IfcWindow | ON | Okno | 03 | Hliníkové | n/a | B,D | AD, AE | QQA | Šířka | Číselná hodnota šířky prvku uvedená v mm. | number | mm | x | x | x | x | x | x | Šířka | number | mm | vestavěný | Šířka | Length | mm | TRUE
Okno | IfcWindow | ON | Okno | 03 | Hliníkové | n/a | B,D | AD, AE | QQA | Výška | Číselná hodnota výšky prvku udávaná v mm. | number | mm | x | x | x | x | x | x | Výška | number | mm | vestavěný | Výška | Length | mm | TRUE
Okno | IfcWindow | ON | Okno | 03 | Hliníkové | n/a | B,D | AD, AE | QQA | Výška parapetu | Číselná hodnota výšky parapetu udávaná v mm. | number | mm | x | x | x | x | x | x | Výška parapetu | number | mm | vestavěný | Výška parapetu | Length | mm | TRUE
Okno | IfcWindow | ON | Okno | 03 | Hliníkové | n/a | B,D | AD, AE | QQA | Zasklení | Textový popis materiálu skla. | string | TEXT | x | x | x | x | x | x | Specifikace zasklení | string | TEXT | vlastní sdílený | Zasklení | Text | TEXT | TRUE
Okno | IfcWindow | ON | Okno | 03 | Hliníkové | n/a | B,D | AD, AE | QQA | Solární faktor | Číselná hodnota solárního faktoru (Celkový činitel prostupu sluneční energie). | number | 0 až 1 | x | x | x | x | x | x | Činitel prostupu solární energie [-] | number | 0-1 | vestavěný | Solární faktor | Real | x | TRUE
Okno | IfcWindow | ON | Okno | 03 | Hliníkové | n/a | B,D | AD, AE | QQA | Světelný činitel prostupu | Číselná hodnota světelného činitele prostupu. | number | 0 až 1 | x | x | x | x | x | x | Činitel prostupu světla [-] | number | 0-1 | vestavěný | Světelný činitel prostupu | Real | x | TRUE
Okno | IfcWindow | ON | Okno | 03 | Hliníkové | n/a | B,D | AD, AE | QQA | Průvzdušnost | Číselná hodnota třídy průvzdušnosti (1-4). | integer | celé číslo | x | x | x | x | x | x | Průvzdušnost | string | TEXT | vlastní sdílený | Průvzdušnost | Text | TEXT | TRUE
Okno | IfcWindow | ON | Okno | 03 | Hliníkové | n/a | B,D | AD, AE | QQA | Kód doplňku | Jednoznačné kódové označení doplňku popisující např. mříž, folii, atd. | string | TEXT |  | x | x |  | x | x | Popis okenních doplňků | string | TEXT | vlastní sdílený | Popis doplňků | Text | TEXT | FALSE | A
Okno | IfcWindow | ON | Okno | 03 | Hliníkové | n/a | B,D | AD, AE | QQA | Reakce na oheň | Textový popis třídy reakce na oheň. | string | TEXT | x | x | x | x | x | x | Třída reakce na oheň | string | TEXT | vlastní sdílený | Třída reakce na oheň | Text | TEXT | FALSE | A
Okno | IfcWindow | ON | Okno | 03 | Hliníkové | n/a | B,D | AD, AE | QQA | Odolnost proti násilnému vniknutí | Textový popis třídy odolnosti proti násilnému vniktnutí. (sklo EN 356, okno EN 1627). | string | TEXT | x | x | x | x | x | x | Odolnost proti násilnému vniknutí | string | TEXT | vlastní sdílený | Odolnost proti násilnému vniknutí | Text | TEXT | TRUE
Okno | IfcWindow | ON | Okno | 03 | Hliníkové | n/a | B,D | AD, AE | QQA | Typ otevírání | Popis typu otevírání. | string | TEXT | x | x | x | x | x | x | Popis otevírání | string | TEXT | vlastní sdílený | Typ otevírání | Text | TEXT | TRUE
Okno | IfcWindow | ON | Okno | 03 | Hliníkové | n/a | B,D | AD, AE | QQA | Kód kování | Jednoznačné kódové označení kování. | string | TEXT |  | x | x |  | x | x | Specifikace kování | string | TEXT | vlastní sdílený | Popis kování | Text | TEXT | FALSE | A
Okno | IfcWindow | ON | Okno | 03 | Hliníkové | n/a | B,D | AD, AE | QQA | Rám - povrchová úprava interiér | Textový popis povrchové úpravy okna z interiéru. | string | TEXT |  | x | x |  | x | x | Popis povrchové úpravy int | material | TEXT | vlastní sdílený | Rám - povrchová úprava interiér | Text | TEXT | TRUE
Okno | IfcWindow | ON | Okno | 03 | Hliníkové | n/a | B,D | AD, AE | QQA | Rám - povrchová úprava exteriér | Textový popis povrchové úpravy okna z exteriéru. | string | TEXT |  | x | x |  | x | x | Popis povrchové úpravy ext | material | TEXT | vlastní sdílený | Rám - povrchová úprava exteriér | Text | TEXT | TRUE
Okno | IfcWindow | ON | Okno | 03 | Hliníkové | n/a | B,D | AD, AE | QQA | Součinitel prostupu tepla - rám (Uf) | Číselná hodnota součinitele prostupu tepla rámu uvedená v W/(m2.K). | number | W/m2.K | x | x | x | x | x | x | Součinitel prostupu tepla Uf [W/m2.K] | Text | W/m2.K | vlastní sdílený | Součinitel prostupu tepla - rám (Uf) | ThermalTransmittance | W/m2.K | TRUE
Okno | IfcWindow | ON | Okno | 03 | Hliníkové | n/a | B,D | AD, AE | QQA | Součinitel prostupu tepla - zasklení (Ug) | Číselná hodnota součinitele prostupu tepla zasklení uvedená v W/(m2.K). | number | W/m2.K | x | x | x | x | x | x | Součinitel prostupu tepla Ug [W/m2.K] | Text | W/m2.K | vlastní sdílený | Součinitel prostupu tepla - zasklení (Ug) | ThermalTransmittance | W/m2.K | TRUE
Okno | IfcWindow | ON | Okno | 03 | Hliníkové | n/a | B,D | AD, AE | QQA | Součinitel prostupu tepla U | Číselná hodnota součinitele prostupu tepla uvedená v W/(m2.K) | number | W/m2.K | x | x | x | x | x | x | Součinitel prostupu tepla U [W/m2K] | Text | W/m2.K | vestavěný | Součinitel prostupu tepla U | ThermalTransmittance | W/m2.K | TRUE
Okno | IfcWindow | ON | Okno | 03 | Hliníkové | n/a | B,D | AD, AE | QQA | Model | Konkrétní model instalovaného/předpokládaného výrobku. | string | TEXT |  |  | x |  |  | x | Model | string | TEXT | vestavěný | Model | Text | TEXT | TRUE | A
Okno | IfcWindow | ON | Okno | 03 | Hliníkové | n/a | B,D | AD, AE | QQA | Výrobce | Výrobce dodaného/předpokládaného výrobku. | string | TEXT |  |  | x |  |  | x | Výrobce | string | TEXT | vestavěný | Výrobce | Text | TEXT | TRUE | A
Okno | IfcWindow | ON | Okno | 03 | Hliníkové | n/a | B,D | AD, AE | QQA | Připojení EZS | Je připojení rozvodů EZS? | boolean | ANO/NE |  | x | x |  | x | x | Připojení EZS | boolean | ANO/NE | vlastní sdílený | Připojení EZS | Boolean | Ano/Ne | TRUE
Okno | IfcWindow | ON | Okno | 03 | Hliníkové | n/a | B,D | AD, AE | QQA | Připojení NN | Je připojení na rozvody NN? | boolean | ANO/NE |  | x | x |  | x | x | Připojení NN | boolean | ANO/NE | vlastní sdílený | Připojení NN | Boolean | Ano/Ne | TRUE
Okno | IfcWindow | ON | Okno | 03 | Hliníkové | n/a | B,D | AD, AE | QQA | Připojení EPS | Je připojení rozvodů EPS? | boolean | ANO/NE |  | x | x |  | x | x | Připojení EPS | boolean | ANO/NE | vlastní sdílený | Připojení EPS | Boolean | Ano/Ne | TRUE
Okno | IfcWindow | ON | Okno | 03 | Hliníkové | n/a | B,D | AD, AE | QQA | Připojení MaR | Je napojeni rozvodů na systém MaR? | boolean | ANO/NE |  | x | x |  | x | x | Připojení MaR | boolean | ANO/NE | vlastní sdílený | Připojení MaR | Boolean | Ano/Ne | TRUE
Dveře | IfcDoor | DD | Dveře | 01 | Dřevěné |  | B | AD | QQC | Kód prvku | Jednoznačné a unikátní identifikační kód prvku. | string | TEXT | x | x | x | x | x | x | Kód prvku | string | TEXT | vlastní sdílený | Kód prvku | Text | TEXT | TRUE
Dveře | IfcDoor | DD | Dveře | 01 | Dřevěné | n/a | B | AD | QQC | "nebylo zadáno" | [6 empty] | x | x | x | CCI Funkční systém | string | TEXT | vlastní sdílený | CCI Funkční systém | Text | TEXT | FALSE
Dveře | IfcDoor | DD | Dveře | 01 | Dřevěné | n/a | B | AD | QQC | "nebylo zadáno" | [6 empty] | x | x | x | CCI Technický systém | string | TEXT | vlastní sdílený | CCI Technický systém | Text | TEXT | FALSE
Dveře | IfcDoor | DD | Dveře | 01 | Dřevěné | n/a | B | AD | QQC | "nebylo zadáno" | [6 empty] | x | x | x | CCI Komponenta | string | TEXT | vlastní sdílený | CCI Komponenta | Text | TEXT | FALSE
Dveře | IfcDoor | DD | Dveře | 01 | Dřevěné | n/a | B | AD | QQC | Podlaží | Informace o přiřazení prvku ke konkrétnímu podlaží. Nadzemní podlaží 1NP, 2NP, atd. Podzemní podlaží 1PP, 2PP, atd. | string | TEXT | x | x | x | x | x | x | Podlaží | string | TEXT | vestavěný | Podlaží | Text | TEXT | TRUE
Dveře | IfcDoor | DD | Dveře | 01 | Dřevěné | n/a | B | AD | QQC | Šířka | Číselná hodnota šířky prvku uvedená v mm. | number | mm | x | x | x | x | x | x | Šířka | number | mm | vestavěný | Šířka | Length | mm | TRUE
Dveře | IfcDoor | DD | Dveře | 01 | Dřevěné | n/a | B | AD | QQC | Výška | Číselná hodnota výšky prvku udávaná v mm. | number | mm | x | x | x | x | x | x | Výška | number | mm | vestavěný | Výška | Length | mm | TRUE
Dveře | IfcDoor | DD | Dveře | 01 | Dřevěné | n/a | B | AD | QQC | Kód křídla | Jednoznačný identifikační kód specifikující křídlo a případná souvrství. | string | TEXT |  | x | x |  | x | x | Typ křídla - aktivní křídlo | string | TEXT | vlastní sdílený | Popis křídla | Text | TEXT | FALSE | A
Dveře | IfcDoor | DD | Dveře | 01 | Dřevěné | n/a | B | AD | QQC | Kód kování | Jednoznačné kódové označení kování. | string | TEXT |  | x | x |  | x | x | Typ kování | string | TEXT | vlastní sdílený | Popis dveřního kování | Text | TEXT | FALSE | A
Dveře | IfcDoor | DD | Dveře | 01 | Dřevěné | n/a | B | AD | QQC | Typ dveřní zarážky | Textový popis dveřní zarážky. | string | TEXT | x | x | x | x | x | x | Specifikace dveřní zarážka | string | TEXT | vlastní sdílený | Popis dveřní zarážka | Text | TEXT | FALSE | A
Dveře | IfcDoor | DD | Dveře | 01 | Dřevěné | n/a | B | AD | QQC | Typ samozavírače | Textový popis typu samozavírače. | string | TEXT | x | x | x | x | x | x | Typ samozavírače | string | TEXT | vlastní sdílený | Popis samozavírač | Text | TEXT | FALSE | A
Dveře | IfcDoor | DD | Dveře | 01 | Dřevěné | n/a | B | AD | QQC | Typ vložky | Textový popis užité vložky. | string | TEXT |  | x | x |  | x | x | Popis vložky | string | TEXT | vlastní sdílený | Popis vložky | Text | TEXT | FALSE | A
Dveře | IfcDoor | DD | Dveře | 01 | Dřevěné | n/a | B | AD | QQC | Typ zámku | Textový popis typu použitého zámku. | string | TEXT |  | x | x |  | x | x | Specifikace zámku | string | TEXT | vlastní sdílený | Popis zámku | Text | TEXT | FALSE | A
Dveře | IfcDoor | DD | Dveře | 01 | Dřevěné | n/a | B | AD | QQC | Materiál kování | Textový popis materiálu kování. | string | TEXT |  | x | x |  | x | x | Specifikace kování | material | TEXT | vlastní sdílený | Materiál kování | Text | TEXT | TRUE
Dveře | IfcDoor | DD | Dveře | 01 | Dřevěné | n/a | B | AD | QQC | Kód povrchové úpravy zárubně | Jednoznačný identifikační kód specifikující povrchovou úpravu. | string | TEXT |  | x | x |  | x | x | Povrchová úprava rámu ext | material | TEXT | vlastní sdílený | Rám - povrchová úprava interiér | Text | TEXT | FALSE | A
Dveře | IfcDoor | DD | Dveře | 01 | Dřevěné | n/a | B | AD | QQC | [8 empty] | x |  | Povrchová úprava rámu int | material | TEXT | vlastní sdílený | Rám - povrchová úprava exteriér | Text | TEXT | FALSE | A
Dveře | IfcDoor | DD | Dveře | 01 | Dřevěné | n/a | B | AD | QQC | Kód zárubně | Jednoznačný identifikační kód popisující zárubeň a případná souvrství. | string | TEXT |  | x | x |  | x | x | Popis konstrukce dveří | string | TEXT | vlastní sdílený | Popis konstrukce dveří | Text | TEXT | FALSE
Dveře | IfcDoor | DD | Dveře | 01 | Dřevěné | n/a | B | AD | QQC | Bezpečnostní odolnost | Bezpečnostní odolnost dle normy ČSN EN 1627 až ČSN EN 1630. | string | TEXT | x | x | x | x | x | x | Odolnost proti násilnému vniknutí | string | TEXT | vlastní sdílený | Bezpečnostní třída - odolnost proti vloupání | Text | TEXT | FALSE | A
Dveře | IfcDoor | DD | Dveře | 01 | Dřevěné | n/a | B | AD | QQC | [8 empty] | x |  | Spedifikace zasklení | string | TEXT | vlastní sdílený | Zasklení | Text | TEXT | FALSE | A
Dveře | IfcDoor | DD | Dveře | 01 | Dřevěné | n/a | B | AD | QQC | Požární odolnost | Popisuje druh konstrukce (DP1, DP2, DP3), dobu požární odolnosti (15, 30, 45, …), mezní stav (R, E, I, W, …). | string | TEXT | x | x | x | x | x | x | Požární odolnost | string | TEXT | vestavěný | Požární odolnost | Text | TEXT | TRUE
Dveře | IfcDoor | DD | Dveře | 01 | Dřevěné | n/a | B | AD | QQC | Průvzdušnost | Číselná hodnota třídy průvzdušnosti (1-4). | integer | celé číslo | x | x | x | x | x | x | Průvzdušnost | string | TEXT | vlastní sdílený | Průvzdušnost | Text | TEXT | TRUE
Dveře | IfcDoor | DD | Dveře | 01 | Dřevěné | n/a | B | AD | QQC | Světelný činitel prostupu | Číselná hodnota světelného činitele prostupu. | number | 0 až 1 | x | x | x | x | x | x | Činitel prostupu světla [-] | number | 0-1 | vestavěný | Světelný činitel prostupu | Real | x | TRUE
Dveře | IfcDoor | DD | Dveře | 01 | Dřevěné | n/a | B | AD | QQC | Součinitel prostupu tepla U | Číselná hodnota součinitele prostupu tepla uvedená v W/(m2.K) | number | W/m2.K | x | x | x | x | x | x | Součinitel prostupu tepla U [W/m2.K] | number | W/m2.K | vestavěný | Součinitel prostupu tepla U | ThermalTransmittance | W/m2.K | TRUE
Dveře | IfcDoor | DD | Dveře | 01 | Dřevěné | n/a | B | AD | QQC | Vzduchová neprůzvučnost | Číselná hodnota vzduchové neprůzvučnosti prvku/konstrukce uvedená v dB. | number | dB | x | x | x | x | x | x | Požadovaná vzduchová neprůzvučnost | string | TEXT | vlastní sdílený | Akustické vlastnosti | Text | TEXT | FALSE | A
Dveře | IfcDoor | DD | Dveře | 01 | Dřevěné | n/a | B | AD | QQC | Funkce | [ANO/NE] Označuje zda je prvek vnější | boolean | ANO/NE | x | x | x | x | x | x | Funkce | boolean | VNITŘNÍ/VNĚJŠÍ | vestavěný | Funkce | Boolean | Ano/Ne | TRUE
Dveře | IfcDoor | DD | Dveře | 01 | Dřevěné | n/a | B | AD | QQC | Model | Konkrétní model instalovaného/předpokládaného výrobku. | string | TEXT |  |  | x |  |  | x | Model | string | TEXT | vestavěný | Model | Text | TEXT | TRUE | A
Dveře | IfcDoor | DD | Dveře | 01 | Dřevěné | n/a | B | AD | QQC | Výrobce | Výrobce dodaného/předpokládaného výrobku. | string | TEXT |  |  | x |  |  | x | Výrobce | string | TEXT | vestavěný | Výrobce | Text | TEXT | TRUE | A
Dveře | IfcDoor | DD | Dveře | 01 | Dřevěné | n/a | B | AD | QQC | Připojení NN | Je připojení na rozvody NN? | boolean | ANO/NE |  | x | x |  | x | x | Připojení NN | boolean | ANO/NE | vlastní sdílený | Připojení NN | Boolean | Ano/Ne | TRUE
Dveře | IfcDoor | DD | Dveře | 01 | Dřevěné | n/a | B | AD | QQC | Připojení EZS | Je připojení rozvodů EZS? | boolean | ANO/NE |  | x | x |  | x | x | Připojení EZS | boolean | ANO/NE | vlastní sdílený | Připojení EZS | Boolean | Ano/Ne | TRUE
Dveře | IfcDoor | DD | Dveře | 01 | Dřevěné | n/a | B | AD | QQC | Připojení EPS | Je připojení rozvodů EPS? | boolean | ANO/NE |  | x | x |  | x | x | Připojení EPS | boolean | ANO/NE | vlastní sdílený | Připojení EPS | Boolean | Ano/Ne | TRUE
Dveře | IfcDoor | DD | Dveře | 01 | Dřevěné | n/a | B | AD | QQC | Připojení ACS | Je připojeno na poplašné zařízení? | boolean | ANO/NE |  | x | x |  | x | x | Připojení ACS | boolean | ANO/NE | vlastní sdílený | Připojení ACS | Boolean | Ano/Ne | TRUE
Dveře | IfcDoor | DD | Dveře | 01 | Dřevěné | n/a | B | AD | QQC | Připojení MaR | Je napojeni rozvodů na systém MaR? | boolean | ANO/NE |  | x | x |  | x | x | Připojení MaR | boolean | ANO/NE | vlastní sdílený | Připojení MaR | Boolean | Ano/Ne | TRUE
Dveře | IfcDoor | DD | Dveře | 03 | Hliníkové |  | B | AD | QQC | Kód prvku | Jednoznačné a unikátní identifikační kód prvku. | string | TEXT | x | x | x | x | x | x | Kód prvku | string | TEXT | vlastní sdílený | Kód prvku | Text | TEXT | TRUE
Dveře | IfcDoor | DD | Dveře | 03 | Hliníkové | n/a | B | AD | QQC | "nebylo zadáno" | [6 empty] | x | x | x | CCI Funkční systém | string | TEXT | vlastní sdílený | CCI Funkční systém | Text | TEXT | FALSE
Dveře | IfcDoor | DD | Dveře | 03 | Hliníkové | n/a | B | AD | QQC | "nebylo zadáno" | [6 empty] | x | x | x | CCI Technický systém | string | TEXT | vlastní sdílený | CCI Technický systém | Text | TEXT | FALSE
Dveře | IfcDoor | DD | Dveře | 03 | Hliníkové | n/a | B | AD | QQC | "nebylo zadáno" | [6 empty] | x | x | x | CCI Komponenta | string | TEXT | vlastní sdílený | CCI Komponenta | Text | TEXT | FALSE
Dveře | IfcDoor | DD | Dveře | 03 | Hliníkové | n/a | B | AD | QQC | Podlaží | Informace o přiřazení prvku ke konkrétnímu podlaží. Nadzemní podlaží 1NP, 2NP, atd. Podzemní podlaží 1PP, 2PP, atd. | string | TEXT | x | x | x | x | x | x | Podlaží | string | TEXT | vestavěný | Podlaží | Text | TEXT | TRUE
Dveře | IfcDoor | DD | Dveře | 03 | Hliníkové | n/a | B | AD | QQC | Šířka | Číselná hodnota šířky prvku uvedená v mm. | number | mm | x | x | x | x | x | x | Šířka | number | mm | vestavěný | Šířka | Length | mm | TRUE
Dveře | IfcDoor | DD | Dveře | 03 | Hliníkové | n/a | B | AD | QQC | Výška | Číselná hodnota výšky prvku udávaná v mm. | number | mm | x | x | x | x | x | x | Výška | number | mm | vestavěný | Výška | Length | mm | TRUE
Dveře | IfcDoor | DD | Dveře | 03 | Hliníkové | n/a | B | AD | QQC | Kód křídla | Jednoznačný identifikační kód specifikující křídlo a případná souvrství. | string | TEXT |  | x | x |  | x | x | Typ křídla - aktivní křídlo | string | TEXT | vlastní sdílený | Popis křídla | Text | TEXT | FALSE | A
Dveře | IfcDoor | DD | Dveře | 03 | Hliníkové | n/a | B | AD | QQC | Kód kování | Jednoznačné kódové označení kování. | string | TEXT |  | x | x |  | x | x | Typ kování | string | TEXT | vlastní sdílený | Popis dveřního kování | Text | TEXT | FALSE | A
Dveře | IfcDoor | DD | Dveře | 03 | Hliníkové | n/a | B | AD | QQC | Typ dveřní zarážky | Textový popis dveřní zarážky. | string | TEXT | x | x | x | x | x | x | Dveřní zarážka | string | TEXT | vlastní sdílený | Popis dveřní zarážka | Text | TEXT | FALSE | A
Dveře | IfcDoor | DD | Dveře | 03 | Hliníkové | n/a | B | AD | QQC | Typ samozavírače | Textový popis typu samozavírače. | string | TEXT | x | x | x | x | x | x | Typ samozavírače | string | TEXT | vlastní sdílený | Popis samozavírač | Text | TEXT | FALSE | A
Dveře | IfcDoor | DD | Dveře | 03 | Hliníkové | n/a | B | AD | QQC | Typ vložky | Textový popis užité vložky. | string | TEXT |  | x | x |  | x | x | Popis vložky | string | TEXT | vlastní sdílený | Popis vložky | Text | TEXT | FALSE | A
Dveře | IfcDoor | DD | Dveře | 03 | Hliníkové | n/a | B | AD | QQC | Typ zámku | Textový popis typu použitého zámku. | string | TEXT |  | x | x |  | x | x | Typ zámku | string | TEXT | vlastní sdílený | Popis zámku | Text | TEXT | FALSE | A
Dveře | IfcDoor | DD | Dveře | 03 | Hliníkové | n/a | B | AD | QQC | Materiál kování | Textový popis materiálu kování. | string | TEXT |  | x | x |  | x | x | Specifikace kování | material | TEXT | vlastní sdílený | Materiál kování | Text | TEXT | TRUE
Dveře | IfcDoor | DD | Dveře | 03 | Hliníkové | n/a | B | AD | QQC | Kód povrchové úpravy zárubně | Jednoznačný identifikační kód specifikující povrchovou úpravu. | string | TEXT |  | x | x |  | x | x | Povrchová úprava rámu ext | material | TEXT | vlastní sdílený | Rám - povrchová úprava interiér | Text | TEXT | FALSE | A
Dveře | IfcDoor | DD | Dveře | 03 | Hliníkové | n/a | B | AD | QQC | [8 empty] | x |  | Povrchová úprava rámu int | material | TEXT | vlastní sdílený | Rám - povrchová úprava exteriér | Text | TEXT | FALSE | A
Dveře | IfcDoor | DD | Dveře | 03 | Hliníkové | n/a | B | AD | QQC | Kód zárubně | Jednoznačný identifikační kód popisující zárubeň a případná souvrství. | string | TEXT |  | x | x |  | x | x | Popis konstrukce dveří | string | TEXT | vlastní sdílený | Popis konstrukce dveří | Text | TEXT | FALSE | A
Dveře | IfcDoor | DD | Dveře | 03 | Hliníkové | n/a | B | AD | QQC | Bezpečnostní odolnost | Bezpečnostní odolnost dle normy ČSN EN 1627 až ČSN EN 1630. | string | TEXT | x | x | x | x | x | x | Odolnost proti násilnému vniknutí | string | TEXT | vlastní sdílený | Bezpečnostní třída - odolnost proti vloupání | Text | TEXT | FALSE | A
Dveře | IfcDoor | DD | Dveře | 03 | Hliníkové | n/a | B | AD | QQC | Požární odolnost | Popisuje druh konstrukce (DP1, DP2, DP3), dobu požární odolnosti (15, 30, 45, …), mezní stav (R, E, I, W, …). | string | TEXT | x | x | x | x | x | x | Požadovaná požární odolnost | string | TEXT | vestavěný | Požární odolnost | Text | TEXT | TRUE
Dveře | IfcDoor | DD | Dveře | 03 | Hliníkové | n/a | B | AD | QQC | Průvzdušnost | Číselná hodnota třídy průvzdušnosti (1-4). | integer | celé číslo | x | x | x | x | x | x | Průvzdušnost | string | TEXT | vlastní sdílený | Průvzdušnost | Text | TEXT | TRUE
Dveře | IfcDoor | DD | Dveře | 03 | Hliníkové | n/a | B | AD | QQC | Světelný činitel prostupu | Číselná hodnota světelného činitele prostupu. | number | 0 až 1 | x | x | x | x | x | x | Činitel prostupu světla [-] | number | 0-1 | vestavěný | Světelný činitel prostupu | Real | x | TRUE
Dveře | IfcDoor | DD | Dveře | 03 | Hliníkové | n/a | B | AD | QQC | Součinitel prostupu tepla U | Číselná hodnota součinitele prostupu tepla uvedená v W/(m2.K) | number | W/m2.K | x | x | x | x | x | x | Součinitel prostupu tepla U [W/m2.K] | number | W/m2.K | vestavěný | Součinitel prostupu tepla U | ThermalTransmittance | W/m2.K | TRUE
Dveře | IfcDoor | DD | Dveře | 03 | Hliníkové | n/a | B | AD | QQC | Vzduchová neprůzvučnost | Číselná hodnota vzduchové neprůzvučnosti prvku/konstrukce uvedená v dB. | number | dB | x | x | x | x | x | x | Požadovaná vzduchová neprůzvučnost | string | TEXT | vlastní sdílený | Akustické vlastnosti | Text | TEXT | FALSE | A
Dveře | IfcDoor | DD | Dveře | 03 | Hliníkové | n/a | B | AD | QQC | Funkce | [ANO/NE] Označuje zda je prvek vnější | boolean | ANO/NE | x | x | x | x | x | x | Funkce | boolean | VNITŘNÍ/VNĚJŠÍ | vestavěný | Funkce | Boolean | Ano/Ne | TRUE
Dveře | IfcDoor | DD | Dveře | 03 | Hliníkové | n/a | B | AD | QQC | Model | Konkrétní model instalovaného/předpokládaného výrobku. | string | TEXT |  |  | x |  |  | x | Model | string | TEXT | vestavěný | Model | Text | TEXT | TRUE | A
Dveře | IfcDoor | DD | Dveře | 03 | Hliníkové | n/a | B | AD | QQC | Výrobce | Výrobce dodaného/předpokládaného výrobku. | string | TEXT |  |  | x |  |  | x | Výrobce | string | TEXT | vestavěný | Výrobce | Text | TEXT | TRUE | A
Dveře | IfcDoor | DD | Dveře | 03 | Hliníkové | n/a | B | AD | QQC | Připojení NN | Je připojení na rozvody NN? | boolean | ANO/NE |  | x | x |  | x | x | Připojení NN | boolean | ANO/NE | vlastní sdílený | Připojení NN | Boolean | Ano/Ne | TRUE
Dveře | IfcDoor | DD | Dveře | 03 | Hliníkové | n/a | B | AD | QQC | Připojení EZS | Je připojení rozvodů EZS? | boolean | ANO/NE |  | x | x |  | x | x | Připojení EZS | boolean | ANO/NE | vlastní sdílený | Připojení EZS | Boolean | Ano/Ne | TRUE
Dveře | IfcDoor | DD | Dveře | 03 | Hliníkové | n/a | B | AD | QQC | Připojení EPS | Je připojení rozvodů EPS? | boolean | ANO/NE |  | x | x |  | x | x | Připojení EPS | boolean | ANO/NE | vlastní sdílený | Připojení EPS | Boolean | Ano/Ne | TRUE
Dveře | IfcDoor | DD | Dveře | 03 | Hliníkové | n/a | B | AD | QQC | Připojení ACS | Je připojeno na poplašné zařízení? | boolean | ANO/NE |  | x | x |  | x | x | Připojení ACS | boolean | ANO/NE | vlastní sdílený | Připojení ACS | Boolean | Ano/Ne | TRUE
Dveře | IfcDoor | DD | Dveře | 03 | Hliníkové | n/a | B | AD | QQC | Připojení MaR | Je napojeni rozvodů na systém MaR? | boolean | ANO/NE |  | x | x |  | x | x | Připojení MaR | boolean | ANO/NE | vlastní sdílený | Připojení MaR | Boolean | Ano/Ne | TRUE
Dveře | IfcDoor | DD | Dveře | 05 | Ocelové |  | B | AD | QQC | Kód prvku | Jednoznačné a unikátní identifikační kód prvku. | string | TEXT | x | x | x | x | x | x | Kód prvku | string | TEXT | vlastní sdílený | Kód prvku | Text | TEXT | TRUE
Dveře | IfcDoor | DD | Dveře | 05 | Ocelové | n/a | B | AD | QQC | "nebylo zadáno" | [6 empty] | x | x | x | CCI Funkční systém | string | TEXT | vlastní sdílený | CCI Funkční systém | Text | TEXT
Dveře | IfcDoor | DD | Dveře | 05 | Ocelové | n/a | B | AD | QQC | "nebylo zadáno" | [6 empty] | x | x | x | CCI Technický systém | string | TEXT | vlastní sdílený | CCI Technický systém | Text | TEXT
Dveře | IfcDoor | DD | Dveře | 05 | Ocelové | n/a | B | AD | QQC | "nebylo zadáno" | [6 empty] | x | x | x | CCI Komponenta | string | TEXT | vlastní sdílený | CCI Komponenta | Text | TEXT
Dveře | IfcDoor | DD | Dveře | 05 | Ocelové | n/a | B | AD | QQC | Podlaží | Informace o přiřazení prvku ke konkrétnímu podlaží. Nadzemní podlaží 1NP, 2NP, atd. Podzemní podlaží 1PP, 2PP, atd. | string | TEXT | x | x | x | x | x | x | Podlaží | string | TEXT | vestavěný | Podlaží | Text | TEXT
Dveře | IfcDoor | DD | Dveře | 05 | Ocelové | n/a | B | AD | QQC | Šířka | Číselná hodnota šířky prvku uvedená v mm. | number | mm | x | x | x | x | x | x | Šířka | number | mm | vestavěný | Šířka | Length | mm
Dveře | IfcDoor | DD | Dveře | 05 | Ocelové | n/a | B | AD | QQC | Výška | Číselná hodnota výšky prvku udávaná v mm. | number | mm | x | x | x | x | x | x | Výška | number | mm | vestavěný | Výška | Length | mm
Dveře | IfcDoor | DD | Dveře | 05 | Ocelové | n/a | B | AD | QQC | Kód křídla | Jednoznačný identifikační kód specifikující křídlo a případná souvrství. | string | TEXT |  | x | x |  | x | x | Popis křídla | string | TEXT | vlastní sdílený | Popis křídla | Text | TEXT
Dveře | IfcDoor | DD | Dveře | 05 | Ocelové | n/a | B | AD | QQC | Kód kování | Jednoznačné kódové označení kování. | string | TEXT |  | x | x |  | x | x | Popis dveřního kování | string | TEXT | vlastní sdílený | Popis dveřního kování | Text | TEXT
Dveře | IfcDoor | DD | Dveře | 05 | Ocelové | n/a | B | AD | QQC | Typ dveřní zarážky | Textový popis dveřní zarážky. | string | TEXT | x | x | x | x | x | x | Popis dveřní zarážka | string | TEXT | vlastní sdílený | Popis dveřní zarážka | Text | TEXT
Dveře | IfcDoor | DD | Dveře | 05 | Ocelové | n/a | B | AD | QQC | Typ samozavírače | Textový popis typu samozavírače. | string | TEXT | x | x | x | x | x | x | Popis samozavírač | string | TEXT | vlastní sdílený | Popis samozavírač | Text | TEXT
Dveře | IfcDoor | DD | Dveře | 05 | Ocelové | n/a | B | AD | QQC | Typ vložky | Textový popis užité vložky. | string | TEXT |  | x | x |  | x | x | Popis vložky | string | TEXT | vlastní sdílený | Popis vložky | Text | TEXT
Dveře | IfcDoor | DD | Dveře | 05 | Ocelové | n/a | B | AD | QQC | Typ zámku | Textový popis typu použitého zámku. | string | TEXT |  | x | x |  | x | x | Popis zámku | string | TEXT | vlastní sdílený | Popis zámku | Text | TEXT
Dveře | IfcDoor | DD | Dveře | 05 | Ocelové | n/a | B | AD | QQC | Materiál kování | Textový popis materiálu kování. | string | TEXT |  | x | x |  | x | x | Materiál kování | material | TEXT | vlastní sdílený | Materiál kování | Text | TEXT
Dveře | IfcDoor | DD | Dveře | 05 | Ocelové | n/a | B | AD | QQC | Kód povrchové úpravy zárubně | Jednoznačný identifikační kód specifikující povrchovou úpravu. | string | TEXT |  | x | x |  | x | x | Povrchová úprava rámu ext | material | TEXT | vlastní sdílený | Rám - povrchová úprava interiér | Text | TEXT
Dveře | IfcDoor | DD | Dveře | 05 | Ocelové | n/a | B | AD | QQC | [8 empty] | x |  | Povrchová úprava rámu int | material | TEXT | vlastní sdílený | Rám - povrchová úprava exteriér | Text | TEXT
Dveře | IfcDoor | DD | Dveře | 05 | Ocelové | n/a | B | AD | QQC | Kód zárubně | Jednoznačný identifikační kód popisující zárubeň a případná souvrství. | string | TEXT |  | x | x |  | x | x | Popis konstrukce dveří | string | TEXT | vlastní sdílený | Popis konstrukce dveří | Text | TEXT
Dveře | IfcDoor | DD | Dveře | 05 | Ocelové | n/a | B | AD | QQC | Bezpečnostní odolnost | Bezpečnostní odolnost dle normy ČSN EN 1627 až ČSN EN 1630. | string | TEXT | x | x | x | x | x | x | Bezpečnostní třída | string | TEXT | vlastní sdílený | Bezpečnostní třída - odolnost proti vloupání | Text | TEXT
Dveře | IfcDoor | DD | Dveře | 05 | Ocelové | n/a | B | AD | QQC | Požární odolnost | Popisuje druh konstrukce (DP1, DP2, DP3), dobu požární odolnosti (15, 30, 45, …), mezní stav (R, E, I, W, …). | string | TEXT | x | x | x | x | x | x | Požární odolnost | string | TEXT | vestavěný | Požární odolnost | Text | TEXT
Dveře | IfcDoor | DD | Dveře | 05 | Ocelové | n/a | B | AD | QQC | Průvzdušnost | Číselná hodnota třídy průvzdušnosti (1-4). | integer | celé číslo | x | x | x | x | x | x | Průvzdušnost | string | TEXT | vlastní sdílený | Průvzdušnost | Text | TEXT
Dveře | IfcDoor | DD | Dveře | 05 | Ocelové | n/a | B | AD | QQC | Světelný činitel prostupu | Číselná hodnota světelného činitele prostupu. | number | 0 až 1 | x | x | x | x | x | x | Viditelná světelná propustnost | number | 0-1 | vestavěný | Světelný činitel prostupu | Real | x
Dveře | IfcDoor | DD | Dveře | 05 | Ocelové | n/a | B | AD | QQC | Součinitel prostupu tepla U | Číselná hodnota součinitele prostupu tepla uvedená v W/(m2.K) | number | W/m2.K | x | x | x | x | x | x | Součinitel prostupu tepla (U) | number | W/m2.K | vestavěný | Součinitel prostupu tepla U | ThermalTransmittance | W/m2.K
Dveře | IfcDoor | DD | Dveře | 05 | Ocelové | n/a | B | AD | QQC | Vzduchová neprůzvučnost | Číselná hodnota vzduchové neprůzvučnosti prvku/konstrukce uvedená v dB. | number | dB | x | x | x | x | x | x | Akustické vlastnosti | string | TEXT | vlastní sdílený | Akustické vlastnosti | Text | TEXT
Dveře | IfcDoor | DD | Dveře | 05 | Ocelové | n/a | B | AD | QQC | Funkce | [ANO/NE] Označuje zda je prvek vnější | boolean | ANO/NE | x | x | x | x | x | x | Funkce | boolean | VNITŘNÍ/VNĚJŠÍ | vestavěný | Funkce | Boolean | Ano/Ne
Dveře | IfcDoor | DD | Dveře | 05 | Ocelové | n/a | B | AD | QQC | Model | Konkrétní model instalovaného/předpokládaného výrobku. | string | TEXT |  |  | x |  |  | x | Model | string | TEXT | vestavěný | Model | Text | TEXT
Dveře | IfcDoor | DD | Dveře | 05 | Ocelové | n/a | B | AD | QQC | Výrobce | Výrobce dodaného/předpokládaného výrobku. | string | TEXT |  |  | x |  |  | x | Výrobce | string | TEXT | vestavěný | Výrobce | Text | TEXT
Dveře | IfcDoor | DD | Dveře | 05 | Ocelové | n/a | B | AD | QQC | Připojení NN | Je připojení na rozvody NN? | boolean | ANO/NE |  | x | x |  | x | x | Připojení NN | boolean | ANO/NE | vlastní sdílený | Připojení NN | Boolean | Ano/Ne
Dveře | IfcDoor | DD | Dveře | 05 | Ocelové | n/a | B | AD | QQC | Připojení EZS | Je připojení rozvodů EZS? | boolean | ANO/NE |  | x | x |  | x | x | Připojení EZS | boolean | ANO/NE | vlastní sdílený | Připojení EZS | Boolean | Ano/Ne
Dveře | IfcDoor | DD | Dveře | 05 | Ocelové | n/a | B | AD | QQC | Připojení EPS | Je připojení rozvodů EPS? | boolean | ANO/NE |  | x | x |  | x | x | Připojení EPS | boolean | ANO/NE | vlastní sdílený | Připojení EPS | Boolean | Ano/Ne
Dveře | IfcDoor | DD | Dveře | 05 | Ocelové | n/a | B | AD | QQC | Připojení ACS | Je připojeno na poplašné zařízení? | boolean | ANO/NE |  | x | x |  | x | x | Připojení ACS | boolean | ANO/NE | vlastní sdílený | Připojení ACS | Boolean | Ano/Ne
Dveře | IfcDoor | DD | Dveře | 05 | Ocelové | n/a | B | AD | QQC | Připojení MaR | Je napojeni rozvodů na systém MaR? | boolean | ANO/NE |  | x | x |  | x | x | Připojení MaR | boolean | ANO/NE | vlastní sdílený | Připojení MaR | Boolean | Ano/Ne
Stěna - Obvodový plášť | IfcCurtainWall | LP | Lehký obvodový plášť | 01 | Rastrový samonosný |  | B,D | AD, AE | QQA | Kód prvku | Jednoznačné a unikátní identifikační kód prvku. | string | TEXT | x | x | x | x | x | x | Kód prvku | string | TEXT | vlastní sdílený | Kód prvku | Text | TEXT | TRUE
Stěna - Obvodový plášť | IfcCurtainWall | LP | Lehký obvodový plášť | 01 | Rastrový samonosný | n/a | B,D | AD, AE | QQA | "nebylo zadáno" | [6 empty] | x | x | x | CCI Funkční systém | string | TEXT | vlastní sdílený | CCI Funkční systém | Text | TEXT | FALSE
Stěna - Obvodový plášť | IfcCurtainWall | LP | Lehký obvodový plášť | 01 | Rastrový samonosný | n/a | B,D | AD, AE | QQA | "nebylo zadáno" | [6 empty] | x | x | x | CCI Technický systém | string | TEXT | vlastní sdílený | CCI Technický systém | Text | TEXT | FALSE
Stěna - Obvodový plášť | IfcCurtainWall | LP | Lehký obvodový plášť | 01 | Rastrový samonosný | n/a | B,D | AD, AE | QQA | "nebylo zadáno" | [6 empty] | x | x | x | CCI Komponenta | string | TEXT | vlastní sdílený | CCI Komponenta | Text | TEXT | FALSE
Stěna - Obvodový plášť | IfcCurtainWall | LP | Lehký obvodový plášť | 01 | Rastrový samonosný | n/a | B,D | AD, AE | QQA | Plocha | Číselná hodnota plochy jedné strany prvku. | number | m2 | x | x | x | x | x | x | Plocha | number | m2 | vestavěný | Plocha | Area | m2 | TRUE
Stěna - Obvodový plášť | IfcCurtainWall | LP | Lehký obvodový plášť | 01 | Rastrový samonosný | n/a | B,D | AD, AE | QQA | Kód doplňku | Jednoznačné kódové označení doplňku popisující např. mříž, folii, atd. | string | TEXT |  | x | x |  | x | x | Popis doplňků | string | TEXT | vestavěný | Popis doplňků | Text | TEXT | FALSE | A
Stěna - Obvodový plášť | IfcCurtainWall | LP | Lehký obvodový plášť | 01 | Rastrový samonosný | n/a | B,D | AD, AE | QQA | Požární odolnost | Popisuje druh konstrukce (DP1, DP2, DP3), dobu požární odolnosti (15, 30, 45, …), mezní stav (R, E, I, W, …). | string | TEXT | x | x | x | x | x | x | Požadovaná požární odolnost | string | TEXT | vestavěný | Požární odolnost | Text | TEXT | TRUE
Stěna - Obvodový plášť | IfcCurtainWall | LP | Lehký obvodový plášť | 01 | Rastrový samonosný | n/a | B,D | AD, AE | QQA | Součinitel prostupu tepla U | Číselná hodnota součinitele prostupu tepla uvedená v W/(m2.K) | number | W/m2.K | x | x | x | x | x | x | Součinitel prostupu tepla U [W/m2.K] | number | W/m2.K | vlastní sdílený | Součinitel prostupu tepla U | Text | TEXT | TRUE | A
Stěna - Obvodový plášť | IfcCurtainWall | LP | Lehký obvodový plášť | 01 | Rastrový samonosný | n/a | B,D | AD, AE | QQA | Neprůzvučnost | Číselná hodnota požadované neprůzvučnosti obvodového pláště uvedená v dB. | number | dB | x | x | x | x | x | x | Požadovaná vzduchová neprůzvučnost | string | TEXT | vlastní sdílený | Požadovaná vzduchová neprůzvučnost | Text | TEXT | FALSE | A
Stěna - Obvodový plášť | IfcCurtainWall | LP | Lehký obvodový plášť | 01 | Rastrový samonosný | n/a | B,D | AD, AE | QQA | Odolnost proti zatížení větrem | Textový popis třídy odolnosti proti zatíženfí větrem. | string | TEXT | x | x | x | x | x | x | Odolnost proti zatížení větrem | string | TEXT | vlastní sdílený | Odolnost proti zatížení větrem | Text | TEXT | TRUE
Stěna - Obvodový plášť | IfcCurtainWall | LP | Lehký obvodový plášť | 01 | Rastrový samonosný | n/a | B,D | AD, AE | QQA | Odolnost proti zatížení sněhem | Číselná hodnota zatížení sněhem. | number | kN/m2 | x | x | x | x | x | x | Odolnost proti zatížení sněhem | string | TEXT | vlastní sdílený | Odolnost proti zatížení sněhem | Text | TEXT | TRUE
Stěna - Obvodový plášť | IfcCurtainWall | LP | Lehký obvodový plášť | 01 | Rastrový samonosný | n/a | B,D | AD, AE | QQA | Funkce | [ANO/NE] Označuje zda je prvek vnější | boolean | ANO/NE | x | x | x | x | x | x | Funkce | boolean | VNITŘNÍ/VNĚJŠÍ | vestavěný | Funkce | Text | TEXT | TRUE
Stěna - Obvodový plášť | IfcCurtainWall | LP | Lehký obvodový plášť | 01 | Rastrový samonosný | n/a | B,D | AD, AE | QQA | Vodotěsnost | Textový popis třídy vodotěsnosti. | string | TEXT | x | x | x | x | x | x | Vodotěsnost | string | TEXT | vlastní sdílený | Vodotěsnost | Text | TEXT | TRUE
Stěna - Obvodový plášť | IfcCurtainWall | LP | Lehký obvodový plášť | 01 | Rastrový samonosný | n/a | B,D | AD, AE | QQA | [5 empty] | x | x |  | x | x | LOP - materiál rámu | material | TEXT | vlastní sdílený | LOP - materiál rámu | Text | TEXT | FALSE | A
Stěna - Obvodový plášť | IfcCurtainWall | LP | Lehký obvodový plášť | 01 | Rastrový samonosný | n/a | B,D | AD, AE | QQA | [5 empty] | x | x |  | x | x | LOP - povrchová úprava rámu ext | material | TEXT | vlastní sdílený | LOP - povrchová úprava rámu ext | Text | TEXT | FALSE | A
Stěna - Obvodový plášť | IfcCurtainWall | LP | Lehký obvodový plášť | 01 | Rastrový samonosný | n/a | B,D | AD, AE | QQA | [5 empty] | x | x |  | x | x | LOP - povrchová úprava rámu int | material | TEXT | vlastní sdílený | LOP - povrchová úprava rámu int | Text | TEXT | FALSE | A
Stěna - Obvodový plášť | IfcCurtainWall | LP | Lehký obvodový plášť | 01 | Rastrový samonosný | n/a | B,D | AD, AE | QQA |  |  |  |  | x | x | x | x | x | x | LOP - popis konstrukce | string | TEXT | vlastní sdílený | LOP - popis konstrukce | Text | TEXT | FALSE | A
Stěna - Obvodový plášť | IfcCurtainWall | LP | Lehký obvodový plášť | 07 | Zavěšená fasáda |  | B,D | AD, AE | NCB | Kód prvku | Jednoznačné a unikátní identifikační kód prvku. | string | TEXT | x | x | x | x | x | x | Kód prvku | string | TEXT | vlastní sdílený | Kód prvku | Text | TEXT | TRUE
Stěna - Obvodový plášť | IfcCurtainWall | LP | Lehký obvodový plášť | 07 | Zavěšená fasáda | n/a | B,D | AD, AE | NCB | "nebylo zadáno" | [6 empty] | x | x | x | CCI Funkční systém | string | TEXT | vlastní sdílený | CCI Funkční systém | Text | TEXT | FALSE
Stěna - Obvodový plášť | IfcCurtainWall | LP | Lehký obvodový plášť | 07 | Zavěšená fasáda | n/a | B,D | AD, AE | NCB | "nebylo zadáno" | [6 empty] | x | x | x | CCI Technický systém | string | TEXT | vlastní sdílený | CCI Technický systém | Text | TEXT | FALSE
Stěna - Obvodový plášť | IfcCurtainWall | LP | Lehký obvodový plášť | 07 | Zavěšená fasáda | n/a | B,D | AD, AE | NCB | "nebylo zadáno" | [6 empty] | x | x | x | CCI Komponenta | string | TEXT | vlastní sdílený | CCI Komponenta | Text | TEXT | FALSE
Stěna - Obvodový plášť | IfcCurtainWall | LP | Lehký obvodový plášť | 07 | Zavěšená fasáda | n/a | B,D | AD, AE | NCB | Plocha | Číselná hodnota plochy jedné strany prvku. | number | m2 | x | x | x | x | x | x | Plocha | number | m2 | vestavěný | Plocha | Area | m2 | TRUE
Stěna - Obvodový plášť | IfcCurtainWall | LP | Lehký obvodový plášť | 07 | Zavěšená fasáda | n/a | B,D | AD, AE | NCB | Požární odolnost | Popisuje druh konstrukce (DP1, DP2, DP3), dobu požární odolnosti (15, 30, 45, …), mezní stav (R, E, I, W, …). | string | TEXT | x | x | x | x | x | x | Požadovaná požární odolnost | string | TEXT | vestavěný | Požární odolnost | Text | TEXT | TRUE
Stěna - Obvodový plášť | IfcCurtainWall | LP | Lehký obvodový plášť | 07 | Zavěšená fasáda | n/a | B,D | AD, AE | NCB | Funkce | [ANO/NE] Označuje zda je prvek vnější | boolean | ANO/NE | x | x | x | x | x | x | Funkce | boolean | VNITŘNÍ/VNĚJŠÍ | vestavěný | Funkce | Text | TEXT | TRUE
Stěna - Obvodový plášť | IfcCurtainWall | LP | Lehký obvodový plášť | 07 | Zavěšená fasáda | n/a | B,D | AD, AE | NCB |  |  |  |  | x | x | x | x | x | x | LOP - popis konstrukce | string | TEXT | vlastní sdílený | LOP - popis konstrukce | Text | TEXT | FALSE | A
Podhled | IfcCovering | PH | Podhled | 01 | ??? |  | C | AC | NCD | Kód prvku | Jednoznačné a unikátní identifikační kód prvku. | string | TEXT | x | x | x | x | x | x | Kód prvku | string | TEXT | vlastní sdílený | Kód prvku | Text | TEXT | TRUE
Podhled | IfcCovering | PH | Podhled | 01 | ??? | n/a | C | AC | NCD | "nebylo zadáno" | [6 empty] | x | x | x | CCI Funkční systém | string | TEXT | vlastní sdílený | CCI Funkční systém | Text | TEXT | FALSE
Podhled | IfcCovering | PH | Podhled | 01 | ??? | n/a | C | AC | NCD | "nebylo zadáno" | [6 empty] | x | x | x | CCI Technický systém | string | TEXT | vlastní sdílený | CCI Technický systém | Text | TEXT | FALSE
Podhled | IfcCovering | PH | Podhled | 01 | ??? | n/a | C | AC | NCD | "nebylo zadáno" | [6 empty] | x | x | x | CCI Komponenta | string | TEXT | vlastní sdílený | CCI Komponenta | Text | TEXT | FALSE
Podhled | IfcCovering | PH | Podhled | 01 | ??? | n/a | C | AC | NCD | Plocha | Číselná hodnota plochy jedné strany prvku. | number | m2 | x | x | x | x | x | x | Plocha | number | m2 | vestavěný | Plocha | Area | m2 | TRUE
Podhled | IfcCovering | PH | Podhled | 01 | ??? | n/a | C | AC | NCD | Výška svěšení | Výška svěšení podhledu. | number | mm | x | x | x | x | x | x | Výškové odsazení od podlaží | number | mm | vlastní sdílený | Výška od podlaží | Length | mm | FALSE
Podhled | IfcCovering | PH | Podhled | 01 | ??? | n/a | C | AC | NCD | Tloušťka podhledu | Tloušťka vč. vodorovné nosné konstrukce. | number | mm | x | x | x | x | x | x | Tloušťka | number | mm | vestavěný | Tloušťka | Length | mm | FALSE | A
Podhled | IfcCovering | PH | Podhled | 01 | ??? | n/a | C | AC | NCD | Požární odolnost | Popisuje druh konstrukce (DP1, DP2, DP3), dobu požární odolnosti (15, 30, 45, …), mezní stav (R, E, I, W, …). | string | TEXT | x | x | x | x | x | x | Požární odolnost | string | TEXT | vlastní sdílený | Požární odolnost | Text | TEXT | TRUE
Podhled | IfcCovering | PH | Podhled | 01 | ??? | n/a | C | AC | NCD | Únosnost bodová | Číselná hodnota únosnosti v jednom bodě. | number | kg/m2 |  | x | x |  | x | x | Únosnost bodová | number | kg | vlastní sdílený | Únosnost bodová | Text | TEXT | TRUE
Podhled | IfcCovering | PH | Podhled | 02 | ??? |  | C | AC | NCD | Kód prvku | Jednoznačné a unikátní identifikační kód prvku. | string | TEXT | x | x | x | x | x | x | Kód prvku | string | TEXT | vlastní sdílený | Kód prvku | Text | TEXT | TRUE
Podhled | IfcCovering | PH | Podhled | 02 | ??? | n/a | C | AC | NCD | "nebylo zadáno" | [6 empty] | x | x | x | CCI Funkční systém | string | TEXT | vlastní sdílený | CCI Funkční systém | Text | TEXT | FALSE
Podhled | IfcCovering | PH | Podhled | 02 | ??? | n/a | C | AC | NCD | "nebylo zadáno" | [6 empty] | x | x | x | CCI Technický systém | string | TEXT | vlastní sdílený | CCI Technický systém | Text | TEXT | FALSE
Podhled | IfcCovering | PH | Podhled | 02 | ??? | n/a | C | AC | NCD | "nebylo zadáno" | [6 empty] | x | x | x | CCI Komponenta | string | TEXT | vlastní sdílený | CCI Komponenta | Text | TEXT | FALSE
Podhled | IfcCovering | PH | Podhled | 02 | ??? | n/a | C | AC | NCD | Plocha | Číselná hodnota plochy jedné strany prvku. | number | m2 | x | x | x | x | x | x | Plocha | number | m2 | vestavěný | Plocha | Area | m2 | TRUE
Podhled | IfcCovering | PH | Podhled | 02 | ??? | n/a | C | AC | NCD | Výška svěšení | Výška svěšení podhledu. | number | mm | x | x | x | x | x | x | Výškové odsazení od podlaží | number | mm | vlastní sdílený | Výška od podlaží | Length | mm | FALSE
Podhled | IfcCovering | PH | Podhled | 02 | ??? | n/a | C | AC | NCD | Tloušťka podhledu | Tloušťka vč. vodorovné nosné konstrukce. | number | mm | x | x | x | x | x | x | Tloušťka | number | mm | vestavěný | Tloušťka | Length | mm | FALSE | A
Podhled | IfcCovering | PH | Podhled | 02 | ??? | n/a | C | AC | NCD | Požární odolnost | Popisuje druh konstrukce (DP1, DP2, DP3), dobu požární odolnosti (15, 30, 45, …), mezní stav (R, E, I, W, …). | string | TEXT | x | x | x | x | x | x | Požární odolnost | string | TEXT | vlastní sdílený | Požární odolnost | Text | TEXT | TRUE
Podhled | IfcCovering | PH | Podhled | 02 | ??? | n/a | C | AC | NCD | Únosnost bodová | Číselná hodnota únosnosti v jednom bodě. | number | kg/m2 |  | x | x |  | x | x | Únosnost bodová | number | kg | vlastní sdílený | Únosnost bodová | Text | TEXT | TRUE
Podhled | IfcCovering | PH | Podhled | 03 | ??? |  | C | AC | NCD | Kód prvku | Jednoznačné a unikátní identifikační kód prvku. | string | TEXT | x | x | x | x | x | x | Kód prvku | string | TEXT | vlastní sdílený | Kód prvku | Text | TEXT | TRUE
Podhled | IfcCovering | PH | Podhled | 03 | ??? | n/a | C | AC | NCD | "nebylo zadáno" | [6 empty] | x | x | x | CCI Funkční systém | string | TEXT | vlastní sdílený | CCI Funkční systém | Text | TEXT | FALSE
Podhled | IfcCovering | PH | Podhled | 03 | ??? | n/a | C | AC | NCD | "nebylo zadáno" | [6 empty] | x | x | x | CCI Technický systém | string | TEXT | vlastní sdílený | CCI Technický systém | Text | TEXT | FALSE
Podhled | IfcCovering | PH | Podhled | 03 | ??? | n/a | C | AC | NCD | "nebylo zadáno" | [6 empty] | x | x | x | CCI Komponenta | string | TEXT | vlastní sdílený | CCI Komponenta | Text | TEXT | FALSE
Podhled | IfcCovering | PH | Podhled | 03 | ??? | n/a | C | AC | NCD | Plocha | Číselná hodnota plochy jedné strany prvku. | number | m2 | x | x | x | x | x | x | Plocha | number | m2 | vestavěný | Plocha | Area | m2 | TRUE
Podhled | IfcCovering | PH | Podhled | 03 | ??? | n/a | C | AC | NCD | Výška svěšení | Výška svěšení podhledu. | number | mm | x | x | x | x | x | x | Výškové odsazení od podlaží | number | mm | vlastní sdílený | Výška od podlaží | Length | mm | FALSE
Podhled | IfcCovering | PH | Podhled | 03 | ??? | n/a | C | AC | NCD | Tloušťka podhledu | Tloušťka vč. vodorovné nosné konstrukce. | number | mm | x | x | x | x | x | x | Tloušťka | number | mm | vestavěný | Tloušťka | Length | mm | FALSE | A
Podhled | IfcCovering | PH | Podhled | 03 | ??? | n/a | C | AC | NCD | Požární odolnost | Popisuje druh konstrukce (DP1, DP2, DP3), dobu požární odolnosti (15, 30, 45, …), mezní stav (R, E, I, W, …). | string | TEXT | x | x | x | x | x | x | Požární odolnost | string | TEXT | vlastní sdílený | Požární odolnost | Text | TEXT | TRUE
Podhled | IfcCovering | PH | Podhled | 03 | ??? | n/a | C | AC | NCD | Únosnost bodová | Číselná hodnota únosnosti v jednom bodě. | number | kg/m2 |  | x | x |  | x | x | Únosnost bodová | number | kg | vlastní sdílený | Únosnost bodová | Text | TEXT | TRUE
Podhled | IfcCovering | PH | Podhled | 04 | ??? |  | C | AC | NCD | Kód prvku | Jednoznačné a unikátní identifikační kód prvku. | string | TEXT | x | x | x | x | x | x | Kód prvku | string | TEXT | vlastní sdílený | Kód prvku | Text | TEXT | TRUE
Podhled | IfcCovering | PH | Podhled | 04 | ??? | n/a | C | AC | NCD | "nebylo zadáno" | [6 empty] | x | x | x | CCI Funkční systém | string | TEXT | vlastní sdílený | CCI Funkční systém | Text | TEXT | FALSE
Podhled | IfcCovering | PH | Podhled | 04 | ??? | n/a | C | AC | NCD | "nebylo zadáno" | [6 empty] | x | x | x | CCI Technický systém | string | TEXT | vlastní sdílený | CCI Technický systém | Text | TEXT | FALSE
Podhled | IfcCovering | PH | Podhled | 04 | ??? | n/a | C | AC | NCD | "nebylo zadáno" | [6 empty] | x | x | x | CCI Komponenta | string | TEXT | vlastní sdílený | CCI Komponenta | Text | TEXT | FALSE
Podhled | IfcCovering | PH | Podhled | 04 | ??? | n/a | C | AC | NCD | Plocha | Číselná hodnota plochy jedné strany prvku. | number | m2 | x | x | x | x | x | x | Plocha | number | m2 | vestavěný | Plocha | Area | m2 | TRUE
Podhled | IfcCovering | PH | Podhled | 04 | ??? | n/a | C | AC | NCD | Výška svěšení | Výška svěšení podhledu. | number | mm | x | x | x | x | x | x | Výškové odsazení od podlaží | number | mm | vlastní sdílený | Výška od podlaží | Length | mm | FALSE
Podhled | IfcCovering | PH | Podhled | 04 | ??? | n/a | C | AC | NCD | Tloušťka podhledu | Tloušťka vč. vodorovné nosné konstrukce. | number | mm | x | x | x | x | x | x | Tloušťka | number | mm | vestavěný | Tloušťka | Length | mm | FALSE | A
Podhled | IfcCovering | PH | Podhled | 04 | ??? | n/a | C | AC | NCD | Požární odolnost | Popisuje druh konstrukce (DP1, DP2, DP3), dobu požární odolnosti (15, 30, 45, …), mezní stav (R, E, I, W, …). | string | TEXT | x | x | x | x | x | x | Požární odolnost | string | TEXT | vlastní sdílený | Požární odolnost | Text | TEXT | TRUE
Podhled | IfcCovering | PH | Podhled | 04 | ??? | n/a | C | AC | NCD | Únosnost bodová | Číselná hodnota únosnosti v jednom bodě. | number | kg/m2 |  | x | x |  | x | x | Únosnost bodová | number | kg | vlastní sdílený | Únosnost bodová | Text | TEXT | TRUE
Stěna | IfcWall | OD | Obklad | 01 | Keramický |  | C | AD | NCB | Kód prvku | Jednoznačné a unikátní identifikační kód prvku. | string | TEXT | x | x | x | x | x | x | Kód prvku | string | TEXT | vlastní sdílený | Kód prvku | Text | TEXT | TRUE
Stěna | IfcWall | OD | Obklad | 01 | Keramický | n/a | C | AD | NCB | "nebylo zadáno" | [6 empty] | x | x | x | CCI Funkční systém | string | TEXT | vlastní sdílený | CCI Funkční systém | Text | TEXT | FALSE
Stěna | IfcWall | OD | Obklad | 01 | Keramický | n/a | C | AD | NCB | "nebylo zadáno" | [6 empty] | x | x | x | CCI Technický systém | string | TEXT | vlastní sdílený | CCI Technický systém | Text | TEXT | FALSE
Stěna | IfcWall | OD | Obklad | 01 | Keramický | n/a | C | AD | NCB | "nebylo zadáno" | [6 empty] | x | x | x | CCI Komponenta | string | TEXT | vlastní sdílený | CCI Komponenta | Text | TEXT | FALSE
Stěna | IfcWall | OD | Obklad | 01 | Keramický | n/a | C | AD | NCB | Podlaží | Informace o přiřazení prvku ke konkrétnímu podlaží. Nadzemní podlaží 1NP, 2NP, atd. Podzemní podlaží 1PP, 2PP, atd. | string | TEXT | x | x | x | x | x | x | Dolní vazba | string | TEXT | vestavěný | Podlaží | Text | TEXT | TRUE
Stěna | IfcWall | OD | Obklad | 01 | Keramický | n/a | C | AD | NCB | Plocha | Číselná hodnota plochy jedné strany prvku. | number | m2 | x | x | x | x | x | x | Plocha | number | m2 | vestavěný | Plocha | Area | m2 | TRUE
Stěna | IfcWall | OD | Obklad | 01 | Keramický | n/a | C | AD | NCB | Tloušťka | Číselná hodnota tloušťky prvku udávaná v mm | number | mm | x | x | x | x | x | x | Obklad - tloušťka obkladu | string | TEXT | vlastní sdílený | Obklad - tloušťka obkladu | Length | mm | FALSE | A
Stěna | IfcWall | OD | Obklad | 01 | Keramický | n/a | C | AD | NCB | Délka | Číselná hodnota délky udávaná v mm. | number | mm | x | x | x | x | x | x | Délka | number | mm | vestavěný | Délka | Length | mm | TRUE
Stěna | IfcWall | OD | Obklad | 01 | Keramický | n/a | C | AD | NCB | Způsob položení | Způsob položení např.lepidlo, rošt, atd. | string | TEXT |  | x | x |  | x | x | Obklad - montáž obkladu | string | TEXT | vlastní sdílený | Obklad - montáž obkladu | Text | TEXT | FALSE | A
Stěna | IfcWall | OD | Obklad | 01 | Keramický | n/a | C | AD | NCB | Typ hydroizolace | Textový popis typu hydroizolace. | string | TEXT |  | x | x |  | x | x | Hydroizolace - typ izolace | string | TEXT | vlastní sdílený | Typ hydroizolace | Text | TEXT | TRUE | A
Stěna | IfcWall | OD | Obklad | 02 | Dřevěný |  | C | AD | NCB | Kód prvku | Jednoznačné a unikátní identifikační kód prvku. | string | TEXT | x | x | x | x | x | x | Kód prvku | string | TEXT | vlastní sdílený | Kód prvku | Text | TEXT | TRUE
Stěna | IfcWall | OD | Obklad | 02 | Dřevěný | n/a | C | AD | NCB | "nebylo zadáno" | [6 empty] | x | x | x | CCI Funkční systém | string | TEXT | vlastní sdílený | CCI Funkční systém | Text | TEXT | FALSE
Stěna | IfcWall | OD | Obklad | 02 | Dřevěný | n/a | C | AD | NCB | "nebylo zadáno" | [6 empty] | x | x | x | CCI Technický systém | string | TEXT | vlastní sdílený | CCI Technický systém | Text | TEXT | FALSE
Stěna | IfcWall | OD | Obklad | 02 | Dřevěný | n/a | C | AD | NCB | "nebylo zadáno" | [6 empty] | x | x | x | CCI Komponenta | string | TEXT | vlastní sdílený | CCI Komponenta | Text | TEXT | FALSE
Stěna | IfcWall | OD | Obklad | 02 | Dřevěný | n/a | C | AD | NCB | Podlaží | Informace o přiřazení prvku ke konkrétnímu podlaží. Nadzemní podlaží 1NP, 2NP, atd. Podzemní podlaží 1PP, 2PP, atd. | string | TEXT | x | x | x | x | x | x | Dolní vazba | string | TEXT | vestavěný | Podlaží | Text | TEXT | TRUE
Stěna | IfcWall | OD | Obklad | 02 | Dřevěný | n/a | C | AD | NCB | Plocha | Číselná hodnota plochy jedné strany prvku. | number | m2 | x | x | x | x | x | x | Plocha | number | m2 | vestavěný | Plocha | Area | m2 | TRUE
Stěna | IfcWall | OD | Obklad | 02 | Dřevěný | n/a | C | AD | NCB | Tloušťka | Číselná hodnota tloušťky prvku udávaná v mm | number | mm | x | x | x | x | x | x | Obklad - tloušťka obkladu | string | TEXT | vlastní sdílený | Obklad - tloušťka obkladu | Length | mm | FALSE | A
Stěna | IfcWall | OD | Obklad | 02 | Dřevěný | n/a | C | AD | NCB | Délka | Číselná hodnota délky udávaná v mm. | number | mm | x | x | x | x | x | x | Délka | number | mm | vestavěný | Délka | Length | mm | TRUE
Stěna | IfcWall | OD | Obklad | 02 | Dřevěný | n/a | C | AD | NCB | Způsob položení | Způsob položení např.lepidlo, rošt, atd. | string | TEXT |  | x | x |  | x | x | Obklad - montáž obkladu | string | TEXT | vlastní sdílený | Obklad - montáž obkladu | Text | TEXT | FALSE | A
Stěna | IfcWall | OD | Obklad | 02 | Dřevěný | n/a | C | AD | NCB | Typ hydroizolace | Textový popis typu hydroizolace. | string | TEXT |  | x | x |  | x | x | Hydroizolace - typ izolace | string | TEXT | vlastní sdílený | Hydroizolace - typ izolace | Text | TEXT | FALSE | A
Komponenta - Obecný model | IfcBuildingElementProxy | VT | Výtah | 01 | Osobní |  | N | JM | GMB | Kód prvku | Jednoznačné a unikátní identifikační kód prvku. | string | TEXT | x | x | x | x | x | x | Kód prvku | string | TEXT | vlastní sdílený | Kód prvku | Text | TEXT | TRUE
Komponenta - Obecný model | IfcBuildingElementProxy | VT | Výtah | 01 | Osobní | n/a | N | JM | GMB | "nebylo zadáno" | [6 empty] | x | x | x | CCI Funkční systém | string | TEXT | vlastní sdílený | CCI Funkční systém | Text | TEXT | FALSE
Komponenta - Obecný model | IfcBuildingElementProxy | VT | Výtah | 01 | Osobní | n/a | N | JM | GMB | "nebylo zadáno" | [6 empty] | x | x | x | CCI Technický systém | string | TEXT | vlastní sdílený | CCI Technický systém | Text | TEXT | FALSE
Komponenta - Obecný model | IfcBuildingElementProxy | VT | Výtah | 01 | Osobní | n/a | N | JM | GMB | "nebylo zadáno" | [6 empty] | x | x | x | CCI Komponenta | string | TEXT | vlastní sdílený | CCI Komponenta | Text | TEXT | FALSE
Komponenta - Obecný model | IfcBuildingElementProxy | VT | Výtah | 01 | Osobní | n/a | N | JM | GMB | Délka | Číselná hodnota délky udávaná v mm. | number | mm | x | x | x | x | x | x | Délka | number | mm | vlastní sdílený | Délka | Length | mm | TRUE
Komponenta - Obecný model | IfcBuildingElementProxy | VT | Výtah | 01 | Osobní | n/a | N | JM | GMB | Šířka | Číselná hodnota šířky prvku uvedená v mm. | number | mm | x | x | x | x | x | x | Šířka | number | mm | vlastní sdílený | Šířka | Length | mm | TRUE
Komponenta - Obecný model | IfcBuildingElementProxy | VT | Výtah | 01 | Osobní | n/a | N | JM | GMB | Výška | Číselná hodnota výšky prvku udávaná v mm. | number | mm | x | x | x | x | x | x | Výška | number | mm | vlastní sdílený | Výška | Length | mm | TRUE
Komponenta - Obecný model | IfcBuildingElementProxy | VT | Výtah | 01 | Osobní | n/a | N | JM | GMB | Nosnost | [9 empty] | Nosnost výtahu | number | kg | vlastní sdílený | Nosnost výtahu | Text | TEXT | FALSE | A
Komponenta - Obecný model | IfcBuildingElementProxy | VT | Výtah | 01 | Osobní | n/a | N | JM | GMB | Maximální počet osob | [9 empty] | Maximální kapacita výtahu | number |  | vlastní sdílený | Maximální počet osob | Real | x | TRUE
Komponenta - Obecný model | IfcBuildingElementProxy | VT | Výtah | 01 | Osobní | n/a | N | JM | GMB | Délka kabiny | Vnitřní délka kabiny v mm. | number | mm | x | x | x | x | x | x | Délka kabiny výtahu | number | mm | vlastní sdílený | Délka kabiny | Length | mm | TRUE
Komponenta - Obecný model | IfcBuildingElementProxy | VT | Výtah | 01 | Osobní | n/a | N | JM | GMB | Šířka kabiny | Vnitřní šířka kabiny v mm. | number | mm | x | x | x | x | x | x | Šířka kabiny výtahu | number | mm | vlastní sdílený | Šířka kabiny | Length | mm | TRUE
Komponenta - Obecný model | IfcBuildingElementProxy | VT | Výtah | 01 | Osobní | n/a | N | JM | GMB | Výška kabiny |  | number | mm | x | x | x | x | x | x | Výška kabiny výtahu | number | mm | vlastní sdílený | Výška kabiny | Length | mm | TRUE
Komponenta - Obecný model | IfcBuildingElementProxy | VT | Výtah | 01 | Osobní | n/a | N | JM | GMB | Výrobce |  |  |  |  | x | x |  |  | x | ??? | ??? | ??? | ??? | ??? | ??? | ??? | FALSE | A
Komponenta - Obecný model | IfcBuildingElementProxy | VT | Výtah | 01 | Osobní | n/a | N | JM | GMB | Výrobní číslo | Výrobní číslo. | string | TEXT |  |  | x |  |  | x | ??? | ??? | ??? | ??? | ??? | ??? | ??? | FALSE | A
Komponenta - Obecný model | IfcBuildingElementProxy | VT | Výtah | 01 | Osobní | n/a | N | JM | GMB | Datum plánované údržby | Datum příští naplánovaná pravidelná údržba | date | datum |  |  | x |  |  | x | ??? | ??? | ??? | ??? | ??? | ??? | ??? | FALSE | A
Komponenta - Obecný model | IfcBuildingElementProxy | VT | Výtah | 01 | Osobní | n/a | N | JM | GMB | Revizní zpráva | Odkaz na dokument Revizní zprávy | number | l/h |  |  | x |  |  | x | ??? | ??? | ??? | ??? | ??? | ??? | ??? | #REF! | A
Komponenta - Obecný model | IfcBuildingElementProxy | VT | Výtah | 03 | Evakuační |  | N | JM | GMB | Kód prvku | Jednoznačné a unikátní identifikační kód prvku. | string | TEXT | x | x | x | x | x | x | Kód prvku | string | TEXT | vlastní sdílený | Kód prvku | Text | TEXT | TRUE
Komponenta - Obecný model | IfcBuildingElementProxy | VT | Výtah | 03 | Evakuační | n/a | N | JM | GMB | "nebylo zadáno" | [6 empty] | x | x | x | CCI Funkční systém | string | TEXT | vlastní sdílený | CCI Funkční systém | Text | TEXT | FALSE
Komponenta - Obecný model | IfcBuildingElementProxy | VT | Výtah | 03 | Evakuační | n/a | N | JM | GMB | "nebylo zadáno" | [6 empty] | x | x | x | CCI Technický systém | string | TEXT | vlastní sdílený | CCI Technický systém | Text | TEXT | FALSE
Komponenta - Obecný model | IfcBuildingElementProxy | VT | Výtah | 03 | Evakuační | n/a | N | JM | GMB | "nebylo zadáno" | [6 empty] | x | x | x | CCI Komponenta | string | TEXT | vlastní sdílený | CCI Komponenta | Text | TEXT | FALSE
Komponenta - Obecný model | IfcBuildingElementProxy | VT | Výtah | 03 | Evakuační | n/a | N | JM | GMB | Délka | Číselná hodnota délky udávaná v mm. | number | mm | x | x | x | x | x | x | Délka | number | mm | vlastní sdílený | Délka | Length | mm | TRUE
Komponenta - Obecný model | IfcBuildingElementProxy | VT | Výtah | 03 | Evakuační | n/a | N | JM | GMB | Šířka | Číselná hodnota šířky prvku uvedená v mm. | number | mm | x | x | x | x | x | x | Šířka | number | mm | vlastní sdílený | Šířka | Length | mm | TRUE
Komponenta - Obecný model | IfcBuildingElementProxy | VT | Výtah | 03 | Evakuační | n/a | N | JM | GMB | Výška | Číselná hodnota výšky prvku udávaná v mm. | number | mm | x | x | x | x | x | x | Výška | number | mm | vlastní sdílený | Výška | Length | mm | TRUE
Komponenta - Obecný model | IfcBuildingElementProxy | VT | Výtah | 03 | Evakuační | n/a | N | JM | GMB | Nosnost |  |  |  | x | x | x | x | x | x | Nosnost výtahu | number | kg | vlastní sdílený | Nosnost výtahu | Text | TEXT | FALSE | A
Komponenta - Obecný model | IfcBuildingElementProxy | VT | Výtah | 03 | Evakuační | n/a | N | JM | GMB | Maximální počet osob | [9 empty] | Maximální kapacita výtahu | number |  | vlastní sdílený | Maximální počet osob | Real | x | TRUE
Komponenta - Obecný model | IfcBuildingElementProxy | VT | Výtah | 03 | Evakuační | n/a | N | JM | GMB | Délka kabiny | Vnitřní délka kabiny v mm. | number | mm | x | x | x | x | x | x | Délka kabiny výtahu | number | mm | vlastní sdílený | Délka kabiny | Length | mm | TRUE
Komponenta - Obecný model | IfcBuildingElementProxy | VT | Výtah | 03 | Evakuační | n/a | N | JM | GMB | Šířka kabiny | Vnitřní šířka kabiny v mm. | number | mm | x | x | x | x | x | x | Šířka kabiny výtahu | number | mm | vlastní sdílený | Šířka kabiny | Length | mm | TRUE
Komponenta - Obecný model | IfcBuildingElementProxy | VT | Výtah | 03 | Evakuační | n/a | N | JM | GMB | Výška kabiny |  | number | mm | x | x | x | x | x | x | Výška kabiny výtahu | number | mm | vlastní sdílený | Výška kabiny | Length | mm | TRUE
Komponenta - Obecný model | IfcBuildingElementProxy | VT | Výtah | 03 | Evakuační | n/a | N | JM | GMB | Výrobce |  |  |  |  | x | x |  | x | x | Výrobce | string | TEXT | vestavěný | Výrobce | Text | TEXT | TRUE | A
Komponenta - Obecný model | IfcBuildingElementProxy | VT | Výtah | 03 | Evakuační | n/a | N | JM | GMB | Výrobní číslo | Výrobní číslo. | string | TEXT |  |  | x |  |  | x | ??? | ??? | ??? | ??? | ??? | ??? | ??? | FALSE | A
Komponenta - Obecný model | IfcBuildingElementProxy | VT | Výtah | 03 | Evakuační | n/a | N | JM | GMB | Datum plánované údržby | Datum příští naplánovaná pravidelná údržba | date | datum |  |  | x |  |  | x | ??? | ??? | ??? | ??? | ??? | ??? | ??? | FALSE | A
Komponenta - Obecný model | IfcBuildingElementProxy | VT | Výtah | 03 | Evakuační | n/a | N | JM | GMB | Revizní zpráva | Odkaz na dokument Revizní zprávy | number | l/h |  |  | x |  |  | x | ??? | ??? | ??? | ??? | ??? | ??? | ??? | FALSE | A
Komponenta - Obecný model | IfcBuildingElementProxy | VT | Výtah | 04 | Požární |  | ??? | ??? | ??? | Kód prvku | Jednoznačné a unikátní identifikační kód prvku. | string | TEXT | x | x | x | x | x | x | Kód prvku | string | TEXT | vlastní sdílený | Kód prvku | Text | TEXT | TRUE
Komponenta - Obecný model | IfcBuildingElementProxy | VT | Výtah | 04 | Požární | n/a | ??? | ??? | ??? | "nebylo zadáno" | [6 empty] | x | x | x | CCI Funkční systém | string | TEXT | vlastní sdílený | CCI Funkční systém | Text | TEXT | FALSE
Komponenta - Obecný model | IfcBuildingElementProxy | VT | Výtah | 04 | Požární | n/a | ??? | ??? | ??? | "nebylo zadáno" | [6 empty] | x | x | x | CCI Technický systém | string | TEXT | vlastní sdílený | CCI Technický systém | Text | TEXT | FALSE
Komponenta - Obecný model | IfcBuildingElementProxy | VT | Výtah | 04 | Požární | n/a | ??? | ??? | ??? | "nebylo zadáno" | [6 empty] | x | x | x | CCI Komponenta | string | TEXT | vlastní sdílený | CCI Komponenta | Text | TEXT | FALSE
Komponenta - Obecný model | IfcBuildingElementProxy | VT | Výtah | 04 | Požární | n/a | ??? | ??? | ??? | Délka | Číselná hodnota délky udávaná v mm. | number | mm | x | x | x | x | x | x | Délka | number | mm | vlastní sdílený | Délka | Length | mm | TRUE
Komponenta - Obecný model | IfcBuildingElementProxy | VT | Výtah | 04 | Požární | n/a | ??? | ??? | ??? | Šířka | Číselná hodnota šířky prvku uvedená v mm. | number | mm | x | x | x | x | x | x | Šířka | number | mm | vlastní sdílený | Šířka | Length | mm | TRUE
Komponenta - Obecný model | IfcBuildingElementProxy | VT | Výtah | 04 | Požární | n/a | ??? | ??? | ??? | Výška | Číselná hodnota výšky prvku udávaná v mm. | number | mm | x | x | x | x | x | x | Výška | number | mm | vlastní sdílený | Výška | Length | mm | TRUE
Komponenta - Obecný model | IfcBuildingElementProxy | VT | Výtah | 04 | Požární | n/a | ??? | ??? | ??? | Nosnost | [9 empty] | Nosnost výtahu | number | kg | vlastní sdílený | Nosnost výtahu | Text | TEXT | FALSE | A
Komponenta - Obecný model | IfcBuildingElementProxy | VT | Výtah | 04 | Požární | n/a | ??? | ??? | ??? | Maximální počet osob | [9 empty] | Maximální kapacita výtahu | number |  | vlastní sdílený | Maximální počet osob | Real | x | TRUE
Komponenta - Obecný model | IfcBuildingElementProxy | VT | Výtah | 04 | Požární | n/a | ??? | ??? | ??? | Délka kabiny | Vnitřní délka kabiny v mm. | number | mm | x | x | x | x | x | x | Délka kabiny výtahu | number | mm | vlastní sdílený | Délka kabiny | Length | mm | TRUE
Komponenta - Obecný model | IfcBuildingElementProxy | VT | Výtah | 04 | Požární | n/a | ??? | ??? | ??? | Šířka kabiny | Vnitřní šířka kabiny v mm. | number | mm | x | x | x | x | x | x | Šířka kabiny výtahu | number | mm | vlastní sdílený | Šířka kabiny | Length | mm | TRUE
Komponenta - Obecný model | IfcBuildingElementProxy | VT | Výtah | 04 | Požární | n/a | ??? | ??? | ??? | Výška kabiny |  | number | mm | x | x | x | x | x | x | Výška kabiny výtahu | number | mm | vlastní sdílený | Výška kabiny | Length | mm | TRUE
Komponenta - Obecný model | IfcBuildingElementProxy | VT | Výtah | 04 | Požární | n/a | ??? | ??? | ??? | Výrobce |  |  |  |  | x | x |  | x | x | Výrobce | string | TEXT | vestavěný | Výrobce | Text | TEXT | TRUE | A
Komponenta - Obecný model | IfcBuildingElementProxy | VT | Výtah | 04 | Požární | n/a | ??? | ??? | ??? | Výrobní číslo | Výrobní číslo. | string | TEXT |  |  | x |  |  | x | ??? | ??? | ??? | ??? | ??? | ??? | ??? | FALSE | A
Komponenta - Obecný model | IfcBuildingElementProxy | VT | Výtah | 04 | Požární | n/a | ??? | ??? | ??? | Datum plánované údržby | Datum příští naplánovaná pravidelná údržba | date | datum |  |  | x |  |  | x | ??? | ??? | ??? | ??? | ??? | ??? | ??? | FALSE | A
Komponenta - Obecný model | IfcBuildingElementProxy | VT | Výtah | 04 | Požární | n/a | ??? | ??? | ??? | Revizní zpráva | Odkaz na dokument Revizní zprávy | number | l/h |  |  | x |  |  | x | ??? | ??? | ??? | ??? | ??? | ??? | ??? | FALSE | A
Střecha | IfcRoof | ST | Střecha | 01 | Plochá | n/a | ??? | ??? | NCE | Kód prvku | Jednoznačné a unikátní identifikační kód prvku. | string | TEXT | x | x | x | x | x | x | Kód prvku | string | TEXT | vlastní sdílený | Kód prvku | Text | TEXT | TRUE
Střecha | IfcRoof | ST | Střecha | 01 | Plochá | n/a | ??? | ??? | NCE | "nebylo zadáno" | [6 empty] | x | x | x | CCI Funkční systém | string | TEXT | vlastní sdílený | CCI Funkční systém | Text | TEXT | FALSE
Střecha | IfcRoof | ST | Střecha | 01 | Plochá | n/a | ??? | ??? | NCE | "nebylo zadáno" | [6 empty] | x | x | x | CCI Technický systém | string | TEXT | vlastní sdílený | CCI Technický systém | Text | TEXT | FALSE
Střecha | IfcRoof | ST | Střecha | 01 | Plochá | n/a | ??? | ??? | NCE | "nebylo zadáno" | [6 empty] | x | x | x | CCI Komponenta | string | TEXT | vlastní sdílený | CCI Komponenta | Text | TEXT | FALSE
Střecha | IfcRoof | ST | Střecha | 01 | Plochá | n/a | ??? | ??? | NCE | Podlaží | Informace o přiřazení prvku ke konkrétnímu podlaží. Nadzemní podlaží 1NP, 2NP, atd. Podzemní podlaží 1PP, 2PP, atd. | string | TEXT | x | x | x | x | x | x | Podlaží | string | TEXT | vestavěný | Podlaží | Text | TEXT | TRUE
Střecha | IfcRoof | ST | Střecha | 01 | Plochá | n/a | ??? | ??? | NCE | Tloušťka | Číselná hodnota tloušťky prvku udávaná v mm | number | mm | x | x | x | x | x | x | Výchozí tloušťka | number | mm | vestavěný | Tloušťka | Length | mm | TRUE
Střecha | IfcRoof | ST | Střecha | 01 | Plochá | n/a | ??? | ??? | NCE | Plocha | Číselná hodnota plochy jedné strany prvku. | number | m2 | x | x | x | x | x | x | Plocha | number | m2 | vestavěný | Plocha | Area | m2 | TRUE
Střecha | IfcRoof | ST | Střecha | 01 | Plochá | n/a | ??? | ??? | NCE | UV odolnost | Textový popis UV odolnosti vrstvy vystavené slunečnímu záření. | string | TEXT |  | x | x |  | x | x | UV odolnost | string | TEXT | vlastní sdílený | UV odolnost | Text | TEXT | TRUE
Střecha | IfcRoof | ST | Střecha | 01 | Plochá | n/a | ??? | ??? | NCE | Odolnost proti mechanickému požkození | Textový popis odolnosti proti mechanickému poškození materiálu. | string | TEXT |  | x | x |  | x | x | Odolnost proti mechanickému požkození | string | TEXT | vlastní sdílený | Odolnost proti mechanickému požkození | Text | TEXT | TRUE
Střecha | IfcRoof | ST | Střecha | 01 | Plochá | n/a | ??? | ??? | NCE | Požární odolnost | Popisuje druh konstrukce (DP1, DP2, DP3), dobu požární odolnosti (15, 30, 45, …), mezní stav (R, E, I, W, …). | string | TEXT | x | x | x | x | x | x | Požární odolnost | string | TEXT | vlastní sdílený | Požární odolnost | Text | TEXT | TRUE
Střecha | IfcRoof | ST | Střecha | 01 | Plochá | n/a | ??? | ??? | NCE | ??? | ??? | ??? | ??? | ??? | ??? | ??? | ??? | x | ??? | Tepelná izolace - typ izolace | string | TEXT | vlastní sdílený | Tepelná izolace - typ izolace | Text | TEXT | FALSE | A
Střecha | IfcRoof | ST | Střecha | 01 | Plochá | n/a | ??? | ??? | NCE | ??? | ??? | ??? | ??? | ??? | ??? | ??? | ??? | x | ??? | Tepelná izolace - tloušťka izolace | number | mm | vlastní sdílený | Tepelná izolace - tloušťka izolace | Length | mm | FALSE | A
Střecha | IfcRoof | ST | Střecha | 01 | Plochá | n/a | ??? | ??? | NCE | ??? | ??? | ??? | ??? | ??? | ??? | ??? | ??? | x | ??? | Tepelná izolace - systém kotvení | string | TEXT | vlastní sdílený | Tepelná izolace - systém kotvení | Text | TEXT | FALSE | A
Střecha | IfcRoof | ST | Střecha | 01 | Plochá | n/a | ??? | ??? | NCE | ??? | ??? | ??? | ??? | ??? | ??? | ??? | ??? | x | ??? | Tepelná izolace - spojení vrstev | string | TEXT | vlastní sdílený | Tepelná izolace - spojení vrstev | Text | TEXT | FALSE | A
Střecha | IfcRoof | ST | Střecha | 01 | Plochá | n/a | ??? | ??? | NCE | ??? | ??? | ??? | ??? | ??? | ??? | ??? | ??? | x | ??? | Hydroizolace - typ izolace | string | TEXT | vlastní sdílený | Hydroizolace - typ izolace | Text | TEXT | FALSE | A
Střecha | IfcRoof | ST | Střecha | 01 | Plochá | n/a | ??? | ??? | NCE | ??? | ??? | ??? | ??? | ??? | ??? | ??? | ??? | x | ??? | Hydroizolace - tloušťka izolace | number | mm | vlastní sdílený | Hydroizolace - tloušťka izolace | Length | mm | FALSE | A
Střecha | IfcRoof | ST | Střecha | 01 | Plochá | n/a | ??? | ??? | NCE | ??? | ??? | ??? | ??? | ??? | ??? | ??? | ??? | x | ??? | Hydroizolace - systém kotvení | string | TEXT | vlastní sdílený | Hydroizolace - systém kotvení | Text | TEXT | FALSE | A
Střecha | IfcRoof | ST | Střecha | 01 | Plochá | n/a | ??? | ??? | NCE | ??? | ??? | ??? | ??? | ??? | ??? | ??? | ??? | x | ??? | Hydroizolace - spojení vrstev | string | TEXT | vlastní sdílený | Hydroizolace - spojení vrstev | Text | TEXT | FALSE | A
Střecha | IfcRoof | ST | Střecha | 01 | Plochá | n/a | ??? | ??? | NCE | ??? | ??? | ??? | ??? | ??? | ??? | ??? | ??? | x | ??? | Parozábrana - typ parozábrany | string | TEXT | vlastní sdílený | Parozábrana - typ parozábrany | Text | TEXT | FALSE | A
Střecha | IfcRoof | ST | Střecha | 01 | Plochá | n/a | ??? | ??? | NCE | ??? | ??? | ??? | ??? | ??? | ??? | ??? | ??? | x | ??? | Parozábrana - tloušťka parozábrany | number | mm | vlastní sdílený | Parozábrana - tloušťka parozábrany | Length | mm | FALSE | A
Střecha | IfcRoof | ST | Střecha | 01 | Plochá | n/a | ??? | ??? | NCE | ??? | ??? | ??? | ??? | ??? | ??? | ??? | ??? | x | ??? | Parozábrana - systém kotvení | string | TEXT | vlastní sdílený | Parozábrana - systém kotvení | Text | TEXT | FALSE | A
Střecha | IfcRoof | ST | Střecha | 01 | Plochá | n/a | ??? | ??? | NCE | ??? | ??? | ??? | ??? | ??? | ??? | ??? | ??? | x | ??? | Drenážní vrstva - typ drenážní vrstvy | string | TEXT | vlastní sdílený | Drenážní vrstva - typ drenážní vrstvy | Text | TEXT | FALSE | A
Střecha | IfcRoof | ST | Střecha | 01 | Plochá | n/a | ??? | ??? | NCE | ??? | ??? | ??? | ??? | ??? | ??? | ??? | ??? | x | ??? | Drenážní vrstva - tloušťka vrstvy | number | mm | vlastní sdílený | Drenážní vrstva - tloušťka vrstvy | Length | mm | FALSE | A
Střecha | IfcRoof | ST | Střecha | 01 | Plochá | n/a | ??? | ??? | NCE | ??? | ??? | ??? | ??? | ??? | ??? | ??? | ??? | x | ??? | Vegetační vrstva - typ vegetační vrstvy | string | TEXT | vlastní sdílený | Vegetační vrstva - typ vegetační vrstvy | Text | TEXT | FALSE | A
Střecha | IfcRoof | ST | Střecha | 01 | Plochá | n/a | ??? | ??? | NCE | ??? | ??? | ??? | ??? | ??? | ??? | ??? | ??? | x | ??? | Vegetační vrstva - tloušťka vrstvy | number | mm | vlastní sdílený | Vegetační vrstva - tloušťka vrstvy | Length | mm | FALSE | A
Střecha | IfcRoof | ST | Střecha | 01 | Plochá | n/a | ??? | ??? | NCE | ??? | ??? | ??? | ??? | ??? | ??? | ??? | ??? | x | ??? | Separační vrstva - typ | string | TEXT | vlastní sdílený | Separační vrstva - typ | Text | TEXT | FALSE | A
Střecha | IfcRoof | ST | Střecha | 02 | Śikmá | n/a | ??? | ??? | NCE | Kód prvku | Jednoznačné a unikátní identifikační kód prvku. | string | TEXT | x | x | x | x | x | x | Kód prvku | string | TEXT | vlastní sdílený | Kód prvku | Text | TEXT | TRUE
Střecha | IfcRoof | ST | Střecha | 02 | Śikmá | n/a | ??? | ??? | NCE | "nebylo zadáno" | [6 empty] | x | x | x | CCI Funkční systém | string | TEXT | vlastní sdílený | CCI Funkční systém | Text | TEXT | FALSE
Střecha | IfcRoof | ST | Střecha | 02 | Śikmá | n/a | ??? | ??? | NCE | "nebylo zadáno" | [6 empty] | x | x | x | CCI Technický systém | string | TEXT | vlastní sdílený | CCI Technický systém | Text | TEXT | FALSE
Střecha | IfcRoof | ST | Střecha | 02 | Śikmá | n/a | ??? | ??? | NCE | "nebylo zadáno" | [6 empty] | x | x | x | CCI Komponenta | string | TEXT | vlastní sdílený | CCI Komponenta | Text | TEXT | FALSE
Střecha | IfcRoof | ST | Střecha | 02 | Śikmá | n/a | ??? | ??? | NCE | Podlaží | Informace o přiřazení prvku ke konkrétnímu podlaží. Nadzemní podlaží 1NP, 2NP, atd. Podzemní podlaží 1PP, 2PP, atd. | string | TEXT | x | x | x | x | x | x | Podlaží základny | string | TEXT | vestavěný | Podlaží | Text | TEXT | TRUE
Střecha | IfcRoof | ST | Střecha | 02 | Śikmá | n/a | ??? | ??? | NCE | Tloušťka | Číselná hodnota tloušťky prvku udávaná v mm | number | mm | x | x | x | x | x | x | Tloušťka | number | mm | vestavěný | Tloušťka | Length | mm | TRUE
Střecha | IfcRoof | ST | Střecha | 02 | Śikmá | n/a | ??? | ??? | NCE | Plocha | Číselná hodnota plochy jedné strany prvku. | number | m2 | x | x | x | x | x | x | Plocha | number | m2 | vestavěný | Plocha | Area | m2 | TRUE
Střecha | IfcRoof | ST | Střecha | 02 | Śikmá | n/a | ??? | ??? | NCE | UV odolnost | Textový popis UV odolnosti vrstvy vystavené slunečnímu záření. | string | TEXT |  | x | x |  | x | x | UV odolnost | string | TEXT | vlastní sdílený | UV odolnost | Text | TEXT | TRUE
Střecha | IfcRoof | ST | Střecha | 02 | Śikmá | n/a | ??? | ??? | NCE | Odolnost proti mechanickému požkození | Textový popis odolnosti proti mechanickému poškození materiálu. | string | TEXT |  | x | x |  | x | x | Odolnost proti mechanickému požkození | string | TEXT | vlastní sdílený | Odolnost proti mechanickému požkození | Text | TEXT | TRUE
Střecha | IfcRoof | ST | Střecha | 02 | Śikmá | n/a | ??? | ??? | NCE | Požární odolnost | Popisuje druh konstrukce (DP1, DP2, DP3), dobu požární odolnosti (15, 30, 45, …), mezní stav (R, E, I, W, …). | string | TEXT | x | x | x | x | x | x | Požární odolnost | string | TEXT | vlastní sdílený | Požární odolnost | Text | TEXT | TRUE
Komponenta | IfcBuildingElementProxy | PV | Vazník | 02 | Železobetonový | n/a | ??? | ??? | ULE | Kód prvku | Jednoznačné a unikátní identifikační kód prvku. | string | TEXT | x | x | x | x | x | x | Kód prvku | string | TEXT | vlastní sdílený | Kód prvku | Text | TEXT | TRUE
Komponenta | IfcBuildingElementProxy | PV | Vazník | 02 | Železobetonový | n/a | ??? | ??? | ULE | "nebylo zadáno" | [6 empty] | x | x | x | CCI Funkční systém | string | TEXT | vlastní sdílený | CCI Funkční systém | Text | TEXT | FALSE
Komponenta | IfcBuildingElementProxy | PV | Vazník | 02 | Železobetonový | n/a | ??? | ??? | ULE | "nebylo zadáno" | [6 empty] | x | x | x | CCI Technický systém | string | TEXT | vlastní sdílený | CCI Technický systém | Text | TEXT | FALSE
Komponenta | IfcBuildingElementProxy | PV | Vazník | 02 | Železobetonový | n/a | ??? | ??? | ULE | "nebylo zadáno" | [6 empty] | x | x | x | CCI Komponenta | string | TEXT | vlastní sdílený | CCI Komponenta | Text | TEXT | FALSE
Komponenta | IfcBuildingElementProxy | PV | Vazník | 02 | Železobetonový | n/a | ??? | ??? | ULE | Délka | Číselná hodnota délky udávaná v mm. Udává se jako menší z rozměrů "délka x šířka". | number | mm | x | x | x | x | x | x | Délka | number | mm | vlastní sdílený | Délka | Length | mm | TRUE
Komponenta | IfcBuildingElementProxy | PV | Vazník | 02 | Železobetonový | n/a | ??? | ??? | ULE | Šířka | Číselná hodnota šířky prvku uvedená v mm. | number | mm | x | x | x | x | x | x | Šířka | number | mm | vlastní sdílený | Šířka | Length | mm | TRUE
Komponenta | IfcBuildingElementProxy | PV | Vazník | 02 | Železobetonový | n/a | ??? | ??? | ULE | Výška | Číselná hodnota výšky prvku udávaná v mm. | number | mm | x | x | x | x | x | x | Výška | number | mm | vlastní sdílený | Výška | Length | mm | TRUE
Komponenta | IfcBuildingElementProxy | PV | Vazník | 02 | Železobetonový | n/a | ??? | ??? | ULE | Třída betonu | Třída dle normy ČSN. | string | TEXT | x | x | x | x | x | x | Beton - pevnostní třída | string | TEXT | vlastní sdílený | Třída betonu | Text | TEXT | TRUE
Komponenta | IfcBuildingElementProxy | PV | Vazník | 02 | Železobetonový | n/a | ??? | ??? | ULE | Třída oceli | Třída dle normy ČSN. | string | TEXT | x | x | x | x | x | x | Beton - třída oceli | string | TEXT | vlastní sdílený | Třída výztuže | Text | TEXT | FALSE | A
Komponenta | IfcBuildingElementProxy | PV | Vazník | 03 | Ocelový | n/a | ??? | ??? | ULE | Kód prvku | Jednoznačné a unikátní identifikační kód prvku. | string | TEXT | x | x | x | x | x | x | Kód prvku | string | TEXT | vlastní sdílený | Kód prvku | Text | TEXT | TRUE
Komponenta | IfcBuildingElementProxy | PV | Vazník | 03 | Ocelový | n/a | ??? | ??? | ULE | "nebylo zadáno" | [6 empty] | x | x | x | CCI Funkční systém | string | TEXT | vlastní sdílený | CCI Funkční systém | Text | TEXT | FALSE
Komponenta | IfcBuildingElementProxy | PV | Vazník | 03 | Ocelový | n/a | ??? | ??? | ULE | "nebylo zadáno" | [6 empty] | x | x | x | CCI Technický systém | string | TEXT | vlastní sdílený | CCI Technický systém | Text | TEXT | FALSE
Komponenta | IfcBuildingElementProxy | PV | Vazník | 03 | Ocelový | n/a | ??? | ??? | ULE | "nebylo zadáno" | [6 empty] | x | x | x | CCI Komponenta | string | TEXT | vlastní sdílený | CCI Komponenta | Text | TEXT | FALSE
Komponenta | IfcBuildingElementProxy | PV | Vazník | 03 | Ocelový | n/a | ??? | ??? | ULE | Délka | Číselná hodnota délky udávaná v mm. Udává se jako menší z rozměrů "délka x šířka". | number | mm | x | x | x | x | x | x | Délka | number | mm | vlastní sdílený | Délka | Length | mm | TRUE
Komponenta | IfcBuildingElementProxy | PV | Vazník | 03 | Ocelový | n/a | ??? | ??? | ULE | Šířka | Číselná hodnota šířky prvku uvedená v mm. | number | mm | x | x | x | x | x | x | Šířka | number | mm | vlastní sdílený | Šířka | Length | mm | TRUE
Komponenta | IfcBuildingElementProxy | PV | Vazník | 03 | Ocelový | n/a | ??? | ??? | ULE | Výška | Číselná hodnota výšky prvku udávaná v mm. | number | mm | x | x | x | x | x | x | Výška | number | mm | vlastní sdílený | Výška | Length | mm | TRUE
Komponenta | IfcBuildingElementProxy | PV | Vazník | 03 | Ocelový | n/a | ??? | ??? | ULE | Třída oceli | Třída dle normy ČSN. | string | TEXT | x | x | x | x | x | x | Ocel - třída oceli | string | TEXT | vlastní sdílený | Třída oceli | Text | TEXT | TRUE
Komponenta - Obecný model, Schodiště | IfcBuildingElementProxy, IfcStair | SH | Schodiště | 02 | Železobetonové | n/a | ??? | ??? | XSB | Kód prvku | Jednoznačné a unikátní identifikační kód prvku. | string | TEXT | x | x | x | x | x | x | Kód prvku | string | TEXT | vlastní sdílený | Kód prvku | Text | TEXT | TRUE
Komponenta - Obecný model, Schodiště | IfcBuildingElementProxy, IfcStair | SH | Schodiště | 02 | Železobetonové | n/a | ??? | ??? | XSB | "nebylo zadáno" | [6 empty] | x | x | x | CCI Funkční systém | string | TEXT | vlastní sdílený | CCI Funkční systém | Text | TEXT | FALSE
Komponenta - Obecný model, Schodiště | IfcBuildingElementProxy, IfcStair | SH | Schodiště | 02 | Železobetonové | n/a | ??? | ??? | XSB | "nebylo zadáno" | [6 empty] | x | x | x | CCI Technický systém | string | TEXT | vlastní sdílený | CCI Technický systém | Text | TEXT | FALSE
Komponenta - Obecný model, Schodiště | IfcBuildingElementProxy, IfcStair | SH | Schodiště | 02 | Železobetonové | n/a | ??? | ??? | XSB | "nebylo zadáno" | [6 empty] | x | x | x | CCI Komponenta | string | TEXT | vlastní sdílený | CCI Komponenta | Text | TEXT | FALSE
Komponenta - Obecný model, Schodiště | IfcBuildingElementProxy, IfcStair | SH | Schodiště | 02 | Železobetonové | n/a | ??? | ??? | XSB | Hmotnost výztuže | [kg] Číselná hodnota udávaná v kg | number | kg | x | x | x | x | x | x | Beton - stupeň vyztužení [-] | number | x | vlastní sdílený | Beton - stupeň vyztužení [-] | Real | x | FALSE | A
Komponenta - Obecný model, Schodiště | IfcBuildingElementProxy, IfcStair | SH | Schodiště | 02 | Železobetonové | n/a | ??? | ??? | XSB | Třída betonu | Třída dle normy ČSN. | string | TEXT | x | x | x | x | x | x | Beton - pevnostní třída | string | TEXT | vlastní sdílený | Třída betonu | Text | TEXT | TRUE
Komponenta - Obecný model, Schodiště | IfcBuildingElementProxy, IfcStair | SH | Schodiště | 02 | Železobetonové | n/a | ??? | ??? | XSB | Třída výztuže | [TEXT] Typ betonářské výztuže (10 216;10 335;10 425;10 505) | string | TEXT | x | x | x | x | x | x | Beton - třída oceli | string | TEXT | vlastní sdílený | Třída výztuže | Text | TEXT | TRUE
Komponenta - Obecný model, Schodiště | IfcBuildingElementProxy, IfcStair | SH | Schodiště | 03 | Ocelové | n/a | ??? | ??? | XSB | Kód prvku | Jednoznačné a unikátní identifikační kód prvku. | string | TEXT | x | x | x | x | x | x | Kód prvku | string | TEXT | vlastní sdílený | Kód prvku | Text | TEXT | TRUE
Komponenta - Obecný model, Schodiště | IfcBuildingElementProxy, IfcStair | SH | Schodiště | 03 | Ocelové | n/a | ??? | ??? | XSB | "nebylo zadáno" | [6 empty] | x | x | x | CCI Funkční systém | string | TEXT | vlastní sdílený | CCI Funkční systém | Text | TEXT | FALSE
Komponenta - Obecný model, Schodiště | IfcBuildingElementProxy, IfcStair | SH | Schodiště | 03 | Ocelové | n/a | ??? | ??? | XSB | "nebylo zadáno" | [6 empty] | x | x | x | CCI Technický systém | string | TEXT | vlastní sdílený | CCI Technický systém | Text | TEXT | FALSE
Komponenta - Obecný model, Schodiště | IfcBuildingElementProxy, IfcStair | SH | Schodiště | 03 | Ocelové | n/a | ??? | ??? | XSB | "nebylo zadáno" | [6 empty] | x | x | x | CCI Komponenta | string | TEXT | vlastní sdílený | CCI Komponenta | Text | TEXT | FALSE
Komponenta - Obecný model, Schodiště | IfcBuildingElementProxy, IfcStair | SH | Schodiště | 03 | Ocelové | n/a | ??? | ??? | XSB | Třída oceli | Třída dle normy ČSN. | string | TEXT | x | x | x | x | x | x | Ocel - třída oceli | string | TEXT | vlastní sdílený | Třída oceli | Text | TEXT | TRUE
Komponenta - Obecný model, Schodiště | IfcBuildingElementProxy, IfcStair | SH | Schodiště | 07 | Ocelobetonové | n/a | ??? | ??? | XSB | Kód prvku | Jednoznačné a unikátní identifikační kód prvku. | string | TEXT | x | x | x | x | x | x | Kód prvku | string | TEXT | vlastní sdílený | Kód prvku | Text | TEXT | TRUE
Komponenta - Obecný model, Schodiště | IfcBuildingElementProxy, IfcStair | SH | Schodiště | 08 | Ocelobetonové | n/a | ??? | ??? | XSB | "nebylo zadáno" | [6 empty] | x | x | x | CCI Funkční systém | string | TEXT | vlastní sdílený | CCI Funkční systém | Text | TEXT | FALSE
Komponenta - Obecný model, Schodiště | IfcBuildingElementProxy, IfcStair | SH | Schodiště | 09 | Ocelobetonové | n/a | ??? | ??? | XSB | "nebylo zadáno" | [6 empty] | x | x | x | CCI Technický systém | string | TEXT | vlastní sdílený | CCI Technický systém | Text | TEXT | FALSE
Komponenta - Obecný model, Schodiště | IfcBuildingElementProxy, IfcStair | SH | Schodiště | 10 | Ocelobetonové | n/a | ??? | ??? | XSB | "nebylo zadáno" | [6 empty] | x | x | x | CCI Komponenta | string | TEXT | vlastní sdílený | CCI Komponenta | Text | TEXT | FALSE
Komponenta - Obecný model, Schodiště | IfcBuildingElementProxy, IfcStair | SH | Schodiště | 11 | Ocelobetonové | n/a | ??? | ??? | XSB | Třída oceli | Třída dle normy ČSN. | string | TEXT | x | x | x | x | x | x | Ocel - třída oceli | string | TEXT | vlastní sdílený | Třída oceli | Text | TEXT | TRUE
Komponenta - Obecný model, Schodiště | IfcBuildingElementProxy, IfcStair | SH | Schodiště | 12 | Železobetonové | n/a | ??? | ??? | XSB | Třída betonu | Třída dle normy ČSN. | string | TEXT | x | x | x | x | x | x | Beton - pevnostní třída | string | TEXT | vlastní sdílený | Třída betonu | Text | TEXT | TRUE
Komponenta - Obecný model, Zábradlí | IfcBuildingElementProxy | KV | Klempířské výrobky | 01 | Vnější parapety | n/a | ??? | ??? | NEE | Kód prvku | Jednoznačné a unikátní identifikační kód prvku. | string | TEXT | x | x | x | x | x | x | Kód prvku | string | TEXT | vlastní sdílený | Kód prvku | Text | TEXT | TRUE
Komponenta - Obecný model, Zábradlí | IfcBuildingElementProxy | KV | Klempířské výrobky | 01 | Vnější parapety | n/a | ??? | ??? | NEE | "nebylo zadáno" | [6 empty] | x | x | x | CCI Funkční systém | string | TEXT | vlastní sdílený | CCI Funkční systém | Text | TEXT | FALSE
Komponenta - Obecný model, Zábradlí | IfcBuildingElementProxy | KV | Klempířské výrobky | 01 | Vnější parapety | n/a | ??? | ??? | NEE | "nebylo zadáno" | [6 empty] | x | x | x | CCI Technický systém | string | TEXT | vlastní sdílený | CCI Technický systém | Text | TEXT | FALSE
Komponenta - Obecný model, Zábradlí | IfcBuildingElementProxy | KV | Klempířské výrobky | 01 | Vnější parapety | n/a | ??? | ??? | NEE | "nebylo zadáno" | [6 empty] | x | x | x | CCI Komponenta | string | TEXT | vlastní sdílený | CCI Komponenta | Text | TEXT | FALSE
Komponenta - Obecný model, Zábradlí | IfcBuildingElementProxy | KV | Klempířské výrobky | 01 | Vnější parapety | n/a | ??? | ??? | NEE | Podlaží | Informace o přiřazení prvku ke konkrétnímu podlaží. Nadzemní podlaží 1NP, 2NP, atd. Podzemní podlaží 1PP, 2PP, atd. | string | TEXT | x | x | x | x | x | x | Podlaží | string | TEXT | vlastní sdílený | Podlaží | Text | TEXT | TRUE
Komponenta - Obecný model, Zábradlí | IfcBuildingElementProxy | KV | Klempířské výrobky | 01 | Vnější parapety | n/a | ??? | ??? | NEE | Délka | Číselná hodnota délky udávaná v mm. | number | mm | x | x | x | x | x | x | Délka vykazovaná | number | mm | vlastní sdílený | Délka | Length | mm | TRUE
Komponenta - Obecný model, Zábradlí | IfcBuildingElementProxy | KV | Klempířské výrobky | 01 | Vnější parapety | n/a | ??? | ??? | NEE | Rozvinutá šířka | Rozvinutá šířka např. oplechování. | number | mm |  | x | x |  | x | x | Rozvinutá šířka | number | mm | vlastní sdílený | Rozvinutá šířka | Length | mm | TRUE
Komponenta - Obecný model, Zábradlí | IfcBuildingElementProxy | KV | Klempířské výrobky | 01 | Vnější parapety | n/a | ??? | ??? | NEE | Materiál | Materiálová specifikace prvku. | string | TEXT |  | x | x |  | x | x | Popis materiálu | material | TEXT | vlastní sdílený | Materiál | Text | TEXT | TRUE
Komponenta - Obecný model, Zábradlí | IfcBuildingElementProxy | KV | Klempířské výrobky | 01 | Vnější parapety | n/a | ??? | ??? | NEE | Kód povrchu 1 | Jednoznačné kódové označení líce povrchu prvku. | string | TEXT |  | x | x |  | x | x | Popis povrchové úpravy | material | TEXT | vlastní sdílený | Povrchová úprava | Text | TEXT | FALSE | A
Komponenta - Obecný model, Zábradlí | IfcBuildingElementProxy | KV | Klempířské výrobky | 02 | Oplechování střechy | n/a | ??? | ??? | NED | Kód prvku | Jednoznačné a unikátní identifikační kód prvku. | string | TEXT | x | x | x | x | x | x | Kód prvku | string | TEXT | vlastní sdílený | Kód prvku | Text | TEXT | TRUE
Komponenta - Obecný model, Zábradlí | IfcBuildingElementProxy | KV | Klempířské výrobky | 02 | Oplechování střechy | n/a | ??? | ??? | NED | "nebylo zadáno" | [6 empty] | x | x | x | CCI Funkční systém | string | TEXT | vlastní sdílený | CCI Funkční systém | Text | TEXT | FALSE
Komponenta - Obecný model, Zábradlí | IfcBuildingElementProxy | KV | Klempířské výrobky | 02 | Oplechování střechy | n/a | ??? | ??? | NED | "nebylo zadáno" | [6 empty] | x | x | x | CCI Technický systém | string | TEXT | vlastní sdílený | CCI Technický systém | Text | TEXT | FALSE
Komponenta - Obecný model, Zábradlí | IfcBuildingElementProxy | KV | Klempířské výrobky | 02 | Oplechování střechy | n/a | ??? | ??? | NED | "nebylo zadáno" | [6 empty] | x | x | x | CCI Komponenta | string | TEXT | vlastní sdílený | CCI Komponenta | Text | TEXT | FALSE
Komponenta - Obecný model, Zábradlí | IfcBuildingElementProxy | KV | Klempířské výrobky | 02 | Oplechování střechy | n/a | ??? | ??? | NED | Podlaží | Informace o přiřazení prvku ke konkrétnímu podlaží. Nadzemní podlaží 1NP, 2NP, atd. Podzemní podlaží 1PP, 2PP, atd. | string | TEXT | x | x | x | x | x | x | Podlaží | string | TEXT | vlastní sdílený | Podlaží | Text | TEXT | TRUE
Komponenta - Obecný model, Zábradlí | IfcBuildingElementProxy | KV | Klempířské výrobky | 02 | Oplechování střechy | n/a | ??? | ??? | NED | [8 empty] | x |  | Délka vykazovaná | number | mm | vlastní sdílený | Délka | Length | mm | FALSE | A
Komponenta - Obecný model, Zábradlí | IfcBuildingElementProxy | KV | Klempířské výrobky | 02 | Oplechování střechy | n/a | ??? | ??? | NED | Rozvinutá šířka | Rozvinutá šířka např. oplechování. | number | mm |  | x | x |  | x | x | Rozvinutá šířka | number | mm | vlastní sdílený | Rozvinutá šířka | Length | mm | TRUE
Komponenta - Obecný model, Zábradlí | IfcBuildingElementProxy | KV | Klempířské výrobky | 02 | Oplechování střechy | n/a | ??? | ??? | NED | Materiál | Materiálová specifikace prvku. | string | TEXT |  | x | x |  | x | x | Popis materiálu | material | TEXT | vlastní sdílený | Materiál | Text | TEXT | TRUE
Komponenta - Obecný model, Zábradlí | IfcBuildingElementProxy | KV | Klempířské výrobky | 02 | Oplechování střechy | n/a | ??? | ??? | NED | Kód povrchu 1 | Jednoznačné kódové označení líce povrchu prvku. | string | TEXT |  | x | x |  | x | x | Popis povrchové úpravy | material | TEXT | vlastní sdílený | Povrchová úprava | Text | TEXT | FALSE | A
Komponenta - Obecný model, Zábradlí | IfcBuildingElementProxy | KV | Klempířské výrobky | 03 | Oplechování ostatní | n/a | ??? | ??? | NCH | Kód prvku | Jednoznačné a unikátní identifikační kód prvku. | string | TEXT | x | x | x | x | x | x | Kód prvku | string | TEXT | vlastní sdílený | Kód prvku | Text | TEXT | TRUE
Komponenta - Obecný model, Zábradlí | IfcBuildingElementProxy | KV | Klempířské výrobky | 03 | Oplechování ostatní | n/a | ??? | ??? | NCH | "nebylo zadáno" | [6 empty] | x | x | x | CCI Funkční systém | string | TEXT | vlastní sdílený | CCI Funkční systém | Text | TEXT | FALSE
Komponenta - Obecný model, Zábradlí | IfcBuildingElementProxy | KV | Klempířské výrobky | 03 | Oplechování ostatní | n/a | ??? | ??? | NCH | "nebylo zadáno" | [6 empty] | x | x | x | CCI Technický systém | string | TEXT | vlastní sdílený | CCI Technický systém | Text | TEXT | FALSE
Komponenta - Obecný model, Zábradlí | IfcBuildingElementProxy | KV | Klempířské výrobky | 03 | Oplechování ostatní | n/a | ??? | ??? | NCH | "nebylo zadáno" | [6 empty] | x | x | x | CCI Komponenta | string | TEXT | vlastní sdílený | CCI Komponenta | Text | TEXT | FALSE
Komponenta - Obecný model, Zábradlí | IfcBuildingElementProxy | KV | Klempířské výrobky | 03 | Oplechování ostatní | n/a | ??? | ??? | NCH | Podlaží | Informace o přiřazení prvku ke konkrétnímu podlaží. Nadzemní podlaží 1NP, 2NP, atd. Podzemní podlaží 1PP, 2PP, atd. | string | TEXT | x | x | x | x | x | x | Podlaží | string | TEXT | vlastní sdílený | Podlaží | Text | TEXT | TRUE
Komponenta - Obecný model, Zábradlí | IfcBuildingElementProxy | KV | Klempířské výrobky | 03 | Oplechování ostatní | n/a | ??? | ??? | NCH | [8 empty] | x |  | Délka vykazovaná | number | mm | vlastní sdílený | Délka | Length | mm | FALSE | A
Komponenta - Obecný model, Zábradlí | IfcBuildingElementProxy | KV | Klempířské výrobky | 03 | Oplechování ostatní | n/a | ??? | ??? | NCH | Rozvinutá šířka | Rozvinutá šířka např. oplechování. | number | mm |  | x | x |  | x | x | Rozvinutá šířka | number | mm | vlastní sdílený | Rozvinutá šířka | Length | mm | TRUE
Komponenta - Obecný model, Zábradlí | IfcBuildingElementProxy | KV | Klempířské výrobky | 03 | Oplechování ostatní | n/a | ??? | ??? | NCH | Materiál | Materiálová specifikace prvku. | string | TEXT |  | x | x |  | x | x | Popis materiálu | material | TEXT | vlastní sdílený | Materiál | Text | TEXT | TRUE
Komponenta - Obecný model, Zábradlí | IfcBuildingElementProxy | KV | Klempířské výrobky | 03 | Oplechování ostatní | n/a | ??? | ??? | NCH | Kód povrchu 1 | Jednoznačné kódové označení líce povrchu prvku. | string | TEXT |  | x | x |  | x | x | Popis povrchové úpravy | material | TEXT | vlastní sdílený | Povrchová úprava | Text | TEXT | FALSE | A
Komponenta - Obecný model, Zábradlí | IfcBuildingElementProxy | KV | Klempířské výrobky | 04 | Oplechování vnitřních parapetů | n/a | ??? | ??? | NEE | Kód prvku | Jednoznačné a unikátní identifikační kód prvku. | string | TEXT | x | x | x | x | x | x | Kód prvku | string | TEXT | vlastní sdílený | Kód prvku | Text | TEXT
Komponenta - Obecný model, Zábradlí | IfcBuildingElementProxy | KV | Klempířské výrobky | 04 | Oplechování vnitřních parapetů | n/a | ??? | ??? | NEE | "nebylo zadáno" | [6 empty] | x | x | x | CCI Funkční systém | string | TEXT | vlastní sdílený | CCI Funkční systém | Text | TEXT
Komponenta - Obecný model, Zábradlí | IfcBuildingElementProxy | KV | Klempířské výrobky | 04 | Oplechování vnitřních parapetů | n/a | ??? | ??? | NEE | "nebylo zadáno" | [6 empty] | x | x | x | CCI Technický systém | string | TEXT | vlastní sdílený | CCI Technický systém | Text | TEXT
Komponenta - Obecný model, Zábradlí | IfcBuildingElementProxy | KV | Klempířské výrobky | 04 | Oplechování vnitřních parapetů | n/a | ??? | ??? | NEE | "nebylo zadáno" | [6 empty] | x | x | x | CCI Komponenta | string | TEXT | vlastní sdílený | CCI Komponenta | Text | TEXT
Komponenta - Obecný model, Zábradlí | IfcBuildingElementProxy | KV | Klempířské výrobky | 04 | Oplechování vnitřních parapetů | n/a | ??? | ??? | NEE | Podlaží | Informace o přiřazení prvku ke konkrétnímu podlaží. Nadzemní podlaží 1NP, 2NP, atd. Podzemní podlaží 1PP, 2PP, atd. | string | TEXT | x | x | x | x | x | x | Podlaží | string | TEXT | vlastní sdílený | Podlaží | Text | TEXT
Komponenta - Obecný model, Zábradlí | IfcBuildingElementProxy | KV | Klempířské výrobky | 04 | Oplechování vnitřních parapetů | n/a | ??? | ??? | NEE | [8 empty] | x |  | Délka vykazovaná | number | mm | vlastní sdílený | Délka | Length | mm
Komponenta - Obecný model, Zábradlí | IfcBuildingElementProxy | KV | Klempířské výrobky | 04 | Oplechování vnitřních parapetů | n/a | ??? | ??? | NEE | Rozvinutá šířka | Rozvinutá šířka např. oplechování. | number | mm |  | x | x |  | x | x | Rozvinutá šířka | number | mm | vlastní sdílený | Rozvinutá šířka | Length | mm
Komponenta - Obecný model, Zábradlí | IfcBuildingElementProxy | KV | Klempířské výrobky | 04 | Oplechování vnitřních parapetů | n/a | ??? | ??? | NEE | Materiál | Materiálová specifikace prvku. | string | TEXT |  | x | x |  | x | x | Popis materiálu | material | TEXT | vlastní sdílený | Materiál | Text | TEXT
Komponenta - Obecný model, Zábradlí | IfcBuildingElementProxy | KV | Klempířské výrobky | 04 | Oplechování vnitřních parapetů | n/a | ??? | ??? | NEE | Kód povrchu 1 | Jednoznačné kódové označení líce povrchu prvku. | string | TEXT |  | x | x |  | x | x | Popis povrchové úpravy | material | TEXT | vlastní sdílený | Povrchová úprava | Text | TEXT
??? | IfcBuildingElementProxy, IfcRailing | LK | Konstrukční prvek obvodového pláště | 01 | Hliníkový | n/a | ??? | ??? | UNA | Kód prvku | Jednoznačné a unikátní identifikační kód prvku. | string | TEXT | x | x | x | x | x | x | Kód prvku | string | TEXT | vlastní sdílený | Kód prvku | Text | TEXT
??? | IfcBuildingElementProxy | LK | Konstrukční prvek obvodového pláště | 01 | Hliníkový | n/a | ??? | ??? | UNA | "nebylo zadáno" | [6 empty] | x | x | x | CCI Funkční systém | string | TEXT | vlastní sdílený | CCI Funkční systém | Text | TEXT
??? | IfcBuildingElementProxy | LK | Konstrukční prvek obvodového pláště | 01 | Hliníkový | n/a | ??? | ??? | UNA | "nebylo zadáno" | [6 empty] | x | x | x | CCI Technický systém | string | TEXT | vlastní sdílený | CCI Technický systém | Text | TEXT
??? | IfcBuildingElementProxy | LK | Konstrukční prvek obvodového pláště | 01 | Hliníkový | n/a | ??? | ??? | UNA | "nebylo zadáno" | [6 empty] | x | x | x | CCI Komponenta | string | TEXT | vlastní sdílený | CCI Komponenta | Text | TEXT
??? | IfcBuildingElementProxy, IfcRailing | LK | Konstrukční prvek obvodového pláště | 02 | Ocelový | n/a | ??? | ??? | UNA | Kód prvku | Jednoznačné a unikátní identifikační kód prvku. | string | TEXT | x | x | x | x | x | x | Kód prvku | string | TEXT | vlastní sdílený | Kód prvku | Text | TEXT
??? | IfcBuildingElementProxy | LK | Konstrukční prvek obvodového pláště | 02 | Ocelový | n/a | ??? | ??? | UNA | "nebylo zadáno" | [6 empty] | x | x | x | CCI Funkční systém | string | TEXT | vlastní sdílený | CCI Funkční systém | Text | TEXT
??? | IfcBuildingElementProxy | LK | Konstrukční prvek obvodového pláště | 02 | Ocelový | n/a | ??? | ??? | UNA | "nebylo zadáno" | [6 empty] | x | x | x | CCI Technický systém | string | TEXT | vlastní sdílený | CCI Technický systém | Text | TEXT
??? | IfcBuildingElementProxy | LK | Konstrukční prvek obvodového pláště | 02 | Ocelový | n/a | ??? | ??? | UNA | "nebylo zadáno" | [6 empty] | x | x | x | CCI Komponenta | string | TEXT | vlastní sdílený | CCI Komponenta | Text | TEXT
??? | IfcBuildingElementProxy, IfcRailing | LK | Konstrukční prvek obvodového pláště | 03 | Dřevěný | n/a | ??? | ??? | UNA | Kód prvku | Jednoznačné a unikátní identifikační kód prvku. | string | TEXT | x | x | x | x | x | x | Kód prvku | string | TEXT | vlastní sdílený | Kód prvku | Text | TEXT
??? | IfcBuildingElementProxy | LK | Konstrukční prvek obvodového pláště | 03 | Dřevěný | n/a | ??? | ??? | UNA | "nebylo zadáno" | [6 empty] | x | x | x | CCI Funkční systém | string | TEXT | vlastní sdílený | CCI Funkční systém | Text | TEXT
??? | IfcBuildingElementProxy | LK | Konstrukční prvek obvodového pláště | 03 | Dřevěný | n/a | ??? | ??? | UNA | "nebylo zadáno" | [6 empty] | x | x | x | CCI Technický systém | string | TEXT | vlastní sdílený | CCI Technický systém | Text | TEXT
??? | IfcBuildingElementProxy | LK | Konstrukční prvek obvodového pláště | 03 | Dřevěný | n/a | ??? | ??? | UNA | "nebylo zadáno" | [6 empty] | x | x | x | CCI Komponenta | string | TEXT | vlastní sdílený | CCI Komponenta | Text | TEXT
??? | IfcBuildingElementProxy, IfcRailing | LK | Konstrukční prvek obvodového pláště | 04 | Skleněný | n/a | ??? | ??? | UNA | Kód prvku | Jednoznačné a unikátní identifikační kód prvku. | string | TEXT | x | x | x | x | x | x | Kód prvku | string | TEXT | vlastní sdílený | Kód prvku | Text | TEXT
??? | IfcBuildingElementProxy | LK | Konstrukční prvek obvodového pláště | 04 | Skleněný | n/a | ??? | ??? | UNA | "nebylo zadáno" | [6 empty] | x | x | x | CCI Funkční systém | string | TEXT | vlastní sdílený | CCI Funkční systém | Text | TEXT
??? | IfcBuildingElementProxy | LK | Konstrukční prvek obvodového pláště | 04 | Skleněný | n/a | ??? | ??? | UNA | "nebylo zadáno" | [6 empty] | x | x | x | CCI Technický systém | string | TEXT | vlastní sdílený | CCI Technický systém | Text | TEXT
??? | IfcBuildingElementProxy | LK | Konstrukční prvek obvodového pláště | 04 | Skleněný | n/a | ??? | ??? | UNA | "nebylo zadáno" | [6 empty] | x | x | x | CCI Komponenta | string | TEXT | vlastní sdílený | CCI Komponenta | Text | TEXT
Komponenta - Obecný model, Zábradlí | IfcBuildingElementProxy, IfcRailing | ZV | Zámečnické výrobky | 01 | Zábradlí a madla | n/a | ??? | ??? | RUE | Kód prvku | Jednoznačné a unikátní identifikační kód prvku. | string | TEXT | x | x | x | x | x | x | Kód prvku | string | TEXT | vlastní sdílený | Kód prvku | Text | TEXT | TRUE
Komponenta - Obecný model, Zábradlí | IfcBuildingElementProxy, IfcRailing | ZV | Zámečnické výrobky | 01 | Zábradlí a madla | n/a | ??? | ??? | RUE | "nebylo zadáno" | [6 empty] | x | x | x | CCI Funkční systém | string | TEXT | vlastní sdílený | CCI Funkční systém | Text | TEXT | FALSE
Komponenta - Obecný model, Zábradlí | IfcBuildingElementProxy, IfcRailing | ZV | Zámečnické výrobky | 01 | Zábradlí a madla | n/a | ??? | ??? | RUE | "nebylo zadáno" | [6 empty] | x | x | x | CCI Technický systém | string | TEXT | vlastní sdílený | CCI Technický systém | Text | TEXT | FALSE
Komponenta - Obecný model, Zábradlí | IfcBuildingElementProxy, IfcRailing | ZV | Zámečnické výrobky | 01 | Zábradlí a madla | n/a | ??? | ??? | RUE | "nebylo zadáno" | [6 empty] | x | x | x | CCI Komponenta | string | TEXT | vlastní sdílený | CCI Komponenta | Text | TEXT | FALSE
Komponenta - Obecný model, Zábradlí | IfcBuildingElementProxy, IfcRailing | ZV | Zámečnické výrobky | 01 | Zábradlí a madla | n/a | ??? | ??? | RUE | Podlaží | Informace o přiřazení prvku ke konkrétnímu podlaží. Nadzemní podlaží 1NP, 2NP, atd. Podzemní podlaží 1PP, 2PP, atd. | string | TEXT | x | x | x | x | x | x | Podlaží | string | TEXT | vlastní sdílený | Podlaží | Text | TEXT | TRUE
Komponenta - Obecný model, Zábradlí | IfcBuildingElementProxy, IfcRailing | ZV | Zámečnické výrobky | 01 | Zábradlí a madla | n/a | ??? | ??? | RUE | Hmotnost | [kg] Číselná hodnota udávaná v kg (ČISTÁ) | number | kg |  | x | x |  | x | x | Hmotnost bm | number | kg | vlastní sdílený | Hmotnost bm | Text | TEXT | FALSE
Komponenta - Obecný model, Zábradlí | IfcBuildingElementProxy, IfcRailing | ZV | Zámečnické výrobky | 01 | Zábradlí a madla | n/a | ??? | ??? | RUE | Požární odolnost | Popisuje druh konstrukce (DP1, DP2, DP3), dobu požární odolnosti (15, 30, 45, …), mezní stav (R, E, I, W, …). | string | TEXT | x | x | x | x | x | x | Požární odolnost | string | TEXT | vlastní sdílený | Požární odolnost | Text | TEXT | TRUE
Komponenta - Obecný model, Zábradlí | IfcBuildingElementProxy, IfcRailing | ZV | Zámečnické výrobky | 01 | Zábradlí a madla | n/a | ??? | ??? | RUE | Materiál | Materiálová specifikace prvku. | string | TEXT |  | x | x |  | x | x | Ocel - třída oceli | string | TEXT | vlastní sdílený | Třída oceli | Text | TEXT | FALSE | A
Komponenta - Obecný model, Zábradlí | IfcBuildingElementProxy, IfcRailing | ZV | Zámečnické výrobky | 01 | Zábradlí a madla | n/a | ??? | ??? | RUE | [8 empty] | x |  | Povrchová úprava | material | TEXT | vlastní sdílený | Povrchová úprava | Text | TEXT | FALSE | A
Komponenta - Obecný model, Zábradlí | IfcBuildingElementProxy, IfcRailing | ZV | Zámečnické výrobky | 02 | Pomocné konstrukce | n/a | ??? | ??? | UNA | Kód prvku | Jednoznačné a unikátní identifikační kód prvku. | string | TEXT | x | x | x | x | x | x | Kód prvku | string | TEXT | vlastní sdílený | Kód prvku | Text | TEXT | TRUE
Komponenta - Obecný model, Zábradlí | IfcBuildingElementProxy, IfcRailing | ZV | Zámečnické výrobky | 02 | Pomocné konstrukce | n/a | ??? | ??? | UNA | "nebylo zadáno" | [6 empty] | x | x | x | CCI Funkční systém | string | TEXT | vlastní sdílený | CCI Funkční systém | Text | TEXT | FALSE
Komponenta - Obecný model, Zábradlí | IfcBuildingElementProxy, IfcRailing | ZV | Zámečnické výrobky | 02 | Pomocné konstrukce | n/a | ??? | ??? | UNA | "nebylo zadáno" | [6 empty] | x | x | x | CCI Technický systém | string | TEXT | vlastní sdílený | CCI Technický systém | Text | TEXT | FALSE
Komponenta - Obecný model, Zábradlí | IfcBuildingElementProxy, IfcRailing | ZV | Zámečnické výrobky | 02 | Pomocné konstrukce | n/a | ??? | ??? | UNA | "nebylo zadáno" | [6 empty] | x | x | x | CCI Komponenta | string | TEXT | vlastní sdílený | CCI Komponenta | Text | TEXT | FALSE
Komponenta - Obecný model, Zábradlí | IfcBuildingElementProxy, IfcRailing | ZV | Zámečnické výrobky | 02 | Pomocné konstrukce | n/a | ??? | ??? | UNA | Podlaží | Informace o přiřazení prvku ke konkrétnímu podlaží. Nadzemní podlaží 1NP, 2NP, atd. Podzemní podlaží 1PP, 2PP, atd. | string | TEXT | x | x | x | x | x | x | Podlaží | string | TEXT | vlastní sdílený | Podlaží | Text | TEXT | TRUE
Komponenta - Obecný model, Zábradlí | IfcBuildingElementProxy, IfcRailing | ZV | Zámečnické výrobky | 02 | Pomocné konstrukce | n/a | ??? | ??? | UNA | Hmotnost | [kg] Číselná hodnota udávaná v kg (ČISTÁ) | number | kg |  | x | x |  | x | x | Hmotnost | number | kg | vlastní sdílený | Hmotnost | Text | TEXT | TRUE
Komponenta - Obecný model, Zábradlí | IfcBuildingElementProxy, IfcRailing | ZV | Zámečnické výrobky | 02 | Pomocné konstrukce | n/a | ??? | ??? | UNA | Požární odolnost | Popisuje druh konstrukce (DP1, DP2, DP3), dobu požární odolnosti (15, 30, 45, …), mezní stav (R, E, I, W, …). | string | TEXT | x | x | x | x | x | x | Požární odolnost | string | TEXT | vlastní sdílený | Požární odolnost | Text | TEXT | TRUE
Komponenta - Obecný model, Zábradlí | IfcBuildingElementProxy, IfcRailing | ZV | Zámečnické výrobky | 02 | Pomocné konstrukce | n/a | ??? | ??? | UNA | Materiál | Materiálová specifikace prvku. | string | TEXT |  | x | x |  | x | x | Ocel - třída oceli | string | TEXT | vlastní sdílený | Třída oceli | Text | TEXT | FALSE | A
Komponenta - Obecný model, Zábradlí | IfcBuildingElementProxy, IfcRailing | ZV | Zámečnické výrobky | 02 | Pomocné konstrukce | n/a | ??? | ??? | UNA | [8 empty] | x |  | Popis povrchové úpravy | material | TEXT | vlastní sdílený | Povrchová úprava | Text | TEXT | FALSE | A
Komponenta - Obecný model, Zábradlí | IfcBuildingElementProxy, IfcRailing | ZV | Zámečnické výrobky | 03 | Pomocná schodiště | n/a | ??? | ??? | XSB | Kód prvku | Jednoznačné a unikátní identifikační kód prvku. | string | TEXT | x | x | x | x | x | x | Kód prvku | string | TEXT | vlastní sdílený | Kód prvku | Text | TEXT | TRUE
Komponenta - Obecný model, Zábradlí | IfcBuildingElementProxy, IfcRailing | ZV | Zámečnické výrobky | 03 | Pomocná schodiště | n/a | ??? | ??? | XSB | "nebylo zadáno" | [6 empty] | x | x | x | CCI Funkční systém | string | TEXT | vlastní sdílený | CCI Funkční systém | Text | TEXT | FALSE
Komponenta - Obecný model, Zábradlí | IfcBuildingElementProxy, IfcRailing | ZV | Zámečnické výrobky | 03 | Pomocná schodiště | n/a | ??? | ??? | XSB | "nebylo zadáno" | [6 empty] | x | x | x | CCI Technický systém | string | TEXT | vlastní sdílený | CCI Technický systém | Text | TEXT | FALSE
Komponenta - Obecný model, Zábradlí | IfcBuildingElementProxy, IfcRailing | ZV | Zámečnické výrobky | 03 | Pomocná schodiště | n/a | ??? | ??? | XSB | "nebylo zadáno" | [6 empty] | x | x | x | CCI Komponenta | string | TEXT | vlastní sdílený | CCI Komponenta | Text | TEXT | FALSE
Komponenta - Obecný model, Zábradlí | IfcBuildingElementProxy, IfcRailing | ZV | Zámečnické výrobky | 03 | Pomocná schodiště | n/a | ??? | ??? | XSB | Podlaží | Informace o přiřazení prvku ke konkrétnímu podlaží. Nadzemní podlaží 1NP, 2NP, atd. Podzemní podlaží 1PP, 2PP, atd. | string | TEXT | x | x | x | x | x | x | Podlaží | string | TEXT | vlastní sdílený | Podlaží | Text | TEXT | TRUE
Komponenta - Obecný model, Zábradlí | IfcBuildingElementProxy, IfcRailing | ZV | Zámečnické výrobky | 03 | Pomocná schodiště | n/a | ??? | ??? | XSB | Hmotnost | [kg] Číselná hodnota udávaná v kg (ČISTÁ) | number | kg |  | x | x |  | x | x | Hmotnost | number | kg | vlastní sdílený | Hmotnost | Text | TEXT | TRUE
Komponenta - Obecný model, Zábradlí | IfcBuildingElementProxy, IfcRailing | ZV | Zámečnické výrobky | 03 | Pomocná schodiště | n/a | ??? | ??? | XSB | Požární odolnost | Popisuje druh konstrukce (DP1, DP2, DP3), dobu požární odolnosti (15, 30, 45, …), mezní stav (R, E, I, W, …). | string | TEXT | x | x | x | x | x | x | Požární odolnost | string | TEXT | vlastní sdílený | Požární odolnost | Text | TEXT | TRUE
Komponenta - Obecný model, Zábradlí | IfcBuildingElementProxy, IfcRailing | ZV | Zámečnické výrobky | 03 | Pomocná schodiště | n/a | ??? | ??? | XSB | Materiál | Materiálová specifikace prvku. | string | TEXT |  | x | x |  | x | x | Ocel - třída oceli | string | TEXT | vlastní sdílený | Třída oceli | Text | TEXT | FALSE | A
Komponenta - Obecný model, Zábradlí | IfcBuildingElementProxy, IfcRailing | ZV | Zámečnické výrobky | 03 | Pomocná schodiště | n/a | ??? | ??? | XSB | [8 empty] | x |  | Povrchová úprava | material | TEXT | vlastní sdílený | Povrchová úprava | Text | TEXT | FALSE | A
Komponenta - Obecný model, Zábradlí | IfcBuildingElementProxy, IfcRailing | ZV | Zámečnické výrobky | 04 | Žebříky a stupadla | n/a | ??? | ??? | XSC | Kód prvku | Jednoznačné a unikátní identifikační kód prvku. | string | TEXT | x | x | x | x | x | x | Kód prvku | string | TEXT | vlastní sdílený | Kód prvku | Text | TEXT | TRUE
Komponenta - Obecný model, Zábradlí | IfcBuildingElementProxy, IfcRailing | ZV | Zámečnické výrobky | 04 | Žebříky a stupadla | n/a | ??? | ??? | XSC | "nebylo zadáno" | [6 empty] | x | x | x | CCI Funkční systém | string | TEXT | vlastní sdílený | CCI Funkční systém | Text | TEXT | FALSE
Komponenta - Obecný model, Zábradlí | IfcBuildingElementProxy, IfcRailing | ZV | Zámečnické výrobky | 04 | Žebříky a stupadla | n/a | ??? | ??? | XSC | "nebylo zadáno" | [6 empty] | x | x | x | CCI Technický systém | string | TEXT | vlastní sdílený | CCI Technický systém | Text | TEXT | FALSE
Komponenta - Obecný model, Zábradlí | IfcBuildingElementProxy, IfcRailing | ZV | Zámečnické výrobky | 04 | Žebříky a stupadla | n/a | ??? | ??? | XSC | "nebylo zadáno" | [6 empty] | x | x | x | CCI Komponenta | string | TEXT | vlastní sdílený | CCI Komponenta | Text | TEXT | FALSE
Komponenta - Obecný model, Zábradlí | IfcBuildingElementProxy, IfcRailing | ZV | Zámečnické výrobky | 04 | Žebříky a stupadla | n/a | ??? | ??? | XSC | Podlaží | Informace o přiřazení prvku ke konkrétnímu podlaží. Nadzemní podlaží 1NP, 2NP, atd. Podzemní podlaží 1PP, 2PP, atd. | string | TEXT | x | x | x | x | x | x | Podlaží | string | TEXT | vlastní sdílený | Podlaží | Text | TEXT | TRUE
Komponenta - Obecný model, Zábradlí | IfcBuildingElementProxy, IfcRailing | ZV | Zámečnické výrobky | 04 | Žebříky a stupadla | n/a | ??? | ??? | XSC | Hmotnost | [kg] Číselná hodnota udávaná v kg (ČISTÁ) | number | kg |  | x | x |  | x | x | Hmotnost | number | kg | vlastní sdílený | Hmotnost | Text | TEXT | TRUE
Komponenta - Obecný model, Zábradlí | IfcBuildingElementProxy, IfcRailing | ZV | Zámečnické výrobky | 04 | Žebříky a stupadla | n/a | ??? | ??? | XSC | Požární odolnost | Popisuje druh konstrukce (DP1, DP2, DP3), dobu požární odolnosti (15, 30, 45, …), mezní stav (R, E, I, W, …). | string | TEXT | x | x | x | x | x | x | Požární odolnost | string | TEXT | vlastní sdílený | Požární odolnost | Text | TEXT | TRUE
Komponenta - Obecný model, Zábradlí | IfcBuildingElementProxy, IfcRailing | ZV | Zámečnické výrobky | 04 | Žebříky a stupadla | n/a | ??? | ??? | XSC | Materiál | Materiálová specifikace prvku. | string | TEXT |  | x | x |  | x | x | Ocel - třída oceli | string | TEXT | vlastní sdílený | Třída oceli | Text | TEXT | FALSE | A
Komponenta - Obecný model, Zábradlí | IfcBuildingElementProxy, IfcRailing | ZV | Zámečnické výrobky | 04 | Žebříky a stupadla | n/a | ??? | ??? | XSC | [8 empty] | x |  | Povrchová úprava | material | TEXT | vlastní sdílený | Povrchová úprava | Text | TEXT | FALSE | A
Komponenta - Obecný model, Zábradlí | IfcBuildingElementProxy, IfcRailing | ZV | Zámečnické výrobky | 05 | Ostatní zámečnické výrobky | n/a | ??? | ??? | UNSA | Kód prvku | Jednoznačné a unikátní identifikační kód prvku. | string | TEXT | x | x | x | x | x | x | Kód prvku | string | TEXT | vlastní sdílený | Kód prvku | Text | TEXT | TRUE
Komponenta - Obecný model, Zábradlí | IfcBuildingElementProxy, IfcRailing | ZV | Zámečnické výrobky | 05 | Ostatní zámečnické výrobky | n/a | ??? | ??? | UNA | "nebylo zadáno" | [6 empty] | x | x | x | CCI Funkční systém | string | TEXT | vlastní sdílený | CCI Funkční systém | Text | TEXT | FALSE
Komponenta - Obecný model, Zábradlí | IfcBuildingElementProxy, IfcRailing | ZV | Zámečnické výrobky | 05 | Ostatní zámečnické výrobky | n/a | ??? | ??? | UNA | "nebylo zadáno" | [6 empty] | x | x | x | CCI Technický systém | string | TEXT | vlastní sdílený | CCI Technický systém | Text | TEXT | FALSE
Komponenta - Obecný model, Zábradlí | IfcBuildingElementProxy, IfcRailing | ZV | Zámečnické výrobky | 05 | Ostatní zámečnické výrobky | n/a | ??? | ??? | UNA | "nebylo zadáno" | [6 empty] | x | x | x | CCI Komponenta | string | TEXT | vlastní sdílený | CCI Komponenta | Text | TEXT | FALSE
Komponenta - Obecný model, Zábradlí | IfcBuildingElementProxy, IfcRailing | ZV | Zámečnické výrobky | 05 | Ostatní zámečnické výrobky | n/a | ??? | ??? | UNA | Podlaží | Informace o přiřazení prvku ke konkrétnímu podlaží. Nadzemní podlaží 1NP, 2NP, atd. Podzemní podlaží 1PP, 2PP, atd. | string | TEXT | x | x | x | x | x | x | Podlaží | string | TEXT | vlastní sdílený | Podlaží | Text | TEXT | TRUE
Komponenta - Obecný model, Zábradlí | IfcBuildingElementProxy, IfcRailing | ZV | Zámečnické výrobky | 05 | Ostatní zámečnické výrobky | n/a | ??? | ??? | UNA | Hmotnost | [kg] Číselná hodnota udávaná v kg (ČISTÁ) | number | kg |  | x | x |  | x | x | Hmotnost | number | kg | vlastní sdílený | Hmotnost | Text | TEXT | TRUE
Komponenta - Obecný model, Zábradlí | IfcBuildingElementProxy, IfcRailing | ZV | Zámečnické výrobky | 05 | Ostatní zámečnické výrobky | n/a | ??? | ??? | UNA | Požární odolnost | Popisuje druh konstrukce (DP1, DP2, DP3), dobu požární odolnosti (15, 30, 45, …), mezní stav (R, E, I, W, …). | string | TEXT | x | x | x | x | x | x | Požární odolnost | string | TEXT | vlastní sdílený | Požární odolnost | Text | TEXT | TRUE
Komponenta - Obecný model, Zábradlí | IfcBuildingElementProxy, IfcRailing | ZV | Zámečnické výrobky | 05 | Ostatní zámečnické výrobky | n/a | ??? | ??? | UNA | Materiál | Materiálová specifikace prvku. | string | TEXT |  | x | x |  | x | x | Ocel - třída oceli | string | TEXT | vlastní sdílený | Třída oceli | Text | TEXT | FALSE | A
Komponenta - Obecný model, Zábradlí | IfcBuildingElementProxy, IfcRailing | ZV | Zámečnické výrobky | 05 | Ostatní zámečnické výrobky | n/a | ??? | ??? | UNA | [8 empty] | x |  | Povrchová úprava | material | TEXT | vlastní sdílený | Povrchová úprava | Text | TEXT | FALSE | A
Komponenta - Obecný model, Zábradlí | IfcBuildingElementProxy, IfcRailing | ZV | Zámečnické výrobky | 06 | Opásání | n/a | ??? | ??? | UMK | Kód prvku | Jednoznačné a unikátní identifikační kód prvku. | string | TEXT | x | x | x | x | x | x | Kód prvku | string | TEXT | vlastní sdílený | Kód prvku | Text | TEXT | TRUE
Komponenta - Obecný model, Zábradlí | IfcBuildingElementProxy, IfcRailing | ZV | Zámečnické výrobky | 06 | Opásání | n/a | ??? | ??? | UMK | "nebylo zadáno" | [6 empty] | x | x | x | CCI Funkční systém | string | TEXT | vlastní sdílený | CCI Funkční systém | Text | TEXT | FALSE
Komponenta - Obecný model, Zábradlí | IfcBuildingElementProxy, IfcRailing | ZV | Zámečnické výrobky | 06 | Opásání | n/a | ??? | ??? | UMK | "nebylo zadáno" | [6 empty] | x | x | x | CCI Technický systém | string | TEXT | vlastní sdílený | CCI Technický systém | Text | TEXT | FALSE
Komponenta - Obecný model, Zábradlí | IfcBuildingElementProxy, IfcRailing | ZV | Zámečnické výrobky | 06 | Opásání | n/a | ??? | ??? | UMK | "nebylo zadáno" | [6 empty] | x | x | x | CCI Komponenta | string | TEXT | vlastní sdílený | CCI Komponenta | Text | TEXT | FALSE
Komponenta - Obecný model, Zábradlí | IfcBuildingElementProxy, IfcRailing | ZV | Zámečnické výrobky | 06 | Opásání | n/a | ??? | ??? | UMK | Podlaží | Informace o přiřazení prvku ke konkrétnímu podlaží. Nadzemní podlaží 1NP, 2NP, atd. Podzemní podlaží 1PP, 2PP, atd. | string | TEXT | x | x | x | x | x | x | Podlaží | string | TEXT | vlastní sdílený | Podlaží | Text | TEXT | TRUE
Komponenta - Obecný model, Zábradlí | IfcBuildingElementProxy, IfcRailing | ZV | Zámečnické výrobky | 06 | Opásání | n/a | ??? | ??? | UMK | Hmotnost | [kg] Číselná hodnota udávaná v kg (ČISTÁ) | number | kg |  | x | x |  | x | x | Hmotnost | number | kg | vlastní sdílený | Hmotnost | Text | TEXT | TRUE
Komponenta - Obecný model, Zábradlí | IfcBuildingElementProxy, IfcRailing | ZV | Zámečnické výrobky | 06 | Opásání | n/a | ??? | ??? | UMK | Požární odolnost | Popisuje druh konstrukce (DP1, DP2, DP3), dobu požární odolnosti (15, 30, 45, …), mezní stav (R, E, I, W, …). | string | TEXT | x | x | x | x | x | x | Požární odolnost | string | TEXT | vlastní sdílený | Požární odolnost | Text | TEXT | TRUE
Komponenta - Obecný model, Zábradlí | IfcBuildingElementProxy, IfcRailing | ZV | Zámečnické výrobky | 06 | Opásání | n/a | ??? | ??? | UMK | Materiál | Materiálová specifikace prvku. | string | TEXT |  | x | x |  | x | x | Ocel - třída oceli | string | TEXT | vlastní sdílený | Třída oceli | Text | TEXT | FALSE | A
Komponenta - Obecný model, Zábradlí | IfcBuildingElementProxy, IfcRailing | ZV | Zámečnické výrobky | 06 | Opásání | n/a | ??? | ??? | UMK | [8 empty] | x |  | Povrchová úprava | material | TEXT | vlastní sdílený | Povrchová úprava | Text | TEXT | FALSE | A
Komponenta parkoviště | IfcBuildingElementProxy | PM | Parkovací místo | 01 | Běžné parkovací místo | n/a | ??? | ??? | XXX | Kód prvku | Jednoznačné a unikátní identifikační kód prvku. | string | TEXT | x | x | x | x | x | x | Kód prvku | string | TEXT | vlastní sdílený | Kód prvku | Text | TEXT | TRUE
Komponenta parkoviště | IfcBuildingElementProxy | PM | Parkovací místo | 01 | Běžné parkovací místo | n/a | ??? | ??? | XXX | "nebylo zadáno" | [6 empty] | x | x | x | CCI Funkční systém | string | TEXT | vlastní sdílený | CCI Funkční systém | Text | TEXT | FALSE
Komponenta parkoviště | IfcBuildingElementProxy | PM | Parkovací místo | 01 | Běžné parkovací místo | n/a | ??? | ??? | XXX | "nebylo zadáno" | [6 empty] | x | x | x | CCI Technický systém | string | TEXT | vlastní sdílený | CCI Technický systém | Text | TEXT | FALSE
Komponenta parkoviště | IfcBuildingElementProxy | PM | Parkovací místo | 01 | Běžné parkovací místo | n/a | ??? | ??? | XXX | "nebylo zadáno" | [6 empty] | x | x | x | CCI Komponenta | string | TEXT | vlastní sdílený | CCI Komponenta | Text | TEXT | FALSE
Komponenta parkoviště | IfcBuildingElementProxy | PM | Parkovací místo | 01 | Běžné parkovací místo | n/a | ??? | ??? | XXX | Číslo parkovacího místa | Jedinečné číslo parkovacího místa. | string | TEXT | x | x | x | x | x | x | Číslo parkovacího stání | string | TEXT | vlastní sdílený | Číslo parkovacího místa | Text | TEXT | TRUE
Komponenta parkoviště | IfcBuildingElementProxy | PM | Parkovací místo | 01 | Běžné parkovací místo | n/a | ??? | ??? | XXX | Plocha | Číselná hodnota plochy jedné strany prvku. | number | m2 | x | x | x | x | x | x | Plocha | number | m2 | vlastní sdílený | Plocha | Area | m2 | TRUE
Komponenta parkoviště | IfcBuildingElementProxy | PM | Parkovací místo | 02 | Pro OZP | n/a | ??? | ??? | XXX | Kód prvku | Jednoznačné a unikátní identifikační kód prvku. | string | TEXT | x | x | x | x | x | x | Kód prvku | string | TEXT | vlastní sdílený | Kód prvku | Text | TEXT | TRUE
Komponenta parkoviště | IfcBuildingElementProxy | PM | Parkovací místo | 02 | Pro OZP | n/a | ??? | ??? | XXX | "nebylo zadáno" | [6 empty] | x | x | x | CCI Funkční systém | string | TEXT | vlastní sdílený | CCI Funkční systém | Text | TEXT | FALSE
Komponenta parkoviště | IfcBuildingElementProxy | PM | Parkovací místo | 02 | Pro OZP | n/a | ??? | ??? | XXX | "nebylo zadáno" | [6 empty] | x | x | x | CCI Technický systém | string | TEXT | vlastní sdílený | CCI Technický systém | Text | TEXT | FALSE
Komponenta parkoviště | IfcBuildingElementProxy | PM | Parkovací místo | 02 | Pro OZP | n/a | ??? | ??? | XXX | "nebylo zadáno" | [6 empty] | x | x | x | CCI Komponenta | string | TEXT | vlastní sdílený | CCI Komponenta | Text | TEXT | FALSE
Komponenta parkoviště | IfcBuildingElementProxy | PM | Parkovací místo | 02 | Pro OZP | n/a | ??? | ??? | XXX | Číslo parkovacího místa | Jedinečné číslo parkovacího místa. | string | TEXT | x | x | x | x | x | x | Číslo parkovacího stání | string | TEXT | vlastní sdílený | Číslo parkovacího místa | Text | TEXT | TRUE
Komponenta parkoviště | IfcBuildingElementProxy | PM | Parkovací místo | 02 | Pro OZP | n/a | ??? | ??? | XXX | Plocha | Číselná hodnota plochy jedné strany prvku. | number | m2 | x | x | x | x | x | x | Plocha | number | m2 | vlastní sdílený | Plocha | Area | m2 | TRUE
Komponenta parkoviště | IfcBuildingElementProxy | PM | Parkovací místo | 03 | Pro elektromobil | n/a | ??? | ??? | XXX | Kód prvku | Jednoznačné a unikátní identifikační kód prvku. | string | TEXT | x | x | x | x | x | x | Kód prvku | string | TEXT | vlastní sdílený | Kód prvku | Text | TEXT | TRUE
Komponenta parkoviště | IfcBuildingElementProxy | PM | Parkovací místo | 03 | Pro OZP | n/a | ??? | ??? | XXX | "nebylo zadáno" | [6 empty] | x | x | x | CCI Funkční systém | string | TEXT | vlastní sdílený | CCI Funkční systém | Text | TEXT | FALSE
Komponenta parkoviště | IfcBuildingElementProxy | PM | Parkovací místo | 03 | Pro OZP | n/a | ??? | ??? | XXX | "nebylo zadáno" | [6 empty] | x | x | x | CCI Technický systém | string | TEXT | vlastní sdílený | CCI Technický systém | Text | TEXT | FALSE
Komponenta parkoviště | IfcBuildingElementProxy | PM | Parkovací místo | 03 | Pro OZP | n/a | ??? | ??? | XXX | "nebylo zadáno" | [6 empty] | x | x | x | CCI Komponenta | string | TEXT | vlastní sdílený | CCI Komponenta | Text | TEXT | FALSE
Komponenta parkoviště | IfcBuildingElementProxy | PM | Parkovací místo | 03 | Pro OZP | n/a | ??? | ??? | XXX | Číslo parkovacího místa | Jedinečné číslo parkovacího místa. | string | TEXT | x | x | x | x | x | x | Číslo parkovacího stání | string | TEXT | vlastní sdílený | Číslo parkovacího místa | Text | TEXT | TRUE
Komponenta parkoviště | IfcBuildingElementProxy | PM | Parkovací místo | 03 | Pro OZP | n/a | ??? | ??? | XXX | Plocha | Číselná hodnota plochy jedné strany prvku. | number | m2 | x | x | x | x | x | x | Plocha | number | m2 | vlastní sdílený | Plocha | Area | m2 | TRUE
Komponenta parkoviště | IfcBuildingElementProxy | PM | Parkovací místo | 05 | Zásobování | n/a | ??? | ??? | XXX | Kód prvku | Jednoznačné a unikátní identifikační kód prvku. | string | TEXT | x | x | x | x | x | x | Kód prvku | string | TEXT | vlastní sdílený | Kód prvku | Text | TEXT | TRUE
Komponenta parkoviště | IfcBuildingElementProxy | PM | Parkovací místo | 05 | Zásobování | n/a | ??? | ??? | XXX | "nebylo zadáno" | [6 empty] | x | x | x | CCI Funkční systém | string | TEXT | vlastní sdílený | CCI Funkční systém | Text | TEXT | FALSE
Komponenta parkoviště | IfcBuildingElementProxy | PM | Parkovací místo | 05 | Zásobování | n/a | ??? | ??? | XXX | "nebylo zadáno" | [6 empty] | x | x | x | CCI Technický systém | string | TEXT | vlastní sdílený | CCI Technický systém | Text | TEXT | FALSE
Komponenta parkoviště | IfcBuildingElementProxy | PM | Parkovací místo | 05 | Zásobování | n/a | ??? | ??? | XXX | "nebylo zadáno" | [6 empty] | x | x | x | CCI Komponenta | string | TEXT | vlastní sdílený | CCI Komponenta | Text | TEXT | FALSE
Komponenta parkoviště | IfcBuildingElementProxy | PM | Parkovací místo | 05 | Zásobování | n/a | ??? | ??? | XXX | Číslo parkovacího místa | Jedinečné číslo parkovacího místa. | string | TEXT | x | x | x | x | x | x | Číslo parkovacího stání | string | TEXT | vlastní sdílený | Číslo parkovacího místa | Text | TEXT | TRUE
Komponenta parkoviště | IfcBuildingElementProxy | PM | Parkovací místo | 05 | Zásobování | n/a | ??? | ??? | XXX | Plocha | Číselná hodnota plochy jedné strany prvku. | number | m2 | x | x | x | x | x | x | Plocha | number | m2 | vlastní sdílený | Plocha | Area | m2 | TRUE
??? | ??? | MI | Místnost | 00 | Obecná | n/a | n/a | n/a | n/a | Číslo místnosti | Unikátní číslo místnosti. | string | TEXT | x | x | x | x | x | x | Číslo | string | TEXT | vestavěný | Číslo místnosti | Text | TEXT | TRUE
??? | ??? | MI | Místnost | 00 | Obecná | dle účelu | n/a | n/a | n/a | "nebylo zadáno" | [7 empty] | x | x | CCI Vybudovaný prostor | string | TEXT | vlastní sdílený | CCI Vybudovaný prostor | Text | TEXT | FALSE
??? | ??? | MI | Místnost | 00 | Obecná | dle účelu | n/a | n/a | n/a | Název | Název. | string | TEXT | x | x | x | x | x | x | Název | string | TEXT | vestavěný | Název | Text | TEXT | TRUE
??? | ??? | MI | Místnost | 00 | Obecná | dle účelu | n/a | n/a | n/a | Plocha | Číselná hodnota plochy jedné strany prvku. | number | m2 | x | x | x | x | x | x | Plocha | number | m2 | vestavěný | Plocha | Area | m2 | TRUE
??? | ??? | MI | Místnost | 00 | Obecná | dle účelu | n/a | n/a | n/a | Výška | Číselná hodnota výšky prvku udávaná v mm. | number | mm | x | x | x | x | x | x | Světlá výška | string | TEXT | vlastní sdílený | Světlá výška | Text | TEXT | FALSE
??? | ??? | MI | Místnost | 00 | Obecná | dle účelu | n/a | n/a | n/a | Obvod | [m] Číselná hodnota obvodu prvku udávaná v m | number | m | x | x | x | x | x | x | Obvod | number | mm | vestavěný | Obvod | Length | mm | TRUE
??? | ??? | MI | Místnost | 00 | Obecná | dle účelu | n/a | n/a | n/a | Podlaží | Informace o přiřazení prvku ke konkrétnímu podlaží. Nadzemní podlaží 1NP, 2NP, atd. Podzemní podlaží 1PP, 2PP, atd. | string | TEXT | x | x | x | x | x | x | Podlaží | string | TEXT | vestavěný | Podlaží | Text | TEXT | TRUE
??? | ??? | MI | Místnost | 00 | Obecná | dle účelu | n/a | n/a | n/a | Obsazenost místnosti | Předpokládaný počet lidí a čas využívání místnosti | string | TEXT | x | x | x | x | x | x | Počet osob | number | bez jednotky | vlastní sdílený | Obsazenost místnosti | Real | x | TRUE
??? | ??? | MI | Místnost | 00 | Obecná | dle účelu | n/a | n/a | n/a | Hygienická výměna vzduchu | Návrhové množství potřebného vzduchu. | number | m3/h | x | x | x | x | x | x | Požadovaná výměna vzduchu | number | m3/h | vlastní sdílený | Hygienická výměna vzduchu |  |  | TRUE
??? | ??? | MI | Místnost | 00 | Obecná | dle účelu | n/a | n/a | n/a | Teplota vytápění návrhová | Projektovaná hodnota teploty pro vytápění. | number | °C | x | x | x | x | x | x | Teplota vytápění návrhová | number | °C | vlastní sdílený | Teplota vytápění návrhová | Text | TEXT | TRUE
??? | ??? | MI | Místnost | 00 | Obecná | dle účelu | n/a | n/a | n/a | Teplota chlazení návrhová | Projektovaná hodnota teploty pro chlazení | number | °C | x | x | x | x | x | x | Teplota chlazení návrhová | number | °C | vlastní sdílený | Teplota chlazení návrhová | Text | TEXT | TRUE
??? | ??? | MI | Místnost | 00 | Obecná | dle účelu | n/a | n/a | n/a | Návrhová vlhkost | Návrhová vlhkost vzduchu. | number | m3/s | x | x | x | x | x | x | Návrhová vlhkost | string | TEXT | vlastní sdílený | Návrhová vlhkost | Text | TEXT | TRUE
??? | ??? | MI | Místnost | 00 | Obecná | dle účelu | n/a | n/a | n/a | Počet evakuovaných osob | Počet evakuovaných osob | integer | celé číslo | x | x | x | x | x | x | Počet evakuovaných osob | number | bez jednotky | vlastní sdílený | Počet evakuovaných osob | Real | x | TRUE
??? | ??? | NB | Nábytek | 00 | Obecný prvek | n/a | ??? | ??? | CNA | Kód prvku | Jednoznačné a unikátní identifikační kód prvku. | string | TEXT | x | x | x | x | x | x | Kód prvku | string | TEXT | vlastní sdílený | Kód prvku | Text | TEXT | TRUE
??? | ??? | NB | Nábytek | 00 | Obecný prvek | n/a | ??? | ??? | CNA | "nebylo zadáno" | [6 empty] | x | x | x | CCI Funkční systém | string | TEXT | vlastní sdílený | CCI Funkční systém | Text | TEXT | FALSE
??? | ??? | NB | Nábytek | 00 | Obecný prvek | n/a | ??? | ??? | CNA | "nebylo zadáno" | [6 empty] | x | x | x | CCI Technický systém | string | TEXT | vlastní sdílený | CCI Technický systém | Text | TEXT | FALSE
??? | ??? | NB | Nábytek | 00 | Obecný prvek | n/a | ??? | ??? | CNA | "nebylo zadáno" | [6 empty] | x | x | x | CCI Komponenta | string | TEXT | vlastní sdílený | CCI Komponenta | Text | TEXT | FALSE
??? | ??? | OV | Ostatní výrobky | 01 | Revizní dvířka | n/a | ??? | ??? | QQD | Kód prvku | Jednoznačné a unikátní identifikační kód prvku. | string | TEXT | x | x | x | x | x | x | Kód prvku | string | TEXT | vlastní sdílený | Kód prvku | Text | TEXT | TRUE
??? | ??? | OV | Ostatní výrobky | 01 | Revizní dvířka | n/a | ??? | ??? | QQD | "nebylo zadáno" | [6 empty] | x | x | x | CCI Funkční systém | string | TEXT | vlastní sdílený | CCI Funkční systém | Text | TEXT | FALSE
??? | ??? | OV | Ostatní výrobky | 01 | Revizní dvířka | n/a | ??? | ??? | QQD | "nebylo zadáno" | [6 empty] | x | x | x | CCI Technický systém | string | TEXT | vlastní sdílený | CCI Technický systém | Text | TEXT | FALSE
??? | ??? | OV | Ostatní výrobky | 01 | Revizní dvířka | n/a | ??? | ??? | QQD | "nebylo zadáno" | [6 empty] | x | x | x | CCI Komponenta | string | TEXT | vlastní sdílený | CCI Komponenta | Text | TEXT | FALSE
??? | ??? | OV | Ostatní výrobky | 01 | Revizní dvířka | n/a | ??? | ??? | QQD | Podlaží | Informace o přiřazení prvku ke konkrétnímu podlaží. Nadzemní podlaží 1NP, 2NP, atd. Podzemní podlaží 1PP, 2PP, atd. | string | TEXT | x | x | x | x | x | x | Podlaží | string | TEXT | vlastní sdílený | Podlaží | Text | TEXT | TRUE
??? | ??? | OV | Ostatní výrobky | 02 | Žaluzie vnější/Rolety vnější | n/a | ??? | ??? | RQF | Kód prvku | Jednoznačné a unikátní identifikační kód prvku. | string | TEXT | x | x | x | x | x | x | Kód prvku | string | TEXT | vlastní sdílený | Kód prvku | Text | TEXT | TRUE
??? | ??? | OV | Ostatní výrobky | 02 | Žaluzie vnější/Rolety vnější | n/a | ??? | ??? | RQF | "nebylo zadáno" | [6 empty] | x | x | x | CCI Funkční systém | string | TEXT | vlastní sdílený | CCI Funkční systém | Text | TEXT | FALSE
??? | ??? | OV | Ostatní výrobky | 02 | Žaluzie vnější/Rolety vnější | n/a | ??? | ??? | RQF | "nebylo zadáno" | [6 empty] | x | x | x | CCI Technický systém | string | TEXT | vlastní sdílený | CCI Technický systém | Text | TEXT | FALSE
??? | ??? | OV | Ostatní výrobky | 02 | Žaluzie vnější/Rolety vnější | n/a | ??? | ??? | RQF | "nebylo zadáno" | [6 empty] | x | x | x | CCI Komponenta | string | TEXT | vlastní sdílený | CCI Komponenta | Text | TEXT | FALSE
??? | ??? | OV | Ostatní výrobky | 02 | Žaluzie vnější/Rolety vnější | n/a | ??? | ??? | RQF | Podlaží | Informace o přiřazení prvku ke konkrétnímu podlaží. Nadzemní podlaží 1NP, 2NP, atd. Podzemní podlaží 1PP, 2PP, atd. | string | TEXT | x | x | x | x | x | x | Podlaží | string | TEXT | vlastní sdílený | Podlaží | Text | TEXT | TRUE
??? | ??? | OV | Ostatní výrobky | 03 | Žaluzie vnitřní | n/a | ??? | ??? | RQF | Kód prvku | Jednoznačné a unikátní identifikační kód prvku. | string | TEXT | x | x | x | x | x | x | Kód prvku | string | TEXT | vlastní sdílený | Kód prvku | Text | TEXT | TRUE
??? | ??? | OV | Ostatní výrobky | 03 | Žaluzie vnitřní | n/a | ??? | ??? | RQF | "nebylo zadáno" | [6 empty] | x | x | x | CCI Funkční systém | string | TEXT | vlastní sdílený | CCI Funkční systém | Text | TEXT | FALSE
??? | ??? | OV | Ostatní výrobky | 03 | Žaluzie vnitřní | n/a | ??? | ??? | RQF | "nebylo zadáno" | [6 empty] | x | x | x | CCI Technický systém | string | TEXT | vlastní sdílený | CCI Technický systém | Text | TEXT | FALSE
??? | ??? | OV | Ostatní výrobky | 03 | Žaluzie vnitřní | n/a | ??? | ??? | RQF | "nebylo zadáno" | [6 empty] | x | x | x | CCI Komponenta | string | TEXT | vlastní sdílený | CCI Komponenta | Text | TEXT | FALSE
??? | ??? | OV | Ostatní výrobky | 03 | Žaluzie vnitřní | n/a | ??? | ??? | RQF | Podlaží | Informace o přiřazení prvku ke konkrétnímu podlaží. Nadzemní podlaží 1NP, 2NP, atd. Podzemní podlaží 1PP, 2PP, atd. | string | TEXT | x | x | x | x | x | x | Podlaží | string | TEXT | vlastní sdílený | Podlaží | Text | TEXT | TRUE
??? | ??? | OV | Ostatní výrobky | 04 | Hasící přístoje | n/a | ??? | ??? | FMD | Kód prvku | Jednoznačné a unikátní identifikační kód prvku. | string | TEXT | x | x | x | x | x | x | Kód prvku | string | TEXT | vlastní sdílený | Kód prvku | Text | TEXT | TRUE
??? | ??? | OV | Ostatní výrobky | 04 | Hasící přístoje | n/a | ??? | ??? | FMD | "nebylo zadáno" | [6 empty] | x | x | x | CCI Funkční systém | string | TEXT | vlastní sdílený | CCI Funkční systém | Text | TEXT | FALSE
??? | ??? | OV | Ostatní výrobky | 04 | Hasící přístoje | n/a | ??? | ??? | FMD | "nebylo zadáno" | [6 empty] | x | x | x | CCI Technický systém | string | TEXT | vlastní sdílený | CCI Technický systém | Text | TEXT | FALSE
??? | ??? | OV | Ostatní výrobky | 04 | Hasící přístoje | n/a | ??? | ??? | FMD | "nebylo zadáno" | [6 empty] | x | x | x | CCI Komponenta | string | TEXT | vlastní sdílený | CCI Komponenta | Text | TEXT | FALSE
??? | ??? | OV | Ostatní výrobky | 04 | Hasící přístoje | n/a | ??? | ??? | FMD | Podlaží | Informace o přiřazení prvku ke konkrétnímu podlaží. Nadzemní podlaží 1NP, 2NP, atd. Podzemní podlaží 1PP, 2PP, atd. | string | TEXT | x | x | x | x | x | x | Podlaží | string | TEXT | vlastní sdílený | Podlaží | Text | TEXT | TRUE
??? | ??? | OV | Ostatní výrobky | 05 | Vnější stínění | n/a | ??? | ??? | RQF | Kód prvku | Jednoznačné a unikátní identifikační kód prvku. | string | TEXT | x | x | x | x | x | x | Kód prvku | string | TEXT | vlastní sdílený | Kód prvku | Text | TEXT | TRUE
??? | ??? | OV | Ostatní výrobky | 05 | Vnější stínění | n/a | ??? | ??? | RQF | "nebylo zadáno" | [6 empty] | x | x | x | CCI Funkční systém | string | TEXT | vlastní sdílený | CCI Funkční systém | Text | TEXT | FALSE
??? | ??? | OV | Ostatní výrobky | 05 | Vnější stínění | n/a | ??? | ??? | RQF | "nebylo zadáno" | [6 empty] | x | x | x | CCI Technický systém | string | TEXT | vlastní sdílený | CCI Technický systém | Text | TEXT | FALSE
??? | ??? | OV | Ostatní výrobky | 05 | Vnější stínění | n/a | ??? | ??? | RQF | "nebylo zadáno" | [6 empty] | x | x | x | CCI Komponenta | string | TEXT | vlastní sdílený | CCI Komponenta | Text | TEXT | FALSE
??? | ??? | OV | Ostatní výrobky | 05 | Vnější stínění | n/a | ??? | ??? | RQF | Podlaží | Informace o přiřazení prvku ke konkrétnímu podlaží. Nadzemní podlaží 1NP, 2NP, atd. Podzemní podlaží 1PP, 2PP, atd. | string | TEXT | x | x | x | x | x | x | Podlaží | string | TEXT | vlastní sdílený | Podlaží | Text | TEXT | TRUE
??? | ??? | OV | Ostatní výrobky | 06 | Sanitární příčky | n/a | ??? | ??? | RUE | Kód prvku | Jednoznačné a unikátní identifikační kód prvku. | string | TEXT | x | x | x | x | x | x | Kód prvku | string | TEXT | vlastní sdílený | Kód prvku | Text | TEXT | TRUE
??? | ??? | OV | Ostatní výrobky | 06 | Sanitární příčky | n/a | ??? | ??? | RUE | "nebylo zadáno" | [6 empty] | x | x | x | CCI Funkční systém | string | TEXT | vlastní sdílený | CCI Funkční systém | Text | TEXT | FALSE
??? | ??? | OV | Ostatní výrobky | 06 | Sanitární příčky | n/a | ??? | ??? | RUE | "nebylo zadáno" | [6 empty] | x | x | x | CCI Technický systém | string | TEXT | vlastní sdílený | CCI Technický systém | Text | TEXT | FALSE
??? | ??? | OV | Ostatní výrobky | 06 | Sanitární příčky | n/a | ??? | ??? | RUE | "nebylo zadáno" | [6 empty] | x | x | x | CCI Komponenta | string | TEXT | vlastní sdílený | CCI Komponenta | Text | TEXT | FALSE
??? | ??? | OV | Ostatní výrobky | 06 | Sanitární příčky | n/a | ??? | ??? | RUE | Podlaží | Informace o přiřazení prvku ke konkrétnímu podlaží. Nadzemní podlaží 1NP, 2NP, atd. Podzemní podlaží 1PP, 2PP, atd. | string | TEXT | x | x | x | x | x | x | Podlaží | string | TEXT | vlastní sdílený | Podlaží | Text | TEXT | TRUE
??? | ??? | OV | Ostatní výrobky | 07 | Čistící zóna | n/a | ??? | ??? | NCC | Kód prvku | Jednoznačné a unikátní identifikační kód prvku. | string | TEXT | x | x | x | x | x | x | Kód prvku | string | TEXT | vlastní sdílený | Kód prvku | Text | TEXT | TRUE
??? | ??? | OV | Ostatní výrobky | 07 | Čistící zóna | n/a | ??? | ??? | NCC | "nebylo zadáno" | [6 empty] | x | x | x | CCI Funkční systém | string | TEXT | vlastní sdílený | CCI Funkční systém | Text | TEXT | FALSE
??? | ??? | OV | Ostatní výrobky | 07 | Čistící zóna | n/a | ??? | ??? | NCC | "nebylo zadáno" | [6 empty] | x | x | x | CCI Technický systém | string | TEXT | vlastní sdílený | CCI Technický systém | Text | TEXT | FALSE
??? | ??? | OV | Ostatní výrobky | 07 | Čistící zóna | n/a | ??? | ??? | NCC | "nebylo zadáno" | [6 empty] | x | x | x | CCI Komponenta | string | TEXT | vlastní sdílený | CCI Komponenta | Text | TEXT | FALSE
??? | ??? | OV | Ostatní výrobky | 07 | Čistící zóna | n/a | ??? | ??? | NCC | Podlaží | Informace o přiřazení prvku ke konkrétnímu podlaží. Nadzemní podlaží 1NP, 2NP, atd. Podzemní podlaží 1PP, 2PP, atd. | string | TEXT | x | x | x | x | x | x | Podlaží | string | TEXT | vlastní sdílený | Podlaží | Text | TEXT | TRUE
??? | ??? | OV | Ostatní výrobky | 09 | Světlovody | n/a | ??? | ??? | QQA | Kód prvku | Jednoznačné a unikátní identifikační kód prvku. | string | TEXT | x | x | x | x | x | x | Kód prvku | string | TEXT | vlastní sdílený | Kód prvku | Text | TEXT | TRUE
??? | ??? | OV | Ostatní výrobky | 09 | Světlovody | n/a | ??? | ??? | QQA | "nebylo zadáno" | [6 empty] | x | x | x | CCI Funkční systém | string | TEXT | vlastní sdílený | CCI Funkční systém | Text | TEXT | FALSE
??? | ??? | OV | Ostatní výrobky | 09 | Světlovody | n/a | ??? | ??? | QQA | "nebylo zadáno" | [6 empty] | x | x | x | CCI Technický systém | string | TEXT | vlastní sdílený | CCI Technický systém | Text | TEXT | FALSE
??? | ??? | OV | Ostatní výrobky | 09 | Světlovody | n/a | ??? | ??? | QQA | "nebylo zadáno" | [6 empty] | x | x | x | CCI Komponenta | string | TEXT | vlastní sdílený | CCI Komponenta | Text | TEXT | FALSE
??? | ??? | OV | Ostatní výrobky | 09 | Světlovody | n/a | ??? | ??? | QQA | Podlaží | Informace o přiřazení prvku ke konkrétnímu podlaží. Nadzemní podlaží 1NP, 2NP, atd. Podzemní podlaží 1PP, 2PP, atd. | string | TEXT | x | x | x | x | x | x | Podlaží | string | TEXT | vlastní sdílený | Podlaží | Text | TEXT | TRUE
??? | ??? | OV | Ostatní výrobky | 10 | Střešní světlíky | n/a | ??? | ??? | QQA | Kód prvku | Jednoznačné a unikátní identifikační kód prvku. | string | TEXT | x | x | x | x | x | x | Kód prvku | string | TEXT | vlastní sdílený | Kód prvku | Text | TEXT | TRUE
??? | ??? | OV | Ostatní výrobky | 10 | Střešní světlíky | n/a | ??? | ??? | QQA | "nebylo zadáno" | [6 empty] | x | x | x | CCI Funkční systém | string | TEXT | vlastní sdílený | CCI Funkční systém | Text | TEXT | FALSE
??? | ??? | OV | Ostatní výrobky | 10 | Střešní světlíky | n/a | ??? | ??? | QQA | "nebylo zadáno" | [6 empty] | x | x | x | CCI Technický systém | string | TEXT | vlastní sdílený | CCI Technický systém | Text | TEXT | FALSE
??? | ??? | OV | Ostatní výrobky | 10 | Střešní světlíky | n/a | ??? | ??? | QQA | "nebylo zadáno" | [6 empty] | x | x | x | CCI Komponenta | string | TEXT | vlastní sdílený | CCI Komponenta | Text | TEXT | FALSE
??? | ??? | OV | Ostatní výrobky | 10 | Střešní světlíky | n/a | ??? | ??? | QQA | Podlaží | Informace o přiřazení prvku ke konkrétnímu podlaží. Nadzemní podlaží 1NP, 2NP, atd. Podzemní podlaží 1PP, 2PP, atd. | string | TEXT | x | x | x | x | x | x | Podlaží | string | TEXT | vlastní sdílený | Podlaží | Text | TEXT | TRUE
??? | ??? | OV | Ostatní výrobky | 11 | Sítě | n/a | ??? | ??? | FQA | Kód prvku | Jednoznačné a unikátní identifikační kód prvku. | string | TEXT | x | x | x | x | x | x | Kód prvku | string | TEXT | vlastní sdílený | Kód prvku | Text | TEXT | TRUE
??? | ??? | OV | Ostatní výrobky | 11 | Sítě | n/a | ??? | ??? | FQA | "nebylo zadáno" | [6 empty] | x | x | x | CCI Funkční systém | string | TEXT | vlastní sdílený | CCI Funkční systém | Text | TEXT | FALSE
??? | ??? | OV | Ostatní výrobky | 11 | Sítě | n/a | ??? | ??? | FQA | "nebylo zadáno" | [6 empty] | x | x | x | CCI Technický systém | string | TEXT | vlastní sdílený | CCI Technický systém | Text | TEXT | FALSE
??? | ??? | OV | Ostatní výrobky | 11 | Sítě | n/a | ??? | ??? | FQA | "nebylo zadáno" | [6 empty] | x | x | x | CCI Komponenta | string | TEXT | vlastní sdílený | CCI Komponenta | Text | TEXT | FALSE
??? | ??? | OV | Ostatní výrobky | 11 | Sítě | n/a | ??? | ??? | FQA | Podlaží | Informace o přiřazení prvku ke konkrétnímu podlaží. Nadzemní podlaží 1NP, 2NP, atd. Podzemní podlaží 1PP, 2PP, atd. | string | TEXT | x | x | x | x | x | x | Podlaží | string | TEXT | vlastní sdílený | Podlaží | Text | TEXT | TRUE
??? | ??? | OV | Ostatní výrobky | 12 | Větrací hlavice, komínky, mžířky | n/a | ??? | ??? | WPA | Kód prvku | Jednoznačné a unikátní identifikační kód prvku. | string | TEXT | x | x | x | x | x | x | Kód prvku | string | TEXT | vlastní sdílený | Kód prvku | Text | TEXT | TRUE
??? | ??? | OV | Ostatní výrobky | 12 | Větrací hlavice, komínky, mžířky | n/a | ??? | ??? | WPA | "nebylo zadáno" | [6 empty] | x | x | x | CCI Funkční systém | string | TEXT | vlastní sdílený | CCI Funkční systém | Text | TEXT | FALSE
??? | ??? | OV | Ostatní výrobky | 12 | Větrací hlavice, komínky, mžířky | n/a | ??? | ??? | WPA | "nebylo zadáno" | [6 empty] | x | x | x | CCI Technický systém | string | TEXT | vlastní sdílený | CCI Technický systém | Text | TEXT | FALSE
??? | ??? | OV | Ostatní výrobky | 12 | Větrací hlavice, komínky, mžířky | n/a | ??? | ??? | WPA | "nebylo zadáno" | [6 empty] | x | x | x | CCI Komponenta | string | TEXT | vlastní sdílený | CCI Komponenta | Text | TEXT | FALSE
??? | ??? | OV | Ostatní výrobky | 12 | Větrací hlavice, komínky, mžířky | n/a | ??? | ??? | WPA | Podlaží | Informace o přiřazení prvku ke konkrétnímu podlaží. Nadzemní podlaží 1NP, 2NP, atd. Podzemní podlaží 1PP, 2PP, atd. | string | TEXT | x | x | x | x | x | x | Podlaží | string | TEXT | vlastní sdílený | Podlaží | Text | TEXT | TRUE
??? | ??? | OV | Ostatní výrobky | 13 | Dělící rolety | n/a | ??? | ??? | RUB | Kód prvku | Jednoznačné a unikátní identifikační kód prvku. | string | TEXT | x | x | x | x | x | x | Kód prvku | string | TEXT | vlastní sdílený | Kód prvku | Text | TEXT | TRUE
??? | ??? | OV | Ostatní výrobky | 13 | Dělící rolety | n/a | ??? | ??? | RUB | "nebylo zadáno" | [6 empty] | x | x | x | CCI Funkční systém | string | TEXT | vlastní sdílený | CCI Funkční systém | Text | TEXT | FALSE
??? | ??? | OV | Ostatní výrobky | 13 | Dělící rolety | n/a | ??? | ??? | RUB | "nebylo zadáno" | [6 empty] | x | x | x | CCI Technický systém | string | TEXT | vlastní sdílený | CCI Technický systém | Text | TEXT | FALSE
??? | ??? | OV | Ostatní výrobky | 13 | Dělící rolety | n/a | ??? | ??? | RUB | "nebylo zadáno" | [6 empty] | x | x | x | CCI Komponenta | string | TEXT | vlastní sdílený | CCI Komponenta | Text | TEXT | FALSE
??? | ??? | OV | Ostatní výrobky | 13 | Dělící rolety | n/a | ??? | ??? | RUB | Podlaží | Informace o přiřazení prvku ke konkrétnímu podlaží. Nadzemní podlaží 1NP, 2NP, atd. Podzemní podlaží 1PP, 2PP, atd. | string | TEXT | x | x | x | x | x | x | Podlaží | string | TEXT | vlastní sdílený | Podlaží | Text | TEXT | TRUE
??? | ??? | OV | Ostatní výrobky | 14 | Mobilní tribuny | n/a | ??? | ??? | CLC | Kód prvku | Jednoznačné a unikátní identifikační kód prvku. | string | TEXT | x | x | x | x | x | x | Kód prvku | string | TEXT | vlastní sdílený | Kód prvku | Text | TEXT | TRUE
??? | ??? | OV | Ostatní výrobky | 14 | Mobilní tribuny | n/a | ??? | ??? | CLC | "nebylo zadáno" | [6 empty] | x | x | x | CCI Funkční systém | string | TEXT | vlastní sdílený | CCI Funkční systém | Text | TEXT | FALSE
??? | ??? | OV | Ostatní výrobky | 14 | Mobilní tribuny | n/a | ??? | ??? | CLC | "nebylo zadáno" | [6 empty] | x | x | x | CCI Technický systém | string | TEXT | vlastní sdílený | CCI Technický systém | Text | TEXT | FALSE
??? | ??? | OV | Ostatní výrobky | 14 | Mobilní tribuny | n/a | ??? | ??? | CLC | "nebylo zadáno" | [6 empty] | x | x | x | CCI Komponenta | string | TEXT | vlastní sdílený | CCI Komponenta | Text | TEXT | FALSE
??? | ??? | OV | Ostatní výrobky | 14 | Mobilní tribuny | n/a | ??? | ??? | CLC | Podlaží | Informace o přiřazení prvku ke konkrétnímu podlaží. Nadzemní podlaží 1NP, 2NP, atd. Podzemní podlaží 1PP, 2PP, atd. | string | TEXT | x | x | x | x | x | x | Podlaží | string | TEXT | vlastní sdílený | Podlaží | Text | TEXT | TRUE
??? | ??? | OV | Ostatní výrobky | 15 | Požární rolety | n/a | ??? | ??? | FME | Kód prvku | Jednoznačné a unikátní identifikační kód prvku. | string | TEXT | x | x | x | x | x | x | Kód prvku | string | TEXT | vlastní sdílený | Kód prvku | Text | TEXT | TRUE
??? | ??? | OV | Ostatní výrobky | 15 | Požární rolety | n/a | ??? | ??? | FME | "nebylo zadáno" | [6 empty] | x | x | x | CCI Funkční systém | string | TEXT | vlastní sdílený | CCI Funkční systém | Text | TEXT | FALSE
??? | ??? | OV | Ostatní výrobky | 15 | Požární rolety | n/a | ??? | ??? | FME | "nebylo zadáno" | [6 empty] | x | x | x | CCI Technický systém | string | TEXT | vlastní sdílený | CCI Technický systém | Text | TEXT | FALSE
??? | ??? | OV | Ostatní výrobky | 15 | Požární rolety | n/a | ??? | ??? | FME | "nebylo zadáno" | [6 empty] | x | x | x | CCI Komponenta | string | TEXT | vlastní sdílený | CCI Komponenta | Text | TEXT | FALSE
??? | ??? | OV | Ostatní výrobky | 15 | Požární rolety | n/a | ??? | ??? | FME | Podlaží | Informace o přiřazení prvku ke konkrétnímu podlaží. Nadzemní podlaží 1NP, 2NP, atd. Podzemní podlaží 1PP, 2PP, atd. | string | TEXT | x | x | x | x | x | x | Podlaží | string | TEXT | vlastní sdílený | Podlaží | Text | TEXT | TRUE
??? | ??? | OV | Ostatní výrobky | 16 | Zařízení vstupu | n/a | ??? | ??? | RUC | Kód prvku | Jednoznačné a unikátní identifikační kód prvku. | string | TEXT | x | x | x | x | x | x | Kód prvku | string | TEXT | vlastní sdílený | Kód prvku | Text | TEXT | TRUE
??? | ??? | OV | Ostatní výrobky | 16 | Zařízení vstupu | n/a | ??? | ??? | RUC | "nebylo zadáno" | [6 empty] | x | x | x | CCI Funkční systém | string | TEXT | vlastní sdílený | CCI Funkční systém | Text | TEXT | FALSE
??? | ??? | OV | Ostatní výrobky | 16 | Zařízení vstupu | n/a | ??? | ??? | RUC | "nebylo zadáno" | [6 empty] | x | x | x | CCI Technický systém | string | TEXT | vlastní sdílený | CCI Technický systém | Text | TEXT | FALSE
??? | ??? | OV | Ostatní výrobky | 16 | Zařízení vstupu | n/a | ??? | ??? | RUC | "nebylo zadáno" | [6 empty] | x | x | x | CCI Komponenta | string | TEXT | vlastní sdílený | CCI Komponenta | Text | TEXT | FALSE
??? | ??? | OV | Ostatní výrobky | 16 | Zařízení vstupu | n/a | ??? | ??? | RUC | Podlaží | Informace o přiřazení prvku ke konkrétnímu podlaží. Nadzemní podlaží 1NP, 2NP, atd. Podzemní podlaží 1PP, 2PP, atd. | string | TEXT | x | x | x | x | x | x | Podlaží | string | TEXT | vlastní sdílený | Podlaží | Text | TEXT | TRUE
??? | ??? | OV | Ostatní výrobky | 17 | Dělící prvky | n/a | ??? | ??? | FQG | Kód prvku | Jednoznačné a unikátní identifikační kód prvku. | string | TEXT | x | x | x | x | x | x | Kód prvku | string | TEXT | vlastní sdílený | Kód prvku | Text | TEXT | TRUE
??? | ??? | OV | Ostatní výrobky | 17 | Dělící prvky | n/a | ??? | ??? | FQG | "nebylo zadáno" | [6 empty] | x | x | x | CCI Funkční systém | string | TEXT | vlastní sdílený | CCI Funkční systém | Text | TEXT | FALSE
??? | ??? | OV | Ostatní výrobky | 17 | Dělící prvky | n/a | ??? | ??? | FQG | "nebylo zadáno" | [6 empty] | x | x | x | CCI Technický systém | string | TEXT | vlastní sdílený | CCI Technický systém | Text | TEXT | FALSE
??? | ??? | OV | Ostatní výrobky | 17 | Dělící prvky | n/a | ??? | ??? | FQG | "nebylo zadáno" | [6 empty] | x | x | x | CCI Komponenta | string | TEXT | vlastní sdílený | CCI Komponenta | Text | TEXT | FALSE
??? | ??? | OV | Ostatní výrobky | 17 | Dělící prvky | n/a | ??? | ??? | FQG | Podlaží | Informace o přiřazení prvku ke konkrétnímu podlaží. Nadzemní podlaží 1NP, 2NP, atd. Podzemní podlaží 1PP, 2PP, atd. | string | TEXT | x | x | x | x | x | x | Podlaží | string | TEXT | vlastní sdílený | Podlaží | Text | TEXT | TRUE
??? | ??? | OV | Ostatní výrobky | 18 | Sportovní značení | n/a | ??? | ??? | PHD | Kód prvku | Jednoznačné a unikátní identifikační kód prvku. | string | TEXT | x | x | x | x | x | x | Kód prvku | string | TEXT | vlastní sdílený | Kód prvku | Text | TEXT | TRUE
??? | ??? | OV | Ostatní výrobky | 18 | Sportovní značení | n/a | ??? | ??? | PHD | "nebylo zadáno" | [6 empty] | x | x | x | CCI Funkční systém | string | TEXT | vlastní sdílený | CCI Funkční systém | Text | TEXT | FALSE
??? | ??? | OV | Ostatní výrobky | 18 | Sportovní značení | n/a | ??? | ??? | PHD | "nebylo zadáno" | [6 empty] | x | x | x | CCI Technický systém | string | TEXT | vlastní sdílený | CCI Technický systém | Text | TEXT | FALSE
??? | ??? | OV | Ostatní výrobky | 18 | Sportovní značení | n/a | ??? | ??? | PHD | "nebylo zadáno" | [6 empty] | x | x | x | CCI Komponenta | string | TEXT | vlastní sdílený | CCI Komponenta | Text | TEXT | FALSE
??? | ??? | OV | Ostatní výrobky | 18 | Sportovní značení | n/a | ??? | ??? | PHD | Podlaží | Informace o přiřazení prvku ke konkrétnímu podlaží. Nadzemní podlaží 1NP, 2NP, atd. Podzemní podlaží 1PP, 2PP, atd. | string | TEXT | x | x | x | x | x | x | Podlaží | string | TEXT | vlastní sdílený | Podlaží | Text | TEXT | TRUE
??? | ??? | OV | Ostatní výrobky | 19 | Volně položené dlaždice | n/a | ??? | ??? | NCA | Kód prvku | Jednoznačné a unikátní identifikační kód prvku. | string | TEXT | x | x | x | x | x | x | Kód prvku | string | TEXT | vlastní sdílený | Kód prvku | Text | TEXT | TRUE
??? | ??? | OV | Ostatní výrobky | 19 | Volně položené dlaždice | n/a | ??? | ??? | NCA | "nebylo zadáno" | [6 empty] | x | x | x | CCI Funkční systém | string | TEXT | vlastní sdílený | CCI Funkční systém | Text | TEXT | FALSE
??? | ??? | OV | Ostatní výrobky | 19 | Volně položené dlaždice | n/a | ??? | ??? | NCA | "nebylo zadáno" | [6 empty] | x | x | x | CCI Technický systém | string | TEXT | vlastní sdílený | CCI Technický systém | Text | TEXT | FALSE
??? | ??? | OV | Ostatní výrobky | 19 | Volně položené dlaždice | n/a | ??? | ??? | NCA | "nebylo zadáno" | [6 empty] | x | x | x | CCI Komponenta | string | TEXT | vlastní sdílený | CCI Komponenta | Text | TEXT | FALSE
??? | ??? | OV | Ostatní výrobky | 19 | Volně položené dlaždice | n/a | ??? | ??? | NCA | Podlaží | Informace o přiřazení prvku ke konkrétnímu podlaží. Nadzemní podlaží 1NP, 2NP, atd. Podzemní podlaží 1PP, 2PP, atd. | string | TEXT | x | x | x | x | x | x | Podlaží | string | TEXT | vlastní sdílený | Podlaží | Text | TEXT | TRUE
??? | ??? | OV | Ostatní výrobky | 20 | Lezecká stěna | n/a | ??? | ??? | NCB | Kód prvku | Jednoznačné a unikátní identifikační kód prvku. | string | TEXT | x | x | x | x | x | x | Kód prvku | string | TEXT | vlastní sdílený | Kód prvku | Text | TEXT | TRUE
??? | ??? | OV | Ostatní výrobky | 20 | Lezecká stěna | n/a | ??? | ??? | NCB | "nebylo zadáno" | [6 empty] | x | x | x | CCI Funkční systém | string | TEXT | vlastní sdílený | CCI Funkční systém | Text | TEXT | FALSE
??? | ??? | OV | Ostatní výrobky | 20 | Lezecká stěna | n/a | ??? | ??? | NCB | "nebylo zadáno" | [6 empty] | x | x | x | CCI Technický systém | string | TEXT | vlastní sdílený | CCI Technický systém | Text | TEXT | FALSE
??? | ??? | OV | Ostatní výrobky | 20 | Lezecká stěna | n/a | ??? | ??? | NCB | "nebylo zadáno" | [6 empty] | x | x | x | CCI Komponenta | string | TEXT | vlastní sdílený | CCI Komponenta | Text | TEXT | FALSE
??? | ??? | OV | Ostatní výrobky | 20 | Lezecká stěna | n/a | ??? | ??? | NCB | Podlaží | Informace o přiřazení prvku ke konkrétnímu podlaží. Nadzemní podlaží 1NP, 2NP, atd. Podzemní podlaží 1PP, 2PP, atd. | string | TEXT | x | x | x | x | x | x | Podlaží | string | TEXT | vlastní sdílený | Podlaží | Text | TEXT | TRUE
??? | ??? | OV | Ostatní výrobky | 22 | Betonové stoly | n/a | ??? | ??? | UBE | Kód prvku | Jednoznačné a unikátní identifikační kód prvku. | string | TEXT | x | x | x | x | x | x | Kód prvku | string | TEXT | vlastní sdílený | Kód prvku | Text | TEXT | TRUE
??? | ??? | OV | Ostatní výrobky | 22 | Betonové stoly | n/a | ??? | ??? | UBE | "nebylo zadáno" | [6 empty] | x | x | x | CCI Funkční systém | string | TEXT | vlastní sdílený | CCI Funkční systém | Text | TEXT | FALSE
??? | ??? | OV | Ostatní výrobky | 22 | Betonové stoly | n/a | ??? | ??? | UBE | "nebylo zadáno" | [6 empty] | x | x | x | CCI Technický systém | string | TEXT | vlastní sdílený | CCI Technický systém | Text | TEXT | FALSE
??? | ??? | OV | Ostatní výrobky | 22 | Betonové stoly | n/a | ??? | ??? | UBE | "nebylo zadáno" | [6 empty] | x | x | x | CCI Komponenta | string | TEXT | vlastní sdílený | CCI Komponenta | Text | TEXT | FALSE
??? | ??? | OV | Ostatní výrobky | 22 | Betonové stoly | n/a | ??? | ??? | UBE | Podlaží | Informace o přiřazení prvku ke konkrétnímu podlaží. Nadzemní podlaží 1NP, 2NP, atd. Podzemní podlaží 1PP, 2PP, atd. | string | TEXT | x | x | x | x | x | x | Podlaží | string | TEXT | vlastní sdílený | Podlaží | Text | TEXT | TRUE
??? | ??? | OV | Ostatní výrobky | 23 | Střešní okna | n/a | ??? | ??? | QQA | Kód prvku | Jednoznačné a unikátní identifikační kód prvku. | string | TEXT | x | x | x | x | x | x | Kód prvku | string | TEXT | vlastní sdílený | Kód prvku | Text | TEXT | TRUE
??? | ??? | OV | Ostatní výrobky | 23 | Střešní okna | n/a | ??? | ??? | QQA | "nebylo zadáno" | [6 empty] | x | x | x | CCI Funkční systém | string | TEXT | vlastní sdílený | CCI Funkční systém | Text | TEXT | FALSE
??? | ??? | OV | Ostatní výrobky | 23 | Střešní okna | n/a | ??? | ??? | QQA | "nebylo zadáno" | [6 empty] | x | x | x | CCI Technický systém | string | TEXT | vlastní sdílený | CCI Technický systém | Text | TEXT | FALSE
??? | ??? | OV | Ostatní výrobky | 23 | Střešní okna | n/a | ??? | ??? | QQA | "nebylo zadáno" | [6 empty] | x | x | x | CCI Komponenta | string | TEXT | vlastní sdílený | CCI Komponenta | Text | TEXT | FALSE
??? | ??? | OV | Ostatní výrobky | 23 | Střešní okna | n/a | ??? | ??? | QQA | Podlaží | Informace o přiřazení prvku ke konkrétnímu podlaží. Nadzemní podlaží 1NP, 2NP, atd. Podzemní podlaží 1PP, 2PP, atd. | string | TEXT | x | x | x | x | x | x | Podlaží | string | TEXT | vlastní sdílený | Podlaží | Text | TEXT | TRUE
??? | ??? | OV | Ostatní výrobky | 24 | Konstrukce pod FVE | n/a | ??? | ??? | UNA | Kód prvku | Jednoznačné a unikátní identifikační kód prvku. | string | TEXT | x | x | x | x | x | x | Kód prvku | string | TEXT | vlastní sdílený | Kód prvku | Text | TEXT | TRUE
??? | ??? | OV | Ostatní výrobky | 24 | Konstrukce pod FVE | n/a | ??? | ??? | UNA | "nebylo zadáno" | [6 empty] | x | x | x | CCI Funkční systém | string | TEXT | vlastní sdílený | CCI Funkční systém | Text | TEXT | FALSE
??? | ??? | OV | Ostatní výrobky | 24 | Konstrukce pod FVE | n/a | ??? | ??? | UNA | "nebylo zadáno" | [6 empty] | x | x | x | CCI Technický systém | string | TEXT | vlastní sdílený | CCI Technický systém | Text | TEXT | FALSE
??? | ??? | OV | Ostatní výrobky | 24 | Konstrukce pod FVE | n/a | ??? | ??? | UNA | "nebylo zadáno" | [6 empty] | x | x | x | CCI Komponenta | string | TEXT | vlastní sdílený | CCI Komponenta | Text | TEXT | FALSE
??? | ??? | OV | Ostatní výrobky | 24 | Konstrukce pod FVE | n/a | ??? | ??? | UNA | Podlaží | Informace o přiřazení prvku ke konkrétnímu podlaží. Nadzemní podlaží 1NP, 2NP, atd. Podzemní podlaží 1PP, 2PP, atd. | string | TEXT | x | x | x | x | x | x | Podlaží | string | TEXT | vlastní sdílený | Podlaží | Text | TEXT | TRUE
??? | ??? | OV | Ostatní výrobky | 25 | Systém zajištění proti pádu | n/a | ??? | ??? | FQC | Kód prvku | Jednoznačné a unikátní identifikační kód prvku. | string | TEXT | x | x | x | x | x | x | Kód prvku | string | TEXT | vlastní sdílený | Kód prvku | Text | TEXT | TRUE
??? | ??? | OV | Ostatní výrobky | 25 | Systém zajištění proti pádu | n/a | ??? | ??? | FQC | "nebylo zadáno" | [6 empty] | x | x | x | CCI Funkční systém | string | TEXT | vlastní sdílený | CCI Funkční systém | Text | TEXT | FALSE
??? | ??? | OV | Ostatní výrobky | 25 | Systém zajištění proti pádu | n/a | ??? | ??? | FQC | "nebylo zadáno" | [6 empty] | x | x | x | CCI Technický systém | string | TEXT | vlastní sdílený | CCI Technický systém | Text | TEXT | FALSE
??? | ??? | OV | Ostatní výrobky | 25 | Systém zajištění proti pádu | n/a | ??? | ??? | FQC | "nebylo zadáno" | [6 empty] | x | x | x | CCI Komponenta | string | TEXT | vlastní sdílený | CCI Komponenta | Text | TEXT | FALSE
??? | ??? | OV | Ostatní výrobky | 25 | Systém zajištění proti pádu | n/a | ??? | ??? | FQC | Podlaží | Informace o přiřazení prvku ke konkrétnímu podlaží. Nadzemní podlaží 1NP, 2NP, atd. Podzemní podlaží 1PP, 2PP, atd. | string | TEXT | x | x | x | x | x | x | Podlaží | string | TEXT | vlastní sdílený | Podlaží | Text | TEXT | TRUE
??? | ??? | OV | Ostatní výrobky | 26 | Gastro | n/a | ??? | ??? | XKE, CLB, CNA, SGA | Kód prvku | Jednoznačné a unikátní identifikační kód prvku. | string | TEXT | x | x | x | x | x | x | Kód prvku | string | TEXT | vlastní sdílený | Kód prvku | Text | TEXT | TRUE
??? | ??? | OV | Ostatní výrobky | 26 | Gastro | n/a | ??? | ??? | XKE, CLB, CNA, SGA | "nebylo zadáno" | [6 empty] | x | x | x | CCI Funkční systém | string | TEXT | vlastní sdílený | CCI Funkční systém | Text | TEXT | FALSE
??? | ??? | OV | Ostatní výrobky | 26 | Gastro | n/a | ??? | ??? | XKE, CLB, CNA, SGA | "nebylo zadáno" | [6 empty] | x | x | x | CCI Technický systém | string | TEXT | vlastní sdílený | CCI Technický systém | Text | TEXT | FALSE
??? | ??? | OV | Ostatní výrobky | 26 | Gastro | n/a | ??? | ??? | XKE, CLB, CNA, SGA | "nebylo zadáno" | [6 empty] | x | x | x | CCI Komponenta | string | TEXT | vlastní sdílený | CCI Komponenta | Text | TEXT | FALSE
??? | ??? | OV | Ostatní výrobky | 26 | Gastro | n/a | ??? | ??? | XKE, CLB, CNA, SGA | Podlaží | Informace o přiřazení prvku ke konkrétnímu podlaží. Nadzemní podlaží 1NP, 2NP, atd. Podzemní podlaží 1PP, 2PP, atd. | string | TEXT | x | x | x | x | x | x | Podlaží | string | TEXT | vlastní sdílený | Podlaží | Text | TEXT | TRUE
??? | ??? | OV | Ostatní výrobky | 27 | Světelné značení | n/a | ??? | ??? | PHD | Kód prvku | Jednoznačné a unikátní identifikační kód prvku. | string | TEXT | x | x | x | x | x | x | Kód prvku | string | TEXT | vlastní sdílený | Kód prvku | Text | TEXT | TRUE
??? | ??? | OV | Ostatní výrobky | 27 | Světelné značení | n/a | ??? | ??? | PHD | "nebylo zadáno" | [6 empty] | x | x | x | CCI Funkční systém | string | TEXT | vlastní sdílený | CCI Funkční systém | Text | TEXT | FALSE
??? | ??? | OV | Ostatní výrobky | 27 | Světelné značení | n/a | ??? | ??? | PHD | "nebylo zadáno" | [6 empty] | x | x | x | CCI Technický systém | string | TEXT | vlastní sdílený | CCI Technický systém | Text | TEXT | FALSE
??? | ??? | OV | Ostatní výrobky | 27 | Světelné značení | n/a | ??? | ??? | PHD | "nebylo zadáno" | [6 empty] | x | x | x | CCI Komponenta | string | TEXT | vlastní sdílený | CCI Komponenta | Text | TEXT | FALSE
??? | ??? | OV | Ostatní výrobky | 27 | Světelné značení | n/a | ??? | ??? | PHD | Podlaží | Informace o přiřazení prvku ke konkrétnímu podlaží. Nadzemní podlaží 1NP, 2NP, atd. Podzemní podlaží 1PP, 2PP, atd. | string | TEXT | x | x | x | x | x | x | Podlaží | string | TEXT | vlastní sdílený | Podlaží | Text | TEXT | TRUE
??? | ??? | OV | Ostatní výrobky | 28 | Obrubníky | n/a | ??? | ??? | NDA | Kód prvku | Jednoznačné a unikátní identifikační kód prvku. | string | TEXT | x | x | x | x | x | x | Kód prvku | string | TEXT | vlastní sdílený | Kód prvku | Text | TEXT | TRUE
??? | ??? | OV | Ostatní výrobky | 28 | Obrubníkyí | n/a | ??? | ??? | NDA | "nebylo zadáno" | [6 empty] | x | x | x | CCI Funkční systém | string | TEXT | vlastní sdílený | CCI Funkční systém | Text | TEXT | FALSE
??? | ??? | OV | Ostatní výrobky | 28 | Obrubníky | n/a | ??? | ??? | NDA | "nebylo zadáno" | [6 empty] | x | x | x | CCI Technický systém | string | TEXT | vlastní sdílený | CCI Technický systém | Text | TEXT | FALSE
??? | ??? | OV | Ostatní výrobky | 28 | Obrubníky | n/a | ??? | ??? | NDA | "nebylo zadáno" | [6 empty] | x | x | x | CCI Komponenta | string | TEXT | vlastní sdílený | CCI Komponenta | Text | TEXT | FALSE
??? | ??? | OV | Ostatní výrobky | 28 | Obrubníky | n/a | ??? | ??? | NDA | Podlaží | Informace o přiřazení prvku ke konkrétnímu podlaží. Nadzemní podlaží 1NP, 2NP, atd. Podzemní podlaží 1PP, 2PP, atd. | string | TEXT | x | x | x | x | x | x | Podlaží | string | TEXT | vlastní sdílený | Podlaží | Text | TEXT | TRUE
??? | ??? | PL | Panely obvodového pláště | 01 | Prosklená plocha LOP | n/a | ??? | ??? | NAB | Kód prvku | Jednoznačné a unikátní identifikační kód prvku. | string | TEXT | x | x | x | x | x | x | Kód prvku | string | TEXT | vlastní sdílený | Kód prvku | Text | TEXT | TRUE
??? | ??? | PL | Panely obvodového pláště | 01 | Prosklená plocha LOP | n/a | ??? | ??? | NAB | "nebylo zadáno" | [6 empty] | x | x | x | CCI Funkční systém | string | TEXT | vlastní sdílený | CCI Funkční systém | Text | TEXT | FALSE
??? | ??? | PL | Panely obvodového pláště | 01 | Prosklená plocha LOP | n/a | ??? | ??? | NAB | "nebylo zadáno" | [6 empty] | x | x | x | CCI Technický systém | string | TEXT | vlastní sdílený | CCI Technický systém | Text | TEXT | FALSE
??? | ??? | PL | Panely obvodového pláště | 01 | Prosklená plocha LOP | n/a | ??? | ??? | NAB | "nebylo zadáno" | [6 empty] | x | x | x | CCI Komponenta | string | TEXT | vlastní sdílený | CCI Komponenta | Text | TEXT | FALSE
??? | ??? | PL | Panely obvodového pláště | 02 | Tahokov | n/a | ??? | ??? | NAB | Kód prvku | Jednoznačné a unikátní identifikační kód prvku. | string | TEXT | x | x | x | x | x | x | Kód prvku | string | TEXT | vlastní sdílený | Kód prvku | Text | TEXT | TRUE
??? | ??? | PL | Panely obvodového pláště | 02 | Tahokov | n/a | ??? | ??? | NAB | "nebylo zadáno" | [6 empty] | x | x | x | CCI Funkční systém | string | TEXT | vlastní sdílený | CCI Funkční systém | Text | TEXT | FALSE
??? | ??? | PL | Panely obvodového pláště | 02 | Tahokov | n/a | ??? | ??? | NAB | "nebylo zadáno" | [6 empty] | x | x | x | CCI Technický systém | string | TEXT | vlastní sdílený | CCI Technický systém | Text | TEXT | FALSE
??? | ??? | PL | Panely obvodového pláště | 02 | Tahokov | n/a | ??? | ??? | NAB | "nebylo zadáno" | [6 empty] | x | x | x | CCI Komponenta | string | TEXT | vlastní sdílený | CCI Komponenta | Text | TEXT | FALSE
??? | ??? | PL | Panely obvodového pláště | 03 | Sklovláknobeton | n/a | ??? | ??? | NAB | Kód prvku | Jednoznačné a unikátní identifikační kód prvku. | string | TEXT | x | x | x | x | x | x | Kód prvku | string | TEXT | vlastní sdílený | Kód prvku | Text | TEXT | TRUE
??? | ??? | PL | Panely obvodového pláště | 03 | Sklovláknobeton | n/a | ??? | ??? | NAB | "nebylo zadáno" | [6 empty] | x | x | x | CCI Funkční systém | string | TEXT | vlastní sdílený | CCI Funkční systém | Text | TEXT | FALSE
??? | ??? | PL | Panely obvodového pláště | 03 | Sklovláknobeton | n/a | ??? | ??? | NAB | "nebylo zadáno" | [6 empty] | x | x | x | CCI Technický systém | string | TEXT | vlastní sdílený | CCI Technický systém | Text | TEXT | FALSE
??? | ??? | PL | Panely obvodového pláště | 03 | Sklovláknobeton | n/a | ??? | ??? | NAB | "nebylo zadáno" | [6 empty] | x | x | x | CCI Komponenta | string | TEXT | vlastní sdílený | CCI Komponenta | Text | TEXT | FALSE
??? | ??? | PL | Panely obvodového pláště | 04 | Dekorativní sklo | n/a | ??? | ??? | NAB | Kód prvku | Jednoznačné a unikátní identifikační kód prvku. | string | TEXT | x | x | x | x | x | x | Kód prvku | string | TEXT | vlastní sdílený | Kód prvku | Text | TEXT | TRUE
??? | ??? | PL | Panely obvodového pláště | 04 | Dekorativní sklo | n/a | ??? | ??? | NAB | "nebylo zadáno" | [6 empty] | x | x | x | CCI Funkční systém | string | TEXT | vlastní sdílený | CCI Funkční systém | Text | TEXT | FALSE
??? | ??? | PL | Panely obvodového pláště | 04 | Dekorativní sklo | n/a | ??? | ??? | NAB | "nebylo zadáno" | [6 empty] | x | x | x | CCI Technický systém | string | TEXT | vlastní sdílený | CCI Technický systém | Text | TEXT | FALSE
??? | ??? | PL | Panely obvodového pláště | 04 | Dekorativní sklo | n/a | ??? | ??? | NAB | "nebylo zadáno" | [6 empty] | x | x | x | CCI Komponenta | string | TEXT | vlastní sdílený | CCI Komponenta | Text | TEXT | FALSE
??? | ??? | PL | Panely obvodového pláště | 05 | Mřížky | n/a | ??? | ??? | NAB | Kód prvku | Jednoznačné a unikátní identifikační kód prvku. | string | TEXT | x | x | x | x | x | x | Kód prvku | string | TEXT | vlastní sdílený | Kód prvku | Text | TEXT | TRUE
??? | ??? | PL | Panely obvodového pláště | 05 | Mřížky | n/a | ??? | ??? | NAB | "nebylo zadáno" | [6 empty] | x | x | x | CCI Funkční systém | string | TEXT | vlastní sdílený | CCI Funkční systém | Text | TEXT | FALSE
??? | ??? | PL | Panely obvodového pláště | 05 | Mřížky | n/a | ??? | ??? | NAB | "nebylo zadáno" | [6 empty] | x | x | x | CCI Technický systém | string | TEXT | vlastní sdílený | CCI Technický systém | Text | TEXT | FALSE
??? | ??? | PL | Panely obvodového pláště | 05 | Mřížky | n/a | ??? | ??? | NAB | "nebylo zadáno" | [6 empty] | x | x | x | CCI Komponenta | string | TEXT | vlastní sdílený | CCI Komponenta | Text | TEXT | FALSE
??? | ??? | PL | Panely obvodového pláště | 06 | Na bázi dřeva | n/a | ??? | ??? | NAB | Kód prvku | Jednoznačné a unikátní identifikační kód prvku. | string | TEXT | x | x | x | x | x | x | Kód prvku | string | TEXT | vlastní sdílený | Kód prvku | Text | TEXT | TRUE
??? | ??? | PL | Panely obvodového pláště | 06 | Na bázi dřeva | n/a | ??? | ??? | NAB | "nebylo zadáno" | [6 empty] | x | x | x | CCI Funkční systém | string | TEXT | vlastní sdílený | CCI Funkční systém | Text | TEXT | FALSE
??? | ??? | PL | Panely obvodového pláště | 06 | Na bázi dřeva | n/a | ??? | ??? | NAB | "nebylo zadáno" | [6 empty] | x | x | x | CCI Technický systém | string | TEXT | vlastní sdílený | CCI Technický systém | Text | TEXT | FALSE
??? | ??? | PL | Panely obvodového pláště | 06 | Na bázi dřeva | n/a | ??? | ??? | NAB | "nebylo zadáno" | [6 empty] | x | x | x | CCI Komponenta | string | TEXT | vlastní sdílený | CCI Komponenta | Text | TEXT | FALSE
??? | ??? | PL | Panely obvodového pláště | 07 | Sendvičový | n/a | ??? | ??? | NAB | Kód prvku | Jednoznačné a unikátní identifikační kód prvku. | string | TEXT | x | x | x | x | x | x | Kód prvku | string | TEXT | vlastní sdílený | Kód prvku | Text | TEXT | TRUE
??? | ??? | PL | Panely obvodového pláště | 07 | Sendvičový | n/a | ??? | ??? | NAB | "nebylo zadáno" | [6 empty] | x | x | x | CCI Funkční systém | string | TEXT | vlastní sdílený | CCI Funkční systém | Text | TEXT | FALSE
??? | ??? | PL | Panely obvodového pláště | 07 | Sendvičový | n/a | ??? | ??? | NAB | "nebylo zadáno" | [6 empty] | x | x | x | CCI Technický systém | string | TEXT | vlastní sdílený | CCI Technický systém | Text | TEXT | FALSE
??? | ??? | PL | Panely obvodového pláště | 07 | Sendvičový | n/a | ??? | ??? | NAB | "nebylo zadáno" | [6 empty] | x | x | x | CCI Komponenta | string | TEXT | vlastní sdílený | CCI Komponenta | Text | TEXT | FALSE
??? | ??? | PL | Panely obvodového pláště | 08 | Bond | n/a | ??? | ??? | NAB | Kód prvku | Jednoznačné a unikátní identifikační kód prvku. | string | TEXT | x | x | x | x | x | x | Kód prvku | string | TEXT | vlastní sdílený | Kód prvku | Text | TEXT | TRUE
??? | ??? | PL | Panely obvodového pláště | 08 | Bond | n/a | ??? | ??? | NAB | "nebylo zadáno" | [6 empty] | x | x | x | CCI Funkční systém | string | TEXT | vlastní sdílený | CCI Funkční systém | Text | TEXT | FALSE
??? | ??? | PL | Panely obvodového pláště | 08 | Bond | n/a | ??? | ??? | NAB | "nebylo zadáno" | [6 empty] | x | x | x | CCI Technický systém | string | TEXT | vlastní sdílený | CCI Technický systém | Text | TEXT | FALSE
??? | ??? | PL | Panely obvodového pláště | 08 | Bond | n/a | ??? | ??? | NAB | "nebylo zadáno" | [6 empty] | x | x | x | CCI Komponenta | string | TEXT | vlastní sdílený | CCI Komponenta | Text | TEXT | FALSE
??? | ??? | PL | Panely obvodového pláště | 09 | Ostatní prvky obv. Pláště | n/a | ??? | ??? | NAB | Kód prvku | Jednoznačné a unikátní identifikační kód prvku. | string | TEXT | x | x | x | x | x | x | Kód prvku | string | TEXT | vlastní sdílený | Kód prvku | Text | TEXT | TRUE
??? | ??? | PL | Panely obvodového pláště | 09 | Ostatní prvky obv. Pláště | n/a | ??? | ??? | NAB | "nebylo zadáno" | [6 empty] | x | x | x | CCI Funkční systém | string | TEXT | vlastní sdílený | CCI Funkční systém | Text | TEXT | FALSE
??? | ??? | PL | Panely obvodového pláště | 09 | Ostatní prvky obv. Pláště | n/a | ??? | ??? | NAB | "nebylo zadáno" | [6 empty] | x | x | x | CCI Technický systém | string | TEXT | vlastní sdílený | CCI Technický systém | Text | TEXT | FALSE
??? | ??? | PL | Panely obvodového pláště | 09 | Ostatní prvky obv. Pláště | n/a | ??? | ??? | NAB | "nebylo zadáno" | [6 empty] | x | x | x | CCI Komponenta | string | TEXT | vlastní sdílený | CCI Komponenta | Text | TEXT | FALSE
??? | ??? | PL | Panely obvodového pláště | 10 | Na bázi plastů | n/a | ??? | ??? | NAB | Kód prvku | Jednoznačné a unikátní identifikační kód prvku. | string | TEXT | x | x | x | x | x | x | Kód prvku | string | TEXT | vlastní sdílený | Kód prvku | Text | TEXT | TRUE
??? | ??? | PL | Panely obvodového pláště | 10 | Na bázi plastů | n/a | ??? | ??? | NAB | "nebylo zadáno" | [6 empty] | x | x | x | CCI Funkční systém | string | TEXT | vlastní sdílený | CCI Funkční systém | Text | TEXT | FALSE
??? | ??? | PL | Panely obvodového pláště | 10 | Na bázi plastů | n/a | ??? | ??? | NAB | "nebylo zadáno" | [6 empty] | x | x | x | CCI Technický systém | string | TEXT | vlastní sdílený | CCI Technický systém | Text | TEXT | FALSE
??? | ??? | PL | Panely obvodového pláště | 10 | Na bázi plastů | n/a | ??? | ??? | NAB | "nebylo zadáno" | [6 empty] | x | x | x | CCI Komponenta | string | TEXT | vlastní sdílený | CCI Komponenta | Text | TEXT | FALSE
??? | ??? | PL | Panely obvodového pláště | 11 | Na bázi kovů | n/a | ??? | ??? | NAB | Kód prvku | Jednoznačné a unikátní identifikační kód prvku. | string | TEXT | x | x | x | x | x | x | Kód prvku | string | TEXT | vlastní sdílený | Kód prvku | Text | TEXT | TRUE
??? | ??? | PL | Panely obvodového pláště | 11 | Na bázi kovů | n/a | ??? | ??? | NAB | "nebylo zadáno" | [6 empty] | x | x | x | CCI Funkční systém | string | TEXT | vlastní sdílený | CCI Funkční systém | Text | TEXT | FALSE
??? | ??? | PL | Panely obvodového pláště | 11 | Na bázi kovů | n/a | ??? | ??? | NAB | "nebylo zadáno" | [6 empty] | x | x | x | CCI Technický systém | string | TEXT | vlastní sdílený | CCI Technický systém | Text | TEXT | FALSE
??? | ??? | PL | Panely obvodového pláště | 11 | Na bázi kovů | n/a | ??? | ??? | NAB | "nebylo zadáno" | [6 empty] | x | x | x | CCI Komponenta | string | TEXT | vlastní sdílený | CCI Komponenta | Text | TEXT | FALSE
??? | ??? | HI | Hydroizolace | 02 | Plastová | n/a | ??? | ??? | FSG | Kód prvku | Jednoznačné a unikátní identifikační kód prvku. | string | TEXT | x | x | x | x | x | x | Kód prvku | string | TEXT | vlastní sdílený | Kód prvku | Text | TEXT | TRUE
??? | ??? | HI | Hydroizolace | 02 | Plastová | n/a | ??? | ??? | FSG | [8 empty] | x | x | CCI Funkční systém | string | TEXT | vlastní sdílený | CCI Funkční systém | Text | TEXT | FALSE
??? | ??? | HI | Hydroizolace | 02 | Plastová | n/a | ??? | ??? | FSG | [8 empty] | x | x | CCI Technický systém | string | TEXT | vlastní sdílený | CCI Technický systém | Text | TEXT | FALSE
??? | ??? | HI | Hydroizolace | 02 | Plastová | n/a | ??? | ??? | FSG | [8 empty] | x | x | CCI Komponenta | string | TEXT | vlastní sdílený | CCI Komponenta | Text | TEXT | FALSE
??? | ??? | HI | Hydroizolace | 02 | Plastová | n/a | ??? | ??? | FSG | [8 empty] | x | x | Hydroizolace - systém kotvení |  |  |  | Typ spojení
??? | ??? | HI | Hydroizolace | 02 | Plastová | n/a | ??? | ??? | FSG | [8 empty] | x | x |  |  |  |  | Tloušťka
??? | ??? | HI | Hydroizolace | 02 | Plastová | n/a | ??? | ??? | FSG | [8 empty] | x | x | Hydroizlace - způsob spojení vrstev |  |  |  | Způsob spojení vrstev
??? | ??? | TV | Truhlářské výrobky | 01 | Chodbové lavice | n/a | ??? | ??? | CLC | Kód prvku | Jednoznačné a unikátní identifikační kód prvku. | string | TEXT | x | x | x | x | x | x | Kód prvku | string | TEXT | vlastní sdílený | Kód prvku | Text | TEXT | TRUE
??? | ??? | TV | Truhlářské výrobky | 01 | Chodbové lavice | n/a | ??? | ??? | CLC | Podlaží | Informace o přiřazení prvku ke konkrétnímu podlaží. Nadzemní podlaží 1NP, 2NP, atd. Podzemní podlaží 1PP, 2PP, atd. | string | TEXT | x | x | x |  | x | x | Podlaží | string | TEXT | vestavěný | Podlaží | Text | TEXT | TRUE
??? | ??? | TV | Truhlářské výrobky | 01 | Chodbové lavice | n/a | ??? | ??? | CLC | Délka | Číselná hodnota délky udávaná v mm. | number | mm | x | x | x |  | x | x | Délka | number | mm | vlastní sdílený | Délka | Length | mm | TRUE
??? | ??? | TV | Truhlářské výrobky | 01 | Chodbové lavice | n/a | ??? | ??? | CLC | Šířka | Číselná hodnota šířky prvku uvedená v mm. | number | mm | x | x | x |  | x | x | Hloubka | number | mm | vlastní sdílený | Hloubka | Length | mm | FALSE
??? | ??? | TV | Truhlářské výrobky | 01 | Chodbové lavice | n/a | ??? | ??? | CLC | Výška | Číselná hodnota výšky prvku udávaná v mm. | number | mm | x | x | x |  | x | x | Výška | number | mm | vlastní sdílený | Výška | Length | mm | TRUE
??? | ??? | TV | Truhlářské výrobky | 01 | Chodbové lavice | n/a | ??? | ??? | CLC | Materiál | Materiálová specifikace prvku. | string | TEXT |  | x | x |  | x | x | Specifikace - typ | string | TEXT | vlastní sdílený | Specifikace - typ | Text | TEXT | FALSE
??? | ??? | TV | Truhlářské výrobky | 02 | Dřevěné obložení stěn | n/a | ??? | ??? | NCB | Kód prvku | Jednoznačné a unikátní identifikační kód prvku. | string | TEXT | x | x | x | x | x | x | Kód prvku | string | TEXT | vlastní sdílený | Kód prvku | Text | TEXT | TRUE
??? | ??? | TV | Truhlářské výrobky | 02 | Dřevěné obložení stěn | n/a | ??? | ??? | NCB | Podlaží | Informace o přiřazení prvku ke konkrétnímu podlaží. Nadzemní podlaží 1NP, 2NP, atd. Podzemní podlaží 1PP, 2PP, atd. | string | TEXT | x | x | x |  | x | x | Podlaží | string | TEXT | vestavěný | Podlaží | Text | TEXT | TRUE
??? | ??? | TV | Truhlářské výrobky | 02 | Dřevěné obložení stěn | n/a | ??? | ??? | NCB | Šířka | Číselná hodnota šířky prvku uvedená v mm. | number | mm | x | x | x |  | x | x | Šířka | number | mm | vlastní sdílený | Šířka | Length | mm | TRUE
??? | ??? | TV | Truhlářské výrobky | 02 | Dřevěné obložení stěn | n/a | ??? | ??? | NCB | Výška | Číselná hodnota výšky prvku udávaná v mm. | number | mm | x | x | x |  | x | x | Výška | number | mm | vlastní sdílený | Výška | Length | mm | TRUE
??? | ??? | TV | Truhlářské výrobky | 02 | Dřevěné obložení stěn | n/a | ??? | ??? | NCB | Materiál | Materiálová specifikace prvku. | string | TEXT |  | x | x |  | x | x | Specifikace - typ | string | TEXT | vlastní sdílený | Specifikace - typ | Text | TEXT | FALSE
??? | ??? | TV | Truhlářské výrobky | 03 | Vnitřní parapety | n/a | ??? | ??? | NEE | Kód prvku | Jednoznačné a unikátní identifikační kód prvku. | string | TEXT | x | x | x | x | x | x | Kód prvku | string | TEXT | vlastní sdílený | Kód prvku | Text | TEXT | TRUE
??? | ??? | TV | Truhlářské výrobky | 03 | Vnitřní parapety | n/a | ??? | ??? | NEE | Podlaží | Informace o přiřazení prvku ke konkrétnímu podlaží. Nadzemní podlaží 1NP, 2NP, atd. Podzemní podlaží 1PP, 2PP, atd. | string | TEXT | x | x | x |  | x | x | Podlaží | string | TEXT | vestavěný | Podlaží | Text | TEXT | TRUE
??? | ??? | TV | Truhlářské výrobky | 03 | Vnitřní parapety | n/a | ??? | ??? | NEE | Délka | Číselná hodnota délky udávaná v mm. | number | mm | x | x | x |  | x | x | Délka | number | mm | vlastní sdílený | Délka | Length | mm | TRUE
??? | ??? | TV | Truhlářské výrobky | 03 | Vnitřní parapety | n/a | ??? | ??? | NEE | Šířka | Číselná hodnota šířky prvku uvedená v mm. | number | mm | x | x | x |  | x | x | Hloubka | number | mm | vlastní sdílený | Hloubka | Length | mm | FALSE
??? | ??? | TV | Truhlářské výrobky | 03 | Vnitřní parapety | n/a | ??? | ??? | NEE | Výška | Číselná hodnota výšky prvku udávaná v mm. | number | mm | x | x | x |  | x | x | Tlouštka | number | mm | vlastní sdílený | Tloušťka | Length | mm | FALSE
??? | ??? | TV | Truhlářské výrobky | 03 | Vnitřní parapety | n/a | ??? | ??? | NEE | Materiál | Materiálová specifikace prvku. | string | TEXT |  | x | x |  | x | x | Specifikace - typ | string | TEXT | vlastní sdílený | Specifikace - typ | Text | TEXT | FALSE
??? | ??? | TV | Truhlářské výrobky | 04 | Dřevěné obložení otvorů | n/a | ??? | ??? | NEE | Kód prvku | Jednoznačné a unikátní identifikační kód prvku. | string | TEXT | x | x | x | x | x | x | Kód prvku | string | TEXT | vlastní sdílený | Kód prvku | Text | TEXT | TRUE
??? | ??? | TV | Truhlářské výrobky | 04 | Dřevěné obložení otvorů | n/a | ??? | ??? | NEE | Podlaží | Informace o přiřazení prvku ke konkrétnímu podlaží. Nadzemní podlaží 1NP, 2NP, atd. Podzemní podlaží 1PP, 2PP, atd. | string | TEXT | x | x | x |  | x | x | Podlaží | string | TEXT | vestavěný | Podlaží | Text | TEXT | TRUE
??? | ??? | TV | Truhlářské výrobky | 04 | Dřevěné obložení otvorů | n/a | ??? | ??? | NEE | Délka | Číselná hodnota délky udávaná v mm. | number | mm | x | x | x |  | x | x | Délka | number | mm | vlastní sdílený | Délka | Length | mm | TRUE
??? | ??? | TV | Truhlářské výrobky | 04 | Dřevěné obložení otvorů | n/a | ??? | ??? | NEE | Šířka | Číselná hodnota šířky prvku uvedená v mm. | number | mm | x | x | x |  | x | x | Šířka | number | mm | vlastní sdílený | Šířka | Length | mm | TRUE
??? | ??? | TV | Truhlářské výrobky | 04 | Dřevěné obložení otvorů | n/a | ??? | ??? | NEE | Výška | Číselná hodnota výšky prvku udávaná v mm. | number | mm | x | x | x |  | x | x | Tloušťka | number | mm | vlastní sdílený | Tloušťka | Length | mm | FALSE
??? | ??? | TV | Truhlářské výrobky | 04 | Dřevěné obložení otvorů | n/a | ??? | ??? | NEE | Materiál | Materiálová specifikace prvku. | string | TEXT |  | x | x |  | x | x | Specifikace - typ | string | TEXT | vlastní sdílený | Specifikace - typ | Text | TEXT | FALSE
??? | ??? | PR | Prostupy | 01 | Obecné | n/a | ??? | ??? | XTA | Kód prvku | Jednoznačné a unikátní identifikační kód prvku. | string | TEXT | x | x | x | x | x | x | Kód prvku | string | TEXT | vlastní sdílený | Kód prvku | Text | TEXT | TRUE
??? | ??? | PR | Prostupy | 01 | Obecné | n/a | ??? | ??? | XTA | "nebylo zadáno" | [6 empty] | x | x | x | CCI Funkční systém | string | TEXT | vlastní sdílený | CCI Funkční systém | Text | TEXT | FALSE
??? | ??? | PR | Prostupy | 01 | Obecné | n/a | ??? | ??? | XTA | "nebylo zadáno" | [6 empty] | x | x | x | CCI Technický systém | string | TEXT | vlastní sdílený | CCI Technický systém | Text | TEXT | FALSE
??? | ??? | PR | Prostupy | 01 | Obecné | n/a | ??? | ??? | XTA | "nebylo zadáno" | [6 empty] | x | x | x | CCI Komponenta | string | TEXT | vlastní sdílený | CCI Komponenta | Text | TEXT | FALSE
??? | ??? | TR | Trubka | 06 | PVC | n/a | ??? | ??? | WPA | Kód prvku | Jednoznačné a unikátní identifikační kód prvku. | string | TEXT | x | x | x | x | x | x | Kód prvku | string | TEXT | vlastní sdílený | Kód prvku | Text | TEXT | TRUE
??? | ??? | TR | Trubka | 06 | PVC | n/a | ??? | ??? | WPA | "nebylo zadáno" | [6 empty] | x | x | x | CCI Funkční systém | string | TEXT | vlastní sdílený | CCI Funkční systém | Text | TEXT | FALSE
??? | ??? | TR | Trubka | 06 | PVC | n/a | ??? | ??? | WPA | "nebylo zadáno" | [6 empty] | x | x | x | CCI Technický systém | string | TEXT | vlastní sdílený | CCI Technický systém | Text | TEXT | FALSE
??? | ??? | TR | Trubka | 06 | PVC | n/a | ??? | ??? | WPA | "nebylo zadáno" | [6 empty] | x | x | x | CCI Komponenta | string | TEXT | vlastní sdílený | CCI Komponenta | Text | TEXT | FALSE
??? | ??? | DI | Dilatace | 00 | Obecná | n/a | ??? | ??? | FSH | Kód prvku | Jednoznačné a unikátní identifikační kód prvku. | string | TEXT | x | x | x | x | x | x | Kód prvku | string | TEXT | vlastní sdílený | Kód prvku | Text | TEXT | TRUE
??? | ??? | DI | Dilatace | 00 | Obecná | n/a | ??? | ??? | FSH | "nebylo zadáno" | [6 empty] | x | x | x | CCI Funkční systém | string | TEXT | vlastní sdílený | CCI Funkční systém | Text | TEXT | FALSE
??? | ??? | DI | Dilatace | 00 | Obecná | n/a | ??? | ??? | FSH | "nebylo zadáno" | [6 empty] | x | x | x | CCI Technický systém | string | TEXT | vlastní sdílený | CCI Technický systém | Text | TEXT | FALSE
??? | ??? | DI | Dilatace | 00 | Obecná | n/a | ??? | ??? | FSH | "nebylo zadáno" | [6 empty] | x | x | x | CCI Komponenta | string | TEXT | vlastní sdílený | CCI Komponenta | Text | TEXT | FALSE
??? | ??? | OM | Omítka | 01 | Vápenná | n/a | ??? | ??? | FSA | Kód prvku | Jednoznačné a unikátní identifikační kód prvku. | string | TEXT | x | x | x | x | x | x | Kód prvku | string | TEXT | vlastní sdílený | Kód prvku | Text | TEXT | TRUE
??? | ??? | OM | Omítka | 01 | Vápenná | n/a | ??? | ??? | FSA | "nebylo zadáno" | [6 empty] | x | x | x | CCI Funkční systém | string | TEXT | vlastní sdílený | CCI Funkční systém | Text | TEXT | FALSE
??? | ??? | OM | Omítka | 01 | Vápenná | n/a | ??? | ??? | FSA | "nebylo zadáno" | [6 empty] | x | x | x | CCI Technický systém | string | TEXT | vlastní sdílený | CCI Technický systém | Text | TEXT | FALSE
??? | ??? | OM | Omítka | 01 | Vápenná | n/a | ??? | ??? | FSA | "nebylo zadáno" | [6 empty] | x | x | x | CCI Komponenta | string | TEXT | vlastní sdílený | CCI Komponenta | Text | TEXT | FALSE
??? | ??? | OM | Omítka | 01 | Vápenná | n/a | ??? | ??? | FSA | Plocha | Číselná hodnota plochy jedné strany prvku. | number | m2 | x | x | x | x | x | x | Plocha | number | m2 | vestavěný | Plocha | Area | m2 | TRUE
??? | ??? | OM | Omítka | 01 | Vápenná | n/a | ??? | ??? | FSA | Podlaží | Informace o přiřazení prvku ke konkrétnímu podlaží. Nadzemní podlaží 1NP, 2NP, atd. Podzemní podlaží 1PP, 2PP, atd. | string | TEXT | x | x | x | x | x | x | Podlaží | string | TEXT | vestavěný | Podlaží | Text | TEXT | TRUE
??? | ??? | OM | Omítka | 01 | Vápenná | n/a | ??? | ??? | FSA | Tloušťka | Číselná hodnota tloušťky prvku udávaná v mm | number | mm | x | x | x | x | x | x | Šířka | number | mm | vestavěný | Tloušťka | Length | mm | TRUE
??? | ??? | OM | Omítka | 01 | Vápenná | n/a | ??? | ??? | FSA | Způsob provedení | Způsob provedení maleb a nátěrů. | string | TEXT |  | x | x |  | x | x | Způsob provedení | string | TEXT | vlastní sdílený | Způsob provedení | Text | TEXT | TRUE
??? | ??? | OM | Omítka | 04 | Sádrová | n/a | ??? | ??? | FSA | Kód prvku | Jednoznačné a unikátní identifikační kód prvku. | string | TEXT | x | x | x | x | x | x | Kód prvku | string | TEXT | vlastní sdílený | Kód prvku | Text | TEXT | TRUE
??? | ??? | OM | Omítka | 04 | Sádrová | n/a | ??? | ??? | FSA | "nebylo zadáno" | [6 empty] | x | x | x | CCI Funkční systém | string | TEXT | vlastní sdílený | CCI Funkční systém | Text | TEXT | FALSE
??? | ??? | OM | Omítka | 04 | Sádrová | n/a | ??? | ??? | FSA | "nebylo zadáno" | [6 empty] | x | x | x | CCI Technický systém | string | TEXT | vlastní sdílený | CCI Technický systém | Text | TEXT | FALSE
??? | ??? | OM | Omítka | 04 | Sádrová | n/a | ??? | ??? | FSA | "nebylo zadáno" | [6 empty] | x | x | x | CCI Komponenta | string | TEXT | vlastní sdílený | CCI Komponenta | Text | TEXT | FALSE
??? | ??? | OM | Omítka | 04 | Sádrová | n/a | ??? | ??? | FSA | Plocha | Číselná hodnota plochy jedné strany prvku. | number | m2 | x | x | x | x | x | x | Plocha | number | m2 | vestavěný | Plocha | Area | m2 | TRUE
??? | ??? | OM | Omítka | 04 | Sádrová | n/a | ??? | ??? | FSA | Podlaží | Informace o přiřazení prvku ke konkrétnímu podlaží. Nadzemní podlaží 1NP, 2NP, atd. Podzemní podlaží 1PP, 2PP, atd. | string | TEXT | x | x | x | x | x | x | Podlaží | string | TEXT | vestavěný | Podlaží | Text | TEXT | TRUE
??? | ??? | OM | Omítka | 04 | Sádrová | n/a | ??? | ??? | FSA | Tloušťka | Číselná hodnota tloušťky prvku udávaná v mm | number | mm | x | x | x | x | x | x | Šířka, Tloušťka | number | mm | vestavěný | Tloušťka | Length | mm | TRUE
??? | ??? | OM | Omítka | 04 | Sádrová | n/a | ??? | ??? | FSA | Způsob provedení | Způsob provedení maleb a nátěrů. | string | TEXT |  | x | x |  | x | x | Způsob provedení | string | TEXT | vlastní sdílený | Způsob provedení | Text | TEXT | TRUE
??? | ??? | ZJ | Zajištění stavební jámy | 00 | Obecné | n/a | ??? | ??? | ULJ | Kód prvku | Jednoznačné a unikátní identifikační kód prvku. | string | TEXT | x | x | x | x | x | x | Kód prvku | string | TEXT | vlastní sdílený | Kód prvku | Text | TEXT | TRUE
??? | ??? | ZJ | Zajištění stavební jámy | 00 | Obecné | n/a | ??? | ??? | ULJ | "nebylo zadáno" | [6 empty] | x | x | x | CCI Funkční systém | string | TEXT | vlastní sdílený | CCI Funkční systém | Text | TEXT | FALSE
??? | ??? | ZJ | Zajištění stavební jámy | 00 | Obecné | n/a | ??? | ??? | ULJ | "nebylo zadáno" | [6 empty] | x | x | x | CCI Technický systém | string | TEXT | vlastní sdílený | CCI Technický systém | Text | TEXT | FALSE
??? | ??? | ZJ | Zajištění stavební jámy | 00 | Obecné | n/a | ??? | ??? | ULJ | "nebylo zadáno" | [6 empty] | x | x | x | CCI Komponenta | string | TEXT | vlastní sdílený | CCI Komponenta | Text | TEXT | FALSE
??? | ??? | CH | Chodníky | 00 | Obecné | n/a | ??? | ??? | NCC | Kód prvku | Jednoznačné a unikátní identifikační kód prvku. | string | TEXT | x | x | x | x | x | x | Kód prvku | string | TEXT | vlastní sdílený | Kód prvku | Text | TEXT | TRUE
??? | ??? | CH | Chodníky | 00 | Obecné | n/a | ??? | ??? | NCC | "nebylo zadáno" | [6 empty] | x | x | x | CCI Funkční systém | string | TEXT | vlastní sdílený | CCI Funkční systém | Text | TEXT | FALSE
??? | ??? | CH | Chodníky | 00 | Obecné | n/a | ??? | ??? | NCC | "nebylo zadáno" | [6 empty] | x | x | x | CCI Technický systém | string | TEXT | vlastní sdílený | CCI Technický systém | Text | TEXT | FALSE
??? | ??? | CH | Chodníky | 00 | Obecné | n/a | ??? | ??? | NCC | "nebylo zadáno" | [6 empty] | x | x | x | CCI Komponenta | string | TEXT | vlastní sdílený | CCI Komponenta | Text | TEXT | FALSE
??? | ??? | IN | Injektáže | 01 | Obecné | n/a | ??? | ??? | ULJ | Kód prvku | Jednoznačné a unikátní identifikační kód prvku. | string | TEXT | x | x | x | x | x | x | Kód prvku | string | TEXT | vlastní sdílený | Kód prvku | Text | TEXT | TRUE
??? | ??? | IN | Injektáže | 01 | Obecné | n/a | ??? | ??? | ULJ | "nebylo zadáno" | [6 empty] | x | x | x | CCI Funkční systém | string | TEXT | vlastní sdílený | CCI Funkční systém | Text | TEXT | FALSE
??? | ??? | IN | Injektáže | 01 | Obecné | n/a | ??? | ??? | ULJ | "nebylo zadáno" | [6 empty] | x | x | x | CCI Technický systém | string | TEXT | vlastní sdílený | CCI Technický systém | Text | TEXT | FALSE
??? | ??? | IN | Injektáže | 01 | Obecné | n/a | ??? | ??? | NCC | "nebylo zadáno" | [6 empty] | x | x | x | CCI Komponenta | string | TEXT | vlastní sdílený | CCI Komponenta | Text | TEXT | FALSE
??? | ??? | SK | Střešní krytina | 01 | Keramická | n/a | ??? | ??? | NCE | Kód prvku | Jednoznačné a unikátní identifikační kód prvku. | string | TEXT | x | x | x | x | x | x | Kód prvku | string | TEXT | vlastní sdílený | Kód prvku | Text | TEXT | TRUE
??? | ??? | SK | Střešní krytina | 01 | Keramická | n/a | ??? | ??? | NCE | "nebylo zadáno" | [6 empty] | x | x | x | CCI Funkční systém | string | TEXT | vlastní sdílený | CCI Funkční systém | Text | TEXT | FALSE
??? | ??? | SK | Střešní krytina | 01 | Keramická | n/a | ??? | ??? | NCE | "nebylo zadáno" | [6 empty] | x | x | x | CCI Technický systém | string | TEXT | vlastní sdílený | CCI Technický systém | Text | TEXT | FALSE
??? | ??? | SK | Střešní krytina | 01 | Keramická | n/a | ??? | ??? | NCE | "nebylo zadáno" | [6 empty] | x | x | x | CCI Komponenta | string | TEXT | vlastní sdílený | CCI Komponenta | Text | TEXT | FALSE
??? | ??? | SK | Střešní krytina | 06 | Plechová | n/a | ??? | ??? | NCE | Kód prvku | Jednoznačné a unikátní identifikační kód prvku. | string | TEXT | x | x | x | x | x | x | Kód prvku | string | TEXT | vlastní sdílený | Kód prvku | Text | TEXT | TRUE
??? | ??? | SK | Střešní krytina | 06 | Plechová | n/a | ??? | ??? | NCE | "nebylo zadáno" | [6 empty] | x | x | x | CCI Funkční systém | string | TEXT | vlastní sdílený | CCI Funkční systém | Text | TEXT | FALSE
??? | ??? | SK | Střešní krytina | 06 | Plechová | n/a | ??? | ??? | NCE | "nebylo zadáno" | [6 empty] | x | x | x | CCI Technický systém | string | TEXT | vlastní sdílený | CCI Technický systém | Text | TEXT | FALSE
??? | ??? | SK | Střešní krytina | 06 | Plechová | n/a | ??? | ??? | NCE | "nebylo zadáno" | [6 empty] | x | x | x | CCI Komponenta | string | TEXT | vlastní sdílený | CCI Komponenta | Text | TEXT | FALSE
??? | ??? | FV | Fotovoltaický panel | 01 | Obecný | n/a | ??? | ??? | NCE | Kód prvku | Jednoznačné a unikátní identifikační kód prvku. | string | TEXT | x | x | x | x | x | x | Kód prvku | string | TEXT | vlastní sdílený | Kód prvku | Text | TEXT | TRUE
??? | ??? | FV | Fotovoltaický panel | 01 | Obecný | n/a | ??? | ??? | NCE | "nebylo zadáno" | [6 empty] | x | x | x | CCI Funkční systém | string | TEXT | vlastní sdílený | CCI Funkční systém | Text | TEXT | FALSE
??? | ??? | FV | Fotovoltaický panel | 01 | Obecný | n/a | ??? | ??? | NCE | "nebylo zadáno" | [6 empty] | x | x | x | CCI Technický systém | string | TEXT | vlastní sdílený | CCI Technický systém | Text | TEXT | FALSE
??? | ??? | FV | Fotovoltaický panel | 01 | Obecný | n/a | ??? | ??? | NCE | "nebylo zadáno" | [6 empty] | x | x | x | CCI Komponenta | string | TEXT | vlastní sdílený | CCI Komponenta | Text | TEXT | FALSE
Note on O555: [Komentář ve vlákně] Vaše verze aplikace Excel vám umožňuje číst tento komentář ve vlákně, ale jakékoli jeho úpravy se odeberou, pokud se soubor otevře v novější verzi aplikace Excel. Další informace: https://go.microsoft.com/fwlink/?linkid=870924 Komentář: Vloženo za MFS DX
Note on O568: [Komentář ve vlákně] Vaše verze aplikace Excel vám umožňuje číst tento komentář ve vlákně, ale jakékoli jeho úpravy se odeberou, pokud se soubor otevře v novější verzi aplikace Excel. Další informace: https://go.microsoft.com/fwlink/?linkid=870924 Komentář: Vloženo za MFS DX
Note on O581: [Komentář ve vlákně] Vaše verze aplikace Excel vám umožňuje číst tento komentář ve vlákně, ale jakékoli jeho úpravy se odeberou, pokud se soubor otevře v novější verzi aplikace Excel. Další informace: https://go.microsoft.com/fwlink/?linkid=870924 Komentář: Vloženo za MFS DX
Note on Y586: [Komentář ve vlákně] Vaše verze aplikace Excel vám umožňuje číst tento komentář ve vlákně, ale jakékoli jeho úpravy se odeberou, pokud se soubor otevře v novější verzi aplikace Excel. Další informace: https://go.microsoft.com/fwlink/?linkid=870924 Komentář: BYL PREKLEP
Note on O851: [Komentář ve vlákně] Vaše verze aplikace Excel vám umožňuje číst tento komentář ve vlákně, ale jakékoli jeho úpravy se odeberou, pokud se soubor otevře v novější verzi aplikace Excel. Další informace: https://go.microsoft.com/fwlink/?linkid=870924 Komentář: doplněno za MFS DX