## soupis prací
Příloha k formuláři pro ocenění nabídky
Oprava mostu ev.č. 212 9 - 1 Tuřany
Název položky | Měrná jednotka | Počet jednotek | CENA
|  |  | jednotková | celkem
Otryskání tl.vodou 500 bar (křídla, boční líc NK) | M2 | 10.2 |  | 0
Odstranění ocelového trubkového zábradlí | M | 19 |  | 0
Odstranění betonových konstrukcí - římsy | M3 | 3.56 |  | 0
Odstranění vozovkového souvrství na mostě na rámy Beneš a podél rovnoběžných křídel | M3 | 6.64 |  | 0
Odstranění živičného krytu frézováním tl. 30 mm (most + předmostí) | M2 | 124.04 |  | 0
Zemní práce - odkop podél rubu rámů a křídel pro položení drenázě | M3 | 6.1 |  | 0
Izolační nátěr rubu křídel a opěr 1xALP + 2xALN vč. (ochrany geotextilií) | M2 | 12.2 |  | 0
Podkladní vrstva z prostého betonu C12/15 pod drenáž (v.0,1m, š. 0,15m) | M3 | 0.4 |  | 0
Drenáž DN 150 podél rubu rámů a křídel vč. obalení geotextilií, vyvedená za křídly | M | 30 |  | 0
Drenážní vrstvy z betonu mezerovitého (drenážního) betonu MCB C6/8 | M3 | 6.1 |  | 0
Kotvení desky na chem. kotvy vč. vrtání, ocel. trny ∅16 mm, dl.250 mm | KS | 84 |  | 0
Výztuž desky z oceli 10 505 cca 100 kg/m3, kari síť 8 mm/100/100mm | T | 0.36 |  | 0
Spřažená (spádová) ŽB deska tl. 0,15m z betonu C30/37-XF2 vč. bednění | M3 | 3.57 |  | 0
NAIP tl. 5 mm vč. pečetící vrstvy, přípravy podkladu a ochrany izolace pod římsami | M2 | 34.56 |  | 0
Nové římsy z betonu C30/37-XF4 vč. bednění (š. 0,6m, dl. 8,4m, v. 0,45m) | M3 | 3.2 |  | 0
Kotvení říms - kotva římsy ve vývrtu dle VL | KS | 18 |  | 0
Výztuž říms z oceli 10 505 cca 150 kg/m3 dle VL | T | 0.48 |  | 0
Osazení dodání rezervních chrániček DN 75mm (do každé římsy 1ks) | M | 16.8 |  | 0
Kryt izolace ACO11 tl. 50 mm | M2 | 19.36 |  | 0
Postřik živičný spojovací ze silniční emulze v množství do 0,7 kg/m2 | M2 | 128.46 |  | 0
Asfaltový beton ACO11+ tl. 50mm z nemodifikovaného asfaltu (obrusná vrstva) na mostě a předmostích | M2 | 128.46 |  | 0
Zálivky těsnící trvale pružné (podél říms, příčné a středová) | M | 50.6 |  | 0
Vodorovné dopravní značení - vodící š.125mm bílou barvou | M | 48.8 |  | 0
Sanace do 1 cm dle ČSN-EN 1504 vč. ošetření obnažené výztuže (lokálně - spodní stavba a NK) | M2 | 10 |  | 0
Osazení a dodání tabulek ev. č. (tabulky budou osazeny na stávající sloupky) | KS | 2 |  | 0
Zřízení odvodňovacích skluzů - nátok ze žulových kostek 1,5*1,5m do betonu C25/30-XF3 vč. spárování maltou XF4 s napojením na žlabovky 60 dl.2 m do betonu C25/30-XF3 | KS | 4 |  | 0
Nátěr zělezobetonových konstrukcí dle ČSN-EN 1504 (římsy, křídla, boční líc NK) | M2 | 30.1 |  | 0
Osazení a dodání zábradlí (pozink. úprava) se svislou výplní přes patní desky na chem. kotvy vč. podmazání plastmaltou dle VL (2 x 8m) | M | 16 |  | 0
Oprava podemletých šikmých křídel betonem C25/30-XF3 | M3 | 0.5 |  | 0
Provedení cementové omítky na rovnoběžných křídlech | M2 | 3.4 |  | 0
Stržení a úprava krajnic v š. 0,5m vč. doplnění R-materiálu | M | 20 |  | 0
Odvoz suti na skládku | M3 | 16.3 |  | 0
DIO | KPL | 1 |  | 0
Celkem bez DPH |  |  |  | 0
DPH 21% |  |  |  | 0
Celkem vč. DPH |  |  |  | 0
Datum:
Podpis:
Účastník: