## SOUHRN
Souhrn rozpočtu - Pedagogická škola Karlovy Vary
Učebna | celkem bez DPH
Učebna č. 403 (učebna výtvarné výchovy) | 0
Učebna č. 407 | 0
Učebna č. 408 (posluchárna) | 0
Učebna č. 410 | 0
Učebna č. 412 | 0
Učebna č. 413 | 0
Učebna č. 414 | 0
Učebna č. 415 | 0
Učebna č. 416 | 0
Učebna č. 417 | 0
Učebna č. K 113 | 0
Učebna č. K 114 | 0
Celkem | 0

## Požadavky na implementaci
Požadavky na implementaci
Minimální požadavky
Pro dodané technologie jsou požadovány minimálně následující implementační práce, viz níže. Následující implementační práce jsou součástí ceny položky ke které patří a nelze je vyčíslit zvlášť.
PC / notebook / AIO | 1. Instalace nejnovějších Windows updatů a firmwaru • Aktualizovat operační systém Windows na nejnovější dostupnou verzi včetně bezpečnostních záplat. • Provést aktualizaci firmwaru (BIOS/UEFI) dle doporučení výrobce. • Restartovat stanici a ověřit správnou aplikaci všech aktualizací. 2. Přidání do domény pro novou stanici • Připojit stanici do domény PEDGYM. • Ověřit, že stanice správně komunikuje s doménovým řadičem. 3. Nastavení portu na L2 switchi pro 802.1x a dynamic VLAN • Konfigurovat port na L2 switchi pro autentifikaci pomocí 802.1x. • Nastavit podporu dynamického přiřazení VLAN na základě autentifikace RADIUS serverem. • Otestovat připojení a správnou funkčnost autentifikace a VLAN. 4. Nahrání účtů domain administrator, instalace základních programů • Přidat administrátorské účty (domain administrator) na stanici. • Nainstalovat základní aplikace dle firemních standardů (např. antivir, kancelářský software, správcovské nástroje). • Otestovat funkčnost všech nainstalovaných aplikací. 5. Přidání stanice do logovacího zařízení Logmanager • Zaregistrovat stanici v Logmanageru, který Zadavatel vlastní, pro centrální sběr a analýzu logů. • Ověřit, že stanice správně předává logy dle požadovaných pravidel. Požadovaný výstup: • Plně funkční stanice připojená do domény PEDGYM. • Správně nakonfigurované síťové připojení s podporou 802.1x a dynamic VLAN. • Aplikované bezpečnostní politiky a nainstalované nezbytné aplikace. • Ověření správného fungování všech nastavených prvků. • Stanice správně připojená k Logmanageru a předávající logy. • Dodržení požadavků „Standardu konektivity“.
Síťová infrastruktura | 1. Základní nastavení switche, zakázání služeb Telnet, HTTP, HTTPS, CDP, LLDP • Nastavit základní parametry switche (hostname, časové zóny, přístupová pravidla). • Zakázat nebezpečné a nepotřebné služby: o Telnet – deaktivace pro zvýšení bezpečnosti, přechod na SSH. o HTTP/HTTPS – vypnutí webového managementu, pokud není vyžadován. o CDP a LLDP – zakázání pro omezení zveřejňování informací o síti. • Ověřit, že zakázané služby nejsou aktivní. 2. Povolení SSH, generace certifikátu na 5 let, nastavení STP • Aktivovat a povolit SSH pro bezpečnou vzdálenou správu switche. • Vygenerovat šifrovací klíč (RSA) s platností na 5 let. • Nastavit STP (Spanning Tree Protocol) pro prevenci smyček v síti: o Výběr vhodného STP režimu (RSTP, MSTP nebo klasické STP dle potřeby). 3. Nastavení účtů se zašifrovaným heslem • Vytvořit a nakonfigurovat administrátorské účty. • Použít zašifrované heslo pro vyšší bezpečnost. • Otestovat přihlášení a zabezpečení hesel. 4. Konfigurace VLAN, IP a brány • Vytvořit a přiřadit VLANy dle síťového schématu. • Nastavit IP adresu a výchozí bránu pro správu switche. • Ověřit propojení s dalšími síťovými prvky a správné směrování mezi VLANami. 5. Konfigurace TRUNK portů s CORE switchema • Nastavit TRUNK porty mezi přepínači a CORE switchem. • Povolit pouze potřebné VLANy na trunku pro zlepšení bezpečnosti. • Nastavit LACP (Link Aggregation Control Protocol) pro zvýšení dostupnosti a propustnosti. • Otestovat správnou konektivitu mezi switchem a CORE infrastrukturou. Požadovaný výstup: • Switch nakonfigurován s bezpečnostními opatřeními. • SSH povoleno, telnet a ostatní nebezpečné služby zakázány. • STP nakonfigurováno pro stabilní síťovou topologii. • Účty chráněny šifrovanými hesly, případně připojeny k centrální autentizaci. • VLANy a IP adresace správně nakonfigurovány. • Trunk propojení mezi switchem a CORE switchema ověřeno a funkční. • Dodržení požadavků „Standardu konektivity“.

## 403
Učebna č. 403 (učebna výtvarné výchovy)
Položka | Specifikace | Specifikace - přesný typ zařízení a vybavení | ks | jedn. cena bez DPH | celkem bez DPH
Učitelské pracoviště
Učitelské PC | Provedení: small form factor CPU: min. 31 000 bodů bez přetaktování na cpubechmark.net ke dni podání nabídky Paměť: min. 16GB DDR5 Operační systém: nejnovější, plně kompatibilní s MS Windows, s podporou připojení do domény, druhotná licence není přípustná Kapacita disku: min. SSD 512GB, M.2 PCIe NVMe Mechanika: jednotka DVD+/RW Grafika: integrovaná Porty: 1x RJ45, min. 2x USB 2.0, min. 3x USB 3.2, 1x HDMI, 1x DisplayPort Klávesnice USB s českou lokalizací + optická myš USB Typ panelu: IPS Úhlopříčka: min. 23,8" Rozlišení: FullHD 1920x1080 Poměr stran: 16:9 Povrch displeje: Matný Jas: min. 250 cd/m2 Kontrast: min. 1000:1 Odezva: min. 5 ms Pozorovací úhly (Horizontál/Vertikál): min. 178° / 178° Konektory: min. 1x HDMI, 1x DisplayPort, min 3x USB 3.2 VESA kompatibilní: Ano Stojan: výškově nastavitelný HDMI propojovací kabel s PC Záruka na celou sestavu min. 36 měsíců s řešením následující pracovní den na místě u zákazníka |  | 1 |  | 0
Celkem |  |  |  |  | 0
Vybavení učebny
Vybavení pro projekci
Interaktivní plochý displej 86" | Uhlopříčka min. 86" (217 cm) Rozlišení 3840 x 2160 pixels - 4K Ultra High Definition, vysoce přesná IR technologie, bezpečnostní sklo, display s jasem min. 400 cd/m², min.3x HDMI, DisplayPort, min. 2x USB-C, min.2x USB 3.0 typ A, min. 2x LAN RJ-45, Wi-Fi 6, OPS zásuvka, paměť min. 128GB, RAM min. 8GB, podpora EDLA, zabudované repro min. 2x20W plus subwoofer,min. 20 dotykových bodů, možnost psaní perem i prsty, min. 4x stylus, senzor pohybu, kompatibilní s Windows, Android, Mac OS X. Včetně senzoru kvality vzduchu, který monitoruje prostředí třídy a následně analyzuje získaná data o teplotě, vlhkosti, oxidu uhličitém a pevných částicích ve vzduchu. Požadujeme kompatibilitu senzoru s interaktivním displejem. |  | 1 |  | 0
kabeláž | CYKY 3x 2,5; HDMI; UTP (bm) |  | 15 |  | 0
drobný instalační materiál | konektory, svorky, příchytky min. 20ks |  | 1 |  | 0
implementace, připojení k PC | zprovoznění dodaných technologií |  | 1 |  | 0
montáž projekční techniky | pevné kotvení a uvedení do provozu |  | 1 |  | 0
Celkem |  |  |  |  | 0
CELKEM bez DPH |  |  |  |  | 0

## 407
Učebna č. 407
Položka | Specifikace | Specifikace - přesný typ zařízení a vybavení | ks | jedn. cena bez DPH | celkem bez DPH
Učitelské pracoviště
Učitelské PC | Provedení: small form factor CPU: min. 31 000 bodů bez přetaktování na cpubechmark.net ke dni podání nabídky Paměť: min. 16GB DDR5 Operační systém: nejnovější, plně kompatibilní s MS Windows, s podporou připojení do domény, druhotná licence není přípustná Kapacita disku: min. SSD 512GB, M.2 PCIe NVMe Mechanika: jednotka DVD+/RW Grafika: integrovaná Porty: 1x RJ45, min. 2x USB 2.0, min. 3x USB 3.2, 1x HDMI, 1x DisplayPort Klávesnice USB s českou lokalizací + optická myš USB Typ panelu: IPS Úhlopříčka: min. 23,8" Rozlišení: FullHD 1920x1080 Poměr stran: 16:9 Povrch displeje: Matný Jas: min. 250 cd/m2 Kontrast: min. 1000:1 Odezva: min. 5 ms Pozorovací úhly (Horizontál/Vertikál): min. 178° / 178° Konektory: min. 1x HDMI, 1x DisplayPort, min 3x USB 3.2 VESA kompatibilní: Ano Stojan: výškově nastavitelný HDMI propojovací kabel s PC Záruka na celou sestavu min. 36 měsíců s řešením následující pracovní den na místě u zákazníka |  | 1 |  | 0
Celkem |  |  |  |  | 0
Vybavení učebny
Vybavení pro projekci
Interaktivní plochý displej 86" | Uhlopříčka min. 86" (217 cm) Rozlišení 3840 x 2160 pixels - 4K Ultra High Definition, vysoce přesná IR technologie, bezpečnostní sklo, display s jasem min. 400 cd/m², min.3x HDMI, DisplayPort, min. 2x USB-C, min.2x USB 3.0 typ A, min. 2x LAN RJ-45, Wi-Fi 6, OPS zásuvka, paměť min. 128GB, RAM min. 8GB, podpora EDLA, zabudované repro min. 2x20W plus subwoofer,min. 20 dotykových bodů, možnost psaní perem i prsty, min. 4x stylus, senzor pohybu, kompatibilní s Windows, Android, Mac OS X. Včetně senzoru kvality vzduchu, který monitoruje prostředí třídy a následně analyzuje získaná data o teplotě, vlhkosti, oxidu uhličitém a pevných částicích ve vzduchu. Požadujeme kompatibilitu senzoru s interaktivním displejem. |  | 1 |  | 0
kabeláž | CYKY 3x 2,5; HDMI; UTP (bm) |  | 15 |  | 0
drobný instalační materiál | konektory, svorky, příchytky min. 20ks |  | 1 |  | 0
implementace, připojení k PC | zprovoznění dodaných technologií |  | 1 |  | 0
montáž projekční techniky | pevné kotvení a uvedení do provozu |  | 1 |  | 0
Celkem |  |  |  |  | 0
CELKEM bez DPH |  |  |  |  | 0

## 408
Učebna č. 408 (posluchárna)
Položka | Specifikace | Specifikace - přesný typ zařízení a vybavení | ks | jedn. cena bez DPH | celkem bez DPH
Učitelské pracoviště
Učitelské PC | Provedení: small form factor CPU: min. 31 000 bodů bez přetaktování na cpubechmark.net ke dni podání nabídky Paměť: min. 16GB DDR5 Operační systém: nejnovější, plně kompatibilní s MS Windows, s podporou připojení do domény, druhotná licence není přípustná Kapacita disku: min. SSD 512GB, M.2 PCIe NVMe Mechanika: jednotka DVD+/RW Grafika: integrovaná Porty: 1x RJ45, min. 2x USB 2.0, min. 3x USB 3.2, 1x HDMI, 1x DisplayPort Klávesnice USB s českou lokalizací + optická myš USB Typ panelu: IPS Úhlopříčka: min. 23,8" Rozlišení: FullHD 1920x1080 Poměr stran: 16:9 Povrch displeje: Matný Jas: min. 250 cd/m2 Kontrast: min. 1000:1 Odezva: min. 5 ms Pozorovací úhly (Horizontál/Vertikál): min. 178° / 178° Konektory: min. 1x HDMI, 1x DisplayPort, min 3x USB 3.2 VESA kompatibilní: Ano Stojan: výškově nastavitelný HDMI propojovací kabel s PC Záruka na celou sestavu min. 36 měsíců s řešením následující pracovní den na místě u zákazníka |  | 1 |  | 0
Celkem |  |  |  |  | 0
Vybavení učebny
Vybavení pro projekci
Interaktivní plochý displej 86" | Uhlopříčka min. 86" (217 cm) Rozlišení 3840 x 2160 pixels - 4K Ultra High Definition, vysoce přesná IR technologie, bezpečnostní sklo, display s jasem min. 400 cd/m², min.3x HDMI, DisplayPort, min. 2x USB-C, min.2x USB 3.0 typ A, min. 2x LAN RJ-45, Wi-Fi 6, OPS zásuvka, paměť min. 128GB, RAM min. 8GB, podpora EDLA, zabudované repro min. 2x20W plus subwoofer,min. 20 dotykových bodů, možnost psaní perem i prsty, min. 4x stylus, senzor pohybu, kompatibilní s Windows, Android, Mac OS X. Včetně senzoru kvality vzduchu, který monitoruje prostředí třídy a následně analyzuje získaná data o teplotě, vlhkosti, oxidu uhličitém a pevných částicích ve vzduchu. Požadujeme kompatibilitu senzoru s interaktivním displejem. |  | 1 |  | 0
kabeláž | CYKY 3x 2,5; HDMI; UTP (bm) |  | 15 |  | 0
drobný instalační materiál | konektory, svorky, příchytky min. 20ks |  | 1 |  | 0
implementace, připojení k PC | zprovoznění dodaných technologií |  | 1 |  | 0
montáž projekční techniky | pevné kotvení a uvedení do provozu |  | 1 |  | 0
Ozvučení
Receiver | AV receiver 5.2, výkon 145 W/kanál, konektory min. 5 × reproduktorový výstup, 1 × výstup pro aktivní subwoofer, 3x HDMI, 3 x RCA/Cinch vstup, 1 × optický vstup, 1 × sluchátkový výstup, Bluetooth, FM tuner a RDS, ovládání dálkové ovládání |  | 1 |  | 0
Repro soustava 5+1 | Minimální parametry Typ: Pasivní + aktivní subwoofer 4x satelitní repro - výkon 90 W, Kmitočtový rozsah: 75 Hz - 20 kHz, dvě pásma 1 x centrální reproduktor - výkon 120 W, Kmitočtový rozsah: 1 x Aktivní subwoofer - Kmitočtový rozsah: 30 - 140 Hz , osazen basovým reproduktorem s min.20 cm membránou |  | 1 |  | 0
Konzola | Stavitelná konzola pro uchycení reproduktorů |  | 5 |  | 0
Montáž ozvučení vč. kabeláží | Instalační práce |  | 1 |  | 0
Celkem |  |  |  |  | 0
CELKEM bez DPH |  |  |  |  | 0

## 410
Učebna č. 410
Položka | Specifikace | Specifikace - přesný typ zařízení a vybavení | ks | jedn. cena bez DPH | celkem bez DPH
Učitelské pracoviště
Učitelské PC | Provedení: small form factor CPU: min. 31 000 bodů bez přetaktování na cpubechmark.net ke dni podání nabídky Paměť: min. 16GB DDR5 Operační systém: nejnovější, plně kompatibilní s MS Windows, s podporou připojení do domény, druhotná licence není přípustná Kapacita disku: min. SSD 512GB, M.2 PCIe NVMe Mechanika: jednotka DVD+/RW Grafika: integrovaná Porty: 1x RJ45, min. 2x USB 2.0, min. 3x USB 3.2, 1x HDMI, 1x DisplayPort Klávesnice USB s českou lokalizací + optická myš USB Typ panelu: IPS Úhlopříčka: min. 23,8" Rozlišení: FullHD 1920x1080 Poměr stran: 16:9 Povrch displeje: Matný Jas: min. 250 cd/m2 Kontrast: min. 1000:1 Odezva: min. 5 ms Pozorovací úhly (Horizontál/Vertikál): min. 178° / 178° Konektory: min. 1x HDMI, 1x DisplayPort, min 3x USB 3.2 VESA kompatibilní: Ano Stojan: výškově nastavitelný HDMI propojovací kabel s PC Záruka na celou sestavu min. 36 měsíců s řešením následující pracovní den na místě u zákazníka |  | 1 |  | 0
Celkem |  |  |  |  | 0
Vybavení učebny
Vybavení pro projekci
Interaktivní plochý displej 86" | Uhlopříčka min. 86" (217 cm) Rozlišení 3840 x 2160 pixels - 4K Ultra High Definition, vysoce přesná IR technologie, bezpečnostní sklo, display s jasem min. 400 cd/m², min.3x HDMI, DisplayPort, min. 2x USB-C, min.2x USB 3.0 typ A, min. 2x LAN RJ-45, Wi-Fi 6, OPS zásuvka, paměť min. 128GB, RAM min. 8GB, podpora EDLA, zabudované repro min. 2x20W plus subwoofer,min. 20 dotykových bodů, možnost psaní perem i prsty, min. 4x stylus, senzor pohybu, kompatibilní s Windows, Android, Mac OS X. Včetně senzoru kvality vzduchu, který monitoruje prostředí třídy a následně analyzuje získaná data o teplotě, vlhkosti, oxidu uhličitém a pevných částicích ve vzduchu. Požadujeme kompatibilitu senzoru s interaktivním displejem. |  | 1 |  | 0
kabeláž | CYKY 3x 2,5; HDMI; UTP (bm) |  | 15 |  | 0
drobný instalační materiál | konektory, svorky, příchytky min. 20ks |  | 1 |  | 0
implementace, připojení k PC | zprovoznění dodaných technologií |  | 1 |  | 0
montáž projekční techniky | pevné kotvení a uvedení do provozu |  | 1 |  | 0
Celkem |  |  |  |  | 0
CELKEM bez DPH |  |  |  |  | 0

## 412
Učebna č. 412
Položka | Specifikace | Specifikace - přesný typ zařízení a vybavení | ks | jedn. cena bez DPH | celkem bez DPH
Vybavení učebny
Piano | Digitální piano - 88 kláves, s vyváženou klaviaturou a kladívkovou mechanikou, s dynamikou, 128 hlasová polyfonie, 15 zvuků,ozvučení 2x 8W, USB, sluchátkový výstup, síťový zdroj a stojan se zabudovanými pedály |  | 1 |  | 0
Celkem |  |  |  |  | 0
CELKEM bez DPH |  |  |  |  | 0

## 413
Učebna č. 413
Položka | Specifikace | Specifikace - přesný typ zařízení a vybavení | ks | jedn. cena bez DPH | celkem bez DPH
Vybavení učebny
Piano | Digitální piano - 88 kláves, s vyváženou klaviaturou a kladívkovou mechanikou, s dynamikou, 128 hlasová polyfonie, 15 zvuků,ozvučení 2x 8W, USB, sluchátkový výstup, síťový zdroj a stojan se zabudovanými pedály |  | 1 |  | 0
Celkem |  |  |  |  | 0
CELKEM bez DPH |  |  |  |  | 0

## 414
Učebna č. 414
Položka | Specifikace | Specifikace - přesný typ zařízení a vybavení | ks | jedn. cena bez DPH | celkem bez DPH
Vybavení učebny
Piano | Digitální piano - 88 kláves, s vyváženou klaviaturou a kladívkovou mechanikou, s dynamikou, 128 hlasová polyfonie, 15 zvuků,ozvučení 2x 8W, USB, sluchátkový výstup, síťový zdroj a stojan se zabudovanými pedály |  | 1 |  | 0
Celkem |  |  |  |  | 0
CELKEM bez DPH |  |  |  |  | 0

## 415
Učebna č. 415
Položka | Specifikace | Specifikace - přesný typ zařízení a vybavení | ks | jedn. cena bez DPH | celkem bez DPH
Vybavení učebny
Učitelské PC | Provedení: small form factor CPU: min. 31 000 bodů bez přetaktování na cpubechmark.net ke dni podání nabídky Paměť: min. 16GB DDR5 Operační systém: nejnovější, plně kompatibilní s MS Windows, s podporou připojení do domény, druhotná licence není přípustná Kapacita disku: min. SSD 512GB, M.2 PCIe NVMe Mechanika: jednotka DVD+/RW Grafika: integrovaná Porty: 1x RJ45, min. 2x USB 2.0, min. 3x USB 3.2, 1x HDMI, 1x DisplayPort Klávesnice USB s českou lokalizací + optická myš USB Typ panelu: IPS Úhlopříčka: min. 23,8" Rozlišení: FullHD 1920x1080 Poměr stran: 16:9 Povrch displeje: Matný Jas: min. 250 cd/m2 Kontrast: min. 1000:1 Odezva: min. 5 ms Pozorovací úhly (Horizontál/Vertikál): min. 178° / 178° Konektory: min. 1x HDMI, 1x DisplayPort, min 3x USB 3.2 VESA kompatibilní: Ano Stojan: výškově nastavitelný HDMI propojovací kabel s PC Záruka na celou sestavu min. 36 měsíců s řešením následující pracovní den na místě u zákazníka |  | 1 |  | 0
Piano | Digitální piano - 88 kláves, s vyváženou klaviaturou a kladívkovou mechanikou, s dynamikou, 128 hlasová polyfonie, 15 zvuků,ozvučení 2x 8W, USB, sluchátkový výstup, síťový zdroj a stojan se zabudovanými pedály |  | 1 |  | 0
Celkem |  |  |  |  | 0
CELKEM bez DPH |  |  |  |  | 0

## 416
Učebna č. 416
Položka | Specifikace | Specifikace - přesný typ zařízení a vybavení | ks | jedn. cena bez DPH | celkem bez DPH
Vybavení učebny
Piano | Digitální piano - 88 kláves, s vyváženou klaviaturou a kladívkovou mechanikou, s dynamikou, 128 hlasová polyfonie, 15 zvuků,ozvučení 2x 8W, USB, sluchátkový výstup, síťový zdroj a stojan se zabudovanými pedály |  | 1 |  | 0
Celkem |  |  |  |  | 0
CELKEM bez DPH |  |  |  |  | 0

## 417
Učebna č. 417
Položka | Specifikace | Specifikace - přesný typ zařízení a vybavení | ks | jedn. cena bez DPH | celkem bez DPH
Vybavení učebny
Učitelské PC | Provedení: small form factor CPU: min. 31 000 bodů bez přetaktování na cpubechmark.net ke dni podání nabídky Paměť: min. 16GB DDR5 Operační systém: nejnovější, plně kompatibilní s MS Windows, s podporou připojení do domény, druhotná licence není přípustná Kapacita disku: min. SSD 512GB, M.2 PCIe NVMe Mechanika: jednotka DVD+/RW Grafika: integrovaná Porty: 1x RJ45, min. 2x USB 2.0, min. 3x USB 3.2, 1x HDMI, 1x DisplayPort Klávesnice USB s českou lokalizací + optická myš USB Typ panelu: IPS Úhlopříčka: min. 23,8" Rozlišení: FullHD 1920x1080 Poměr stran: 16:9 Povrch displeje: Matný Jas: min. 250 cd/m2 Kontrast: min. 1000:1 Odezva: min. 5 ms Pozorovací úhly (Horizontál/Vertikál): min. 178° / 178° Konektory: min. 1x HDMI, 1x DisplayPort, min 3x USB 3.2 VESA kompatibilní: Ano Stojan: výškově nastavitelný HDMI propojovací kabel s PC Záruka na celou sestavu min. 36 měsíců s řešením následující pracovní den na místě u zákazníka |  | 1 |  | 0
Piano | Digitální piano - 88 kláves, s vyváženou klaviaturou a kladívkovou mechanikou, s dynamikou, 128 hlasová polyfonie, 15 zvuků,ozvučení 2x 8W, USB, sluchátkový výstup, síťový zdroj a stojan se zabudovanými pedály |  | 1 |  | 0
Celkem |  |  |  |  | 0
CELKEM bez DPH |  |  |  |  | 0

## K 113
Učebna č. K 113
Položka | Specifikace | Specifikace - přesný typ zařízení a vybavení | ks | jedn. cena bez DPH | celkem bez DPH
Učitelské pracoviště
Učitelská PC sestava s 2x monitorem | Provedení: small form factor CPU: min. 31 000 bodů bez přetaktování na cpubechmark.net ke dni podání nabídky Paměť: min. 16GB DDR5 Operační systém: nejnovější, plně kompatibilní s MS Windows, s podporou připojení do domény, druhotná licence není přípustná Kapacita disku: min. SSD 512GB, M.2 PCIe NVMe Mechanika: jednotka DVD+/RW Grafika: integrovaná Porty: 1x RJ45, min. 2x USB 2.0, min. 3x USB 3.2, 1x HDMI, 1x DisplayPort Klávesnice USB s českou lokalizací + optická myš USB K učitelskému PC budou dodány 2 monitory s uvedenými parametry. Typ panelu: IPS Úhlopříčka: min. 23,8" Rozlišení: FullHD 1920x1080 Poměr stran: 16:9 Povrch displeje: Matný Jas: min. 250 cd/m2 Kontrast: min. 1000:1 Odezva: min. 5 ms Pozorovací úhly (Horizontál/Vertikál): min. 178° / 178° Konektory: min. 1x HDMI, 1x DisplayPort, min 3x USB 3.2 VESA kompatibilní: Ano Stojan: výškově nastavitelný HDMI propojovací kabel s PC Záruka na celou sestavu min. 36 měsíců s řešením následující pracovní den na místě u zákazníka |  | 1 |  | 0
Učitelský NTB | Displej: min. 15.6" FullHD (1920 x 1080), matný CPU: min. 14501 bodů bez přetaktování na cpubechmark.net Paměť: min. 8GB DDR5 Operační systém: nejnovější, plně kompatibilní s MS Windows, s podporou připojení do domény, druhotná licence není přípustná Kapacita disku: min. SSD 256GB, M.2 PCIe NVMe Grafika: integrovaná Konektivita: Wireless 802.11ax, LAN 10/100/1000, Bluetooth Porty: 1x RJ45, min. 1x USB 3.0, min. 1x USB-C s možností napájení, 1x HDMI Klávesnice česká, podsvícená s numerickou částí Webkamera s mikrofonem, Záruka na celou sestavu min. 36 měsíců s řešením následující pracovní den na místě u zákazníka |  | 1 |  | 0
Celkem |  |  |  |  | 0
Vybavení učebny
Vybavení pro výuku cizího jazyka
Učitelská licence | software k jazykové učebně učitelská licence - veškeré požadované funkce musí být ovládány z jedné softwarové aplikace a tedy z jednoho uživatelského rozhraní. Vyžaduje se pouze řešení, kde bude přenos a ovládání řešeno přes síťové rozhraní učebny a nebude potřeba dedikované "audio/video sítě" požadavky na učitelskou aplikaci: odesílání učitelovy obrazovky žákům možnost zobrazení žákovských obrazovek ( učitel vidí a monitoruje obrazovky žáků) hlavní hovor - učitele ve sluchátkách slyší všichni studenti komunikace mezi učitelem a jednotlivými studenty Osobní komunikace učitel - žák možnost tvořit v aplikaci skupiny studentů, kombinování studentů do skupin ( 2-8) možnost tvořit skupiny pro chat , monitoring chatu studentů, chatování se studenty poslech konverzace studentů v párech či skupinách zobrazení požadavku žáka na pomoc od učitele (tzv. vyžádání pomoci učitele) Postupné monitorování žákovských obrazovek Blokace žákovského počítače, omezení práce žáka s klávesnicí a myší. Monitorování žákovských obrazovek Diskrétní poslouchání žáků ( učitel poslouchá konverzace), dálkové ovládání žákovských počítačů, omezování počítačových aplikací - např. blokování přístupů na www stránky Dálkové vypínání a zapínání studentských PC, odesílání souborů jednotlivým studentům, nahrávání na počítači učitele v průběhu celé lekce, včetně funkce nahrávání jednotlivých žáků poslech více zvukových zdrojů současně, včetně jejich kombinací s výkladem učitele, ovládat hlasitost každé úlohy a každého žáka přímo z aplikace možnost vytvořit si vlastní seznam tříd, včetně možnosti k jednotlivým žákům přiřadit jejich fotky, jmenný seznam žáků ve třídách s možností změny jak jmen, tak pozic žáka Integrovaný přístup k výukovým materiálům a slovníkům přímo z aplikace. Možnost vytvářet v aplikaci žákovské skupiny, kterým lze přiřadit funkci chatu, konverzace a poslechu dle volby pedagoga. Funkce přehrávání audio záznamu z žákovského počítače pro všechny posluchače v učebně. Funkce přímého zadání jména a příjmení žáka do náhledu třídy. Vzdálené řízení pracovního prostředí žáka, spouštění a vypínání softwaru na žákovském počítači z nadefinovaného seznamu v učitelské aplikaci. Nahrávání konverzačních skupin z aplikace pedagoga. Odhlášení nepřítomných studentů Otevření panelu studenta – historie otevřených aplikací žáka Uspořádání karet studentů dle uspořádání učebny podpora dotykového ovládání Funkce text to speech - převod textu na řeč )včetně větných celků) Výslovnost - minimálně pro 5 světových jazyků plná česká lokalizace produktu - trvalá licence - min. 60 měsíců nárok na nové verze. |  | 1 |  | 0
Žákovská licence | software k jazykové učebně žákovská licence - veškeré požadované funkce musí být ovládány z jedné softwarové aplikace a tedy z jednoho uživatelského rozhraní rozhraní.Vyžaduje se pouze řešení, kde bude přenos a ovládání řešeno přes síťové rozhraní učebny a nebude potřeba dedikované "audio/video sítě" požadavky na studentskou licenci možnost zobrazení žákovské obrazovky na počítači učeitele hlavní hovor - žák slyší učitele ve sluchátkách možnost komunikace přes sluchátka s učitelem , či s ostatními studenty Osobní komunikace žák - učitel ( diskretní komunikace) možnost zapojení studenta do konverzačních skupin ( 2-8) možnost chatování s učitelem či studenty vyžádání pomoci učitele pomocí "přivolávacího" lačítka přímo v aplikaci Možnost zobrazení obrazovky učitele na počítači studenta možnost příjmaní dat od učitele (testy, obrázky,soubory atd) možnost správy individuálních profilů studentů poslech více zvukových zdrojů součastně, včetně jejich kombinací s výkladem učitele ovládat hlasitost každé úlohy Integrovaný přístup k výukovým materiálům (e-learning) a slovníkům ( citích jazyků) přímo z aplikace Možnost vytváření audio záznamu žákem při čtení a konverzaci ve skupině na žákovském počítači. Individuální vypnutí a zapnutí mikrofonu žáka. plná kompatibilita aplikace podpora dotykového ovladání Funkce text to speech - převod textu na řeč )včetně větných celků) Výslovnost - minimálně pro 5 světových jazyků plná česká lokalizace produktu - trvalá licence - min. 60 měsíců nárok na nové verze. |  | 20 |  | 0
Učitelský AIO | počítač provedení All In One nebo mini PC na VESA držáku displej s úhlopříčkou min. 23,8“ FULL HD Operační systém: nejnovější, plně kompatibilní s MS Windows, s podporou připojení do domény, druhotná licence není přípustná CPU: min. 20 000 bodů bez přetaktování na cpubechmark.net ke dni podání nabídky operační paměť min 8 GB DDR4/5 disk typu SSD PCIe NVMe min. 512 GB LAN, WIFI konektory min.: 2x USB 2.0, 2x USB 3.1, 1x kombinovaný konektor sluchátek/mikrofonu, 1x RJ-45 (LAN), 1x HDMI/DP USB klávesnice a myš Záruka na celou sestavu min. 36 měsíců s řešením následující pracovní den na místě u zákazníka Sekundární monitor - dotyk: Typ panelu: IPS, Úhlopříčka: min. 23,8" dotykový Rozlišení: FullHD 1920x1080 Jas: min. 250 cd/m2, Kontrast: min. 1000:1 Odezva: 5 ms Pozorovací úhly (Horizontál/Vertikál): min. 178° / 178° Konektory: min. 1x HDMI/DP,1x VGA, min 2x USB 3.2 Stojan: výškově nastavitelný HDMI rozbočovač HDMI splitter, pro propojení sekundárního monitoru s interaktivním panelem Záruka na celou sestavu min. 36 měsíců s řešením následující pracovní den na místě u zákazníka |  | 1 |  | 0
Žákovský AIO | počítač provedení All In One nebo mini PC na VESA držáku displej s úhlopříčkou min. 23,8“ FULL HD Operační systém: nejnovější, plně kompatibilní s MS Windows, s podporou připojení do domény, druhotná licence není přípustná CPU: min. 20 000 bodů bez přetaktování na cpubechmark.net ke dni podání nabídky operační paměť min 8 GB DDR4/5 disk typu SSD PCIe NVMe min. 512 GB LAN, WIFI konektory min.: 2x USB 2.0, 2x USB 3.1, 1x kombinovaný konektor sluchátek/mikrofonu, 1x RJ-45 (LAN), 1x HDMI/DP USB klávesnice a myš Záruka na celou sestavu min. 36 měsíců s řešením následující pracovní den na místě u zákazníka |  | 20 |  | 0
Sluchátka s mikrofonem | Sluchátka s mikrofonem - kvalitní ,robusní profesionální sluchátka s mikrofonem, velké naušníky pro kvalitní poslech.ovládání hlasitosti |  | 21 |  | 0
Síťová infrastruktura | Základní parametry: L2 přepínač v rackovém provedení max. 1U 48 portů 10/100/1000 a 2x Gigabit SFP+ port, přepínací výkon 104Gb/s, management: web, CLI, síťový management, QoS, provedení do 19“ racku. |  | 1 |  | 0
Testovací modul | testovací a hlasovací/anketní modul Testovací modul obsahuje: Možnost výběru testu Možnost tvorby testu Možnost editace testu Možnost vyhodnocení testu Možnost zobrazení výsledků testování žáků Možnost ukládání a stahování testů do internetového úložiště Možnost generování testu ve formátu .pdf pro tisk Možnost nastavení hlasovací modul: Otázka ankety, na kterou návštěvníci odpovídají Způsob, jakým bude anketa zobrazovat výsledky hlasování Možnost zobrazení celkového počtu hlasů Možnost zobrazovat výsledky již při hlasování Kdo může hlasovat Nastavení možnosti opakovaného hlasování a jeho intervalu Povolení hlasování (je li odškrtnuto, anketa se uzavře a již nelze hlasovat) Čas ukončení (znemožnění hlasování) Volitelné varianty odpovědí na zadanou otázku: výběr z možností, pravda/nepravda, textová nebo číselná odpověď, odpověď formou audio nahrávky. Možnost vkládání do zadání otázky obrázku a audio záznamu. Export výsledků testu do formátu .xlxs. Zobrazení procentuálního výsledku po odeslání testu. plná česká lokalizace produktu - trvalá licence - min. 60 měsíců nárok na nové verze. |  | 1 |  | 0
E-learningový portál Uchazeč doplní obchodní název | VR - e-learningový portal. Minimální technické parametry: Licence je platná pro databázi min. 999 osob. Min. 5 let bezplatný maintanence. Databáze musí obsahovat vzdělávací 3D modely pro výuku cizích jazyků, přírodních věd, dějepisu, zeměpisu a technických předmětů pro základní školy a střední školy. Je požadováno minimálně 50 vizualizací (3Dmodel, 360°model nebo panoramatická fotografie) učiva pro výuku každého z uvedených předmětů. Databáze musí obsahovat vzdělávací 3D modely pro výuku dalších vzdělávacích oblastí pro základní školy. Databáze výukových materiálů pro práci v prostředí interaktivních zařízení. Databáze testů musí být plně kompatibilní s nabídnutými virtuálními brýlemi. Možnost práce s rozšířenou realitou, která bude obsahovat 3D animace. Simulace skutečného nebo fiktivního prostředí a interakce v něm. Možnost kombinace se všemi operačními systémy (Windows, Android, iOS) a speciálními VR brýlemi . Možnost se s VR headsetem pohybovat v celém prostředí e-learningového portálu. Možnost manipulace s 3D modelem, zobrazení popisků, změna jazyku a práce na konkrétních úkolech. Sdílení promítaného obsahu s jinými žáky nebo pedagogy. Učitelské rozhraní Učitelské rozhraní musí umožňovat plný přístup k úkolům, testům a událostem spojeným s výukou. Systém musí umožňovat zobrazení všech dostupných úkolů a testů, včetně možnosti jejich editace a správy. Události musí být spravovatelné s možností nastavení začátku, konce a typu události (třídní oznámení, oznámení k předmětům, celoškolní oznámení), včetně názvu. Možnost vytváření tříd zahrnuje funkce pro definici symbolu třídy, rok počátku a ukončení studia, a přidání popisu třídy. Třídy musí být spravovatelné s možností vytvářet třídní události, přikládat dokumenty a zobrazit přehled studentů. Učitel musí mít možnost spravovat předměty, včetně zadání názvu, přiřazení ikony, zobrazení přehledu a tvorby úkolů a testů. Úkoly a testy musí umožňovat definici názvu, počátku, konce, typu, přikládání dokumentů a možnost požadovat dokumenty od studentů. Rovněž musí být možné upravovat, mazat nebo spravovat obsah předmětů, včetně dokumentů a osnov. Kalendář musí zobrazovat veškeré vytvořené události spojené s výukou. Funkce přímého odkazu přes ikonu na modelovací nástroj pro vytváření 3D návrhů z 2D kreslení, zaměřený na přípravu modelů pro 3D tisk. Uživatelé mohou skicovat nebo importovat obrázky a následně je upravovat do 3D podoby. Možný export do min. *.stl, *.obj, *.gcode Virtuální realita musí nabízet možnost zobrazení 360° panoramatických fotografií a 3D modelů, s možností nahrání vlastního obsahu. Osnovy musí být dostupné pro zobrazení všech vytvořených osnov. Žákovské rozhraní Žákovské rozhraní musí umožňovat přístup k úkolům, testům a událostem spojeným s výukou. Studenti musí mít možnost zobrazit přehled třídy, třídní události, dokumenty a seznam studentů. Přehled předmětu, ve kterém je student zařazen, musí být zobrazen včetně událostí, úkolů a testů. Úkoly a testy musí umožňovat zobrazení názvu, počátku, odevzdání a typu, stejně jako zobrazení a přikládání dokumentů. Kalendář musí zobrazovat veškeré vytvořené události. Funkce přímého odkazu přes ikonu na modelovací nástroj pro vytváření 3D návrhů z 2D kreslení, zaměřený na přípravu modelů pro 3D tisk. Uživatelé mohou skicovat nebo importovat obrázky a následně je upravovat do 3D podoby. Možný export do min. *.stl, *.obj, *.gcode Virtuální realita musí podporovat zobrazení 360° panoramatických fotografií, 3D modelů a fotografií, s možností nahrání vlastních panoramatických fotografií. Technické požadavky E-learningový portál musí být instalovatelný jak na fyzický server školy, tak na virtuální server. Systém musí umožňovat import uživatelů z existujícího školního systému Bakaláři. Je požadovaná kompletní česká lokalizace. Je nutné aby veškeré požadované funkce byly přístupné z jedné internetové domény. Doména elearningového portálu musí být unikátní a vytvořená přímo pro účely školy v rámci dodávky. trvalá licence - min. 60 měsíců nárok na nové verze. |  | 1 |  | 0
Chatovací modul | Chatovací modul otevřený chat mezi všemi uživateli monitorování chatu ze učitelského PC historie chatu psaná komunikace mezi studentem a učitelem v reálném čase možnost omezit žákovský chat z učitelského PC barevna vizualizace dle zasedacího pořádku trvalá licence - min. 60 měsíců nárok na nové verze. |  | 1 |  | 0
Školení | Dvoustupňové školení na práci s jazykovou laboratoří školení pro práci s jazykovou laboratoří, dvoustuňové a akreditované MŠMT, pro max neomezený počet učitelů v rámci jedné organizace. |  | 1 |  | 0
Instalace | instalace jazykové laboratoře kompletní zprovoznění celého systému |  | 1 |  | 0
Vybavení pro projekci
Interaktivní plochý displej 86" | Uhlopříčka min. 86" (217 cm) Rozlišení 3840 x 2160 pixels - 4K Ultra High Definition, vysoce přesná IR technologie, bezpečnostní sklo, display s jasem min. 400 cd/m², min.3x HDMI, DisplayPort, min. 2x USB-C, min.2x USB 3.0 typ A, min. 2x LAN RJ-45, Wi-Fi 6, OPS zásuvka, paměť min. 128GB, RAM min. 8GB, podpora EDLA, zabudované repro min. 2x20W plus subwoofer,min. 20 dotykových bodů, možnost psaní perem i prsty, min. 4x stylus, senzor pohybu, kompatibilní s Windows, Android, Mac OS X. Včetně senzoru kvality vzduchu, který monitoruje prostředí třídy a následně analyzuje získaná data o teplotě, vlhkosti, oxidu uhličitém a pevných částicích ve vzduchu. Požadujeme kompatibilitu senzoru s interaktivním displejem. |  | 1 |  | 0
kabeláž | CYKY 3x 2,5; HDMI; UTP (bm) |  | 15 |  | 0
drobný instalační materiál | konektory, svorky, příchytky min. 20ks |  | 1 |  | 0
implementace, připojení k PC | zprovoznění dodaných technologií |  | 1 |  | 0
montáž projekční techniky | pevné kotvení a uvedení do provozu |  | 1 |  | 0
Celkem |  |  |  |  | 0
CELKEM bez DPH |  |  |  |  | 0

## K 114
Učebna č. K 114
Položka | Specifikace | Specifikace - přesný typ zařízení a vybavení | ks | jedn. cena bez DPH | celkem bez DPH
Učitelské pracoviště
Učitelská PC sestava s 2x monitorem | Provedení: small form factor CPU: min. 31 000 bodů bez přetaktování na cpubechmark.net ke dni podání nabídky Paměť: min. 16GB DDR5 Operační systém: nejnovější, plně kompatibilní s MS Windows, s podporou připojení do domény, druhotná licence není přípustná Kapacita disku: min. SSD 512GB, M.2 PCIe NVMe Mechanika: jednotka DVD+/RW Grafika: integrovaná Porty: 1x RJ45, min. 2x USB 2.0, min. 3x USB 3.2, 1x HDMI, 1x DisplayPort Klávesnice USB s českou lokalizací + optická myš USB K učitelskému PC budou dodány 2 monitory s uvedenými parametry. Typ panelu: IPS Úhlopříčka: min. 23,8" Rozlišení: FullHD 1920x1080 Poměr stran: 16:9 Povrch displeje: Matný Jas: min. 250 cd/m2 Kontrast: min. 1000:1 Odezva: min. 5 ms Pozorovací úhly (Horizontál/Vertikál): min. 178° / 178° Konektory: min. 1x HDMI, 1x DisplayPort, min 3x USB 3.2 VESA kompatibilní: Ano Stojan: výškově nastavitelný HDMI propojovací kabel s PC Záruka na celou sestavu min. 36 měsíců s řešením následující pracovní den na místě u zákazníka |  | 1 |  | 0
Celkem |  |  |  |  | 0
Studentské pracoviště
Studentská PC sestava | Provedení: small form factor CPU: min. 22 000 bodů bez přetaktování na cpubechmark.net ke dni podání nabídky Paměť: min. 16GB DDR5 Operační systém: nejnovější, plně kompatibilní s MS Windows, s podporou připojení do domény, druhotná licence není přípustná Kapacita disku: min. SSD 512GB, M.2 PCIe NVMe Mechanika: jednotka DVD+/RW Grafika: integrovaná Porty: 1x RJ45, min. 2x USB 2.0, min. 3x USB 3.2, 1x HDMI, 1x DisplayPort Klávesnice USB s českou lokalizací + optická myš USB Typ panelu: IPS Úhlopříčka: min. 23,8" Rozlišení: FullHD 1920x1080 Poměr stran: 16:9 Povrch displeje: Matný Jas: min. 250 cd/m2 Kontrast: min. 1000:1 Odezva: min. 5 ms Pozorovací úhly (Horizontál/Vertikál): min. 178° / 178° Konektory: min. 1x HDMI, 1x DisplayPort, min 3x USB 3.2 VESA kompatibilní: Ano Stojan: výškově nastavitelný HDMI propojovací kabel s PC Záruka na celou sestavu min. 36 měsíců s řešením následující pracovní den na místě u zákazníka |  | 20 |  | 0
Celkem |  |  |  |  | 0
Vybavení učebny
Vybavení pro výuku cizího jazyka
Učitelská licence | software k jazykové učebně učitelská licence - veškeré požadované funkce musí být ovládány z jedné softwarové aplikace a tedy z jednoho uživatelského rozhraní. Vyžaduje se pouze řešení, kde bude přenos a ovládání řešeno přes síťové rozhraní učebny a nebude potřeba dedikované "audio/video sítě" požadavky na učitelskou aplikaci: odesílání učitelovy obrazovky žákům možnost zobrazení žákovských obrazovek ( učitel vidí a monitoruje obrazovky žáků) hlavní hovor - učitele ve sluchátkách slyší všichni studenti komunikace mezi učitelem a jednotlivými studenty Osobní komunikace učitel - žák možnost tvořit v aplikaci skupiny studentů, kombinování studentů do skupin ( 2-8) možnost tvořit skupiny pro chat , monitoring chatu studentů, chatování se studenty poslech konverzace studentů v párech či skupinách zobrazení požadavku žáka na pomoc od učitele (tzv. vyžádání pomoci učitele) Postupné monitorování žákovských obrazovek Blokace žákovského počítače, omezení práce žáka s klávesnicí a myší. Monitorování žákovských obrazovek Diskrétní poslouchání žáků ( učitel poslouchá konverzace), dálkové ovládání žákovských počítačů, omezování počítačových aplikací - např. blokování přístupů na www stránky Dálkové vypínání a zapínání studentských PC, odesílání souborů jednotlivým studentům, nahrávání na počítači učitele v průběhu celé lekce, včetně funkce nahrávání jednotlivých žáků poslech více zvukových zdrojů současně, včetně jejich kombinací s výkladem učitele, ovládat hlasitost každé úlohy a každého žáka přímo z aplikace možnost vytvořit si vlastní seznam tříd, včetně možnosti k jednotlivým žákům přiřadit jejich fotky, jmenný seznam žáků ve třídách s možností změny jak jmen, tak pozic žáka Integrovaný přístup k výukovým materiálům a slovníkům přímo z aplikace. Možnost vytvářet v aplikaci žákovské skupiny, kterým lze přiřadit funkci chatu, konverzace a poslechu dle volby pedagoga. Funkce přehrávání audio záznamu z žákovského počítače pro všechny posluchače v učebně. Funkce přímého zadání jména a příjmení žáka do náhledu třídy. Vzdálené řízení pracovního prostředí žáka, spouštění a vypínání softwaru na žákovském počítači z nadefinovaného seznamu v učitelské aplikaci. Nahrávání konverzačních skupin z aplikace pedagoga. Odhlášení nepřítomných studentů Otevření panelu studenta – historie otevřených aplikací žáka Uspořádání karet studentů dle uspořádání učebny podpora dotykového ovládání Funkce text to speech - převod textu na řeč )včetně větných celků) Výslovnost - minimálně pro 5 světových jazyků plná česká lokalizace produktu - trvalá licence - min. 60 měsíců nárok na nové verze. |  | 1 |  | 0
Žákovská licence | software k jazykové učebně žákovská licence - veškeré požadované funkce musí být ovládány z jedné softwarové aplikace a tedy z jednoho uživatelského rozhraní rozhraní.Vyžaduje se pouze řešení, kde bude přenos a ovládání řešeno přes síťové rozhraní učebny a nebude potřeba dedikované "audio/video sítě" požadavky na studentskou licenci možnost zobrazení žákovské obrazovky na počítači učeitele hlavní hovor - žák slyší učitele ve sluchátkách možnost komunikace přes sluchátka s učitelem , či s ostatními studenty Osobní komunikace žák - učitel ( diskretní komunikace) možnost zapojení studenta do konverzačních skupin ( 2-8) možnost chatování s učitelem či studenty vyžádání pomoci učitele pomocí "přivolávacího" lačítka přímo v aplikaci Možnost zobrazení obrazovky učitele na počítači studenta možnost příjmaní dat od učitele (testy, obrázky,soubory atd) možnost správy individuálních profilů studentů poslech více zvukových zdrojů součastně, včetně jejich kombinací s výkladem učitele ovládat hlasitost každé úlohy Integrovaný přístup k výukovým materiálům (e-learning) a slovníkům ( citích jazyků) přímo z aplikace Možnost vytváření audio záznamu žákem při čtení a konverzaci ve skupině na žákovském počítači. Individuální vypnutí a zapnutí mikrofonu žáka. plná kompatibilita aplikace podpora dotykového ovladání Funkce text to speech - převod textu na řeč )včetně větných celků) Výslovnost - minimálně pro 5 světových jazyků plná česká lokalizace produktu - trvalá licence - min. 60 měsíců nárok na nové verze. |  | 20 |  | 0
Sluchátka s mikrofonem | Sluchátka s mikrofonem - kvalitní ,robusní profesionální sluchátka s mikrofonem, velké naušníky pro kvalitní poslech.ovládání hlasitosti |  | 21 |  | 0
Síťová infrastruktura | Základní parametry: L2 přepínač v rackovém provedení max. 1U 48 portů 10/100/1000 a 2x Gigabit SFP+ port, přepínací výkon 104Gb/s, management: web, CLI, síťový management, QoS, provedení do 19“ racku. |  | 1 |  | 0
Testovací modul | testovací a hlasovací/anketní modul Testovací modul obsahuje: Možnost výběru testu Možnost tvorby testu Možnost editace testu Možnost vyhodnocení testu Možnost zobrazení výsledků testování žáků Možnost ukládání a stahování testů do internetového úložiště Možnost generování testu ve formátu .pdf pro tisk Možnost nastavení hlasovací modul: Otázka ankety, na kterou návštěvníci odpovídají Způsob, jakým bude anketa zobrazovat výsledky hlasování Možnost zobrazení celkového počtu hlasů Možnost zobrazovat výsledky již při hlasování Kdo může hlasovat Nastavení možnosti opakovaného hlasování a jeho intervalu Povolení hlasování (je li odškrtnuto, anketa se uzavře a již nelze hlasovat) Čas ukončení (znemožnění hlasování) Volitelné varianty odpovědí na zadanou otázku: výběr z možností, pravda/nepravda, textová nebo číselná odpověď, odpověď formou audio nahrávky. Možnost vkládání do zadání otázky obrázku a audio záznamu. Export výsledků testu do formátu .xlxs. Zobrazení procentuálního výsledku po odeslání testu. plná česká lokalizace produktu - trvalá licence - min. 60 měsíců nárok na nové verze. |  | 1 |  | 0
E-learningový portál | VR - e-learningový portal. Minimální technické parametry: Licence je platná pro databázi min. 999 osob. Min. 5 let bezplatný maintanence. Databáze musí obsahovat vzdělávací 3D modely pro výuku cizích jazyků, přírodních věd, dějepisu, zeměpisu a technických předmětů pro základní školy a střední školy. Je požadováno minimálně 50 vizualizací (3Dmodel, 360°model nebo panoramatická fotografie) učiva pro výuku každého z uvedených předmětů. Databáze musí obsahovat vzdělávací 3D modely pro výuku dalších vzdělávacích oblastí pro základní školy. Databáze výukových materiálů pro práci v prostředí interaktivních zařízení. Databáze testů musí být plně kompatibilní s nabídnutými virtuálními brýlemi. Možnost práce s rozšířenou realitou, která bude obsahovat 3D animace. Simulace skutečného nebo fiktivního prostředí a interakce v něm. Možnost kombinace se všemi operačními systémy (Windows, Android, iOS) a speciálními VR brýlemi . Možnost se s VR headsetem pohybovat v celém prostředí e-learningového portálu. Možnost manipulace s 3D modelem, zobrazení popisků, změna jazyku a práce na konkrétních úkolech. Sdílení promítaného obsahu s jinými žáky nebo pedagogy. Učitelské rozhraní Učitelské rozhraní musí umožňovat plný přístup k úkolům, testům a událostem spojeným s výukou. Systém musí umožňovat zobrazení všech dostupných úkolů a testů, včetně možnosti jejich editace a správy. Události musí být spravovatelné s možností nastavení začátku, konce a typu události (třídní oznámení, oznámení k předmětům, celoškolní oznámení), včetně názvu. Možnost vytváření tříd zahrnuje funkce pro definici symbolu třídy, rok počátku a ukončení studia, a přidání popisu třídy. Třídy musí být spravovatelné s možností vytvářet třídní události, přikládat dokumenty a zobrazit přehled studentů. Učitel musí mít možnost spravovat předměty, včetně zadání názvu, přiřazení ikony, zobrazení přehledu a tvorby úkolů a testů. Úkoly a testy musí umožňovat definici názvu, počátku, konce, typu, přikládání dokumentů a možnost požadovat dokumenty od studentů. Rovněž musí být možné upravovat, mazat nebo spravovat obsah předmětů, včetně dokumentů a osnov. Kalendář musí zobrazovat veškeré vytvořené události spojené s výukou. Funkce přímého odkazu přes ikonu na modelovací nástroj pro vytváření 3D návrhů z 2D kreslení, zaměřený na přípravu modelů pro 3D tisk. Uživatelé mohou skicovat nebo importovat obrázky a následně je upravovat do 3D podoby. Možný export do min. *.stl, *.obj, *.gcode Virtuální realita musí nabízet možnost zobrazení 360° panoramatických fotografií a 3D modelů, s možností nahrání vlastního obsahu. Osnovy musí být dostupné pro zobrazení všech vytvořených osnov. Žákovské rozhraní Žákovské rozhraní musí umožňovat přístup k úkolům, testům a událostem spojeným s výukou. Studenti musí mít možnost zobrazit přehled třídy, třídní události, dokumenty a seznam studentů. Přehled předmětu, ve kterém je student zařazen, musí být zobrazen včetně událostí, úkolů a testů. Úkoly a testy musí umožňovat zobrazení názvu, počátku, odevzdání a typu, stejně jako zobrazení a přikládání dokumentů. Kalendář musí zobrazovat veškeré vytvořené události. Funkce přímého odkazu přes ikonu na modelovací nástroj pro vytváření 3D návrhů z 2D kreslení, zaměřený na přípravu modelů pro 3D tisk. Uživatelé mohou skicovat nebo importovat obrázky a následně je upravovat do 3D podoby. Možný export do min. *.stl, *.obj, *.gcode Virtuální realita musí podporovat zobrazení 360° panoramatických fotografií, 3D modelů a fotografií, s možností nahrání vlastních panoramatických fotografií. Technické požadavky E-learningový portál musí být instalovatelný jak na fyzický server školy, tak na virtuální server. Systém musí umožňovat import uživatelů z existujícího školního systému Bakaláři. Je požadovaná kompletní česká lokalizace. Je nutné aby veškeré požadované funkce byly přístupné z jedné internetové domény. Doména elearningového portálu musí být unikátní a vytvořená přímo pro účely školy v rámci dodávky. trvalá licence - min. 60 měsíců nárok na nové verze. |  | 1 |  | 0
Chatovací modul | Chatovací modul otevřený chat mezi všemi uživateli monitorování chatu ze učitelského PC historie chatu psaná komunikace mezi studentem a učitelem v reálném čase možnost omezit žákovský chat z učitelského PC barevna vizualizace dle zasedacího pořádku trvalá licence - min. 60 měsíců nárok na nové verze. |  | 1 |  | 0
Školení | Dvoustupňové školení na práci s jazykovou laboratoří školení pro práci s jazykovou laboratoří, dvoustuňové a akreditované MŠMT, pro max neomezený počet učitelů v rámci jedné organizace. |  | 1 |  | 0
Instalace | instalace jazykové laboratoře kompletní zprovoznění celého systému |  | 1 |  | 0
Vybavení pro projekci
Interaktivní plochý displej 86" | Uhlopříčka min. 86" (217 cm) Rozlišení 3840 x 2160 pixels - 4K Ultra High Definition, vysoce přesná IR technologie, bezpečnostní sklo, display s jasem min. 400 cd/m², min.3x HDMI, DisplayPort, min. 2x USB-C, min.2x USB 3.0 typ A, min. 2x LAN RJ-45, Wi-Fi 6, OPS zásuvka, paměť min. 128GB, RAM min. 8GB, podpora EDLA, zabudované repro min. 2x20W plus subwoofer,min. 20 dotykových bodů, možnost psaní perem i prsty, min. 4x stylus, senzor pohybu, kompatibilní s Windows, Android, Mac OS X. Včetně senzoru kvality vzduchu, který monitoruje prostředí třídy a následně analyzuje získaná data o teplotě, vlhkosti, oxidu uhličitém a pevných částicích ve vzduchu. Požadujeme kompatibilitu senzoru s interaktivním displejem. |  | 1 |  | 0
kabeláž | CYKY 3x 2,5; HDMI; UTP (bm) |  | 15 |  | 0
drobný instalační materiál | konektory, svorky, příchytky min. 20ks |  | 1 |  | 0
implementace, připojení k PC | zprovoznění dodaných technologií |  | 1 |  | 0
montáž projekční techniky | pevné kotvení a uvedení do provozu |  | 1 |  | 0
Celkem |  |  |  |  | 0
CELKEM bez DPH |  |  |  |  | 0