## Rekapitulace dodávek
REKAPITULACE DODÁVEK UČEBEN
Stavba: | SPRAVEDLIVÁ TRANSFORMACE – projekt Odborné učebny GASTRO
Místo: | Střední škola stravování a služeb Karlovy Vary, příspěvková organizace |  |  | Datum:
Zadavatel: | Střední škola stravování a služeb Karlovy Vary, příspěvková organizace
Uchazeč:
|  |  | Cena bez DPH [CZK] |  | Cena s DPH [CZK]
Náklady z rozpočtů dodávek |  |  | 0 |  | 0
|  | Učebna V4 - La hospoda | 0 |  | 0
|  | Učebna V5B | 0 |  | 0

## 1 Učebna V4 La hospoda-ceny
SPRAVEDLIVÁ TRANSFORMACE – projekt Odborné učebny GASTRO
Učebna V4 La hospoda
Střední škola stravování a služeb Karlovy Vary, příspěvková organizace
materiály vyvzorkovat a odsouhlasit architektonickým dozorem
výběr předmětů odsouhlasit architektonickým dozorem
cena dodávky je vždy v šedém poli kompletní, včetně příslušenství v popisu jednotlivé dodávky
nábytek
A | modul skříně |  |  |  | 2 | ks | 0 | 2 | 0
| dvířka profilovaná | v:600 |  |  |  |  | bez DPH za jednotku | jedn. | cena celkem bez DPH
š:600
h:700
|  | typ: | otevíravé
|  | kování: | závěs 110° naložený s integrovaným tlumením |  | 4 | ks
|  | tlumič: | k zavrtání do hrany 10mm, pr. 8 mm RAL 9006 šedá |  | 2 | ks
|  | materiál: | laminovaná dřevotřísková deska šedá
|  | tl. | 18 mm + profil 6mm
|  | hrana: | ABS, 1 mm
|  | úchytka: | rozteč vrtání 128 mm Nerezový vzhled kartáčovaný |  | 2 | ks
B | modul skříně |  |  |  | 2 | ks | 0 | 2 | 0
| dvířka profilovaná | v:1200 |  |  |  |  | bez DPH za jednotku | jedn. | cena celkem bez DPH
š:600
h:700
|  | typ: | otevíravé
|  | kování: | závěs 110° naložený s integrovaným tlumením |  | 4 | ks
|  | tlumič: | k zavrtání do hrany 10mm, pr. 8 mm RAL 9006 šedá |  | 2 | ks
|  | materiál: | laminovaná dřevotřísková deska šedá
|  | tl. | 18 mm + profil 6mm
|  | hrana: | ABS, 1 mm
|  | úchytka: | rozteč vrtání 128 mm Nerezový vzhled kartáčovaný |  | 2 | ks
C | modul skříně |  |  |  | 2 | ks | 0 | 2 | 0
| dvířka profilovaná | v: 740 |  |  |  |  | bez DPH za jednotku | jedn. | cena celkem bez DPH
š:600
h:700
|  | typ: | otevíravé
|  | kování: | závěs 110° naložený s integrovaným tlumením |  | 4 | ks
|  | tlumič: | k zavrtání do hrany 10mm, pr. 8 mm RAL 9006 šedá |  | 2 | ks
|  | materiál: | laminovaná dřevotřísková deska šedá
|  | tl. | 18 mm + profil 6mm
|  | hrana: | ABS, 1 mm
|  | úchytka: | rozteč vrtání 128 mm Nerezový vzhled kartáčovaný |  | 2 | ks
D | modul skříně |  |  |  | 3 | ks | 0 | 3 | 0
| dvířka profilovaná | v:740 |  |  |  |  | bez DPH za jednotku | jedn. | cena celkem bez DPH
š: cca 555
h:700
|  | typ: | otevíravé
|  | kování: | závěs 110° naložený s integrovaným tlumením |  | 6 | ks
|  | tlumič: | k zavrtání do hrany 10mm, pr. 8 mm RAL 9006 šedá |  | 3 | ks
|  | materiál: | laminovaná dřevotřísková deska šedá
|  | tl. | 18 mm + profil 6 mm
|  | hrana: | ABS, 1mm
|  | úchytka: | rozteč vrtání 128 mm Nerezový vzhled kartáčovaný |  | 3 | ks
E | záklop nad myčkou |  |  |  | 1 | ks | 0 | 1 | 0
|  | v: cca 145 |  |  |  |  | bez DPH za jednotku | jedn. | cena celkem bez DPH
| hladký + boční záklop | š: cca 560
|  | typ: | pevná část
|  | materiál: | laminovaná dřevotřísková deska šedá
|  | tl. | 18 mm
|  | hrana: | ABS, 1mm
K | modul skříně |  |  |  | 1 | ks | 0 | 1 | 0
|  | v: 740 |  |  |  |  | bez DPH za jednotku | jedn. | cena celkem bez DPH
| dvířka profilovaná | š: 415
h: 500
|  | typ: | otevíravé
|  | kování: | závěs 110° naložený s integrovaným tlumením |  | 2 | ks
|  | tlumič: | k zavrtání do hrany 10mm, pr. 8 mm RAL 9006 šedá |  | 1 | ks
|  | materiál: | laminovaná dřevotřísková deska šedá
|  | tl. | 18 mm + profil 6 mm
|  | hrana: | ABS, 1 mm
|  | úchytka: | rozteč vrtání 128 mm Nerezový vzhled kartáčovaný |  | 1 | ks
L1P | modul skříně |  |  |  | 1 | ks | 0 | 1 | 0
| dvířka profilovaná | v: 1200 |  |  |  |  | bez DPH za jednotku | jedn. | cena celkem bez DPH
| Přesah boku skříně | š: cca 713
| do dveřního ostění | h: 450
|  | typ: | otevíravé
|  | kování: | závěs 110° naložený s integrovaným tlumením |  | 2 | ks
|  | tlumič: | k zavrtání do hrany 10mm, pr. 8 mm RAL 9006 šedá |  | 1 | ks
|  | materiál: | laminovaná dřevotřísková deska šedá
|  | tl. | 18 mm + profil 6 mm
|  | hrana: | ABS, 1 mm
|  | úchytka: | rozteč vrtání 128 mm Nerezový vzhled kartáčovaný |  | 1 | ks
L2V | modul skříně, dvířka profilovaná, VÝPLET |  |  |  | 1 | ks | 0 | 1 | 0
(výplet) | dvířka s výpetem | v: 1200 |  |  |  |  | bez DPH za jednotku | jedn. | cena celkem bez DPH
š: cca 713
h: 450
|  | typ: | otevíravé
|  | kování: | závěs 110° naložený s integrovaným tlumením |  | 2 | ks
|  | tlumič: | k zavrtání do hrany 10mm, pr. 8 mm RAL 9006 šedá |  | 1 | ks
|  | materiál: | laminovaná dřevotřísková deska šedá
|  | tl. | 18 mm
|  | hrana: | ABS, 1 mm
|  | materiál: | výplet: laminovaná dřevotřísková deska šedá
|  | tl. | 6 mm
|  | hrana: | ABS, 1 mm
|  | úchytka: | rozteč vrtání 128 mm Nerezový vzhled kartáčovaný |  | 1 | ks
L3 | modul skříně |  |  |  | 1 | ks | 0 | 1 | 0
| dvířka profilovaná | v: 1200 |  |  |  |  | bez DPH za jednotku | jedn. | cena celkem bez DPH
š: cca 713
h: 450
|  | typ: | otevíravé
|  | kování: | závěs 110° naložený s integrovaným tlumením |  | 2 | ks
|  | tlumič: | k zavrtání do hrany 10mm, pr. 8 mm RAL 9006 šedá |  | 1 | ks
|  | materiál: | laminovaná dřevotřísková deska šedá
|  | tl. | 18 mm + profil 6 mm
|  | hrana: | ABS, 1 mm
|  | úchytka: | rozteč vrtání 128 mm Nerezový vzhled kartáčovaný |  | 1 | ks
L4P | modul skříně |  |  |  | 1 | ks | 0 | 1 | 0
| dvířka profilovaná | v: 1200 |  |  |  |  | bez DPH za jednotku | jedn. | cena celkem bez DPH
| Přesah boku skříně | š: cca 470
| do dveřního ostění | h: 450
|  | typ: | otevíravé
|  | kování: | závěs 110° naložený s integrovaným tlumením |  | 2 | ks
|  | tlumič: | k zavrtání do hrany 10mm, pr. 8 mm RAL 9006 šedá |  | 1 | ks
|  | materiál: | laminovaná dřevotřísková deska šedá
|  | tl. | 18 mm + profil 6 mm
|  | hrana: | ABS, 1 mm
|  | úchytka: | rozteč vrtání 128 mm Nerezový vzhled kartáčovaný |  | 1 | ks
M1 | modul skříně |  |  |  | 2 | ks | 0 | 2 | 0
| dvířka profilovaná | v: 740 |  |  |  |  | bez DPH za jednotku | jedn. | cena celkem bez DPH
š: cca 713
h: 450
|  | typ: | otevíravé
|  | kování: | závěs 110° naložený s integrovaným tlumením |  | 4 | ks
|  | tlumič: | k zavrtání do hrany 10mm, pr. 8 mm RAL 9006 šedá |  | 2 | ks
|  | materiál: | laminovaná dřevotřísková deska šedá
|  | tl. | 18 mm + profil 6 mm
|  | hrana: | ABS, 1 mm
|  | úchytka: | rozteč vrtání 128 mm Nerezový vzhled kartáčovaný |  | 2 | ks
M2P | modul skříně |  |  |  | 1 | KS | 0 | 1 | 0
| dvířka profilovaná | v: 740 |  |  |  |  | bez DPH za jednotku | jedn. | cena celkem bez DPH
| Přesah boku skříně | š: cca 713
| do dveřního ostění | h: 450
|  | typ: | otevíravé
|  | kování: | závěs 110° naložený s integrovaným tlumením |  | 2 | ks
|  | tlumič: | k zavrtání do hrany 10mm, pr. 8 mm RAL 9006 šedá |  | 1 | ks
|  | materiál: | laminovaná dřevotřísková deska šedá
|  | tl. | 18 mm + profil 6 mm
|  | hrana: | ABS, 1 mm
|  | úchytka: | rozteč vrtání 128 mm Nerezový vzhled kartáčovaný |  | 1 | ks
M3P | modul skříně |  |  |  | 1 | ks | 0 | 1 | 0
| dvířka profilovaná | v: 740 |  |  |  |  | bez DPH za jednotku | jedn. | cena celkem bez DPH
| Přesah boku skříně | š: cca 470
| do dveřního ostění | h: 450
|  | typ: | otevíravé
|  | kování: | závěs 110° naložený s integrovaným tlumením |  | 2 | ks
|  | tlumič: | k zavrtání do hrany 10mm, pr. 8 mm RAL 9006 šedá |  | 1 | ks
|  | materiál: | laminovaná dřevotřísková deska šedá
|  | tl. | 18 mm + profil 6 mm
|  | hrana: | ABS, 1 mm
|  | úchytka: | rozteč vrtání 128 mm Nerezový vzhled kartáčovaný |  | 1 | ks
N1 | modul skříně |  |  |  | 2 | ks | 0 | 2 | 0
| dvířka profilovaná | v: 600 |  |  |  |  | bez DPH za jednotku | jedn. | cena celkem bez DPH
š: cca 713
h: 450
|  | typ: | otevíravé
|  | kování: | závěs 110° naložený s integrovaným tlumením |  | 4 | ks
|  | tlumič: | k zavrtání do hrany 10mm, pr. 8 mm RAL 9006 šedá |  | 2 | ks
|  | materiál: | laminovaná dřevotřísková deska šedá
|  | tl. | 18 mm + profil 6 mm
|  | hrana: | ABS, 1 mm
|  | úchytka: | rozteč vrtání 128 mm Nerezový vzhled kartáčovaný |  | 2 | ks
N2P | modul skříně |  |  |  | 1 | ks | 0 | 1 | 0
| dvířka profilovaná | v: 600 |  |  |  |  | bez DPH za jednotku | jedn. | cena celkem bez DPH
| Přesah boku skříně | š: cca 713
| do dveřního ostění | h: 450
|  | typ: | otevíravé
|  | kování: | závěs 110° naložený s integrovaným tlumením |  | 2 | ks
|  | tlumič: | k zavrtání do hrany 10mm, pr. 8 mm RAL 9006 šedá |  | 1 | ks
|  | materiál: | laminovaná dřevotřísková deska šedá
|  | tl. | 18 mm + profil 6 mm
|  | hrana: | ABS, 1 mm
|  | úchytka: | rozteč vrtání 128 mm Nerezový vzhled kartáčovaný |  | 1 | ks
N3 | modul skříně |  |  |  | 2 | ks | 0 | 2 | 0
| dvířka profilovaná | v: 600 |  |  |  |  | bez DPH za jednotku | jedn. | cena celkem bez DPH
š: cca 700
h: 450
|  | typ: | otevíravé
|  | kování: | závěs 110° naložený s integrovaným tlumením |  | 4 | ks
|  | tlumič: | k zavrtání do hrany 10mm, pr. 8 mm RAL 9006 šedá |  | 2 | ks
|  | materiál: | laminovaná dřevotřísková deska šedá
|  | tl. | 18 mm + profil 6 mm
|  | hrana: | ABS, 1 mm
|  | úchytka: | rozteč vrtání 128 mm Nerezový vzhled kartáčovaný |  | 2 | ks
N4P | modul skříně |  |  |  | 1 | ks | 0 | 1 | 0
| dvířka profilovaná | v: 600 |  |  |  |  | bez DPH za jednotku | jedn. | cena celkem bez DPH
| Přesah boku skříně | š: 430
| do dveřního ostění | h: 450
|  | typ: | otevíravé
|  | kování: | závěs 110° naložený s integrovaným tlumením |  | 2 | ks
|  | tlumič: | k zavrtání do hrany 10mm, pr. 8 mm RAL 9006 šedá |  | 1 | ks
|  | materiál: | laminovaná dřevotřísková deska šedá
|  | tl. | 18 mm + profil 6 mm
|  | hrana: | ABS, 1 mm
|  | úchytka: | rozteč vrtání 128 mm Nerezový vzhled kartáčovaný |  | 1 | ks
S1 | podsokl skříně |  |  |  | 1 | ks | 0 | 1 | 0
|  | v: 100 | š: cca 1200 |  |  |  | bez DPH za jednotku | jedn. | cena celkem bez DPH
|  | typ: | pevný díl
|  | materiál: | laminovaná dřevotřísková deska šedá
|  | tl. | 18 mm
|  | hrana: | ABS, 1 mm
S2 | podsokl skříně |  |  |  | 1 | ks | 0 | 1 | 0
|  | v: 100 | š: cca 1670 |  |  |  | bez DPH za jednotku | jedn. | cena celkem bez DPH
|  | typ: | pevný díl
|  | materiál: | laminovaná dřevotřísková deska šedá
|  | tl. | 18 mm
|  | hrana: | ABS, 1 mm
S3 | podsokl skříně |  |  |  | 1 | ks | 0 | 1 | 0
|  | v: 100 | š: cca 830 |  |  |  | bez DPH za jednotku | jedn. | cena celkem bez DPH
|  | typ: | pevný díl
|  | materiál: | laminovaná dřevotřísková deska šedá
|  | tl. | 18 mm
|  | hrana: | ABS, 1 mm
S4 | podsokl skříně |  |  |  | 1 | ks | 0 | 1 | 0
|  | v: 100 | š: cca 470 |  |  |  | bez DPH za jednotku | jedn. | cena celkem bez DPH
|  | typ: | pevný díl
|  | materiál: | laminovaná dřevotřísková deska šedá
|  | tl. | 18 mm
|  | hrana: | ABS, 1 mm
S5 | podsokl skříně |  |  |  | 1 | ks | 0 | 1 | 0
|  | v: 100 | š: cca 2120
|  | typ: | pevný díl |  |  |  | bez DPH za jednotku | jedn. | cena celkem bez DPH
|  | materiál: | laminovaná dřevotřísková deska šedá
|  | tl. | 18 mm
|  | hrana: | ABS, 1 mm
policové části
F1 | otevřený policový díl |  |  |  | 1 | ks | 0 | 1 | 0
|  | v:600 |  |  |  |  | bez DPH za jednotku | jedn. | cena celkem bez DPH
š: cca 3150
h: 480
|  | materiál: | rámy: laminovaná dřevotřísková deska ořech přírodní
|  | tl. | 38 mm
|  | hrana: | ABS, 1mm
|  | materiál: | zadní deska: laminovaná dřevotřísková deska šedá
|  | tl: | 18 mm
|  | hrana: | ABS, 1 mm
F2 | otevřený policový díl |  |  |  | 1 | ks | 0 | 1 | 0
|  | v:600 |  |  |  |  | bez DPH za jednotku | jedn. | cena celkem bez DPH
š: cca 830
h: cca 500
|  | materiál: | rámy: laminovaná dřevotřísková deska ořech přírodní
|  | tl. | 38 mm
|  | hrana: | ABS, 1 mm
|  | materiál: | zadní deska: laminovaná dřevotřísková deska šedá
|  | tl. | 18 mm
|  | hrana: | ABS, 1 mm
desky pracovní
G1 | deska |  |  |  | 1 | ks | 0 | 1 | 0
| pracovní | v: 38 |  |  |  |  | bez DPH za jednotku | jedn. | cena celkem bez DPH
š: cca 2250
h: 700
|  | materiál: | laminovaná dřevotřísková deska ořech přírodní
|  | tl. | 38mm
|  | hrana: | ABS, 1 mm
G2 | deska |  |  |  | 1 | ks | 0 | 1 | 0
| pracovní | v: 38 |  |  |  |  | bez DPH za jednotku | jedn. | cena celkem bez DPH
| (+1x výřez na dřez) | š: cca 1350
h: 490
|  | materiál: | laminovaná dřevotřísková deska ořech přírodní
|  | tl. | 38 mm
|  | hrana: | ABS, 1 mm
G3 | deska |  |  |  | 1 | ks | 0 | 1 | 0
| pracovní | v: 38 |  |  |  |  | bez DPH za jednotku | jedn. | cena celkem bez DPH
š: cca 710
h: 700
|  | materiál: | laminovaná dřevotřísková deska ořech přírodní
|  | tl. | 38 mm
|  | hrana: | ABS, 1 mm
H1 | horní deskový záklop |  |  |  | 1 | ks | 0 | 1 | 0
|  | v: 38 |  |  |  |  | bez DPH za jednotku | jedn. | cena celkem bez DPH
š: cca 1385
h: 750
|  | materiál: | laminovaná dřevotřísková deska ořech přírodní
|  | tl. | 38 mm
|  | hrana: | ABS, 1 mm
kryty radiátorů
KR1 | kryt radiátoru s výpletem |  |  |  | 1 | ks | 0 | 1 | 0
(výplet) |  | v: cca740 |  |  |  |  | bez DPH za jednotku | jedn. | cena celkem bez DPH
š: cca 1830
|  | typ: | díl s možností sejmutí
pro přístup k odvzdušňovacímu a uzavíracímu ventilu
|  | kování: | zavěšení na konzoli minim. 150 N,
|  | funkce: | možnost sejmutí dílu
|  | materiál: | laminovaná dřevotřísková deska šedá
|  | tl. | 18 mm
|  | hrana: | ABS, 1 mm
|  | materiál: | výplet: laminovaná dřevotřísková deska šedá
|  | tl. | 4-8mm
|  | hrana: | ABS, 1 mm
KR2 | kryt radiátoru |  |  |  | 1 | ks | 0 | 1 | 0
(výplet) |  | v: cca740 |  |  |  |  | bez DPH za jednotku | jedn. | cena celkem bez DPH
š: cca 1350
|  | typ: | díl s možností sejmutí
pro přístup k odvzdušňovacímu a uzavíracímu ventilu
|  | kování: | zavěšení na konzoli minim. 150 N, |  | 4 | ks
|  | funkce: | možnost sejmutí dílu
|  | materiál: | laminovaná dřevotřísková deska šedá
|  | tl. | 18 mm
|  | hrana: | ABS, 1 mm
|  | materiál: | výplet: laminovaná dřevotřísková deska šedá
|  | tl. | 4mm
|  | hrana: | ABS, 1 mm
KR2 | kryt radiátoru |  |  |  | 1 | ks | 0 | 1 | 0
(výplet) |  | v: cca740 |  |  |  |  | bez DPH za jednotku | jedn. | cena celkem bez DPH
š: cca 1810
|  | typ: | díl s možností sejmutí
pro přístup k odvzdušňovacímu a uzavíracímu ventilu
|  | kování: | zavěšení na konzoli minim. 150 N, |  | 4 | ks
|  | funkce: | možnost sejmutí dílu
|  | materiál: | laminovaná dřevotřísková deska šedá
|  | tl. | 18 mm
|  | hrana: | ABS, 1 mm
|  | materiál: | výplet: laminovaná dřevotřísková deska šedá
|  | tl. | 4mm
|  | hrana: | ABS, 1 mm
soklování
SK | sokly dřevěné |  |  |  | 9.3 | bm | 0 | 9.3 | 0
|  | v: 50 |  |  |  |  | bez DPH za jednotku | jedn. | cena celkem bez DPH
|  | materiál: | laminovaná dřevotřísková deska hedvábně šedá
|  | tl. | 18 mm
|  | hrana: | ABS, 1 mm
stoly
ST | stůl |  |  |  | 12 | ks | 0 | 12 | 0
|  | v: 740-750 |  |  |  |  | bez DPH za jednotku | jedn. | cena celkem bez DPH
š: 800
h: 800
|  | Stavěcí šroub M10, průměr 30mm, výška 40mm, protáčecí, černý |  |  | 4 | ks
|  | materiál: | deska: laminovaná dřevotřísková deska hedvábně šedá
|  | tl. | 38mm
|  | hrana: | ABS, 1 mm
|  | materiál: | nohy: laminovaná dřevotřísková deska šedá
|  | hrana: | ABS, 1 mm
|  | nohy: | výrobek 55x55mm, z desky U750_ST9, ABS 1 mm, dolní stavěcí deska
|  | hrana: | ABS, 1 mm
|  | tl. | výrobek 54x54mm
židle
ZD | židle |  |  |  | 12 | ks | 0 | 12 | 0
|  | v: 870 - 940 |  |  |  |  | bez DPH za jednotku | jedn. | cena celkem bez DPH
š: 420 - 450
h: 390 - 510
|  | barval: | matná šedá hedvávně šedá viz deska stolu
|  | materiál: | dřevěná kostra - masiv
|  | sedák: | pevný
|  | nosnost: | minimálně 120 kg
|  | výška sedu: | 440-480
okenní stínění
roleta 1 | textilní "Římská" |  |  |  | 1 | ks | 0 | 1 | 0
|  | v: cca 2100 |  |  |  |  | bez DPH za jednotku | jedn. | cena celkem bez DPH
š: cca 1830
|  | kotvení: | stropní
|  | barevnost: | barva natural, přibližná barva RAL v rozsahu 1001- 1024, odsouhlasit architektonickým dozorem
Úroveň zatemnění: Střední zatemnění
|  | Ovládání: | mechanické (provázek, řetízek)
|  | Materiál: | Polybavlna
Složení látky: 60-80% polyester, 20-40% bavlna
|  | Gramáž: | minimálně 200 g/m2
|  | Tloušťka: | minimální 0,30 mm
roleta 2 | textilní "Římská" |  |  |  | 1 | ks | 0 | 1 | 0
|  | v: cca 2100 |  |  |  |  | bez DPH za jednotku | jedn. | cena celkem bez DPH
š: cca 1350
|  | kotvení: | stropní
|  | barevnost: | barva natural, přibližná barva RAL v rozsahu 1001- 1024, odsouhlasit architektonickým dozorem
Úroveň zatemnění: Střední zatemnění
|  | Ovládání: | mechanické (provázek, řetízek)
|  | Materiál: | Polybavlna
Složení látky: 60-80% polyester, 20-40% bavlna
|  | Gramáž: | minimálně 200 g/m2
|  | Tloušťka: | minimální 0,30 mm
roleta 3 | textilní "Římská" |  |  |  | 1 | ks | 0 | 1 | 0
|  | v: cca 2100 |  |  |  |  | bez DPH za jednotku | jedn. | cena celkem bez DPH
š: cca 1810
|  | kotvení: | stropní
|  | barevnost: | barva natural, přibližná barva RAL v rozsahu 1001- 1024, odsouhlasit architektonickým dozorem
Úroveň zatemnění: Střední zatemnění
|  | Ovládání: | mechanické (provázek, řetízek)
|  | Materiál: | Polybavlna
Složení látky: 60-80% polyester, 20-40% bavlna
|  | Gramáž: | minimálně 200 g/m2
|  | Tloušťka: | minimální 0,30 mm
dřez + příslušenství
bat.dřez. | baterie džezová s vytahovací sprškou chrom |  |  |  | 1 | ks | 0 | 1 | 0
|  | výška výtoku nad dřezem: 180-210 mm |  |  |  |  | bez DPH za jednotku | jedn. | cena celkem bez DPH
úhel otočení: 360 °
v: 370-390 mm
|  | materiál: | chromové provedení
|  | provedení: | páková
|  | umístění: | stojánková
|  | funkce 1: | automatické zasunutí sprchové hlavice zpět do výpusti
|  | funkce 2: | setření usazenin vodního kamene pomocí prstu
|  | příslušenství: rohové ventily s filtrem |  |  | 2 | ks
dřez | dřez kuchyňský |  |  |  | 1 | ks | 0 | 1 | 0
|  | š: | 450-460 |  |  |  | bez DPH za jednotku | jedn. | cena celkem bez DPH
|  | h: | 430-440
|  | v: | 140-150
|  | materiál: | nerez
Barva/struktura: chrom
|  | typ: | jednodřez
|  | montáž: | na pracovní desku
|  | příslušenství 1: Ventil 6/4“ s přepadem |  |  | 1 | ks
|  | příslušenství 2: Sifon 6/4“ s odbočkou na myčku nádobí |  |  | 1 | ks
osvětlení
LED | led pásek + profil s difuzorem 5,6 bm + zdroj |  |  |  | 1 | pol | 0 | 1 | 0
|  | druh: Přisazený hliníkový profil s mléčným difuzorem |  |  |  |  | bez DPH za jednotku | jedn. | cena celkem bez DPH
|  | provedení: páska | páska
Světelný zdroj: LED
Výkon LED na jeden metr: 15 -20 W/m
Světelný tok na metr: 1200-1600 W/m
Druh napětí: DC
Jmenovité napětí: 24V
Úhel vyzařování: 100 -140 °
Krytí (IP): IP20
Barva světla: bílá
Teplota chromatičnosti Tc: 3800 -4200 K
Index barevného podání Ra: 85-100
HLAVNÍ | svítidlo závěsné |  |  |  | 1 | sest. | 0 | 1 | 0
| pozor: spojené do čtverce | druh: | svítidlo závěsné |  |  |  | bez DPH za jednotku | jedn. | cena celkem bez DPH
|  | provedení: | Sestava 4ks rohy + 4ks svítidla celkem 2300mm čtverec | včetně závěsů
Světelný zdroj: LED
Druh optiky: MICROPRISMA PROTI OSLNĚNÍ
Světelný tok na metr: 4200-4800 lm/m
Barva svítidla: bílá
Materiálsvítidla: hliník
Příkon svítidla: 35-50W
Zapojení svítidla: předřadník nestmívatelný
Krytí (IP): min IP20
Barva světla: bílá
Teplota chromatičnosti Tc:3800 -4200 K
Index barevného podání Ra: 75-90
NÁSTĚNNÉ | svítidlo nástěnné |  |  |  | 2 | ks | 0 | 2 | 0
|  | druh: | svítidlo nástěnné |  |  |  | bez DPH za jednotku | jedn. | cena celkem bez DPH
|  | provedení: | 561x80x93, vyzařování nahoru i dolů
Světelný zdroj: LED
Druh optiky: MICROPRISMA PROTI OSLNĚNÍ
Světelný tok na metr: 4200-4800 lm/m
Barva svítidla: bílá
Materiál svítidla: hliník
Příkon svítidla: 35-50W
Zapojení svítidla: předřadník nestmívatelný
Krytí (IP): min IP20
Barva světla: bílá
Teplota chromatičnosti Tc:3800 -4200 K
Index barevného podání Ra: 75-90
příslušenství
bar | mobilní bar skládací |  |  |  | 1 | ks | 0 | 1 | 0
|  | š: | 950-1050 |  |  |  | bez DPH za jednotku | jedn. | cena celkem bez DPH
|  | h: | 370-390
|  | v: | 870-900
materiál: polyester, hliník, lisované dřevo
Minimální nosnost: 25 kg
Hmotnost balení: maximálně 7 kg
|  | provedení: | v přenosné tašce, boční a čelní krytí
SPRAVEDLIVÁ TRANSFORMACE – projekt Odborné učebny GASTRO
Učebna V4 La hospoda
Střední škola stavování a služeb Karlovy Vary
MONTÁŽE, DOPRAVA, LIKVIDACE ODPADU
MONT | montáž a sestavení vodoinstalací |  |  |  | 1 | pol | 0 | 1 | 0
|  | montáž dřezu a dřezové baterie, napojení na odpadní systém, připojenín na vodovodní řád |  |  |  |  | bez DPH za jednotku | jedn. | cena celkem bez DPH
SPRAVEDLIVÁ TRANSFORMACE – projekt Odborné učebny GASTRO
Učebna V4 La hospoda
Střední škola stavování a služeb Karlovy Vary
CELKOVÁ CENA
[8 empty] | cena celkem bez DPH | 0
[7 empty] | 21 | % DPH | 0
[8 empty] | cena celkem včetně 21% DPH | 0

## 2 učebna V5B-ceny
SPRAVEDLIVÁ TRANSFORMACE – projekt Odborné učebny GASTRO
učebna V5B
Střední škola stravování a služeb Karlovy Vary, příspěvková organizace
materiály vyvzorkovat a odsouhlasit architektonickým dozorem
výběr předmětů odsouhlasit architektonickým dozorem
cena dodávky je vždy v šedém poli kompletní, včetně příslušenství v popisu jednotlivé dodávky
nábytek
A | modul skříně |  |  |  | 4 | ks | 0 | 4 | 0
| dvířka hladká | v:760 |  |  |  |  | bez DPH za jednotku | jedn. | cena celkem bez DPH
š: 775
h: 350
|  | typ: | otvíravé
|  | kování: | závěs 110° naložený s integrovaným tlumením |  | 8 | ks
|  | tlumič: | k zavrtání do hrany 10mm, pr. 8 mm RAL 9006 šedá |  | 4 | ks
|  | materiál: | laminovaná dřevotřísková deska kamenná šedá
|  | tl. | 18mm
|  | hrana: | ABS, 1 mm
|  | madlo: | bez madla, otvírání Tip - On
B | modul skříně, dvířka hladká |  |  |  | 2 | ks | 0 | 2 | 0
| dvířka hladká | v: 760 |  |  |  |  | bez DPH za jednotku | jedn. | cena celkem bez DPH
š: 405
h: 350
|  | typ: | otvíravé
|  | kování: | závěs 110° naložený s integrovaným tlumením |  | 4 | ks
|  | tlumič: | k zavrtání do hrany 10mm, pr. 8 mm RAL 9006 šedá |  | 2 | ks
|  | materiál: | laminovaná dřevotřísková deska kamenná šedá
|  | tl. | 18mm
|  | hrana: | ABS, 1 mm
|  | madlo: | bez madla, otvírání Tip - On
C | modul skříně |  |  |  | 5 | ks | 0 | 5 | 0
| dvířka hladká | v: 760 |  |  |  |  | bez DPH za jednotku | jedn. | cena celkem bez DPH
š: 530
h: 350
|  | typ: | otvíravé
|  | kování: | závěs 110° naložený s integrovaným tlumením |  | 10 | ks
|  | tlumič: | k zavrtání do hrany 10mm, pr. 8 mm RAL 9006 šedá |  | 5 | ks
|  | materiál: | laminovaná dřevotřísková deska kamenná šedá
|  | tl. | 18mm
|  | hrana: | ABS, 1 mm
|  | madlo: | bez madla, otvírání Tip - On
D1 | modul skříně |  |  |  | 1 | ks | 0 | 1 | 0
| dvířka hladká | v: 760 |  |  |  |  | bez DPH za jednotku | jedn. | cena celkem bez DPH
š: 350
h: 350
|  | typ: | otvíravé
|  | kování: | závěs 110° naložený s integrovaným tlumením |  | 2 | ks
|  | tlumič: | k zavrtání do hrany 10mm, pr. 8 mm RAL 9006 šedá |  | 1 | ks
|  | materiál: | laminovaná dřevotřísková deska kamenná šedá
|  | tl. | 18mm
|  | hrana: | ABS, 1 mm
|  | madlo: | bez madla, otvírání Tip - On
E2 | modul skříně |  |  |  | 1 | ks | 0 | 1 | 0
| dvířka hladká | v: 1160 |  |  |  |  | bez DPH za jednotku | jedn. | cena celkem bez DPH
š: 350
h: 350
|  | typ: | otvíravé
|  | kování: | závěs 110° naložený s integrovaným tlumením |  | 2 | ks
|  | tlumič: | k zavrtání do hrany 10mm, pr. 8 mm RAL 9006 šedá |  | 1 | ks
|  | materiál: | laminovaná dřevotřísková deska kamenná šedá
|  | tl. | 18mm
|  | hrana: | ABS, 1 mm
|  | madlo: | bez madla, otvírání Tip - On
H1P | zaslepení rohu, hladké |  |  |  | 1 | ks | 0 | 1 | 0
|  | v: 760 |  |  |  |  | bez DPH za jednotku | jedn. | cena celkem bez DPH
š: 350
h: 600
|  | typ: | pevné
|  | materiál: | laminovaná dřevotřísková deska kamenná šedá
|  | tl. | 18mm
|  | hrana: | ABS, 1 mm
H2P | zaslepení rohu, hladké |  |  |  | 1 | ks | 0 | 1 | 0
|  | v: 1160 |  |  |  |  | bez DPH za jednotku | jedn. | cena celkem bez DPH
š: 350
h: 600
|  | typ: | pevné
|  | materiál: | laminovaná dřevotřísková deska kamenná šedá
|  | tl. | 18mm
|  | hrana: | ABS, 1 mm
H3P | zaslepení rohu, hladké |  |  |  | 1 | ks | 0 | 1 | 0
|  | v: 650 |  |  |  |  | bez DPH za jednotku | jedn. | cena celkem bez DPH
š: 350
h: 600
|  | typ: | pevné
|  | materiál: | laminovaná dřevotřísková deska kamenná šedá
|  | tl. | 18mm
|  | hrana: | ABS, 1 mm
K1V | modul skříně |  |  |  | 1 | ks | 0 | 1 | 0
| dvířka hladká | v: 760 |  |  |  |  | bez DPH za jednotku | jedn. | cena celkem bez DPH
š: 250
h: 600
|  | typ: | otvíravé
|  | kování: | závěs 110° naložený s integrovaným tlumením |  | 2 | ks
|  | tlumič: | k zavrtání do hrany 10mm, pr. 8 mm RAL 9006 šedá |  | 1 | ks
|  | materiál: | laminovaná dřevotřísková deska kamenná šedá
|  | tl. | 18mm
|  | hrana: | ABS, 1 mm
|  | madlo: | bez madla, otvírání Tip - On
K2V | modul skříně |  |  |  | 1 | ks | 0 | 1 | 0
| dvířka hladká | v: 1160 |  |  |  |  | bez DPH za jednotku | jedn. | cena celkem bez DPH
š: 250
h: 600
|  | typ: | otvíravé
|  | materiál: | laminovaná dřevotřísková deska kamenná šedá
|  | kování: | závěs 110° naložený s integrovaným tlumením |  | 2 | ks
|  | tlumič: | k zavrtání do hrany 10mm, pr. 8 mm RAL 9006 šedá |  | 1 | ks
|  | tl. | 18mm
|  | hrana: | ABS, 1 mm
|  | madlo: | bez madla, otvírání Tip - On
N1 | modul skříně |  |  |  | 2 | ks | 0 | 2 | 0
| dvířka hladká | v: 1160 |  |  |  |  | bez DPH za jednotku | jedn. | cena celkem bez DPH
š: 450
h: 600
|  | typ: | otvíravé
|  | kování: | závěs 110° naložený s integrovaným tlumením |  | 4 | ks
|  | tlumič: | k zavrtání do hrany 10mm, pr. 8 mm RAL 9006 šedá |  | 2 | ks
|  | materiál: | laminovaná dřevotřísková deska kamenná šedá
|  | tl. | 18mm
|  | hrana: | ABS, 1 mm
|  | madlo: | bez madla, otvírání Tip - On
N2 | modul skříně |  |  |  | 2 | ks | 0 | 2 | 0
| dvířka hladká | v: 650 |  |  |  |  | bez DPH za jednotku | jedn. | cena celkem bez DPH
š: 450
h:600
|  | typ: | otvíravé
|  | kování: | závěs 110° naložený s integrovaným tlumením |  | 4 | ks
|  | tlumič: | k zavrtání do hrany 10mm, pr. 8 mm RAL 9006 šedá |  | 2 | ks
|  | materiál: | laminovaná dřevotřísková deska kamenná šedá
|  | tl. | 18mm
|  | hrana: | ABS, 1 mm
|  | madlo: | bez madla, otvírání Tip - On
Pocket | pocket systém pro modul N1+N2 |  |  |  | 1 | ks | 0 | 1 | 0
|  | v: 1810 |  |  |  |  | bez DPH za jednotku | jedn. | cena celkem bez DPH
š: 900
h: 600
|  | typ: | pocket (folding)
|  | materiál: | laminovaná dřevotřísková deska kamenná šedá
|  | tl. | 18mm
|  | hrana: | ABS, 1 mm
|  | skládání: | vlevo
O1 | modul skříně |  |  |  | 6 | ks | 0 | 6 | 0
| dvířka hladká | v: 760 |  |  |  |  | bez DPH za jednotku | jedn. | cena celkem bez DPH
š: 600
h:600
|  | typ: | otvíravé
|  | kování: | závěs 110° naložený s integrovaným tlumením |  | 12 | ks
|  | tlumič: | k zavrtání do hrany 10mm, pr. 8 mm RAL 9006 šedá |  | 6 | ks
|  | materiál: | laminovaná dřevotřísková deska kamenná šedá
|  | tl. | 18mm
|  | hrana: | ABS, 1 mm
|  | madlo: | bez madla, otvírání Tip - On
O2 | modul skříně |  |  |  | 6 | ks | 0 | 6 | 0
| dvířka hladká | v: 650 |  |  |  |  | bez DPH za jednotku | jedn. | cena celkem bez DPH
š: 600
h:600
|  | typ: | otvíravé
|  | kování: | závěs 110° naložený s integrovaným tlumením |  | 12 | ks
|  | tlumič: | k zavrtání do hrany 10mm, pr. 8 mm RAL 9006 šedá |  | 6 | ks
|  | materiál: | laminovaná dřevotřísková deska kamenná šedá
|  | tl. | 18mm
|  | hrana: | ABS, 1 mm
|  | madlo: | bez madla, otvírání Tip - On
P1 | modul skříně |  |  |  | 3 | ks | 0 | 3 | 0
| dvířka hladká | v: 1160 |  |  |  |  | bez DPH za jednotku | jedn. | cena celkem bez DPH
š: 600
h:600
|  | typ: | otvíravé
|  | kování: | závěs 110° naložený s integrovaným tlumením |  | 6 | ks
|  | tlumič: | k zavrtání do hrany 10mm, pr. 8 mm RAL 9006 šedá |  | 3 | ks
|  | materiál: | laminovaná dřevotřísková deska kamenná šedá
|  | tl. | 18mm
|  | hrana: | ABS, 1 mm
|  | madlo: | bez madla, otvírání Tip - On
Pocket | pocket systém pro modul O1-O2-P1 3 díly |  |  |  | 1 | ks | 0 | 1 | 0
|  | v: 2570 |  |  |  |  | bez DPH za jednotku | jedn. | cena celkem bez DPH
š: 1800
h: 600
|  | typ: | pocket (folding)
|  | materiál: | laminovaná dřevotřísková deska kamenná šedá
|  | tl. | 18mm
|  | hrana: | ABS, 1 mm
|  | skládání: | 1× vlevo + 2× vpravo
R1 | modul skříně |  |  |  | 4 | ks | 0 | 4 | 0
| dvířka hladká | v: 760 |  |  |  |  | bez DPH za jednotku | jedn. | cena celkem bez DPH
š: 400
h: 700
|  | typ: | otvíravé
|  | kování: | závěs 110° naložený s integrovaným tlumením |  | 8 | ks
|  | tlumič: | k zavrtání do hrany 10mm, pr. 8 mm RAL 9006 šedá |  | 4 | ks
|  | materiál: | laminovaná dřevotřísková deska kamenná šedá
|  | tl. | 18mm
|  | hrana: | ABS, 1 mm
|  | madlo: | bez madla, otvírání Tip - On
R2 | modul skříně |  |  |  | 6 | ks | 0 | 6 | 0
| dvířka hladká | v: 760 |  |  |  |  | bez DPH za jednotku | jedn. | cena celkem bez DPH
š: 600
h: 700
|  | typ: | otvíravé
|  | kování: | závěs 110° naložený s integrovaným tlumením |  | 12 | ks
|  | tlumič: | k zavrtání do hrany 10mm, pr. 8 mm RAL 9006 šedá |  | 6 | ks
|  | materiál: | laminovaná dřevotřísková deska kamenná šedá
|  | tl. | 18mm
|  | hrana: | ABS, 1 mm
|  | madlo: | bez madla, otvírání Tip - On
soklování
S1 | podsokl skříně |  |  |  | 1 | ks | 0 | 1 | 0
|  | v: 100 |  |  |  |  | bez DPH za jednotku | jedn. | cena celkem bez DPH
š: 810
|  | typ: | pevný díl
|  | materiál: | laminovaná dřevotřísková deska kamenná šedá
|  | tl. | 18mm
|  | hrana: | ABS, 1 mm
S2 | podsokl skříně |  |  |  | 1 | ks | 0 | 1 | 0
|  | v: 100 |  |  |  |  | bez DPH za jednotku | jedn. | cena celkem bez DPH
š: 3000
|  | typ: | pevný díl
|  | materiál: | laminovaná dřevotřísková deska kamenná šedá
|  | tl. | 18mm
|  | hrana: | ABS, 1 mm
S3 | podsokl skříně |  |  |  | 1 | ks | 0 | 1 | 0
|  | v: 100 |  |  |  |  | bez DPH za jednotku | jedn. | cena celkem bez DPH
š: 250
|  | typ: | pevný díl
|  | materiál: | laminovaná dřevotřísková deska kamenná šedá
|  | tl. | 18mm
|  | hrana: | ABS, 1 mm
S4 | podsokl skříně |  |  |  | 1 | ks | 0 | 1 | 0
|  | v: 100 |  |  |  |  | bez DPH za jednotku | jedn. | cena celkem bez DPH
š: 3600
|  | typ: | pevný díl
|  | materiál: | laminovaná dřevotřísková deska kamenná šedá
|  | tl. | 18mm
|  | hrana: | ABS, 1 mm
S5 | podsokl skříně |  |  |  | 1 | ks | 0 | 1 | 0
|  | v: 100 |  |  |  |  | bez DPH za jednotku | jedn. | cena celkem bez DPH
š: 5200
|  | typ: | pevný díl
|  | materiál: | laminovaná dřevotřísková deska kamenná šedá
|  | tl. | 18mm
|  | hrana: | ABS, 1 mm
S6 | podsokl skříně |  |  |  | 1 | ks | 0 | 1 | 0
|  | v: 100 |  |  |  |  | bez DPH za jednotku | jedn. | cena celkem bez DPH
š: 1200
|  | typ: | pevný díl
|  | materiál: | laminovaná dřevotřísková deska kamenná šedá
|  | tl. | 18mm
|  | hrana: | ABS, 1 mm
S7 | podsokl skříně |  |  |  | 1 | ks | 0 | 1 | 0
|  | v: 100 |  |  |  |  | bez DPH za jednotku | jedn. | cena celkem bez DPH
š: 500
|  | typ: | pevný díl
|  | materiál: | laminovaná dřevotřísková deska kamenná šedá
|  | tl. | 18mm
|  | hrana: | ABS, 1 mm
S8 | podsokl skříně |  |  |  | 2 | ks | 0 | 2 | 0
|  | v: 100 |  |  |  |  | bez DPH za jednotku | jedn. | cena celkem bez DPH
š: 800
|  | typ: | pevný díl
|  | materiál: | laminovaná dřevotřísková deska kamenná šedá
|  | tl. | 18mm
|  | hrana: | ABS, 1 mm
SX | podsokl skříně ostatní |  |  |  | 1 | ks | 0 | 1 | 0
|  | v: 100 |  |  |  |  | bez DPH za jednotku | jedn. | cena celkem bez DPH
š: 15400
|  | typ: | pevný díl
|  | materiál: | laminovaná dřevotřísková deska kamenná šedá
|  | tl. | 18mm
regálový systém
R1 | regálový systém |  |  |  | 1 | ks | 0 | 1 | 0
| kov + deskovina | v: 1160 |  |  |  |  | bez DPH za jednotku | jedn. | cena celkem bez DPH
š: 3100
h: 350
|  | materiál: | kovový rám + stojiny = černá matná RAL 9005
|  | tl. | 15mm
|  | materiál: | desky: laminovaná dřevotřísková deska kamenná šedá
|  | hrana: | ABS, 1 mm
|  | tl. | 8mm
R2 | regálový systém |  |  |  | 1 | ks | 0 | 1 | 0
| kov + deskovina | v: 1160 |  |  |  |  | bez DPH za jednotku | jedn. | cena celkem bez DPH
š: 3000
h: 350
|  | materiál: | kovový rám + stojiny = černá matná RAL 9005
|  | tl. | 15mm
|  | materiál: | desky: laminovaná dřevotřísková deska kamenná šedá
|  | hrana: | ABS, 1 mm
|  | tl. | 8mm
screenové rolety
SCR1 | screenová roleta pro R1 regálový systém |  |  |  | 1 | ks | 0 | 1 | 0
| spodní část uzamykací | v: 1160 |  |  |  |  | bez DPH za jednotku | jedn. | cena celkem bez DPH
š: 3100
|  | materiál: | PVC, PES
|  | gramáž: | 0,30-0,50 kg /m2
|  | odrazivost: | 3-10 %
propustnost: 70 -80 %
ohnivzdornost: B1, M1
|  | barva: | tmavě šedá-antracite
SCR1 | screenová roleta pro R2 regálový systém |  |  |  | 1 | ks | 0 | 1 | 0
| spodní část uzamykací | v: 1160 |  |  |  |  | bez DPH za jednotku | jedn. | cena celkem bez DPH
š: 3000
|  | materiál: | PVC, PES
|  | gramáž: | 0,30-0,50 kg /m2
|  | odrazivost: | 3-10 %
propustnost: 70 -80 %
ohnivzdornost: B1, M1
|  | barva: | tmavě šedá-antracite
desky pracovní
T1 | deska umyvadlová |  |  |  | 1 | ks | 0 | 1 | 0
| s 1× výřezem | š: 810 |  |  |  |  | bez DPH za jednotku | jedn. | cena celkem bez DPH
h: 350
|  | materiál: | laminovaná dřevotřísková deska přír. hnědá
|  | tl. | 38mm
|  | hrana: | ABS, 1 mm
T2 | deska |  |  |  | 1 | ks | 0 | 1 | 0
| pracovní | š: 5200 |  |  |  |  | bez DPH za jednotku | jedn. | cena celkem bez DPH
| ( +2x výřez, dřez+varná deska) | h: 700
|  | materiál: | laminovaná dřevotřísková deska přír. hnědá
|  | tl. | 38mm
|  | hrana: | ABS, 1 mm
T3 | deska |  |  |  | 1 | ks | 0 | 1 | 0
| pracovní | š: 1200 |  |  |  |  | bez DPH za jednotku | jedn. | cena celkem bez DPH
h: 400
|  | materiál: | laminovaná dřevotřísková deska přír. hnědá
|  | tl. | 38mm
|  | hrana: | ABS, 1 mm
T4 | deska |  |  |  | 2 | ks | 0 | 2 | 0
| pracovní | š: 500 |  |  |  |  | bez DPH za jednotku | jedn. | cena celkem bez DPH
h: 400
|  | materiál: | laminovaná dřevotřísková deska přír. hnědá
|  | tl. | 38mm
|  | hrana: | ABS, 1 mm
T5VK | deska výklopná |  |  |  | 2 | ks | 0 | 2 | 0
| pracovní | š: 700 |  |  |  |  | bez DPH za jednotku | jedn. | cena celkem bez DPH
h: 400
|  | materiál: | laminovaná dřevotřísková deska přír. hnědá
|  | tl. | 38mm
|  | hrana: | ABS, 1 mm
|  | kování: | výklopné s tlumením
školní lavice
SL1 | školní jednolavice |  |  |  | 7 | ks | 0 | 7 | 0
|  | v: 750 |  |  |  |  | bez DPH za jednotku | jedn. | cena celkem bez DPH
š: 700
h: 500
|  | materiál 1: | laminovaná dřevotřísková deska přír. hnědá
|  | tl. | 18mm
|  | hrana: | ABS, 1 mm
|  | materiál 2: | ocelové profily ošetřené práškovou barvou
|  | barva: | barva matná RAL 4003
příslušenství: dřevěná odkládací deska
|  | mat. přís.: | laminovaná dřevotřísková deska přír. hnědá
SL2 | školní dvojlavice |  |  |  | 12 | ks | 0 | 12 | 0
|  | v: 750 |  |  |  |  | bez DPH za jednotku | jedn. | cena celkem bez DPH
š: 1300
h: 500
|  | materiál 1: | laminovaná dřevotřísková deska přír. hnědá
|  | tl. | 18mm
|  | hrana: | ABS, 1 mm
|  | materiál 2: | ocelové profily ošetřené práškovou barvou
|  | barva: | barva matná RAL 4003
příslušenství: dřevěná odkládací deska
|  | mat. přís.: | laminovaná dřevotřísková deska přír. hnědá
školní židle
SZ | školní židle |  |  |  | 31 | ks | 0 | 31 | 0
|  | v: 800 |  |  |  |  | bez DPH za jednotku | jedn. | cena celkem bez DPH
š: 450
h:480
|  | materiál 1: | laminovaná dřevotřísková deska přír. hnědá
|  | tl. | 18mm
|  | hrana: | ABS, 1 mm
|  | materiál 2: | ocelové profily ošetřené práškovou barvou
|  | barva: | barva matná RAL 4003
příslušenství: dřevěná odkládací deska
|  | mat. přís.: | laminovaná dřevotřísková deska přír. hnědá
tapety
TAP1 | tapeta mix coffe & drinks |  |  |  | 1 | ks | 0 | 1 | 0
|  | v: 2470 |  |  |  |  | bez DPH za jednotku | jedn. | cena celkem bez DPH
š: 3100
|  | materiál: | Vlies, gramáž 160-250 g/m2
|  | Povrch: | Matný, hladký
|  | Příslušenství: Lepidlo |  |  | 1 | pol
TAP2 | tapeta coctails |  |  |  | 1 | ks | 0 | 1 | 0
|  | v: 2470 |  |  |  |  | bez DPH za jednotku | jedn. | cena celkem bez DPH
š: 3300
|  | materiál: | Vlies, gramáž 160-250 g/m2
|  | Povrch: | Matný, hladký
|  | Příslušenství: Lepidlo |  |  | 1 | pol
TAP3 | tapeta coffe |  |  |  | 1 | ks | 0 | 1 | 0
|  | v: 1140 |  |  |  |  | bez DPH za jednotku | jedn. | cena celkem bez DPH
š: 1800
|  | materiál: | Vlies, gramáž 160-250 g/m2
|  | Povrch: | Matný, hladký
|  | Příslušenství: Lepidlo |  |  | 1 | pol
parapety
PARAP | parapet okenní |  |  |  | 2 | ks | 0 | 2 | 0
|  | š: 2050-2070 |  |  |  |  | bez DPH za jednotku | jedn. | cena celkem bez DPH
hl: 920
|  | materiál: | laminovaná dřevotřísková deska Alpská Bílá
|  | tl. | 18mm
|  | hrana: | ABS 2mm bílá
přesah stěny: 10-15 mm
osvětlení
OSV | osvětlení kolejnicovým systémem |  |  |  | 5 | ks | 0 | 5 | 0
|  | Kolejnice: | 4000 - 4500 mm (spojky) |  |  |  | bez DPH za jednotku | jedn. | cena celkem bez DPH
|  | Barva: | Černá
|  | Materiál: | Plast; Kov
|  | Skladba: | 4ks svítidel v řadě (5 řad)
|  | Svítidlo: | Bodové svítidlo do lištového systému |  | 40 | ks
Max. příkon zdroje:
|  | Průměr: | 90-150 mm
|  | Délka: | 250-350 mm
|  | Hmotnost: | max 2,2 kg / ks
Stupeň krytí (IP): min IP20
|  | Napětí: | 230 V
|  | Patice: | E27
|  | pozn.: | bodové svítidlo včetně světelného zdroje |  | 40 | ks
Barva světla: Teplá bílá
|  | Parametry: | 3800 -4200K, 980-1300 lm, úhel 40-50 °
dřez + příslušenství
bat.dřez. | baterie džezová s vytahovací sprškou chrom |  |  |  | 1 | ks | 0 | 1 | 0
|  | výška výtoku nad dřezem: 300-320 mm |  |  |  |  | bez DPH za jednotku | jedn. | cena celkem bez DPH
úhel otočení: 360 °
v: 340-370 mm
|  | materiál: | chromové provedení
|  | provedení: | páková
|  | umístění: | stojánková
|  | funkce 1: | automatické zasunutí sprchové hlavice zpět do výpusti
|  | funkce 2: | setření usazenin vodního kamene pomocí prstu
|  | příslušenství: rohové ventily s filtrem |  |  | 2 | ks
dřez | dřez kuchyňský |  |  |  | 1 | ks | 0 | 1 | 0
|  | š: | 450-500 |  |  |  | bez DPH za jednotku | jedn. | cena celkem bez DPH
|  | h: | 450-500
|  | v: | 140-180
|  | materiál: | granit
Barva/struktura: černá
|  | typ: | jednodřez
|  | montáž: | na pracovní desku
|  | příslušenství 1: Ventil 6/4“ s přepadem |  |  | 1 | ks
|  | příslušenství 2: Sifon 6/4“ s odbočkou na myčku nádobí |  |  | 1 | ks
umývátko + příslušenství
umyv. | Umývátko otvor pro baterii vlevo |  |  |  | 1 | ks | 0 | 1 | 0
|  | š: 450 |  |  |  |  | bez DPH za jednotku | jedn. | cena celkem bez DPH
h: 250
v: 150-160
|  | materiál: | keramika, bílá
|  | příslušenství: umyvadlový sifon kovový |  | ks
|  | příslušenství: umyv. výpust klik-klak, keramická, bílá |  | ks
bat.um. | baterie umyvadlová bez výpusti |  |  |  | 1 | ks | 0 | 1 | 0
|  | výška baterie v zavřeném stavu: 120-125mm |  |  |  |  | bez DPH za jednotku | jedn. | cena celkem bez DPH
výška výtoku baterie nad umyvadlem: 70-75 mm
osa výtoku baterie: 85-90 mm
|  | materiál: | chromové provedení
|  | příslušenství: rohové ventily s filtrem |  | ks
SPRAVEDLIVÁ TRANSFORMACE – projekt Odborné učebny GASTRO
učebna V5B
Střední škola stavování a služeb Karlovy Vary
CELKOVÁ CENA
[8 empty] | cena celkem bez DPH | 0
[7 empty] | 21 | % DPH | 0
[8 empty] | cena celkem včetně 21% DPH | 0