## výkaz výměr
Příloha k formuláři pro ocenění nabídky
Stavba : |  | Oprava povrchu silnice III/21022, Lobzy (intravilán) |  | Objednatel: | KSÚS KK, p.o.
Zhotovitel:
Poř. | Kód | Název položky | jednotka | Počet | CENA
č.pol. | položky |  |  | jednotek | jednotková | celkem
I. | II. | III. | IV. | V. | VI. | VII.
PŘÍPRAVNÉ PRÁCE
1 |  | POMOC PRÁCE ZAJIŠŤ NEBO ZŘÍZ REGULACI A OCHRANU DOPRAVY (DIO) | KPL | 1 |  | 0
PŘÍPRAVNÉ PRÁCE
KOMUNIKACE
2 |  | FRÉZOVÁNÍ ZPEVNĚNÝCH PLOCH ASFALTOVÝCH TL. DO 50MM; zápichy konců úseku = 2x 4,8 x 3,0; zápich na místní komunikaci = 17,0 x 1,0 | M2 | 45.8 |  | 0
3 |  | ŘEZÁNÍ ASFALTOVÉHO KRYTU VOZOVEK TL DO 50MM; zápichy konců úseku = 2x 4,8; zápich na místní komunikaci = 17,0 | M | 26.6 |  | 0
4 |  | VÝPLŇ SPAR ASFALTEM; zápichy konců úseku = 2x 4,8; zápich na místní komunikaci = 17,0 | M | 26.6 |  | 0
5 |  | SPOJOVACÍ POSTŘIK Z MODIFIK EMULZE DO 0,5KG/M2 | M2 | 6696 |  | 0
6 |  | SPOJOVACÍ POSTŘIK Z MODIFIK EMULZE DO 0,5KG/M3; rozšíření proti olamování hrany na napojení parkoviště, statku a dvou polních cest | M2 | 34 |  | 0
7 |  | ASFALTOVÝ BETON PRO LOŽNÍ VRSTVY ACL 16 (VYROVNÁVKY) | M3 | 20 |  | 0
8 |  | ASFALTOVÝ BETON PRO OBRUSNÉ VRSTVY ACO 11+ TL. 50MM | M2 | 6696 |  | 0
9 |  | ASFALTOVÝ BETON PRO OBRUSNÉ VRSTVY ACO 11+ TL. 50MM; rozšíření proti olamování hrany na napojení parkoviště, statku a dvou polních cest | M2 | 34 |  | 0
KOMUNIKACE
OSTATNÍ KONSTRUKCE A PRÁCE
10 |  | ZPEVNĚNÍ KRAJNIC Z RECYKLOVANÉHO MATERIÁLU TL DO 50MM | M2 | 1383 |  | 0
11 |  | PŘEDZNAČENÍ VODOROVNÉHO LINIOVÉHO ZNAČENÍ - ČÁRY | M | 2800 |  | 0
12 |  | VODOROVNÉ DOPRAVNÍ ZNAČENÍ - VODÍCÍ ČÁRY Š. 125 MM BÍLOU BARVOU STRUKTURÁLNÍ PLAST | M | 2800 |  | 0
OSTATNÍ KONSTRUKCE A PRÁCE
C e l k e m
Ostatní ve výkazu nespecifikované práce
Vícepráce
Vícepráce celkem
Méněpráce
Méněpráce celkem
|  | Celkem bez DPH |  |  |  | 0
|  | Celkem s DPH 21% |  |  |  | 0
Datum: