## výkaz výměr
Příloha k formuláři pro ocenění nabídky
Stavba : |  | Oprava povrchu III/21042 Benešova pila - žel. Přejezd |  | Objednatel: | KSÚS KK, p.o.
Zhotovitel:
Poř. | Kód | Název položky | jednotka | Počet | CENA
č.pol. | položky |  |  | jednotek | jednotková | celkem
I. | II. | III. | IV. | V. | VI. | VII.
PŘÍPRAVNÉ PRÁCE
1 |  | POMOC PRÁCE ZAJIŠŤ NEBO ZŘÍZ REGULACI A OCHRANU DOPRAVY (DIO) | KPL | 1 |  | 0
PŘÍPRAVNÉ PRÁCE
KOMUNIKACE
2 |  | FRÉZOVÁNÍ ZPEVNĚNÝCH PLOCH ASFALTOVÝCH TL. DO 50MM | M2 | 2630 |  | 0
3 |  | VRSTVY PRO OBNOVU A OPRAVY Z ASF BETONU ACL 16 | M3 | 50 |  | 0
4 |  | ŘEZÁNÍ ASFALTOVÉHO KRYTU VOZOVEK TL DO 50MM | M | 15 |  | 0
5 |  | VÝPLŇ SPAR ASFALTEM | M | 365 |  | 0
6 |  | SPOJOVACÍ POSTŘIK Z EMULZE DO 0,5KG/M2 | M2 | 5840 |  | 0
7 |  | ASFALTOVÝ BETON PRO OBRUSNÉ VRSTVY ACO 11+ TL. 50MM | M2 | 5840 |  | 0
KOMUNIKACE
OSTATNÍ KONSTRUKCE A PRÁCE
8 |  | ZPEVNĚNÍ KRAJNIC Z RECYKLOVANÉHO MATERIÁLU TL DO 50MM | M2 | 675 |  | 0
9 |  | PŘEDZNAČENÍ VODOROVNÉHO LINIOVÉHO ZNAČENÍ - ČÁRY | M | 1710 |  | 0
10 |  | VODOROVNÉ DOPRAVNÍ ZNAČENÍ - VODÍCÍ ČÁRY Š. 125 MM BÍLOU BARVOU STRUKTURÁLNÍ PLAST | M | 1710 |  | 0
11 |  | POPLATKY ZA SKLÁDKU | T | 328 |  | 0
OSTATNÍ KONSTRUKCE A PRÁCE
C e l k e m
Ostatní ve výkazu nespecifikované práce
Vícepráce
Vícepráce celkem
Méněpráce
Méněpráce celkem
|  | Celkem bez DPH |  |  |  | 0
|  | Celkem s DPH 21% |  |  |  | 0
Datum: